## Comp. Auxiliares Julho 2012
CÓDIGO | NOME DO SERVIÇO |  |  |  | CUSTO UNIT. |  | UNID |  | VALOR
|  | CODINS | NOMINS | UNID |  | COEF. |  | Vparc
10501 | AREIA LAVADA | [5 empty] | M3 |  | 82.52
|  | 10503 | AREIA LAVADA FINA | M3 | 83.06 | 0.333 |  | 27.66
|  | 10504 | AREIA LAVADA GROSSA | M3 | 82.06 | 0.333 |  | 27.33
|  | 10506 | AREIA LAVADA MÉDIA | M3 | 82.69 | 0.333 |  | 27.53
10507 | AGREGADO RECICLADO DE RESÍDUOS DA CONSTRUÇÃO POSTO OBRA | [5 empty] | M3 |  | 39.5
|  | 10502 | AGREGADO RECICLADO (DIVERSAS GLANULOMETRIAS) | M3 | 39.5 | 1 |  | 39.5
10555 | PEDRA BRITADA NÚMERO 3 E 4 | [5 empty] | M3 |  | 66.11
|  | 10544 | PEDRA BRITADA NÚMERO 3 | M3 | 62.35 | 0.5 |  | 31.17
|  | 10545 | PEDRA BRITADA NÚMERO 4 | M3 | 69.87 | 0.5 |  | 34.93
10558 | BRITA GRADUADA TRATADA COM CIMENTO 4% EM PESO | [5 empty] | M3 |  | 105.24
|  | 10517 | CIMENTO PORTLAND CPII-E/F-32 | kg | 0.38 | 82 |  | 31.17
|  | 10547 | BRITA GRADUADA | M3 | 72.75 | 1 |  | 72.75
|  | 94289 | USINA DE SOLOS PRÉ-MISTURADOS A FRIO CAP. 350/600 TON |  | 132.8 | 0.01 |  | 1.33
10580 | ALVENARIA DE TIJOLOS COM ARGAMASSA DE CIMENTO E AREIA 1:3 | [5 empty] | M3 |  | 525.39
|  | 2020 | PEDREIRO (SGSP) | H | 14.3 | 11 |  | 157.28
|  | 2099 | SERVENTE (SGSP) | H | 11.55 | 8.8 |  | 101.62
|  | 10630 | ARGAMASSA DE CIMENTO COM AREIA GROSSA 1:3 | M3 | 399.99 | 0.22 |  | 88
|  | 12580 | TIJOLO MAÇICO DE BARRO COMUM | Un | 0.25 | 720 |  | 178.49
10600 | CONCRETO FCK=5MPA C/ AGREGADO RECICLADO | [5 empty] | M3 |  | 132.75
|  | 10502 | AGREGADO RECICLADO (DIVERSAS GLANULOMETRIAS) | M3 | 39.5 | 0.92 |  | 36.34
|  | 10504 | AREIA LAVADA GROSSA | M3 | 82.06 | 0.48 |  | 39.39
|  | 10517 | CIMENTO PORTLAND CPII-E/F-32 | kg | 0.38 | 150 |  | 57.02
10601 | CONCRETO FCK=5MPA C/ BRITA 2 | [5 empty] | M3 |  | 154.3
|  | 10504 | AREIA LAVADA GROSSA | M3 | 82.06 | 0.48 |  | 39.39
|  | 10517 | CIMENTO PORTLAND CPII-E/F-32 | kg | 0.38 | 150 |  | 57.02
|  | 10543 | PEDRA BRITADA NÚMERO 2 | M3 | 62.93 | 0.92 |  | 57.9
10602 | CONCRETO FCK=5MPA C/ BRITA 1 E 2 | [5 empty] | M3 |  | 154.81
|  | 10504 | AREIA LAVADA GROSSA | M3 | 82.06 | 0.48 |  | 39.39
|  | 10517 | CIMENTO PORTLAND CPII-E/F-32 | kg | 0.38 | 150 |  | 57.02
|  | 10542 | PEDRA BRITADA NÚMERO 1 | M3 | 64.04 | 0.46 |  | 29.46
|  | 10543 | PEDRA BRITADA NÚMERO 2 | M3 | 62.93 | 0.46 |  | 28.95
10603 | CONCRETO FCK=10MPA C/ AGREGADO RECICLADO | [5 empty] | M3 |  | 154.49
|  | 10502 | AGREGADO RECICLADO (DIVERSAS GLANULOMETRIAS) | M3 | 39.5 | 0.85 |  | 33.58
|  | 10504 | AREIA LAVADA GROSSA | M3 | 82.06 | 0.51 |  | 41.85
|  | 10517 | CIMENTO PORTLAND CPII-E/F-32 | kg | 0.38 | 208 |  | 79.06
10604 | CONCRETO FCK=10MPA C/ BRITA 2 | [5 empty] | M3 |  | 174.4
|  | 10504 | AREIA LAVADA GROSSA | M3 | 82.06 | 0.51 |  | 41.85
|  | 10517 | CIMENTO PORTLAND CPII-E/F-32 | kg | 0.38 | 208 |  | 79.06
|  | 10543 | PEDRA BRITADA NÚMERO 2 | M3 | 62.93 | 0.85 |  | 53.49
10605 | CONCRETO FCK=10MPA C/ BRITA 1 E 2 | [5 empty] | M3 |  | 174.71
|  | 10504 | AREIA LAVADA GROSSA | M3 | 82.06 | 0.51 |  | 41.85
|  | 10517 | CIMENTO PORTLAND CPII-E/F-32 | kg | 0.38 | 208 |  | 79.06
|  | 10542 | PEDRA BRITADA NÚMERO 1 | M3 | 64.04 | 0.28 |  | 17.93
|  | 10543 | PEDRA BRITADA NÚMERO 2 | M3 | 62.93 | 0.57 |  | 35.87
10606 | CONCRETO FCK=15MPA C/ AGREGADO RECICLADO | [5 empty] | M3 |  | 207.28
|  | 10502 | AGREGADO RECICLADO (DIVERSAS GLANULOMETRIAS) | M3 | 39.5 | 0.79 |  | 31.21
|  | 10504 | AREIA LAVADA GROSSA | M3 | 82.06 | 0.58 |  | 47.6
|  | 10517 | CIMENTO PORTLAND CPII-E/F-32 | kg | 0.38 | 338 |  | 128.47
10607 | CONCRETO FCK=15MPA C/ BRITA 1 | [5 empty] | M3 |  | 226.66
|  | 10504 | AREIA LAVADA GROSSA | M3 | 82.06 | 0.58 |  | 47.6
|  | 10517 | CIMENTO PORTLAND CPII-E/F-32 | kg | 0.38 | 338 |  | 128.47
|  | 10542 | PEDRA BRITADA NÚMERO 1 | M3 | 64.04 | 0.79 |  | 50.59
10608 | CONCRETO FCK=15MPA C/ BRITA 2 | [5 empty] | M3 |  | 225.79
|  | 10504 | AREIA LAVADA GROSSA | M3 | 82.06 | 0.58 |  | 47.6
|  | 10517 | CIMENTO PORTLAND CPII-E/F-32 | kg | 0.38 | 338 |  | 128.47
|  | 10543 | PEDRA BRITADA NÚMERO 2 | M3 | 62.93 | 0.79 |  | 49.72
10609 | CONCRETO FCK=15MPA C/ BRITA 1 E 2 | [5 empty] | M3 |  | 226.07
|  | 10504 | AREIA LAVADA GROSSA | M3 | 82.06 | 0.58 |  | 47.6
|  | 10517 | CIMENTO PORTLAND CPII-E/F-32 | kg | 0.38 | 338 |  | 128.47
|  | 10542 | PEDRA BRITADA NÚMERO 1 | M3 | 64.04 | 0.26 |  | 16.65
|  | 10543 | PEDRA BRITADA NÚMERO 2 | M3 | 62.93 | 0.53 |  | 33.35
10610 | CONCRETO FCK=20MPA C/ AGREGADO RECICLADO | [5 empty] | M3 |  | 218.22
|  | 10502 | AGREGADO RECICLADO (DIVERSAS GLANULOMETRIAS) | M3 | 39.5 | 0.78 |  | 30.81
|  | 10504 | AREIA LAVADA GROSSA | M3 | 82.06 | 0.57 |  | 46.78
|  | 10517 | CIMENTO PORTLAND CPII-E/F-32 | kg | 0.38 | 370 |  | 140.64
10611 | CONCRETO FCK=20MPA C/ BRITA 1 | [5 empty] | M3 |  | 237.36
|  | 10504 | AREIA LAVADA GROSSA | M3 | 82.06 | 0.57 |  | 46.78
|  | 10517 | CIMENTO PORTLAND CPII-E/F-32 | kg | 0.38 | 370 |  | 140.64
|  | 10542 | PEDRA BRITADA NÚMERO 1 | M3 | 64.04 | 0.78 |  | 49.95
10612 | CONCRETO FCK=20MPA C/ BRITA 2 | [5 empty] | M3 |  | 236.5
|  | 10504 | AREIA LAVADA GROSSA | M3 | 82.06 | 0.57 |  | 46.78
|  | 10517 | CIMENTO PORTLAND CPII-E/F-32 | kg | 0.38 | 370 |  | 140.64
|  | 10543 | PEDRA BRITADA NÚMERO 2 | M3 | 62.93 | 0.78 |  | 49.09
10613 | CONCRETO FCK=20MPA C/ BRITA 1 E 2 | [5 empty] | M3 |  | 236.78
|  | 10504 | AREIA LAVADA GROSSA | M3 | 82.06 | 0.57 |  | 46.78
|  | 10517 | CIMENTO PORTLAND CPII-E/F-32 | kg | 0.38 | 370 |  | 140.64
|  | 10542 | PEDRA BRITADA NÚMERO 1 | M3 | 64.04 | 0.25 |  | 16.01
|  | 10543 | PEDRA BRITADA NÚMERO 2 | M3 | 62.93 | 0.53 |  | 33.35
10614 | CONCRETO FCK=25MPA C/ AGREGADO RECICLADO | [5 empty] | M3 |  | 229.93
|  | 10502 | AGREGADO RECICLADO (DIVERSAS GLANULOMETRIAS) | M3 | 39.5 | 0.77 |  | 30.42
|  | 10504 | AREIA LAVADA GROSSA | M3 | 82.06 | 0.56 |  | 45.96
|  | 10517 | CIMENTO PORTLAND CPII-E/F-32 | kg | 0.38 | 404 |  | 153.56
10615 | CONCRETO FCK=25MPA C/ BRITA 1 | [5 empty] | M3 |  | 248.83
|  | 10504 | AREIA LAVADA GROSSA | M3 | 82.06 | 0.56 |  | 45.96
|  | 10517 | CIMENTO PORTLAND CPII-E/F-32 | kg | 0.38 | 404 |  | 153.56
|  | 10542 | PEDRA BRITADA NÚMERO 1 | M3 | 64.04 | 0.77 |  | 49.31
10616 | CONCRETO FCK=25MPA C/ BRITA 2 | [5 empty] | M3 |  | 247.97
|  | 10504 | AREIA LAVADA GROSSA | M3 | 82.06 | 0.56 |  | 45.96
|  | 10517 | CIMENTO PORTLAND CPII-E/F-32 | kg | 0.38 | 404 |  | 153.56
|  | 10543 | PEDRA BRITADA NÚMERO 2 | M3 | 62.93 | 0.77 |  | 48.46
10617 | CONCRETO FCK=25MPA C/ BRITA 1 E 2 | [5 empty] | M3 |  | 248.25
|  | 10504 | AREIA LAVADA GROSSA | M3 | 82.06 | 0.56 |  | 45.96
|  | 10517 | CIMENTO PORTLAND CPII-E/F-32 | kg | 0.38 | 404 |  | 153.56
|  | 10542 | PEDRA BRITADA NÚMERO 1 | M3 | 64.04 | 0.25 |  | 16.01
|  | 10543 | PEDRA BRITADA NÚMERO 2 | M3 | 62.93 | 0.52 |  | 32.72
10618 | CONCRETO FCK=30MPA C/ BRITA 1 | [5 empty] | M3 |  | 258.65
|  | 10504 | AREIA LAVADA GROSSA | M3 | 82.06 | 0.53 |  | 43.49
|  | 10517 | CIMENTO PORTLAND CPII-E/F-32 | kg | 0.38 | 438 |  | 166.48
|  | 10542 | PEDRA BRITADA NÚMERO 1 | M3 | 64.04 | 0.76 |  | 48.67
10619 | CONCRETO FCK=30MPA C/ BRITA 2 | [5 empty] | M3 |  | 257.8
|  | 10504 | AREIA LAVADA GROSSA | M3 | 82.06 | 0.53 |  | 43.49
|  | 10517 | CIMENTO PORTLAND CPII-E/F-32 | kg | 0.38 | 438 |  | 166.48
|  | 10543 | PEDRA BRITADA NÚMERO 2 | M3 | 62.93 | 0.76 |  | 47.83
10620 | CONCRETO FCK=30MPA C/ BRITA 1 E 2 | [5 empty] | M3 |  | 258.08
|  | 10504 | AREIA LAVADA GROSSA | M3 | 82.06 | 0.53 |  | 43.49
|  | 10517 | CIMENTO PORTLAND CPII-E/F-32 | kg | 0.38 | 438 |  | 166.48
|  | 10542 | PEDRA BRITADA NÚMERO 1 | M3 | 64.04 | 0.25 |  | 16.01
|  | 10543 | PEDRA BRITADA NÚMERO 2 | M3 | 62.93 | 0.51 |  | 32.09
10621 | CONCRETO FCK=35MPA C/ BRITA 1 | [5 empty] | M3 |  | 270.16
|  | 10504 | AREIA LAVADA GROSSA | M3 | 82.06 | 0.54 |  | 44.31
|  | 10517 | CIMENTO PORTLAND CPII-E/F-32 | kg | 0.38 | 470 |  | 178.65
|  | 10543 | PEDRA BRITADA NÚMERO 2 | M3 | 62.93 | 0.75 |  | 47.2
10622 | CONCRETO FCK=35MPA C/ BRITA 2 | [5 empty] | M3 |  | 270.16
|  | 10504 | AREIA LAVADA GROSSA | M3 | 82.06 | 0.54 |  | 44.31
|  | 10517 | CIMENTO PORTLAND CPII-E/F-32 | kg | 0.38 | 470 |  | 178.65
|  | 10543 | PEDRA BRITADA NÚMERO 2 | M3 | 62.93 | 0.75 |  | 47.2
10623 | CONCRETO FCK=35MPA C/ BRITA 1 E 2 | [5 empty] | M3 |  | 270.44
|  | 10504 | AREIA LAVADA GROSSA | M3 | 82.06 | 0.54 |  | 44.31
|  | 10517 | CIMENTO PORTLAND CPII-E/F-32 | kg | 0.38 | 470 |  | 178.65
|  | 10542 | PEDRA BRITADA NÚMERO 1 | M3 | 64.04 | 0.25 |  | 16.01
|  | 10543 | PEDRA BRITADA NÚMERO 2 | M3 | 62.93 | 0.5 |  | 31.47
10624 | CONCRETO FCK=40MPA C/ BRITA 1 | [5 empty] | M3 |  | 274.67
|  | 10504 | AREIA LAVADA GROSSA | M3 | 82.06 | 0.42 |  | 34.47
|  | 10517 | CIMENTO PORTLAND CPII-E/F-32 | kg | 0.38 | 514 |  | 195.37
|  | 10542 | PEDRA BRITADA NÚMERO 1 | M3 | 64.04 | 0.7 |  | 44.83
10625 | CONCRETO FCK=40MPA C/ BRITA 2 | [5 empty] | M3 |  | 273.89
|  | 10504 | AREIA LAVADA GROSSA | M3 | 82.06 | 0.42 |  | 34.47
|  | 10517 | CIMENTO PORTLAND CPII-E/F-32 | kg | 0.38 | 514 |  | 195.37
|  | 10543 | PEDRA BRITADA NÚMERO 2 | M3 | 62.93 | 0.7 |  | 44.05
10626 | CONCRETO FCK=40MPA C/ BRITA 1 E 2 | [5 empty] | M3 |  | 274.16
|  | 10504 | AREIA LAVADA GROSSA | M3 | 82.06 | 0.42 |  | 34.47
|  | 10517 | CIMENTO PORTLAND CPII-E/F-32 | kg | 0.38 | 514 |  | 195.37
|  | 10542 | PEDRA BRITADA NÚMERO 1 | M3 | 64.04 | 0.24 |  | 15.37
|  | 10543 | PEDRA BRITADA NÚMERO 2 | M3 | 62.93 | 0.46 |  | 28.95
10627 | CONCRETO "GROUT" C/ PEDRISCO | [5 empty] | M3 |  | 204.69
|  | 10504 | AREIA LAVADA GROSSA | M3 | 82.06 | 0.68 |  | 55.8
|  | 10508 | CAL HIDRATADA DE PRIMEIRA QUALIDADE - CH-III | Kg | 0.35 | 15 |  | 5.19
|  | 10517 | CIMENTO PORTLAND CPII-E/F-32 | kg | 0.38 | 297 |  | 112.89
|  | 10550 | PEDRISCO LIMPO | M3 | 66.97 | 0.46 |  | 30.81
10628 | ARGAMASSA DE CIMENTO COM AREIA MÉDIA 1:2 | [5 empty] | M3 |  | 448.44
|  | 2099 | SERVENTE (SGSP) | H | 11.55 | 10 |  | 115.48
|  | 10506 | AREIA LAVADA MÉDIA | M3 | 82.69 | 1.071 |  | 88.56
|  | 10517 | CIMENTO PORTLAND CPII-E/F-32 | kg | 0.38 | 643 |  | 244.4
10629 | ARGAMASSA DE CIMENTO COM AREIA MÉDIA 1:3 | [5 empty] | M3 |  | 400.75
|  | 2099 | SERVENTE (SGSP) | H | 11.55 | 10 |  | 115.48
|  | 10506 | AREIA LAVADA MÉDIA | M3 | 82.69 | 1.216 |  | 100.55
|  | 10517 | CIMENTO PORTLAND CPII-E/F-32 | kg | 0.38 | 486 |  | 184.73
10630 | ARGAMASSA DE CIMENTO COM AREIA GROSSA 1:3 | [5 empty] | M3 |  | 399.99
|  | 2099 | SERVENTE (SGSP) | H | 11.55 | 10 |  | 115.48
|  | 10504 | AREIA LAVADA GROSSA | M3 | 82.06 | 1.216 |  | 99.79
|  | 10517 | CIMENTO PORTLAND CPII-E/F-32 | kg | 0.38 | 486 |  | 184.73
10631 | ARGAMASSA DE CIMENTO COM AREIA MÉDIA 1:4 | [5 empty] | M3 |  | 354.76
|  | 2099 | SERVENTE (SGSP) | H | 11.55 | 10 |  | 115.48
|  | 10506 | AREIA LAVADA MÉDIA | M3 | 82.69 | 1.216 |  | 100.55
|  | 10517 | CIMENTO PORTLAND CPII-E/F-32 | kg | 0.38 | 365 |  | 138.74
10632 | ARGAMASSA DE CIMENTO COM AREIA GROSSA 1:4 | [5 empty] | M3 |  | 354
|  | 2099 | SERVENTE (SGSP) | H | 11.55 | 10 |  | 115.48
|  | 10504 | AREIA LAVADA GROSSA | M3 | 82.06 | 1.216 |  | 99.79
|  | 10517 | CIMENTO PORTLAND CPII-E/F-32 | kg | 0.38 | 365 |  | 138.74
10633 | ARGAMASSA DE CIMENTO COM AREIA MÉDIA 1:5 | [5 empty] | M3 |  | 327.01
|  | 2099 | SERVENTE (SGSP) | H | 11.55 | 10 |  | 115.48
|  | 10506 | AREIA LAVADA MÉDIA | M3 | 82.69 | 1.216 |  | 100.55
|  | 10517 | CIMENTO PORTLAND CPII-E/F-32 | kg | 0.38 | 292 |  | 110.99
10634 | ARGAMASSA DE CIMENTOCOM AREIA GROSSA 1:5 | [5 empty] | M3 |  | 326.25
|  | 2099 | SERVENTE (SGSP) | H | 11.55 | 10 |  | 115.48
|  | 10504 | AREIA LAVADA GROSSA | M3 | 82.06 | 1.216 |  | 99.79
|  | 10517 | CIMENTO PORTLAND CPII-E/F-32 | kg | 0.38 | 292 |  | 110.99
10635 | ARGAMASSA DE CIMENTO COM AREIA MÉDIA 1:6 | [5 empty] | M3 |  | 308.39
|  | 2099 | SERVENTE (SGSP) | H | 11.55 | 10 |  | 115.48
|  | 10506 | AREIA LAVADA MÉDIA | M3 | 82.69 | 1.216 |  | 100.55
|  | 10517 | CIMENTO PORTLAND CPII-E/F-32 | kg | 0.38 | 243 |  | 92.36
10636 | ARGAMASSA DE CIMENTO COM AREIA GROSSA 1:6 | [5 empty] | M3 |  | 307.63
|  | 2099 | SERVENTE (SGSP) | H | 11.55 | 10 |  | 115.48
|  | 10504 | AREIA LAVADA GROSSA | M3 | 82.06 | 1.216 |  | 99.79
|  | 10517 | CIMENTO PORTLAND CPII-E/F-32 | kg | 0.38 | 243 |  | 92.36
10637 | ARGAMASSA DE CIMENTO COM AREIA MÉDIA 1:7 | [5 empty] | M3 |  | 295.09
|  | 2099 | SERVENTE (SGSP) | H | 11.55 | 10 |  | 115.48
|  | 10506 | AREIA LAVADA MÉDIA | M3 | 82.69 | 1.216 |  | 100.55
|  | 10517 | CIMENTO PORTLAND CPII-E/F-32 | kg | 0.38 | 208 |  | 79.06
10638 | ARGAMASSA DE CIMENTO COM AREIA GROSSA 1:7 | [5 empty] | M3 |  | 294.33
|  | 2099 | SERVENTE (SGSP) | H | 11.55 | 10 |  | 115.48
|  | 10504 | AREIA LAVADA GROSSA | M3 | 82.06 | 1.216 |  | 99.79
|  | 10517 | CIMENTO PORTLAND CPII-E/F-32 | kg | 0.38 | 208 |  | 79.06
10639 | ARGAMASSA DE CAL COM AREIA FINA 1:3 | [5 empty] | M3 |  | 277.51
|  | 2099 | SERVENTE (SGSP) | H | 11.55 | 8 |  | 92.38
|  | 10503 | AREIA LAVADA FINA | M3 | 83.06 | 1.216 |  | 101
|  | 10508 | CAL HIDRATADA DE PRIMEIRA QUALIDADE - CH-III | Kg | 0.35 | 243 |  | 84.13
10640 | ARGAMASSA DE CAL COM AREIA MÉDIA 1:3 | [5 empty] | M3 |  | 277.06
|  | 2099 | SERVENTE (SGSP) | H | 11.55 | 8 |  | 92.38
|  | 10506 | AREIA LAVADA MÉDIA | M3 | 82.69 | 1.216 |  | 100.55
|  | 10508 | CAL HIDRATADA DE PRIMEIRA QUALIDADE - CH-III | Kg | 0.35 | 243 |  | 84.13
10641 | ARGAMASSA DE CAL COM AREIA FINA 1:4 | [5 empty] | M3 |  | 256.39
|  | 2099 | SERVENTE (SGSP) | H | 11.55 | 8 |  | 92.38
|  | 10503 | AREIA LAVADA FINA | M3 | 83.06 | 1.216 |  | 101
|  | 10508 | CAL HIDRATADA DE PRIMEIRA QUALIDADE - CH-III | Kg | 0.35 | 182 |  | 63.01
10642 | ARGAMASSA DE CAL COM AREIA MÉDIA 1:4 | [5 empty] | M3 |  | 255.94
|  | 2099 | SERVENTE (SGSP) | H | 11.55 | 8 |  | 92.38
|  | 10506 | AREIA LAVADA MÉDIA | M3 | 82.69 | 1.216 |  | 100.55
|  | 10508 | CAL HIDRATADA DE PRIMEIRA QUALIDADE - CH-III | Kg | 0.35 | 182 |  | 63.01
10643 | ARGAMASSA MISTA COM AREIA GROSSA 1:0,25:3 | [5 empty] | M3 |  | 421.11
|  | 2099 | SERVENTE (SGSP) | H | 11.55 | 10 |  | 115.48
|  | 10504 | AREIA LAVADA GROSSA | M3 | 82.06 | 1.216 |  | 99.79
|  | 10508 | CAL HIDRATADA DE PRIMEIRA QUALIDADE - CH-III | Kg | 0.35 | 61 |  | 21.12
|  | 10517 | CIMENTO PORTLAND CPII-E/F-32 | kg | 0.38 | 486 |  | 184.73
10644 | ARGAMASSA MISTA COM AREIA MÉDIA 1:0,5:5 | [5 empty] | M3 |  | 352.29
|  | 2099 | SERVENTE (SGSP) | H | 11.55 | 10 |  | 115.48
|  | 10506 | AREIA LAVADA MÉDIA | M3 | 82.69 | 1.216 |  | 100.55
|  | 10508 | CAL HIDRATADA DE PRIMEIRA QUALIDADE - CH-III | Kg | 0.35 | 73 |  | 25.27
|  | 10517 | CIMENTO PORTLAND CPII-E/F-32 | kg | 0.38 | 292 |  | 110.99
10645 | ARGAMASSA MISTA COM AREIA GROSSA 1:0,5:8 | [5 empty] | M3 |  | 300.37
|  | 2099 | SERVENTE (SGSP) | H | 11.55 | 10 |  | 115.48
|  | 10504 | AREIA LAVADA GROSSA | M3 | 82.06 | 1.216 |  | 99.79
|  | 10508 | CAL HIDRATADA DE PRIMEIRA QUALIDADE - CH-III | Kg | 0.35 | 46 |  | 15.93
|  | 10517 | CIMENTO PORTLAND CPII-E/F-32 | kg | 0.38 | 182 |  | 69.18
10646 | ARGAMASSA MISTA COM AREIA GROSSA 1:1,5:6 | [5 empty] | M3 |  | 402.14
|  | 2099 | SERVENTE (SGSP) | H | 11.55 | 10 |  | 115.48
|  | 10504 | AREIA LAVADA GROSSA | M3 | 82.06 | 1.216 |  | 99.79
|  | 10508 | CAL HIDRATADA DE PRIMEIRA QUALIDADE - CH-III | Kg | 0.35 | 273 |  | 94.51
|  | 10517 | CIMENTO PORTLAND CPII-E/F-32 | kg | 0.38 | 243 |  | 92.36
10647 | ARGAMASSA MISTA COM AREIA GROSSA 1:1:4 | [5 empty] | M3 |  | 417.01
|  | 2099 | SERVENTE (SGSP) | H | 11.55 | 10 |  | 115.48
|  | 10504 | AREIA LAVADA GROSSA | M3 | 82.06 | 1.216 |  | 99.79
|  | 10508 | CAL HIDRATADA DE PRIMEIRA QUALIDADE - CH-III | Kg | 0.35 | 182 |  | 63.01
|  | 10517 | CIMENTO PORTLAND CPII-E/F-32 | kg | 0.38 | 365 |  | 138.74
10648 | ARGAMASSA MISTA COM AREIA GROSSA 1:2:8 | [5 empty] | M3 |  | 347.45
|  | 2099 | SERVENTE (SGSP) | H | 11.55 | 10 |  | 115.48
|  | 10504 | AREIA LAVADA GROSSA | M3 | 82.06 | 1.216 |  | 99.79
|  | 10508 | CAL HIDRATADA DE PRIMEIRA QUALIDADE - CH-III | Kg | 0.35 | 182 |  | 63.01
|  | 10517 | CIMENTO PORTLAND CPII-E/F-32 | kg | 0.38 | 182 |  | 69.18
10649 | ARGAMASSA MISTA COM AREIA MÉDIA 1:2:9 | [5 empty] | M3 |  | 333.68
|  | 2099 | SERVENTE (SGSP) | H | 11.55 | 10 |  | 115.48
|  | 10506 | AREIA LAVADA MÉDIA | M3 | 82.69 | 1.216 |  | 100.55
|  | 10508 | CAL HIDRATADA DE PRIMEIRA QUALIDADE - CH-III | Kg | 0.35 | 162 |  | 56.08
|  | 10517 | CIMENTO PORTLAND CPII-E/F-32 | kg | 0.38 | 162 |  | 61.58
11202 | ESCORAMENTO CONTÍNUO | [5 empty] | M2 |  | 46.71
|  | 2013 | CARPINTEIRO (SGSP) | H | 14.16 | 1.333 |  | 18.88
|  | 2014 | AJUDANTE DE CARPINTEIRO (SGSP) | H | 12.16 | 1.333 |  | 16.21
|  | 11037 | EUCALIPTO D=20 / 30 CM NA BASE - 6M - SEM TRATAMENTO E SEM CASCA (CITRIODORA) | M | 40.54 | 0.104 |  | 4.22
|  | 11050 | PEROBA DO NORTE (CUPIÚBA) - TÁBUA DE 3 X 16 CM - BRUTA | M | 5.12 | 1.05 |  | 5.38
|  | 15516 | PEROBA DO NORTE (CUPIÚBA) - VIGA DE 6 X 16 CM - BRUTA | M | 10.55 | 0.1 |  | 1.05
|  | 17515 | PREGO 18 X 27 COMUM - POLIDO | Kg | 4.86 | 0.2 |  | 0.97
11501 | AÇO CA-25 - MÉDIA BITOLAS | [5 empty] | KG |  | 2.87
|  | 11502 | AÇO CA-25 - 6,3 MM - 1/4" - LISO | Kg | 3.18 | 0.052 |  | 0.17
|  | 11503 | AÇO CA-25 - 8,0 MM - 5/16" - LISO | Kg | 3.17 | 0.158 |  | 0.5
|  | 11504 | AÇO CA-25 - 10,0 MM - 3/8"- LISO | Kg | 2.87 | 0.158 |  | 0.45
|  | 11505 | AÇO CA-25 - 12,5 MM - 1/2" - LISO | Kg | 2.75 | 0.158 |  | 0.43
|  | 11506 | AÇO CA-25 - 16,0 MM - 5/8" - LISO | Kg | 2.75 | 0.158 |  | 0.43
|  | 11507 | AÇO CA-25 - 20,0 MM - 3/4" - LISO | Kg | 2.79 | 0.158 |  | 0.44
|  | 11508 | AÇO CA-25 - 25,0 MM - 1" - LISO | Kg | 2.78 | 0.158 |  | 0.44
11510 | AÇO CA-50A OU B - MÉDIA BITOLAS | [5 empty] | KG |  | 2.88
|  | 11511 | AÇO CA-50 - 6,3 MM - 1/4" - NERVURADO | Kg | 3.15 | 0.052 |  | 0.16
|  | 11512 | AÇO CA-50 - 8,0 MM - 5/16" - NERVURADO | Kg | 3.21 | 0.158 |  | 0.51
|  | 11513 | AÇO CA-50 - 10,0 MM - 3/8" - NERVURADO | Kg | 2.91 | 0.158 |  | 0.46
|  | 11514 | AÇO CA-50 - 12,5 MM - 1/2" - NERVURADO | Kg | 2.8 | 0.158 |  | 0.44
|  | 11515 | AÇO CA-50 - 16,0 MM - 5/8" - NERVURADO | Kg | 2.78 | 0.158 |  | 0.44
|  | 11516 | AÇO CA-50 - 20,0 MM - 3/4" - NERVURADO | Kg | 2.77 | 0.158 |  | 0.44
|  | 11517 | AÇO CA-50 - 25,0 MM - 1" - NERVURADO | Kg | 2.77 | 0.158 |  | 0.44
11520 | AÇO CA-60B - MÉDIA BITOLAS | [5 empty] | KG |  | 2.86
|  | 11521 | AÇO CA-60 - 4,2 MM | Kg | 2.75 | 0.25 |  | 0.69
|  | 11522 | AÇO CA-60 - 5,0 MM | Kg | 2.78 | 0.25 |  | 0.69
|  | 11523 | AÇO CA-60 - 6,0MM | Kg | 2.87 | 0.25 |  | 0.72
|  | 11524 | AÇO CA-60 - 8,0MM | Kg | 3.03 | 0.25 |  | 0.76
15505 | ESTRUTURA METÁLICA INCL. ANTIFERRUGINOSA | [5 empty] | KG |  | 5.94
|  | 2045 | SERRALHEIRO (SGSP) | H | 23.93 | 0.02 |  | 0.48
|  | 2046 | AJUDANTE DE SERRALHEIRO (SGSP) | H | 12.73 | 0.02 |  | 0.25
|  | 2075 | PINTOR (SGSP) | H | 14.48 | 0.003 |  | 0.04
|  | 2076 | AJUDANTE DE PINTOR (SGSP) | H | 11.47 | 0.003 |  | 0.03
|  | 2100 | AJUDANTE DE SOLDADOR DE ESTRUTURA COMUM (SGSP) | H | 12.8 | 0.04 |  | 0.51
|  | 2228 | SOLDADOR (SGSP) | H | 19.68 | 0.04 |  | 0.79
|  | 30615 | FERRO CHATO 2" X 1/2" | Kg | 3.03 | 0.525 |  | 1.59
|  | 30640 | PERFIL DE AÇO ASTM-36 | KG | 3.4 | 0.525 |  | 1.79
|  | 37509 | FUNDO CROMATO DE ZINCO | L | 15.38 | 0.0025 |  | 0.04
|  | 84009 | ELETRODO AWS E 6010 DE 4MM (5/32") | Kg | 14.5 | 0.013 |  | 0.19
|  | 87030 | AGUARRAZ - MINERAL | L | 6.38 | 0.0003 |  | 0
|  | 94254 | MÁQUINA DE SOLDA-RETIFICADOR 500A | H | 5.53 | 0.04 |  | 0.22
15506 | RETIRADA DE ESTRUTURA METÁLICA INCLUSIVE PERFIS DE FIXAÇÃO | [5 empty] | KG |  | 1.27
|  | 2001 | AJUDANTE GERAL (SGSP) | H | 12.11 | 0.042 |  | 0.51
|  | 2235 | MONTADOR DE ESTRUTURA METÁLICA (SGSP) | H | 15.27 | 0.014 |  | 0.21
|  | 94030 | GUINDASTE DE LANÇA FIXA SOBRE ESTEIRAS - 12 T | H | 78.2 | 0.007 |  | 0.55
15510 | MADEIRAMENTO DE PEROBA DO NORTE (CUPIÚBA) P/ TELHADO | [5 empty] | M3 |  | 1083.36
|  | 15515 | PEROBA DO NORTE (CUPIÚBA) - VIGA DE 6 CM X 12 CM - BRUTA | M | 7.8 | 138.88 |  | 1083.36
15512 | MONTAGEM DE ESTRUTURA METÁLICA | [5 empty] | KG |  | 1.81
|  | 2001 | AJUDANTE GERAL (SGSP) | H | 12.11 | 0.06 |  | 0.73
|  | 2235 | MONTADOR DE ESTRUTURA METÁLICA (SGSP) | H | 15.27 | 0.02 |  | 0.31
|  | 94030 | GUINDASTE DE LANÇA FIXA SOBRE ESTEIRAS - 12 T | H | 78.2 | 0.01 |  | 0.78
17016 | FERRAGEM PARA MADEIRAMENTO DE TELHADO | [5 empty] | KG |  | 19.59
|  | 2045 | SERRALHEIRO (SGSP) | H | 23.93 | 0.5 |  | 11.97
|  | 30615 | FERRO CHATO 2" X 1/2" | Kg | 3.03 | 0.35 |  | 1.06
|  | 30616 | FERRO CHATO 3" X 3/4" | Kg | 3.07 | 0.35 |  | 1.07
|  | 30617 | FERRO CHATO 4" X 3/4" | Kg | 3.55 | 0.35 |  | 1.24
|  | 39020 | GALVANIZAÇÃO ELETROLÍTICA (ENTRE 8 E 10 MÍCRONS) EM PEÇAS DE FERRO | Kg | 4.25 | 1 |  | 4.25
19045 | RIPA DE PEROBA DO NORTE(CUPIÚBA) APARELHADA - 1,5 X 5CM | [5 empty] | M |  | 1.96
|  | 15525 | RIPA DE PEROBA DO NORTE 1,5 CM X 5 CM - BRUTA | M | 1.51 | 1.3 |  | 1.96
19060 | SARRAFO DE PINUS 1A. APARELHADA - 1 X 4(2,5 X 10CM) | [5 empty] | M |  | 1.28
|  | 11066 | PINUS - SARRAFO DE 1" X 4" - BRUTO | M | 0.99 | 1.3 |  | 1.28
20457 | DEMARCAÇÃO E PINTURA DE FAIXAS ATÉ 10CM - BORRACHA CLORADA | [5 empty] | M |  | 4.55
|  | 2075 | PINTOR (SGSP) | H | 14.48 | 0.1 |  | 1.45
|  | 2076 | AJUDANTE DE PINTOR (SGSP) | H | 11.47 | 0.1 |  | 1.15
|  | 37015 | TINTA A BASE DE BORRACHA CLORADA | L | 48.93 | 0.04 |  | 1.96
20459 | DEMARCAÇÃO E PINTURA DE FAIXAS ATÉ 10CM - EPÓXI | [5 empty] | M |  | 4.18
|  | 2075 | PINTOR (SGSP) | H | 14.48 | 0.12 |  | 1.74
|  | 2076 | AJUDANTE DE PINTOR (SGSP) | H | 11.47 | 0.12 |  | 1.38
|  | 37030 | TINTA A BASE DE RESINA EPÓXI | L | 35.42 | 0.03 |  | 1.06
20462 | DEMARCAÇÃO E PINTURA DE SUPERFÍCIES - BORRACHA CLORADA | [5 empty] | M2 |  | 23.47
|  | 2075 | PINTOR (SGSP) | H | 14.48 | 0.15 |  | 2.17
|  | 2076 | AJUDANTE DE PINTOR (SGSP) | H | 11.47 | 0.15 |  | 1.72
|  | 37015 | TINTA A BASE DE BORRACHA CLORADA | L | 48.93 | 0.4 |  | 19.57
20463 | DEMARCAÇÃO E PINTURA DE SUPERFÍCIES - EPÓXI | [5 empty] | M2 |  | 15.04
|  | 2075 | PINTOR (SGSP) | H | 14.48 | 0.17 |  | 2.46
|  | 2076 | AJUDANTE DE PINTOR (SGSP) | H | 11.47 | 0.17 |  | 1.95
|  | 37030 | TINTA A BASE DE RESINA EPÓXI | L | 35.42 | 0.3 |  | 10.63
24309 | CALANDRAGEM DAS CHAPAS,CORTE DOS FLANGES,PERFUR.EM KG DE CHAPA | [5 empty] | KG |  | 0.78
|  | 30611 | CHAPA DE AÇO E = 1/4" - SAE 1010/1020 | Kg | 2.61 | 0.3 |  | 0.78
24310 | FORMA METÁLICA PARA CONCRETAGEM DO REVEST. INTER.DE TÚNEL | [5 empty] | UN |  | 8915.66
|  | 2045 | SERRALHEIRO (SGSP) | H | 23.93 | 40 |  | 957.25
|  | 2100 | AJUDANTE DE SOLDADOR DE ESTRUTURA COMUM (SGSP) | H | 12.8 | 80 |  | 1023.73
|  | 2228 | SOLDADOR (SGSP) | H | 19.68 | 40 |  | 787.36
|  | 17046 | PARAFUSO C/ ROSCA SOBERBA DE FERRO GALVANIZADO | Un | 1.22 | 280 |  | 341.35
|  | 24309 | CALANDRAGEM DAS CHAPAS,CORTE DOS FLANGES,PERFUR.EM KG DE CHAPA | KG | 0.78 | 1514 |  | 1187.28
|  | 30610 | CHAPA DE AÇO E = 1/8" - SAE 1010/1020 | Kg | 2.63 | 1206 |  | 3169.97
|  | 30611 | CHAPA DE AÇO E = 1/4" - SAE 1010/1020 | Kg | 2.61 | 308 |  | 805.11
|  | 84009 | ELETRODO AWS E 6010 DE 4MM (5/32") | Kg | 14.5 | 29.13 |  | 422.48
|  | 94254 | MÁQUINA DE SOLDA-RETIFICADOR 500A | H | 5.53 | 40 |  | 221.13
25221 | SERVIÇO DE PROTENSÃO 20 PORC DO MAT.E MÃO DE OBRA (08.73) | [5 empty] | % |  | 10.92
|  | 2001 | AJUDANTE GERAL (SGSP) | H | 12.11 | 0.15 |  | 1.82
|  | 2103 | ARMADOR PARA PROTENDIDO (SGSP) | H | 13.21 | 0.15 |  | 1.98
|  | 10517 | CIMENTO PORTLAND CPII-E/F-32 | kg | 0.38 | 0.342 |  | 0.13
|  | 25130 | BAINHA FLEXÍVEL METÁLICA GALVANIZADA - D. INTERNO 75MM | M | 33.21 | 0.076 |  | 2.52
|  | 25210 | AÇO DE PROTENSÃO CORDOALHA CP 190 RB 7 - D. NOM.=15.2 MM | Kg | 4.34 | 1.03 |  | 4.47
25222 | SERVIÇO DE PROTENSÃO 20 PORC DO MAT.E MÃO DE OBRA (08.62) | [5 empty] | % |  | 15.13
|  | 2001 | AJUDANTE GERAL (SGSP) | H | 12.11 | 0.15 |  | 1.82
|  | 2103 | ARMADOR PARA PROTENDIDO (SGSP) | H | 13.21 | 0.15 |  | 1.98
|  | 10517 | CIMENTO PORTLAND CPII-E/F-32 | kg | 0.38 | 0.513 |  | 0.19
|  | 25120 | BAINHA FLEXÍVEL METÁLICA GALVANIZADA - D. INTERNO 45MM | M | 20.2 | 0.33 |  | 6.67
|  | 25200 | AÇO DE PROTENSÃO CORDOALHA CP 190 RB 7 - D. NOM.=12,7 MM | Kg | 4.34 | 1.03 |  | 4.47
25223 | SERVIÇO DE PROTENSÃO 20 PORC DO MAT.E MÃO DE OBRA (08.63) | [5 empty] | % |  | 13.66
|  | 2001 | AJUDANTE GERAL (SGSP) | H | 12.11 | 0.15 |  | 1.82
|  | 2103 | ARMADOR PARA PROTENDIDO (SGSP) | H | 13.21 | 0.15 |  | 1.98
|  | 10517 | CIMENTO PORTLAND CPII-E/F-32 | kg | 0.38 | 0.524 |  | 0.2
|  | 25100 | BAINHA FLEXÍVEL METÁLICA GALVANIZADA - D. INTERNO 50MM | M | 23.61 | 0.22 |  | 5.19
|  | 25200 | AÇO DE PROTENSÃO CORDOALHA CP 190 RB 7 - D. NOM.=12,7 MM | Kg | 4.34 | 1.03 |  | 4.47
25228 | SERVIÇO DE PROTENSÃO 20 PORC DO MAT.E MÃO DE OBRA (08.64) | [5 empty] | % |  | 11.45
|  | 2001 | AJUDANTE GERAL (SGSP) | H | 12.11 | 0.15 |  | 1.82
|  | 2103 | ARMADOR PARA PROTENDIDO (SGSP) | H | 13.21 | 0.15 |  | 1.98
|  | 10517 | CIMENTO PORTLAND CPII-E/F-32 | kg | 0.38 | 0.4 |  | 0.15
|  | 25110 | BAINHA FLEXÍVEL METÁLICA GALVANIZADA - D. INTERNO 65MM | M | 27.54 | 0.11 |  | 3.03
|  | 25200 | AÇO DE PROTENSÃO CORDOALHA CP 190 RB 7 - D. NOM.=12,7 MM | Kg | 4.34 | 1.03 |  | 4.47
26862 | BRAÇADEIRA EM CHAPA DE AÇO DE 1 1/2" X 3/16" | [5 empty] | UN |  | 8.04
|  | 30542 | FERRO PERFILADO TRABALHADO | KG | 5.62 | 1.43 |  | 8.04
30542 | FERRO PERFILADO TRABALHADO | [5 empty] | KG |  | 5.62
|  | 2045 | SERRALHEIRO (SGSP) | H | 23.93 | 0.02 |  | 0.48
|  | 2046 | AJUDANTE DE SERRALHEIRO (SGSP) | H | 12.73 | 0.02 |  | 0.25
|  | 2100 | AJUDANTE DE SOLDADOR DE ESTRUTURA COMUM (SGSP) | H | 12.8 | 0.04 |  | 0.51
|  | 2228 | SOLDADOR (SGSP) | H | 19.68 | 0.04 |  | 0.79
|  | 30615 | FERRO CHATO 2" X 1/2" | Kg | 3.03 | 1.05 |  | 3.18
|  | 84009 | ELETRODO AWS E 6010 DE 4MM (5/32") | Kg | 14.5 | 0.013 |  | 0.19
|  | 94254 | MÁQUINA DE SOLDA-RETIFICADOR 500A | H | 5.53 | 0.04 |  | 0.22
30549 | GRADE DE PROTEÇÃO EM FERRO REDONDO | [5 empty] | M2 |  | 36.54
|  | 30542 | FERRO PERFILADO TRABALHADO | KG | 5.62 | 6.5 |  | 36.54
30550 | GRADE DE PROTEÇÃO EM FERRO CHATO | [5 empty] | M2 |  | 38.22
|  | 30542 | FERRO PERFILADO TRABALHADO | KG | 5.62 | 6.8 |  | 38.22
30560 | PORTA CHAPA DE AÇO N.16 | [5 empty] | M2 |  | 623.59
|  | 30569 | PORTA EM PERFIL DE CHAPA DOBRADA N.14 - TIPO VENEZIANA - 2 FOLHAS DE ABRIR | M2 | 623.59 | 1 |  | 623.59
30640 | PERFIL DE AÇO ASTM-36 | [5 empty] | KG |  | 3.4
|  | 30680 | PERFIL "I" DE AÇO LAMINADO - W 250 X 32,7 | Kg | 3.4 | 0.5 |  | 1.7
|  | 30681 | PERFIL "I" DE AÇO LAMINADO - W 310 X 52,0 | Kg | 3.4 | 0.5 |  | 1.7
30750 | DESPESA C/SOLDA, ESMERIL, LIXA E PINT-8% DA M.OBRA E MATERIAL (08.48) | [5 empty] | % |  | 432.07
|  | 2020 | PEDREIRO (SGSP) | H | 14.3 | 1 |  | 14.3
|  | 2045 | SERRALHEIRO (SGSP) | H | 23.93 | 4.5 |  | 107.69
|  | 2099 | SERVENTE (SGSP) | H | 11.55 | 1 |  | 11.55
|  | 2228 | SOLDADOR (SGSP) | H | 19.68 | 3 |  | 59.05
|  | 17046 | PARAFUSO C/ ROSCA SOBERBA DE FERRO GALVANIZADO | Un | 1.22 | 2 |  | 2.44
|  | 30615 | FERRO CHATO 2" X 1/2" | Kg | 3.03 | 32.7 |  | 99
|  | 30616 | FERRO CHATO 3" X 3/4" | Kg | 3.07 | 28 |  | 85.83
|  | 30617 | FERRO CHATO 4" X 3/4" | Kg | 3.55 | 14.7 |  | 52.21
31166 | ESCADA DE MARINHEIRO DE FERRO PERFILADO DP.01 | [5 empty] | M |  | 76.99
|  | 30542 | FERRO PERFILADO TRABALHADO | KG | 5.62 | 7.8 |  | 43.84
|  | 39020 | GALVANIZAÇÃO ELETROLÍTICA (ENTRE 8 E 10 MÍCRONS) EM PEÇAS DE FERRO | Kg | 4.25 | 7.8 |  | 33.15
31167 | ESCADA DE MARINHEIRO DE FERRO PERFILADO COM GUARDA CORPO | [5 empty] | M |  | 193.47
|  | 30542 | FERRO PERFILADO TRABALHADO | KG | 5.62 | 19.6 |  | 110.17
|  | 39020 | GALVANIZAÇÃO ELETROLÍTICA (ENTRE 8 E 10 MÍCRONS) EM PEÇAS DE FERRO | Kg | 4.25 | 19.6 |  | 83.3
31168 | ESCADA COMPLEM. P/ ESCADA MARINHEIRO DE FERRO PERFILADO | [5 empty] | M |  | 64.16
|  | 30542 | FERRO PERFILADO TRABALHADO | KG | 5.62 | 6.5 |  | 36.54
|  | 39020 | GALVANIZAÇÃO ELETROLÍTICA (ENTRE 8 E 10 MÍCRONS) EM PEÇAS DE FERRO | Kg | 4.25 | 6.5 |  | 27.63
36010 | REVESTIMENTO COM 2 CM DE ARGAMASSA 1:3 | [5 empty] | M2 |  | 29.48
|  | 2020 | PEDREIRO (SGSP) | H | 14.3 | 0.8 |  | 11.44
|  | 2099 | SERVENTE (SGSP) | H | 11.55 | 0.8 |  | 9.24
|  | 10630 | ARGAMASSA DE CIMENTO COM AREIA GROSSA 1:3 | M3 | 399.99 | 0.022 |  | 8.8
36055 | MOSAICO PORTUGUÊS - 1 OU 2 CORES | [5 empty] | M2 |  | 50.81
|  | 36053 | MOSAICO PORTUGUÊS BRANCO (NÃO COLOCADO) | M2 | 50.81 | 0.5 |  | 25.41
|  | 36054 | MOSAICO PORTUGUÊS PRETO (NÃO COLOCADO) | M2 | 50.81 | 0.5 |  | 25.41
36061 | CONCRETO ASFALTICO | [5 empty] | TON |  | 155.6
|  | 10506 | AREIA LAVADA MÉDIA | M3 | 82.69 | 0.11 |  | 9.1
|  | 10542 | PEDRA BRITADA NÚMERO 1 | M3 | 64.04 | 0.13 |  | 8.33
|  | 10548 | PEDRA BRITADA 1/2 | M3 | 64.78 | 0.13 |  | 8.42
|  | 10552 | PÓ DE PEDRA | M3 | 67.06 | 0.31 |  | 20.79
|  | 10570 | FÍLER PARA CONCRETO ASFÁLTICO - MALHA 325 | Kg | 0.49 | 10 |  | 4.85
|  | 10710 | ADITIVO PARA ASFALTO TIPO BETUDOPE OU SIMILAR | Kg | 15 | 0.28 |  | 4.2
|  | 36064 | CIMENTO ASFÁLTICO DE PETRÓLEO - PENETRAÇÃO CAP 50/70 | Kg | 1.43 | 56 |  | 80.35
|  | 94015 | PÁ CARREGADEIRA DE PNEUS - 1,80 M3 | H | 118.2 | 0.02 |  | 2.36
|  | 94288 | USINA DE ASFALTO FIXA CONTRA-FLUXO 60/80 T/H | H | 860.08 | 0.02 |  | 17.2
36115 | PRÉ MISTURADO A QUENTE | [5 empty] | TON |  | 146.23
|  | 10548 | PEDRA BRITADA 1/2 | M3 | 64.78 | 0.2333 |  | 15.11
|  | 10550 | PEDRISCO LIMPO | M3 | 66.97 | 0.0777 |  | 5.2
|  | 10552 | PÓ DE PEDRA | M3 | 67.06 | 0.37 |  | 24.81
|  | 10710 | ADITIVO PARA ASFALTO TIPO BETUDOPE OU SIMILAR | Kg | 15 | 0.27 |  | 4.05
|  | 36064 | CIMENTO ASFÁLTICO DE PETRÓLEO - PENETRAÇÃO CAP 50/70 | Kg | 1.43 | 54 |  | 77.48
|  | 94015 | PÁ CARREGADEIRA DE PNEUS - 1,80 M3 | H | 118.2 | 0.02 |  | 2.36
|  | 94288 | USINA DE ASFALTO FIXA CONTRA-FLUXO 60/80 T/H | H | 860.08 | 0.02 |  | 17.2
36116 | PRÉ MISTURADO A FRIO | [5 empty] | TON |  | 169.94
|  | 10542 | PEDRA BRITADA NÚMERO 1 | M3 | 64.04 | 0.461 |  | 29.52
|  | 10552 | PÓ DE PEDRA | M3 | 67.06 | 0.156 |  | 10.46
|  | 36063 | ASFALTO DILUÍDO DE PETRÓLEO CR-250 | Kg | 2.19 | 57 |  | 124.64
|  | 94015 | PÁ CARREGADEIRA DE PNEUS - 1,80 M3 | H | 118.2 | 0.0212 |  | 2.51
|  | 94289 | USINA DE SOLOS PRÉ-MISTURADOS A FRIO CAP. 350/600 TON | H | 132.8 | 0.0212 |  | 2.82
36117 | BINDER ABERTO | [5 empty] | TON |  | 117.54
|  | 10542 | PEDRA BRITADA NÚMERO 1 | M3 | 64.04 | 0.39 |  | 24.98
|  | 10543 | PEDRA BRITADA NÚMERO 2 | M3 | 62.93 | 0.15 |  | 9.44
|  | 10550 | PEDRISCO LIMPO | M3 | 66.97 | 0.16 |  | 10.71
|  | 10710 | ADITIVO PARA ASFALTO TIPO BETUDOPE OU SIMILAR | Kg | 15 | 0.175 |  | 2.63
|  | 36064 | CIMENTO ASFÁLTICO DE PETRÓLEO - PENETRAÇÃO CAP 50/70 | Kg | 1.43 | 35 |  | 50.22
|  | 94015 | PÁ CARREGADEIRA DE PNEUS - 1,80 M3 | H | 118.2 | 0.02 |  | 2.36
|  | 94288 | USINA DE ASFALTO FIXA CONTRA-FLUXO 60/80 T/H | H | 860.08 | 0.02 |  | 17.2
36118 | BINDER FECHADO | [5 empty] | TON |  | 132.89
|  | 10542 | PEDRA BRITADA NÚMERO 1 | M3 | 64.04 | 0.1114 |  | 7.13
|  | 10543 | PEDRA BRITADA NÚMERO 2 | M3 | 62.93 | 0.1114 |  | 7.01
|  | 10548 | PEDRA BRITADA 1/2 | M3 | 64.78 | 0.0742 |  | 4.81
|  | 10550 | PEDRISCO LIMPO | M3 | 66.97 | 0.0742 |  | 4.97
|  | 10552 | PÓ DE PEDRA | M3 | 67.06 | 0.32 |  | 21.46
|  | 10710 | ADITIVO PARA ASFALTO TIPO BETUDOPE OU SIMILAR | Kg | 15 | 0.225 |  | 3.38
|  | 36064 | CIMENTO ASFÁLTICO DE PETRÓLEO - PENETRAÇÃO CAP 50/70 | Kg | 1.43 | 45 |  | 64.57
|  | 94015 | PÁ CARREGADEIRA DE PNEUS - 1,80 M3 | H | 118.2 | 0.02 |  | 2.36
|  | 94288 | USINA DE ASFALTO FIXA CONTRA-FLUXO 60/80 T/H | H | 860.08 | 0.02 |  | 17.2
37503 | HIDROJATEAMENTO PARA LIMPEZA DE SUPERFÍCIES | [5 empty] | M2 |  | 3.13
|  | 2001 | AJUDANTE GERAL (SGSP) | H | 12.11 | 0.055 |  | 0.67
|  | 2191 | JATISTA - JATO DE ABRASIVOS (SGSP) | H | 14.67 | 0.11 |  | 1.61
|  | 84001 | ÁGUA - FORNECIMENTO EM CARRO PIPA PARTICULAR DE 6000 L OBS.: ÁGUA POTÁVEL - PREÇO "A RETIRAR" NA SABESP | M3 | 24.12 | 0.03 |  | 0.72
|  | 94249 | LAVADORA JATO D'AGUA DE ALTA PRESSAO | H | 1.15 | 0.11 |  | 0.13
37504 | JATEAMENTO PARA LIMPEZA DE FERRAGENS E SUPERFÍCIES DE CONCRETO | [5 empty] | M2 |  | 56.62
|  | 2099 | SERVENTE (SGSP) | H | 11.55 | 0.4 |  | 4.62
|  | 2191 | JATISTA - JATO DE ABRASIVOS (SGSP) | H | 14.67 | 0.2 |  | 2.93
|  | 2200 | OFICIAL DE RECUPERAÇÃO DE ESTRUTURA DE CONCRETO (SGSP) | H | 15.95 | 0.05 |  | 0.8
|  | 37502 | ABRASIVO PARA JATEAMENTO: ÓXIDO DE MAGNÉSIO | Kg | 2.07 | 20.3 |  | 42.02
|  | 94019 | COMPRESSOR PORTÁTIL - 295 PCM ( COM DIESEL E OPERADOR ) | H | 29.9 | 0.2 |  | 5.98
|  | 94255 | MÁQUINA PARA JATEAMENTO - CAP. 350KG DE ABRASIVO | H | 1.32 | 0.2 |  | 0.26
37505 | LIXAMENTO MECÂNICO DE SUPERFÍCIES DE CONCRETO | [5 empty] | M2 |  | 4.53
|  | 2020 | PEDREIRO (SGSP) | H | 14.3 | 0.2 |  | 2.86
|  | 2099 | SERVENTE (SGSP) | H | 11.55 | 0.1 |  | 1.15
|  | 37541 | LIXA CARBURETO DE SILÍCIO 7" - GRANA 60 - PARA CONCRETO | Un | 2.92 | 0.13 |  | 0.38
|  | 94250 | LIXADEIRA PARA CONCRETO | H | 0.68 | 0.2 |  | 0.14
37506 | LIXAMENTO MANUAL DE SUPERFÍCIE DE CONCRETO | [5 empty] | M2 |  | 3.7
|  | 2099 | SERVENTE (SGSP) | H | 11.55 | 0.25 |  | 2.89
|  | 37535 | LIXA PARA FERRO - N. 150 | Un | 1.63 | 0.5 |  | 0.81
37582 | VERNIZ A BASE DE GOMA LACA | [5 empty] | L |  | 40.81
|  | 2076 | AJUDANTE DE PINTOR (SGSP) | H | 11.47 | 0.083 |  | 0.95
|  | 37580 | GOMA LACA (IMPORTADA) | Kg | 109.59 | 0.275 |  | 30.14
|  | 37581 | ÁLCOOL ABSOLUTO 99 % | L | 9.72 | 1 |  | 9.72
39024 | POLIMENTO MECÂNICO EM SUPERFÍCIES DE CONCRETO | [5 empty] | M2 |  | 3.45
|  | 2099 | SERVENTE (SGSP) | H | 11.55 | 0.25 |  | 2.89
|  | 37544 | LIXA CARBURETO DE SILÍCIO 7" - GRANA 120 - PARA CONCRETO | Un | 3.03 | 0.13 |  | 0.39
|  | 94250 | LIXADEIRA PARA CONCRETO | H | 0.68 | 0.25 |  | 0.17
39025 | POLIMENTO DE PISOS | [5 empty] | M2 |  | 4.93
|  | 2099 | SERVENTE (SGSP) | H | 11.55 | 0.2 |  | 2.31
|  | 37538 | PEDRA ABRASIVA GRANA 220 | Un | 5.66 | 0.01 |  | 0.06
|  | 37539 | DISCO CERÂMICO DIAMANTADO - GRANA 200 | Un | 19 | 0.13 |  | 2.47
|  | 94304 | POLIDORA DE PISO 2,5 CV (SEM OPERADOR) | H | 1.88 | 0.05 |  | 0.09
39046 | CAIXA DE CONCRETO (ITEM 07.14.00) | [5 empty] | UN |  | 385.84
|  | 2001 | AJUDANTE GERAL (SGSP) | H | 12.11 | 3.3 |  | 39.97
|  | 2020 | PEDREIRO (SGSP) | H | 14.3 | 2.5 |  | 35.75
|  | 10531 | CONCRETO USINADO, BRITA 1E2,SLUMP 5+OU-1cm / FCK= 35,0MPA | M3 | 301.1 | 1.03 |  | 310.13
69666 | CURVA GALV. 35CM BITOLA 22 P/ EXAUSTOR AR RECRAV. | [5 empty] | UN |  | 73.84
|  | 78071 | DUTO EM CHAPA GALVANIZADA Nº22 PARA COIFA - DIÂM. 35CM | M | 90.05 | 0.82 |  | 73.84
69667 | CHAPÉU CHINÊS P/ DUTO GALV. 35CM BITOLA 22 P/ EXAUSTOR | [5 empty] | UN |  | 27.02
|  | 78071 | DUTO EM CHAPA GALVANIZADA Nº22 PARA COIFA - DIÂM. 35CM | M | 90.05 | 0.3 |  | 27.02
82030 | MATERIAIS E EQUIPAMENTOS PARA SONDAGEM | [5 empty] | VB |  | 2.69
|  | 94284 | SONDA HIDRAULICA | H | 53.84 | 0.05 |  | 2.69
94295 | CARRO POPULAR 50% EM OPERAÇÃO | [5 empty] | H |  | 23.25
|  | 94219 | CARRO POPULAR | H | 27.22 | 0.5 |  | 13.61
|  | 94302 | CARRO POPULAR À DISPOSIÇÃO | H | 19.2883 | 0.5 |  | 9.6441
94296 | PERUA KOMBI 50% EM OPERAÇÃO | [5 empty] | H |  | 27.16
|  | 94269 | PERUA KOMBI | Un | 33.82 | 0.5 |  | 16.91
|  | 94303 | PERUA KOMBI À DISPOSIÇÃO | H | 20.4983 | 0.5 |  | 10.2417