## Comp. Custos Unit EDIF Jul12
CÓDIGO | NOME DO SERVIÇO |  |  |  | CUSTO UNIT. |  | UNID |  | VALOR
|  | CODINS | NOMINS | UNID |  | COEF. |  | Vparc
10101 | LIMPEZA MECANIZADA GERAL, INCLUSIVE REMOÇÃO DA COBERTURA VEGETAL - TRONCOS COM DIÂMETRO ATÉ 10CM - SEM TRANSPORTE | [5 empty] | M2 |  | 0.65
|  | 2099 | SERVENTE (SGSP) | H | 11.5476 | 0.0098 |  | 0.11317
|  | 94061 | TRATOR DE ESTEIRA - 9 TON. | H | 110.21 | 0.0049 |  | 0.54005
10102 | DESTOCAMENTO, INCLUSIVE REMOÇÃO DAS RAÍZES - DIÂMETROS DE 10,01 À 30CM | [5 empty] | UN |  | 21.73
|  | 2099 | SERVENTE (SGSP) | H | 11.5476 | 0.45 |  | 5.1964
|  | 94061 | TRATOR DE ESTEIRA - 9 TON. | H | 110.21 | 0.15 |  | 16.5321
10103 | DESTOCAMENTO, INCLUSIVE REMOÇÃO DAS RAÍZES - DIÂMETRO 30,01 À 50 CM | [5 empty] | UN |  | 60.41
|  | 2099 | SERVENTE (SGSP) | H | 11.5476 | 1.251 |  | 14.4461
|  | 94061 | TRATOR DE ESTEIRA - 9 TON. | H | 110.21 | 0.417 |  | 45.9591
10104 | DESTOCAMENTO, INCLUSIVE REMOÇÃO DAS RAÍZES - DIÂMETROS MAIORES QUE 50 CM | [5 empty] | UN |  | 71.96
|  | 2099 | SERVENTE (SGSP) | H | 11.5476 | 1.4904 |  | 17.2106
|  | 94061 | TRATOR DE ESTEIRA - 9 TON. | H | 110.21 | 0.4968 |  | 54.7542
10105 | CARGA MECANIZADA E REMOÇÃO DE ENTULHO, INCLUSIVE TRANSPORTE ATÉ 1KM | [5 empty] | M3 |  | 5.08
|  | 94008 | CAMINHÃO BASCULANTE - 10 M3 | H | 110.79 | 0.02981 |  | 3.3027
|  | 94015 | PÁ CARREGADEIRA DE PNEUS - 1,80 M3 | H | 118.2 | 0.015 |  | 1.7731
10106 | CARGA MANUAL E REMOÇÃO DE ENTULHO, INCLUSIVE TRANSPORTE ATÉ 1 KM | [5 empty] | M3 |  | 17.16
|  | 2099 | SERVENTE (SGSP) | H | 11.5476 | 1.2 |  | 13.8572
|  | 94008 | CAMINHÃO BASCULANTE - 10 M3 | H | 110.79 | 0.02981 |  | 3.3027
10107 | REMOÇÃO DE ENTULHO COM CAÇAMBA METÁLICA, INCLUSIVE CARGA MANUAL E DESCARGA EM BOTA-FORA | [5 empty] | M3 |  | 66.52
|  | 2099 | SERVENTE (SGSP) | H | 11.5476 | 1.2 |  | 13.8572
|  | 79722 | ALUGUEL DE CAÇAMBA METÁLICA - CAPACIDADE 4 M3 P/ ENTULHO DE ALVENARIA | Un | 263.33 | 0.2 |  | 52.6667
10108 | LIMPEZA MANUAL GERAL INCLUSIVE REMOÇÃO DE COBERTURA VEGETAL - TRONCO ATÉ 10CM - SEM TRANSPORTE | [5 empty] | M2 |  | 2.89
|  | 2099 | SERVENTE (SGSP) | H | 11.5476 | 0.25 |  | 2.8869
10109 | DESTOCAMENTO MANUAL, INCLUSIVE REMOÇÃO DE RAÍZES - DIÂMETRO 10,01 À 30 CM | [5 empty] | UN |  | 34.64
|  | 2099 | SERVENTE (SGSP) | H | 11.5476 | 3 |  | 34.6429
10110 | TRANSPORTE DE ENTULHO POR CAMINHÃO BASCULANTE, A PARTIR DE 1KM | [5 empty] | M3XKM |  | 0.82
|  | 94008 | CAMINHÃO BASCULANTE - 10 M3 | H | 110.79 | 0.007408 |  | 0.82073
10120 | CORTE, RECORTE E REMOÇÃO DE ÁRVORES INCLUSIVE RAIZES DIÂM. > 5 E < 15CM | [5 empty] | UN |  | 98.02
|  | 2099 | SERVENTE (SGSP) | H | 11.5476 | 6 |  | 69.2858
|  | 94307 | MOTOSERRA A GASOLINA DE PEQUENO PORTE, POTÊNCIA MÍN. 4 CV | H | 14.37 | 2 |  | 28.7359
10121 | CORTE, RECORTE E REMOÇÃO DE ÁRVORES INCLUSIVE RAIZES DIÂM. > 15 E < 30CM | [5 empty] | UN |  | 243.01
|  | 2099 | SERVENTE (SGSP) | H | 11.5476 | 6 |  | 69.2858
|  | 94045 | RETROESCAVADEIRA - CAP. CAÇAMBA FRONTAL 0,76 M3 | H | 72.49 | 2 |  | 144.986
|  | 94307 | MOTOSERRA A GASOLINA DE PEQUENO PORTE, POTÊNCIA MÍN. 4 CV | H | 14.37 | 2 |  | 28.7359
10122 | CORTE, RECORTE E REMOÇÃO DE ÁRVORES INCLUSIVE RAIZES DIÂM. > 30 E < 60CM | [5 empty] | UN |  | 303.76
|  | 2099 | SERVENTE (SGSP) | H | 11.5476 | 7.5 |  | 86.6073
|  | 94045 | RETROESCAVADEIRA - CAP. CAÇAMBA FRONTAL 0,76 M3 | H | 72.49 | 2.5 |  | 181.2324
|  | 94307 | MOTOSERRA A GASOLINA DE PEQUENO PORTE, POTÊNCIA MÍN. 4 CV | H | 14.37 | 2.5 |  | 35.9199
10123 | CORTE, RECORTE E REMOÇÃO DE ÁRVORES INCLUSIVE RAIZES DIÂM. > 60 E < 90CM | [5 empty] | UN |  | 364.51
|  | 2099 | SERVENTE (SGSP) | H | 11.5476 | 9 |  | 103.9287
|  | 94045 | RETROESCAVADEIRA - CAP. CAÇAMBA FRONTAL 0,76 M3 | H | 72.49 | 3 |  | 217.4789
|  | 94307 | MOTOSERRA A GASOLINA DE PEQUENO PORTE, POTÊNCIA MÍN. 4 CV | H | 14.37 | 3 |  | 43.1039
10124 | CORTE, RECORTE E REMOÇÃO DE ÁRVORES INCLUSIVE RAIZES DIÂM. > 90CM | [5 empty] | UN |  | 425.26
|  | 2099 | SERVENTE (SGSP) | H | 11.5476 | 10.5 |  | 121.2502
|  | 94045 | RETROESCAVADEIRA - CAP. CAÇAMBA FRONTAL 0,76 M3 | H | 72.49 | 3.5 |  | 253.7254
|  | 94307 | MOTOSERRA A GASOLINA DE PEQUENO PORTE, POTÊNCIA MÍN. 4 CV | H | 14.37 | 3.5 |  | 50.2878
10201 | CORTE | [5 empty] | M3 |  | 23.1
|  | 2099 | SERVENTE (SGSP) | H | 11.5476 | 2 |  | 23.0953
10202 | CORTE E ESPALHAMENTO DENTRO DA OBRA | [5 empty] | M3 |  | 28.87
|  | 2099 | SERVENTE (SGSP) | H | 11.5476 | 2.5 |  | 28.8691
10205 | ATERRO, INCLUSIVE COMPACTAÇÃO | [5 empty] | M3 |  | 17.32
|  | 2099 | SERVENTE (SGSP) | H | 11.5476 | 1.5 |  | 17.3215
10210 | CARGA MECANIZADA E REMOÇÃO DE TERRA, INCLUSIVE TRANSPORTE ATÉ 1KM | [5 empty] | M3 |  | 6.23
|  | 94008 | CAMINHÃO BASCULANTE - 10 M3 | H | 110.79 | 0.03704 |  | 4.1037
|  | 94015 | PÁ CARREGADEIRA DE PNEUS - 1,80 M3 | H | 118.2 | 0.018 |  | 2.1277
10211 | CARGA MANUAL E REMOÇÃO DE TERRA, INCLUSIVE TRANSPORTE ATÉ 1 KM | [5 empty] | M3 |  | 17.96
|  | 2099 | SERVENTE (SGSP) | H | 11.5476 | 1.2 |  | 13.8572
|  | 94008 | CAMINHÃO BASCULANTE - 10 M3 | H | 110.79 | 0.03704 |  | 4.1037
10301 | CORTE E ESPALHAMENTO DENTRO DA OBRA | [5 empty] | M3 |  | 7.25
|  | 94045 | RETROESCAVADEIRA - CAP. CAÇAMBA FRONTAL 0,76 M3 | H | 72.49 | 0.1 |  | 7.2493
10302 | CORTE E ATERRO COMPACTADO | [5 empty] | M3 |  | 8.21
|  | 94014 | CAMINHÃO IRRIGADEIRA - 6000 L- BASCULANTE C/CABINE. | H | 74.26 | 0.01 |  | 0.74263
|  | 94029 | GRADE ARADORA DE 18 DISCOS | H | 2.34 | 0.01 |  | 0.023366
|  | 94038 | MOTONIVELADORA - 125 HP | H | 140.52 | 0.005 |  | 0.70258
|  | 94045 | RETROESCAVADEIRA - CAP. CAÇAMBA FRONTAL 0,76 M3 | H | 72.49 | 0.08 |  | 5.7994
|  | 94054 | ROLO COMPACTADOR VIBRATÓRIO DE UM CILINDRO PÉ DE CARNEIRO 7,5 TON | H | 73.19 | 0.005 |  | 0.36595
|  | 94059 | TRATOR DE TRAÇÃO AGRÍCOLA | H | 57.76 | 0.01 |  | 0.57758
10303 | CORTE E CARREGAMENTO PARA BOTA-FORA, INCLUSIVE TRANSPORTE ATÉ 1KM | [5 empty] | M3 |  | 10.55
|  | 94008 | CAMINHÃO BASCULANTE - 10 M3 | H | 110.79 | 0.04704 |  | 5.2116
|  | 94015 | PÁ CARREGADEIRA DE PNEUS - 1,80 M3 | H | 118.2 | 0.028 |  | 3.3097
|  | 94045 | RETROESCAVADEIRA - CAP. CAÇAMBA FRONTAL 0,76 M3 | H | 72.49 | 0.028 |  | 2.0298
10305 | FORNECIMENTO DE TERRA, INCLUSIVE CORTE, CARGA, DESCARGA E TRANSPORTE ATÉ 1KM | [5 empty] | M3 |  | 11.61
|  | 94008 | CAMINHÃO BASCULANTE - 10 M3 | H | 110.79 | 0.04704 |  | 5.2116
|  | 94015 | PÁ CARREGADEIRA DE PNEUS - 1,80 M3 | H | 118.2 | 0.028 |  | 3.3097
|  | 94061 | TRATOR DE ESTEIRA - 9 TON. | H | 110.21 | 0.028 |  | 3.086
10306 | ATERRO, INCLUSIVE COMPACTAÇÃO | [5 empty] | M3 |  | 2.98
|  | 2099 | SERVENTE (SGSP) | H | 11.5476 | 0.049 |  | 0.56583
|  | 94014 | CAMINHÃO IRRIGADEIRA - 6000 L- BASCULANTE C/CABINE. | H | 74.26 | 0.01 |  | 0.74263
|  | 94029 | GRADE ARADORA DE 18 DISCOS | H | 2.34 | 0.01 |  | 0.023366
|  | 94038 | MOTONIVELADORA - 125 HP | H | 140.52 | 0.005 |  | 0.70258
|  | 94054 | ROLO COMPACTADOR VIBRATÓRIO DE UM CILINDRO PÉ DE CARNEIRO 7,5 TON | H | 73.19 | 0.005 |  | 0.36595
|  | 94059 | TRATOR DE TRAÇÃO AGRÍCOLA | H | 57.76 | 0.01 |  | 0.57758
10310 | TRANSPORTE DE TERRA POR CAMINHÃO BASCULANTE, A PARTIR DE 1KM | [5 empty] | M3XKM |  | 1.05
|  | 94008 | CAMINHÃO BASCULANTE - 10 M3 | H | 110.79 | 0.009519 |  | 1.0546
10401 | ESCAVAÇÃO MANUAL, PROFUNDIDADE IGUAL OU INFERIOR A 1,50M | [5 empty] | M3 |  | 34.64
|  | 2099 | SERVENTE (SGSP) | H | 11.5476 | 3 |  | 34.6429
10402 | ESCAVAÇÃO MANUAL, PROFUNDIDADE SUPERIOR A 1,50M | [5 empty] | M3 |  | 40.42
|  | 2099 | SERVENTE (SGSP) | H | 11.5476 | 3.5 |  | 40.4167
10405 | ESCORAMENTO DE VALAS, CONTINUO | [5 empty] | M2 |  | 46.71
|  | 2013 | CARPINTEIRO (SGSP) | H | 14.1612 | 1.333 |  | 18.8769
|  | 2014 | AJUDANTE DE CARPINTEIRO (SGSP) | H | 12.1609 | 1.333 |  | 16.2105
|  | 11037 | EUCALIPTO D=20 / 30 CM NA BASE - 6M - SEM TRATAMENTO E SEM CASCA (CITRIODORA) | M | 40.54 | 0.104 |  | 4.2161
|  | 11050 | PEROBA DO NORTE (CUPIÚBA) - TÁBUA DE 3 X 16 CM - BRUTA | M | 5.12 | 1.05 |  | 5.3809
|  | 15516 | PEROBA DO NORTE (CUPIÚBA) - VIGA DE 6 X 16 CM - BRUTA | M | 10.55 | 0.1 |  | 1.0545
|  | 17515 | PREGO 18 X 27 COMUM - POLIDO | Kg | 4.86 | 0.2 |  | 0.97224
10406 | ESCORAMENTO DE VALAS, DESCONTINUO | [5 empty] | M2 |  | 28.71
|  | 2013 | CARPINTEIRO (SGSP) | H | 14.1612 | 0.8 |  | 11.329
|  | 2014 | AJUDANTE DE CARPINTEIRO (SGSP) | H | 12.1609 | 0.8 |  | 9.7288
|  | 11037 | EUCALIPTO D=20 / 30 CM NA BASE - 6M - SEM TRATAMENTO E SEM CASCA (CITRIODORA) | M | 40.54 | 0.104 |  | 4.2161
|  | 11050 | PEROBA DO NORTE (CUPIÚBA) - TÁBUA DE 3 X 16 CM - BRUTA | M | 5.12 | 0.35 |  | 1.7936
|  | 15516 | PEROBA DO NORTE (CUPIÚBA) - VIGA DE 6 X 16 CM - BRUTA | M | 10.55 | 0.1 |  | 1.0545
|  | 17515 | PREGO 18 X 27 COMUM - POLIDO | Kg | 4.86 | 0.12 |  | 0.58334
10410 | APILOAMENTO DO FUNDO DE VALAS, PARA SIMPLES REGULARIZAÇÃO | [5 empty] | M2 |  | 2.89
|  | 2099 | SERVENTE (SGSP) | H | 11.5476 | 0.25 |  | 2.8869
10414 | LASTRO DE AGREGADO RECICLADO | [5 empty] | M3 |  | 70.5
|  | 2099 | SERVENTE (SGSP) | H | 11.5476 | 2 |  | 23.0953
|  | 10502 | AGREGADO RECICLADO (DIVERSAS GLANULOMETRIAS) | M3 | 39.5 | 1.2 |  | 47.4
10415 | LASTRO DE BRITA | [5 empty] | M3 |  | 98.61
|  | 2099 | SERVENTE (SGSP) | H | 11.5476 | 2 |  | 23.0953
|  | 10543 | PEDRA BRITADA NÚMERO 2 | M3 | 62.93 | 1.2 |  | 75.5166
10416 | LASTRO DE CONCRETO, 150KG CIM/M3 | [5 empty] | M3 |  | 260.43
|  | 2020 | PEDREIRO (SGSP) | H | 14.2984 | 2 |  | 28.5967
|  | 2099 | SERVENTE (SGSP) | H | 11.5476 | 6 |  | 69.2858
|  | 10602 | CONCRETO FCK=5MPA C/ BRITA 1 E 2 | M3 | 154.81 | 1.05 |  | 162.5521
10417 | LASTRO DE CONCRETO COM AGREGADO RECICLADO, 150 KG CIM/M3 | [5 empty] | M3 |  | 237.26
|  | 2020 | PEDREIRO (SGSP) | H | 14.2984 | 2 |  | 28.5967
|  | 2099 | SERVENTE (SGSP) | H | 11.5476 | 6 |  | 69.2858
|  | 10600 | CONCRETO FCK=5MPA C/ AGREGADO RECICLADO | M3 | 132.75 | 1.05 |  | 139.3822
10420 | TUBO DE PEAD CORRUGADO E PERFURADOPARA DRENAGEM - DIÂMETRO 2,5" (EM ACORDO COM AS NORMAS DNIT 093/06, NBR 15073 E NBR 14692) | [5 empty] | M |  | 14.14
|  | 2035 | ENCANADOR (SGSP) | H | 16.0749 | 0.22 |  | 3.5365
|  | 2036 | AJUDANTE DE ENCANADOR (SGSP) | H | 12.5121 | 0.22 |  | 2.7527
|  | 72445 | TUBO DE PEAD CORRUG. E PERFUR. P/ DRENAG. DIÂM. 2,5" | M | 7.77 | 1.01 |  | 7.8501
10421 | TUBO DE PEAD CORRUGADO E PERFURADOPARA DRENAGEM - DIÂMETRO 3,0" (EM ACORDO COM AS NORMAS DNIT 093/06, NBR 15073 E NBR 14692) | [5 empty] | M |  | 15.87
|  | 2035 | ENCANADOR (SGSP) | H | 16.0749 | 0.22 |  | 3.5365
|  | 2036 | AJUDANTE DE ENCANADOR (SGSP) | H | 12.5121 | 0.22 |  | 2.7527
|  | 72446 | TUBO DE PEAD CORRUG. E PERFUR. P/ DRENAG. DIÂM. 3,0" | M | 9.48 | 1.01 |  | 9.5768
10422 | TUBO DE PEAD CORRUGADO E PERFURADOPARA DRENAGEM - DIÂMETRO 4,0" (EM ACORDO COM AS NORMAS DNIT 093/06, NBR 15073 E NBR 14692) | [5 empty] | M |  | 18.11
|  | 2035 | ENCANADOR (SGSP) | H | 16.0749 | 0.22 |  | 3.5365
|  | 2036 | AJUDANTE DE ENCANADOR (SGSP) | H | 12.5121 | 0.22 |  | 2.7527
|  | 72447 | TUBO DE PEAD CORRUG. E PERFUR. P/ DRENAG. DIÂM. 4,0" | M | 11.7 | 1.01 |  | 11.8182
10423 | TUBO DE PEAD CORRUGADO E PERFURADOPARA DRENAGEM - DIÂMETRO 6,0" (EM ACORDO COM AS NORMAS DNIT 093/06, NBR 15073 E NBR 14692) | [5 empty] | M |  | 35.07
|  | 2035 | ENCANADOR (SGSP) | H | 16.0749 | 0.22 |  | 3.5365
|  | 2036 | AJUDANTE DE ENCANADOR (SGSP) | H | 12.5121 | 0.22 |  | 2.7527
|  | 72448 | TUBO DE PEAD CORRUG. E PERFUR. P/ DRENAG. DIÂM. 6.0" | M | 28.5 | 1.01 |  | 28.7845
10426 | TUBO PVC PERFURADO PARA DRENAGEM - DIÂMETRO 4" (100MM) | [5 empty] | M |  | 19.11
|  | 2035 | ENCANADOR (SGSP) | H | 16.0749 | 0.222 |  | 3.5686
|  | 2036 | AJUDANTE DE ENCANADOR (SGSP) | H | 12.5121 | 0.222 |  | 2.7777
|  | 72442 | TUBO DE PVC CORRUGADO E PERFURADO P/ DRENO 4" | M | 12.63 | 1.01 |  | 12.7597
10427 | TUBO PVC PERFURADO PARA DRENAGEM - DIÂMETRO 6" (150MM) | [5 empty] | M |  | 34.78
|  | 2035 | ENCANADOR (SGSP) | H | 16.0749 | 0.222 |  | 3.5686
|  | 2036 | AJUDANTE DE ENCANADOR (SGSP) | H | 12.5121 | 0.222 |  | 2.7777
|  | 72444 | TUBO DE PVC CORRUGADO E PERFURADO P/ DRENO 6" | M | 28.15 | 1.01 |  | 28.4353
10430 | TUBO DE CONCRETO - DIÂMETRO DE 30CM | [5 empty] | M |  | 34.56
|  | 2020 | PEDREIRO (SGSP) | H | 14.2984 | 0.064 |  | 0.9151
|  | 2099 | SERVENTE (SGSP) | H | 11.5476 | 0.097 |  | 1.1201
|  | 10630 | ARGAMASSA DE CIMENTO COM AREIA GROSSA 1:3 | M3 | 399.99 | 0.0008 |  | 0.31999
|  | 70002 | TUBO DE CONCRETO SIMPLES PS -1 D = 300 MM | M | 32.21 | 1 |  | 32.2096
10431 | TUBO DE CONCRETO - DIÂMETRO DE 40CM | [5 empty] | M |  | 47.66
|  | 2020 | PEDREIRO (SGSP) | H | 14.2984 | 0.092 |  | 1.3154
|  | 2099 | SERVENTE (SGSP) | H | 11.5476 | 0.142 |  | 1.6398
|  | 10630 | ARGAMASSA DE CIMENTO COM AREIA GROSSA 1:3 | M3 | 399.99 | 0.0011 |  | 0.43999
|  | 70003 | TUBO DE CONCRETO SIMPLES PS -1 D = 400 MM | M | 40.65 | 1 |  | 40.645
|  | 94045 | RETROESCAVADEIRA - CAP. CAÇAMBA FRONTAL 0,76 M3 | H | 72.49 | 0.05 |  | 3.6246
10432 | TUBO DE CONCRETO - DIÂMETRO DE 50CM | [5 empty] | M |  | 67.47
|  | 2020 | PEDREIRO (SGSP) | H | 14.2984 | 0.1223 |  | 1.7487
|  | 2099 | SERVENTE (SGSP) | H | 11.5476 | 0.1923 |  | 2.2206
|  | 10630 | ARGAMASSA DE CIMENTO COM AREIA GROSSA 1:3 | M3 | 399.99 | 0.0014 |  | 0.55999
|  | 70004 | TUBO DE CONCRETO SIMPLES PS -1 D = 500 MM | M | 57.87 | 1 |  | 57.8708
|  | 94045 | RETROESCAVADEIRA - CAP. CAÇAMBA FRONTAL 0,76 M3 | H | 72.49 | 0.07 |  | 5.0745
10433 | TUBO DE CONCRETO - DIÂMETRO DE 60CM | [5 empty] | M |  | 85.16
|  | 2020 | PEDREIRO (SGSP) | H | 14.2984 | 0.1527 |  | 2.1834
|  | 2099 | SERVENTE (SGSP) | H | 11.5476 | 0.2427 |  | 2.8026
|  | 10630 | ARGAMASSA DE CIMENTO COM AREIA GROSSA 1:3 | M3 | 399.99 | 0.0016 |  | 0.63999
|  | 70005 | TUBO DE CONCRETO SIMPLES PS -1 D = 600 MM | M | 73.01 | 1 |  | 73.0065
|  | 94045 | RETROESCAVADEIRA - CAP. CAÇAMBA FRONTAL 0,76 M3 | H | 72.49 | 0.09 |  | 6.5244
10435 | TUBO DE CONCRETO - DIÂMETRO DE 80CM | [5 empty] | M |  | 199.31
|  | 2020 | PEDREIRO (SGSP) | H | 14.2984 | 0.2237 |  | 3.1985
|  | 2099 | SERVENTE (SGSP) | H | 11.5476 | 0.3637 |  | 4.1999
|  | 10630 | ARGAMASSA DE CIMENTO COM AREIA GROSSA 1:3 | M3 | 399.99 | 0.0021 |  | 0.83999
|  | 70027 | TUBO DE CONCRETO ARMADO PA -2 D = 0,80M | M | 180.92 | 1 |  | 180.9203
|  | 94045 | RETROESCAVADEIRA - CAP. CAÇAMBA FRONTAL 0,76 M3 | H | 72.49 | 0.14 |  | 10.149
10437 | TUBO DE CONCRETO - DIÂMETRO DE 100CM | [5 empty] | M |  | 277.98
|  | 2020 | PEDREIRO (SGSP) | H | 14.2984 | 0.2347 |  | 3.3558
|  | 2099 | SERVENTE (SGSP) | H | 11.5476 | 0.3647 |  | 4.2114
|  | 10630 | ARGAMASSA DE CIMENTO COM AREIA GROSSA 1:3 | M3 | 399.99 | 0.0026 |  | 1.04
|  | 70029 | TUBO DE CONCRETO ARMADO PA -2 D = 1,00M | M | 254.12 | 1 |  | 254.1192
|  | 94233 | ESCAVADEIRA HIDRÁULICA SOBRE ESTEIRAS CAP. 1,50 M3 | H | 117.34 | 0.13 |  | 15.2543
10439 | TUBO DE CONCRETO - DIÂMETRO DE 120CM | [5 empty] | M |  | 425.11
|  | 2020 | PEDREIRO (SGSP) | H | 14.2984 | 0.3457 |  | 4.9429
|  | 2099 | SERVENTE (SGSP) | H | 11.5476 | 0.5657 |  | 6.5325
|  | 10630 | ARGAMASSA DE CIMENTO COM AREIA GROSSA 1:3 | M3 | 399.99 | 0.0032 |  | 1.28
|  | 70031 | TUBO DE CONCRETO ARMADO PA -2 D = 1,20M | M | 386.54 | 1 |  | 386.54
|  | 94233 | ESCAVADEIRA HIDRÁULICA SOBRE ESTEIRAS CAP. 1,50 M3 | H | 117.34 | 0.22 |  | 25.8149
10448 | CAIXA DE LIGAÇÃO OU INSPEÇÃO - ESCAVAÇÃO E APILOAMENTO | [5 empty] | M3 |  | 31.18
|  | 2099 | SERVENTE (SGSP) | H | 11.5476 | 2.7 |  | 31.1786
10449 | CAIXA DE LIGAÇÃO OU INSPEÇÃO - LASTRO DE CONCRETO (FUNDO) | [5 empty] | M3 |  | 281.01
|  | 2020 | PEDREIRO (SGSP) | H | 14.2984 | 2 |  | 28.5967
|  | 2099 | SERVENTE (SGSP) | H | 11.5476 | 6 |  | 69.2858
|  | 10604 | CONCRETO FCK=10MPA C/ BRITA 2 | M3 | 174.4 | 1.05 |  | 183.1238
10450 | CAIXA DE LIGAÇÃO OU INSPEÇÃO - ALVENARIA DE 1/2 TIJOLO, REVESTIDA | [5 empty] | M2 |  | 133.96
|  | 2020 | PEDREIRO (SGSP) | H | 14.2984 | 4.03 |  | 57.6224
|  | 2099 | SERVENTE (SGSP) | H | 11.5476 | 3.02 |  | 34.8739
|  | 10636 | ARGAMASSA DE CIMENTO COM AREIA GROSSA 1:6 | M3 | 307.63 | 0.014 |  | 4.3068
|  | 10648 | ARGAMASSA MISTA COM AREIA GROSSA 1:2:8 | M3 | 347.45 | 0.047 |  | 16.3302
|  | 12580 | TIJOLO MAÇICO DE BARRO COMUM | Un | 0.25 | 84 |  | 20.8236
10451 | CAIXA DE LIGAÇÃO OU INSPEÇÃO - ALVENARIA DE 1 TIJOLO, REVESTIDA | [5 empty] | M2 |  | 187.17
|  | 2020 | PEDREIRO (SGSP) | H | 14.2984 | 4.49 |  | 64.1996
|  | 2099 | SERVENTE (SGSP) | H | 11.5476 | 4.907 |  | 56.6642
|  | 10636 | ARGAMASSA DE CIMENTO COM AREIA GROSSA 1:6 | M3 | 307.63 | 0.014 |  | 4.3068
|  | 10648 | ARGAMASSA MISTA COM AREIA GROSSA 1:2:8 | M3 | 347.45 | 0.065 |  | 22.5843
|  | 12580 | TIJOLO MAÇICO DE BARRO COMUM | Un | 0.25 | 159 |  | 39.4161
10452 | CAIXA DE LIGAÇÃO OU INSPEÇÃO - TAMPA DE CONCRETO | [5 empty] | M2 |  | 121.74
|  | 2013 | CARPINTEIRO (SGSP) | H | 14.1612 | 2.42 |  | 34.2701
|  | 2014 | AJUDANTE DE CARPINTEIRO (SGSP) | H | 12.1609 | 2.42 |  | 29.4295
|  | 2015 | FERREIRO (SGSP) | H | 14.5526 | 0.46 |  | 6.6942
|  | 2016 | AJUDANTE DE FERREIRO - ARMADOR (SGSP) | H | 11.7722 | 0.46 |  | 5.4152
|  | 2020 | PEDREIRO (SGSP) | H | 14.2984 | 0.3 |  | 4.2895
|  | 2099 | SERVENTE (SGSP) | H | 11.5476 | 0.8 |  | 9.2381
|  | 10608 | CONCRETO FCK=15MPA C/ BRITA 2 | M3 | 225.79 | 0.05 |  | 11.2893
|  | 11021 | COMPENSADO RESINADO 12MM | M2 | 10.29 | 0.4 |  | 4.1141
|  | 11070 | PINUS - TÁBUA DE 1" X 12" - BRUTA | M | 3.78 | 0.4 |  | 1.5128
|  | 11520 | AÇO CA-60B - MÉDIA BITOLAS | KG | 2.86 | 5.27 |  | 15.0573
|  | 17740 | ARAME RECOZIDO N. 16 E N. 18 | Kg | 4.76 | 0.09 |  | 0.42874
10470 | ENVOLVIMENTO DE TUBOS COM BRITA | [5 empty] | M3 |  | 104.39
|  | 2099 | SERVENTE (SGSP) | H | 11.5476 | 2.5 |  | 28.8691
|  | 10543 | PEDRA BRITADA NÚMERO 2 | M3 | 62.93 | 1.2 |  | 75.5166
10471 | ENVOLVIMENTO DE TUBOS COM AREIA | [5 empty] | M3 |  | 135.32
|  | 2099 | SERVENTE (SGSP) | H | 11.5476 | 3.5 |  | 40.4167
|  | 10501 | AREIA LAVADA | M3 | 82.52 | 1.15 |  | 94.8998
10475 | MANTA GEOTÊXTIL | [5 empty] | M2 |  | 4.54
|  | 2020 | PEDREIRO (SGSP) | H | 14.2984 | 0.03 |  | 0.42895
|  | 24110 | MANTA GEOTÊXTIL C/ RESISTÊNCIA À TRAÇÃO LONG. DE 16 KN/M E TRAÇÃO TRANSV. 14 KN/M | M2 | 3.91 | 1.05 |  | 4.1064
10476 | FORNECIMENTO E APLICAÇÃO DE GEOMEMBRANA DE PEAD - 1MM DE ESPESSURA | [5 empty] | M2 |  | 13.48
|  | 24120 | GEOMEMBRANA DE 1MM DE ESPESSURA DE PEAD | M2 | 9.63 | 1.4 |  | 13.4754
10477 | FORNECIMENTO E APLICAÇÃO DE MANTA FORMADA PELA ASSOCIAÇÃO DE UM TECIDO TÉCNICO DE POLIESTER COM UM FILME DE POLIETILENO DE BAIXA DENSIDADE EM ACORDO COM A NBR 12824 | [5 empty] | M2 |  | 8.66
|  | 2020 | PEDREIRO (SGSP) | H | 14.2984 | 0.03 |  | 0.42895
|  | 24121 | MANTA FORMADA PELA ASSOC. DE TECIDO TÉCN. DE POLIÉSTER C/ FILME DE POLIETILENO DE BAIXA INTENS, DE ACORDO C/NBR 12824 | M2 | 7.84 | 1.05 |  | 8.232
10478 | FORNECIMENTO E APLICAÇÃO DE GEOCOMPOSTO FORMADO POR NÚCLEO TRIDIMENSIONAL, FLEXÍVEL DE FILAMENTO DE POLIPROPILENO, ASSOCIADO ÀS SUAS DUAS SUPERFÍCIES GEOTEXTEIS NÃO TECIDOS | [5 empty] | M2 |  | 21.18
|  | 2020 | PEDREIRO (SGSP) | H | 14.2984 | 0.03 |  | 0.42895
|  | 24122 | GEOCOMPOSTO FORMADO POR NÚCLEO TRIDIMENSIONAL FLEXÍVEL DE FILAM. POLIPROPILENO ASSOC. ÀS SUAS DS SUPERF.GEOT. NÃO TEC. | M2 | 19.77 | 1.05 |  | 20.7549
10480 | REATERRO DE VALAS, INCLUSIVE COMPACTAÇÃO | [5 empty] | M3 |  | 7.11
|  | 2099 | SERVENTE (SGSP) | H | 11.5476 | 0.5 |  | 5.7738
|  | 94221 | COMPACTADOR MANUAL DE PLACA VIBRATÓRIA REVERSÍVEL 282 KG | H | 21.57 | 0.062 |  | 1.3376
10501 | TAPUME CHAPA COMPENSADA 6MM | [5 empty] | M2 |  | 34.64
|  | 2013 | CARPINTEIRO (SGSP) | H | 14.1612 | 0.8 |  | 11.329
|  | 2099 | SERVENTE (SGSP) | H | 11.5476 | 0.8 |  | 9.2381
|  | 11019 | COMPENSADO RESINADO 6 MM | M2 | 5.8 | 1.1 |  | 6.3784
|  | 11046 | PINUS - PONTALETE DE 3" X 3" - BRUTO | M | 2.21 | 3.15 |  | 6.9634
|  | 17515 | PREGO 18 X 27 COMUM - POLIDO | Kg | 4.86 | 0.15 |  | 0.72918
10502 | TAPUME CHAPA COMPENSADA RESINADA 10MM | [5 empty] | M2 |  | 37.14
|  | 2013 | CARPINTEIRO (SGSP) | H | 14.1612 | 0.8 |  | 11.329
|  | 2099 | SERVENTE (SGSP) | H | 11.5476 | 0.8 |  | 9.2381
|  | 11020 | COMPENSADO RESINADO 10MM | M2 | 8.08 | 1.1 |  | 8.8837
|  | 11046 | PINUS - PONTALETE DE 3" X 3" - BRUTO | M | 2.21 | 3.15 |  | 6.9634
|  | 17515 | PREGO 18 X 27 COMUM - POLIDO | Kg | 4.86 | 0.15 |  | 0.72918
10505 | TAPUME METÁLICO COM TELHA METÁLICA, SEM PINTURA, TRAPEZOIDAL 40 ESP=0,43MM, COLUNAS, BASES E PARAFUSOS | [5 empty] | M2 |  | 83.58
|  | 2020 | PEDREIRO (SGSP) | H | 14.2984 | 0.2 |  | 2.8597
|  | 2045 | SERRALHEIRO (SGSP) | H | 23.9313 | 1 |  | 23.9313
|  | 2046 | AJUDANTE DE SERRALHEIRO (SGSP) | H | 12.7281 | 1 |  | 12.7281
|  | 2099 | SERVENTE (SGSP) | H | 11.5476 | 1.2 |  | 13.8572
|  | 16420 | TAPUME METÁLICO COM TELHA METÁLICA, SEM PINTURA,TRAPEZOIDAL | M2 | 70.24 | 0.43 |  | 30.2044
10506 | PORTÃO METÁLICO DE OBRA - 5M, PIVOTANTE, 2 FOLHAS, PARA TAPUME | [5 empty] | M2 |  | 137.88
|  | 2020 | PEDREIRO (SGSP) | H | 14.2984 | 0.2 |  | 2.8597
|  | 2045 | SERRALHEIRO (SGSP) | H | 23.9313 | 1 |  | 23.9313
|  | 2046 | AJUDANTE DE SERRALHEIRO (SGSP) | H | 12.7281 | 1 |  | 12.7281
|  | 2099 | SERVENTE (SGSP) | H | 11.5476 | 1.2 |  | 13.8572
|  | 30746 | PORTÃO METÁLICO DE OBRA 5m, PIVOTANTE,2 FOLHAS, PARA TAPUME | M2 | 196.51 | 0.43 |  | 84.5002
10507 | PORTÃO DE PEDESTRES - 1,15M, PARA TAPUME | [5 empty] | M2 |  | 130.86
|  | 2020 | PEDREIRO (SGSP) | H | 14.2984 | 0.2 |  | 2.8597
|  | 2045 | SERRALHEIRO (SGSP) | H | 23.9313 | 1 |  | 23.9313
|  | 2046 | AJUDANTE DE SERRALHEIRO (SGSP) | H | 12.7281 | 1 |  | 12.7281
|  | 2099 | SERVENTE (SGSP) | H | 11.5476 | 1.2 |  | 13.8572
|  | 30747 | PORTÃO DE PEDESTRES - 1,15 M, PARA TABUME METÁLICO | M2 | 180.2 | 0.43 |  | 77.4853
10540 | TELA PARA PROTEÇÃO DE OBRAS, MALHA 2 MM | [5 empty] | M2 |  | 14.42
|  | 2013 | CARPINTEIRO (SGSP) | H | 14.1612 | 0.44 |  | 6.2309
|  | 2014 | AJUDANTE DE CARPINTEIRO (SGSP) | H | 12.1609 | 0.53 |  | 6.4453
|  | 11046 | PINUS - PONTALETE DE 3" X 3" - BRUTO | M | 2.21 | 0.06 |  | 0.13264
|  | 11066 | PINUS - SARRAFO DE 1" X 4" - BRUTO | M | 0.99 | 0.2 |  | 0.19746
|  | 17515 | PREGO 18 X 27 COMUM - POLIDO | Kg | 4.86 | 0.01 |  | 0.048612
|  | 38043 | TELA POLIETILENO P/ PROTEÇÃO DE FACHADA-TRAMA 2,2MM | M2 | 1.24 | 1.1 |  | 1.3681
20101 | BROCA DE CONCRETO - DIÂMETRO DE 20CM | [5 empty] | M |  | 29.41
|  | 2015 | FERREIRO (SGSP) | H | 14.5526 | 0.05 |  | 0.72763
|  | 2016 | AJUDANTE DE FERREIRO - ARMADOR (SGSP) | H | 11.7722 | 0.05 |  | 0.58861
|  | 2020 | PEDREIRO (SGSP) | H | 14.2984 | 0.16 |  | 2.2877
|  | 2099 | SERVENTE (SGSP) | H | 11.5476 | 1.46 |  | 16.8595
|  | 10608 | CONCRETO FCK=15MPA C/ BRITA 2 | M3 | 225.79 | 0.0314 |  | 7.0897
|  | 11501 | AÇO CA-25 - MÉDIA BITOLAS | KG | 2.87 | 0.63 |  | 1.8083
|  | 17740 | ARAME RECOZIDO N. 16 E N. 18 | Kg | 4.76 | 0.01 |  | 0.047638
20102 | BROCA DE CONCRETO - DIÂMETRO DE 25CM | [5 empty] | M |  | 44.59
|  | 2015 | FERREIRO (SGSP) | H | 14.5526 | 0.06 |  | 0.87315
|  | 2016 | AJUDANTE DE FERREIRO - ARMADOR (SGSP) | H | 11.7722 | 0.06 |  | 0.70633
|  | 2020 | PEDREIRO (SGSP) | H | 14.2984 | 0.19 |  | 2.7167
|  | 2099 | SERVENTE (SGSP) | H | 11.5476 | 2.2813 |  | 26.3434
|  | 10608 | CONCRETO FCK=15MPA C/ BRITA 2 | M3 | 225.79 | 0.049 |  | 11.0635
|  | 11501 | AÇO CA-25 - MÉDIA BITOLAS | KG | 2.87 | 0.98 |  | 2.8129
|  | 17740 | ARAME RECOZIDO N. 16 E N. 18 | Kg | 4.76 | 0.0151 |  | 0.071933
20103 | BROCA DE CONCRETO - DIÂMETRO DE 30CM | [5 empty] | M |  | 66.25
|  | 2015 | FERREIRO (SGSP) | H | 14.5526 | 0.1152 |  | 1.6765
|  | 2016 | AJUDANTE DE FERREIRO - ARMADOR (SGSP) | H | 11.7722 | 0.1152 |  | 1.3562
|  | 2020 | PEDREIRO (SGSP) | H | 14.2984 | 0.36 |  | 5.1474
|  | 2099 | SERVENTE (SGSP) | H | 11.5476 | 3.2854 |  | 37.9387
|  | 10608 | CONCRETO FCK=15MPA C/ BRITA 2 | M3 | 225.79 | 0.0706 |  | 15.9404
|  | 11501 | AÇO CA-25 - MÉDIA BITOLAS | KG | 2.87 | 1.4112 |  | 4.0505
|  | 17740 | ARAME RECOZIDO N. 16 E N. 18 | Kg | 4.76 | 0.0288 |  | 0.1372
20105 | ESTACA DE CONCRETO MOLDADA NO LOCAL, TIPO "STRAUSS" - ATÉ 20T | [5 empty] | M |  | 42.11
|  | 2099 | SERVENTE (SGSP) | H | 11.5476 | 0.1 |  | 1.1548
|  | 10010 | CRAVAÇÃO DE ESTACAS MOLDADAS NO LOCAL TIPO STRAUSS D=25 CM (ATÉ 20 TON) | M | 28.52 | 1 |  | 28.52
|  | 10608 | CONCRETO FCK=15MPA C/ BRITA 2 | M3 | 225.79 | 0.049 |  | 11.0635
|  | 11501 | AÇO CA-25 - MÉDIA BITOLAS | KG | 2.87 | 0.46 |  | 1.3203
|  | 17740 | ARAME RECOZIDO N. 16 E N. 18 | Kg | 4.76 | 0.01 |  | 0.047638
20106 | ESTACA DE CONCRETO MOLDADA NO LOCAL, TIPO "STRAUSS" - ATÉ 30T | [5 empty] | M |  | 52.5
|  | 2099 | SERVENTE (SGSP) | H | 11.5476 | 0.1 |  | 1.1548
|  | 10011 | CRAVAÇÃO DE ESTACAS MOLDADAS NO LOCAL TIPO STRAUSS D=32 CM (ATÉ 30 TON) | M | 31.91 | 1 |  | 31.91
|  | 10608 | CONCRETO FCK=15MPA C/ BRITA 2 | M3 | 225.79 | 0.08 |  | 18.0628
|  | 11501 | AÇO CA-25 - MÉDIA BITOLAS | KG | 2.87 | 0.46 |  | 1.3203
|  | 17740 | ARAME RECOZIDO N. 16 E N. 18 | Kg | 4.76 | 0.01 |  | 0.047638
20107 | ESTACA DE CONCRETO MOLDADA NO LOCAL, TIPO "STRAUSS" - ATÉ 40T | [5 empty] | M |  | 67.46
|  | 2099 | SERVENTE (SGSP) | H | 11.5476 | 0.1 |  | 1.1548
|  | 10012 | CRAVAÇÃO DE ESTACAS MOLDADAS NO LOCAL TIPO STRAUSS D=38 CM (ATÉ 40 TON) | M | 38.4 | 1 |  | 38.4
|  | 10608 | CONCRETO FCK=15MPA C/ BRITA 2 | M3 | 225.79 | 0.113 |  | 25.5137
|  | 11501 | AÇO CA-25 - MÉDIA BITOLAS | KG | 2.87 | 0.8 |  | 2.2962
|  | 17740 | ARAME RECOZIDO N. 16 E N. 18 | Kg | 4.76 | 0.02 |  | 0.095276
20108 | ESTACA DE CONCRETO MOLDADA NO LOCAL, TIPO "STRAUSS" - ATÉ 60T | [5 empty] | M |  | 93.63
|  | 2099 | SERVENTE (SGSP) | H | 11.5476 | 0.15 |  | 1.7321
|  | 10013 | CRAVAÇÃO DE ESTACAS MOLDADAS NO LOCAL TIPO STRAUSS D=45 CM (ATÉ 60 TON) | M | 59.7 | 1 |  | 59.7
|  | 10608 | CONCRETO FCK=15MPA C/ BRITA 2 | M3 | 225.79 | 0.132 |  | 29.8036
|  | 11501 | AÇO CA-25 - MÉDIA BITOLAS | KG | 2.87 | 0.8 |  | 2.2962
|  | 17740 | ARAME RECOZIDO N. 16 E N. 18 | Kg | 4.76 | 0.02 |  | 0.095276
20120 | TUBULÃO - ESCAVAÇÃO A CÉU ABERTO, COM PÁ E PICARETA | [5 empty] | M3 |  | 258.2
|  | 2008 | POCEIRO - EXECUTA ESCAVAÇÃO A CÉU ABERTO (SGSP) | H | 13.1004 | 10 |  | 131.0036
|  | 2009 | AJUDANTE DE POCEIRO - EXECUTA ESCAVAÇÃO A CÉU ABERTO (SGSP) | H | 12.7201 | 10 |  | 127.2011
20134 | TUBULÃO A CÉU ABERTO FCK=20 MPA | [5 empty] | M3 |  | 427.86
|  | 2020 | PEDREIRO (SGSP) | H | 14.2984 | 2 |  | 28.5967
|  | 2099 | SERVENTE (SGSP) | H | 11.5476 | 12 |  | 138.5716
|  | 10524 | CONCRETO USINADO, BRITA 1E2,SLUMP 5+OU-1cm / FCK= 20,0MPA | M3 | 260.69 | 1 |  | 260.6886
20138 | ESTACA DE CONCRETO PRÉ-MOLDADA COM CARGA ADMISSÍVEL PARA ESTRUTURA DE 20 T | [5 empty] | M |  | 59.12
|  | 10001 | FORNECIMENTO E CRAVAÇÃO DE ESTACA DE CONCRETO PRÉ-MOLDADA COM CARGA ADMISSÍVEL P/ ESTRUTURA DE 20T - ATÉ 10M | M | 57.4 | 1.03 |  | 59.1241
20139 | ESTACA DE CONCRETO PRÉ-MOLDADA COM CARGA ADMISSÍVEL PARA ESTRUTURA DE 30 T | [5 empty] | M |  | 63.33
|  | 10002 | FORNECIMENTO E CRAVAÇÃO DE ESTACA DE CONCRETO PRÉ-MOLDADA COM CARGA ADMISSÍVEL P/ ESTRUTURA DE 30T - ATÉ 10M | M | 61.48 | 1.03 |  | 63.3293
20140 | ESTACA DE CONCRETO PRÉ-MOLDADA COM CARGA ADMISSÍVEL PARA ESTRUTURA DE 40 T | [5 empty] | M |  | 77.81
|  | 10003 | FORNECIMENTO E CRAVAÇÃO DE ESTACA DE CONCRETO PRÉ-MOLDADA COM CARGA ADMISSÍVEL P/ ESTRUTURA DE 40T - ATÉ 10M | M | 75.55 | 1.03 |  | 77.8114
20141 | ESTACA DE CONCRETO PRÉ-MOLDADA COM CARGA ADMISSÍVEL PARA ESTRUTURA DE 60 T | [5 empty] | M |  | 113.85
|  | 10004 | FORNECIMENTO E CRAVAÇÃO DE ESTACA DE CONCRETO PRÉ-MOLDADA COM CARGA ADMISSÍVEL P/ ESTRUTURA DE 60T - ATÉ 10M | M | 110.54 | 1.03 |  | 113.8528
20142 | ESTACA DE CONCRETO PRÉ-MOLDADA COM CARGA ADMISSÍVEL PARA ESTRUTURA DE 70 T | [5 empty] | M |  | 129.54
|  | 10005 | FORNECIMENTO E CRAVAÇÃO DE ESTACA DE CONCRETO PRÉ-MOLDADA COM CARGA ADMISSÍVEL P/ ESTRUTURA DE 70T - ATÉ 10M | M | 125.77 | 1.03 |  | 129.5424
20143 | EMENDA DE ESTACA DE CONCRETO PRÉ-MOLDADA - DIÂMETRO 17 CM - 20 T | [5 empty] | UN |  | 28.82
|  | 10060 | EMENDA DE ESTACA DE CONCRETO PRÉ MOLDADA 17 CM - 20 T | Un | 28.82 | 1 |  | 28.8217
20144 | EMENDA DE ESTACA DE CONCRETO PRÉ-MOLDADA - DIÂMETRO 20 CM - 30 T | [5 empty] | UN |  | 30.47
|  | 10061 | EMENDA DE ESTACA DE CONCRETO PRÉ MOLDADA 20 CM - 30 T | Un | 30.47 | 1 |  | 30.4707
20145 | EMENDA DE ESTACA DE CONCRETO PRÉ-MOLDADA - DIÂMETRO 23 CM - 40 T | [5 empty] | UN |  | 33.41
|  | 10062 | EMENDA DE ESTACA DE CONCRETO PRÉ MOLDADA 23 CM - 40 T | Un | 33.41 | 1 |  | 33.4083
20146 | EMENDA DE ESTACA DE CONCRETO PRÉ-MOLDADA - DIÂMETRO 28 CM - 60 T | [5 empty] | UN |  | 33.5
|  | 10063 | EMENDA DE ESTACA DE CONCRETO PRÉ MOLDADA 28 CM - 60 T | Un | 33.5 | 1 |  | 33.5
20147 | EMENDA DE ESTACA DE CONCRETO PRÉ-MOLDADA - DIÂMETRO 33 CM - 70 T | [5 empty] | UN |  | 39.96
|  | 10064 | EMENDA DE ESTACA DE CONCRETO PRÉ MOLDADA 33 CM - 70 T | Un | 39.96 | 1 |  | 39.9603
20148 | CORTE E REPARO DE CABEÇA DE ESTACA | [5 empty] | UN |  | 32.44
|  | 2020 | PEDREIRO (SGSP) | H | 14.2984 | 0.25 |  | 3.5746
|  | 2099 | SERVENTE (SGSP) | H | 11.5476 | 2.5 |  | 28.8691
20151 | ESTACAS ESCAVADAS MECANICAMENTE - DIÂMETRO DE 25CM | [5 empty] | M |  | 25.4
|  | 2099 | SERVENTE (SGSP) | H | 11.5476 | 0.1 |  | 1.1548
|  | 10017 | ESCAVAÇÃO MECÂNICA D= 25 CM - P/ ESTACAS ESCAVADAS | M | 10.11 | 1 |  | 10.1056
|  | 10524 | CONCRETO USINADO, BRITA 1E2,SLUMP 5+OU-1cm / FCK= 20,0MPA | M3 | 260.69 | 0.049 |  | 12.7737
|  | 11501 | AÇO CA-25 - MÉDIA BITOLAS | KG | 2.87 | 0.46 |  | 1.3203
|  | 17740 | ARAME RECOZIDO N. 16 E N. 18 | Kg | 4.76 | 0.01 |  | 0.047638
20152 | ESTACAS ESCAVADAS MECANICAMENTE - DIÂMETRO DE 30CM | [5 empty] | M |  | 33.07
|  | 2099 | SERVENTE (SGSP) | H | 11.5476 | 0.1 |  | 1.1548
|  | 10018 | ESCAVAÇÃO MECÂNICA D= 30 CM - P/ ESTACAS ESCAVADAS | M | 11.5 | 1 |  | 11.5
|  | 10524 | CONCRETO USINADO, BRITA 1E2,SLUMP 5+OU-1cm / FCK= 20,0MPA | M3 | 260.69 | 0.071 |  | 18.5089
|  | 11501 | AÇO CA-25 - MÉDIA BITOLAS | KG | 2.87 | 0.63 |  | 1.8083
|  | 17740 | ARAME RECOZIDO N. 16 E N. 18 | Kg | 4.76 | 0.02 |  | 0.095276
20153 | ESTACAS ESCAVADAS MECANICAMENTE - DIÂMETRO DE 35CM | [5 empty] | M |  | 41.93
|  | 2099 | SERVENTE (SGSP) | H | 11.5476 | 0.1 |  | 1.1548
|  | 10019 | ESCAVAÇÃO MECÂNICA D= 35 CM - P/ ESTACAS ESCAVADAS | M | 13.36 | 1 |  | 13.3563
|  | 10524 | CONCRETO USINADO, BRITA 1E2,SLUMP 5+OU-1cm / FCK= 20,0MPA | M3 | 260.69 | 0.096 |  | 25.0261
|  | 11501 | AÇO CA-25 - MÉDIA BITOLAS | KG | 2.87 | 0.8 |  | 2.2962
|  | 17740 | ARAME RECOZIDO N. 16 E N. 18 | Kg | 4.76 | 0.02 |  | 0.095276
20155 | ESTACAS ESCAVADAS MECANICAMENTE - DIÂMETRO DE 40CM | [5 empty] | M |  | 54.85
|  | 2099 | SERVENTE (SGSP) | H | 11.5476 | 0.1 |  | 1.1548
|  | 10008 | ESCAVAÇÃO MECÂNICA D= 40 CM - P/ ESTACAS ESCAVADAS | M | 15.38 | 1 |  | 15.375
|  | 10524 | CONCRETO USINADO, BRITA 1E2,SLUMP 5+OU-1cm / FCK= 20,0MPA | M3 | 260.69 | 0.126 |  | 32.8468
|  | 11501 | AÇO CA-25 - MÉDIA BITOLAS | KG | 2.87 | 1.84 |  | 5.2813
|  | 17740 | ARAME RECOZIDO N. 16 E N. 18 | Kg | 4.76 | 0.04 |  | 0.19055
20156 | ESTACAS ESCAVADAS MECANICAMENTE - DIÂMETRO DE 80CM | [5 empty] | M |  | 192.33
|  | 2099 | SERVENTE (SGSP) | H | 11.5476 | 0.1 |  | 1.1548
|  | 10009 | ESCAVAÇÃO MECÂNICA D= 80 CM - P/ ESTACAS ESCAVADAS | M | 38.43 | 1 |  | 38.425
|  | 10524 | CONCRETO USINADO, BRITA 1E2,SLUMP 5+OU-1cm / FCK= 20,0MPA | M3 | 260.69 | 0.502 |  | 130.8657
|  | 11501 | AÇO CA-25 - MÉDIA BITOLAS | KG | 2.87 | 7.36 |  | 21.1252
|  | 17740 | ARAME RECOZIDO N. 16 E N. 18 | Kg | 4.76 | 0.16 |  | 0.76221
20160 | ESTACA RAIZ DIÂMETRO DE 160MM PARA ATÉ 35 TF | [5 empty] | M |  | 202.27
|  | 2015 | FERREIRO (SGSP) | H | 14.5526 | 0.7072 |  | 10.2916
|  | 2016 | AJUDANTE DE FERREIRO - ARMADOR (SGSP) | H | 11.7722 | 0.7072 |  | 8.3253
|  | 10123 | EXECUÇÃO DE ESTACAS RAIZ D=160MM PERFURADAS EM SOLO - 35T (SEM FORNECIMENTO DE MATERIAIS) | M | 146.14 | 1 |  | 146.1399
|  | 10501 | AREIA LAVADA | M3 | 82.52 | 0.03 |  | 2.4756
|  | 10517 | CIMENTO PORTLAND CPII-E/F-32 | kg | 0.38 | 23 |  | 8.7423
|  | 11510 | AÇO CA-50A OU B - MÉDIA BITOLAS | KG | 2.88 | 8.84 |  | 25.4902
|  | 17740 | ARAME RECOZIDO N. 16 E N. 18 | Kg | 4.76 | 0.17 |  | 0.80985
20161 | ESTACA RAIZ DIÂMETRO DE 200MM PARA ATÉ 50 TF | [5 empty] | M |  | 232.07
|  | 2015 | FERREIRO (SGSP) | H | 14.5526 | 0.84 |  | 12.2241
|  | 2016 | AJUDANTE DE FERREIRO - ARMADOR (SGSP) | H | 11.7722 | 0.84 |  | 9.8886
|  | 10124 | EXECUÇÃO DE ESTACAS RAIZ D=200MM PERFURADAS EM SOLO - 50T (SEM FORNECIMENTO DE MATERIAIS) | M | 160.09 | 1 |  | 160.0884
|  | 10501 | AREIA LAVADA | M3 | 82.52 | 0.06 |  | 4.9513
|  | 10517 | CIMENTO PORTLAND CPII-E/F-32 | kg | 0.38 | 36 |  | 13.6836
|  | 11510 | AÇO CA-50A OU B - MÉDIA BITOLAS | KG | 2.88 | 10.5 |  | 30.2769
|  | 17740 | ARAME RECOZIDO N. 16 E N. 18 | Kg | 4.76 | 0.2 |  | 0.95276
20162 | ESTACA RAIZ DIÂMETRO DE 250MM PARA ATÉ 80 TF | [5 empty] | M |  | 264.55
|  | 2015 | FERREIRO (SGSP) | H | 14.5526 | 0.9872 |  | 14.3663
|  | 2016 | AJUDANTE DE FERREIRO - ARMADOR (SGSP) | H | 11.7722 | 0.9872 |  | 11.6215
|  | 10125 | EXECUÇÃO DE ESTACAS RAIZ D=250MM PERFURADAS EM SOLO - 80T (SEM FORNECIMENTO DE MATERIAIS) | M | 173.17 | 1 |  | 173.1735
|  | 10501 | AREIA LAVADA | M3 | 82.52 | 0.09 |  | 7.4269
|  | 10517 | CIMENTO PORTLAND CPII-E/F-32 | kg | 0.38 | 56 |  | 21.2856
|  | 11510 | AÇO CA-50A OU B - MÉDIA BITOLAS | KG | 2.88 | 12.34 |  | 35.5825
|  | 17740 | ARAME RECOZIDO N. 16 E N. 18 | Kg | 4.76 | 0.23 |  | 1.0957
20163 | ESTACA RAIZ DIÂMETRO DE 310MM PARA ATÉ 100 TF | [5 empty] | M |  | 327.13
|  | 2015 | FERREIRO (SGSP) | H | 14.5526 | 1.3296 |  | 19.3491
|  | 2016 | AJUDANTE DE FERREIRO - ARMADOR (SGSP) | H | 11.7722 | 1.3296 |  | 15.6523
|  | 10126 | EXECUÇÃO DE ESTACAS RAIZ D=310MM PERFURADAS EM SOLO - 100T (SEM FORNECIMENTO DE MATERIAIS) | M | 205.41 | 1 |  | 205.4057
|  | 10501 | AREIA LAVADA | M3 | 82.52 | 0.12 |  | 9.9026
|  | 10517 | CIMENTO PORTLAND CPII-E/F-32 | kg | 0.38 | 72 |  | 27.3672
|  | 11510 | AÇO CA-50A OU B - MÉDIA BITOLAS | KG | 2.88 | 16.62 |  | 47.924
|  | 17740 | ARAME RECOZIDO N. 16 E N. 18 | Kg | 4.76 | 0.32 |  | 1.5244
20164 | EXECUÇÃO DE ESTACA RAIZ DIÂMETRO DE 160MM PARA ATÉ 35TF (EXCLUSIVE MATERIAIS) | [5 empty] | M |  | 146.14
|  | 10123 | EXECUÇÃO DE ESTACAS RAIZ D=160MM PERFURADAS EM SOLO - 35T (SEM FORNECIMENTO DE MATERIAIS) | M | 146.14 | 1 |  | 146.1399
20165 | EXECUÇÃO DE ESTACA RAIZ DIÂMETRO DE 200MM PARA ATÉ 50TF (EXCLUSIVE MATERIAIS) | [5 empty] | M |  | 160.09
|  | 10124 | EXECUÇÃO DE ESTACAS RAIZ D=200MM PERFURADAS EM SOLO - 50T (SEM FORNECIMENTO DE MATERIAIS) | M | 160.09 | 1 |  | 160.0884
20166 | EXECUÇÃO DE ESTACA RAIZ DIÂMETRO DE 250MM PARA ATÉ 80TF (EXCLUSIVE MATERIAIS | [5 empty] | M |  | 173.17
|  | 10125 | EXECUÇÃO DE ESTACAS RAIZ D=250MM PERFURADAS EM SOLO - 80T (SEM FORNECIMENTO DE MATERIAIS) | M | 173.17 | 1 |  | 173.1735
20167 | EXECUÇÃO DE ESTACA RAIZ DIÂMETRO DE 310MM PARA ATÉ 100TF (EXCLUSIVE MATERIAIS) | [5 empty] | M |  | 205.41
|  | 10126 | EXECUÇÃO DE ESTACAS RAIZ D=310MM PERFURADAS EM SOLO - 100T (SEM FORNECIMENTO DE MATERIAIS) | M | 205.41 | 1 |  | 205.4057
20170 | FORNECIMENTO E CRAVAÇÃO DE ESTACA METÁLICA - PERFIL DE AÇO LAMINADO W 250X32,7 | [5 empty] | M |  | 120.33
|  | 2001 | AJUDANTE GERAL (SGSP) | H | 12.1112 | 0.26 |  | 3.1489
|  | 30680 | PERFIL "I" DE AÇO LAMINADO - W 250 X 32,7 | Kg | 3.4 | 32.7 |  | 111.2029
|  | 94202 | BATE ESTACA MARTELO - 80 T | H | 59.74 | 0.1 |  | 5.9741
20171 | FORNECIMENTO E CRAVAÇÃO DE ESTACA METÁLICA - PERFIL DE AÇO LAMINADO W 310X52 | [5 empty] | M |  | 186.44
|  | 2001 | AJUDANTE GERAL (SGSP) | H | 12.1112 | 0.3 |  | 3.6334
|  | 30681 | PERFIL "I" DE AÇO LAMINADO - W 310 X 52,0 | Kg | 3.4 | 52 |  | 176.8364
|  | 94202 | BATE ESTACA MARTELO - 80 T | H | 59.74 | 0.1 |  | 5.9741
20172 | FORNECIMENTO E CRAVAÇÃO DE ESTACA PERFIL DE AÇO I 15" | [5 empty] | M |  | 461.8
|  | 2001 | AJUDANTE GERAL (SGSP) | H | 12.1112 | 1.2 |  | 14.5334
|  | 30687 | PERFIL DE AÇO I 15" - SOLDAD0 | Kg | 4.53 | 97.4 |  | 441.2902
|  | 94202 | BATE ESTACA MARTELO - 80 T | H | 59.74 | 0.1 |  | 5.9741
20173 | CORTE DE ESTACA METÁLICA PERFIL 10" | [5 empty] | UN |  | 73.85
|  | 10034 | CORTE DE PERFIL DE AÇO I - 10" | Un | 73.85 | 1 |  | 73.8455
20174 | CORTE DE ESTACA METÁLICA PERFIL 12" | [5 empty] | UN |  | 83.31
|  | 10035 | CORTE DE PERFIL DE ACO I - 12" | Un | 83.31 | 1 |  | 83.3128
20175 | CORTE DE ESTACA METÁLICA PERFIL I 15" | [5 empty] | UN |  | 82.86
|  | 10036 | CORTE DE PERFIL DE ACO I - 15" | Un | 82.86 | 1 |  | 82.8593
20176 | EMENDA DE TOPO PARA ESTACA METÁLICA PERFIL 10" | [5 empty] | UN |  | 225.53
|  | 10045 | EMENDA DE TOPO DE PERFIL DE AÇO I - 10" | Un | 225.53 | 1 |  | 225.5346
20177 | EMENDA DE TOPO PARA ESTACA METÁLICA PERFIL 12" | [5 empty] | UN |  | 261.43
|  | 10046 | EMENDA DE TOPO DE PERFIL DE AÇO I - 12" | Un | 261.43 | 1 |  | 261.4347
20178 | EMENDA DE TOPO PARA ESTACA METÁLICA PERFIL I 15" | [5 empty] | UN |  | 222.45
|  | 10047 | EMENDA DE TOPO DE PERFIL DE AÇO I - 15" | Un | 222.45 | 1 |  | 222.4503
20180 | ESTACA ESCAVADA HÉLICE CONTÍNUA - DIÂMETRO 25CM | [5 empty] | M |  | 50.36
|  | 2099 | SERVENTE (SGSP) | H | 11.5476 | 0.1 |  | 1.1548
|  | 10070 | EXECUÇÃO DE ESTACA TIPO HÉLICE DN 25CM P/ ATÉ 25TF | M | 32.57 | 1 |  | 32.5708
|  | 10532 | CONCRETO USINADO, BRITA 1E2,SLUMP 8+OU-1cm / FCK= 35,0MPA - BOMBEÁVEL | M3 | 311.5 | 0.049 |  | 15.2636
|  | 11501 | AÇO CA-25 - MÉDIA BITOLAS | KG | 2.87 | 0.46 |  | 1.3203
|  | 17740 | ARAME RECOZIDO N. 16 E N. 18 | Kg | 4.76 | 0.01 |  | 0.047638
20181 | ESTACA ESCAVADA HÉLICE CONTÍNUA - DIÂMETRO 30CM | [5 empty] | M |  | 61
|  | 2099 | SERVENTE (SGSP) | H | 11.5476 | 0.1 |  | 1.1548
|  | 10071 | EXECUÇÃO DE ESTACA TIPO HÉLICE DN 30CM P/ ATÉ 35TF | M | 36.14 | 1 |  | 36.1388
|  | 10532 | CONCRETO USINADO, BRITA 1E2,SLUMP 8+OU-1cm / FCK= 35,0MPA - BOMBEÁVEL | M3 | 311.5 | 0.07 |  | 21.8051
|  | 11501 | AÇO CA-25 - MÉDIA BITOLAS | KG | 2.87 | 0.63 |  | 1.8083
|  | 17740 | ARAME RECOZIDO N. 16 E N. 18 | Kg | 4.76 | 0.02 |  | 0.095276
20182 | ESTACA ESCAVADA HÉLICE CONTÍNUA - DIÂMETRO 35CM | [5 empty] | M |  | 75.26
|  | 2099 | SERVENTE (SGSP) | H | 11.5476 | 0.1 |  | 1.1548
|  | 10072 | EXECUÇÃO DE ESTACA TIPO HÉLICE DN 35CM P/ ATÉ 50TF | M | 41.81 | 1 |  | 41.8119
|  | 10532 | CONCRETO USINADO, BRITA 1E2,SLUMP 8+OU-1cm / FCK= 35,0MPA - BOMBEÁVEL | M3 | 311.5 | 0.096 |  | 29.9041
|  | 11501 | AÇO CA-25 - MÉDIA BITOLAS | KG | 2.87 | 0.8 |  | 2.2962
|  | 17740 | ARAME RECOZIDO N. 16 E N. 18 | Kg | 4.76 | 0.02 |  | 0.095276
20183 | ESTACA ESCAVADA HÉLICE CONTÍNUA - DIÂMETRO 40CM | [5 empty] | M |  | 94.67
|  | 2099 | SERVENTE (SGSP) | H | 11.5476 | 0.1 |  | 1.1548
|  | 10073 | EXECUÇÃO DE ESTACA TIPO HÉLICE DN 40CM P/ ATÉ 60TF | M | 48.8 | 1 |  | 48.7975
|  | 10532 | CONCRETO USINADO, BRITA 1E2,SLUMP 8+OU-1cm / FCK= 35,0MPA - BOMBEÁVEL | M3 | 311.5 | 0.126 |  | 39.2492
|  | 11501 | AÇO CA-25 - MÉDIA BITOLAS | KG | 2.87 | 1.84 |  | 5.2813
|  | 17740 | ARAME RECOZIDO N. 16 E N. 18 | Kg | 4.76 | 0.04 |  | 0.19055
20184 | ESTACA ESCAVADA HÉLICE CONTÍNUA - DIÂMETRO 50CM | [5 empty] | M |  | 130.38
|  | 2099 | SERVENTE (SGSP) | H | 11.5476 | 0.1 |  | 1.1548
|  | 10074 | EXECUÇÃO DE ESTACA TIPO HÉLICE DN 50CM P/ ATÉ 100TF | M | 59.62 | 1 |  | 59.6188
|  | 10532 | CONCRETO USINADO, BRITA 1E2,SLUMP 8+OU-1cm / FCK= 35,0MPA - BOMBEÁVEL | M3 | 311.5 | 0.196 |  | 61.0542
|  | 11501 | AÇO CA-25 - MÉDIA BITOLAS | KG | 2.87 | 2.875 |  | 8.252
|  | 17740 | ARAME RECOZIDO N. 16 E N. 18 | Kg | 4.76 | 0.0625 |  | 0.29774
20185 | ESTACA ESCAVADA HÉLICE CONTÍNUA - DIÂMETRO 60CM | [5 empty] | M |  | 178.34
|  | 2099 | SERVENTE (SGSP) | H | 11.5476 | 0.1 |  | 1.1548
|  | 10075 | EXECUÇÃO DE ESTACA TIPO HÉLICE DN 60CM P/ ATÉ 150TF | M | 76.72 | 1 |  | 76.72
|  | 10532 | CONCRETO USINADO, BRITA 1E2,SLUMP 8+OU-1cm / FCK= 35,0MPA - BOMBEÁVEL | M3 | 311.5 | 0.283 |  | 88.1548
|  | 11501 | AÇO CA-25 - MÉDIA BITOLAS | KG | 2.87 | 4.14 |  | 11.883
|  | 17740 | ARAME RECOZIDO N. 16 E N. 18 | Kg | 4.76 | 0.09 |  | 0.42874
20190 | ESTACA ESCAVADA HÉLICE CONTÍNUA - DIÂMETRO 25CM - EXCLUSIVE MATERIAIS | [5 empty] | M |  | 33.73
|  | 2099 | SERVENTE (SGSP) | H | 11.5476 | 0.1 |  | 1.1548
|  | 10070 | EXECUÇÃO DE ESTACA TIPO HÉLICE DN 25CM P/ ATÉ 25TF | M | 32.57 | 1 |  | 32.5708
20191 | ESTACA ESCAVADA HÉLICE CONTÍNUA - DIÂMETRO 30CM - EXCLUSIVE MATERIAIS | [5 empty] | M |  | 37.29
|  | 2099 | SERVENTE (SGSP) | H | 11.5476 | 0.1 |  | 1.1548
|  | 10071 | EXECUÇÃO DE ESTACA TIPO HÉLICE DN 30CM P/ ATÉ 35TF | M | 36.14 | 1 |  | 36.1388
20192 | ESTACA ESCAVADA HÉLICE CONTÍNUA - DIÂMETRO 35CM - EXCLUSIVE MATERIAIS | [5 empty] | M |  | 42.97
|  | 2099 | SERVENTE (SGSP) | H | 11.5476 | 0.1 |  | 1.1548
|  | 10072 | EXECUÇÃO DE ESTACA TIPO HÉLICE DN 35CM P/ ATÉ 50TF | M | 41.81 | 1 |  | 41.8119
20193 | ESTACA ESCAVADA HÉLICE CONTÍNUA - DIÂMETRO 40CM - EXCLUSIVE MATERIAIS | [5 empty] | M |  | 49.95
|  | 2099 | SERVENTE (SGSP) | H | 11.5476 | 0.1 |  | 1.1548
|  | 10073 | EXECUÇÃO DE ESTACA TIPO HÉLICE DN 40CM P/ ATÉ 60TF | M | 48.8 | 1 |  | 48.7975
20194 | ESTACA ESCAVADA HÉLICE CONTÍNUA - DIÂMETRO 50CM - EXCLUSIVE MATERIAIS | [5 empty] | M |  | 60.77
|  | 2099 | SERVENTE (SGSP) | H | 11.5476 | 0.1 |  | 1.1548
|  | 10074 | EXECUÇÃO DE ESTACA TIPO HÉLICE DN 50CM P/ ATÉ 100TF | M | 59.62 | 1 |  | 59.6188
20195 | ESTACA ESCAVADA HÉLICE CONTÍNUA - DIÂMETRO 60CM - EXCLUSIVE MATERIAIS | [5 empty] | M |  | 77.87
|  | 2099 | SERVENTE (SGSP) | H | 11.5476 | 0.1 |  | 1.1548
|  | 10075 | EXECUÇÃO DE ESTACA TIPO HÉLICE DN 60CM P/ ATÉ 150TF | M | 76.72 | 1 |  | 76.72
20196 | MATERIAIS PARA ESTACA (AS QUANTIDADES SERÃO LEVANTADAS NO PROJETO) - FORNECIMENTO DE CIMENTO COMUM | [5 empty] | KG |  | 0.38
|  | 10517 | CIMENTO PORTLAND CPII-E/F-32 | kg | 0.38 | 1 |  | 0.3801
20197 | MATERIAIS PARA ESTACA (AS QUANTIDADES SERÃO LEVANTADAS NO PROJETO) - FORNECIMENTO DE AREIA | [5 empty] | M3 |  | 82.69
|  | 10506 | AREIA LAVADA MÉDIA | M3 | 82.69 | 1 |  | 82.6875
20198 | MATERIAIS PARA ESTACA (AS QUANTIDADES SERÃO LEVANTADAS NO PROJETO) - FORNECIMENTO DE ÁGUA | [5 empty] | M3 |  | 15.33
|  | 84003 | ÁGUA POTÁVEL - FORNECIMENTO EM CAMINHÃO TANQUE CAM. 10.000 L -EMPR. QUE FORN. NO MUNICÍPIO (P/CONSTRUTORA) | M3 | 15.33 | 1 |  | 15.3313
20201 | ESCAVAÇÃO MANUAL COM PROFUNDIDADE IGUAL OU INFERIOR A 1,50M | [5 empty] | M3 |  | 34.64
|  | 2099 | SERVENTE (SGSP) | H | 11.5476 | 3 |  | 34.6429
20202 | ESCAVAÇÃO MANUAL COM PROFUNDIDADE SUPERIOR A 1,50M | [5 empty] | M3 |  | 40.42
|  | 2099 | SERVENTE (SGSP) | H | 11.5476 | 3.5 |  | 40.4167
20205 | ESCORAMENTO DE VALAS - CONTINUO | [5 empty] | M2 |  | 46.72
|  | 2013 | CARPINTEIRO (SGSP) | H | 14.1612 | 1.3333 |  | 18.8811
|  | 2014 | AJUDANTE DE CARPINTEIRO (SGSP) | H | 12.1609 | 1.3333 |  | 16.2142
|  | 11037 | EUCALIPTO D=20 / 30 CM NA BASE - 6M - SEM TRATAMENTO E SEM CASCA (CITRIODORA) | M | 40.54 | 0.104 |  | 4.2161
|  | 11050 | PEROBA DO NORTE (CUPIÚBA) - TÁBUA DE 3 X 16 CM - BRUTA | M | 5.12 | 1.05 |  | 5.3809
|  | 15516 | PEROBA DO NORTE (CUPIÚBA) - VIGA DE 6 X 16 CM - BRUTA | M | 10.55 | 0.1 |  | 1.0545
|  | 17515 | PREGO 18 X 27 COMUM - POLIDO | Kg | 4.86 | 0.2 |  | 0.97224
20206 | ESCORAMENTO DE VALAS - DESCONTINUO | [5 empty] | M2 |  | 28.71
|  | 2013 | CARPINTEIRO (SGSP) | H | 14.1612 | 0.8 |  | 11.329
|  | 2014 | AJUDANTE DE CARPINTEIRO (SGSP) | H | 12.1609 | 0.8 |  | 9.7288
|  | 11037 | EUCALIPTO D=20 / 30 CM NA BASE - 6M - SEM TRATAMENTO E SEM CASCA (CITRIODORA) | M | 40.54 | 0.104 |  | 4.2161
|  | 11050 | PEROBA DO NORTE (CUPIÚBA) - TÁBUA DE 3 X 16 CM - BRUTA | M | 5.12 | 0.35 |  | 1.7936
|  | 15516 | PEROBA DO NORTE (CUPIÚBA) - VIGA DE 6 X 16 CM - BRUTA | M | 10.55 | 0.1 |  | 1.0545
|  | 17515 | PREGO 18 X 27 COMUM - POLIDO | Kg | 4.86 | 0.12 |  | 0.58334
20210 | APILOAMENTO DO FUNDO DE VALAS, PARA SIMPLES REGULARIZAÇÃO | [5 empty] | M2 |  | 2.89
|  | 2099 | SERVENTE (SGSP) | H | 11.5476 | 0.25 |  | 2.8869
20211 | APILOAMENTO DO FUNDO DE VALAS, COM SOQUETE VIBRATÓRIO | [5 empty] | M2 |  | 1.68
|  | 94306 | SOQUETE VIBRATÓRIO | H | 16.84 | 0.1 |  | 1.6845
20215 | LASTRO DE BRITA | [5 empty] | M3 |  | 98.61
|  | 2099 | SERVENTE (SGSP) | H | 11.5476 | 2 |  | 23.0953
|  | 10543 | PEDRA BRITADA NÚMERO 2 | M3 | 62.93 | 1.2 |  | 75.5166
20216 | LASTRO DE CONCRETO - 150KG CIM/M3 | [5 empty] | M3 |  | 259.9
|  | 2020 | PEDREIRO (SGSP) | H | 14.2984 | 2 |  | 28.5967
|  | 2099 | SERVENTE (SGSP) | H | 11.5476 | 6 |  | 69.2858
|  | 10601 | CONCRETO FCK=5MPA C/ BRITA 2 | M3 | 154.3 | 1.05 |  | 162.0161
20217 | LASTRO DE CONCRETO COM AGREGADO RECICLADO - 150 KG CIM/M3 | [5 empty] | M3 |  | 237.26
|  | 2020 | PEDREIRO (SGSP) | H | 14.2984 | 2 |  | 28.5967
|  | 2099 | SERVENTE (SGSP) | H | 11.5476 | 6 |  | 69.2858
|  | 10600 | CONCRETO FCK=5MPA C/ AGREGADO RECICLADO | M3 | 132.75 | 1.05 |  | 139.3822
20301 | FORMA COMUM DE TÁBUAS DE PINUS | [5 empty] | M2 |  | 38
|  | 2013 | CARPINTEIRO (SGSP) | H | 14.1612 | 1.2 |  | 16.9935
|  | 2014 | AJUDANTE DE CARPINTEIRO (SGSP) | H | 12.1609 | 1.2 |  | 14.5931
|  | 11066 | PINUS - SARRAFO DE 1" X 4" - BRUTO | M | 0.99 | 1.16 |  | 1.1453
|  | 11070 | PINUS - TÁBUA DE 1" X 12" - BRUTA | M | 3.78 | 1.2 |  | 4.5384
|  | 17515 | PREGO 18 X 27 COMUM - POLIDO | Kg | 4.86 | 0.15 |  | 0.72918
20304 | FORMA COMUM DE TÁBUAS DE PINUS - NÃO RECUPERÁVEL | [5 empty] | M2 |  | 43.43
|  | 2013 | CARPINTEIRO (SGSP) | H | 14.1612 | 1.08 |  | 15.2941
|  | 2014 | AJUDANTE DE CARPINTEIRO (SGSP) | H | 12.1609 | 1.08 |  | 13.1338
|  | 11064 | PINUS - SARRAFO DE 1" X 2" - BRUTO | M | 0.52 | 2 |  | 1.0324
|  | 11070 | PINUS - TÁBUA DE 1" X 12" - BRUTA | M | 3.78 | 3.5 |  | 13.237
|  | 17515 | PREGO 18 X 27 COMUM - POLIDO | Kg | 4.86 | 0.15 |  | 0.72918
20404 | ARMADURA EM AÇO CA-50 | [5 empty] | KG |  | 5.37
|  | 2015 | FERREIRO (SGSP) | H | 14.5526 | 0.08 |  | 1.1642
|  | 2016 | AJUDANTE DE FERREIRO - ARMADOR (SGSP) | H | 11.7722 | 0.08 |  | 0.94177
|  | 11510 | AÇO CA-50A OU B - MÉDIA BITOLAS | KG | 2.88 | 1.1 |  | 3.1719
|  | 17740 | ARAME RECOZIDO N. 16 E N. 18 | Kg | 4.76 | 0.02 |  | 0.095276
20407 | ARMADURA EM AÇO CA-60 | [5 empty] | KG |  | 5.34
|  | 2015 | FERREIRO (SGSP) | H | 14.5526 | 0.08 |  | 1.1642
|  | 2016 | AJUDANTE DE FERREIRO - ARMADOR (SGSP) | H | 11.7722 | 0.08 |  | 0.94177
|  | 11520 | AÇO CA-60B - MÉDIA BITOLAS | KG | 2.86 | 1.1 |  | 3.1429
|  | 17740 | ARAME RECOZIDO N. 16 E N. 18 | Kg | 4.76 | 0.02 |  | 0.095276
20409 | ARMADURA EM AÇO CA-60 - TELA | [5 empty] | KG |  | 5.74
|  | 2015 | FERREIRO (SGSP) | H | 14.5526 | 0.04 |  | 0.5821
|  | 2016 | AJUDANTE DE FERREIRO - ARMADOR (SGSP) | H | 11.7722 | 0.04 |  | 0.47089
|  | 17740 | ARAME RECOZIDO N. 16 E N. 18 | Kg | 4.76 | 0.01 |  | 0.047638
|  | 27540 | TELA SOLDADA NERVURADA Q-196 PAINEL (AÇO CA60 - MALHA 10 X 10 CM - FIO 5,0 MM) | Kg | 4.55 | 1.02 |  | 4.6388
20505 | CONCRETO FCK=15,0MPA - VIRADO NA OBRA | [5 empty] | M3 |  | 315.78
|  | 2020 | PEDREIRO (SGSP) | H | 14.2984 | 1.1 |  | 15.7282
|  | 2099 | SERVENTE (SGSP) | H | 11.5476 | 6 |  | 69.2858
|  | 10608 | CONCRETO FCK=15MPA C/ BRITA 2 | M3 | 225.79 | 1.02 |  | 230.3008
|  | 94001 | BETONEIRA 400 LITROS | H | 1.12 | 0.35 |  | 0.39319
|  | 94299 | VIBRADOR DE IMERSÃO COM 5M DE MANGUEIRA COM MOTOR ELETRICO 2HP | H | 0.75 | 0.1 |  | 0.074773
20506 | CONCRETO FCK=20,0MPA - VIRADO NA OBRA | [5 empty] | M3 |  | 326.99
|  | 2020 | PEDREIRO (SGSP) | H | 14.2984 | 1.1 |  | 15.7282
|  | 2099 | SERVENTE (SGSP) | H | 11.5476 | 6 |  | 69.2858
|  | 10613 | CONCRETO FCK=20MPA C/ BRITA 1 E 2 | M3 | 236.78 | 1.02 |  | 241.5114
|  | 94001 | BETONEIRA 400 LITROS | H | 1.12 | 0.35 |  | 0.39319
|  | 94299 | VIBRADOR DE IMERSÃO COM 5M DE MANGUEIRA COM MOTOR ELETRICO 2HP | H | 0.75 | 0.1 |  | 0.074773
20508 | CONCRETO FCK=15,0MPA - USINADO | [5 empty] | M3 |  | 292.4
|  | 2020 | PEDREIRO (SGSP) | H | 14.2984 | 1 |  | 14.2984
|  | 2099 | SERVENTE (SGSP) | H | 11.5476 | 2 |  | 23.0953
|  | 10522 | CONCRETO USINADO, BRITA 1E2,SLUMP 5+OU-1cm / FCK= 15,0MPA | M3 | 247.58 | 1.03 |  | 255.0101
20509 | CONCRETO FCK=20,0MPA - USINADO | [5 empty] | M3 |  | 305.9
|  | 2020 | PEDREIRO (SGSP) | H | 14.2984 | 1 |  | 14.2984
|  | 2099 | SERVENTE (SGSP) | H | 11.5476 | 2 |  | 23.0953
|  | 10524 | CONCRETO USINADO, BRITA 1E2,SLUMP 5+OU-1cm / FCK= 20,0MPA | M3 | 260.69 | 1.03 |  | 268.5093
20510 | CONCRETO FCK=25MPA - USINADO | [5 empty] | M3 |  | 319.15
|  | 2020 | PEDREIRO (SGSP) | H | 14.2984 | 1 |  | 14.2984
|  | 2099 | SERVENTE (SGSP) | H | 11.5476 | 2 |  | 23.0953
|  | 10527 | CONCRETO USINADO, BRITA 1E2,SLUMP 5+OU-1cm / FCK= 25,0MPA | M3 | 273.55 | 1.03 |  | 281.7578
20511 | CONCRETO FCK=30MPA - USINADO | [5 empty] | M3 |  | 331.55
|  | 2020 | PEDREIRO (SGSP) | H | 14.2984 | 1 |  | 14.2984
|  | 2099 | SERVENTE (SGSP) | H | 11.5476 | 2 |  | 23.0953
|  | 10529 | CONCRETO USINADO, BRITA 1E2,SLUMP 5+OU-1cm / FCK= 30,0MPA | M3 | 285.58 | 1.03 |  | 294.1518
20601 | ALVENARIA DE EMBASAMENTO - TIJOLOS MACIÇOS COMUNS | [5 empty] | M3 |  | 474.49
|  | 2020 | PEDREIRO (SGSP) | H | 14.2984 | 7 |  | 100.0885
|  | 2099 | SERVENTE (SGSP) | H | 11.5476 | 6.78 |  | 78.293
|  | 10648 | ARGAMASSA MISTA COM AREIA GROSSA 1:2:8 | M3 | 347.45 | 0.285 |  | 99.0235
|  | 12580 | TIJOLO MAÇICO DE BARRO COMUM | Un | 0.25 | 795 |  | 197.0805
20605 | IMPERMEABILIZAÇÃO DO RESPALDO DA FUNDAÇÃO - ARGAMASSA IMPERMEÁVEL | [5 empty] | M2 |  | 47.36
|  | 2020 | PEDREIRO (SGSP) | H | 14.2984 | 1.15 |  | 16.4431
|  | 2099 | SERVENTE (SGSP) | H | 11.5476 | 0.75 |  | 8.6607
|  | 10630 | ARGAMASSA DE CIMENTO COM AREIA GROSSA 1:3 | M3 | 399.99 | 0.02 |  | 7.9999
|  | 14022 | PRIMER HIDROFUGANTE A BASE DE SILANO SILOXANO | Kg | 17.44 | 0.4 |  | 6.9779
|  | 14040 | TINTA BETUMINOSA PARA CONCRETO E ALVENARIA | L | 7.14 | 1.02 |  | 7.2832
20610 | REATERRO DE VALAS, INCLUSIVE APILOAMENTO | [5 empty] | M3 |  | 17.32
|  | 2099 | SERVENTE (SGSP) | H | 11.5476 | 1.5 |  | 17.3215
25001 | DEMOLIÇÃO DE ALVENARIA DE EMBASAMENTO - TIJOLOS MACIÇOS COMUNS | [5 empty] | M3 |  | 38.93
|  | 2020 | PEDREIRO (SGSP) | H | 14.2984 | 0.3 |  | 4.2895
|  | 2099 | SERVENTE (SGSP) | H | 11.5476 | 3 |  | 34.6429
25003 | DEMOLIÇÃO MANUAL DE CONCRETO SIMPLES | [5 empty] | M3 |  | 127.02
|  | 2099 | SERVENTE (SGSP) | H | 11.5476 | 11 |  | 127.024
25004 | DEMOLIÇÃO MANUAL DE CONCRETO ARMADO | [5 empty] | M3 |  | 230.95
|  | 2099 | SERVENTE (SGSP) | H | 11.5476 | 20 |  | 230.9527
25005 | DEMOLIÇÃO MECANIZADA DE CONCRETO SIMPLES | [5 empty] | M3 |  | 85.68
|  | 2099 | SERVENTE (SGSP) | H | 11.5476 | 2 |  | 23.0953
|  | 94019 | COMPRESSOR PORTÁTIL - 295 PCM ( COM DIESEL E OPERADOR ) | H | 29.9 | 1 |  | 29.8965
|  | 94043 | MARTELETE ROMPEDOR PNEUMÁTICO | H | 16.34 | 2 |  | 32.6845
25006 | DEMOLIÇÃO MECANIZADA DE CONCRETO ARMADO | [5 empty] | M3 |  | 171.35
|  | 2099 | SERVENTE (SGSP) | H | 11.5476 | 4 |  | 46.1905
|  | 94019 | COMPRESSOR PORTÁTIL - 295 PCM ( COM DIESEL E OPERADOR ) | H | 29.9 | 2 |  | 59.7931
|  | 94043 | MARTELETE ROMPEDOR PNEUMÁTICO | H | 16.34 | 4 |  | 65.3689
29040 | BUZINOTE PVC - 2", C=0,30 M | [5 empty] | UN |  | 7.09
|  | 2035 | ENCANADOR (SGSP) | H | 16.0749 | 0.198 |  | 3.1828
|  | 2036 | AJUDANTE DE ENCANADOR (SGSP) | H | 12.5121 | 0.198 |  | 2.4774
|  | 72431 | TUBO DE PVC 50 MM - PARA ESGOTO - SÉRIE NORMAL | M | 4.34 | 0.33 |  | 1.4314
30101 | FORMA COMUM DE TÁBUAS DE PINUS - PLANA | [5 empty] | M2 |  | 41.7
|  | 2013 | CARPINTEIRO (SGSP) | H | 14.1612 | 1.3 |  | 18.4096
|  | 2014 | AJUDANTE DE CARPINTEIRO (SGSP) | H | 12.1609 | 1.3 |  | 15.8092
|  | 11046 | PINUS - PONTALETE DE 3" X 3" - BRUTO | M | 2.21 | 1 |  | 2.2106
|  | 11070 | PINUS - TÁBUA DE 1" X 12" - BRUTA | M | 3.78 | 1.2 |  | 4.5384
|  | 17515 | PREGO 18 X 27 COMUM - POLIDO | Kg | 4.86 | 0.15 |  | 0.72918
30104 | FORMA COMUM DE TÁBUAS DE PINUS - NÃO RECUPERÁVEL | [5 empty] | M2 |  | 43.43
|  | 2013 | CARPINTEIRO (SGSP) | H | 14.1612 | 1.08 |  | 15.2941
|  | 2014 | AJUDANTE DE CARPINTEIRO (SGSP) | H | 12.1609 | 1.08 |  | 13.1338
|  | 11064 | PINUS - SARRAFO DE 1" X 2" - BRUTO | M | 0.52 | 2 |  | 1.0324
|  | 11070 | PINUS - TÁBUA DE 1" X 12" - BRUTA | M | 3.78 | 3.5 |  | 13.237
|  | 17515 | PREGO 18 X 27 COMUM - POLIDO | Kg | 4.86 | 0.15 |  | 0.72918
30111 | FORMA ESPECIAL DE CHAPAS RESINADAS (10MM) - CURVA | [5 empty] | M2 |  | 61.14
|  | 2013 | CARPINTEIRO (SGSP) | H | 14.1612 | 2 |  | 28.3224
|  | 2014 | AJUDANTE DE CARPINTEIRO (SGSP) | H | 12.1609 | 2 |  | 24.3219
|  | 11020 | COMPENSADO RESINADO 10MM | M2 | 8.08 | 0.4 |  | 3.2304
|  | 11046 | PINUS - PONTALETE DE 3" X 3" - BRUTO | M | 2.21 | 1 |  | 2.2106
|  | 11070 | PINUS - TÁBUA DE 1" X 12" - BRUTA | M | 3.78 | 0.55 |  | 2.0801
|  | 17515 | PREGO 18 X 27 COMUM - POLIDO | Kg | 4.86 | 0.2 |  | 0.97224
30113 | FORMA ESPECIAL DE CHAPAS PLASTIFICADAS (10MM) - CURVA | [5 empty] | M2 |  | 64.66
|  | 2013 | CARPINTEIRO (SGSP) | H | 14.1612 | 2 |  | 28.3224
|  | 2014 | AJUDANTE DE CARPINTEIRO (SGSP) | H | 12.1609 | 2 |  | 24.3219
|  | 11010 | COMPENSADO PLASTIFICADO 10MM | M2 | 16.88 | 0.4 |  | 6.7532
|  | 11046 | PINUS - PONTALETE DE 3" X 3" - BRUTO | M | 2.21 | 1 |  | 2.2106
|  | 11070 | PINUS - TÁBUA DE 1" X 12" - BRUTA | M | 3.78 | 0.55 |  | 2.0801
|  | 17515 | PREGO 18 X 27 COMUM - POLIDO | Kg | 4.86 | 0.2 |  | 0.97224
30114 | FORMA ESPECIAL DE CHAPAS RESINADAS (10MM) - PLANA | [5 empty] | M2 |  | 46.41
|  | 2013 | CARPINTEIRO (SGSP) | H | 14.1612 | 1.2 |  | 16.9935
|  | 2014 | AJUDANTE DE CARPINTEIRO (SGSP) | H | 12.1609 | 1.2 |  | 14.5931
|  | 11001 | DESMOLDANTE PARA FORMAS | L | 6.11 | 0.1 |  | 0.61107
|  | 11020 | COMPENSADO RESINADO 10MM | M2 | 8.08 | 0.4299 |  | 3.4719
|  | 11046 | PINUS - PONTALETE DE 3" X 3" - BRUTO | M | 2.21 | 1 |  | 2.2106
|  | 11066 | PINUS - SARRAFO DE 1" X 4" - BRUTO | M | 0.99 | 1.53 |  | 1.5106
|  | 11070 | PINUS - TÁBUA DE 1" X 12" - BRUTA | M | 3.78 | 1.6 |  | 6.0512
|  | 17515 | PREGO 18 X 27 COMUM - POLIDO | Kg | 4.86 | 0.2 |  | 0.97224
30115 | FORMA ESPECIAL DE CHAPAS RESINADAS (12MM) - PLANA | [5 empty] | M2 |  | 47.36
|  | 2013 | CARPINTEIRO (SGSP) | H | 14.1612 | 1.2 |  | 16.9935
|  | 2014 | AJUDANTE DE CARPINTEIRO (SGSP) | H | 12.1609 | 1.2 |  | 14.5931
|  | 11001 | DESMOLDANTE PARA FORMAS | L | 6.11 | 0.1 |  | 0.61107
|  | 11021 | COMPENSADO RESINADO 12MM | M2 | 10.29 | 0.4299 |  | 4.4216
|  | 11046 | PINUS - PONTALETE DE 3" X 3" - BRUTO | M | 2.21 | 1 |  | 2.2106
|  | 11066 | PINUS - SARRAFO DE 1" X 4" - BRUTO | M | 0.99 | 1.53 |  | 1.5106
|  | 11070 | PINUS - TÁBUA DE 1" X 12" - BRUTA | M | 3.78 | 1.6 |  | 6.0512
|  | 17515 | PREGO 18 X 27 COMUM - POLIDO | Kg | 4.86 | 0.2 |  | 0.97224
30116 | FORMA ESPECIAL DE CHAPAS PLASTIFICADAS (10MM) - PLANA | [5 empty] | M2 |  | 49.59
|  | 2013 | CARPINTEIRO (SGSP) | H | 14.1612 | 1.2 |  | 16.9935
|  | 2014 | AJUDANTE DE CARPINTEIRO (SGSP) | H | 12.1609 | 1.2 |  | 14.5931
|  | 11010 | COMPENSADO PLASTIFICADO 10MM | M2 | 16.88 | 0.4299 |  | 7.258
|  | 11046 | PINUS - PONTALETE DE 3" X 3" - BRUTO | M | 2.21 | 1 |  | 2.2106
|  | 11066 | PINUS - SARRAFO DE 1" X 4" - BRUTO | M | 0.99 | 1.53 |  | 1.5106
|  | 11070 | PINUS - TÁBUA DE 1" X 12" - BRUTA | M | 3.78 | 1.6 |  | 6.0512
|  | 17515 | PREGO 18 X 27 COMUM - POLIDO | Kg | 4.86 | 0.2 |  | 0.97224
30117 | FORMA ESPECIAL DE CHAPAS PLASTIFICADAS (12MM) - PLANA | [5 empty] | M2 |  | 50.41
|  | 2013 | CARPINTEIRO (SGSP) | H | 14.1612 | 1.2 |  | 16.9935
|  | 2014 | AJUDANTE DE CARPINTEIRO (SGSP) | H | 12.1609 | 1.2 |  | 14.5931
|  | 11011 | COMPENSADO PLASTIFICADO 12MM | M2 | 18.78 | 0.4299 |  | 8.0756
|  | 11046 | PINUS - PONTALETE DE 3" X 3" - BRUTO | M | 2.21 | 1 |  | 2.2106
|  | 11066 | PINUS - SARRAFO DE 1" X 4" - BRUTO | M | 0.99 | 1.53 |  | 1.5106
|  | 11070 | PINUS - TÁBUA DE 1" X 12" - BRUTA | M | 3.78 | 1.6 |  | 6.0512
|  | 17515 | PREGO 18 X 27 COMUM - POLIDO | Kg | 4.86 | 0.2 |  | 0.97224
30120 | FORMA DE TUBO DE PAPELÃO, DIÂMETRO 350MM | [5 empty] | M |  | 91.9
|  | 2013 | CARPINTEIRO (SGSP) | H | 14.1612 | 0.18519 |  | 2.6225
|  | 2014 | AJUDANTE DE CARPINTEIRO (SGSP) | H | 12.1609 | 0.06173 |  | 0.75069
|  | 11046 | PINUS - PONTALETE DE 3" X 3" - BRUTO | M | 2.21 | 0.4 |  | 0.88424
|  | 11048 | TUBO CILÍNDRICO DE PAPELÃO C/ REV. EXT. IMPERMEAB. E INTERN. C/ PAPEL ESPECIAL NÃO ADERENTE AO CONCR.- DIÂM DE 350MM | M | 83.13 | 1.05 |  | 87.2818
|  | 17515 | PREGO 18 X 27 COMUM - POLIDO | Kg | 4.86 | 0.075 |  | 0.36459
30130 | CIMBRAMENTO PARA ALTURAS ENTRE 3,01M E 7,00M | [5 empty] | M3 |  | 18.17
|  | 2013 | CARPINTEIRO (SGSP) | H | 14.1612 | 0.7 |  | 9.9128
|  | 2014 | AJUDANTE DE CARPINTEIRO (SGSP) | H | 12.1609 | 0.23333 |  | 2.8375
|  | 11046 | PINUS - PONTALETE DE 3" X 3" - BRUTO | M | 2.21 | 1.8 |  | 3.9791
|  | 11064 | PINUS - SARRAFO DE 1" X 2" - BRUTO | M | 0.52 | 0.9 |  | 0.46458
|  | 17515 | PREGO 18 X 27 COMUM - POLIDO | Kg | 4.86 | 0.2 |  | 0.97224
30204 | ARMADURA EM AÇO CA-50 | [5 empty] | KG |  | 5.37
|  | 2015 | FERREIRO (SGSP) | H | 14.5526 | 0.08 |  | 1.1642
|  | 2016 | AJUDANTE DE FERREIRO - ARMADOR (SGSP) | H | 11.7722 | 0.08 |  | 0.94177
|  | 11510 | AÇO CA-50A OU B - MÉDIA BITOLAS | KG | 2.88 | 1.1 |  | 3.1719
|  | 17740 | ARAME RECOZIDO N. 16 E N. 18 | Kg | 4.76 | 0.02 |  | 0.095276
30207 | ARMADURA EM AÇO CA-60 | [5 empty] | KG |  | 5.34
|  | 2015 | FERREIRO (SGSP) | H | 14.5526 | 0.08 |  | 1.1642
|  | 2016 | AJUDANTE DE FERREIRO - ARMADOR (SGSP) | H | 11.7722 | 0.08 |  | 0.94177
|  | 11520 | AÇO CA-60B - MÉDIA BITOLAS | KG | 2.86 | 1.1 |  | 3.1429
|  | 17740 | ARAME RECOZIDO N. 16 E N. 18 | Kg | 4.76 | 0.02 |  | 0.095276
30209 | ARMADURA EM AÇO CA-60 - TELA | [5 empty] | KG |  | 5.74
|  | 2015 | FERREIRO (SGSP) | H | 14.5526 | 0.04 |  | 0.5821
|  | 2016 | AJUDANTE DE FERREIRO - ARMADOR (SGSP) | H | 11.7722 | 0.04 |  | 0.47089
|  | 17740 | ARAME RECOZIDO N. 16 E N. 18 | Kg | 4.76 | 0.01 |  | 0.047638
|  | 27540 | TELA SOLDADA NERVURADA Q-196 PAINEL (AÇO CA60 - MALHA 10 X 10 CM - FIO 5,0 MM) | Kg | 4.55 | 1.02 |  | 4.6388
30305 | CONCRETO FCK = 15,0MPA - VIRADO NA OBRA | [5 empty] | M3 |  | 316.08
|  | 2020 | PEDREIRO (SGSP) | H | 14.2984 | 1.1 |  | 15.7282
|  | 2099 | SERVENTE (SGSP) | H | 11.5476 | 6 |  | 69.2858
|  | 10609 | CONCRETO FCK=15MPA C/ BRITA 1 E 2 | M3 | 226.07 | 1.02 |  | 230.5952
|  | 94001 | BETONEIRA 400 LITROS | H | 1.12 | 0.35 |  | 0.39319
|  | 94299 | VIBRADOR DE IMERSÃO COM 5M DE MANGUEIRA COM MOTOR ELETRICO 2HP | H | 0.75 | 0.1 |  | 0.074773
30307 | CONCRETO FCK = 20,0MPA - VIRADO NA OBRA | [5 empty] | M3 |  | 326.99
|  | 2020 | PEDREIRO (SGSP) | H | 14.2984 | 1.1 |  | 15.7282
|  | 2099 | SERVENTE (SGSP) | H | 11.5476 | 6 |  | 69.2858
|  | 10613 | CONCRETO FCK=20MPA C/ BRITA 1 E 2 | M3 | 236.78 | 1.02 |  | 241.5114
|  | 94001 | BETONEIRA 400 LITROS | H | 1.12 | 0.35 |  | 0.39319
|  | 94299 | VIBRADOR DE IMERSÃO COM 5M DE MANGUEIRA COM MOTOR ELETRICO 2HP | H | 0.75 | 0.1 |  | 0.074773
30308 | CONCRETO FCK = 25,0MPA - VIRADO NA OBRA | [5 empty] | M3 |  | 338.7
|  | 2020 | PEDREIRO (SGSP) | H | 14.2984 | 1.1 |  | 15.7282
|  | 2099 | SERVENTE (SGSP) | H | 11.5476 | 6 |  | 69.2858
|  | 10617 | CONCRETO FCK=25MPA C/ BRITA 1 E 2 | M3 | 248.25 | 1.02 |  | 253.2143
|  | 94001 | BETONEIRA 400 LITROS | H | 1.12 | 0.35 |  | 0.39319
|  | 94299 | VIBRADOR DE IMERSÃO COM 5M DE MANGUEIRA COM MOTOR ELETRICO 2HP | H | 0.75 | 0.1 |  | 0.074773
30309 | CONCRETO FCK = 15,0MPA - USINADO | [5 empty] | M3 |  | 292.4
|  | 2020 | PEDREIRO (SGSP) | H | 14.2984 | 1 |  | 14.2984
|  | 2099 | SERVENTE (SGSP) | H | 11.5476 | 2 |  | 23.0953
|  | 10522 | CONCRETO USINADO, BRITA 1E2,SLUMP 5+OU-1cm / FCK= 15,0MPA | M3 | 247.58 | 1.03 |  | 255.0101
30315 | CONCRETO FCK = 20,0MPA - USINADO | [5 empty] | M3 |  | 305.9
|  | 2020 | PEDREIRO (SGSP) | H | 14.2984 | 1 |  | 14.2984
|  | 2099 | SERVENTE (SGSP) | H | 11.5476 | 2 |  | 23.0953
|  | 10524 | CONCRETO USINADO, BRITA 1E2,SLUMP 5+OU-1cm / FCK= 20,0MPA | M3 | 260.69 | 1.03 |  | 268.5093
30316 | CONCRETO FCK = 20,0MPA - USINADO E BOMBEÁVEL | [5 empty] | M3 |  | 297
|  | 2020 | PEDREIRO (SGSP) | H | 14.2984 | 0.85 |  | 12.1536
|  | 2099 | SERVENTE (SGSP) | H | 11.5476 | 0.85 |  | 9.8155
|  | 10526 | CONCRETO USINADO, BRITA 1E2,SLUMP 8+OU-1cm / FCK= 20,0MPA - BOMBEÁVEL | M3 | 267.02 | 1.03 |  | 275.027
30317 | CONCRETO FCK = 25,0MPA - USINADO | [5 empty] | M3 |  | 319.15
|  | 2020 | PEDREIRO (SGSP) | H | 14.2984 | 1 |  | 14.2984
|  | 2099 | SERVENTE (SGSP) | H | 11.5476 | 2 |  | 23.0953
|  | 10527 | CONCRETO USINADO, BRITA 1E2,SLUMP 5+OU-1cm / FCK= 25,0MPA | M3 | 273.55 | 1.03 |  | 281.7578
30318 | CONCRETO FCK = 25,0MPA - USINADO E BOMBEÁVEL | [5 empty] | M3 |  | 310.59
|  | 2020 | PEDREIRO (SGSP) | H | 14.2984 | 0.85 |  | 12.1536
|  | 2099 | SERVENTE (SGSP) | H | 11.5476 | 0.85 |  | 9.8155
|  | 10528 | CONCRETO USINADO, BRITA 1E2,SLUMP 8+OU-1cm / FCK= 25,0MPA - BOMBEÁVEL | M3 | 280.21 | 1.03 |  | 288.6213
30319 | CONCRETO USINADO, BOMBEÁVEL FCK = 20MPA COM PEDRA 1 | [5 empty] | M3 |  | 305.3
|  | 2020 | PEDREIRO (SGSP) | H | 14.2984 | 0.95 |  | 13.5834
|  | 2099 | SERVENTE (SGSP) | H | 11.5476 | 0.95 |  | 10.9703
|  | 10525 | CONCRETO USINADO, BRITA 1,SLUMP 8+OU-1cm / FCK= 20,0MPA - BOMBEÁVEL | M3 | 272.57 | 1.03 |  | 280.749
30320 | CONCRETO FCK = 30,0MPA - USINADO | [5 empty] | M3 |  | 331.55
|  | 2020 | PEDREIRO (SGSP) | H | 14.2984 | 1 |  | 14.2984
|  | 2099 | SERVENTE (SGSP) | H | 11.5476 | 2 |  | 23.0953
|  | 10529 | CONCRETO USINADO, BRITA 1E2,SLUMP 5+OU-1cm / FCK= 30,0MPA | M3 | 285.58 | 1.03 |  | 294.1518
30321 | CONCRETO FCK = 30,0MPA - USINADO E BOMBEÁVEL | [5 empty] | M3 |  | 325.55
|  | 2020 | PEDREIRO (SGSP) | H | 14.2984 | 0.85 |  | 12.1536
|  | 2099 | SERVENTE (SGSP) | H | 11.5476 | 0.85 |  | 9.8155
|  | 10530 | CONCRETO USINADO, BRITA 1E2,SLUMP 8+OU-1cm / FCK= 30,0MPA - BOMBEÁVEL | M3 | 294.74 | 1.03 |  | 303.582
30322 | CONCRETO FCK = 35,0MPA - USINADO | [5 empty] | M3 |  | 347.52
|  | 2020 | PEDREIRO (SGSP) | H | 14.2984 | 1 |  | 14.2984
|  | 2099 | SERVENTE (SGSP) | H | 11.5476 | 2 |  | 23.0953
|  | 10531 | CONCRETO USINADO, BRITA 1E2,SLUMP 5+OU-1cm / FCK= 35,0MPA | M3 | 301.1 | 1.03 |  | 310.1308
30323 | CONCRETO FCK = 35,0MPA - USINADO E BOMBEÁVEL | [5 empty] | M3 |  | 342.82
|  | 2020 | PEDREIRO (SGSP) | H | 14.2984 | 0.85 |  | 12.1536
|  | 2099 | SERVENTE (SGSP) | H | 11.5476 | 0.85 |  | 9.8155
|  | 10532 | CONCRETO USINADO, BRITA 1E2,SLUMP 8+OU-1cm / FCK= 35,0MPA - BOMBEÁVEL | M3 | 311.5 | 1.03 |  | 320.8462
30324 | CONCRETO FCK = 40,0MPA - USINADO | [5 empty] | M3 |  | 362.97
|  | 2020 | PEDREIRO (SGSP) | H | 14.2984 | 1 |  | 14.2984
|  | 2099 | SERVENTE (SGSP) | H | 11.5476 | 2 |  | 23.0953
|  | 10533 | CONCRETO USINADO, BRITA 1E2,SLUMP 5+OU-1cm / FCK= 40,0MPA | M3 | 316.09 | 1.03 |  | 325.574
30325 | CONCRETO FCK = 40,0MPA - USINADO E BOMBEÁVEL | [5 empty] | M3 |  | 359.34
|  | 2020 | PEDREIRO (SGSP) | H | 14.2984 | 0.85 |  | 12.1536
|  | 2099 | SERVENTE (SGSP) | H | 11.5476 | 0.85 |  | 9.8155
|  | 10534 | CONCRETO USINADO, BRITA 1E2,SLUMP 8+OU-1cm / FCK= 40,0MPA - BOMBEÁVEL | M3 | 327.54 | 1.03 |  | 337.3695
30330 | BOMBEAMENTO DE CONCRETO | [5 empty] | M3 |  | 35.37
|  | 19005 | BOMBEAMENTO E LANÇAMENTO DE CONCRETO P/ ESTRUTURAS DE OBRAS ATÉ 80M3 | M3 | 35.37 | 1 |  | 35.3705
30419 | LAJE MISTA TRELIÇADA H-8CM COM CAPEAMENTO 4CM (12CM) | [5 empty] | M2 |  | 72.43
|  | 2013 | CARPINTEIRO (SGSP) | H | 14.1612 | 0.43 |  | 6.0893
|  | 2015 | FERREIRO (SGSP) | H | 14.5526 | 0.1 |  | 1.4553
|  | 2020 | PEDREIRO (SGSP) | H | 14.2984 | 0.3 |  | 4.2895
|  | 2099 | SERVENTE (SGSP) | H | 11.5476 | 1.1 |  | 12.7024
|  | 10617 | CONCRETO FCK=25MPA C/ BRITA 1 E 2 | M3 | 248.25 | 0.044 |  | 10.923
|  | 11046 | PINUS - PONTALETE DE 3" X 3" - BRUTO | M | 2.21 | 1.01 |  | 2.2327
|  | 11066 | PINUS - SARRAFO DE 1" X 4" - BRUTO | M | 0.99 | 0.74 |  | 0.7306
|  | 11070 | PINUS - TÁBUA DE 1" X 12" - BRUTA | M | 3.78 | 1.1 |  | 4.1602
|  | 11510 | AÇO CA-50A OU B - MÉDIA BITOLAS | KG | 2.88 | 1.24 |  | 3.5756
|  | 12050 | LAJE MISTA TRELIÇADA PRÉ-FABRICADA H= 8CM - INTEREIXOS 45CM - 300KGF/CM2 | M2 | 26.16 | 1 |  | 26.1563
|  | 17515 | PREGO 18 X 27 COMUM - POLIDO | Kg | 4.86 | 0.02 |  | 0.097224
|  | 94001 | BETONEIRA 400 LITROS | H | 1.12 | 0.014 |  | 0.015728
30420 | LAJE MISTA TRELIÇADA H-10CM COM CAPEAMENTO 4CM (14CM) | [5 empty] | M2 |  | 79.96
|  | 2013 | CARPINTEIRO (SGSP) | H | 14.1612 | 0.43 |  | 6.0893
|  | 2015 | FERREIRO (SGSP) | H | 14.5526 | 0.1 |  | 1.4553
|  | 2020 | PEDREIRO (SGSP) | H | 14.2984 | 0.3 |  | 4.2895
|  | 2099 | SERVENTE (SGSP) | H | 11.5476 | 1.1 |  | 12.7024
|  | 10617 | CONCRETO FCK=25MPA C/ BRITA 1 E 2 | M3 | 248.25 | 0.044 |  | 10.923
|  | 11046 | PINUS - PONTALETE DE 3" X 3" - BRUTO | M | 2.21 | 1.01 |  | 2.2327
|  | 11066 | PINUS - SARRAFO DE 1" X 4" - BRUTO | M | 0.99 | 0.74 |  | 0.7306
|  | 11070 | PINUS - TÁBUA DE 1" X 12" - BRUTA | M | 3.78 | 1.1 |  | 4.1602
|  | 11510 | AÇO CA-50A OU B - MÉDIA BITOLAS | KG | 2.88 | 1.24 |  | 3.5756
|  | 12051 | LAJE MISTA TRELIÇADA PRÉ-FABRICADA H=10CM - INTEREIXOS 45CM - 300KGF/CM2 | M2 | 33.69 | 1 |  | 33.69
|  | 17515 | PREGO 18 X 27 COMUM - POLIDO | Kg | 4.86 | 0.02 |  | 0.097224
|  | 94001 | BETONEIRA 400 LITROS | H | 1.12 | 0.014 |  | 0.015728
30421 | LAJE MISTA TRELIÇADA H-12CM COM CAPEAMENTO 4CM (16CM) | [5 empty] | M2 |  | 83.72
|  | 2013 | CARPINTEIRO (SGSP) | H | 14.1612 | 0.43 |  | 6.0893
|  | 2015 | FERREIRO (SGSP) | H | 14.5526 | 0.1 |  | 1.4553
|  | 2020 | PEDREIRO (SGSP) | H | 14.2984 | 0.3 |  | 4.2895
|  | 2099 | SERVENTE (SGSP) | H | 11.5476 | 1.2 |  | 13.8572
|  | 10617 | CONCRETO FCK=25MPA C/ BRITA 1 E 2 | M3 | 248.25 | 0.044 |  | 10.923
|  | 11046 | PINUS - PONTALETE DE 3" X 3" - BRUTO | M | 2.21 | 1.01 |  | 2.2327
|  | 11066 | PINUS - SARRAFO DE 1" X 4" - BRUTO | M | 0.99 | 0.74 |  | 0.7306
|  | 11070 | PINUS - TÁBUA DE 1" X 12" - BRUTA | M | 3.78 | 1.1 |  | 4.1602
|  | 11510 | AÇO CA-50A OU B - MÉDIA BITOLAS | KG | 2.88 | 1.24 |  | 3.5756
|  | 12052 | LAJE MISTA TRELIÇADA PRÉ-FABRICADA H=12CM - INTEREIXOS 45CM - 300KGF/CM2 | M2 | 36.29 | 1 |  | 36.294
|  | 17515 | PREGO 18 X 27 COMUM - POLIDO | Kg | 4.86 | 0.02 |  | 0.097224
|  | 94001 | BETONEIRA 400 LITROS | H | 1.12 | 0.014 |  | 0.015728
30422 | LAJE MISTA TRELIÇADA H-15CM COM CAPEAMENTO 4CM (19CM) | [5 empty] | M2 |  | 93.24
|  | 2013 | CARPINTEIRO (SGSP) | H | 14.1612 | 0.43 |  | 6.0893
|  | 2015 | FERREIRO (SGSP) | H | 14.5526 | 0.1 |  | 1.4553
|  | 2020 | PEDREIRO (SGSP) | H | 14.2984 | 0.3 |  | 4.2895
|  | 2099 | SERVENTE (SGSP) | H | 11.5476 | 1.3 |  | 15.0119
|  | 10617 | CONCRETO FCK=25MPA C/ BRITA 1 E 2 | M3 | 248.25 | 0.044 |  | 10.923
|  | 11046 | PINUS - PONTALETE DE 3" X 3" - BRUTO | M | 2.21 | 1.01 |  | 2.2327
|  | 11066 | PINUS - SARRAFO DE 1" X 4" - BRUTO | M | 0.99 | 0.74 |  | 0.7306
|  | 11070 | PINUS - TÁBUA DE 1" X 12" - BRUTA | M | 3.78 | 1.1 |  | 4.1602
|  | 11510 | AÇO CA-50A OU B - MÉDIA BITOLAS | KG | 2.88 | 1.24 |  | 3.5756
|  | 12053 | LAJE MISTA TRELIÇADA PRÉ-FABRICADA H=15CM - INTEREIXOS 45CM - 300KGF/CM2 | M2 | 44.66 | 1 |  | 44.655
|  | 17515 | PREGO 18 X 27 COMUM - POLIDO | Kg | 4.86 | 0.02 |  | 0.097224
|  | 94001 | BETONEIRA 400 LITROS | H | 1.12 | 0.014 |  | 0.015728
30423 | LAJE MISTA TRELIÇADA H-20CM COM CAPEAMENTO 4CM (24CM) | [5 empty] | M2 |  | 104.19
|  | 2013 | CARPINTEIRO (SGSP) | H | 14.1612 | 0.43 |  | 6.0893
|  | 2015 | FERREIRO (SGSP) | H | 14.5526 | 0.1 |  | 1.4553
|  | 2020 | PEDREIRO (SGSP) | H | 14.2984 | 0.3 |  | 4.2895
|  | 2099 | SERVENTE (SGSP) | H | 11.5476 | 1.4 |  | 16.1667
|  | 10617 | CONCRETO FCK=25MPA C/ BRITA 1 E 2 | M3 | 248.25 | 0.044 |  | 10.923
|  | 11046 | PINUS - PONTALETE DE 3" X 3" - BRUTO | M | 2.21 | 1.01 |  | 2.2327
|  | 11066 | PINUS - SARRAFO DE 1" X 4" - BRUTO | M | 0.99 | 0.74 |  | 0.7306
|  | 11070 | PINUS - TÁBUA DE 1" X 12" - BRUTA | M | 3.78 | 1.1 |  | 4.1602
|  | 11510 | AÇO CA-50A OU B - MÉDIA BITOLAS | KG | 2.88 | 1.24 |  | 3.5756
|  | 12055 | LAJE MISTA TRELIÇADA PRÉ-FABRICADA H=20CM - INTEREIXOS 45CM - 300KGF/CM2 | M2 | 54.46 | 1 |  | 54.456
|  | 17515 | PREGO 18 X 27 COMUM - POLIDO | Kg | 4.86 | 0.02 |  | 0.097224
|  | 94001 | BETONEIRA 400 LITROS | H | 1.12 | 0.014 |  | 0.015728
30424 | LAJE MISTA TRELIÇADA H-25CM COM CAPEAMENTO 5CM (30CM) | [5 empty] | M2 |  | 128.34
|  | 2013 | CARPINTEIRO (SGSP) | H | 14.1612 | 0.47 |  | 6.6558
|  | 2015 | FERREIRO (SGSP) | H | 14.5526 | 0.1 |  | 1.4553
|  | 2020 | PEDREIRO (SGSP) | H | 14.2984 | 0.3 |  | 4.2895
|  | 2099 | SERVENTE (SGSP) | H | 11.5476 | 1.4 |  | 16.1667
|  | 10617 | CONCRETO FCK=25MPA C/ BRITA 1 E 2 | M3 | 248.25 | 0.055 |  | 13.6537
|  | 11046 | PINUS - PONTALETE DE 3" X 3" - BRUTO | M | 2.21 | 1.11 |  | 2.4538
|  | 11066 | PINUS - SARRAFO DE 1" X 4" - BRUTO | M | 0.99 | 0.77 |  | 0.76022
|  | 11070 | PINUS - TÁBUA DE 1" X 12" - BRUTA | M | 3.78 | 1.2 |  | 4.5384
|  | 11510 | AÇO CA-50A OU B - MÉDIA BITOLAS | KG | 2.88 | 1.24 |  | 3.5756
|  | 12057 | LAJE MISTA TRELIÇADA PRÉ-FABRICADA H=25CM - INTEREIXOS 45CM - 300KGF/CM2 | M2 | 74.67 | 1 |  | 74.67
|  | 17515 | PREGO 18 X 27 COMUM - POLIDO | Kg | 4.86 | 0.02 |  | 0.097224
|  | 94001 | BETONEIRA 400 LITROS | H | 1.12 | 0.0245 |  | 0.027524
34002 | APICOAMENTO DE SUPERFÍCIE DE CONCRETO | [5 empty] | M2 |  | 57.74
|  | 2099 | SERVENTE (SGSP) | H | 11.5476 | 5 |  | 57.7382
34005 | LIMPEZA DE SUPERFÍCIES COM HIDROJATEAMENTO | [5 empty] | M2 |  | 3.13
|  | 37503 | HIDROJATEAMENTO PARA LIMPEZA DE SUPERFÍCIES | M2 | 3.13 | 1 |  | 3.1307
34010 | LIMPEZA E REMOÇÃO DE SUPERFÍCIE DETERIORADA COM JATEAMENTO | [5 empty] | M2 |  | 56.62
|  | 37504 | JATEAMENTO PARA LIMPEZA DE FERRAGENS E SUPERFÍCIES DE CONCRETO | M2 | 56.62 | 1 |  | 56.6159
34015 | LIMPEZA DE JUNTA DE DILATAÇÃO COM REMOÇÃO DO EXCESSO DE CONCRETO - ATÉ 3CM | [5 empty] | M |  | 16.59
|  | 2099 | SERVENTE (SGSP) | H | 11.5476 | 0.375 |  | 4.3304
|  | 94043 | MARTELETE ROMPEDOR PNEUMÁTICO | H | 16.34 | 0.75 |  | 12.2567
34018 | LIMPEZA DE CONCRETO E ARMADURA COM ESCOVA DE AÇO | [5 empty] | M2 |  | 7.41
|  | 2099 | SERVENTE (SGSP) | H | 11.5476 | 0.455 |  | 5.2542
|  | 37542 | ESCOVA RETANGULAR COM CERDAS DE AÇO:ALTURA DAS CERDAS 30 MM | Un | 4.8 | 0.25 |  | 1.1994
|  | 37543 | ESCOVA CIRCULAR COM CERDAS DE AÇO - 6 X 3/4" - FURO 1/2" | Un | 19.22 | 0.05 |  | 0.96118
34022 | TRATAMENTO DE ARMADURA COM APLICAÇÃO DE PRODUTO INIBIDOR OXIDANTE | [5 empty] | M |  | 3.13
|  | 2099 | SERVENTE (SGSP) | H | 11.5476 | 0.25 |  | 2.8869
|  | 37509 | FUNDO CROMATO DE ZINCO | L | 15.38 | 0.016 |  | 0.24604
34024 | LIXAMENTO MECÂNICO EM SUPERFÍCIES DE CONCRETO | [5 empty] | M2 |  | 4.53
|  | 37505 | LIXAMENTO MECÂNICO DE SUPERFÍCIES DE CONCRETO | M2 | 4.53 | 1 |  | 4.531
34025 | PREPARO E APLICAÇÃO DE ESTUQUE | [5 empty] | M2 |  | 9.78
|  | 2020 | PEDREIRO (SGSP) | H | 14.2984 | 0.3 |  | 4.2895
|  | 2099 | SERVENTE (SGSP) | H | 11.5476 | 0.3 |  | 3.4643
|  | 10515 | CIMENTO BRANCO - ESTRUTURAL | Kg | 1.06 | 0.3 |  | 0.31758
|  | 10517 | CIMENTO PORTLAND CPII-E/F-32 | kg | 0.38 | 0.6 |  | 0.22806
|  | 34057 | ADESIVO A BASE ACRÍLICA | L | 9.9 | 0.15 |  | 1.4845
34026 | LIXAMENTO MANUAL DE SUPERFÍCIES DE CONCRETO | [5 empty] | M2 |  | 3.7
|  | 37506 | LIXAMENTO MANUAL DE SUPERFÍCIE DE CONCRETO | M2 | 3.7 | 1 |  | 3.6997
34050 | POLIMENTO DE CONCRETO | [5 empty] | M2 |  | 3.45
|  | 39024 | POLIMENTO MECÂNICO EM SUPERFÍCIES DE CONCRETO | M2 | 3.45 | 1 |  | 3.452
34051 | POLIMENTO DE CONCRETO NOVO | [5 empty] | M2 |  | 3.45
|  | 39024 | POLIMENTO MECÂNICO EM SUPERFÍCIES DE CONCRETO | M2 | 3.45 | 1 |  | 3.452
34060 | PREPARAÇÃO DE PONTE DE ADERÊNCIA COM ADESIVO A BASE DE EPÓXI | [5 empty] | M2 |  | 79.61
|  | 2020 | PEDREIRO (SGSP) | H | 14.2984 | 1 |  | 14.2984
|  | 2099 | SERVENTE (SGSP) | H | 11.5476 | 1 |  | 11.5476
|  | 39055 | ADESIVO ESTRUTURAL, BI-COMPONENTE, A BASE DE RESINA EPOXI | Kg | 34.06 | 1.5 |  | 51.0915
|  | 87050 | SOLVENTE PARA MATERIAIS BASE EPÓXI | L | 22.31 | 0.12 |  | 2.677
34070 | ANCORAGEM DE BARRAS DE AÇO COM ADESIVO A BASE DE EPÓXI | [5 empty] | UN |  | 6.51
|  | 2020 | PEDREIRO (SGSP) | H | 14.2984 | 0.207 |  | 2.9598
|  | 2099 | SERVENTE (SGSP) | H | 11.5476 | 0.207 |  | 2.3904
|  | 39055 | ADESIVO ESTRUTURAL, BI-COMPONENTE, A BASE DE RESINA EPOXI | Kg | 34.06 | 0.011 |  | 0.37467
|  | 87050 | SOLVENTE PARA MATERIAIS BASE EPÓXI | L | 22.31 | 0.001 |  | 0.022308
|  | 94300 | MARTELETE ROTATIVO 0,8 KW | H | 16.13 | 0.021 |  | 0.33873
|  | 95014 | BROCA (COROA + CÁLICE) DENTADA DIAMANTADA - DIÂMETRO=20MM | Un | 169.18 | 0.002505 |  | 0.4238
35001 | DEMOLIÇÃO MECANIZADA DE CONCRETO SIMPLES | [5 empty] | M3 |  | 85.68
|  | 2099 | SERVENTE (SGSP) | H | 11.5476 | 2 |  | 23.0953
|  | 94019 | COMPRESSOR PORTÁTIL - 295 PCM ( COM DIESEL E OPERADOR ) | H | 29.9 | 1 |  | 29.8965
|  | 94043 | MARTELETE ROMPEDOR PNEUMÁTICO | H | 16.34 | 2 |  | 32.6845
35002 | DEMOLIÇÃO MECANIZADA DE CONCRETO ARMADO | [5 empty] | M3 |  | 171.35
|  | 2099 | SERVENTE (SGSP) | H | 11.5476 | 4 |  | 46.1905
|  | 94019 | COMPRESSOR PORTÁTIL - 295 PCM ( COM DIESEL E OPERADOR ) | H | 29.9 | 2 |  | 59.7931
|  | 94043 | MARTELETE ROMPEDOR PNEUMÁTICO | H | 16.34 | 4 |  | 65.3689
35003 | DEMOLIÇÃO MANUAL DE CONCRETO SIMPLES | [5 empty] | M3 |  | 127.02
|  | 2099 | SERVENTE (SGSP) | H | 11.5476 | 11 |  | 127.024
35004 | DEMOLIÇÃO MANUAL DE CONCRETO ARMADO | [5 empty] | M3 |  | 230.95
|  | 2099 | SERVENTE (SGSP) | H | 11.5476 | 20 |  | 230.9527
35005 | DEMOLIÇÃO DE LAJES MISTAS COM ESPESSURA FINAL IGUAL OU INFERIOR A 16CM | [5 empty] | M2 |  | 20.21
|  | 2099 | SERVENTE (SGSP) | H | 11.5476 | 1.75 |  | 20.2084
35006 | DEMOLIÇÃO DE LAJES MISTAS COM ESPESSURA FINAL SUPERIOR A 16 CM, ATÉ 30CM | [5 empty] | M2 |  | 28.87
|  | 2099 | SERVENTE (SGSP) | H | 11.5476 | 2.5 |  | 28.8691
36001 | FORNECIMENTO E MONTAGEM DE ESTRUTURA METÁLICA VERTICAL - NÃO PATINÁVEL | [5 empty] | KG |  | 12.47
|  | 30688 | FORNECIMENTO E MONTAGEM DE ESTRUTURA METÁLICA P/EDIFICAÇÕES, NÃO PATINÁVEL | Kg | 12.47 | 1 |  | 12.474
36002 | FORNECIMENTO E MONTAGEM DE ESTRUTURA METÁLICA VERTICAL - PATINÁVEL | [5 empty] | KG |  | 13.86
|  | 30689 | FORNECIMENTO E MONTAGEM DE ESTRUTURA METÁLICA P/EDIFICAÇÕES, PATINÁVEL | Kg | 13.86 | 1 |  | 13.8647
40101 | TIJOLOS MACIÇOS COMUNS - ESPELHO | [5 empty] | M2 |  | 36.65
|  | 2020 | PEDREIRO (SGSP) | H | 14.2984 | 0.9 |  | 12.8685
|  | 2099 | SERVENTE (SGSP) | H | 11.5476 | 0.9344 |  | 10.7901
|  | 10648 | ARGAMASSA MISTA COM AREIA GROSSA 1:2:8 | M3 | 347.45 | 0.00456 |  | 1.5844
|  | 12580 | TIJOLO MAÇICO DE BARRO COMUM | Un | 0.25 | 46 |  | 11.4034
40102 | TIJOLOS MACIÇOS COMUNS - 1/2 TIJOLO | [5 empty] | M2 |  | 68.2
|  | 2020 | PEDREIRO (SGSP) | H | 14.2984 | 1.6 |  | 22.8774
|  | 2099 | SERVENTE (SGSP) | H | 11.5476 | 1.7 |  | 19.631
|  | 10648 | ARGAMASSA MISTA COM AREIA GROSSA 1:2:8 | M3 | 347.45 | 0.014 |  | 4.8643
|  | 12580 | TIJOLO MAÇICO DE BARRO COMUM | Un | 0.25 | 84 |  | 20.8236
40103 | TIJOLOS MACIÇOS COMUNS - 1 TIJOLO | [5 empty] | M2 |  | 117.41
|  | 2020 | PEDREIRO (SGSP) | H | 14.2984 | 2.5 |  | 35.7459
|  | 2099 | SERVENTE (SGSP) | H | 11.5476 | 2.717 |  | 31.3749
|  | 10648 | ARGAMASSA MISTA COM AREIA GROSSA 1:2:8 | M3 | 347.45 | 0.0313 |  | 10.8752
|  | 12580 | TIJOLO MAÇICO DE BARRO COMUM | Un | 0.25 | 159 |  | 39.4161
40104 | TIJOLOS MACIÇOS COMUNS - 1 1/2 TIJOLO | [5 empty] | M2 |  | 160
|  | 2020 | PEDREIRO (SGSP) | H | 14.2984 | 3 |  | 42.8951
|  | 2099 | SERVENTE (SGSP) | H | 11.5476 | 3.36 |  | 38.8001
|  | 10648 | ARGAMASSA MISTA COM AREIA GROSSA 1:2:8 | M3 | 347.45 | 0.052 |  | 18.0674
|  | 12580 | TIJOLO MAÇICO DE BARRO COMUM | Un | 0.25 | 243 |  | 60.2397
40111 | TIJOLOS MACIÇOS COMUNS - APARENTE, 1/2 TIJOLO | [5 empty] | M2 |  | 68.2
|  | 2020 | PEDREIRO (SGSP) | H | 14.2984 | 1.6 |  | 22.8774
|  | 2099 | SERVENTE (SGSP) | H | 11.5476 | 1.7 |  | 19.631
|  | 10648 | ARGAMASSA MISTA COM AREIA GROSSA 1:2:8 | M3 | 347.45 | 0.014 |  | 4.8643
|  | 12580 | TIJOLO MAÇICO DE BARRO COMUM | Un | 0.25 | 84 |  | 20.8236
40112 | TIJOLOS MACIÇOS COMUNS - APARENTE, 1 TIJOLO | [5 empty] | M2 |  | 117.41
|  | 2020 | PEDREIRO (SGSP) | H | 14.2984 | 2.5 |  | 35.7459
|  | 2099 | SERVENTE (SGSP) | H | 11.5476 | 2.717 |  | 31.3749
|  | 10648 | ARGAMASSA MISTA COM AREIA GROSSA 1:2:8 | M3 | 347.45 | 0.0313 |  | 10.8752
|  | 12580 | TIJOLO MAÇICO DE BARRO COMUM | Un | 0.25 | 159 |  | 39.4161
40115 | TIJOLOS CERÂMICOS FURADOS - 1/2 TIJOLO | [5 empty] | M2 |  | 43.98
|  | 2020 | PEDREIRO (SGSP) | H | 14.2984 | 1 |  | 14.2984
|  | 2099 | SERVENTE (SGSP) | H | 11.5476 | 0.94 |  | 10.8548
|  | 10648 | ARGAMASSA MISTA COM AREIA GROSSA 1:2:8 | M3 | 347.45 | 0.012 |  | 4.1694
|  | 12550 | TIJOLO CERÂMICO FURADO - 9 FUROS - (11,5X14X24)CM | Un | 0.59 | 25 |  | 14.6575
40116 | TIJOLOS CERÂMICOS FURADOS - 1 TIJOLO | [5 empty] | M2 |  | 78.14
|  | 2020 | PEDREIRO (SGSP) | H | 14.2984 | 1.5 |  | 21.4475
|  | 2099 | SERVENTE (SGSP) | H | 11.5476 | 1.5 |  | 17.3215
|  | 10648 | ARGAMASSA MISTA COM AREIA GROSSA 1:2:8 | M3 | 347.45 | 0.034 |  | 11.8133
|  | 12550 | TIJOLO CERÂMICO FURADO - 9 FUROS - (11,5X14X24)CM | Un | 0.59 | 47 |  | 27.5561
40120 | TIJOLOS LAMINADOS - ESPELHO | [5 empty] | M2 |  | 94.78
|  | 2020 | PEDREIRO (SGSP) | H | 14.2984 | 2 |  | 28.5967
|  | 2099 | SERVENTE (SGSP) | H | 11.5476 | 1.772 |  | 20.4624
|  | 10645 | ARGAMASSA MISTA COM AREIA GROSSA 1:0,5:8 | M3 | 300.37 | 0.0228 |  | 6.8484
|  | 12560 | TIJOLO CERÂMICO LAMINADO - (5,5X11X23)CM | Un | 1.11 | 35 |  | 38.8675
40121 | TIJOLOS LAMINADOS - 1/2 TIJOLO | [5 empty] | M2 |  | 152.08
|  | 2020 | PEDREIRO (SGSP) | H | 14.2984 | 2.6 |  | 37.1757
|  | 2099 | SERVENTE (SGSP) | H | 11.5476 | 2.482 |  | 28.6612
|  | 10645 | ARGAMASSA MISTA COM AREIA GROSSA 1:0,5:8 | M3 | 300.37 | 0.0468 |  | 14.0572
|  | 12560 | TIJOLO CERÂMICO LAMINADO - (5,5X11X23)CM | Un | 1.11 | 65 |  | 72.1825
40122 | TIJOLOS LAMINADOS - 1 TIJOLO | [5 empty] | M2 |  | 267.18
|  | 2020 | PEDREIRO (SGSP) | H | 14.2984 | 3.5 |  | 50.0443
|  | 2099 | SERVENTE (SGSP) | H | 11.5476 | 3.23 |  | 37.2989
|  | 10645 | ARGAMASSA MISTA COM AREIA GROSSA 1:0,5:8 | M3 | 300.37 | 0.107 |  | 32.1393
|  | 12560 | TIJOLO CERÂMICO LAMINADO - (5,5X11X23)CM | Un | 1.11 | 133 |  | 147.6965
40125 | TIJOLOS DE VIDRO - CANELADO, 19X19CM | [5 empty] | M2 |  | 359.25
|  | 2020 | PEDREIRO (SGSP) | H | 14.2984 | 4 |  | 57.1934
|  | 2099 | SERVENTE (SGSP) | H | 11.5476 | 4.004 |  | 46.2367
|  | 10515 | CIMENTO BRANCO - ESTRUTURAL | Kg | 1.06 | 0.25 |  | 0.26465
|  | 10630 | ARGAMASSA DE CIMENTO COM AREIA GROSSA 1:3 | M3 | 399.99 | 0.0156 |  | 6.2399
|  | 11520 | AÇO CA-60B - MÉDIA BITOLAS | KG | 2.86 | 0.6 |  | 1.7143
|  | 12570 | TIJOLO DE VIDRO - CANELADO - 8X19X19CM | Un | 9.9 | 25 |  | 247.5975
40126 | TIJOLOS DE VIDRO - TIJOLINHO, 19X19CM | [5 empty] | M2 |  | 380.48
|  | 2020 | PEDREIRO (SGSP) | H | 14.2984 | 4 |  | 57.1934
|  | 2099 | SERVENTE (SGSP) | H | 11.5476 | 4.0041 |  | 46.2379
|  | 10515 | CIMENTO BRANCO - ESTRUTURAL | Kg | 1.06 | 0.25 |  | 0.26465
|  | 10629 | ARGAMASSA DE CIMENTO COM AREIA MÉDIA 1:3 | M3 | 400.75 | 0.01559 |  | 6.2477
|  | 11520 | AÇO CA-60B - MÉDIA BITOLAS | KG | 2.86 | 0.6 |  | 1.7143
|  | 12574 | TIJOLO DE VIDRO - XADREZ - 19X19X8CM | Un | 10.75 | 25 |  | 268.82
40127 | TIJOLOS DE VIDRO - VENTILAÇÃO TIPO VENEZIANA | [5 empty] | M2 |  | 518.87
|  | 2020 | PEDREIRO (SGSP) | H | 14.2984 | 4 |  | 57.1934
|  | 2099 | SERVENTE (SGSP) | H | 11.5476 | 4.0041 |  | 46.2379
|  | 10515 | CIMENTO BRANCO - ESTRUTURAL | Kg | 1.06 | 0.25 |  | 0.26465
|  | 10629 | ARGAMASSA DE CIMENTO COM AREIA MÉDIA 1:3 | M3 | 400.75 | 0.01559 |  | 6.2477
|  | 11520 | AÇO CA-60B - MÉDIA BITOLAS | KG | 2.86 | 0.6 |  | 1.7143
|  | 12572 | TIJOLO DE VIDRO - VENTILAÇÃO - 20X10X10CM | Un | 16.29 | 25 |  | 407.21
40131 | BLOCOS VAZADOS DE CONCRETO ESTRUTURAL - 14CM - 8MPA | [5 empty] | M2 |  | 60.73
|  | 2020 | PEDREIRO (SGSP) | H | 14.2984 | 0.8 |  | 11.4387
|  | 2099 | SERVENTE (SGSP) | H | 11.5476 | 0.8 |  | 9.2381
|  | 10643 | ARGAMASSA MISTA COM AREIA GROSSA 1:0,25:3 | M3 | 421.11 | 0.0107 |  | 4.5059
|  | 12601 | BLOCO DE CONCRETO ESTRUTURAL DE 14CM - RESISTÊNCIA 8MPA | Un | 2.71 | 13.1 |  | 35.5508
40132 | BLOCOS VAZADOS DE CONCRETO ESTRUTURAL - 14CM - 10MPA | [5 empty] | M2 |  | 64.46
|  | 2020 | PEDREIRO (SGSP) | H | 14.2984 | 0.8 |  | 11.4387
|  | 2099 | SERVENTE (SGSP) | H | 11.5476 | 0.8 |  | 9.2381
|  | 10643 | ARGAMASSA MISTA COM AREIA GROSSA 1:0,25:3 | M3 | 421.11 | 0.0107 |  | 4.5059
|  | 12602 | BLOCO DE CONCRETO ESTRUTURAL DE 14CM - RESISTÊNCIA 10MPA | Un | 3 | 13.1 |  | 39.2803
40133 | BLOCOS VAZADOS DE CONCRETO ESTRUTURAL - 14CM - 12MPA | [5 empty] | M2 |  | 67.41
|  | 2020 | PEDREIRO (SGSP) | H | 14.2984 | 0.8 |  | 11.4387
|  | 2099 | SERVENTE (SGSP) | H | 11.5476 | 0.8 |  | 9.2381
|  | 10643 | ARGAMASSA MISTA COM AREIA GROSSA 1:0,25:3 | M3 | 421.11 | 0.0107 |  | 4.5059
|  | 12603 | BLOCO DE CONCRETO ESTRUTURAL DE 14CM - RESISTÊNCIA 12MPA | Un | 3.22 | 13.1 |  | 42.2318
40134 | BLOCOS VAZADOS DE CONCRETO ESTRUTURAL - 14CM - 14MPA | [5 empty] | M2 |  | 70.59
|  | 2020 | PEDREIRO (SGSP) | H | 14.2984 | 0.8 |  | 11.4387
|  | 2099 | SERVENTE (SGSP) | H | 11.5476 | 0.8 |  | 9.2381
|  | 10643 | ARGAMASSA MISTA COM AREIA GROSSA 1:0,25:3 | M3 | 421.11 | 0.0107 |  | 4.5059
|  | 12604 | BLOCO DE CONCRETO ESTRUTURAL DE 14CM - RESISTÊNCIA 14MPA | Un | 3.47 | 13.1 |  | 45.4072
40135 | BLOCOS VAZADOS DE CONCRETO ESTRUTURAL - 19CM - 8MPA | [5 empty] | M2 |  | 73.69
|  | 2020 | PEDREIRO (SGSP) | H | 14.2984 | 0.8 |  | 11.4387
|  | 2099 | SERVENTE (SGSP) | H | 11.5476 | 0.8 |  | 9.2381
|  | 10643 | ARGAMASSA MISTA COM AREIA GROSSA 1:0,25:3 | M3 | 421.11 | 0.0145 |  | 6.1061
|  | 12611 | BLOCO DE CONCRETO ESTRUTURAL DE 19CM - RESISTÊNCIA 8MPA | Un | 3.58 | 13.1 |  | 46.9046
40136 | BLOCOS VAZADOS DE CONCRETO ESTRURURAL - 19CM - 10MPA | [5 empty] | M2 |  | 78.29
|  | 2020 | PEDREIRO (SGSP) | H | 14.2984 | 0.8 |  | 11.4387
|  | 2099 | SERVENTE (SGSP) | H | 11.5476 | 0.8 |  | 9.2381
|  | 10643 | ARGAMASSA MISTA COM AREIA GROSSA 1:0,25:3 | M3 | 421.11 | 0.0145 |  | 6.1061
|  | 12612 | BLOCO DE CONCRETO ESTRUTURAL DE 19CM - RESISTÊNCIA 10MPA | Un | 3.93 | 13.1 |  | 51.5079
40137 | BLOCOS VAZADOS DE CONCRETO ESTRUTURAL - 19CM - 12MPA | [5 empty] | M2 |  | 80.66
|  | 2020 | PEDREIRO (SGSP) | H | 14.2984 | 0.8 |  | 11.4387
|  | 2099 | SERVENTE (SGSP) | H | 11.5476 | 0.8 |  | 9.2381
|  | 10643 | ARGAMASSA MISTA COM AREIA GROSSA 1:0,25:3 | M3 | 421.11 | 0.0145 |  | 6.1061
|  | 12613 | BLOCO DE CONCRETO ESTRUTURAL DE 19CM - RESISTÊNCIA 12MPA | Un | 4.11 | 13.1 |  | 53.8738
40138 | BLOCOS VAZADOS DE CONCRETO ESTRUTURAL - 19CM - 14MPA | [5 empty] | M2 |  | 85.96
|  | 2020 | PEDREIRO (SGSP) | H | 14.2984 | 0.8 |  | 11.4387
|  | 2099 | SERVENTE (SGSP) | H | 11.5476 | 0.8 |  | 9.2381
|  | 10643 | ARGAMASSA MISTA COM AREIA GROSSA 1:0,25:3 | M3 | 421.11 | 0.0145 |  | 6.1061
|  | 12614 | BLOCO DE CONCRETO ESTRUTURAL DE 19CM - RESISTÊNCIA 14MPA | Un | 4.52 | 13.1 |  | 59.1753
40140 | BLOCOS VAZADOS DE CONCRETO - 09CM | [5 empty] | M2 |  | 37.94
|  | 2020 | PEDREIRO (SGSP) | H | 14.2984 | 0.66 |  | 9.4369
|  | 2099 | SERVENTE (SGSP) | H | 11.5476 | 0.6603 |  | 7.6249
|  | 10645 | ARGAMASSA MISTA COM AREIA GROSSA 1:0,5:8 | M3 | 300.37 | 0.008 |  | 2.4029
|  | 12530 | BLOCO DE CONCRETO COMUM - (9X19X39)CM | Un | 1.41 | 13.1 |  | 18.471
40141 | BLOCOS VAZADOS DE CONCRETO - 14CM | [5 empty] | M2 |  | 44.22
|  | 2020 | PEDREIRO (SGSP) | H | 14.2984 | 0.7 |  | 10.0089
|  | 2099 | SERVENTE (SGSP) | H | 11.5476 | 0.7034 |  | 8.1226
|  | 10645 | ARGAMASSA MISTA COM AREIA GROSSA 1:0,5:8 | M3 | 300.37 | 0.0107 |  | 3.2139
|  | 12532 | BLOCO DE CONCRETO COMUM - (14X19X39)CM | Un | 1.75 | 13.1 |  | 22.8739
40142 | BLOCOS VAZADOS DE CONCRETO - 19CM | [5 empty] | M2 |  | 53.07
|  | 2020 | PEDREIRO (SGSP) | H | 14.2984 | 0.74 |  | 10.5808
|  | 2099 | SERVENTE (SGSP) | H | 11.5476 | 0.7449 |  | 8.6018
|  | 10645 | ARGAMASSA MISTA COM AREIA GROSSA 1:0,5:8 | M3 | 300.37 | 0.0145 |  | 4.3553
|  | 12534 | BLOCO DE CONCRETO COMUM - (19X19X39)CM | Un | 2.25 | 13.1 |  | 29.534
40143 | BLOCO SÍLICO CALCÁRIO - 09CM | [5 empty] | M2 |  | 41.72
|  | 2020 | PEDREIRO (SGSP) | H | 14.2984 | 0.57 |  | 8.1501
|  | 2099 | SERVENTE (SGSP) | H | 11.5476 | 0.63 |  | 7.275
|  | 10648 | ARGAMASSA MISTA COM AREIA GROSSA 1:2:8 | M3 | 347.45 | 0.0068 |  | 2.3627
|  | 12510 | BLOCO SÍLICO CALCÁRIO - 9X19X39 | Un | 1.84 | 13 |  | 23.9356
40144 | BLOCO SÍLICO CALCÁRIO - 14CM | [5 empty] | M2 |  | 50.59
|  | 2020 | PEDREIRO (SGSP) | H | 14.2984 | 0.63 |  | 9.008
|  | 2099 | SERVENTE (SGSP) | H | 11.5476 | 0.63 |  | 7.275
|  | 10648 | ARGAMASSA MISTA COM AREIA GROSSA 1:2:8 | M3 | 347.45 | 0.009 |  | 3.1271
|  | 12511 | BLOCO SÍLICO CALCÁRIO - 14X19X39 | Un | 2.4 | 13 |  | 31.1753
40145 | BLOCO SÍLICO CALCÁRIO - 19CM | [5 empty] | M2 |  | 61.96
|  | 2020 | PEDREIRO (SGSP) | H | 14.2984 | 0.63 |  | 9.008
|  | 2099 | SERVENTE (SGSP) | H | 11.5476 | 0.63 |  | 7.275
|  | 10648 | ARGAMASSA MISTA COM AREIA GROSSA 1:2:8 | M3 | 347.45 | 0.01 |  | 3.4745
|  | 12512 | BLOCO SÍLICO CALCÁRIO - 19X19X39 | Un | 3.25 | 13 |  | 42.2071
40150 | BLOCOS VAZADOS DE CONCRETO APARENTE - 09CM | [5 empty] | M2 |  | 45.61
|  | 2020 | PEDREIRO (SGSP) | H | 14.2984 | 0.87 |  | 12.4396
|  | 2099 | SERVENTE (SGSP) | H | 11.5476 | 0.8708 |  | 10.0557
|  | 10645 | ARGAMASSA MISTA COM AREIA GROSSA 1:0,5:8 | M3 | 300.37 | 0.0069 |  | 2.0725
|  | 12520 | BLOCO DE CONCRETO APARENTE - (09X19X39)CM | Un | 1.61 | 13.1 |  | 21.0412
40151 | BLOCOS VAZADOS DE CONCRETO APARENTE - 14CM | [5 empty] | M2 |  | 51.32
|  | 2020 | PEDREIRO (SGSP) | H | 14.2984 | 0.92 |  | 13.1545
|  | 2099 | SERVENTE (SGSP) | H | 11.5476 | 0.9229 |  | 10.6573
|  | 10645 | ARGAMASSA MISTA COM AREIA GROSSA 1:0,5:8 | M3 | 300.37 | 0.0107 |  | 3.2139
|  | 12522 | BLOCO DE CONCRETO APARENTE - (14X19X39)CM | Un | 1.85 | 13.1 |  | 24.2926
40152 | BLOCOS VAZADOS DE CONCRETO APARENTE - 19CM | [5 empty] | M2 |  | 60.35
|  | 2020 | PEDREIRO (SGSP) | H | 14.2984 | 0.97 |  | 13.8694
|  | 2099 | SERVENTE (SGSP) | H | 11.5476 | 0.9749 |  | 11.2578
|  | 10645 | ARGAMASSA MISTA COM AREIA GROSSA 1:0,5:8 | M3 | 300.37 | 0.0145 |  | 4.3553
|  | 12524 | BLOCO DE CONCRETO APARENTE - (19X19X39)CM | Un | 2.36 | 13.1 |  | 30.8675
40160 | BLOCOS VAZADOS DE CONCRETO ESTRUTURAL - 14CM - ATÉ 6MPA | [5 empty] | M2 |  | 55.33
|  | 2020 | PEDREIRO (SGSP) | H | 14.2984 | 0.8 |  | 11.4387
|  | 2099 | SERVENTE (SGSP) | H | 11.5476 | 0.8 |  | 9.2381
|  | 10643 | ARGAMASSA MISTA COM AREIA GROSSA 1:0,25:3 | M3 | 421.11 | 0.0107 |  | 4.5059
|  | 12540 | BLOCO VAZADO DE CONCRETO ESTRUTURAL 14CM (ATÉ 6 MPA) | Un | 2.3 | 13.1 |  | 30.1431
40161 | BLOCOS VAZADOS DE CONCRETO ESTRUTURAL - 19CM - ATÉ 6MPA | [5 empty] | M2 |  | 65.56
|  | 2020 | PEDREIRO (SGSP) | H | 14.2984 | 0.8 |  | 11.4387
|  | 2099 | SERVENTE (SGSP) | H | 11.5476 | 0.8 |  | 9.2381
|  | 10643 | ARGAMASSA MISTA COM AREIA GROSSA 1:0,25:3 | M3 | 421.11 | 0.0145 |  | 6.1061
|  | 12542 | BLOCO VAZADO DE CONCRETO ESTRUTURAL 19CM (ATÉ 6 MPA) | Un | 2.96 | 13.1 |  | 38.7786
40162 | BLOCOS VAZADOS DE CONCRETO ESTRUTURAL APARENTE - 14CM - ATÉ 6MPA | [5 empty] | M2 |  | 57.25
|  | 2020 | PEDREIRO (SGSP) | H | 14.2984 | 0.9 |  | 12.8685
|  | 2099 | SERVENTE (SGSP) | H | 11.5476 | 0.843 |  | 9.7347
|  | 10643 | ARGAMASSA MISTA COM AREIA GROSSA 1:0,25:3 | M3 | 421.11 | 0.0107 |  | 4.5059
|  | 12540 | BLOCO VAZADO DE CONCRETO ESTRUTURAL 14CM (ATÉ 6 MPA) | Un | 2.3 | 13.1 |  | 30.1431
40163 | BLOCOS VAZADOS DE CONCRETO ESTRUTURAL APARENTE - 19CM - ATÉ 6MPA | [5 empty] | M2 |  | 66.99
|  | 2020 | PEDREIRO (SGSP) | H | 14.2984 | 0.9 |  | 12.8685
|  | 2099 | SERVENTE (SGSP) | H | 11.5476 | 0.8 |  | 9.2381
|  | 10643 | ARGAMASSA MISTA COM AREIA GROSSA 1:0,25:3 | M3 | 421.11 | 0.0145 |  | 6.1061
|  | 12542 | BLOCO VAZADO DE CONCRETO ESTRUTURAL 19CM (ATÉ 6 MPA) | Un | 2.96 | 13.1 |  | 38.7786
40170 | BLOCO CERÂMICO COMUM - 14CM | [5 empty] | M2 |  | 62.74
|  | 2020 | PEDREIRO (SGSP) | H | 14.2984 | 1.4 |  | 20.0177
|  | 2099 | SERVENTE (SGSP) | H | 11.5476 | 1.1 |  | 12.7024
|  | 10646 | ARGAMASSA MISTA COM AREIA GROSSA 1:1,5:6 | M3 | 402.14 | 0.0133 |  | 5.3485
|  | 12547 | BLOCO CERÂMICO DE VEDAÇÃO - (14X19X39)CM | Un | 1.76 | 14 |  | 24.6722
40171 | BLOCO CERÂMICO COMUM - 19CM | [5 empty] | M2 |  | 71.04
|  | 2020 | PEDREIRO (SGSP) | H | 14.2984 | 1.4 |  | 20.0177
|  | 2099 | SERVENTE (SGSP) | H | 11.5476 | 1.15 |  | 13.2798
|  | 10646 | ARGAMASSA MISTA COM AREIA GROSSA 1:1,5:6 | M3 | 402.14 | 0.0179 |  | 7.1983
|  | 12548 | BLOCO CERÂMICO DE VEDAÇÃO - (19X19X39)CM | Un | 2.18 | 14 |  | 30.5438
40180 | TELA TIPO DEPLOYEE PARA REFORÇO DE ALVENARIA | [5 empty] | M2 |  | 2.79
|  | 2015 | FERREIRO (SGSP) | H | 14.5526 | 0.03 |  | 0.43658
|  | 2016 | AJUDANTE DE FERREIRO - ARMADOR (SGSP) | H | 11.7722 | 0.04 |  | 0.47089
|  | 19035 | TELA TIPO DEPLOYER | M2 | 1.82 | 1.03 |  | 1.8791
40195 | ARMADURA EM AÇO CA-50 PARA BLOCOS VAZADOS DE CONCRETO ESTRUTURAL | [5 empty] | KG |  | 5.37
|  | 2015 | FERREIRO (SGSP) | H | 14.5526 | 0.08 |  | 1.1642
|  | 2016 | AJUDANTE DE FERREIRO - ARMADOR (SGSP) | H | 11.7722 | 0.08 |  | 0.94177
|  | 11510 | AÇO CA-50A OU B - MÉDIA BITOLAS | KG | 2.88 | 1.1 |  | 3.1719
|  | 17740 | ARAME RECOZIDO N. 16 E N. 18 | Kg | 4.76 | 0.02 |  | 0.095276
40196 | ARMADURA EM AÇO CA-60 PARA BLOCOS VAZADOS DE CONCRETO ESTRUTURAL | [5 empty] | KG |  | 5.34
|  | 2015 | FERREIRO (SGSP) | H | 14.5526 | 0.08 |  | 1.1642
|  | 2016 | AJUDANTE DE FERREIRO - ARMADOR (SGSP) | H | 11.7722 | 0.08 |  | 0.94177
|  | 11520 | AÇO CA-60B - MÉDIA BITOLAS | KG | 2.86 | 1.1 |  | 3.1429
|  | 17740 | ARAME RECOZIDO N. 16 E N. 18 | Kg | 4.76 | 0.02 |  | 0.095276
40197 | CONCRETO "GROUT" | [5 empty] | M3 |  | 484.04
|  | 2020 | PEDREIRO (SGSP) | H | 14.2984 | 5 |  | 71.4918
|  | 2099 | SERVENTE (SGSP) | H | 11.5476 | 18 |  | 207.8574
|  | 10627 | CONCRETO "GROUT" C/ PEDRISCO | M3 | 204.69 | 1 |  | 204.6903
40198 | VERGAS, CINTAS E PILARETES DE CONCRETO | [5 empty] | M3 |  | 886.04
|  | 2013 | CARPINTEIRO (SGSP) | H | 14.1612 | 13 |  | 184.0958
|  | 2015 | FERREIRO (SGSP) | H | 14.5526 | 4.8 |  | 69.8523
|  | 2020 | PEDREIRO (SGSP) | H | 14.2984 | 2 |  | 28.5967
|  | 2099 | SERVENTE (SGSP) | H | 11.5476 | 9 |  | 103.9287
|  | 10613 | CONCRETO FCK=20MPA C/ BRITA 1 E 2 | M3 | 236.78 | 1 |  | 236.7759
|  | 11046 | PINUS - PONTALETE DE 3" X 3" - BRUTO | M | 2.21 | 1 |  | 2.2106
|  | 11066 | PINUS - SARRAFO DE 1" X 4" - BRUTO | M | 0.99 | 2.95 |  | 2.9125
|  | 11070 | PINUS - TÁBUA DE 1" X 12" - BRUTA | M | 3.78 | 11.17 |  | 42.2449
|  | 11510 | AÇO CA-50A OU B - MÉDIA BITOLAS | KG | 2.88 | 69 |  | 198.9623
|  | 17515 | PREGO 18 X 27 COMUM - POLIDO | Kg | 4.86 | 2.13 |  | 10.3544
|  | 17740 | ARAME RECOZIDO N. 16 E N. 18 | Kg | 4.76 | 1.2 |  | 5.7166
|  | 94001 | BETONEIRA 400 LITROS | H | 1.12 | 0.35 |  | 0.39319
40204 | ELEMENTOS VAZADOS DE TIJOLOS CERÂMICOS | [5 empty] | M2 |  | 79.86
|  | 2020 | PEDREIRO (SGSP) | H | 14.2984 | 1.6 |  | 22.8774
|  | 2099 | SERVENTE (SGSP) | H | 11.5476 | 1.653 |  | 19.0882
|  | 10648 | ARGAMASSA MISTA COM AREIA GROSSA 1:2:8 | M3 | 347.45 | 0.0247 |  | 8.582
|  | 12550 | TIJOLO CERÂMICO FURADO - 9 FUROS - (11,5X14X24)CM | Un | 0.59 | 50 |  | 29.315
40208 | ELEMENTO VAZADO DE CONCRETO - TIPO NEO-REX N.4A OU SIMILAR | [5 empty] | M2 |  | 131.92
|  | 2020 | PEDREIRO (SGSP) | H | 14.2984 | 1.8 |  | 25.7371
|  | 2099 | SERVENTE (SGSP) | H | 11.5476 | 1.83 |  | 21.1322
|  | 10630 | ARGAMASSA DE CIMENTO COM AREIA GROSSA 1:3 | M3 | 399.99 | 0.007 |  | 2.8
|  | 13001 | ELEMENTO VAZADO TIPO NEO-REX N.4A | Un | 6.33 | 13 |  | 82.251
40209 | ELEMENTO VAZADO DE CONCRETO - TIPO NEO REX N.4F OU SIMILAR | [5 empty] | M2 |  | 218.32
|  | 2020 | PEDREIRO (SGSP) | H | 14.2984 | 1.8 |  | 25.7371
|  | 2099 | SERVENTE (SGSP) | H | 11.5476 | 1.76 |  | 20.3238
|  | 10630 | ARGAMASSA DE CIMENTO COM AREIA GROSSA 1:3 | M3 | 399.99 | 0.014 |  | 5.5999
|  | 13044 | ELEMENTO VAZADO TIPO NEO-REX N.4F | Un | 12.82 | 13 |  | 166.66
40210 | ELEMENTO VAZADO DE CONCRETO - TIPO NEO-REX N.16 OU SIMILAR | [5 empty] | M2 |  | 154.3
|  | 2020 | PEDREIRO (SGSP) | H | 14.2984 | 3.4 |  | 48.6144
|  | 2099 | SERVENTE (SGSP) | H | 11.5476 | 1.8004 |  | 20.7904
|  | 10630 | ARGAMASSA DE CIMENTO COM AREIA GROSSA 1:3 | M3 | 399.99 | 0.0096 |  | 3.8399
|  | 13003 | ELEMENTO VAZADO TIPO NEO-REX N.16 | Un | 3 | 27 |  | 81.054
40211 | ELEMENTO VAZADO DE CONCRETO - TIPO NEO - N.16/DS/DC OU SIMILAR | [5 empty] | M2 |  | 225.89
|  | 2020 | PEDREIRO (SGSP) | H | 14.2984 | 2.4 |  | 34.3161
|  | 2099 | SERVENTE (SGSP) | H | 11.5476 | 2.36 |  | 27.2524
|  | 10630 | ARGAMASSA DE CIMENTO COM AREIA GROSSA 1:3 | M3 | 399.99 | 0.019 |  | 7.5999
|  | 13041 | ELEMENTO VAZADO TIPO NEO-REX N.16D | Un | 5.8 | 27 |  | 156.7215
40213 | ELEMENTO VAZADO DE CONCRETO - TIPO NEO-REX N.17G OU SIMILAR | [5 empty] | M2 |  | 129.7
|  | 2020 | PEDREIRO (SGSP) | H | 14.2984 | 1.8 |  | 25.7371
|  | 2099 | SERVENTE (SGSP) | H | 11.5476 | 1.814 |  | 20.9474
|  | 10630 | ARGAMASSA DE CIMENTO COM AREIA GROSSA 1:3 | M3 | 399.99 | 0.0086 |  | 3.4399
|  | 13006 | ELEMENTO VAZADO TIPO NEO-REX N.17G | Un | 6.63 | 12 |  | 79.572
40215 | ELEMENTO VAZADO DE CONCRETO - TIPO NEO-REX N.19C OU SIMILAR | [5 empty] | M2 |  | 105.48
|  | 2020 | PEDREIRO (SGSP) | H | 14.2984 | 1.4 |  | 20.0177
|  | 2099 | SERVENTE (SGSP) | H | 11.5476 | 1.524 |  | 17.5986
|  | 10632 | ARGAMASSA DE CIMENTO COM AREIA GROSSA 1:4 | M3 | 354 | 0.0076 |  | 2.6904
|  | 13012 | ELEMENTO VAZADO TIPO NEO-REX N.19C | Un | 9.31 | 7 |  | 65.17
40217 | ELEMENTO VAZADO DE CONCRETO - TIPO NEO-REX N.22B OU SIMILAR | [5 empty] | M2 |  | 128.87
|  | 2020 | PEDREIRO (SGSP) | H | 14.2984 | 1.8 |  | 25.7371
|  | 2099 | SERVENTE (SGSP) | H | 11.5476 | 1.835 |  | 21.1899
|  | 10630 | ARGAMASSA DE CIMENTO COM AREIA GROSSA 1:3 | M3 | 399.99 | 0.0065 |  | 2.6
|  | 13047 | ELEMENTO VAZADO TIPO NEO-REX N.22B | Un | 8.82 | 9 |  | 79.344
40218 | ELEMENTO VAZADO DE CONCRETO - TIPO NEO-REX N.23A OU SIMILAR | [5 empty] | M2 |  | 101.55
|  | 2020 | PEDREIRO (SGSP) | H | 14.2984 | 1.4 |  | 20.0177
|  | 2099 | SERVENTE (SGSP) | H | 11.5476 | 1.555 |  | 17.9566
|  | 10630 | ARGAMASSA DE CIMENTO COM AREIA GROSSA 1:3 | M3 | 399.99 | 0.0045 |  | 1.8
|  | 13020 | ELEMENTO VAZADO TIPO NEO-REX N.23A | Un | 8.83 | 7 |  | 61.7785
40226 | ELEMENTO VAZADO DE CONCRETO - TIPO NEO-REX N.62A OU SIMILAR | [5 empty] | M2 |  | 120.19
|  | 2020 | PEDREIRO (SGSP) | H | 14.2984 | 1.88 |  | 26.8809
|  | 2099 | SERVENTE (SGSP) | H | 11.5476 | 0.998 |  | 11.5245
|  | 10630 | ARGAMASSA DE CIMENTO COM AREIA GROSSA 1:3 | M3 | 399.99 | 0.0052 |  | 2.08
|  | 13040 | ELEMENTO VAZADO TIPO NEO-REX N.62A | Un | 15.94 | 5 |  | 79.705
40227 | ELEMENTO VAZADO DE CONCRETO - TIPO NEO-REX N.62B OU SIMILAR | [5 empty] | M2 |  | 106.74
|  | 2020 | PEDREIRO (SGSP) | H | 14.2984 | 1.4 |  | 20.0177
|  | 2099 | SERVENTE (SGSP) | H | 11.5476 | 1.568 |  | 18.1067
|  | 10630 | ARGAMASSA DE CIMENTO COM AREIA GROSSA 1:3 | M3 | 399.99 | 0.0032 |  | 1.28
|  | 13039 | ELEMENTO VAZADO TIPO NEO-REX N.62B | Un | 9.62 | 7 |  | 67.3316
40230 | ELEMENTO VAZADO DE CONCRETO - TIPO NEO-REX N.72A OU SIMILAR | [5 empty] | M2 |  | 130.24
|  | 2020 | PEDREIRO (SGSP) | H | 14.2984 | 1.8 |  | 25.7371
|  | 2099 | SERVENTE (SGSP) | H | 11.5476 | 1.85 |  | 21.3631
|  | 10630 | ARGAMASSA DE CIMENTO COM AREIA GROSSA 1:3 | M3 | 399.99 | 0.005 |  | 2
|  | 13050 | ELEMENTO VAZADO TIPO NEO-REX N.72A | Un | 6.24 | 13 |  | 81.1395
40235 | ELEMENTO VAZADO DE CONCRETO - TIPO NEO-REX N.78A OU SIMILAR | [5 empty] | M2 |  | 116.06
|  | 2020 | PEDREIRO (SGSP) | H | 14.2984 | 1.4 |  | 20.0177
|  | 2099 | SERVENTE (SGSP) | H | 11.5476 | 1.55 |  | 17.8988
|  | 10630 | ARGAMASSA DE CIMENTO COM AREIA GROSSA 1:3 | M3 | 399.99 | 0.005 |  | 2
|  | 13060 | ELEMENTO VAZADO TIPO NEO-REX N.78A | Un | 10.88 | 7 |  | 76.1425
40330 | PLACAS DE GRANILITE - 30MM DE ESPESSURA | [5 empty] | M2 |  | 196.12
|  | 2020 | PEDREIRO (SGSP) | H | 14.2984 | 3 |  | 42.8951
|  | 2099 | SERVENTE (SGSP) | H | 11.5476 | 4.447 |  | 51.3523
|  | 10515 | CIMENTO BRANCO - ESTRUTURAL | Kg | 1.06 | 0.7 |  | 0.74102
|  | 10629 | ARGAMASSA DE CIMENTO COM AREIA MÉDIA 1:3 | M3 | 400.75 | 0.0053 |  | 2.124
|  | 13510 | PLACA DE GRANILITE 30MM - DIVISÓRIA | M2 | 99.01 | 1 |  | 99.01
40331 | PLACAS DE GRANILITE - 40MM DE ESPESSURA | [5 empty] | M2 |  | 198.13
|  | 2020 | PEDREIRO (SGSP) | H | 14.2984 | 3 |  | 42.8951
|  | 2099 | SERVENTE (SGSP) | H | 11.5476 | 4.431 |  | 51.1676
|  | 10515 | CIMENTO BRANCO - ESTRUTURAL | Kg | 1.06 | 0.95 |  | 1.0057
|  | 10629 | ARGAMASSA DE CIMENTO COM AREIA MÉDIA 1:3 | M3 | 400.75 | 0.0069 |  | 2.7652
|  | 13512 | PLACA DE GRANILITE 40MM - DIVISÓRIA | M2 | 100.29 | 1 |  | 100.292
40332 | PLACAS DE GRANILITE - 50MM DE ESPESSURA | [5 empty] | M2 |  | 198.23
|  | 2020 | PEDREIRO (SGSP) | H | 14.2984 | 3 |  | 42.8951
|  | 2099 | SERVENTE (SGSP) | H | 11.5476 | 4.411 |  | 50.9366
|  | 10515 | CIMENTO BRANCO - ESTRUTURAL | Kg | 1.06 | 1.167 |  | 1.2354
|  | 10629 | ARGAMASSA DE CIMENTO COM AREIA MÉDIA 1:3 | M3 | 400.75 | 0.0089 |  | 3.5667
|  | 13513 | PLACA DE GRANILITE 50MM - DIVISÓRIA | M2 | 99.6 | 1 |  | 99.6
40335 | DIVISÓRIA EM ARDÓSIA CINZA - POLIDA 2 LADOS - ESPESSURA 30MM | [5 empty] | M2 |  | 283.47
|  | 2020 | PEDREIRO (SGSP) | H | 14.2984 | 2.4 |  | 34.3161
|  | 2099 | SERVENTE (SGSP) | H | 11.5476 | 4.77 |  | 55.0822
|  | 10515 | CIMENTO BRANCO - ESTRUTURAL | Kg | 1.06 | 0.95 |  | 1.0057
|  | 10630 | ARGAMASSA DE CIMENTO COM AREIA GROSSA 1:3 | M3 | 399.99 | 0.0078 |  | 3.1199
|  | 13514 | ARDOSIA CINZA EM PLACA -POLIDA NOS 2 LADOS -ESPESSURA 30MM | M2 | 189.94 | 1 |  | 189.9417
40351 | VL.01 - DIVISÓRIA DE ACABAMENTO LAMINADO MELAMÍNICO, MIOLO COLMÉIA - PAINEL/PAINEL | [5 empty] | M2 |  | 67.83
|  | 13751 | DIVISÓRIA NAVAL; MIOLO COLMÉIA - PAINEL/PAINEL - FORNECIMENTO E COLOCAÇÃO | M2 | 67.83 | 1 |  | 67.8288
40352 | VL.02 - DIVISÓRIA DE ACABAMENTO LAMINADO MELAMÍNICO, MIOLO COLMÉIA - PAINEL CEGO | [5 empty] | M2 |  | 67.06
|  | 13752 | DIVISÓRIA NAVAL; MIOLO COLMÉIA - PAINEL CEGO - FORNECIMENTO E COLOCAÇÃO | M2 | 67.06 | 1 |  | 67.0622
40353 | VL.03 - DIVISÓRIA DE ACABAMENTO LAMINADO MELAMÍNICO, MIOLO COLMÉIA - PORTA/BANDEIRA | [5 empty] | M2 |  | 127.7
|  | 13753 | DIVISÓRIA NAVAL; MIOLO COLMÉIA - PORTA/BANDEIRA - FORNECIMENTO E COLOCAÇÃO | M2 | 127.7 | 1 |  | 127.7024
40354 | VL.04 - DIVISÓRIA DE ACABAMENTO LAMINADO MELAMÍNICO, MIOLO COLMÉIA - PAINEL/VIDRO | [5 empty] | M2 |  | 83.8
|  | 13754 | DIVISÓRIA NAVAL; MIOLO COLMÉIA - PAINEL/VIDRO - FORNECIMENTO E COLOCAÇÃO | M2 | 83.8 | 1 |  | 83.8008
40355 | VL.05 - DIVISÓRIA DE ACABAMENTO LAMINADO MELAMÍNICO, MIOLO COLMÉIA - PORTA/VIDRO | [5 empty] | M2 |  | 169.15
|  | 13755 | DIVISÓRIA NAVAL; MIOLO COLMÉIA - PORTA/VIDRO - FORNECIMENTO E COLOCAÇÃO | M2 | 169.15 | 1 |  | 169.1532
40356 | VL.06 - DIVISÓRIA DE ACABAMENTO LAMINADO MELAMÍNICO, MIOLO COLMÉIA - PAINEL/VIDRO/PAINEL | [5 empty] | M2 |  | 85.07
|  | 13756 | DIVISÓRIA NAVAL; MIOLO COLMÉIA - PAINEL/VIDRO/PAINEL - FORNECIMENTO E COLOCAÇÃO | M2 | 85.07 | 1 |  | 85.0729
40357 | VL.07 - DIVISÓRIA DE ACABAMENTO LAMINADO MELAMÍNICO, MIOLO COLMÉIA - PAINEL/VIDRO/VIDRO | [5 empty] | M2 |  | 92.45
|  | 13757 | DIVISÓRIA NAVAL; MIOLO COLMÉIA - PAINEL/VIDRO/VIDRO - FORNECIMENTO E COLOCAÇÃO | M2 | 92.45 | 1 |  | 92.4539
40358 | VL.08 - DIVISÓRIA DE ACABAMENTO LAMINADO MELAMÍNICO, MIOLO COLMÉIA - PORTA/BONECA/PAINEL | [5 empty] | M2 |  | 135.83
|  | 13758 | DIVISÓRIA NAVAL; MIOLO COLMÉIA - PORTA/BONECA/PAINEL - FORNECIMENTO E COLOCAÇÃO | M2 | 135.83 | 1 |  | 135.825
40359 | VL.09 - DIVISÓRIA DE ACABAMENTO LAMINADO MELAMÍNICO, MIOLO COLMÉIA - PORTA/BONECA/VIDRO | [5 empty] | M2 |  | 166.09
|  | 13759 | DIVISÓRIA NAVAL; MIOLO COLMÉIA - PORTA/BONECA/VIDRO - FORNECIMENTO E COLOCAÇÃO | M2 | 166.09 | 1 |  | 166.0881
45001 | DEMOLIÇÃO DE ALVENARIA ESTRUTURAL DE BLOCOS VAZADOS DE CONCRETO | [5 empty] | M3 |  | 46.19
|  | 2099 | SERVENTE (SGSP) | H | 11.5476 | 4 |  | 46.1905
45004 | DEMOLIÇÃO DE ALVENARIA EM GERAL (TIJOLOS OU BLOCOS) | [5 empty] | M3 |  | 34.64
|  | 2099 | SERVENTE (SGSP) | H | 11.5476 | 3 |  | 34.6429
45007 | DEMOLIÇÃO DE ALVENARIA DE ELEMENTOS VAZADOS | [5 empty] | M3 |  | 28.87
|  | 2099 | SERVENTE (SGSP) | H | 11.5476 | 2.5 |  | 28.8691
45009 | DEMOLIÇÃO DE VERGAS, CINTAS E PILARETES DE CONCRETO | [5 empty] | M3 |  | 150.12
|  | 2099 | SERVENTE (SGSP) | H | 11.5476 | 13 |  | 150.1193
45010 | DEMOLIÇÃO DE PLACAS DIVISÓRIAS DE GRANILITE OU SIMILAR | [5 empty] | M2 |  | 5.77
|  | 2099 | SERVENTE (SGSP) | H | 11.5476 | 0.5 |  | 5.7738
45015 | DEMOLIÇÃO DE DIVISÓRIAS - CHAPAS OU TÁBUAS, INCLUSIVE ENTARUGAMENTO | [5 empty] | M2 |  | 4.62
|  | 2099 | SERVENTE (SGSP) | H | 11.5476 | 0.4 |  | 4.6191
46005 | RETIRADA DE ALVENARIA DE BLOCOS DE PEDRA NATURAL | [5 empty] | M3 |  | 75.06
|  | 2099 | SERVENTE (SGSP) | H | 11.5476 | 6.5 |  | 75.0596
46007 | RETIRADA DE ALVENARIA DE TIJOLOS DE VIDRO OU ELEMENTOS VAZADOS | [5 empty] | M2 |  | 11.55
|  | 2099 | SERVENTE (SGSP) | H | 11.5476 | 1 |  | 11.5476
46010 | RETIRADA DE PLACAS DIVISÓRIAS DE GRANILITE OU SIMILAR | [5 empty] | M2 |  | 11.55
|  | 2099 | SERVENTE (SGSP) | H | 11.5476 | 1 |  | 11.5476
46015 | RETIRADA DE DIVISÓRIAS - CHAPAS OU TÁBUAS, EXCLUSIVE ENTARUGAMENTO | [5 empty] | M2 |  | 5.66
|  | 2013 | CARPINTEIRO (SGSP) | H | 14.1612 | 0.4 |  | 5.6645
46016 | RETIRADA DE DIVISÓRIAS - CHAPAS OU TÁBUAS, INCLUSIVE ENTARUGAMENTO | [5 empty] | M2 |  | 11.33
|  | 2013 | CARPINTEIRO (SGSP) | H | 14.1612 | 0.8 |  | 11.329
46019 | RETIRADA DE DIVISÓRIAS - CHAPAS FIB.MADEIRA, COM MONTANTES METÁLICOS | [5 empty] | M2 |  | 16.99
|  | 2013 | CARPINTEIRO (SGSP) | H | 14.1612 | 1.2 |  | 16.9935
47010 | RECOLOCAÇÃO DE PLACAS DIVISÓRIAS DE GRANILITE OU SIMILAR | [5 empty] | M2 |  | 35.75
|  | 2020 | PEDREIRO (SGSP) | H | 14.2984 | 2.5 |  | 35.7459
47015 | RECOLOCAÇÃO DE DIVISÓRIAS - CHAPAS OU TÁBUAS, EXCLUSIVE ENTARUGAMENTO | [5 empty] | M2 |  | 10.92
|  | 2013 | CARPINTEIRO (SGSP) | H | 14.1612 | 0.4 |  | 5.6645
|  | 2014 | AJUDANTE DE CARPINTEIRO (SGSP) | H | 12.1609 | 0.4 |  | 4.8644
|  | 17515 | PREGO 18 X 27 COMUM - POLIDO | Kg | 4.86 | 0.08 |  | 0.3889
47016 | RECOLOCAÇÃO DE DIVISÓRIAS - CHAPAS OU TÁBUAS, INCLUSIVE ENTARUGAMENTO | [5 empty] | M2 |  | 22.03
|  | 2013 | CARPINTEIRO (SGSP) | H | 14.1612 | 0.8 |  | 11.329
|  | 2014 | AJUDANTE DE CARPINTEIRO (SGSP) | H | 12.1609 | 0.8 |  | 9.7288
|  | 17515 | PREGO 18 X 27 COMUM - POLIDO | Kg | 4.86 | 0.2 |  | 0.97224
47019 | RECOLOCAÇÃO DE DIVISÓRIAS - CHAPAS FIB.MADEIRA, COM MONTANTES METÁLICOS | [5 empty] | M2 |  | 31.59
|  | 2013 | CARPINTEIRO (SGSP) | H | 14.1612 | 1.2 |  | 16.9935
|  | 2014 | AJUDANTE DE CARPINTEIRO (SGSP) | H | 12.1609 | 1.2 |  | 14.5931
50101 | ARGAMASSA IMPERMEABILIZANTE DE CIMENTO E AREIA (REBOCO IMPERMEÁVEL) - TRAÇO 1:3, ESPESSURA DE 20MM | [5 empty] | M2 |  | 29.14
|  | 2020 | PEDREIRO (SGSP) | H | 14.2984 | 0.75 |  | 10.7238
|  | 2099 | SERVENTE (SGSP) | H | 11.5476 | 0.95 |  | 10.9703
|  | 10501 | AREIA LAVADA | M3 | 82.52 | 0.0243 |  | 2.0053
|  | 10517 | CIMENTO PORTLAND CPII-E/F-32 | kg | 0.38 | 9.72 |  | 3.6946
|  | 14022 | PRIMER HIDROFUGANTE A BASE DE SILANO SILOXANO | Kg | 17.44 | 0.1 |  | 1.7445
50103 | ARGAMASSA IMPERMEABILIZANTE DE CIMENTO E AREIA (SUBSOLOS) - TRAÇO 1:2,5, ESPESSURA DE 20MM | [5 empty] | M2 |  | 29.64
|  | 2020 | PEDREIRO (SGSP) | H | 14.2984 | 0.75 |  | 10.7238
|  | 2099 | SERVENTE (SGSP) | H | 11.5476 | 0.95 |  | 10.9703
|  | 10501 | AREIA LAVADA | M3 | 82.52 | 0.0234 |  | 1.931
|  | 10517 | CIMENTO PORTLAND CPII-E/F-32 | kg | 0.38 | 11.24 |  | 4.2723
|  | 14022 | PRIMER HIDROFUGANTE A BASE DE SILANO SILOXANO | Kg | 17.44 | 0.1 |  | 1.7445
50130 | CIMENTO IMPERMEABILIZANTE DE CRISTALIZAÇÃO - ESTRUTUTURA ENTERRADA | [5 empty] | M2 |  | 45.02
|  | 14008 | CIMENTO IMPERMEABILIZANTE DE CRISTALIZAÇÃO - ESTRUTURA ENTERRADA - COM APLICAÇÃO | M2 | 45.02 | 1 |  | 45.0175
50140 | REGULARIZAÇÃO COM ARGAMASSA DE CIMENTO E AREIA - TRAÇO 1:3, ESPESSURA MÉDIA 30MM | [5 empty] | M2 |  | 24.04
|  | 2020 | PEDREIRO (SGSP) | H | 14.2984 | 0.6 |  | 8.579
|  | 2099 | SERVENTE (SGSP) | H | 11.5476 | 0.3 |  | 3.4643
|  | 10630 | ARGAMASSA DE CIMENTO COM AREIA GROSSA 1:3 | M3 | 399.99 | 0.03 |  | 11.9998
50143 | PINTURA PROTETORA COM TINTA BETUMINOSA (PARA ARGAMASSA IMPERMEÁVEL) - 2 DEMÃOS | [5 empty] | M2 |  | 7.03
|  | 2099 | SERVENTE (SGSP) | H | 11.5476 | 0.3 |  | 3.4643
|  | 14040 | TINTA BETUMINOSA PARA CONCRETO E ALVENARIA | L | 7.14 | 0.5 |  | 3.5702
50147 | PROTEÇÃO MECÂNICA COM ARGAMASSA DE CIMENTO E AREIA - TRAÇO 1:7, ESPESSURA MÉDIA 30MM | [5 empty] | M2 |  | 21.75
|  | 2020 | PEDREIRO (SGSP) | H | 14.2984 | 0.5 |  | 7.1492
|  | 2099 | SERVENTE (SGSP) | H | 11.5476 | 0.5 |  | 5.7738
|  | 10638 | ARGAMASSA DE CIMENTO COM AREIA GROSSA 1:7 | M3 | 294.33 | 0.03 |  | 8.8298
50202 | ARGAMASSA IMPERMEABILIZANTE DE CIMENTO E AREIA (RESERVATÓRIOS E PISCINAS) - TRAÇO 1:3, ESPESSURA 30MM | [5 empty] | M2 |  | 46.61
|  | 2020 | PEDREIRO (SGSP) | H | 14.2984 | 1 |  | 14.2984
|  | 2099 | SERVENTE (SGSP) | H | 11.5476 | 0.55 |  | 6.3512
|  | 10630 | ARGAMASSA DE CIMENTO COM AREIA GROSSA 1:3 | M3 | 399.99 | 0.03 |  | 11.9998
|  | 14022 | PRIMER HIDROFUGANTE A BASE DE SILANO SILOXANO | Kg | 17.44 | 0.8 |  | 13.9558
50230 | CIMENTO IMPERMEABILIZANTE DE CRISTALIZAÇÃO - ESTRUTURA ELEVADA | [5 empty] | M2 |  | 53.99
|  | 14007 | CIMENTO IMPERMEABILIZANTE DE CRISTALIZAÇÃO - ESTRUTURA ELEVADA - COM APLICAÇÃO | M2 | 53.99 | 1 |  | 53.9921
50243 | PINTURA PROTETORA COM TINTA BETUMINOSA (PARA ARGAMASSA IMPERMEÁVEL) - 2 DEMÃOS | [5 empty] | M2 |  | 7.03
|  | 2099 | SERVENTE (SGSP) | H | 11.5476 | 0.3 |  | 3.4643
|  | 14040 | TINTA BETUMINOSA PARA CONCRETO E ALVENARIA | L | 7.14 | 0.5 |  | 3.5702
50244 | PINTURA PROTETORA COM TINTA A BASE DE EPÓXI (PARA ARGAMASSA IMPERMEÁVEL) | [5 empty] | M2 |  | 76.79
|  | 2075 | PINTOR (SGSP) | H | 14.4848 | 1.9 |  | 27.521
|  | 2076 | AJUDANTE DE PINTOR (SGSP) | H | 11.4721 | 1.9 |  | 21.797
|  | 37030 | TINTA A BASE DE RESINA EPÓXI | L | 35.42 | 0.5 |  | 17.7084
|  | 37520 | SELADOR P/ TINTA EPÓXI (P/FUNDO DE PAREDE,S/MASSA CORRIDA) | L | 28.72 | 0.3 |  | 8.6174
|  | 37530 | LIXA D'ÁGUA - N. 80 E N. 320 | Un | 0.77 | 1.5 |  | 1.1482
50302 | ARGAMASSA IMPERMEABILIZANTE DE CIMENTO E AREIA (CALHAS E MARQUISES) - TRAÇO 1:3, ESPESSURA 30MM | [5 empty] | M2 |  | 46.61
|  | 2020 | PEDREIRO (SGSP) | H | 14.2984 | 1 |  | 14.2984
|  | 2099 | SERVENTE (SGSP) | H | 11.5476 | 0.55 |  | 6.3512
|  | 10630 | ARGAMASSA DE CIMENTO COM AREIA GROSSA 1:3 | M3 | 399.99 | 0.03 |  | 11.9998
|  | 14022 | PRIMER HIDROFUGANTE A BASE DE SILANO SILOXANO | Kg | 17.44 | 0.8 |  | 13.9558
50305 | IMPERMEABILIZAÇÃO COM MEMBRANAS ASFÁLTICAS - COM 3 CAMADAS DE FELTRO ASFÁLTICO 15LBS | [5 empty] | M2 |  | 117.07
|  | 14032 | MEMBRANAS ASFÁLTICAS - 3 CAMADAS DE FELTRO ASFÁLTICO 15LBS COM APLICAÇÃO A QUENTE (FORNECIMENTO E COLOCAÇÃO) | M2 | 117.07 | 1 |  | 117.0717
50306 | IMPERMEABILIZAÇÃO COM MEMBRANAS ASFÁLTICAS - COM 4 CAMADAS DE FELTRO ASFÁLTICO 15LBS | [5 empty] | M2 |  | 148.73
|  | 14034 | MEMBRANAS ASFÁLTICAS - 4 CAMADAS DE FELTRO ASFÁLTICO 15LBS COM APLICAÇÃO A QUENTE (FORNECIMENTO E COLOCAÇÃO) | M2 | 148.73 | 1 |  | 148.7288
50307 | IMPERMEABILIZAÇÃO COM MEMBRANAS ASFÁLTICAS - COM 5 CAMADAS DE FELTRO ASFÁLTICO 15LBS | [5 empty] | M2 |  | 183.71
|  | 14036 | MEMBRANAS ASFÁLTICAS - 5 CAMADAS DE FELTRO ASFÁLTICO 15LBS COM APLICAÇÃO A QUENTE (FORNECIMENTO E COLOCAÇÃO) | M2 | 183.71 | 1 |  | 183.7096
50308 | MANTA ASFÁLTICA ESPESSURA DE 3MM COM VÉU DE POLIÉSTER COLADA A MAÇARICO | [5 empty] | M2 |  | 65.17
|  | 14037 | MANTA ASFÁLTICA E=3MM C/ VÉU DE POLIÉSTER-COLADA A MAÇARICO (FORNECIMENTO DO MATERIAL E COLOCAÇÃO) | M2 | 65.17 | 1 |  | 65.1651
50309 | MANTA ASFÁLTICA ESPESSURA DE 4MM COM VÉU DE POLIÉSTER COLADA A MAÇARICO | [5 empty] | M2 |  | 71.8
|  | 14038 | MANTA ASFÁLTICA E=4MM C/ VÉU DE POLIÉSTER-COLADA A MAÇARICO (FORNECIMENTO DO MATERIAL E COLOCAÇÃO) | M2 | 71.8 | 1 |  | 71.7969
50311 | MANTA ASFÁLTICA ESPESSURA DE 4MM ANTI RAIZ COM VÉU DE POLIÉSTER | [5 empty] | M2 |  | 88.69
|  | 14039 | MANTA ASFÁLTICA ESPESSURA 4 MM ANTIRAIZ C/ VÉU DE POLIÉSTER (FORNECIMENTO DO MATERIAL E COLOCAÇÃO) | M2 | 88.69 | 1 |  | 88.6904
50312 | IMPERMEABILIZAÇÃO A BASE DE EMULSÃO ASFÁLTICA - ESTRUTURADA COM TECIDO POLIÉSTER - 2 CAMADAS DE ESTRUTURANTE | [5 empty] | M2 |  | 57.67
|  | 14017 | EMULSÃO ASFÁLTICA - ESTRUTURADA COM TECIDO DE POLIÉSTER - 2 CAMADAS DE ESTRUTURANTE (FORNEC. E APLICAÇÃO DO MATERIAL) | M2 | 57.67 | 1 |  | 57.6736
50313 | IMPERMEABILIZAÇÃO A BASE DE EMULSÃO ASFÁLTICA ESTRUTURADA COM TECIDO DE POLIÉSTER - 3 CAMADAS DE ESTRUTURANTE | [5 empty] | M2 |  | 89.55
|  | 14019 | EMULSÃO ASFÁLTICA - ESTRUTURADA COM TECIDO DE POLIÉSTER - 3 CAMADAS DE ESTRUTURANTE (FORNEC. E APLICAÇÃO DO MATERIAL) | M2 | 89.55 | 1 |  | 89.5484
50317 | IMPERMEABILIZAÇÃO A BASE DE EMULSÃO ASFÁLTICA MODIFICADA COM ELASTÔMEROS - ESTRUTURADA COM TECIDO DE POLIÉSTER - 2 CAMADAS DE ESTRUTURANTE | [5 empty] | M2 |  | 67.27
|  | 14015 | EMULSÃO ASFÁLTICA MODIFICADA C/ELASTÔMEROS - ESTRUTURADA C/TECIDO POLIÉSTER-2 CAMADAS DE ESTRUT- (FORN E APLIC MAT) | M2 | 67.27 | 1 |  | 67.2701
50340 | REGULARIZAÇÃO COM ARGAMASSA DE CIMENTO E AREIA - TRAÇO 1:3, ESPESSURA MÉDIA 30MM | [5 empty] | M2 |  | 24.04
|  | 2020 | PEDREIRO (SGSP) | H | 14.2984 | 0.6 |  | 8.579
|  | 2099 | SERVENTE (SGSP) | H | 11.5476 | 0.3 |  | 3.4643
|  | 10630 | ARGAMASSA DE CIMENTO COM AREIA GROSSA 1:3 | M3 | 399.99 | 0.03 |  | 11.9998
50343 | PINTURA PROTETORA COM TINTA BETUMINOSA (PARA ARGAMASSA IMPERMEÁVEL) - 2 DEMÃOS | [5 empty] | M2 |  | 7.03
|  | 2099 | SERVENTE (SGSP) | H | 11.5476 | 0.3 |  | 3.4643
|  | 14040 | TINTA BETUMINOSA PARA CONCRETO E ALVENARIA | L | 7.14 | 0.5 |  | 3.5702
50347 | PROTEÇÃO MECÂNICA COM ARGAMASSA DE CIMENTO E AREIA - TRAÇO 1:7, ESPESSURA MÉDIA 30MM | [5 empty] | M2 |  | 21.75
|  | 2020 | PEDREIRO (SGSP) | H | 14.2984 | 0.5 |  | 7.1492
|  | 2099 | SERVENTE (SGSP) | H | 11.5476 | 0.5 |  | 5.7738
|  | 10638 | ARGAMASSA DE CIMENTO COM AREIA GROSSA 1:7 | M3 | 294.33 | 0.03 |  | 8.8298
50354 | ARGILA EXPANDIDA SOLTA | [5 empty] | M3 |  | 268.21
|  | 2099 | SERVENTE (SGSP) | H | 11.5476 | 2.5 |  | 28.8691
|  | 10505 | ARGILA EXPANDIDA (A GRANEL) | M3 | 232.37 | 1.03 |  | 239.3391
50355 | ISOLAMENTO TÉRMICO COM ARGILA EXPANDIDA SOLTA - ESPESSURA 70MM | [5 empty] | M2 |  | 36.47
|  | 2099 | SERVENTE (SGSP) | H | 11.5476 | 1.75 |  | 20.2084
|  | 10505 | ARGILA EXPANDIDA (A GRANEL) | M3 | 232.37 | 0.07 |  | 16.2658
50373 | ISOLAMENTO TÉRMICO COM POLIESTIRENO EXPANDIDO - ESPESSURA 50MM | [5 empty] | M2 |  | 17.51
|  | 2099 | SERVENTE (SGSP) | H | 11.5476 | 0.2 |  | 2.3095
|  | 14530 | PLACA DE POLIESTIRENO EXPANDIDO ESP=50 MM - TIPO "P1" | M2 | 10.91 | 1.05 |  | 11.456
|  | 14550 | MASSA BETUMINOSA - ADESIVO P/ PLACAS TERMO-ACÚSTICAS | Kg | 4.68 | 0.8 |  | 3.7455
50410 | MASTIQUE ELÁSTICO A BASE DE SILICONE | [5 empty] | DM3 |  | 44.13
|  | 2025 | APLICADOR DE IMPERMEABILIZAÇÃO (OFICIAL IMPERMEABILIZADOR)(SGSP) | H | 14.1615 | 0.33 |  | 4.6733
|  | 15040 | MASTIQUE A BASE DE SILICONE | L | 39.46 | 1 |  | 39.4598
50425 | MASTIQUE ELÁSTICO A BASE DE POLISSULFETOS - BICOMPONENTE | [5 empty] | DM3 |  | 112.87
|  | 2025 | APLICADOR DE IMPERMEABILIZAÇÃO (OFICIAL IMPERMEABILIZADOR)(SGSP) | H | 14.1615 | 0.33 |  | 4.6733
|  | 15025 | MASTIQUE À BASE DE POLISSULFETOS - BICOMPONENTE | L | 108.2 | 1 |  | 108.201
50430 | MASTIQUE ELÁSTICO A BASE DE POLIURETANO - MONOCOMPONENTE | [5 empty] | DM3 |  | 103.97
|  | 2025 | APLICADOR DE IMPERMEABILIZAÇÃO (OFICIAL IMPERMEABILIZADOR)(SGSP) | H | 14.1615 | 0.33 |  | 4.6733
|  | 15030 | MASTIQUE A BASE DE POLIURETANO - MC | L | 99.3 | 1 |  | 99.3
50450 | FORNECIMENTO E COLOCAÇÃO DE JUNTA DE DILATAÇÃO DE ELASTÔMERO DE NEOPRENE, TIPO JEENE JJ2540VV OU SIMILAR | [5 empty] | M |  | 289.8
|  | 15091 | FORNEC. E COLOC.- JUNTA DE DILATAÇÃO DE ELAST. DE NEOPRENE JEENE JJ2540VV (25X50MM)+LÁB.POL, MOV. MÁX. DE -10 A +15MM | M | 289.8 | 1 |  | 289.8
55001 | DEMOLIÇÃO DE ARGAMASSA IMPERMEÁVEL - ESPESSURA MÉDIA DE 30MM | [5 empty] | M2 |  | 5.77
|  | 2099 | SERVENTE (SGSP) | H | 11.5476 | 0.5 |  | 5.7738
55002 | DEMOLIÇÃO DE SISTEMAS IMPERMEABILIZANTES DE BASE ASFÁLTICA | [5 empty] | M2 |  | 2.31
|  | 2099 | SERVENTE (SGSP) | H | 11.5476 | 0.2 |  | 2.3095
55005 | DEMOLIÇÃO DE SISTEMAS DE ISOLAMENTO TÉRMICO EM GERAL | [5 empty] | M2 |  | 1.15
|  | 2099 | SERVENTE (SGSP) | H | 11.5476 | 0.1 |  | 1.1548
55010 | DEMOLIÇÃO DE CAPEAMENTO PROTETOR, EXECUTADO COM ARGAMASSA DE CIMENTO E AREIA | [5 empty] | M2 |  | 3.46
|  | 2099 | SERVENTE (SGSP) | H | 11.5476 | 0.3 |  | 3.4643
55012 | DEMOLIÇÃO DE PROTEÇÃO TERMOMECÂNICA - LADRILHOS CERÂMICOS OU HIDRÁULICOS | [5 empty] | M2 |  | 6.93
|  | 2099 | SERVENTE (SGSP) | H | 11.5476 | 0.6 |  | 6.9286
55015 | DEMOLIÇÃO DE ARGAMASSA DE REGULARIZAÇÃO - ESPESSURA MÉDIA DE 30MM | [5 empty] | M2 |  | 5.77
|  | 2099 | SERVENTE (SGSP) | H | 11.5476 | 0.5 |  | 5.7738
56005 | RETIRADA DE ISOLAMENTO TÉRMICO - TIJOLOS CERÂMICOS FURADOS | [5 empty] | M2 |  | 3.46
|  | 2099 | SERVENTE (SGSP) | H | 11.5476 | 0.3 |  | 3.4643
56006 | RETIRADA DE ISOLAMENTO TÉRMICO - AGREGADOS SOLTOS EM GERAL | [5 empty] | M3 |  | 23.1
|  | 2099 | SERVENTE (SGSP) | H | 11.5476 | 2 |  | 23.0953
57006 | RECOLOCAÇÃO DE ISOLAMENTO TÉRMICO - AGREGADOS SOLTOS EM GERAL | [5 empty] | M3 |  | 51.96
|  | 2099 | SERVENTE (SGSP) | H | 11.5476 | 4.5 |  | 51.9644
58001 | PAPEL KRAFT BETUMADO DUPLO | [5 empty] | M2 |  | 2.53
|  | 2099 | SERVENTE (SGSP) | H | 11.5476 | 0.1 |  | 1.1548
|  | 14041 | PAPEL IMPREGNADO DE BETUME TIPO KRAFT 200 A 250 GR/M2 | M2 | 1.25 | 1.1 |  | 1.3739
60101 | ESTRUTURA DE MADEIRA, EM TERÇAS, PARA TELHAS DE BARRO | [5 empty] | M2 |  | 43.21
|  | 2013 | CARPINTEIRO (SGSP) | H | 14.1612 | 0.8 |  | 11.329
|  | 2014 | AJUDANTE DE CARPINTEIRO (SGSP) | H | 12.1609 | 0.8 |  | 9.7288
|  | 15510 | MADEIRAMENTO DE PEROBA DO NORTE (CUPIÚBA) P/ TELHADO | M3 | 1083.36 | 0.02 |  | 21.6672
|  | 17515 | PREGO 18 X 27 COMUM - POLIDO | Kg | 4.86 | 0.1 |  | 0.48612
60103 | ESTRUTURA DE MADEIRA, PONTALETADA, PARA TELHAS DE BARRO | [5 empty] | M2 |  | 55.5
|  | 2013 | CARPINTEIRO (SGSP) | H | 14.1612 | 1.2 |  | 16.9935
|  | 2014 | AJUDANTE DE CARPINTEIRO (SGSP) | H | 12.1609 | 1.2 |  | 14.5931
|  | 15510 | MADEIRAMENTO DE PEROBA DO NORTE (CUPIÚBA) P/ TELHADO | M3 | 1083.36 | 0.021 |  | 22.7506
|  | 17515 | PREGO 18 X 27 COMUM - POLIDO | Kg | 4.86 | 0.24 |  | 1.1667
60105 | ESTRUTURA COM TESOURAS DE MADEIRA PARA TELHAS DE BARRO - VÃOS ATÉ 7,00M | [5 empty] | M2 |  | 62.78
|  | 2013 | CARPINTEIRO (SGSP) | H | 14.1612 | 1.2 |  | 16.9935
|  | 2014 | AJUDANTE DE CARPINTEIRO (SGSP) | H | 12.1609 | 1.2 |  | 14.5931
|  | 15510 | MADEIRAMENTO DE PEROBA DO NORTE (CUPIÚBA) P/ TELHADO | M3 | 1083.36 | 0.025 |  | 27.084
|  | 17016 | FERRAGEM PARA MADEIRAMENTO DE TELHADO | KG | 19.59 | 0.18 |  | 3.5264
|  | 17515 | PREGO 18 X 27 COMUM - POLIDO | Kg | 4.86 | 0.12 |  | 0.58334
60106 | ESTRUTURA COM TESOURAS DE MADEIRA PARA TELHAS DE BARRO - VÃOS 7,01 À 10,00M | [5 empty] | M2 |  | 74.91
|  | 2013 | CARPINTEIRO (SGSP) | H | 14.1612 | 1.5 |  | 21.2418
|  | 2014 | AJUDANTE DE CARPINTEIRO (SGSP) | H | 12.1609 | 1.5 |  | 18.2414
|  | 15510 | MADEIRAMENTO DE PEROBA DO NORTE (CUPIÚBA) P/ TELHADO | M3 | 1083.36 | 0.028 |  | 30.3341
|  | 17016 | FERRAGEM PARA MADEIRAMENTO DE TELHADO | KG | 19.59 | 0.23 |  | 4.506
|  | 17515 | PREGO 18 X 27 COMUM - POLIDO | Kg | 4.86 | 0.12 |  | 0.58334
60107 | ESTRUTURA COM TESOURAS DE MADEIRA PARA TELHAS DE BARRO - VÃOS 10,01 À 13,00M | [5 empty] | M2 |  | 83.39
|  | 2013 | CARPINTEIRO (SGSP) | H | 14.1612 | 1.8 |  | 25.4902
|  | 2014 | AJUDANTE DE CARPINTEIRO (SGSP) | H | 12.1609 | 1.8 |  | 21.8897
|  | 15510 | MADEIRAMENTO DE PEROBA DO NORTE (CUPIÚBA) P/ TELHADO | M3 | 1083.36 | 0.028 |  | 30.3341
|  | 17016 | FERRAGEM PARA MADEIRAMENTO DE TELHADO | KG | 19.59 | 0.26 |  | 5.0937
|  | 17515 | PREGO 18 X 27 COMUM - POLIDO | Kg | 4.86 | 0.12 |  | 0.58334
60108 | ESTRUTURA COM TESOURAS DE MADEIRA PARA TELHAS DE BARRO - VÃOS 13,01 À 18,00M | [5 empty] | M2 |  | 96.5
|  | 2013 | CARPINTEIRO (SGSP) | H | 14.1612 | 2.1 |  | 29.7385
|  | 2014 | AJUDANTE DE CARPINTEIRO (SGSP) | H | 12.1609 | 2.1 |  | 25.538
|  | 15510 | MADEIRAMENTO DE PEROBA DO NORTE (CUPIÚBA) P/ TELHADO | M3 | 1083.36 | 0.032 |  | 34.6676
|  | 17016 | FERRAGEM PARA MADEIRAMENTO DE TELHADO | KG | 19.59 | 0.3 |  | 5.8774
|  | 17515 | PREGO 18 X 27 COMUM - POLIDO | Kg | 4.86 | 0.14 |  | 0.68057
60110 | ESTRUTURA DE MADEIRA, EM TERÇAS, PARA TELHAS ONDULADAS CA/AL/PL/AG | [5 empty] | M2 |  | 16.56
|  | 2013 | CARPINTEIRO (SGSP) | H | 14.1612 | 0.19 |  | 2.6906
|  | 2014 | AJUDANTE DE CARPINTEIRO (SGSP) | H | 12.1609 | 0.38 |  | 4.6212
|  | 15510 | MADEIRAMENTO DE PEROBA DO NORTE (CUPIÚBA) P/ TELHADO | M3 | 1083.36 | 0.0085 |  | 9.2086
|  | 17515 | PREGO 18 X 27 COMUM - POLIDO | Kg | 4.86 | 0.008 |  | 0.03889
60113 | ESTRUTURA DE MADEIRA, PONTALETADA, PARA TELHAS ONDULADAS CA/AL/PL/AG | [5 empty] | M2 |  | 58.09
|  | 2013 | CARPINTEIRO (SGSP) | H | 14.1612 | 0.95 |  | 13.4532
|  | 2014 | AJUDANTE DE CARPINTEIRO (SGSP) | H | 12.1609 | 0.95 |  | 11.5529
|  | 15510 | MADEIRAMENTO DE PEROBA DO NORTE (CUPIÚBA) P/ TELHADO | M3 | 1083.36 | 0.03 |  | 32.5008
|  | 17515 | PREGO 18 X 27 COMUM - POLIDO | Kg | 4.86 | 0.12 |  | 0.58334
60115 | ESTRUTURA COM TESOURAS DE MADEIRA PARA TELHAS ONDULADAS CA/AL/PL - VÃOS ATÉ 7,00M | [5 empty] | M2 |  | 46.05
|  | 2013 | CARPINTEIRO (SGSP) | H | 14.1612 | 0.95 |  | 13.4532
|  | 2014 | AJUDANTE DE CARPINTEIRO (SGSP) | H | 12.1609 | 0.95 |  | 11.5529
|  | 15510 | MADEIRAMENTO DE PEROBA DO NORTE (CUPIÚBA) P/ TELHADO | M3 | 1083.36 | 0.015 |  | 16.2504
|  | 17016 | FERRAGEM PARA MADEIRAMENTO DE TELHADO | KG | 19.59 | 0.22 |  | 4.3101
|  | 17515 | PREGO 18 X 27 COMUM - POLIDO | Kg | 4.86 | 0.1 |  | 0.48612
60116 | ESTRUTURA COM TESOURAS DE MADEIRA PARA TELHAS ONDULADAS CA/AL/PL - VÃOS 7,01 À 10,00M | [5 empty] | M2 |  | 49.73
|  | 2013 | CARPINTEIRO (SGSP) | H | 14.1612 | 1 |  | 14.1612
|  | 2014 | AJUDANTE DE CARPINTEIRO (SGSP) | H | 12.1609 | 1 |  | 12.1609
|  | 15510 | MADEIRAMENTO DE PEROBA DO NORTE (CUPIÚBA) P/ TELHADO | M3 | 1083.36 | 0.017 |  | 18.4171
|  | 17016 | FERRAGEM PARA MADEIRAMENTO DE TELHADO | KG | 19.59 | 0.23 |  | 4.506
|  | 17515 | PREGO 18 X 27 COMUM - POLIDO | Kg | 4.86 | 0.1 |  | 0.48612
60117 | ESTRUTURA COM TESOURAS DE MADEIRA PARA TELHAS ONDULADAS CA/AL/PL - VÃOS 10,01 À 13,00M | [5 empty] | M2 |  | 58.1
|  | 2013 | CARPINTEIRO (SGSP) | H | 14.1612 | 1.15 |  | 16.2854
|  | 2014 | AJUDANTE DE CARPINTEIRO (SGSP) | H | 12.1609 | 1.15 |  | 13.9851
|  | 15510 | MADEIRAMENTO DE PEROBA DO NORTE (CUPIÚBA) P/ TELHADO | M3 | 1083.36 | 0.0204 |  | 22.1006
|  | 17016 | FERRAGEM PARA MADEIRAMENTO DE TELHADO | KG | 19.59 | 0.26 |  | 5.0937
|  | 17515 | PREGO 18 X 27 COMUM - POLIDO | Kg | 4.86 | 0.13 |  | 0.63196
60118 | ESTRUTURA COM TESOURAS DE MADEIRA PARA TELHAS ONDULADAS CA/AL/PL - VÃOS 13,01 À 18,00M | [5 empty] | M2 |  | 69.46
|  | 2013 | CARPINTEIRO (SGSP) | H | 14.1612 | 1.4 |  | 19.8257
|  | 2014 | AJUDANTE DE CARPINTEIRO (SGSP) | H | 12.1609 | 1.4 |  | 17.0253
|  | 15510 | MADEIRAMENTO DE PEROBA DO NORTE (CUPIÚBA) P/ TELHADO | M3 | 1083.36 | 0.024 |  | 26.0007
|  | 17016 | FERRAGEM PARA MADEIRAMENTO DE TELHADO | KG | 19.59 | 0.3 |  | 5.8774
|  | 17515 | PREGO 18 X 27 COMUM - POLIDO | Kg | 4.86 | 0.15 |  | 0.72918
60130 | FORNECIMENTO DE ESTRUTURA METÁLICA PARA COBERTURA | [5 empty] | KG |  | 5.94
|  | 15505 | ESTRUTURA METÁLICA INCL. ANTIFERRUGINOSA | KG | 5.94 | 1 |  | 5.9351
60131 | MONTAGEM DE ESTRUTURA METÁLICA PARA COBERTURA | [5 empty] | KG |  | 1.81
|  | 15512 | MONTAGEM DE ESTRUTURA METÁLICA | KG | 1.81 | 1 |  | 1.814
60203 | TELHAS DE BARRO COZIDO - PAULISTA | [5 empty] | M2 |  | 84.11
|  | 2020 | PEDREIRO (SGSP) | H | 14.2984 | 1.5 |  | 21.4475
|  | 2099 | SERVENTE (SGSP) | H | 11.5476 | 1.97 |  | 22.7488
|  | 10648 | ARGAMASSA MISTA COM AREIA GROSSA 1:2:8 | M3 | 347.45 | 0.003 |  | 1.0424
|  | 16025 | TELHA DE BARRO TIPO PAULISTA | Un | 1.56 | 25 |  | 38.875
60204 | TELHAS DE BARRO COZIDO - SUPER-PAULISTA (PLAN) | [5 empty] | M2 |  | 68.24
|  | 2020 | PEDREIRO (SGSP) | H | 14.2984 | 0.75 |  | 10.7238
|  | 2099 | SERVENTE (SGSP) | H | 11.5476 | 1.5 |  | 17.3215
|  | 10648 | ARGAMASSA MISTA COM AREIA GROSSA 1:2:8 | M3 | 347.45 | 0.003 |  | 1.0424
|  | 16030 | TELHA DE BARRO TIPO PLAN | Un | 1.4 | 28 |  | 39.1496
60205 | TELHAS DE BARRO COZIDO - FRANCESA | [5 empty] | M2 |  | 44.03
|  | 2020 | PEDREIRO (SGSP) | H | 14.2984 | 0.5 |  | 7.1492
|  | 2099 | SERVENTE (SGSP) | H | 11.5476 | 1 |  | 11.5476
|  | 16020 | TELHA DE BARRO TIPO FRANCESA | Un | 1.49 | 17 |  | 25.33
60221 | TELHA ONDULADA CRFS 6MM | [5 empty] | M2 |  | 27.1
|  | 2099 | SERVENTE (SGSP) | H | 11.5476 | 0.35 |  | 4.0417
|  | 2224 | PEDREIRO DE ACABAMENTO (SGSP) | H | 14.42 | 0.35 |  | 5.047
|  | 16090 | TELHA TECNOLOGIA CRFS ONDULADA 6MM | M2 | 14.49 | 1.15 |  | 16.6683
|  | 17010 | CONJUNTO DE VEDAÇÃO ELÁSTICA 5/16" - P/ FIXAÇÃO DE TELHA | Un | 0.08 | 0.33 |  | 0.024948
|  | 17046 | PARAFUSO C/ ROSCA SOBERBA DE FERRO GALVANIZADO | Un | 1.22 | 0.33 |  | 0.4023
|  | 17550 | GANCHO CHATO - 140 MM | Un | 0.88 | 0.97 |  | 0.85612
|  | 19030 | MASSA PARA VEDAÇÃO ( P/ USO EM TELHAS DE AMIANTO/CRFS ) | Kg | 17.46 | 0.0033 |  | 0.057618
60222 | TELHA ONDULADA CRFS 8MM | [5 empty] | M2 |  | 32.91
|  | 2099 | SERVENTE (SGSP) | H | 11.5476 | 0.35 |  | 4.0417
|  | 2224 | PEDREIRO DE ACABAMENTO (SGSP) | H | 14.42 | 0.35 |  | 5.047
|  | 16091 | TELHA TECNOLOGIA CRFS ONDULADA 8MM | M2 | 19.55 | 1.15 |  | 22.4837
|  | 17010 | CONJUNTO DE VEDAÇÃO ELÁSTICA 5/16" - P/ FIXAÇÃO DE TELHA | Un | 0.08 | 0.33 |  | 0.024948
|  | 17046 | PARAFUSO C/ ROSCA SOBERBA DE FERRO GALVANIZADO | Un | 1.22 | 0.33 |  | 0.4023
|  | 17550 | GANCHO CHATO - 140 MM | Un | 0.88 | 0.97 |  | 0.85612
|  | 19030 | MASSA PARA VEDAÇÃO ( P/ USO EM TELHAS DE AMIANTO/CRFS ) | Kg | 17.46 | 0.0033 |  | 0.057618
60223 | TELHA ESTRUTURAL TRAPEZOIDAL EM CRFS, LARGURA ÚTIL=44CM - ESPESSURA 8MM | [5 empty] | M2 |  | 57.63
|  | 2099 | SERVENTE (SGSP) | H | 11.5476 | 0.3 |  | 3.4643
|  | 2224 | PEDREIRO DE ACABAMENTO (SGSP) | H | 14.42 | 0.3 |  | 4.326
|  | 16092 | TELHA ESTRUTURAL TRAPEZOIDAL CRFS - E=8 MM LARG. ÚTIL 44 CM | M2 | 45.12 | 1.055 |  | 47.6028
|  | 16554 | PINGADEIRA PLÁST. P/ TELHA ESTR. TRAPEZ. CRFS L= 44/49 CM | Un | 0.74 | 0.26 |  | 0.19149
|  | 16560 | PLACA DE VENTILAÇÃO PARA TELHA ESTR. TRAPEZOIDAL CRFS 44 CM | Un | 2.46 | 0.26 |  | 0.6383
|  | 17010 | CONJUNTO DE VEDAÇÃO ELÁSTICA 5/16" - P/ FIXAÇÃO DE TELHA | Un | 0.08 | 0.9 |  | 0.06804
|  | 17046 | PARAFUSO C/ ROSCA SOBERBA DE FERRO GALVANIZADO | Un | 1.22 | 0.9 |  | 1.0972
|  | 19070 | COLA PARA TELHA DE FIBROCIMENTO | Kg | 44.93 | 0.0053 |  | 0.23814
60225 | TELHA ESTRUTURAL TRAPEZOIDAL EM CRFS, LARGURA ÚTIL=90CM - ESPESSURA 8MM | [5 empty] | M2 |  | 51.76
|  | 2099 | SERVENTE (SGSP) | H | 11.5476 | 0.3 |  | 3.4643
|  | 2224 | PEDREIRO DE ACABAMENTO (SGSP) | H | 14.42 | 0.3 |  | 4.326
|  | 16093 | TELHA TECNOLOGIA CRFS TRAPEZOIDAL 90 CM E=8 MM | M2 | 37.44 | 1.11 |  | 41.5557
|  | 16556 | PINGADEIRA PLÁST. P/ TELHA ESTRUT. TRAPEZOIDAL CRFS L=90CM | Un | 0.64 | 0.14 |  | 0.090216
|  | 16562 | PLACA DE VENTILAÇÃO P/ TELHA DE FIBROC./CRFS CANALETE 90 | Un | 4.42 | 0.14 |  | 0.61848
|  | 16568 | PLACA DE VEDAÇÃO NERVURA - P/ TELHA DE FIBROCIMENTO/CRFS CANALETE 90 | Un | 1.41 | 0.14 |  | 0.1968
|  | 17010 | CONJUNTO DE VEDAÇÃO ELÁSTICA 5/16" - P/ FIXAÇÃO DE TELHA | Un | 0.08 | 0.3 |  | 0.02268
|  | 17020 | FIXADOR DE ABAS PARA TELHAS DE FIBROCIMENTO / CRFS | Un | 0.69 | 0.5 |  | 0.34355
|  | 17065 | SUPORTE DE ABAS PARA TELHA ESTRUTURAL 90 (APOIO EM MADEIRA) | Un | 15.86 | 0.03 |  | 0.47589
|  | 17545 | GANCHO 8 X 350MM "L" - COM ROSCA E PORCA - PARA TELHA (SEM VEDAÇÃO) | Un | 1.21 | 0.3 |  | 0.36282
|  | 19070 | COLA PARA TELHA DE FIBROCIMENTO | Kg | 44.93 | 0.0067 |  | 0.30105
60230 | TELHAS DE PVC RÍGIDO,TRANSLÚCIDAS OU OPACAS - ONDULADA,TRAPEZOIDAL OU GRECA | [5 empty] | M2 |  | 63.83
|  | 2099 | SERVENTE (SGSP) | H | 11.5476 | 0.22 |  | 2.5405
|  | 2224 | PEDREIRO DE ACABAMENTO (SGSP) | H | 14.42 | 0.22 |  | 3.1724
|  | 16085 | TELHA DE PVC RÍGIDO TRANSLÚCIDA PERFIL OND. TRAPEZ. E GRECA | M2 | 47.2 | 1.225 |  | 57.8213
|  | 17010 | CONJUNTO DE VEDAÇÃO ELÁSTICA 5/16" - P/ FIXAÇÃO DE TELHA | Un | 0.08 | 1.42 |  | 0.10735
|  | 17042 | PARAFUSO AUTO-ATARRAXANTE 5,5 X 50 MM - CABEÇA PANELA FENDA SIMPLES | Un | 0.13 | 1.42 |  | 0.18645
60235 | TELHAS DE POLIÉSTER - ONDULADA OU TRAPEZOIDAL | [5 empty] | M2 |  | 45.29
|  | 2099 | SERVENTE (SGSP) | H | 11.5476 | 0.22 |  | 2.5405
|  | 2224 | PEDREIRO DE ACABAMENTO (SGSP) | H | 14.42 | 0.22 |  | 3.1724
|  | 16070 | TELHA DE POLIÉSTER PERFIL ONDUL. E TRAPEZ. DE ALUMÍNIO | M2 | 34.16 | 1.15 |  | 39.282
|  | 17010 | CONJUNTO DE VEDAÇÃO ELÁSTICA 5/16" - P/ FIXAÇÃO DE TELHA | Un | 0.08 | 1.42 |  | 0.10735
|  | 17042 | PARAFUSO AUTO-ATARRAXANTE 5,5 X 50 MM - CABEÇA PANELA FENDA SIMPLES | Un | 0.13 | 1.42 |  | 0.18645
60241 | TELHAS DE ALUMÍNIO, PERFIL ONDULADO - ESPESSURA 0,8MM | [5 empty] | M2 |  | 43.34
|  | 2099 | SERVENTE (SGSP) | H | 11.5476 | 0.3 |  | 3.4643
|  | 2224 | PEDREIRO DE ACABAMENTO (SGSP) | H | 14.42 | 0.3 |  | 4.326
|  | 16014 | TELHA DE ALUMÍNIO E=0.8MM ONDULADA - ACABAMENTO NATURAL | M2 | 29.41 | 1.1 |  | 32.3551
|  | 17555 | HASTE DE ALUMÍNIO - 250MM X 5/16" - C/ ACESSÓRIOS | CJ | 0.8 | 4 |  | 3.1952
60242 | TELHAS DE ALUMÍNIO PERFIL TRAPEZOIDAL - ESPESSURA 0,8MM | [5 empty] | M2 |  | 45.44
|  | 2099 | SERVENTE (SGSP) | H | 11.5476 | 0.3 |  | 3.4643
|  | 2224 | PEDREIRO DE ACABAMENTO (SGSP) | H | 14.42 | 0.3 |  | 4.326
|  | 16015 | TELHA DE ALUMÍNIO E=0.8MM TRAPEZOIDAL - ACABAMENTO NATURAL | M2 | 31.32 | 1.1 |  | 34.4512
|  | 17555 | HASTE DE ALUMÍNIO - 250MM X 5/16" - C/ ACESSÓRIOS | CJ | 0.8 | 4 |  | 3.1952
60243 | TELHA TRAPEZOIDAL DUPLA EM AÇO GALVANIZADO - E= 0,8MM, REVESTIMENTO B, H=40MM - PINTADA 1 FACE - MIOLO EM POLIURETANO E=30MM | [5 empty] | M2 |  | 114.65
|  | 2099 | SERVENTE (SGSP) | H | 11.5476 | 0.3 |  | 3.4643
|  | 2224 | PEDREIRO DE ACABAMENTO (SGSP) | H | 14.42 | 0.3 |  | 4.326
|  | 16418 | TELHA AÇO GALV. TRAPEZOIDAL DUPLA E=0,8MM-H=40MM-MIOLO=30MM POLIURETANO - PINTADA 1 FACE - REV.B | M2 | 96.3 | 1.1 |  | 105.9347
|  | 17041 | PARAFUSO AUTO PERFURANTE 12 4 X 3/4" TIPO TRAXX COM CONJUNTO DE VEDAÇÃO | Un | 0.23 | 4 |  | 0.9232
60244 | TELHA TRAPEZOIDAL EM AÇO GALVANIZADO ESPESSURA DE 0,50MM, REVESTIMENTO B, H=40MM | [5 empty] | M2 |  | 31.12
|  | 2099 | SERVENTE (SGSP) | H | 11.5476 | 0.3 |  | 3.4643
|  | 2224 | PEDREIRO DE ACABAMENTO (SGSP) | H | 14.42 | 0.3 |  | 4.326
|  | 16411 | TELHA DE AÇO GALV. ACAB. NATURAL TRAPEZOIDAL E=0.5 MM H= ATÉ 40 MM | M2 | 20.37 | 1.1 |  | 22.4104
|  | 17041 | PARAFUSO AUTO PERFURANTE 12 4 X 3/4" TIPO TRAXX COM CONJUNTO DE VEDAÇÃO | Un | 0.23 | 4 |  | 0.9232
60245 | TELHA ONDULADA EM AÇO GALVANIZADO ESPESSURA DE 0,50MM, REVESTIMENTO B, H=17,5MM | [5 empty] | M2 |  | 31.1
|  | 2099 | SERVENTE (SGSP) | H | 11.5476 | 0.3 |  | 3.4643
|  | 2224 | PEDREIRO DE ACABAMENTO (SGSP) | H | 14.42 | 0.3 |  | 4.326
|  | 16412 | TELHA AÇO GALV. ONDULADA E= 0,5 MM - H= 17/18 MM REV. B | M2 | 20.35 | 1.1 |  | 22.3876
|  | 17041 | PARAFUSO AUTO PERFURANTE 12 4 X 3/4" TIPO TRAXX COM CONJUNTO DE VEDAÇÃO | Un | 0.23 | 4 |  | 0.9232
60246 | TELHA TRAPEZOIDAL DUP. AÇO GALVANIZADO ESPESSURA DE 0,5MM, REVESTIMENTO B, H=40MM, COM MIOLO POLIURETANO E=30MM | [5 empty] | M2 |  | 82.75
|  | 2099 | SERVENTE (SGSP) | H | 11.5476 | 0.4 |  | 4.6191
|  | 2224 | PEDREIRO DE ACABAMENTO (SGSP) | H | 14.42 | 0.4 |  | 5.768
|  | 16413 | TELHA AÇO GALV. TRAPEZOIDAL DUPLA E=0,5MM-H=40MM-MIOLO=30MM POLIURETANO - REV.B | M2 | 64.94 | 1.1 |  | 71.4384
|  | 17041 | PARAFUSO AUTO PERFURANTE 12 4 X 3/4" TIPO TRAXX COM CONJUNTO DE VEDAÇÃO | Un | 0.23 | 4 |  | 0.9232
60247 | TELHA TRAPEZOIDAL EM AÇO GALVANIZADO ESP=0,5MM, H=40MM, COM PINTURA ELETROLÍTICA COR BRANCA 2 FACES | [5 empty] | M2 |  | 40.1
|  | 2099 | SERVENTE (SGSP) | H | 11.5476 | 0.3 |  | 3.4643
|  | 2224 | PEDREIRO DE ACABAMENTO (SGSP) | H | 14.42 | 0.3 |  | 4.326
|  | 16414 | TELHA AÇO GALV. TRAPEZOIDAL E=0.5MM - H=40MM PINTURA ELETROSTÁTICA 2 FACES - REV. B | M2 | 28.53 | 1.1 |  | 31.388
|  | 17041 | PARAFUSO AUTO PERFURANTE 12 4 X 3/4" TIPO TRAXX COM CONJUNTO DE VEDAÇÃO | Un | 0.23 | 4 |  | 0.9232
60248 | TELHA ONDULADA EM AÇO GALVANIZADO E=0,5MM, REVESTIMENTO B, H=17,5MM COM PINTURA ELETROLÍTICA COR BRANCA 2 FACES | [5 empty] | M2 |  | 40.56
|  | 2099 | SERVENTE (SGSP) | H | 11.5476 | 0.3 |  | 3.4643
|  | 2224 | PEDREIRO DE ACABAMENTO (SGSP) | H | 14.42 | 0.3 |  | 4.326
|  | 16416 | TELHA AÇO GALV. ONDULADA E= 0,5 MM - H= 17/18 MM PINTURA ELETROST. 2 FACES - REV.B | M2 | 28.95 | 1.1 |  | 31.8472
|  | 17041 | PARAFUSO AUTO PERFURANTE 12 4 X 3/4" TIPO TRAXX COM CONJUNTO DE VEDAÇÃO | Un | 0.23 | 4 |  | 0.9232
60249 | TELHA TRAPEZOIDAL DUP. AÇO GALVANIZADO E=0,5MM, REVESTIMENTO B, H=40MM PINTURA MIOLO POLIURETANO E=30MM | [5 empty] | M2 |  | 89.6
|  | 2099 | SERVENTE (SGSP) | H | 11.5476 | 0.4 |  | 4.6191
|  | 2224 | PEDREIRO DE ACABAMENTO (SGSP) | H | 14.42 | 0.4 |  | 5.768
|  | 16417 | TELHA AÇO GALV. TRAPEZOIDAL DUPLA E=0,5MM-H=40MM-MIOLO=30MM POLIURETANO - PINTADA 1 FACE - REV.B | M2 | 71.18 | 1.1 |  | 78.2934
|  | 17041 | PARAFUSO AUTO PERFURANTE 12 4 X 3/4" TIPO TRAXX COM CONJUNTO DE VEDAÇÃO | Un | 0.23 | 4 |  | 0.9232
60250 | TELHAS EM POLICARBONATO ALVEOLAR 6MM COM ESTRUTURA METÁLICA GALVANIZADA INSTALADA | [5 empty] | M2 |  | 321.21
|  | 16010 | COBERTURA EM POLICARBONATO ALVEOLAR 6MM, ESTRUTURA METÁLICA GALVANIZADA, INSTALADA | M2 | 321.21 | 1 |  | 321.2143
60251 | CUMEEIRA OU ESPIGÃO PARA TELHAS PAULISTA, PLAN E FRANCESA - BARRO OU VIDRO | [5 empty] | M |  | 18.15
|  | 2020 | PEDREIRO (SGSP) | H | 14.2984 | 0.5 |  | 7.1492
|  | 2099 | SERVENTE (SGSP) | H | 11.5476 | 0.5022 |  | 5.7992
|  | 10648 | ARGAMASSA MISTA COM AREIA GROSSA 1:2:8 | M3 | 347.45 | 0.0018 |  | 0.62541
|  | 16534 | CUMEEIRA DE BARRO TIPO UNIVERSAL | Un | 1.53 | 3 |  | 4.5762
60255 | CUMEEIRA PARA TELHA ONDULADA (CRFS, PVC RÍGIDO E POLIÉSTER), TRAPEZOIDAL E GRECA (PVC RÍGIDO E POLIÉSTER) | [5 empty] | M |  | 30.28
|  | 2099 | SERVENTE (SGSP) | H | 11.5476 | 0.2 |  | 2.3095
|  | 2224 | PEDREIRO DE ACABAMENTO (SGSP) | H | 14.42 | 0.2 |  | 2.884
|  | 16508 | CUMEEIRA UNIVERSAL P/ TELHA TECNOLOGIA CRFS ONDULADA 1,10 X 0,60 M | Un | 20.82 | 1.05 |  | 21.8576
|  | 17010 | CONJUNTO DE VEDAÇÃO ELÁSTICA 5/16" - P/ FIXAÇÃO DE TELHA | Un | 0.08 | 2.2 |  | 0.16632
|  | 17046 | PARAFUSO C/ ROSCA SOBERBA DE FERRO GALVANIZADO | Un | 1.22 | 2.2 |  | 2.682
|  | 19030 | MASSA PARA VEDAÇÃO ( P/ USO EM TELHAS DE AMIANTO/CRFS ) | Kg | 17.46 | 0.022 |  | 0.38412
60256 | CUMEEIRA NORMAL PARA TELHA TECNOLOGIA CRFS, ESTRUTURAL TRAPEZOIDAL 44CM | [5 empty] | M |  | 38.04
|  | 2099 | SERVENTE (SGSP) | H | 11.5476 | 0.2 |  | 2.3095
|  | 2224 | PEDREIRO DE ACABAMENTO (SGSP) | H | 14.42 | 0.2 |  | 2.884
|  | 16509 | CUMEEIRA NORMAL P/ TELHA TECNOLOGIA CRFS TRAPEZ. 44CM | Un | 14.62 | 2.05 |  | 29.9651
|  | 17020 | FIXADOR DE ABAS PARA TELHAS DE FIBROCIMENTO / CRFS | Un | 0.69 | 4.2 |  | 2.8858
60257 | CUMEEIRA NORMAL PARA TELHA TECNOLOGIA CRFS, ESTRUTURAL TRAPEZOIDAL - 90CM | [5 empty] | M |  | 131.02
|  | 2099 | SERVENTE (SGSP) | H | 11.5476 | 0.2 |  | 2.3095
|  | 2224 | PEDREIRO DE ACABAMENTO (SGSP) | H | 14.42 | 0.2 |  | 2.884
|  | 16510 | CUMEEIRA NORMAL P/ TELHA TECNOLOGIA CRFS TRAPEZ. 90CM | Un | 59.97 | 2.05 |  | 122.9453
|  | 17020 | FIXADOR DE ABAS PARA TELHAS DE FIBROCIMENTO / CRFS | Un | 0.69 | 4.2 |  | 2.8858
60290 | CUMEEIRA DE ALUMÍNIO, PERFIL ONDULADO - NORMAL E= 0,8MM | [5 empty] | M |  | 35.89
|  | 2099 | SERVENTE (SGSP) | H | 11.5476 | 0.1 |  | 1.1548
|  | 2224 | PEDREIRO DE ACABAMENTO (SGSP) | H | 14.42 | 0.1 |  | 1.442
|  | 16530 | CUMEEIRA DE ALUMÍNIO NORMAL E=0.8MM - P/ TELHA ONDULADA ACABAMENTO NATURAL - COMPRIMENTO = 1072 MM / 1345 MM | Un | 28.67 | 1.05 |  | 30.1029
|  | 17555 | HASTE DE ALUMÍNIO - 250MM X 5/16" - C/ ACESSÓRIOS | CJ | 0.8 | 4 |  | 3.1952
60291 | CUMEEIRA DE ALUMÍNIO, PERFIL TRAPEZOIDAL - NORMAL - E=0,8MM | [5 empty] | M |  | 34.87
|  | 2099 | SERVENTE (SGSP) | H | 11.5476 | 0.1 |  | 1.1548
|  | 2224 | PEDREIRO DE ACABAMENTO (SGSP) | H | 14.42 | 0.1 |  | 1.442
|  | 16531 | CUMEEIRA DE ALUMÍNIO NORMAL E=0.8MM - P/ TELHA TRAPEZOIDAL ACABAMENTO NATURAL - COMPRIMENTO = 1056 MM / 1265 MM | Un | 27.69 | 1.05 |  | 29.0776
|  | 17555 | HASTE DE ALUMÍNIO - 250MM X 5/16" - C/ ACESSÓRIOS | CJ | 0.8 | 4 |  | 3.1952
60292 | CUMEEIRA DE ALUMÍNIO PERFIL ONDULADO - SHED - E=0,8MM | [5 empty] | M |  | 34.02
|  | 2099 | SERVENTE (SGSP) | H | 11.5476 | 0.1 |  | 1.1548
|  | 2224 | PEDREIRO DE ACABAMENTO (SGSP) | H | 14.42 | 0.1 |  | 1.442
|  | 16532 | CUMEEIRA DE ALUMÍNIO SHED E=0.8MM - P/ TELHA ONDULADA ACABAMENTO NATURAL | Un | 26.89 | 1.05 |  | 28.2293
|  | 17555 | HASTE DE ALUMÍNIO - 250MM X 5/16" - C/ ACESSÓRIOS | CJ | 0.8 | 4 |  | 3.1952
60293 | CUMEEIRA DE ALUMÍNIO - PERFIL TRAPEZOIDAL - SHED - E=0,8MM | [5 empty] | M |  | 36.79
|  | 2099 | SERVENTE (SGSP) | H | 11.5476 | 0.1 |  | 1.1548
|  | 2224 | PEDREIRO DE ACABAMENTO (SGSP) | H | 14.42 | 0.1 |  | 1.442
|  | 16533 | CUMEEIRA DE ALUMÍNIO SHED E=0.8MM - P/ TELHA TRAPEZOIDAL ACABAMENTO NATURAL | Un | 29.52 | 1.05 |  | 30.996
|  | 17555 | HASTE DE ALUMÍNIO - 250MM X 5/16" - C/ ACESSÓRIOS | CJ | 0.8 | 4 |  | 3.1952
60294 | CUMEEIRA TRAPEZOIDAL EM AÇO GALVANIZADO ESP=0,5MM, REVESTIMENTO B, H=40MM, L=0,60 M | [5 empty] | M |  | 23.85
|  | 2099 | SERVENTE (SGSP) | H | 11.5476 | 0.1 |  | 1.1548
|  | 2224 | PEDREIRO DE ACABAMENTO (SGSP) | H | 14.42 | 0.1 |  | 1.442
|  | 16430 | CUMEEIRA AÇO GALV. TRAPEZOIDAL E=0,5MM - H=40MM - L=0,60M REV.B | M | 18.9 | 1.1 |  | 20.7876
|  | 17041 | PARAFUSO AUTO PERFURANTE 12 4 X 3/4" TIPO TRAXX COM CONJUNTO DE VEDAÇÃO | Un | 0.23 | 2 |  | 0.4616
60295 | CUMEEIRA ONDULADA EM AÇO GALVANIZADO ESP=0,50MM, REVESTIMENTO B, H=17,5MM, LARG=0,60M | [5 empty] | M |  | 23.19
|  | 2099 | SERVENTE (SGSP) | H | 11.5476 | 0.1 |  | 1.1548
|  | 2224 | PEDREIRO DE ACABAMENTO (SGSP) | H | 14.42 | 0.1 |  | 1.442
|  | 16431 | CUMEEIRA AÇO GALV. ONDULADA E= 0,5MM - H= 17/18MM - L=0.60M | M | 18.3 | 1.1 |  | 20.1275
|  | 17041 | PARAFUSO AUTO PERFURANTE 12 4 X 3/4" TIPO TRAXX COM CONJUNTO DE VEDAÇÃO | Un | 0.23 | 2 |  | 0.4616
60296 | CUMEEIRA TRAPEZOIDAL EM AÇO GALVANIZADO E=0,5MM, REVESTIMENTO B, H=40MM, L=0,60M, COM PINTURA BRANCA 2 FACES | [5 empty] | M |  | 32.55
|  | 2099 | SERVENTE (SGSP) | H | 11.5476 | 0.1 |  | 1.1548
|  | 2224 | PEDREIRO DE ACABAMENTO (SGSP) | H | 14.42 | 0.1 |  | 1.442
|  | 16432 | CUMEEIRA AÇO GALV. TRAPEZOIDAL E=0,5MM - H=40MM - L=0,60M REV.B - PINT.BR 2 FACES | M | 26.81 | 1.1 |  | 29.4895
|  | 17041 | PARAFUSO AUTO PERFURANTE 12 4 X 3/4" TIPO TRAXX COM CONJUNTO DE VEDAÇÃO | Un | 0.23 | 2 |  | 0.4616
60297 | CUMEEIRA ONDULADA EM AÇO GALVANIZADO E=0,5MM, REVESTIMENTO B, H=17,5MM, L=0,60M, COM PINTURA BRANCA 2 FACES | [5 empty] | M |  | 31.59
|  | 2099 | SERVENTE (SGSP) | H | 11.5476 | 0.1 |  | 1.1548
|  | 2224 | PEDREIRO DE ACABAMENTO (SGSP) | H | 14.42 | 0.1 |  | 1.442
|  | 16433 | CUMEEIRA AÇO GALV. ONDULADA E= 0,5MM - H= 17/18MM - L=0.60M PINTURA ELETROSTÁTICA 2 FACES - REV. B | M | 25.94 | 1.1 |  | 28.5326
|  | 17041 | PARAFUSO AUTO PERFURANTE 12 4 X 3/4" TIPO TRAXX COM CONJUNTO DE VEDAÇÃO | Un | 0.23 | 2 |  | 0.4616
60299 | SUBCOBERTURA COM FOLHA DE ALUMÍNIO | [5 empty] | M2 |  | 7.03
|  | 2099 | SERVENTE (SGSP) | H | 11.5476 | 0.25 |  | 2.8869
|  | 16570 | SUBCOBERTURA COM FOLHA DE ALUMÍNIO | M2 | 4.14 | 1 |  | 4.1401
60398 | DOMO ACRÍLICO PARA ILUMINAÇÃO E VENTILAÇÃO | [5 empty] | M2 |  | 417.99
|  | 2020 | PEDREIRO (SGSP) | H | 14.2984 | 1.2 |  | 17.158
|  | 2099 | SERVENTE (SGSP) | H | 11.5476 | 1.2 |  | 13.8572
|  | 16005 | DOMO DE ACRÍLICO COM CAIXILHO DE ALUMÍNIO | M2 | 386.98 | 1 |  | 386.9772
65020 | DEMOLIÇÃO DE TELHAS DE BARRO COZIDO OU VIDRO EM GERAL | [5 empty] | M2 |  | 6.93
|  | 2099 | SERVENTE (SGSP) | H | 11.5476 | 0.6 |  | 6.9286
65025 | DEMOLIÇÃO DE TELHAS EM GERAL, EXCLUSIVE TELHAS DE BARRO COZIDO E VIDRO | [5 empty] | M2 |  | 2.89
|  | 2099 | SERVENTE (SGSP) | H | 11.5476 | 0.25 |  | 2.8869
66003 | RETIRADA DE ESTRUTURA MADEIRA PONTALETADA - PARA TELHAS DE BARRO COZIDO | [5 empty] | M2 |  | 7.9
|  | 2013 | CARPINTEIRO (SGSP) | H | 14.1612 | 0.3 |  | 4.2484
|  | 2014 | AJUDANTE DE CARPINTEIRO (SGSP) | H | 12.1609 | 0.3 |  | 3.6483
66004 | RETIRADA DE ESTRUTURA MADEIRA PONTALETADA - PARA TELHA ONDULADA DE CIMENTO AMIANTO, ALUMÍNIO OU PLÁSTICO | [5 empty] | M2 |  | 5.26
|  | 2013 | CARPINTEIRO (SGSP) | H | 14.1612 | 0.2 |  | 2.8322
|  | 2014 | AJUDANTE DE CARPINTEIRO (SGSP) | H | 12.1609 | 0.2 |  | 2.4322
66005 | RETIRADA DE ESTRUTURA DE MADEIRA COM TESOURAS - PARA TELHAS DE BARRO COZIDO | [5 empty] | M2 |  | 13.16
|  | 2013 | CARPINTEIRO (SGSP) | H | 14.1612 | 0.5 |  | 7.0806
|  | 2014 | AJUDANTE DE CARPINTEIRO (SGSP) | H | 12.1609 | 0.5 |  | 6.0805
66006 | RETIRADA DE ESTRUTURA DE MADEIRA COM TESOURAS - PARA TELHA ONDULADA DE CIMENTO AMIANTO, ALUMÍNIO OU PLÁSTICO | [5 empty] | M2 |  | 10.53
|  | 2013 | CARPINTEIRO (SGSP) | H | 14.1612 | 0.4 |  | 5.6645
|  | 2014 | AJUDANTE DE CARPINTEIRO (SGSP) | H | 12.1609 | 0.4 |  | 4.8644
66008 | RETIRADA DE ESTRUTURA METÁLICA INCLUSIVE PERFIS DE FIXAÇÃO | [5 empty] | KG |  | 1.27
|  | 15506 | RETIRADA DE ESTRUTURA METÁLICA INCLUSIVE PERFIS DE FIXAÇÃO | KG | 1.27 | 1 |  | 1.2698
66010 | RETIRADA PARCIAL DE MADEIRAMENTO DE TELHADO - RIPAS | [5 empty] | M |  | 0.26
|  | 2013 | CARPINTEIRO (SGSP) | H | 14.1612 | 0.01 |  | 0.14161
|  | 2014 | AJUDANTE DE CARPINTEIRO (SGSP) | H | 12.1609 | 0.01 |  | 0.12161
66011 | RETIRADA PARCIAL DE MADEIRAMENTO DE TELHADO - CAIBROS | [5 empty] | M |  | 1.58
|  | 2013 | CARPINTEIRO (SGSP) | H | 14.1612 | 0.06 |  | 0.84967
|  | 2014 | AJUDANTE DE CARPINTEIRO (SGSP) | H | 12.1609 | 0.06 |  | 0.72966
66012 | RETIRADA PARCIAL DE MADEIRAMENTO DE TELHADO - VIGAS | [5 empty] | M |  | 2.63
|  | 2013 | CARPINTEIRO (SGSP) | H | 14.1612 | 0.1 |  | 1.4161
|  | 2014 | AJUDANTE DE CARPINTEIRO (SGSP) | H | 12.1609 | 0.1 |  | 1.2161
66015 | RETIRADA DE FERRAGEM PARA MADEIRAMENTO DE TELHADO | [5 empty] | UN |  | 3.95
|  | 2013 | CARPINTEIRO (SGSP) | H | 14.1612 | 0.15 |  | 2.1242
|  | 2014 | AJUDANTE DE CARPINTEIRO (SGSP) | H | 12.1609 | 0.15 |  | 1.8241
66020 | RETIRADA DE TELHAS DE BARRO COZIDO OU VIDRO - TIPO FRANCESA | [5 empty] | M2 |  | 5.77
|  | 2099 | SERVENTE (SGSP) | H | 11.5476 | 0.5 |  | 5.7738
66021 | RETIRADA DE TELHAS DE BARRO COZIDO OU VIDRO - TIPO PAULISTA | [5 empty] | M2 |  | 10.39
|  | 2099 | SERVENTE (SGSP) | H | 11.5476 | 0.9 |  | 10.3929
66022 | RETIRADA DE TELHAS DE BARRO COZIDO - TIPO SUPER-PAULISTA (PLAN) | [5 empty] | M2 |  | 8.08
|  | 2099 | SERVENTE (SGSP) | H | 11.5476 | 0.7 |  | 8.0833
66025 | RETIRADA DE TELHAS EM GERAL, EXCLUSIVE TELHAS DE BARRO COZIDO, VIDRO E ESTRUTURAIS DE CRFS | [5 empty] | M2 |  | 4.04
|  | 2099 | SERVENTE (SGSP) | H | 11.5476 | 0.35 |  | 4.0417
66028 | RETIRADA DE TELHAS ESTRUTURAIS DE CRFS OU CIMENTO AMIANTO - LARGURA ÚTIL=44CM | [5 empty] | M2 |  | 3.46
|  | 2099 | SERVENTE (SGSP) | H | 11.5476 | 0.3 |  | 3.4643
66029 | RETIRADA DE TELHAS ESTRUTURAIS DE CRFS OU CIMENTO AMIANTO - LARGURA ÚTIL=90CM | [5 empty] | M2 |  | 3.46
|  | 2099 | SERVENTE (SGSP) | H | 11.5476 | 0.3 |  | 3.4643
66040 | RETIRADA DE CUMEEIRAS OU ESPIGÕES DE BARRO COZIDO OU VIDRO EM GERAL | [5 empty] | M |  | 3.46
|  | 2099 | SERVENTE (SGSP) | H | 11.5476 | 0.3 |  | 3.4643
66090 | RETIRADA DE CUMEEIRAS OU ESPIGÕES DE MATERIAIS EM GERAL - EXCLUSIVE BARRO COZIDO OU VIDRO | [5 empty] | M |  | 2.31
|  | 2099 | SERVENTE (SGSP) | H | 11.5476 | 0.2 |  | 2.3095
67010 | RECOLOCAÇÃO PARCIAL DE MADEIRAMENTO DE TELHADO - RIPAS | [5 empty] | M |  | 1.32
|  | 2013 | CARPINTEIRO (SGSP) | H | 14.1612 | 0.05 |  | 0.70806
|  | 2014 | AJUDANTE DE CARPINTEIRO (SGSP) | H | 12.1609 | 0.05 |  | 0.60805
|  | 17515 | PREGO 18 X 27 COMUM - POLIDO | Kg | 4.86 | 0.001 |  | 0.0048612
67011 | RECOLOCAÇÃO PARCIAL DE MADEIRAMENTO DE TELHADO - CAIBROS | [5 empty] | M |  | 4
|  | 2013 | CARPINTEIRO (SGSP) | H | 14.1612 | 0.15 |  | 2.1242
|  | 2014 | AJUDANTE DE CARPINTEIRO (SGSP) | H | 12.1609 | 0.15 |  | 1.8241
|  | 17515 | PREGO 18 X 27 COMUM - POLIDO | Kg | 4.86 | 0.01 |  | 0.048612
67012 | RECOLOCAÇÃO PARCIAL DE MADEIRAMENTO DE TELHADO - VIGAS | [5 empty] | M |  | 10.65
|  | 2013 | CARPINTEIRO (SGSP) | H | 14.1612 | 0.4 |  | 5.6645
|  | 2014 | AJUDANTE DE CARPINTEIRO (SGSP) | H | 12.1609 | 0.4 |  | 4.8644
|  | 17515 | PREGO 18 X 27 COMUM - POLIDO | Kg | 4.86 | 0.025 |  | 0.12153
67015 | RECOLOCAÇÃO DE FERRAGEM PARA MADEIRAMENTO DE TELHADO | [5 empty] | UN |  | 7.9
|  | 2013 | CARPINTEIRO (SGSP) | H | 14.1612 | 0.3 |  | 4.2484
|  | 2014 | AJUDANTE DE CARPINTEIRO (SGSP) | H | 12.1609 | 0.3 |  | 3.6483
67020 | RECOLOCAÇÃO DE TELHAS DE BARRO COZIDO OU VIDRO - TIPO FRANCESA | [5 empty] | M2 |  | 18.7
|  | 2020 | PEDREIRO (SGSP) | H | 14.2984 | 0.5 |  | 7.1492
|  | 2099 | SERVENTE (SGSP) | H | 11.5476 | 1 |  | 11.5476
67021 | RECOLOCAÇÃO DE TELHAS DE BARRO COZIDO OU VIDRO - TIPO PAULISTA | [5 empty] | M2 |  | 45.24
|  | 2020 | PEDREIRO (SGSP) | H | 14.2984 | 1.5 |  | 21.4475
|  | 2099 | SERVENTE (SGSP) | H | 11.5476 | 1.97 |  | 22.7488
|  | 10648 | ARGAMASSA MISTA COM AREIA GROSSA 1:2:8 | M3 | 347.45 | 0.003 |  | 1.0424
67022 | RECOLOCAÇÃO DE TELHAS DE BARRO COZIDO - TIPO SUPER-PAULISTA (PLAN) | [5 empty] | M2 |  | 29.09
|  | 2020 | PEDREIRO (SGSP) | H | 14.2984 | 0.75 |  | 10.7238
|  | 2099 | SERVENTE (SGSP) | H | 11.5476 | 1.5 |  | 17.3215
|  | 10648 | ARGAMASSA MISTA COM AREIA GROSSA 1:2:8 | M3 | 347.45 | 0.003 |  | 1.0424
67025 | RECOLOCAÇÃO DE TELHAS DE CRF, CIMENTO AMIANTO, ALUMÍNIO OU PLÁSTICO - ONDULADA COMUM | [5 empty] | M2 |  | 7.85
|  | 2099 | SERVENTE (SGSP) | H | 11.5476 | 0.3 |  | 3.4643
|  | 2224 | PEDREIRO DE ACABAMENTO (SGSP) | H | 14.42 | 0.3 |  | 4.326
|  | 19030 | MASSA PARA VEDAÇÃO ( P/ USO EM TELHAS DE AMIANTO/CRFS ) | Kg | 17.46 | 0.0033 |  | 0.057618
67028 | RECOLOCAÇÃO DE TELHAS ESTRUTURAIS DE CRFS OU CIMENTO AMIANTO - LARGURA ÚTIL=44CM | [5 empty] | M2 |  | 7.86
|  | 2099 | SERVENTE (SGSP) | H | 11.5476 | 0.3 |  | 3.4643
|  | 2224 | PEDREIRO DE ACABAMENTO (SGSP) | H | 14.42 | 0.3 |  | 4.326
|  | 17010 | CONJUNTO DE VEDAÇÃO ELÁSTICA 5/16" - P/ FIXAÇÃO DE TELHA | Un | 0.08 | 0.9 |  | 0.06804
67029 | RECOLOCAÇÃO DE TELHAS ESTRUTURAIS DE CRFS OU CIMENTO AMIANTO - LARGURA ÚTIL=90CM | [5 empty] | M2 |  | 7.81
|  | 2099 | SERVENTE (SGSP) | H | 11.5476 | 0.3 |  | 3.4643
|  | 2224 | PEDREIRO DE ACABAMENTO (SGSP) | H | 14.42 | 0.3 |  | 4.326
|  | 17010 | CONJUNTO DE VEDAÇÃO ELÁSTICA 5/16" - P/ FIXAÇÃO DE TELHA | Un | 0.08 | 0.3 |  | 0.02268
67040 | RECOLOCAÇÃO DE CUMEEIRAS OU ESPIGÕES DE BARRO COZIDO | [5 empty] | M |  | 13.62
|  | 2020 | PEDREIRO (SGSP) | H | 14.2984 | 0.5 |  | 7.1492
|  | 2099 | SERVENTE (SGSP) | H | 11.5476 | 0.506 |  | 5.8431
|  | 10648 | ARGAMASSA MISTA COM AREIA GROSSA 1:2:8 | M3 | 347.45 | 0.0018 |  | 0.62541
67090 | RECOLOCAÇÃO DE CUMEEIRAS OU ESPIGÕES DE MATERIAIS EM GERAL - EXCLUSIVE BARRO COZIDO OU VIDRO | [5 empty] | M |  | 5.79
|  | 2099 | SERVENTE (SGSP) | H | 11.5476 | 0.1 |  | 1.1548
|  | 2224 | PEDREIRO DE ACABAMENTO (SGSP) | H | 14.42 | 0.1 |  | 1.442
|  | 17555 | HASTE DE ALUMÍNIO - 250MM X 5/16" - C/ ACESSÓRIOS | CJ | 0.8 | 4 |  | 3.1952
68001 | REVISÃO GERAL DE TELHADOS DE BARRO, INCLUSIVE TOMADA DE GOTEIRA | [5 empty] | M2 |  | 4.91
|  | 2099 | SERVENTE (SGSP) | H | 11.5476 | 0.3 |  | 3.4643
|  | 2224 | PEDREIRO DE ACABAMENTO (SGSP) | H | 14.42 | 0.1 |  | 1.442
68002 | REMANEJAMENTO DE TELHAS DE BARRO COZIDO, INCLUSIVE ESCOVAMENTO | [5 empty] | M2 |  | 18.76
|  | 2099 | SERVENTE (SGSP) | H | 11.5476 | 1 |  | 11.5476
|  | 2224 | PEDREIRO DE ACABAMENTO (SGSP) | H | 14.42 | 0.5 |  | 7.21
68003 | REVISÃO, ESCOVAÇÃO, INCLUSIVE TOMADA DE GOTEIRAS DE TELHADOS EM GERAL, EXCLUSIVE PARA TELHAS DE BARRO COZIDO OU VIDRO | [5 empty] | M2 |  | 15.58
|  | 2099 | SERVENTE (SGSP) | H | 11.5476 | 0.6 |  | 6.9286
|  | 2224 | PEDREIRO DE ACABAMENTO (SGSP) | H | 14.42 | 0.6 |  | 8.652
68010 | MADEIRAMENTO DE TELHADO, PADRÃO PEROBA - RIPAS 1,5X5CM | [5 empty] | M |  | 3.38
|  | 2013 | CARPINTEIRO (SGSP) | H | 14.1612 | 0.05 |  | 0.70806
|  | 2014 | AJUDANTE DE CARPINTEIRO (SGSP) | H | 12.1609 | 0.05 |  | 0.60805
|  | 17515 | PREGO 18 X 27 COMUM - POLIDO | Kg | 4.86 | 0.001 |  | 0.0048612
|  | 19045 | RIPA DE PEROBA DO NORTE(CUPIÚBA) APARELHADA - 1,5 X 5CM | M | 1.96 | 1.05 |  | 2.0577
68012 | MADEIRAMENTO DE TELHADO, PADRÃO PEROBA - CAIBROS 5X6CM | [5 empty] | M |  | 8.63
|  | 2013 | CARPINTEIRO (SGSP) | H | 14.1612 | 0.15 |  | 2.1242
|  | 2014 | AJUDANTE DE CARPINTEIRO (SGSP) | H | 12.1609 | 0.15 |  | 1.8241
|  | 15520 | CAIBRO DE PEROBA DO NORTE 5 X 6 CM - BRUTO (CUPIÚBA) | M | 4.41 | 1.05 |  | 4.6312
|  | 17515 | PREGO 18 X 27 COMUM - POLIDO | Kg | 4.86 | 0.01 |  | 0.048612
68016 | MADEIRAMENTO DE TELHADO, PADRÃO PEROBA - VIGAS 6X12CM | [5 empty] | M |  | 18.82
|  | 2013 | CARPINTEIRO (SGSP) | H | 14.1612 | 0.4 |  | 5.6645
|  | 2014 | AJUDANTE DE CARPINTEIRO (SGSP) | H | 12.1609 | 0.4 |  | 4.8644
|  | 15515 | PEROBA DO NORTE (CUPIÚBA) - VIGA DE 6 CM X 12 CM - BRUTA | M | 7.8 | 1.05 |  | 8.1907
|  | 17515 | PREGO 18 X 27 COMUM - POLIDO | Kg | 4.86 | 0.02 |  | 0.097224
68047 | PARAFUSO ROSCA SOBERBA PARA FIXAÇÃO DE TELHAS EM CRFS OU CIMENTO AMIANTO | [5 empty] | UN |  | 3.89
|  | 2099 | SERVENTE (SGSP) | H | 11.5476 | 0.1 |  | 1.1548
|  | 2224 | PEDREIRO DE ACABAMENTO (SGSP) | H | 14.42 | 0.1 |  | 1.442
|  | 17010 | CONJUNTO DE VEDAÇÃO ELÁSTICA 5/16" - P/ FIXAÇÃO DE TELHA | Un | 0.08 | 1 |  | 0.0756
|  | 17046 | PARAFUSO C/ ROSCA SOBERBA DE FERRO GALVANIZADO | Un | 1.22 | 1 |  | 1.2191
68049 | GANCHO COM ROSCA UMA EXTREMIDADE PARA FIXAÇÃO DE TELHA ESTRUTURAL TRAPEZOIDAL - 90CM | [5 empty] | UN |  | 3.88
|  | 2099 | SERVENTE (SGSP) | H | 11.5476 | 0.1 |  | 1.1548
|  | 2224 | PEDREIRO DE ACABAMENTO (SGSP) | H | 14.42 | 0.1 |  | 1.442
|  | 17010 | CONJUNTO DE VEDAÇÃO ELÁSTICA 5/16" - P/ FIXAÇÃO DE TELHA | Un | 0.08 | 1 |  | 0.0756
|  | 17545 | GANCHO 8 X 350MM "L" - COM ROSCA E PORCA - PARA TELHA (SEM VEDAÇÃO) | Un | 1.21 | 1 |  | 1.2094
68084 | PLACA DE VENTILAÇÃO PARA TELHA ESTRUTURAL TRAPEZOIDAL - 90CM | [5 empty] | UN |  | 8.14
|  | 2099 | SERVENTE (SGSP) | H | 11.5476 | 0.1 |  | 1.1548
|  | 2224 | PEDREIRO DE ACABAMENTO (SGSP) | H | 14.42 | 0.1 |  | 1.442
|  | 16562 | PLACA DE VENTILAÇÃO P/ TELHA DE FIBROC./CRFS CANALETE 90 | Un | 4.42 | 1 |  | 4.4177
|  | 19070 | COLA PARA TELHA DE FIBROCIMENTO | Kg | 44.93 | 0.025 |  | 1.1233
70101 | PM.01 - PORTA LISA ESPECIAL/ SÓLIDA PARA INSTALAÇÕES SANITÁRIAS - 62X165CM | [5 empty] | UN |  | 208.38
|  | 2013 | CARPINTEIRO (SGSP) | H | 14.1612 | 1.7 |  | 24.0741
|  | 2014 | AJUDANTE DE CARPINTEIRO (SGSP) | H | 12.1609 | 1.6 |  | 19.4575
|  | 30071 | PORTA LISA 62 X 210 CM - SÓLIDA PADRÃO IMBUIA E CEDRO P/ PINTURA A ÓLEO/VERNIZ - E=35MM | Un | 149.71 | 1 |  | 149.709
|  | 31014 | DOBRADIÇA DE AÇO CROMADO - 3" X 3" TIPO MÉDIO - SEM ANEL | Un | 5.05 | 3 |  | 15.1398
70102 | PM.02 - PORTA LISA COMUM/ ENCABEÇADA, REVESTIDA COM LAMINADO MELAMÍNICO (PARA INSTALAÇÃO SANITÁRIA) - 62X165CM | [5 empty] | UN |  | 237.87
|  | 2013 | CARPINTEIRO (SGSP) | H | 14.1612 | 4 |  | 56.6448
|  | 2014 | AJUDANTE DE CARPINTEIRO (SGSP) | H | 12.1609 | 1.5 |  | 18.2414
|  | 19015 | COLA DE CONTATO | Kg | 11.1 | 1.25 |  | 13.8709
|  | 30060 | PORTA LISA 62 X 210 CM - ENCABEÇADA - COMPENSADA/SARRAFEADA PADRÃO IMBUIA E CEDRO P/ PINTURA A ÓLEO/VERNIZ - E=35MM | Un | 88.28 | 1 |  | 88.279
|  | 31014 | DOBRADIÇA DE AÇO CROMADO - 3" X 3" TIPO MÉDIO - SEM ANEL | Un | 5.05 | 3 |  | 15.1398
|  | 32530 | CHAPA DE LAMINADO MELAMÍNICO 1 MM - ACABAMENTO TEXTURIZADO | M2 | 18.28 | 2.5 |  | 45.69
70103 | PM.03 - PORTA LISA ESPECIAL/ SÓLIDA PARA BOX, PARA PORTADORES DE DEFICIÊNCIA FÍSICA - 82X170CM | [5 empty] | UN |  | 370.53
|  | 2013 | CARPINTEIRO (SGSP) | H | 14.1612 | 3.1666 |  | 44.8429
|  | 2014 | AJUDANTE DE CARPINTEIRO (SGSP) | H | 12.1609 | 3.3333 |  | 40.5361
|  | 17039 | PARAFUSO ZINCADO BRANCO - FENDA SIMPLES - CABEÇA CHATA | Un | 0.2 | 6 |  | 1.2132
|  | 19015 | COLA DE CONTATO | Kg | 11.1 | 0.369 |  | 4.0947
|  | 30073 | PORTA LISA 82 X 210 CM - SÓLIDA PADRÃO IMBUIA E CEDRO P/ PINTURA A ÓLEO/VERNIZ - E=35MM | Un | 156 | 1 |  | 156.0042
|  | 31008 | DOBRADIÇA 3.1/2" X 3" REFORÇADA DE AÇO CROMADO - COM ANÉIS E BOLAS | Un | 9.59 | 3 |  | 28.7733
|  | 32530 | CHAPA DE LAMINADO MELAMÍNICO 1 MM - ACABAMENTO TEXTURIZADO | M2 | 18.28 | 0.4305 |  | 7.8678
|  | 76710 | APOIO EM AÇO INOX PARA DEFICIENTE FÍSICO L= 45CM - Ø 1.1/4" - CONFORME NBR-9050 | Un | 87.2 | 1 |  | 87.1985
70104 | PM.04 - PORTA LISA ESPECIAL/ SÓLIDA PARA PORTADORES DE DEFICIÊNCIA FÍSICA - 82X210CM | [5 empty] | UN |  | 371.3
|  | 2013 | CARPINTEIRO (SGSP) | H | 14.1612 | 3 |  | 42.4836
|  | 2014 | AJUDANTE DE CARPINTEIRO (SGSP) | H | 12.1609 | 3 |  | 36.4828
|  | 17039 | PARAFUSO ZINCADO BRANCO - FENDA SIMPLES - CABEÇA CHATA | Un | 0.2 | 6 |  | 1.2132
|  | 19015 | COLA DE CONTATO | Kg | 11.1 | 0.5904 |  | 6.5515
|  | 30073 | PORTA LISA 82 X 210 CM - SÓLIDA PADRÃO IMBUIA E CEDRO P/ PINTURA A ÓLEO/VERNIZ - E=35MM | Un | 156 | 1 |  | 156.0042
|  | 31008 | DOBRADIÇA 3.1/2" X 3" REFORÇADA DE AÇO CROMADO - COM ANÉIS E BOLAS | Un | 9.59 | 3 |  | 28.7733
|  | 32530 | CHAPA DE LAMINADO MELAMÍNICO 1 MM - ACABAMENTO TEXTURIZADO | M2 | 18.28 | 0.6888 |  | 12.5885
|  | 76710 | APOIO EM AÇO INOX PARA DEFICIENTE FÍSICO L= 45CM - Ø 1.1/4" - CONFORME NBR-9050 | Un | 87.2 | 1 |  | 87.1985
70105 | PM.05 - PORTA LISA ESPECIAL/ SÓLIDA - 62X210CM | [5 empty] | UN |  | 217.97
|  | 2013 | CARPINTEIRO (SGSP) | H | 14.1612 | 1.5 |  | 21.2418
|  | 2014 | AJUDANTE DE CARPINTEIRO (SGSP) | H | 12.1609 | 1.5 |  | 18.2414
|  | 30071 | PORTA LISA 62 X 210 CM - SÓLIDA PADRÃO IMBUIA E CEDRO P/ PINTURA A ÓLEO/VERNIZ - E=35MM | Un | 149.71 | 1 |  | 149.709
|  | 31008 | DOBRADIÇA 3.1/2" X 3" REFORÇADA DE AÇO CROMADO - COM ANÉIS E BOLAS | Un | 9.59 | 3 |  | 28.7733
70106 | PM.06 - PORTA LISA ESPECIAL/ SÓLIDA - 72X210CM | [5 empty] | UN |  | 219.19
|  | 2013 | CARPINTEIRO (SGSP) | H | 14.1612 | 1.5 |  | 21.2418
|  | 2014 | AJUDANTE DE CARPINTEIRO (SGSP) | H | 12.1609 | 1.5 |  | 18.2414
|  | 30072 | PORTA LISA 72 X 210 CM - SÓLIDA PADRÃO IMBUIA E CEDRO P/ PINTURA A ÓLEO/VERNIZ - E=35MM | Un | 150.94 | 1 |  | 150.9366
|  | 31008 | DOBRADIÇA 3.1/2" X 3" REFORÇADA DE AÇO CROMADO - COM ANÉIS E BOLAS | Un | 9.59 | 3 |  | 28.7733
70107 | PM.07 - PORTA LISA ESPECIAL/ SÓLIDA - 82X210CM | [5 empty] | UN |  | 224.26
|  | 2013 | CARPINTEIRO (SGSP) | H | 14.1612 | 1.5 |  | 21.2418
|  | 2014 | AJUDANTE DE CARPINTEIRO (SGSP) | H | 12.1609 | 1.5 |  | 18.2414
|  | 30073 | PORTA LISA 82 X 210 CM - SÓLIDA PADRÃO IMBUIA E CEDRO P/ PINTURA A ÓLEO/VERNIZ - E=35MM | Un | 156 | 1 |  | 156.0042
|  | 31008 | DOBRADIÇA 3.1/2" X 3" REFORÇADA DE AÇO CROMADO - COM ANÉIS E BOLAS | Un | 9.59 | 3 |  | 28.7733
70108 | PM.08 - PORTA LISA ESPECIAL/ SÓLIDA - 92X210CM | [5 empty] | UN |  | 239.62
|  | 2013 | CARPINTEIRO (SGSP) | H | 14.1612 | 1.5 |  | 21.2418
|  | 2014 | AJUDANTE DE CARPINTEIRO (SGSP) | H | 12.1609 | 1.5 |  | 18.2414
|  | 30074 | PORTA LISA 92 X 210 CM - SÓLIDA PADRÃO IMBUIA E CEDRO P/ PINTURA A ÓLEO/VERNIZ - E=35MM | Un | 171.37 | 1 |  | 171.3661
|  | 31008 | DOBRADIÇA 3.1/2" X 3" REFORÇADA DE AÇO CROMADO - COM ANÉIS E BOLAS | Un | 9.59 | 3 |  | 28.7733
70109 | PM.09 - PORTA LISA ESPECIAL/ SÓLIDA - 102X210CM | [5 empty] | UN |  | 252.81
|  | 2013 | CARPINTEIRO (SGSP) | H | 14.1612 | 1.5 |  | 21.2418
|  | 2014 | AJUDANTE DE CARPINTEIRO (SGSP) | H | 12.1609 | 1.5 |  | 18.2414
|  | 30075 | PORTA LISA 102 X 210 CM - SÓLIDA PADRÃO IMBUIA E CEDRO P/ PINTURA A ÓLEO/VERNIZ - E=35MM | Un | 184.56 | 1 |  | 184.5584
|  | 31008 | DOBRADIÇA 3.1/2" X 3" REFORÇADA DE AÇO CROMADO - COM ANÉIS E BOLAS | Un | 9.59 | 3 |  | 28.7733
70110 | PM.10 - PORTA LISA COMUM/ ENCABEÇADA - 62X210CM | [5 empty] | UN |  | 156.54
|  | 2013 | CARPINTEIRO (SGSP) | H | 14.1612 | 1.5 |  | 21.2418
|  | 2014 | AJUDANTE DE CARPINTEIRO (SGSP) | H | 12.1609 | 1.5 |  | 18.2414
|  | 30060 | PORTA LISA 62 X 210 CM - ENCABEÇADA - COMPENSADA/SARRAFEADA PADRÃO IMBUIA E CEDRO P/ PINTURA A ÓLEO/VERNIZ - E=35MM | Un | 88.28 | 1 |  | 88.279
|  | 31008 | DOBRADIÇA 3.1/2" X 3" REFORÇADA DE AÇO CROMADO - COM ANÉIS E BOLAS | Un | 9.59 | 3 |  | 28.7733
70111 | PM.11 - PORTA LISA COMUM/ ENCABEÇADA - 72X210CM | [5 empty] | UN |  | 156.57
|  | 2013 | CARPINTEIRO (SGSP) | H | 14.1612 | 1.5 |  | 21.2418
|  | 2014 | AJUDANTE DE CARPINTEIRO (SGSP) | H | 12.1609 | 1.5 |  | 18.2414
|  | 30061 | PORTA LISA 72 X 210 CM - ENCABEÇADA - COMPENSADA/SARRAFEADA PADRÃO IMBUIA E CEDRO P/ PINTURA A ÓLEO/VERNIZ - E=35MM | Un | 88.31 | 1 |  | 88.3123
|  | 31008 | DOBRADIÇA 3.1/2" X 3" REFORÇADA DE AÇO CROMADO - COM ANÉIS E BOLAS | Un | 9.59 | 3 |  | 28.7733
70112 | PM.12 - PORTA LISA COMUM/ ENCABEÇADA - 82X210CM | [5 empty] | UN |  | 156.57
|  | 2013 | CARPINTEIRO (SGSP) | H | 14.1612 | 1.5 |  | 21.2418
|  | 2014 | AJUDANTE DE CARPINTEIRO (SGSP) | H | 12.1609 | 1.5 |  | 18.2414
|  | 30062 | PORTA LISA 82 X 210 CM - ENCABEÇADA - COMPENSADA/SARRAFEADA PADRÃO IMBUIA E CEDRO P/ PINTURA A ÓLEO/VERNIZ - E=35MM | Un | 88.31 | 1 |  | 88.3123
|  | 31008 | DOBRADIÇA 3.1/2" X 3" REFORÇADA DE AÇO CROMADO - COM ANÉIS E BOLAS | Un | 9.59 | 3 |  | 28.7733
70113 | PM.13 - PORTA LISA COMUM/ ENCABEÇADA - 92X210CM | [5 empty] | UN |  | 164
|  | 2013 | CARPINTEIRO (SGSP) | H | 14.1612 | 1.5 |  | 21.2418
|  | 2014 | AJUDANTE DE CARPINTEIRO (SGSP) | H | 12.1609 | 1.5 |  | 18.2414
|  | 30063 | PORTA LISA 92 X 210 CM - ENCABEÇADA - COMPENSADA/SARRAFEADA PADRÃO IMBUIA E CEDRO P/ PINTURA A ÓLEO/VERNIZ - E=35MM | Un | 95.75 | 1 |  | 95.7484
|  | 31008 | DOBRADIÇA 3.1/2" X 3" REFORÇADA DE AÇO CROMADO - COM ANÉIS E BOLAS | Un | 9.59 | 3 |  | 28.7733
70114 | PM.14 - PORTA LISA COMUM/ ENCABEÇADA - 102X210CM | [5 empty] | UN |  | 186.51
|  | 2013 | CARPINTEIRO (SGSP) | H | 14.1612 | 1.5 |  | 21.2418
|  | 2014 | AJUDANTE DE CARPINTEIRO (SGSP) | H | 12.1609 | 1.5 |  | 18.2414
|  | 30064 | PORTA LISA 102 X 210 CM - ENCABEÇADA -COMPENSADA/SARRAFEADA PADRÃO IMBUIA E CEDRO P/ PINTURA A ÓLEO/VERNIZ - E=35MM | Un | 118.25 | 1 |  | 118.25
|  | 31008 | DOBRADIÇA 3.1/2" X 3" REFORÇADA DE AÇO CROMADO - COM ANÉIS E BOLAS | Un | 9.59 | 3 |  | 28.7733
70115 | PM.15 - PORTA LISA COMUM/ ENCABEÇADA REVESTIDA COM LAMINADO MELAMÍNICO - 62X210CM | [5 empty] | UN |  | 265.79
|  | 2013 | CARPINTEIRO (SGSP) | H | 14.1612 | 4 |  | 56.6448
|  | 2014 | AJUDANTE DE CARPINTEIRO (SGSP) | H | 12.1609 | 1.5 |  | 18.2414
|  | 19015 | COLA DE CONTATO | Kg | 11.1 | 1.55 |  | 17.1999
|  | 30060 | PORTA LISA 62 X 210 CM - ENCABEÇADA - COMPENSADA/SARRAFEADA PADRÃO IMBUIA E CEDRO P/ PINTURA A ÓLEO/VERNIZ - E=35MM | Un | 88.28 | 1 |  | 88.279
|  | 31008 | DOBRADIÇA 3.1/2" X 3" REFORÇADA DE AÇO CROMADO - COM ANÉIS E BOLAS | Un | 9.59 | 3 |  | 28.7733
|  | 32530 | CHAPA DE LAMINADO MELAMÍNICO 1 MM - ACABAMENTO TEXTURIZADO | M2 | 18.28 | 3.1 |  | 56.6556
70116 | PM.16 - PORTA LISA COMUM/ ENCABEÇADA REVESTIDA COM LAMINADO MELAMÍNICO - 72X210CM | [5 empty] | UN |  | 275.36
|  | 2013 | CARPINTEIRO (SGSP) | H | 14.1612 | 4 |  | 56.6448
|  | 2014 | AJUDANTE DE CARPINTEIRO (SGSP) | H | 12.1609 | 1.5 |  | 18.2414
|  | 19015 | COLA DE CONTATO | Kg | 11.1 | 1.75 |  | 19.4192
|  | 30061 | PORTA LISA 72 X 210 CM - ENCABEÇADA - COMPENSADA/SARRAFEADA PADRÃO IMBUIA E CEDRO P/ PINTURA A ÓLEO/VERNIZ - E=35MM | Un | 88.31 | 1 |  | 88.3123
|  | 31008 | DOBRADIÇA 3.1/2" X 3" REFORÇADA DE AÇO CROMADO - COM ANÉIS E BOLAS | Un | 9.59 | 3 |  | 28.7733
|  | 32530 | CHAPA DE LAMINADO MELAMÍNICO 1 MM - ACABAMENTO TEXTURIZADO | M2 | 18.28 | 3.5 |  | 63.966
70117 | PM.17 - PORTA LISA COMUM/ ENCABEÇADA REVESTIDA COM LAMINADO MELAMÍNICO - 82X210CM | [5 empty] | UN |  | 284.89
|  | 2013 | CARPINTEIRO (SGSP) | H | 14.1612 | 4 |  | 56.6448
|  | 2014 | AJUDANTE DE CARPINTEIRO (SGSP) | H | 12.1609 | 1.5 |  | 18.2414
|  | 19015 | COLA DE CONTATO | Kg | 11.1 | 1.95 |  | 21.6386
|  | 30062 | PORTA LISA 82 X 210 CM - ENCABEÇADA - COMPENSADA/SARRAFEADA PADRÃO IMBUIA E CEDRO P/ PINTURA A ÓLEO/VERNIZ - E=35MM | Un | 88.31 | 1 |  | 88.3123
|  | 31008 | DOBRADIÇA 3.1/2" X 3" REFORÇADA DE AÇO CROMADO - COM ANÉIS E BOLAS | Un | 9.59 | 3 |  | 28.7733
|  | 32530 | CHAPA DE LAMINADO MELAMÍNICO 1 MM - ACABAMENTO TEXTURIZADO | M2 | 18.28 | 3.9 |  | 71.2764
70118 | PM.18 - PORTA LISA COMUM/ ENCABEÇADA REVESTIDA COM LAMINADO MELAMÍNICO - 92X210CM | [5 empty] | UN |  | 309
|  | 2013 | CARPINTEIRO (SGSP) | H | 14.1612 | 4 |  | 56.6448
|  | 2014 | AJUDANTE DE CARPINTEIRO (SGSP) | H | 12.1609 | 1.5 |  | 18.2414
|  | 19015 | COLA DE CONTATO | Kg | 11.1 | 2.3 |  | 25.5224
|  | 30063 | PORTA LISA 92 X 210 CM - ENCABEÇADA - COMPENSADA/SARRAFEADA PADRÃO IMBUIA E CEDRO P/ PINTURA A ÓLEO/VERNIZ - E=35MM | Un | 95.75 | 1 |  | 95.7484
|  | 31008 | DOBRADIÇA 3.1/2" X 3" REFORÇADA DE AÇO CROMADO - COM ANÉIS E BOLAS | Un | 9.59 | 3 |  | 28.7733
|  | 32530 | CHAPA DE LAMINADO MELAMÍNICO 1 MM - ACABAMENTO TEXTURIZADO | M2 | 18.28 | 4.6 |  | 84.0696
70119 | PM.19 - PORTA LISA COMUM/ ENCABEÇADA REVESTIDA COM LAMINADO MELAMÍNICO - 102X210CM | [5 empty] | UN |  | 341.03
|  | 2013 | CARPINTEIRO (SGSP) | H | 14.1612 | 4 |  | 56.6448
|  | 2014 | AJUDANTE DE CARPINTEIRO (SGSP) | H | 12.1609 | 1.5 |  | 18.2414
|  | 19015 | COLA DE CONTATO | Kg | 11.1 | 2.5 |  | 27.7417
|  | 30064 | PORTA LISA 102 X 210 CM - ENCABEÇADA -COMPENSADA/SARRAFEADA PADRÃO IMBUIA E CEDRO P/ PINTURA A ÓLEO/VERNIZ - E=35MM | Un | 118.25 | 1 |  | 118.25
|  | 31008 | DOBRADIÇA 3.1/2" X 3" REFORÇADA DE AÇO CROMADO - COM ANÉIS E BOLAS | Un | 9.59 | 3 |  | 28.7733
|  | 32530 | CHAPA DE LAMINADO MELAMÍNICO 1 MM - ACABAMENTO TEXTURIZADO | M2 | 18.28 | 5 |  | 91.38
70130 | PM.30 - PORTA MACIÇA TIPO MEXICANA - 62X210CM | [5 empty] | UN |  | 432.82
|  | 2013 | CARPINTEIRO (SGSP) | H | 14.1612 | 1.5 |  | 21.2418
|  | 2014 | AJUDANTE DE CARPINTEIRO (SGSP) | H | 12.1609 | 1.5 |  | 18.2414
|  | 30080 | PORTA TIPO MEXICANA MACIÇA - 62X210CM- S/ EMENDA -ESP=35MM CEDRO / IMBUIA | Un | 364.57 | 1 |  | 364.5652
|  | 31008 | DOBRADIÇA 3.1/2" X 3" REFORÇADA DE AÇO CROMADO - COM ANÉIS E BOLAS | Un | 9.59 | 3 |  | 28.7733
70131 | PM.31 - PORTA MACIÇA TIPO MEXICANA - 72X210CM | [5 empty] | UN |  | 466.46
|  | 2013 | CARPINTEIRO (SGSP) | H | 14.1612 | 1.5 |  | 21.2418
|  | 2014 | AJUDANTE DE CARPINTEIRO (SGSP) | H | 12.1609 | 1.5 |  | 18.2414
|  | 30081 | PORTA TIPO MEXICANA MACIÇA - 72X210CM- S/ EMENDA -ESP=35MM CEDRO / IMBUIA | Un | 398.2 | 1 |  | 398.2032
|  | 31008 | DOBRADIÇA 3.1/2" X 3" REFORÇADA DE AÇO CROMADO - COM ANÉIS E BOLAS | Un | 9.59 | 3 |  | 28.7733
70132 | PM.32 - PORTA MACIÇA TIPO MEXICANA - 82X210CM | [5 empty] | UN |  | 482.34
|  | 2013 | CARPINTEIRO (SGSP) | H | 14.1612 | 1.5 |  | 21.2418
|  | 2014 | AJUDANTE DE CARPINTEIRO (SGSP) | H | 12.1609 | 1.5 |  | 18.2414
|  | 30082 | PORTA TIPO MEXICANA MACIÇA - 82X210CM- S/ EMENDA -ESP=35MM CEDRO / IMBUIA | Un | 414.08 | 1 |  | 414.0825
|  | 31008 | DOBRADIÇA 3.1/2" X 3" REFORÇADA DE AÇO CROMADO - COM ANÉIS E BOLAS | Un | 9.59 | 3 |  | 28.7733
70133 | PM.33 - PORTA MACIÇA TIPO MEXICANA - 92X210CM | [5 empty] | UN |  | 515.99
|  | 2013 | CARPINTEIRO (SGSP) | H | 14.1612 | 1.5 |  | 21.2418
|  | 2014 | AJUDANTE DE CARPINTEIRO (SGSP) | H | 12.1609 | 1.5 |  | 18.2414
|  | 30083 | PORTA TIPO MEXICANA MACIÇA - 92X210CM- S/ EMENDA -ESP=35MM CEDRO / IMBUIA | Un | 447.73 | 1 |  | 447.7328
|  | 31008 | DOBRADIÇA 3.1/2" X 3" REFORÇADA DE AÇO CROMADO - COM ANÉIS E BOLAS | Un | 9.59 | 3 |  | 28.7733
70134 | PM.34 - PORTA MACIÇA TIPO MEXICANA - 102X210CM | [5 empty] | UN |  | 669.1
|  | 2013 | CARPINTEIRO (SGSP) | H | 14.1612 | 1.5 |  | 21.2418
|  | 2014 | AJUDANTE DE CARPINTEIRO (SGSP) | H | 12.1609 | 1.5 |  | 18.2414
|  | 30084 | PORTA TIPO MEXICANA MACIÇA - 102X210CM- S/ EMENDA -ESP=35MM CEDRO / IMBUIA | Un | 600.84 | 1 |  | 600.84
|  | 31008 | DOBRADIÇA 3.1/2" X 3" REFORÇADA DE AÇO CROMADO - COM ANÉIS E BOLAS | Un | 9.59 | 3 |  | 28.7733
70137 | PM.37 - PORTA VENEZIANA - 82X210CM | [5 empty] | UN |  | 342.95
|  | 2013 | CARPINTEIRO (SGSP) | H | 14.1612 | 1.5 |  | 21.2418
|  | 2014 | AJUDANTE DE CARPINTEIRO (SGSP) | H | 12.1609 | 1.5 |  | 18.2414
|  | 30090 | PORTA VENEZIANA 82 X 210 CM CEDRO / IMBUIA / MOGNO | Un | 274.69 | 1 |  | 274.693
|  | 31008 | DOBRADIÇA 3.1/2" X 3" REFORÇADA DE AÇO CROMADO - COM ANÉIS E BOLAS | Un | 9.59 | 3 |  | 28.7733
70138 | PM.38 - PORTA VENEZIANA - 92X210CM | [5 empty] | UN |  | 366.41
|  | 2013 | CARPINTEIRO (SGSP) | H | 14.1612 | 1.5 |  | 21.2418
|  | 2014 | AJUDANTE DE CARPINTEIRO (SGSP) | H | 12.1609 | 1.5 |  | 18.2414
|  | 30087 | PORTA VENEZIANA 92 X 210 CM CEDRO / IMBUIA / MOGNO | Un | 298.16 | 1 |  | 298.1553
|  | 31008 | DOBRADIÇA 3.1/2" X 3" REFORÇADA DE AÇO CROMADO - COM ANÉIS E BOLAS | Un | 9.59 | 3 |  | 28.7733
70139 | PM.39 - PORTA DE MADEIRA LISA COMUM/ ENCABEÇADA DE CORRER, 2 FOLHAS, TRILHO DE ALUMÍNIO | [5 empty] | M2 |  | 173.53
|  | 2013 | CARPINTEIRO (SGSP) | H | 14.1612 | 2 |  | 28.3224
|  | 2014 | AJUDANTE DE CARPINTEIRO (SGSP) | H | 12.1609 | 2.1 |  | 25.538
|  | 30064 | PORTA LISA 102 X 210 CM - ENCABEÇADA -COMPENSADA/SARRAFEADA PADRÃO IMBUIA E CEDRO P/ PINTURA A ÓLEO/VERNIZ - E=35MM | Un | 118.25 | 0.58 |  | 68.585
|  | 30542 | FERRO PERFILADO TRABALHADO | KG | 5.62 | 2.99 |  | 16.8067
|  | 31090 | TRILHO DE ALUMÍNIO 55 X 60 MM | M | 32.42 | 0.47 |  | 15.2384
|  | 31091 | ROLDANA DE NYLON - EIXO SIMPLES | Un | 23.7 | 0.58 |  | 13.7437
|  | 31092 | PIVÔ GUIA RETO DE LATÃO DE 1/2" | Un | 7.16 | 0.29 |  | 2.0771
|  | 31094 | TRILHO GUIA CANALETA DE ALUMÍNIO "U" DE 1/2" | M | 3.39 | 0.95 |  | 3.2191
70145 | PM.45 - PORTA DE MADEIRA LISA COMUM/ ENCABEÇADA, 2 FOLHAS - 124X210CM | [5 empty] | UN |  | 317.84
|  | 2013 | CARPINTEIRO (SGSP) | H | 14.1612 | 3 |  | 42.4836
|  | 2014 | AJUDANTE DE CARPINTEIRO (SGSP) | H | 12.1609 | 3 |  | 36.4828
|  | 17039 | PARAFUSO ZINCADO BRANCO - FENDA SIMPLES - CABEÇA CHATA | Un | 0.2 | 8 |  | 1.6176
|  | 21053 | RIPA DE IMBUIA 3,5 X 1,5 CM | M | 1.5 | 2.1 |  | 3.15
|  | 30060 | PORTA LISA 62 X 210 CM - ENCABEÇADA - COMPENSADA/SARRAFEADA PADRÃO IMBUIA E CEDRO P/ PINTURA A ÓLEO/VERNIZ - E=35MM | Un | 88.28 | 2 |  | 176.558
|  | 31008 | DOBRADIÇA 3.1/2" X 3" REFORÇADA DE AÇO CROMADO - COM ANÉIS E BOLAS | Un | 9.59 | 6 |  | 57.5466
70146 | PM.46 - PORTA DE MADEIRA LISA COMUM/ ENCABEÇADA - 2 FOLHAS - 144X210CM | [5 empty] | UN |  | 317.91
|  | 2013 | CARPINTEIRO (SGSP) | H | 14.1612 | 3 |  | 42.4836
|  | 2014 | AJUDANTE DE CARPINTEIRO (SGSP) | H | 12.1609 | 3 |  | 36.4828
|  | 17039 | PARAFUSO ZINCADO BRANCO - FENDA SIMPLES - CABEÇA CHATA | Un | 0.2 | 8 |  | 1.6176
|  | 21053 | RIPA DE IMBUIA 3,5 X 1,5 CM | M | 1.5 | 2.1 |  | 3.15
|  | 30061 | PORTA LISA 72 X 210 CM - ENCABEÇADA - COMPENSADA/SARRAFEADA PADRÃO IMBUIA E CEDRO P/ PINTURA A ÓLEO/VERNIZ - E=35MM | Un | 88.31 | 2 |  | 176.6246
|  | 31008 | DOBRADIÇA 3.1/2" X 3" REFORÇADA DE AÇO CROMADO - COM ANÉIS E BOLAS | Un | 9.59 | 6 |  | 57.5466
70147 | PM.47 - PORTA DE MADEIRA LISA COMUM/ ENCABEÇADA - 2 FOLHAS - 164X210CM | [5 empty] | UN |  | 317.91
|  | 2013 | CARPINTEIRO (SGSP) | H | 14.1612 | 3 |  | 42.4836
|  | 2014 | AJUDANTE DE CARPINTEIRO (SGSP) | H | 12.1609 | 3 |  | 36.4828
|  | 17039 | PARAFUSO ZINCADO BRANCO - FENDA SIMPLES - CABEÇA CHATA | Un | 0.2 | 8 |  | 1.6176
|  | 21053 | RIPA DE IMBUIA 3,5 X 1,5 CM | M | 1.5 | 2.1 |  | 3.15
|  | 30062 | PORTA LISA 82 X 210 CM - ENCABEÇADA - COMPENSADA/SARRAFEADA PADRÃO IMBUIA E CEDRO P/ PINTURA A ÓLEO/VERNIZ - E=35MM | Un | 88.31 | 2 |  | 176.6246
|  | 31008 | DOBRADIÇA 3.1/2" X 3" REFORÇADA DE AÇO CROMADO - COM ANÉIS E BOLAS | Un | 9.59 | 6 |  | 57.5466
70148 | PM.48 - PORTA DE MADEIRA LISA COMUM/ ENCABEÇADA, 2 FOLHAS - 184X210CM | [5 empty] | UN |  | 332.78
|  | 2013 | CARPINTEIRO (SGSP) | H | 14.1612 | 3 |  | 42.4836
|  | 2014 | AJUDANTE DE CARPINTEIRO (SGSP) | H | 12.1609 | 3 |  | 36.4828
|  | 17039 | PARAFUSO ZINCADO BRANCO - FENDA SIMPLES - CABEÇA CHATA | Un | 0.2 | 8 |  | 1.6176
|  | 21053 | RIPA DE IMBUIA 3,5 X 1,5 CM | M | 1.5 | 2.1 |  | 3.15
|  | 30063 | PORTA LISA 92 X 210 CM - ENCABEÇADA - COMPENSADA/SARRAFEADA PADRÃO IMBUIA E CEDRO P/ PINTURA A ÓLEO/VERNIZ - E=35MM | Un | 95.75 | 2 |  | 191.4968
|  | 31008 | DOBRADIÇA 3.1/2" X 3" REFORÇADA DE AÇO CROMADO - COM ANÉIS E BOLAS | Un | 9.59 | 6 |  | 57.5466
70149 | PM.49 - PORTA DE MADEIRA LISA COMUM/ ENCABEÇADA, 2 FOLHAS - 204X210CM | [5 empty] | UN |  | 377.78
|  | 2013 | CARPINTEIRO (SGSP) | H | 14.1612 | 3 |  | 42.4836
|  | 2014 | AJUDANTE DE CARPINTEIRO (SGSP) | H | 12.1609 | 3 |  | 36.4828
|  | 17039 | PARAFUSO ZINCADO BRANCO - FENDA SIMPLES - CABEÇA CHATA | Un | 0.2 | 8 |  | 1.6176
|  | 21053 | RIPA DE IMBUIA 3,5 X 1,5 CM | M | 1.5 | 2.1 |  | 3.15
|  | 30064 | PORTA LISA 102 X 210 CM - ENCABEÇADA -COMPENSADA/SARRAFEADA PADRÃO IMBUIA E CEDRO P/ PINTURA A ÓLEO/VERNIZ - E=35MM | Un | 118.25 | 2 |  | 236.5
|  | 31008 | DOBRADIÇA 3.1/2" X 3" REFORÇADA DE AÇO CROMADO - COM ANÉIS E BOLAS | Un | 9.59 | 6 |  | 57.5466
70150 | EM.01 - BATENTE DE MADEIRA (14CM) - PARA PORTA DE 1 FOLHA, SEM BANDEIRA | [5 empty] | JG |  | 199.35
|  | 2013 | CARPINTEIRO (SGSP) | H | 14.1612 | 0.5 |  | 7.0806
|  | 2014 | AJUDANTE DE CARPINTEIRO (SGSP) | H | 12.1609 | 0.5 |  | 6.0805
|  | 2020 | PEDREIRO (SGSP) | H | 14.2984 | 1.3 |  | 18.5879
|  | 2099 | SERVENTE (SGSP) | H | 11.5476 | 0.446 |  | 5.1502
|  | 10629 | ARGAMASSA DE CIMENTO COM AREIA MÉDIA 1:3 | M3 | 400.75 | 0.0078 |  | 3.1259
|  | 17039 | PARAFUSO ZINCADO BRANCO - FENDA SIMPLES - CABEÇA CHATA | Un | 0.2 | 6 |  | 1.2132
|  | 17520 | PREGO 12 X 12 E 12 X 15 COMUM - POLIDO | Kg | 7.45 | 0.1 |  | 0.74457
|  | 30010 | BATENTE DE PEROBA 14CM - APARELHADA - ESPES. DE 3,5 A 4,5CM P/ PORTA DE 1 FOLHA | CJ | 128.69 | 1 |  | 128.6906
|  | 30030 | GUARNIÇÃO DE MADEIRA - 1,5 X 4,5 CM | M | 2.62 | 10.6 |  | 27.7285
|  | 37565 | ÓLEO DE LINHAÇA | L | 7.91 | 0.12 |  | 0.94967
70151 | EM.01 - BATENTE DE MADEIRA (14CM) - PARA PORTA DE 2 FOLHAS, SEM BANDEIRA | [5 empty] | JG |  | 292.58
|  | 2013 | CARPINTEIRO (SGSP) | H | 14.1612 | 0.6 |  | 8.4967
|  | 2014 | AJUDANTE DE CARPINTEIRO (SGSP) | H | 12.1609 | 0.6 |  | 7.2966
|  | 2020 | PEDREIRO (SGSP) | H | 14.2984 | 2 |  | 28.5967
|  | 2099 | SERVENTE (SGSP) | H | 11.5476 | 2.16 |  | 24.9429
|  | 10629 | ARGAMASSA DE CIMENTO COM AREIA MÉDIA 1:3 | M3 | 400.75 | 0.009 |  | 3.6068
|  | 17039 | PARAFUSO ZINCADO BRANCO - FENDA SIMPLES - CABEÇA CHATA | Un | 0.2 | 7 |  | 1.4154
|  | 17520 | PREGO 12 X 12 E 12 X 15 COMUM - POLIDO | Kg | 7.45 | 0.12 |  | 0.89348
|  | 30014 | BATENTE DE PEROBA 14CM - APARELHADA - ESPES. DE 3,5 A 4,5CM P/ PORTA DE 2 FOLHAS | CJ | 182.48 | 1 |  | 182.4812
|  | 30030 | GUARNIÇÃO DE MADEIRA - 1,5 X 4,5 CM | M | 2.62 | 12.9 |  | 33.7451
|  | 37565 | ÓLEO DE LINHAÇA | L | 7.91 | 0.14 |  | 1.1079
70152 | EM.01 - BATENTE DE MADEIRA (14CM) - PARA PORTA COM BANDEIRA | [5 empty] | JG |  | 327.25
|  | 2013 | CARPINTEIRO (SGSP) | H | 14.1612 | 0.6 |  | 8.4967
|  | 2014 | AJUDANTE DE CARPINTEIRO (SGSP) | H | 12.1609 | 0.6 |  | 7.2966
|  | 2020 | PEDREIRO (SGSP) | H | 14.2984 | 2 |  | 28.5967
|  | 2099 | SERVENTE (SGSP) | H | 11.5476 | 2.25 |  | 25.9822
|  | 10629 | ARGAMASSA DE CIMENTO COM AREIA MÉDIA 1:3 | M3 | 400.75 | 0.00915 |  | 3.6669
|  | 17039 | PARAFUSO ZINCADO BRANCO - FENDA SIMPLES - CABEÇA CHATA | Un | 0.2 | 8 |  | 1.6176
|  | 17520 | PREGO 12 X 12 E 12 X 15 COMUM - POLIDO | Kg | 7.45 | 0.12 |  | 0.89348
|  | 30016 | BATENTE DE PEROBA 14CM - APARELHADA - ESPES. DE 3,5 A 4,5CM P/ PORTA COM BANDEIRA - ALTURA DOS UMBRAIS = 3 M CADA | CJ | 218.24 | 1 |  | 218.239
|  | 30030 | GUARNIÇÃO DE MADEIRA - 1,5 X 4,5 CM | M | 2.62 | 12 |  | 31.3908
|  | 37565 | ÓLEO DE LINHAÇA | L | 7.91 | 0.135 |  | 1.0684
70153 | EM.01 - BATENTE DE MADEIRA (14CM) - PARA INSTALAÇÕES SANITÁRIAS | [5 empty] | JG |  | 201.93
|  | 2013 | CARPINTEIRO (SGSP) | H | 14.1612 | 0.5 |  | 7.0806
|  | 2014 | AJUDANTE DE CARPINTEIRO (SGSP) | H | 12.1609 | 0.75 |  | 9.1207
|  | 2020 | PEDREIRO (SGSP) | H | 14.2984 | 1.1 |  | 15.7282
|  | 2099 | SERVENTE (SGSP) | H | 11.5476 | 1.185 |  | 13.6839
|  | 10629 | ARGAMASSA DE CIMENTO COM AREIA MÉDIA 1:3 | M3 | 400.75 | 0.0065 |  | 2.6049
|  | 17039 | PARAFUSO ZINCADO BRANCO - FENDA SIMPLES - CABEÇA CHATA | Un | 0.2 | 6 |  | 1.2132
|  | 17520 | PREGO 12 X 12 E 12 X 15 COMUM - POLIDO | Kg | 7.45 | 0.08 |  | 0.59566
|  | 30010 | BATENTE DE PEROBA 14CM - APARELHADA - ESPES. DE 3,5 A 4,5CM P/ PORTA DE 1 FOLHA | CJ | 128.69 | 1 |  | 128.6906
|  | 30030 | GUARNIÇÃO DE MADEIRA - 1,5 X 4,5 CM | M | 2.62 | 8.6 |  | 22.4967
|  | 37565 | ÓLEO DE LINHAÇA | L | 7.91 | 0.09 |  | 0.71225
70154 | EM.02 - BATENTE DE MADEIRA (25CM) - PARA PORTA DE 1 FOLHA, SEM BANDEIRA | [5 empty] | JG |  | 231.41
|  | 2013 | CARPINTEIRO (SGSP) | H | 14.1612 | 0.5 |  | 7.0806
|  | 2014 | AJUDANTE DE CARPINTEIRO (SGSP) | H | 12.1609 | 0.5 |  | 6.0805
|  | 2020 | PEDREIRO (SGSP) | H | 14.2984 | 1.3 |  | 18.5879
|  | 2099 | SERVENTE (SGSP) | H | 11.5476 | 1.544 |  | 17.8295
|  | 10629 | ARGAMASSA DE CIMENTO COM AREIA MÉDIA 1:3 | M3 | 400.75 | 0.0156 |  | 6.2517
|  | 17039 | PARAFUSO ZINCADO BRANCO - FENDA SIMPLES - CABEÇA CHATA | Un | 0.2 | 6 |  | 1.2132
|  | 17520 | PREGO 12 X 12 E 12 X 15 COMUM - POLIDO | Kg | 7.45 | 0.1 |  | 0.74457
|  | 30018 | BATENTE DE MADEIRA - 25 CM - PORTA 1 FOLHA | CJ | 144.47 | 1 |  | 144.4659
|  | 30030 | GUARNIÇÃO DE MADEIRA - 1,5 X 4,5 CM | M | 2.62 | 10.6 |  | 27.7285
|  | 37565 | ÓLEO DE LINHAÇA | L | 7.91 | 0.18 |  | 1.4245
70155 | EM.02 - BATENTE DE MADEIRA (25CM) - PARA PORTA DE 2 FOLHAS, SEM BANDEIRA | [5 empty] | JG |  | 327.15
|  | 2013 | CARPINTEIRO (SGSP) | H | 14.1612 | 0.6 |  | 8.4967
|  | 2014 | AJUDANTE DE CARPINTEIRO (SGSP) | H | 12.1609 | 0.6 |  | 7.2966
|  | 2020 | PEDREIRO (SGSP) | H | 14.2984 | 2 |  | 28.5967
|  | 2099 | SERVENTE (SGSP) | H | 11.5476 | 2.269 |  | 26.2016
|  | 10629 | ARGAMASSA DE CIMENTO COM AREIA MÉDIA 1:3 | M3 | 400.75 | 0.0181 |  | 7.2536
|  | 17039 | PARAFUSO ZINCADO BRANCO - FENDA SIMPLES - CABEÇA CHATA | Un | 0.2 | 7 |  | 1.4154
|  | 17520 | PREGO 12 X 12 E 12 X 15 COMUM - POLIDO | Kg | 7.45 | 0.12 |  | 0.89348
|  | 30020 | BATENTE DE MADEIRA - 25 CM - PORTA 2 FOLHAS | CJ | 211.59 | 1 |  | 211.5885
|  | 30030 | GUARNIÇÃO DE MADEIRA - 1,5 X 4,5 CM | M | 2.62 | 12.9 |  | 33.7451
|  | 37565 | ÓLEO DE LINHAÇA | L | 7.91 | 0.21 |  | 1.6619
70156 | EM.02 - BATENTE DE MADEIRA (25CM) - PARA PORTA COM BANDEIRA | [5 empty] | JG |  | 513.05
|  | 2013 | CARPINTEIRO (SGSP) | H | 14.1612 | 0.6 |  | 8.4967
|  | 2014 | AJUDANTE DE CARPINTEIRO (SGSP) | H | 12.1609 | 0.6 |  | 7.2966
|  | 2020 | PEDREIRO (SGSP) | H | 14.2984 | 2 |  | 28.5967
|  | 2099 | SERVENTE (SGSP) | H | 11.5476 | 2.45 |  | 28.2917
|  | 10629 | ARGAMASSA DE CIMENTO COM AREIA MÉDIA 1:3 | M3 | 400.75 | 0.0183 |  | 7.3338
|  | 17039 | PARAFUSO ZINCADO BRANCO - FENDA SIMPLES - CABEÇA CHATA | Un | 0.2 | 8 |  | 1.6176
|  | 17520 | PREGO 12 X 12 E 12 X 15 COMUM - POLIDO | Kg | 7.45 | 0.12 |  | 0.89348
|  | 30022 | BATENTE DE MADEIRA - 25 CM - P/ PORTA COM BANDEIRA ALTURA DOS UMBRAIS = 3 M CADA | CJ | 397.55 | 1 |  | 397.552
|  | 30030 | GUARNIÇÃO DE MADEIRA - 1,5 X 4,5 CM | M | 2.62 | 12 |  | 31.3908
|  | 37565 | ÓLEO DE LINHAÇA | L | 7.91 | 0.2 |  | 1.5828
70157 | EM.03 - BATENTE DE MADEIRA (9,5CM) - PARA PORTA EM DIVISÓRIA DV.01 | [5 empty] | M |  | 30.46
|  | 2013 | CARPINTEIRO (SGSP) | H | 14.1612 | 0.35 |  | 4.9564
|  | 2014 | AJUDANTE DE CARPINTEIRO (SGSP) | H | 12.1609 | 0.35 |  | 4.2563
|  | 17515 | PREGO 18 X 27 COMUM - POLIDO | Kg | 4.86 | 0.025 |  | 0.12153
|  | 17520 | PREGO 12 X 12 E 12 X 15 COMUM - POLIDO | Kg | 7.45 | 0.03 |  | 0.22337
|  | 19045 | RIPA DE PEROBA DO NORTE(CUPIÚBA) APARELHADA - 1,5 X 5CM | M | 1.96 | 1.03 |  | 2.0185
|  | 19060 | SARRAFO DE PINUS 1A. APARELHADA - 1 X 4(2,5 X 10CM) | M | 1.28 | 1.03 |  | 1.322
|  | 19065 | VIGOTA DE PEROBA DO NORTE 4 X 9,5 CM - APARELHADA (CUPIÚBA) | M | 11.72 | 1.03 |  | 12.0716
|  | 30030 | GUARNIÇÃO DE MADEIRA - 1,5 X 4,5 CM | M | 2.62 | 2.1 |  | 5.4934
70160 | PM.02A - PORTA LISA REVESTIDA - PARA INSTALAÇÃO SANITÁRIA INFANTIL - 62 X 100CM | [5 empty] | UN |  | 221.8
|  | 2013 | CARPINTEIRO (SGSP) | H | 14.1612 | 4 |  | 56.6448
|  | 2014 | AJUDANTE DE CARPINTEIRO (SGSP) | H | 12.1609 | 1.5 |  | 18.2414
|  | 17039 | PARAFUSO ZINCADO BRANCO - FENDA SIMPLES - CABEÇA CHATA | Un | 0.2 | 8 |  | 1.6176
|  | 19015 | COLA DE CONTATO | Kg | 11.1 | 0.86 |  | 9.5432
|  | 30060 | PORTA LISA 62 X 210 CM - ENCABEÇADA - COMPENSADA/SARRAFEADA PADRÃO IMBUIA E CEDRO P/ PINTURA A ÓLEO/VERNIZ - E=35MM | Un | 88.28 | 1 |  | 88.279
|  | 31014 | DOBRADIÇA DE AÇO CROMADO - 3" X 3" TIPO MÉDIO - SEM ANEL | Un | 5.05 | 2 |  | 10.0932
|  | 32530 | CHAPA DE LAMINADO MELAMÍNICO 1 MM - ACABAMENTO TEXTURIZADO | M2 | 18.28 | 1.72 |  | 31.4347
|  | 33085 | PERFIL -L- DE ALUMÍNIO - (1X1X1/8)" | M | 5.94 | 1 |  | 5.9421
70170 | EM.16 - BANDEIRA FIXA PARA PORTAS DE PASSAGEM - FOLHA LISA - 35MM | [5 empty] | M2 |  | 174.77
|  | 2013 | CARPINTEIRO (SGSP) | H | 14.1612 | 1 |  | 14.1612
|  | 2014 | AJUDANTE DE CARPINTEIRO (SGSP) | H | 12.1609 | 1 |  | 12.1609
|  | 30005 | BANDEIRA FIXA - LISA - 50 X 82 X 3,5 CM - PARA PORTA | M2 | 148.45 | 1 |  | 148.4451
70175 | EM.21 - VISOR FIXO COM VIDRO E REQUADRO DE MADEIRA PARA PORTA | [5 empty] | UN |  | 101.25
|  | 2013 | CARPINTEIRO (SGSP) | H | 14.1612 | 0.6 |  | 8.4967
|  | 2014 | AJUDANTE DE CARPINTEIRO (SGSP) | H | 12.1609 | 0.6 |  | 7.2966
|  | 17515 | PREGO 18 X 27 COMUM - POLIDO | Kg | 4.86 | 0.03 |  | 0.14584
|  | 19015 | COLA DE CONTATO | Kg | 11.1 | 0.1 |  | 1.1097
|  | 21053 | RIPA DE IMBUIA 3,5 X 1,5 CM | M | 1.5 | 1.9 |  | 2.85
|  | 21054 | GUARNIÇÃO EM PADRÃO IMBUIA - TIPO MEIA MOLDURA - 3 CM | M | 19.85 | 3.87 |  | 76.8036
|  | 36550 | VIDRO LISO COMUM; TRANSPARENTE INCOLOR - 3MM | M2 | 30.3 | 0.15 |  | 4.5449
70180 | EM.26 - FAIXA BATE MACA EM LAMINADO MELAMÍNICO PARA PORTA DE MADEIRA | [5 empty] | M2 |  | 47.96
|  | 2013 | CARPINTEIRO (SGSP) | H | 14.1612 | 0.5 |  | 7.0806
|  | 2014 | AJUDANTE DE CARPINTEIRO (SGSP) | H | 12.1609 | 0.5 |  | 6.0805
|  | 19015 | COLA DE CONTATO | Kg | 11.1 | 0.5 |  | 5.5484
|  | 32520 | CHAPA DE LAMINADO MELAMÍNICO 1.3MM - ACABAMENTO TEXTURIZADO | M2 | 27.86 | 1.05 |  | 29.2511
70202 | CONJUNTO DE FECHADURA DE CILINDRO, 55MM, TRÁFEGO INTENSO, MAÇANETA EM ZAMAC, GUARNIÇÕES EM AÇO, ACABAMENTO CROMADO - PARA PORTA INTERNA OU EXTERNA | [5 empty] | UN |  | 152.06
|  | 2013 | CARPINTEIRO (SGSP) | H | 14.1612 | 2.1 |  | 29.7385
|  | 31028 | CONJUNTO EXTERNO CROMADO DE 55MM COM FECHADURA MAÇANETA, ALAVANCA E ROSETA - TRÁFEGO INTENSO | CJ | 122.32 | 1 |  | 122.3184
70208 | CONJUNTO DE FECHADURA DE CILINDRO, CAIXA RASA (22MM) - PORTA COM MONTANTE ESTREITO | [5 empty] | UN |  | 137
|  | 2013 | CARPINTEIRO (SGSP) | H | 14.1612 | 1.9 |  | 26.9063
|  | 31024 | FECHADURA CILINDRO-CAIXA RASA 22 MM P/ PORTAS DE MONTANTE ESTREITO - ZAMACK | Un | 110.1 | 1 |  | 110.0971
70210 | CONJUNTO DE FECHADURA DE CILINDRO, SÓ LINGUETA (55MM) - TRÁFEGO INTENSO - PORTA DE ABRIR | [5 empty] | UN |  | 115.2
|  | 2013 | CARPINTEIRO (SGSP) | H | 14.1612 | 1.9 |  | 26.9063
|  | 31020 | FECHADURA CILÍNDRICA COMPLETA, 55MM, ACAB. CROM. C/ACES.E GUARN: ROSETA, TESTA, CONTRA TESTA - TRÁFEGO INTENSO | Un | 88.29 | 1 |  | 88.2922
70212 | CONJUNTO DE FECHADURA DE CILINDRO, BICO DE PAPAGAIO (22MM) - PORTA DE CORRER | [5 empty] | UN |  | 118.38
|  | 2013 | CARPINTEIRO (SGSP) | H | 14.1612 | 1.9 |  | 26.9063
|  | 31022 | FECHADURA CILINDRO - BICO DE PAPAGAIO - 22MM P/ PORTA DE CORRER | Un | 83.17 | 1 |  | 83.1707
|  | 31062 | PUXADOR TIPO CONCHA - EM LATÃO CROMADO COM FURO | Un | 4.15 | 2 |  | 8.305
70216 | FECHADURA TIPO GORGE (55MM) - TRÁFEGO INTENSO, MAÇANETA EM ZEMAC, GUARNIÇÕES EM AÇO, ACABAMENTO CROMADO BRILHANTE | [5 empty] | UN |  | 104.44
|  | 2013 | CARPINTEIRO (SGSP) | H | 14.1612 | 2.1 |  | 29.7385
|  | 31032 | FECHADURA TIPO GORGE - 55MM - USO INTERNO - ZAMACK - TRÁFEGO INTENSO | Un | 74.7 | 1 |  | 74.7042
70219 | FECHADURA TIPO GORGE, SÓ LINGUETA, 55MM, TRÁFEGO INTENSO | [5 empty] | UN |  | 74.85
|  | 2013 | CARPINTEIRO (SGSP) | H | 14.1612 | 1.9 |  | 26.9063
|  | 31030 | FECHADURA TIPO GORGE 55 MM - SOMENTE A LINGUETA - P/ PORTA INTERNA DE ABRIR | Un | 47.94 | 1 |  | 47.9436
70228 | FECHADURA TIPO SÓ TRINCO (45MM) - TRÁFEGO INTENSO, MAÇANETA EM ZAMAC, GUARNIÇÕES EM AÇO, ACABAMENTO CROMADO BRILHANTE - PORTA DE ABRIR | [5 empty] | UN |  | 117.31
|  | 2013 | CARPINTEIRO (SGSP) | H | 14.1612 | 1.9 |  | 26.9063
|  | 31034 | FECHADURA TIPO SÓ TRINCO - 45 MM - C/ MAÇANETA ZAMACK - TRÁFEGO INTENSO | Un | 90.4 | 1 |  | 90.4026
70231 | FECHADURA TIPO TRANQUETA E TRINCO (55MM) - TRÁFEGO INTENSO, MAÇANETA EM ZAMAC, GUARNIÇÕES EM AÇO, ACABAMENTO CROMADO BRILHANTE - PORTA DE SANITÁRIO | [5 empty] | UN |  | 106.97
|  | 2013 | CARPINTEIRO (SGSP) | H | 14.1612 | 2.1 |  | 29.7385
|  | 31038 | FECHADURA TIPO TRANQUETA E TRINCO 55MM - COMPLETA P/PORTA DE SANITÁRIO - ACABAMENTO CROMADO - TRÁFEGO INTENSO | Un | 77.23 | 1 |  | 77.2315
70233 | FECHADURA TIPO TRANQUETA (45MM) - PORTA INTERNA DE INSTALAÇÕES SANITÁRIAS | [5 empty] | UN |  | 85.66
|  | 2013 | CARPINTEIRO (SGSP) | H | 14.1612 | 1.9 |  | 26.9063
|  | 31036 | FECHADURA TIPO TRANQUETA - 45 MM - P/ PORTA INTERNA DE BANHEIRO - CONJUNTO COMPLETO: MÁQUINA E TRANQUETA - TRÁFEGO INTENSO | Un | 58.75 | 1 |  | 58.7535
70240 | CONJUNTO DE FECHADURA TIPO TETRA - SOMENTE TRANCA | [5 empty] | CJ |  | 65.42
|  | 2013 | CARPINTEIRO (SGSP) | H | 14.1612 | 1.9 |  | 26.9063
|  | 31097 | TRANCA TIPO TETRA SEM MAÇANETAS, SOMENTE COM ROSETA ACAB CROMADO | Un | 38.52 | 1 |  | 38.5163
70250 | TARGETA DE SOBREPOR,TIPO "LIVRE-OCUPADO"- 60X65MM | [5 empty] | UN |  | 61.52
|  | 2013 | CARPINTEIRO (SGSP) | H | 14.1612 | 1.3 |  | 18.4096
|  | 31068 | TARGETA DE SOBREPOR "LIVRE-OCUPADO" - ZAMACK CROMADO | Un | 43.11 | 1 |  | 43.1088
70251 | FECHO DE EMBUTIR, TRAVA ACIONADA POR ALAVANCA, 3/4"X400MM - PORTA 2 FOLHAS | [5 empty] | UN |  | 110.88
|  | 2013 | CARPINTEIRO (SGSP) | H | 14.1612 | 0.3 |  | 4.2484
|  | 31044 | FECHO DE EMBUTIR COM ALAVANCA - LATÃO LAMINADO CROMADO ALT. 400 MM | Un | 106.63 | 1 |  | 106.6273
70252 | FECHO DE EMBUTIR,TRAVA ACIONADA POR ALAVANCA, 3/4"X200MM - PORTA 2 FOLHAS | [5 empty] | UN |  | 70.99
|  | 2013 | CARPINTEIRO (SGSP) | H | 14.1612 | 0.8 |  | 11.329
|  | 31042 | FECHO DE EMBUTIR COM ALAVANCA , LATÃO LAMINADO CROMADO ALT. 200 MM | Un | 59.67 | 1 |  | 59.6657
70264 | MOLA FECHA-PORTA,TIPO LEVE (AMORTECEDOR HIDRÁULICO) | [5 empty] | UN |  | 119.48
|  | 2013 | CARPINTEIRO (SGSP) | H | 14.1612 | 0.4 |  | 5.6645
|  | 31050 | MOLA HIDRÁULICA AÉREA P/ FECHAMENTO DE PORTA - TIPO LEVE | Un | 113.82 | 1 |  | 113.8169
70265 | MOLA FECHA-PORTA,TIPO PESADO | [5 empty] | UN |  | 146.86
|  | 2013 | CARPINTEIRO (SGSP) | H | 14.1612 | 0.4 |  | 5.6645
|  | 31052 | MOLA HIDRÁULICA AÉREA P/ FECHAMENTO DE PORTA - TIPO PESADO | Un | 141.2 | 1 |  | 141.1979
70266 | MOLA VAI-E-VEM, DE TOPO | [5 empty] | UN |  | 196.49
|  | 2013 | CARPINTEIRO (SGSP) | H | 14.1612 | 0.6 |  | 8.4967
|  | 31054 | MOLA VAI-E-VEM DE TOPO | Un | 187.99 | 1 |  | 187.9892
70273 | CADEADO DE LATÃO (COM CILINDRO E TRAVA DUPLA) - 35MM PESO MÍNIMO 140G | [5 empty] | UN |  | 16.65
|  | 31006 | CADEADO DE LATÃO - 35MM - TRAVA DUPLA - PESO MÍNIMO 140 GR | Un | 16.65 | 1 |  | 16.6544
70280 | PORTA-CADEADO DE FERRO PINTADO - 63MM PESO MÍNIMO 25G | [5 empty] | UN |  | 5.65
|  | 2013 | CARPINTEIRO (SGSP) | H | 14.1612 | 0.3 |  | 4.2484
|  | 31056 | PORTA CADEADO 63 MM - AÇO ZINCADO | Un | 1.4 | 1 |  | 1.3976
70281 | PORTA-CADEADO DE FERRO PINTADO - 89MM PESO MÍNIMO 115G | [5 empty] | UN |  | 8.7
|  | 2013 | CARPINTEIRO (SGSP) | H | 14.1612 | 0.3 |  | 4.2484
|  | 31058 | PORTA CADEADO 89 MM - AÇO ZINCADO | Un | 4.45 | 1 |  | 4.4535
70290 | BARRA ANTI-PÂNICO PARA PORTA 1 FOLHA - COLOCADA | [5 empty] | UN |  | 474.6
|  | 2013 | CARPINTEIRO (SGSP) | H | 14.1612 | 0.7 |  | 9.9128
|  | 31095 | BARRA ANTI PÂNICO PARA PORTA 1 FOLHA, SEM CHAVE | Un | 464.69 | 1 |  | 464.6853
70295 | RESPIRO PARA ARMÁRIO EM LATÃO CROMADO - DIÂMETRO 10CM | [5 empty] | UN |  | 29.14
|  | 2013 | CARPINTEIRO (SGSP) | H | 14.1612 | 1.3 |  | 18.4096
|  | 17039 | PARAFUSO ZINCADO BRANCO - FENDA SIMPLES - CABEÇA CHATA | Un | 0.2 | 2 |  | 0.4044
|  | 31045 | RESPIRADOR DE LATÃO 10 CM | Un | 10.32 | 1 |  | 10.3216
70301 | PM.50 - PORTA DE MADEIRA LISA COMUM/ ENCABEÇADA, REVESTIDA COM LAMINADO MELAMÍNICO - 2 FOLHAS 124X210CM | [5 empty] | UN |  | 518.01
|  | 2013 | CARPINTEIRO (SGSP) | H | 14.1612 | 8 |  | 113.2897
|  | 2014 | AJUDANTE DE CARPINTEIRO (SGSP) | H | 12.1609 | 3 |  | 36.4828
|  | 17039 | PARAFUSO ZINCADO BRANCO - FENDA SIMPLES - CABEÇA CHATA | Un | 0.2 | 8 |  | 1.6176
|  | 19015 | COLA DE CONTATO | Kg | 11.1 | 2.6 |  | 28.8514
|  | 21053 | RIPA DE IMBUIA 3,5 X 1,5 CM | M | 1.5 | 2.1 |  | 3.15
|  | 30060 | PORTA LISA 62 X 210 CM - ENCABEÇADA - COMPENSADA/SARRAFEADA PADRÃO IMBUIA E CEDRO P/ PINTURA A ÓLEO/VERNIZ - E=35MM | Un | 88.28 | 2 |  | 176.558
|  | 31008 | DOBRADIÇA 3.1/2" X 3" REFORÇADA DE AÇO CROMADO - COM ANÉIS E BOLAS | Un | 9.59 | 6 |  | 57.5466
|  | 32530 | CHAPA DE LAMINADO MELAMÍNICO 1 MM - ACABAMENTO TEXTURIZADO | M2 | 18.28 | 5.5 |  | 100.518
70302 | PM.51 - PORTA DE MADEIRA LISA COMUM/ ENCABEÇADA, REVESTIDA COM LAMINADO MELAMÍNICO - 2 FOLHAS 144X210CM | [5 empty] | UN |  | 539.52
|  | 2013 | CARPINTEIRO (SGSP) | H | 14.1612 | 8 |  | 113.2897
|  | 2014 | AJUDANTE DE CARPINTEIRO (SGSP) | H | 12.1609 | 3 |  | 36.4828
|  | 17039 | PARAFUSO ZINCADO BRANCO - FENDA SIMPLES - CABEÇA CHATA | Un | 0.2 | 8 |  | 1.6176
|  | 19015 | COLA DE CONTATO | Kg | 11.1 | 3.05 |  | 33.8449
|  | 21053 | RIPA DE IMBUIA 3,5 X 1,5 CM | M | 1.5 | 2.1 |  | 3.15
|  | 30061 | PORTA LISA 72 X 210 CM - ENCABEÇADA - COMPENSADA/SARRAFEADA PADRÃO IMBUIA E CEDRO P/ PINTURA A ÓLEO/VERNIZ - E=35MM | Un | 88.31 | 2 |  | 176.6246
|  | 31008 | DOBRADIÇA 3.1/2" X 3" REFORÇADA DE AÇO CROMADO - COM ANÉIS E BOLAS | Un | 9.59 | 6 |  | 57.5466
|  | 32530 | CHAPA DE LAMINADO MELAMÍNICO 1 MM - ACABAMENTO TEXTURIZADO | M2 | 18.28 | 6.4 |  | 116.9664
70303 | PM.52 - PORTA DE MADEIRA LISA COMUM/ ENCABEÇADA, REVESTIDA COM LAMINADO MELAMÍNICO - 2 FOLHAS 164X210CM | [5 empty] | UN |  | 560.41
|  | 2013 | CARPINTEIRO (SGSP) | H | 14.1612 | 8 |  | 113.2897
|  | 2014 | AJUDANTE DE CARPINTEIRO (SGSP) | H | 12.1609 | 3 |  | 36.4828
|  | 17039 | PARAFUSO ZINCADO BRANCO - FENDA SIMPLES - CABEÇA CHATA | Un | 0.2 | 8 |  | 1.6176
|  | 19015 | COLA DE CONTATO | Kg | 11.1 | 3.45 |  | 38.2836
|  | 21053 | RIPA DE IMBUIA 3,5 X 1,5 CM | M | 1.5 | 2.1 |  | 3.15
|  | 30062 | PORTA LISA 82 X 210 CM - ENCABEÇADA - COMPENSADA/SARRAFEADA PADRÃO IMBUIA E CEDRO P/ PINTURA A ÓLEO/VERNIZ - E=35MM | Un | 88.31 | 2 |  | 176.6246
|  | 31008 | DOBRADIÇA 3.1/2" X 3" REFORÇADA DE AÇO CROMADO - COM ANÉIS E BOLAS | Un | 9.59 | 6 |  | 57.5466
|  | 32530 | CHAPA DE LAMINADO MELAMÍNICO 1 MM - ACABAMENTO TEXTURIZADO | M2 | 18.28 | 7.3 |  | 133.4148
70304 | PM.53 - PORTA DE MADEIRA LISA COMUM/ ENCABEÇADA, REVESTIDA COM LAMINADO MELAMÍNICO - 2 FOLHAS 184X210CM | [5 empty] | UN |  | 595.81
|  | 2013 | CARPINTEIRO (SGSP) | H | 14.1612 | 8 |  | 113.2897
|  | 2014 | AJUDANTE DE CARPINTEIRO (SGSP) | H | 12.1609 | 3 |  | 36.4828
|  | 17039 | PARAFUSO ZINCADO BRANCO - FENDA SIMPLES - CABEÇA CHATA | Un | 0.2 | 8 |  | 1.6176
|  | 19015 | COLA DE CONTATO | Kg | 11.1 | 3.9 |  | 43.2771
|  | 21053 | RIPA DE IMBUIA 3,5 X 1,5 CM | M | 1.5 | 2.1 |  | 3.15
|  | 30063 | PORTA LISA 92 X 210 CM - ENCABEÇADA - COMPENSADA/SARRAFEADA PADRÃO IMBUIA E CEDRO P/ PINTURA A ÓLEO/VERNIZ - E=35MM | Un | 95.75 | 2 |  | 191.4968
|  | 31008 | DOBRADIÇA 3.1/2" X 3" REFORÇADA DE AÇO CROMADO - COM ANÉIS E BOLAS | Un | 9.59 | 6 |  | 57.5466
|  | 32530 | CHAPA DE LAMINADO MELAMÍNICO 1 MM - ACABAMENTO TEXTURIZADO | M2 | 18.28 | 8.15 |  | 148.9494
70305 | PM.54 - PORTA DE MADEIRA LISA COMUM/ ENCABEÇADA, REVESTIDA COM LAMINADO MELAMÍNICO - 2 FOLHAS 204X210CM | [5 empty] | UN |  | 661.52
|  | 2013 | CARPINTEIRO (SGSP) | H | 14.1612 | 8 |  | 113.2897
|  | 2014 | AJUDANTE DE CARPINTEIRO (SGSP) | H | 12.1609 | 3 |  | 36.4828
|  | 17039 | PARAFUSO ZINCADO BRANCO - FENDA SIMPLES - CABEÇA CHATA | Un | 0.2 | 8 |  | 1.6176
|  | 19015 | COLA DE CONTATO | Kg | 11.1 | 4.3 |  | 47.7158
|  | 21053 | RIPA DE IMBUIA 3,5 X 1,5 CM | M | 1.5 | 2.1 |  | 3.15
|  | 30064 | PORTA LISA 102 X 210 CM - ENCABEÇADA -COMPENSADA/SARRAFEADA PADRÃO IMBUIA E CEDRO P/ PINTURA A ÓLEO/VERNIZ - E=35MM | Un | 118.25 | 2 |  | 236.5
|  | 31008 | DOBRADIÇA 3.1/2" X 3" REFORÇADA DE AÇO CROMADO - COM ANÉIS E BOLAS | Un | 9.59 | 6 |  | 57.5466
|  | 32530 | CHAPA DE LAMINADO MELAMÍNICO 1 MM - ACABAMENTO TEXTURIZADO | M2 | 18.28 | 9.04 |  | 165.215
70322 | PM.57 - PORTA GUICHÊ EM MADEIRA LISA ESPECIAL/ SÓLIDA - 82X210CM - REVESTIDA COM LAMINADO MELAMÍNICO | [5 empty] | UN |  | 459.09
|  | 2013 | CARPINTEIRO (SGSP) | H | 14.1612 | 4.5 |  | 63.7255
|  | 2014 | AJUDANTE DE CARPINTEIRO (SGSP) | H | 12.1609 | 2 |  | 24.3219
|  | 11021 | COMPENSADO RESINADO 12MM | M2 | 10.29 | 0.23 |  | 2.3656
|  | 17560 | TACO - CHUMBADOR DE PEROBA DO NORTE (CUPIÚBA) ESPESSURA 15 MM / LARGURA 50 MM / ALTURA 60 MM | Un | 1.44 | 2 |  | 2.88
|  | 19015 | COLA DE CONTATO | Kg | 11.1 | 2.43 |  | 26.965
|  | 30073 | PORTA LISA 82 X 210 CM - SÓLIDA PADRÃO IMBUIA E CEDRO P/ PINTURA A ÓLEO/VERNIZ - E=35MM | Un | 156 | 1 |  | 156.0042
|  | 31008 | DOBRADIÇA 3.1/2" X 3" REFORÇADA DE AÇO CROMADO - COM ANÉIS E BOLAS | Un | 9.59 | 4 |  | 38.3644
|  | 31014 | DOBRADIÇA DE AÇO CROMADO - 3" X 3" TIPO MÉDIO - SEM ANEL | Un | 5.05 | 5 |  | 25.233
|  | 32520 | CHAPA DE LAMINADO MELAMÍNICO 1.3MM - ACABAMENTO TEXTURIZADO | M2 | 27.86 | 4.28 |  | 119.2331
70910 | ARMÁRIO SEM PORTAS, REVESTIMENTO EXTERNO E INTERNO EM LAMINADO MELAMÍNICO | [5 empty] | M2 |  | 518.24
|  | 2080 | MARCENEIRO (SGSP) | H | 22.616 | 10.2 |  | 230.6834
|  | 11019 | COMPENSADO RESINADO 6 MM | M2 | 5.8 | 1.27 |  | 7.3641
|  | 19015 | COLA DE CONTATO | Kg | 11.1 | 3.41 |  | 37.8397
|  | 30133 | CHAPA COMPENSADA DE VIROLINHA / SUMAÚMA E=10MM | M2 | 15.87 | 1.47 |  | 23.3317
|  | 30134 | CHAPA COMPENSADA DE VIROLINHA / SUMAÚMA E=15MM | M2 | 21.99 | 1.32 |  | 29.0301
|  | 32520 | CHAPA DE LAMINADO MELAMÍNICO 1.3MM - ACABAMENTO TEXTURIZADO | M2 | 27.86 | 6.82 |  | 189.9929
70912 | ARMÁRIO COM PORTAS, SEM REVESTIMENTO | [5 empty] | M2 |  | 235.44
|  | 2080 | MARCENEIRO (SGSP) | H | 22.616 | 6.7 |  | 151.5273
|  | 11019 | COMPENSADO RESINADO 6 MM | M2 | 5.8 | 1.27 |  | 7.3641
|  | 30133 | CHAPA COMPENSADA DE VIROLINHA / SUMAÚMA E=10MM | M2 | 15.87 | 1.47 |  | 23.3317
|  | 30134 | CHAPA COMPENSADA DE VIROLINHA / SUMAÚMA E=15MM | M2 | 21.99 | 2.42 |  | 53.2219
70914 | ARMÁRIO COM PORTAS, REVESTIMENTO EXTERNO E INTERNO EM LAMINADO MELAMÍNICO | [5 empty] | M2 |  | 689.38
|  | 2080 | MARCENEIRO (SGSP) | H | 22.616 | 13.3 |  | 300.7931
|  | 11019 | COMPENSADO RESINADO 6 MM | M2 | 5.8 | 1.27 |  | 7.3641
|  | 19015 | COLA DE CONTATO | Kg | 11.1 | 4.56 |  | 50.601
|  | 30133 | CHAPA COMPENSADA DE VIROLINHA / SUMAÚMA E=10MM | M2 | 15.87 | 1.47 |  | 23.3317
|  | 30134 | CHAPA COMPENSADA DE VIROLINHA / SUMAÚMA E=15MM | M2 | 21.99 | 2.42 |  | 53.2219
|  | 32520 | CHAPA DE LAMINADO MELAMÍNICO 1.3MM - ACABAMENTO TEXTURIZADO | M2 | 27.86 | 9.12 |  | 254.0668
70918 | PORTAS PARA ARMÁRIO SEM REVESTIMENTO | [5 empty] | M2 |  | 55.85
|  | 2080 | MARCENEIRO (SGSP) | H | 22.616 | 1.4 |  | 31.6624
|  | 30134 | CHAPA COMPENSADA DE VIROLINHA / SUMAÚMA E=15MM | M2 | 21.99 | 1.1 |  | 24.1917
70919 | PORTAS PARA ARMÁRIO COM REVESTIMENTO EXTERNO EM LAMINADO MELAMÍNICO | [5 empty] | M2 |  | 114.68
|  | 2080 | MARCENEIRO (SGSP) | H | 22.616 | 2.3 |  | 52.0168
|  | 19015 | COLA DE CONTATO | Kg | 11.1 | 0.58 |  | 6.4361
|  | 30134 | CHAPA COMPENSADA DE VIROLINHA / SUMAÚMA E=15MM | M2 | 21.99 | 1.1 |  | 24.1917
|  | 32520 | CHAPA DE LAMINADO MELAMÍNICO 1.3MM - ACABAMENTO TEXTURIZADO | M2 | 27.86 | 1.15 |  | 32.0369
70920 | PORTAS PARA ARMÁRIO COM REVESTIMENTO EXTERNO E INTERNO EM LAMINADO MELAMÍNICO | [5 empty] | M2 |  | 171.14
|  | 2080 | MARCENEIRO (SGSP) | H | 22.616 | 3.1 |  | 70.1097
|  | 19015 | COLA DE CONTATO | Kg | 11.1 | 1.15 |  | 12.7612
|  | 30134 | CHAPA COMPENSADA DE VIROLINHA / SUMAÚMA E=15MM | M2 | 21.99 | 1.1 |  | 24.1917
|  | 32520 | CHAPA DE LAMINADO MELAMÍNICO 1.3MM - ACABAMENTO TEXTURIZADO | M2 | 27.86 | 2.3 |  | 64.0739
70925 | PRATELEIRA PARA ARMÁRIO SEM REVESTIMENTO | [5 empty] | M2 |  | 49.12
|  | 2080 | MARCENEIRO (SGSP) | H | 22.616 | 1.4 |  | 31.6624
|  | 30133 | CHAPA COMPENSADA DE VIROLINHA / SUMAÚMA E=10MM | M2 | 15.87 | 1.1 |  | 17.4591
70926 | PRATELEIRA PARA ARMÁRIO, REVESTIDA EM 1 FACE EM LAMINADO MELAMÍNICO | [5 empty] | M2 |  | 107.95
|  | 2080 | MARCENEIRO (SGSP) | H | 22.616 | 2.3 |  | 52.0168
|  | 19015 | COLA DE CONTATO | Kg | 11.1 | 0.58 |  | 6.4361
|  | 30133 | CHAPA COMPENSADA DE VIROLINHA / SUMAÚMA E=10MM | M2 | 15.87 | 1.1 |  | 17.4591
|  | 32520 | CHAPA DE LAMINADO MELAMÍNICO 1.3MM - ACABAMENTO TEXTURIZADO | M2 | 27.86 | 1.15 |  | 32.0369
70927 | PRATELEIRA PARA ARMÁRIO, REVESTIDA EM 2 FACES, EM LAMINADO MELAMÍNICO | [5 empty] | M2 |  | 164.4
|  | 2080 | MARCENEIRO (SGSP) | H | 22.616 | 3.1 |  | 70.1097
|  | 19015 | COLA DE CONTATO | Kg | 11.1 | 1.15 |  | 12.7612
|  | 30133 | CHAPA COMPENSADA DE VIROLINHA / SUMAÚMA E=10MM | M2 | 15.87 | 1.1 |  | 17.4591
|  | 32520 | CHAPA DE LAMINADO MELAMÍNICO 1.3MM - ACABAMENTO TEXTURIZADO | M2 | 27.86 | 2.3 |  | 64.0739
70930 | GAVETA PARA ARMÁRIO SEM REVESTIMENTO | [5 empty] | UN |  | 25.33
|  | 2080 | MARCENEIRO (SGSP) | H | 22.616 | 0.8 |  | 18.0928
|  | 11019 | COMPENSADO RESINADO 6 MM | M2 | 5.8 | 0.29 |  | 1.6816
|  | 30133 | CHAPA COMPENSADA DE VIROLINHA / SUMAÚMA E=10MM | M2 | 15.87 | 0.35 |  | 5.5552
70931 | GAVETA PARA ARMÁRIO,REVESTIMENTO EXTERNO EM LAMINADO MELAMÍNICO | [5 empty] | UN |  | 44.14
|  | 2080 | MARCENEIRO (SGSP) | H | 22.616 | 1.1 |  | 24.8776
|  | 11019 | COMPENSADO RESINADO 6 MM | M2 | 5.8 | 0.29 |  | 1.6816
|  | 19015 | COLA DE CONTATO | Kg | 11.1 | 0.18 |  | 1.9974
|  | 30133 | CHAPA COMPENSADA DE VIROLINHA / SUMAÚMA E=10MM | M2 | 15.87 | 0.35 |  | 5.5552
|  | 32520 | CHAPA DE LAMINADO MELAMÍNICO 1.3MM - ACABAMENTO TEXTURIZADO | M2 | 27.86 | 0.36 |  | 10.029
70932 | GAVETA PARA ARMÁRIO, REVESTIMENTO EXTERNO E INTERNO EM LAMINADO MELAMÍNICO | [5 empty] | UN |  | 77.5
|  | 2080 | MARCENEIRO (SGSP) | H | 22.616 | 1.6 |  | 36.1856
|  | 11019 | COMPENSADO RESINADO 6 MM | M2 | 5.8 | 0.29 |  | 1.6816
|  | 19015 | COLA DE CONTATO | Kg | 11.1 | 0.51 |  | 5.6593
|  | 30133 | CHAPA COMPENSADA DE VIROLINHA / SUMAÚMA E=10MM | M2 | 15.87 | 0.35 |  | 5.5552
|  | 32520 | CHAPA DE LAMINADO MELAMÍNICO 1.3MM - ACABAMENTO TEXTURIZADO | M2 | 27.86 | 1.02 |  | 28.4154
71013 | MM.13 - ARMÁRIO PARA CUMBUCAS | [5 empty] | UN |  | 933.39
|  | 30250 | ARMÁRIO PARA CUMBUCAS (MM-13) | Un | 933.39 | 1 |  | 933.3933
71014 | MM.14 - ARMÁRIO PARA CANECAS | [5 empty] | UN |  | 905.67
|  | 30251 | ARMÁRIO PARA CANECAS (MM-14) | Un | 905.67 | 1 |  | 905.6733
71015 | MM.15 - ARMÁRIO PARA PRATOS | [5 empty] | UN |  | 994.05
|  | 30252 | ARMÁRIO PARA PRATOS (MM-15) | Un | 994.05 | 1 |  | 994.0467
71018 | MM.18 - GUICHÊ | [5 empty] | UN |  | 437.3
|  | 30255 | GUICHE (MM-18) | Un | 437.3 | 1 |  | 437.3
71020 | MM.20 - CABIDE DE MADEIRA PARA SACOLAS | [5 empty] | M |  | 191.68
|  | 2075 | PINTOR (SGSP) | H | 14.4848 | 3.524 |  | 51.0443
|  | 2076 | AJUDANTE DE PINTOR (SGSP) | H | 11.4721 | 1.5417 |  | 17.6871
|  | 2080 | MARCENEIRO (SGSP) | H | 22.616 | 2 |  | 45.232
|  | 2081 | AJUDANTE DE MARCENEIRO (SGSP) | H | 12.5953 | 2 |  | 25.1907
|  | 15510 | MADEIRAMENTO DE PEROBA DO NORTE (CUPIÚBA) P/ TELHADO | M3 | 1083.36 | 0.00872 |  | 9.4469
|  | 17040 | PARAFUSO AUTO-ATARRAXANTE - CABEÇA PANELA - COM BUCHA DE NYLON S- 8 | Un | 0.27 | 6 |  | 1.6338
|  | 17516 | PREGO 13 X 18 COMUM - POLIDO - SEM CABEÇA | Kg | 5.75 | 0.22 |  | 1.2639
|  | 37005 | TINTA ESMALTE BRILHANTE | L | 13.54 | 1.762 |  | 23.8487
|  | 37540 | LIXA PARA MADEIRA - N.100 | Un | 0.39 | 2.2025 |  | 0.85589
|  | 37545 | MASSA BASE ÓLEO PARA MADEIRA | L | 13.01 | 1.19 |  | 15.4795
72010 | PEITORIL DE MADEIRA | [5 empty] | M |  | 91.61
|  | 2013 | CARPINTEIRO (SGSP) | H | 14.1612 | 0.3 |  | 4.2484
|  | 2014 | AJUDANTE DE CARPINTEIRO (SGSP) | H | 12.1609 | 0.3 |  | 3.6483
|  | 17040 | PARAFUSO AUTO-ATARRAXANTE - CABEÇA PANELA - COM BUCHA DE NYLON S- 8 | Un | 0.27 | 2 |  | 0.5446
|  | 33053 | PEITORIL DE MADEIRA ITAÚBA - APARELHADO - MED.(30X2)CM | M | 79.2 | 1.05 |  | 83.1642
76001 | RETIRADA DE FOLHAS DE PORTA DE PASSAGEM OU JANELA | [5 empty] | UN |  | 7.08
|  | 2013 | CARPINTEIRO (SGSP) | H | 14.1612 | 0.5 |  | 7.0806
76002 | RETIRADA DE BATENTES DE MADEIRA | [5 empty] | UN |  | 31.02
|  | 2020 | PEDREIRO (SGSP) | H | 14.2984 | 1.2 |  | 17.158
|  | 2099 | SERVENTE (SGSP) | H | 11.5476 | 1.2 |  | 13.8572
76008 | RETIRADA DE GUARNIÇÕES OU MOLDURAS DE MADEIRA | [5 empty] | M |  | 0.99
|  | 2013 | CARPINTEIRO (SGSP) | H | 14.1612 | 0.07 |  | 0.99128
76010 | RETIRADA DE GUICHÊS, INCLUSIVE BATENTE E FERRAGENS | [5 empty] | UN |  | 31.02
|  | 2020 | PEDREIRO (SGSP) | H | 14.2984 | 1.2 |  | 17.158
|  | 2099 | SERVENTE (SGSP) | H | 11.5476 | 1.2 |  | 13.8572
76050 | RETIRADA DE FECHADURAS DE EMBUTIR, COMPLETAS | [5 empty] | UN |  | 7.08
|  | 2013 | CARPINTEIRO (SGSP) | H | 14.1612 | 0.5 |  | 7.0806
76051 | RETIRADA DE FECHADURAS, FECHOS OU TARGETAS DE SOBREPOR | [5 empty] | UN |  | 2.83
|  | 2013 | CARPINTEIRO (SGSP) | H | 14.1612 | 0.2 |  | 2.8322
76065 | RETIRADA DE MAÇANETAS | [5 empty] | PAR |  | 3.82
|  | 2013 | CARPINTEIRO (SGSP) | H | 14.1612 | 0.27 |  | 3.8235
76066 | RETIRADA DE ESPELHOS | [5 empty] | PAR |  | 2.41
|  | 2013 | CARPINTEIRO (SGSP) | H | 14.1612 | 0.17 |  | 2.4074
76067 | RETIRADA DE ROSETAS OU ENTRADAS DE CHAVE GORGE | [5 empty] | PAR |  | 2.41
|  | 2013 | CARPINTEIRO (SGSP) | H | 14.1612 | 0.17 |  | 2.4074
76068 | RETIRADA DE BORBOLETAS OU LEVANTADORES TIPO "UNHA" | [5 empty] | UN |  | 1.91
|  | 2013 | CARPINTEIRO (SGSP) | H | 14.1612 | 0.135 |  | 1.9118
76070 | RETIRADA DE DOBRADIÇAS | [5 empty] | UN |  | 2.83
|  | 2013 | CARPINTEIRO (SGSP) | H | 14.1612 | 0.2 |  | 2.8322
77001 | RECOLOCAÇÃO DE FOLHAS DE PORTA DE PASSAGEM OU JANELA | [5 empty] | UN |  | 57.91
|  | 2013 | CARPINTEIRO (SGSP) | H | 14.1612 | 2.2 |  | 31.1547
|  | 2014 | AJUDANTE DE CARPINTEIRO (SGSP) | H | 12.1609 | 2.2 |  | 26.7541
77002 | RECOLOCAÇÃO DE BATENTES MADEIRA | [5 empty] | UN |  | 34.57
|  | 2020 | PEDREIRO (SGSP) | H | 14.2984 | 1.3 |  | 18.5879
|  | 2099 | SERVENTE (SGSP) | H | 11.5476 | 1.3 |  | 15.0119
|  | 17515 | PREGO 18 X 27 COMUM - POLIDO | Kg | 4.86 | 0.2 |  | 0.97224
77008 | RECOLOCAÇÃO DE GUARNIÇÕES OU MOLDURAS DE MADEIRA | [5 empty] | M |  | 1.32
|  | 2013 | CARPINTEIRO (SGSP) | H | 14.1612 | 0.05 |  | 0.70806
|  | 2014 | AJUDANTE DE CARPINTEIRO (SGSP) | H | 12.1609 | 0.05 |  | 0.60805
77010 | RECOLOCAÇÃO DE GUICHÊS, INCLUSIVE BATENTE E FERRAGENS | [5 empty] | UN |  | 49.68
|  | 2013 | CARPINTEIRO (SGSP) | H | 14.1612 | 1.2 |  | 16.9935
|  | 2014 | AJUDANTE DE CARPINTEIRO (SGSP) | H | 12.1609 | 1.2 |  | 14.5931
|  | 2020 | PEDREIRO (SGSP) | H | 14.2984 | 0.7 |  | 10.0089
|  | 2099 | SERVENTE (SGSP) | H | 11.5476 | 0.7 |  | 8.0833
77050 | RECOLOCAÇÃO DE FECHADURAS DE EMBUTIR, COMPLETAS | [5 empty] | UN |  | 22.52
|  | 2013 | CARPINTEIRO (SGSP) | H | 14.1612 | 1.59 |  | 22.5163
77051 | RECOLOCAÇÃO DE FECHADURAS, FECHOS OU TARGETAS DE SOBREPOR | [5 empty] | UN |  | 11.33
|  | 2013 | CARPINTEIRO (SGSP) | H | 14.1612 | 0.8 |  | 11.329
77065 | RECOLOCAÇÃO DE MAÇANETAS | [5 empty] | PAR |  | 2.41
|  | 2013 | CARPINTEIRO (SGSP) | H | 14.1612 | 0.17 |  | 2.4074
77066 | RECOLOCAÇÃO DE ESPELHOS | [5 empty] | PAR |  | 2.41
|  | 2013 | CARPINTEIRO (SGSP) | H | 14.1612 | 0.17 |  | 2.4074
77067 | RECOLOCAÇÃO DE ROSETAS OU ENTRADAS DE CHAVE GORGE | [5 empty] | PAR |  | 2.41
|  | 2013 | CARPINTEIRO (SGSP) | H | 14.1612 | 0.17 |  | 2.4074
77068 | RECOLOCAÇÃO DE BORBOLETAS OU LEVANTADORES TIPO "UNHA" | [5 empty] | UN |  | 1.77
|  | 2013 | CARPINTEIRO (SGSP) | H | 14.1612 | 0.125 |  | 1.7702
77070 | RECOLOCAÇÃO DE DOBRADIÇAS | [5 empty] | UN |  | 2.41
|  | 2013 | CARPINTEIRO (SGSP) | H | 14.1612 | 0.17 |  | 2.4074
78001 | GUARNIÇÃO OU MOLDURA DE MADEIRA - 4,5CM | [5 empty] | M |  | 4.19
|  | 2013 | CARPINTEIRO (SGSP) | H | 14.1612 | 0.05 |  | 0.70806
|  | 2014 | AJUDANTE DE CARPINTEIRO (SGSP) | H | 12.1609 | 0.05 |  | 0.60805
|  | 30030 | GUARNIÇÃO DE MADEIRA - 1,5 X 4,5 CM | M | 2.62 | 1.1 |  | 2.8775
78002 | GUARNIÇÃO OU MOLDURA DE MADEIRA - 7,5CM | [5 empty] | M |  | 5.16
|  | 2013 | CARPINTEIRO (SGSP) | H | 14.1612 | 0.05 |  | 0.70806
|  | 2014 | AJUDANTE DE CARPINTEIRO (SGSP) | H | 12.1609 | 0.05 |  | 0.60805
|  | 30031 | GUARNIÇÃO DE MADEIRA - 1,5 X 7,5 CM | M | 3.49 | 1.1 |  | 3.8442
78003 | GUARNIÇÃO OU MOLDURA DE MADEIRA - 10,0CM | [5 empty] | M |  | 9.7
|  | 2013 | CARPINTEIRO (SGSP) | H | 14.1612 | 0.05 |  | 0.70806
|  | 2014 | AJUDANTE DE CARPINTEIRO (SGSP) | H | 12.1609 | 0.05 |  | 0.60805
|  | 30032 | GUARNIÇÃO DE MADEIRA - 1,5 X 10 CM | M | 7.62 | 1.1 |  | 8.3871
78004 | GUARNIÇÃO OU MOLDURA DE MADEIRA - 15,0CM | [5 empty] | M |  | 17.49
|  | 2013 | CARPINTEIRO (SGSP) | H | 14.1612 | 0.05 |  | 0.70806
|  | 2014 | AJUDANTE DE CARPINTEIRO (SGSP) | H | 12.1609 | 0.05 |  | 0.60805
|  | 30033 | GUARNIÇÃO DE MADEIRA - 1,5 X 15 CM | M | 14.7 | 1.1 |  | 16.1713
78010 | CONJUNTO DE FECHADURA DE CILINDRO (55MM) - TRÁFEGO INTENSO, MAÇANETA EM ZAMAC, GUARNIÇÕES EM AÇO, ACABAMENTO CROMADO BRILHANTE - INCLUSIVE ADAPTAÇÃO DA FURAÇÃO | [5 empty] | UN |  | 147.1
|  | 2013 | CARPINTEIRO (SGSP) | H | 14.1612 | 1.75 |  | 24.7821
|  | 31028 | CONJUNTO EXTERNO CROMADO DE 55MM COM FECHADURA MAÇANETA, ALAVANCA E ROSETA - TRÁFEGO INTENSO | CJ | 122.32 | 1 |  | 122.3184
78012 | CONJUNTO DE FECHADURA DE CILINDRO, CAIXA RASA (22MM) - PORTA COM MONTANTE ESTREITO - INCLUSIVE ADAPTAÇÃO DA FURAÇÃO | [5 empty] | UN |  | 132.47
|  | 2013 | CARPINTEIRO (SGSP) | H | 14.1612 | 1.58 |  | 22.3747
|  | 31024 | FECHADURA CILINDRO-CAIXA RASA 22 MM P/ PORTAS DE MONTANTE ESTREITO - ZAMACK | Un | 110.1 | 1 |  | 110.0971
78013 | CONJUNTO DE FECHADURA DE CILINDRO, SÓ LINGUETA (55MM) - TRÁFEGO INTENSO - PORTA DE ABRIR - INCLUSIVE ADAPTAÇÃO DA FURAÇÃO | [5 empty] | UN |  | 108.26
|  | 2013 | CARPINTEIRO (SGSP) | H | 14.1612 | 1.41 |  | 19.9673
|  | 31020 | FECHADURA CILÍNDRICA COMPLETA, 55MM, ACAB. CROM. C/ACES.E GUARN: ROSETA, TESTA, CONTRA TESTA - TRÁFEGO INTENSO | Un | 88.29 | 1 |  | 88.2922
78014 | CONJUNTO DE FECHADURA DE CILINDRO, BICO DE PAPAGAIO (22MM) - PORTA DE CORRER - INCUSIVE ADAPTAÇÃO DA FURAÇÃO | [5 empty] | UN |  | 111.44
|  | 2013 | CARPINTEIRO (SGSP) | H | 14.1612 | 1.41 |  | 19.9673
|  | 31022 | FECHADURA CILINDRO - BICO DE PAPAGAIO - 22MM P/ PORTA DE CORRER | Un | 83.17 | 1 |  | 83.1707
|  | 31062 | PUXADOR TIPO CONCHA - EM LATÃO CROMADO COM FURO | Un | 4.15 | 2 |  | 8.305
78015 | FECHADURA TIPO GORGE, 55MM, TRÁFEGO INTENSO, MAÇANETA EM ZAMAC, GUARNIÇÕES EM AÇO, ACABAMENTO CROMADO BRILHANTE - INCLUSIVE ADAPTAÇÃO DA FURAÇÃO | [5 empty] | UN |  | 99.49
|  | 2013 | CARPINTEIRO (SGSP) | H | 14.1612 | 1.75 |  | 24.7821
|  | 31032 | FECHADURA TIPO GORGE - 55MM - USO INTERNO - ZAMACK - TRÁFEGO INTENSO | Un | 74.7 | 1 |  | 74.7042
78016 | FECHADURA TIPO GORGE, SÓ LINGUETA, 55MM, TRÁFEGO INTENSO - INCLUSIVE ADAPTAÇÃO DA FURAÇÃO | [5 empty] | UN |  | 67.91
|  | 2013 | CARPINTEIRO (SGSP) | H | 14.1612 | 1.41 |  | 19.9673
|  | 31030 | FECHADURA TIPO GORGE 55 MM - SOMENTE A LINGUETA - P/ PORTA INTERNA DE ABRIR | Un | 47.94 | 1 |  | 47.9436
78022 | TARGETA DE SOBREPOR, TIPO "LIVRE-OCUPADO" - 60X65MM - INCLUSIVE ADAPTAÇÃO E FURAÇÃO | [5 empty] | UN |  | 54.44
|  | 2013 | CARPINTEIRO (SGSP) | H | 14.1612 | 0.8 |  | 11.329
|  | 31068 | TARGETA DE SOBREPOR "LIVRE-OCUPADO" - ZAMACK CROMADO | Un | 43.11 | 1 |  | 43.1088
78035 | MAÇANETA EM ZAMAC | [5 empty] | UN |  | 43.35
|  | 2013 | CARPINTEIRO (SGSP) | H | 14.1612 | 0.17 |  | 2.4074
|  | 31048 | MAÇANETA EM ZAMAC P/ CONJUNTO DE FECHADURA CILINDRO | Par | 40.95 | 1 |  | 40.945
78036 | ESPELHO RETANGULAR EM AÇO CROMADO BRILHANTE | [5 empty] | PAR |  | 16.29
|  | 2013 | CARPINTEIRO (SGSP) | H | 14.1612 | 0.17 |  | 2.4074
|  | 31018 | ESPELHO RETANGULAR CROMADO -P/ FECHADURA CILINDRO | Par | 13.89 | 1 |  | 13.8869
78037 | ROSETA OU ENTRADA DE CILINDRO COM CHAVE GORGE EM AÇO CROMADO BRILHANTE | [5 empty] | PAR |  | 7.95
|  | 2013 | CARPINTEIRO (SGSP) | H | 14.1612 | 0.17 |  | 2.4074
|  | 31066 | ROSETA ACABAMENTO CROMADO P/ FECHADURA CILINDRO | Par | 5.54 | 1 |  | 5.5423
78050 | DOBRADIÇA EM AÇO LAMINADO, CROMADA - 3 1/2"X3" | [5 empty] | UN |  | 12
|  | 2013 | CARPINTEIRO (SGSP) | H | 14.1612 | 0.17 |  | 2.4074
|  | 31008 | DOBRADIÇA 3.1/2" X 3" REFORÇADA DE AÇO CROMADO - COM ANÉIS E BOLAS | Un | 9.59 | 1 |  | 9.5911
80101 | PP.01 - PORTA EM FERRO PERFILADO, DUPLA ALMOFADADA - ABRIR, 1 FOLHA | [5 empty] | M2 |  | 675.82
|  | 2020 | PEDREIRO (SGSP) | H | 14.2984 | 2 |  | 28.5967
|  | 2099 | SERVENTE (SGSP) | H | 11.5476 | 2.04 |  | 23.5572
|  | 10631 | ARGAMASSA DE CIMENTO COM AREIA MÉDIA 1:4 | M3 | 354.76 | 0.006 |  | 2.1286
|  | 30584 | PORTA EM FE.PERFIL. CH. PRETA 16 - 1 FOLHA DE ABRIR - DUPLA ALMOF. - ACAB.C/FUND.ANTIOX. | M2 | 621.54 | 1 |  | 621.5405
80102 | PP.02 - PORTA EM FERRO PERFILADO, DUPLA ALMOFADADA - ABRIR, 2 FOLHA | [5 empty] | M2 |  | 682.01
|  | 2020 | PEDREIRO (SGSP) | H | 14.2984 | 2 |  | 28.5967
|  | 2099 | SERVENTE (SGSP) | H | 11.5476 | 2.04 |  | 23.5572
|  | 10631 | ARGAMASSA DE CIMENTO COM AREIA MÉDIA 1:4 | M3 | 354.76 | 0.006 |  | 2.1286
|  | 30574 | PORTA DE FE.PERFIL - CH.PRETA 14- 2 FOLHAS DE ABRIR - ALM. 1 LADO - S/VIDR-ACAB. C/ FUND.ANTIOX | M2 | 627.72 | 1 |  | 627.7243
80104 | PP.04 - PORTA EM FERRO PERFILADO, MEIO VIDRO COM SUBDIVISÕES - ABRIR, 1 FOLHA | [5 empty] | M2 |  | 619.3
|  | 2020 | PEDREIRO (SGSP) | H | 14.2984 | 2 |  | 28.5967
|  | 2099 | SERVENTE (SGSP) | H | 11.5476 | 2.04 |  | 23.5572
|  | 10631 | ARGAMASSA DE CIMENTO COM AREIA MÉDIA 1:4 | M3 | 354.76 | 0.006 |  | 2.1286
|  | 30582 | PORTA EM FE.PERFIL - CH 16 - 1 FOLHA DE ABRIR - METADE VIDRO - S/VIDRO-PRONT.P/INST-ACAB.C/FUND.ANTIOXID. | M2 | 565.02 | 1 |  | 565.022
80105 | PP.05 - PORTA EM FERRO PERFILADO, MEIO VIDRO COM SUBDIVISÕES - ABRIR, 2 FOLHAS | [5 empty] | M2 |  | 639.22
|  | 2020 | PEDREIRO (SGSP) | H | 14.2984 | 2 |  | 28.5967
|  | 2099 | SERVENTE (SGSP) | H | 11.5476 | 2.04 |  | 23.5572
|  | 10631 | ARGAMASSA DE CIMENTO COM AREIA MÉDIA 1:4 | M3 | 354.76 | 0.006 |  | 2.1286
|  | 30578 | PORTA EM FE.PERFIL - CH 16 - 2 FOLHAS DE ABRIR - METADE VIDRO - S/VIDRO-PRONT.P/INST-ACAB.C/FUND.ANTIOXID. | M2 | 584.94 | 1 |  | 584.9405
80106 | PP.06 - PORTA EM FERRO PERFILADO, MEIO VIDRO COM SUBDIVISÕES - CORRER | [5 empty] | M2 |  | 657.97
|  | 2020 | PEDREIRO (SGSP) | H | 14.2984 | 2 |  | 28.5967
|  | 2099 | SERVENTE (SGSP) | H | 11.5476 | 2.04 |  | 23.5572
|  | 10631 | ARGAMASSA DE CIMENTO COM AREIA MÉDIA 1:4 | M3 | 354.76 | 0.006 |  | 2.1286
|  | 30580 | PORTA EM FE.PERFIL - CH 16 - 2 FOLHAS DE CORRER - METADE VIDRO - S/VIDRO-PRONT.P/INST-ACAB.C/FUND.ANTIOXID. | M2 | 603.69 | 1 |  | 603.6865
80110 | PP.01 - PORTA EM FERRO PERFILADO - INSTALAÇÃO SANITÁRIA PARA PORTADORES DE DEFICIÊNCIA - 90 X 210CM | [5 empty] | UN |  | 1526.58
|  | 2020 | PEDREIRO (SGSP) | H | 14.2984 | 3.87 |  | 55.3347
|  | 2099 | SERVENTE (SGSP) | H | 11.5476 | 4.0635 |  | 46.9238
|  | 10631 | ARGAMASSA DE CIMENTO COM AREIA MÉDIA 1:4 | M3 | 354.76 | 0.0113 |  | 4.0088
|  | 17046 | PARAFUSO C/ ROSCA SOBERBA DE FERRO GALVANIZADO | Un | 1.22 | 6 |  | 7.3146
|  | 30584 | PORTA EM FE.PERFIL. CH. PRETA 16 - 1 FOLHA DE ABRIR - DUPLA ALMOF. - ACAB.C/FUND.ANTIOX. | M2 | 621.54 | 1.89 |  | 1174.7115
|  | 31008 | DOBRADIÇA 3.1/2" X 3" REFORÇADA DE AÇO CROMADO - COM ANÉIS E BOLAS | Un | 9.59 | 3 |  | 28.7733
|  | 31028 | CONJUNTO EXTERNO CROMADO DE 55MM COM FECHADURA MAÇANETA, ALAVANCA E ROSETA - TRÁFEGO INTENSO | CJ | 122.32 | 1 |  | 122.3184
|  | 76710 | APOIO EM AÇO INOX PARA DEFICIENTE FÍSICO L= 45CM - Ø 1.1/4" - CONFORME NBR-9050 | Un | 87.2 | 1 |  | 87.1985
80119 | PF.10 - PORTA EM PERFIL DE CHAPA DOBRADA, MEIO VIDRO - ABRIR, 1 FOLHA | [5 empty] | M2 |  | 620.37
|  | 2020 | PEDREIRO (SGSP) | H | 14.2984 | 2 |  | 28.5967
|  | 2099 | SERVENTE (SGSP) | H | 11.5476 | 2.04 |  | 23.5572
|  | 10631 | ARGAMASSA DE CIMENTO COM AREIA MÉDIA 1:4 | M3 | 354.76 | 0.006 |  | 2.1286
|  | 30564 | PORTA EM PERFIL DE CHAPA DOBRADA N.14 - METADE VIDRO - 1 FOLHA DE ABRIR | M2 | 566.09 | 1 |  | 566.0918
80125 | PF-23 - PORTA EM PERFIL DE CHAPA DOBRADA, VENEZIANA, ABRIR 1 FOLHA | [5 empty] | M2 |  | 677.87
|  | 2020 | PEDREIRO (SGSP) | H | 14.2984 | 2 |  | 28.5967
|  | 2099 | SERVENTE (SGSP) | H | 11.5476 | 2.04 |  | 23.5572
|  | 10631 | ARGAMASSA DE CIMENTO COM AREIA MÉDIA 1:4 | M3 | 354.76 | 0.006 |  | 2.1286
|  | 30569 | PORTA EM PERFIL DE CHAPA DOBRADA N.14 - TIPO VENEZIANA - 2 FOLHAS DE ABRIR | M2 | 623.59 | 1 |  | 623.5898
80126 | PF-28 - PORTA EM PERFIL DE CHAPA DOBRADA, VENEZIANA, ABRIR 2 FOLHAS | [5 empty] | M2 |  | 677.87
|  | 2020 | PEDREIRO (SGSP) | H | 14.2984 | 2 |  | 28.5967
|  | 2099 | SERVENTE (SGSP) | H | 11.5476 | 2.04 |  | 23.5572
|  | 10631 | ARGAMASSA DE CIMENTO COM AREIA MÉDIA 1:4 | M3 | 354.76 | 0.006 |  | 2.1286
|  | 30569 | PORTA EM PERFIL DE CHAPA DOBRADA N.14 - TIPO VENEZIANA - 2 FOLHAS DE ABRIR | M2 | 623.59 | 1 |  | 623.5898
80139 | PA.10 - PORTA EM ALUMÍNIO ANODIZADO, MEIO VIDRO - ABRIR, 1 FOLHA | [5 empty] | M2 |  | 521.9
|  | 2020 | PEDREIRO (SGSP) | H | 14.2984 | 2.3 |  | 32.8862
|  | 2099 | SERVENTE (SGSP) | H | 11.5476 | 2.34 |  | 27.0215
|  | 10631 | ARGAMASSA DE CIMENTO COM AREIA MÉDIA 1:4 | M3 | 354.76 | 0.006 |  | 2.1286
|  | 30552 | PORTA EM ALUMÍNIO ANODIZ. COMUM - 1 FOLHA DE ABRIR -MET.VIDR/MET.ALUM. | M2 | 459.86 | 1 |  | 459.8592
80140 | PA.11 - PORTA EM ALUMÍNIO ANODIZADO, MEIO VIDRO, DE ABRIR, 2 FOLHAS | [5 empty] | M2 |  | 482.94
|  | 2020 | PEDREIRO (SGSP) | H | 14.2984 | 2.3 |  | 32.8862
|  | 2099 | SERVENTE (SGSP) | H | 11.5476 | 2.34 |  | 27.0215
|  | 10631 | ARGAMASSA DE CIMENTO COM AREIA MÉDIA 1:4 | M3 | 354.76 | 0.006 |  | 2.1286
|  | 30554 | PORTA EM ALUMÍNIO ANODIZ. COMUM - 2 FOLHAS DE ABRIR - MET.VIDR/MET.ALUM. | M2 | 420.9 | 1 |  | 420.9017
80141 | PA.12 - PORTA EM ALUMÍNIO ANODIZADO,MEIO VIDRO - CORRER | [5 empty] | M2 |  | 493.33
|  | 2020 | PEDREIRO (SGSP) | H | 14.2984 | 2.3 |  | 32.8862
|  | 2099 | SERVENTE (SGSP) | H | 11.5476 | 2.34 |  | 27.0215
|  | 10631 | ARGAMASSA DE CIMENTO COM AREIA MÉDIA 1:4 | M3 | 354.76 | 0.006 |  | 2.1286
|  | 30556 | PORTA EM ALUMÍNIO ANODIZ. COMUM - 2 FOLHAS DE CORRER - MET.VIDR/MET.ALUM. | M2 | 431.3 | 1 |  | 431.2983
80145 | PA.16 - PORTA EM ALUMÍNIO ANODIZADO, VENEZIANA - ABRIR, 1 FOLHA | [5 empty] | M2 |  | 560.23
|  | 2020 | PEDREIRO (SGSP) | H | 14.2984 | 2.3 |  | 32.8862
|  | 2099 | SERVENTE (SGSP) | H | 11.5476 | 2.34 |  | 27.0215
|  | 10631 | ARGAMASSA DE CIMENTO COM AREIA MÉDIA 1:4 | M3 | 354.76 | 0.006 |  | 2.1286
|  | 30558 | PORTA EM ALUMÍNIO ANODIZ. COMUM - TIPO VENEZIANA - DE ABRIR-1 FOLHA | M2 | 498.19 | 1 |  | 498.1917
80150 | PORTA DE ENROLAR, EM CHAPA ONDULADA N.22 | [5 empty] | M2 |  | 286.13
|  | 2020 | PEDREIRO (SGSP) | H | 14.2984 | 0.8 |  | 11.4387
|  | 2099 | SERVENTE (SGSP) | H | 11.5476 | 0.77 |  | 8.8917
|  | 10631 | ARGAMASSA DE CIMENTO COM AREIA MÉDIA 1:4 | M3 | 354.76 | 0.0125 |  | 4.4345
|  | 30570 | PORTA DE ENROLAR - CHAPA ONDULADA N. 22 - ACAB. FUNDO ANTIOXID-C/ MECANISMO | M2 | 261.37 | 1 |  | 261.366
80151 | PORTA DE ENROLAR, EM TIRAS ARTICULADAS E RAIADAS DE CHAPA N.22 | [5 empty] | M2 |  | 300.94
|  | 2020 | PEDREIRO (SGSP) | H | 14.2984 | 0.8 |  | 11.4387
|  | 2099 | SERVENTE (SGSP) | H | 11.5476 | 0.77 |  | 8.8917
|  | 10631 | ARGAMASSA DE CIMENTO COM AREIA MÉDIA 1:4 | M3 | 354.76 | 0.0125 |  | 4.4345
|  | 30572 | PORTA DE ENROLAR-EM TIRAS ARTICULADAS E RAIADAS-CHAPA 22 - ACAB.FUND. ANTIOX-C/ MECAN. | M2 | 276.17 | 1 |  | 276.1714
80159 | COLUNA FIXA OU MÓVEL PARA PORTAS OU GRADES DE ENROLAR | [5 empty] | M |  | 82.29
|  | 30540 | COLUNA MÓVEL / COLUNA DE CENTRO | M | 82.29 | 1 |  | 82.2892
80161 | CAVALETE CENTRAL - PARA COLUNA MÓVEL DE PORTA DE ENROLAR | [5 empty] | UN |  | 75.13
|  | 30545 | CAVALETE CENTRAL (P/ COLUNA MÓVEL CENTRAL DE PORTA DE ENROLAR) | Un | 75.13 | 1 |  | 75.1317
80170 | EF.01 - BATENTE ESPECIAL EM PERFIL DE CHAPA DOBRADA N. 14 | [5 empty] | M |  | 49.76
|  | 2020 | PEDREIRO (SGSP) | H | 14.2984 | 0.5 |  | 7.1492
|  | 2099 | SERVENTE (SGSP) | H | 11.5476 | 0.51 |  | 5.8893
|  | 10645 | ARGAMASSA MISTA COM AREIA GROSSA 1:0,5:8 | M3 | 300.37 | 0.0031 |  | 0.93114
|  | 30501 | BATENTE EM CHAPA 14 (E=1.9MM) GALVANIZADA A FOGO E DOBRADA | M | 35.79 | 1 |  | 35.7912
80171 | EF.02 - BATENTE ESPECIAL EM PERFIL DE CHAPA DOBRADA N. 14 | [5 empty] | M |  | 49.76
|  | 2020 | PEDREIRO (SGSP) | H | 14.2984 | 0.5 |  | 7.1492
|  | 2099 | SERVENTE (SGSP) | H | 11.5476 | 0.51 |  | 5.8893
|  | 10645 | ARGAMASSA MISTA COM AREIA GROSSA 1:0,5:8 | M3 | 300.37 | 0.0031 |  | 0.93114
|  | 30501 | BATENTE EM CHAPA 14 (E=1.9MM) GALVANIZADA A FOGO E DOBRADA | M | 35.79 | 1 |  | 35.7912
80174 | EF.03 - BATENTE EM PERFIL DE CHAPA DOBRADA Nº20,1 FOLHA, SEM BANDEIRA | [5 empty] | JG |  | 248.86
|  | 2020 | PEDREIRO (SGSP) | H | 14.2984 | 2.5 |  | 35.7459
|  | 2099 | SERVENTE (SGSP) | H | 11.5476 | 2.59 |  | 29.9084
|  | 10645 | ARGAMASSA MISTA COM AREIA GROSSA 1:0,5:8 | M3 | 300.37 | 0.0157 |  | 4.7158
|  | 30601 | BATENTE EM PERFIL DE CHAPA DOBRADA Nº20 - GALVANIZADO / TOTAL=5,0M A FRIO, P/ PORTA DE 1 FOLHA S/ BANDEIRA | CJ | 178.49 | 1 |  | 178.4885
80175 | EF.04 - BATENTE EM PERFIL DE CHAPA DOBRADA NÚMERO 20, 2 FOLHAS, SEM BANDEIRA | [5 empty] | JG |  | 301.49
|  | 2020 | PEDREIRO (SGSP) | H | 14.2984 | 2.85 |  | 40.7503
|  | 2099 | SERVENTE (SGSP) | H | 11.5476 | 2.95 |  | 34.0655
|  | 10645 | ARGAMASSA MISTA COM AREIA GROSSA 1:0,5:8 | M3 | 300.37 | 0.0178 |  | 5.3465
|  | 30602 | BATENTE EM PERFIL DE CHAPA DOBRADA Nº20 - GALVANIZADO / TOTAL=6,20M A FRIO, P/ PORTA DE 2 FOLHAS S/ BANDEIRA | CJ | 221.33 | 1 |  | 221.3257
80180 | BATENTE DE ALUMÍNIO PARA DIVISÓRIA DE GRANILITE | [5 empty] | JG |  | 75.2
|  | 2020 | PEDREIRO (SGSP) | H | 14.2984 | 0.25 |  | 3.5746
|  | 2099 | SERVENTE (SGSP) | H | 11.5476 | 0.25 |  | 2.8869
|  | 30650 | CONJUNTO DE BATENTES DE ALUMÍNIO - TOTAL 3,30 METROS P/ PORTA FIXADA EM DIVISÓRIA DE GRANILITE DE BANHEIRO | CJ | 68.74 | 1 |  | 68.736
80186 | EP.14/16 - BANDEIRA FIXA EM FERRO PERFILADO COM SUBDIVISÕES PARA VIDRO | [5 empty] | M2 |  | 339.02
|  | 2020 | PEDREIRO (SGSP) | H | 14.2984 | 1 |  | 14.2984
|  | 2099 | SERVENTE (SGSP) | H | 11.5476 | 1.004 |  | 11.5938
|  | 10645 | ARGAMASSA MISTA COM AREIA GROSSA 1:0,5:8 | M3 | 300.37 | 0.0096 |  | 2.8835
|  | 30518 | CAIXILHO FE. PERF.FIXO- L=1,60M- H=1,50M- "T" E "L""X1/8" B.CH.1"X3/16"-S/VENT.PERM-COMP-PR.P/INST-S/VIDR-ACAB.ANTIOX. | M2 | 310.24 | 1 |  | 310.243
80201 | CP.01 - CAIXILHO EM FERRO PERFILADO - FIXO, SEM VENTILAÇÃO PERMANENTE | [5 empty] | M2 |  | 339.02
|  | 2020 | PEDREIRO (SGSP) | H | 14.2984 | 1 |  | 14.2984
|  | 2099 | SERVENTE (SGSP) | H | 11.5476 | 1.004 |  | 11.5938
|  | 10645 | ARGAMASSA MISTA COM AREIA GROSSA 1:0,5:8 | M3 | 300.37 | 0.0096 |  | 2.8835
|  | 30518 | CAIXILHO FE. PERF.FIXO- L=1,60M- H=1,50M- "T" E "L""X1/8" B.CH.1"X3/16"-S/VENT.PERM-COMP-PR.P/INST-S/VIDR-ACAB.ANTIOX. | M2 | 310.24 | 1 |  | 310.243
80203 | CP.03/20/21 - CAIXILHO EM FERRO PERFILADO - FIXO, COM VENTILAÇÃO PERMANENTE | [5 empty] | M2 |  | 339.02
|  | 2020 | PEDREIRO (SGSP) | H | 14.2984 | 1 |  | 14.2984
|  | 2099 | SERVENTE (SGSP) | H | 11.5476 | 1.004 |  | 11.5938
|  | 10645 | ARGAMASSA MISTA COM AREIA GROSSA 1:0,5:8 | M3 | 300.37 | 0.0096 |  | 2.8835
|  | 30516 | CAIXILHO FE. PERF.FIXO- L=1,60M- H=0,75M- "T" E "L""X1/8" B.CH.1"X3/16"-C/VENT.PERM-COMP-PR.P/INST-S/VIDR-ACAB.ANTIOX. | M2 | 310.24 | 1 |  | 310.243
80205 | CP.05 - CAIXILHO EM FERRO PERFILADO - PIVOTANTE | [5 empty] | M2 |  | 409.38
|  | 2020 | PEDREIRO (SGSP) | H | 14.2984 | 1 |  | 14.2984
|  | 2099 | SERVENTE (SGSP) | H | 11.5476 | 1.0044 |  | 11.5984
|  | 10645 | ARGAMASSA MISTA COM AREIA GROSSA 1:0,5:8 | M3 | 300.37 | 0.0096 |  | 2.8835
|  | 30526 | CAIXILHO FERRO PERFILADO-PIVOTANTE H=0,80 + 2 X 0,30 =1,40M L=6X0,30=1,80M - COM BANDEIRA | M2 | 380.6 | 1 |  | 380.6025
80209 | CP.09 - CAIXILHO EM FERRO PERFILADO - MAXIMAR | [5 empty] | M2 |  | 384.97
|  | 2020 | PEDREIRO (SGSP) | H | 14.2984 | 1.3 |  | 18.5879
|  | 2099 | SERVENTE (SGSP) | H | 11.5476 | 1.3 |  | 15.0119
|  | 10645 | ARGAMASSA MISTA COM AREIA GROSSA 1:0,5:8 | M3 | 300.37 | 0.0096 |  | 2.8835
|  | 30524 | CAIXILHO FERRO PERFILADO - MAXIMAR -H=0,90 - L=2X0,60=1,20M SEM BANDEIRA | M2 | 348.48 | 1 |  | 348.4839
80213 | CP.13/22/23 - CAIXILHO EM FERRO PERFILADO - BASCULANTE | [5 empty] | M2 |  | 402.67
|  | 2020 | PEDREIRO (SGSP) | H | 14.2984 | 1 |  | 14.2984
|  | 2099 | SERVENTE (SGSP) | H | 11.5476 | 1.004 |  | 11.5938
|  | 10645 | ARGAMASSA MISTA COM AREIA GROSSA 1:0,5:8 | M3 | 300.37 | 0.0096 |  | 2.8835
|  | 30520 | CAIXILHO FE. PERF.BASC- L=1,10M- H=1,50M- "T" E "L""X1/8" B.CH.5/8"X3/16"- COMPL-PR.P/INST-S/VIDR-ACAB. FUNDO ANTIOX. | M2 | 373.89 | 1 |  | 373.8918
80217 | CP.17 - CAIXILHO EM FERRO PERFILADO - DE CORRER | [5 empty] | M2 |  | 387.83
|  | 2020 | PEDREIRO (SGSP) | H | 14.2984 | 1.3 |  | 18.5879
|  | 2099 | SERVENTE (SGSP) | H | 11.5476 | 1.3044 |  | 15.0627
|  | 10645 | ARGAMASSA MISTA COM AREIA GROSSA 1:0,5:8 | M3 | 300.37 | 0.0096 |  | 2.8835
|  | 30522 | CAIXILHO FERRO PERFILADO DE CORRER H=5X0,25 (1,25M) | M2 | 351.29 | 1 |  | 351.2913
80237 | CF.13 - CAIXILHO EM PERFIL DE CHAPA DOBRADA - BASCULANTE | [5 empty] | M2 |  | 402.83
|  | 2020 | PEDREIRO (SGSP) | H | 14.2984 | 1 |  | 14.2984
|  | 2099 | SERVENTE (SGSP) | H | 11.5476 | 1.004 |  | 11.5938
|  | 10645 | ARGAMASSA MISTA COM AREIA GROSSA 1:0,5:8 | M3 | 300.37 | 0.0096 |  | 2.8835
|  | 30528 | CAIXILHO PERFIL CH 14 DOBRADA - BASC. L=0,8M - H=0,50M 2 BÁSC. - PRONTO P/INST- S/VIDRO- ACAB. FUND. ANTIOXID. | M2 | 374.05 | 1 |  | 374.0512
80243 | CF.19 - CAIXILHO EM PERFIL DE CHAPA DOBRADA, VENEZIANA, FIXO COM VENTILAÇÃO PERMANENTE | [5 empty] | M2 |  | 458.14
|  | 2020 | PEDREIRO (SGSP) | H | 14.2984 | 1 |  | 14.2984
|  | 2099 | SERVENTE (SGSP) | H | 11.5476 | 1.004 |  | 11.5938
|  | 10645 | ARGAMASSA MISTA COM AREIA GROSSA 1:0,5:8 | M3 | 300.37 | 0.0096 |  | 2.8835
|  | 30539 | CAIXILHO PERFIL CH 14 DOBRADA -H=1,00M-L=1,20M -TIPO VENEZ. FIXO-C/VENT.PERM -COMPL- PRONT.P/INST- ACAB. FUND.ANTIOXID. | M2 | 429.37 | 1 |  | 429.3688
80251 | CA.02 - CAIXILHO EM ALUMÍNIO ANODIZADO, FIXO, SEM VENTILAÇÃO PERMANENTE | [5 empty] | M2 |  | 380.61
|  | 2020 | PEDREIRO (SGSP) | H | 14.2984 | 1.5 |  | 21.4475
|  | 2099 | SERVENTE (SGSP) | H | 11.5476 | 0.73 |  | 8.4298
|  | 10648 | ARGAMASSA MISTA COM AREIA GROSSA 1:2:8 | M3 | 347.45 | 0.0065 |  | 2.2584
|  | 30506 | CAIXILHO EM ALUMÍNIO ANODIZ. COMUM - FIXO -S/ VENT. PERMAN. H=1,00M- L=1,20M-PERF.30 -S/VIDR-S/COLOC-COMPL.PRONT.P/INST. | M2 | 348.48 | 1 |  | 348.4787
80253 | CA.04 - CAIXILHO EM ALUMÍNIO ANODIZADO, FIXO, COM VENTILAÇÃO PERMANENTE | [5 empty] | M2 |  | 471.44
|  | 2020 | PEDREIRO (SGSP) | H | 14.2984 | 1.5 |  | 21.4475
|  | 2099 | SERVENTE (SGSP) | H | 11.5476 | 0.73 |  | 8.4298
|  | 10648 | ARGAMASSA MISTA COM AREIA GROSSA 1:2:8 | M3 | 347.45 | 0.0065 |  | 2.2584
|  | 30508 | CAIXILHO ALUMÍNIO ANODIZADO-FIXO C/ VENTILAÇÃO PERMANENTE | M2 | 439.3 | 1 |  | 439.2996
80254 | CA.05 - CAIXILHO EM ALUMÍNIO ANODIZADO - PIVOTANTE | [5 empty] | M2 |  | 561.95
|  | 2020 | PEDREIRO (SGSP) | H | 14.2984 | 1.5 |  | 21.4475
|  | 2099 | SERVENTE (SGSP) | H | 11.5476 | 0.73 |  | 8.4298
|  | 10648 | ARGAMASSA MISTA COM AREIA GROSSA 1:2:8 | M3 | 347.45 | 0.0065 |  | 2.2584
|  | 30512 | CAIXILHO ALUMÍNIO ANODIZADO - PIVOTANTE - H=0,80M L=3X0,30M | M2 | 529.82 | 1 |  | 529.8155
80258 | CA.09 - CAIXILHO EM ALUMÍNIO ANODIZADO - MAXIMAR | [5 empty] | M2 |  | 417.6
|  | 2020 | PEDREIRO (SGSP) | H | 14.2984 | 1.5 |  | 21.4475
|  | 2099 | SERVENTE (SGSP) | H | 11.5476 | 0.73 |  | 8.4298
|  | 10648 | ARGAMASSA MISTA COM AREIA GROSSA 1:2:8 | M3 | 347.45 | 0.0065 |  | 2.2584
|  | 30510 | CAIXILHO DE ALUMÍNIO ANODIZ. COMUM -MAXIMAR-H=0,90M-L=1,20M LINHA 30 - S/VIDRO - S/COLOC -COMPLETO -PRONTO P/ INSTAL. | M2 | 385.47 | 1 |  | 385.4669
80262 | CA.13 - CAIXILHO EM ALUMÍNIO ANODIZADO - BASCULANTE | [5 empty] | M2 |  | 476.67
|  | 2020 | PEDREIRO (SGSP) | H | 14.2984 | 1.5 |  | 21.4475
|  | 2099 | SERVENTE (SGSP) | H | 11.5476 | 0.73 |  | 8.4298
|  | 10648 | ARGAMASSA MISTA COM AREIA GROSSA 1:2:8 | M3 | 347.45 | 0.0065 |  | 2.2584
|  | 30502 | CAIXILHO EM ALUMÍNIO ANODIZ. COMUM- BASCUL- H=1,00M-C=1,20M PERFIL 25 -S/VIDROS -S/COLOC -COMPLETO -PRONTO P/ INSTAL. | M2 | 444.53 | 1 |  | 444.5342
80266 | CA.17 - CAIXILHO EM ALUMÍNIO ANODIZADO - DE CORRER | [5 empty] | M2 |  | 517.51
|  | 2020 | PEDREIRO (SGSP) | H | 14.2984 | 1.5 |  | 21.4475
|  | 2099 | SERVENTE (SGSP) | H | 11.5476 | 0.73 |  | 8.4298
|  | 10648 | ARGAMASSA MISTA COM AREIA GROSSA 1:2:8 | M3 | 347.45 | 0.0065 |  | 2.2584
|  | 30504 | CAIXILHO EM ALUMÍNIO ANODIZ. COMUM- CORRER- H=1,20M-C=2,00M 2 FLS - PERFIL 25 - S/COLOC -COMPLETO -PRONTO P/ INSTAL. | M2 | 485.37 | 1 |  | 485.3735
80274 | EP.06 - GRADE DE PROTEÇÃO EM FERRO REDONDO | [5 empty] | M2 |  | 63.52
|  | 2020 | PEDREIRO (SGSP) | H | 14.2984 | 1 |  | 14.2984
|  | 2099 | SERVENTE (SGSP) | H | 11.5476 | 0.96 |  | 11.0857
|  | 10630 | ARGAMASSA DE CIMENTO COM AREIA GROSSA 1:3 | M3 | 399.99 | 0.004 |  | 1.6
|  | 30549 | GRADE DE PROTEÇÃO EM FERRO REDONDO | M2 | 36.54 | 1 |  | 36.5362
80275 | EP.07 - GRADE DE PROTEÇÃO EM FERRO CHATO | [5 empty] | M2 |  | 65.21
|  | 2020 | PEDREIRO (SGSP) | H | 14.2984 | 1 |  | 14.2984
|  | 2099 | SERVENTE (SGSP) | H | 11.5476 | 0.96 |  | 11.0857
|  | 10630 | ARGAMASSA DE CIMENTO COM AREIA GROSSA 1:3 | M3 | 399.99 | 0.004 |  | 1.6
|  | 30550 | GRADE DE PROTEÇÃO EM FERRO CHATO | M2 | 38.22 | 1 |  | 38.2225
80276 | GRADE DE PROTEÇÃO EM FERRO GALVANIZADO ELETROFUNDIDO - BARRA 25X2MM, MALHA 65X132MM | [5 empty] | M2 |  | 170.35
|  | 2020 | PEDREIRO (SGSP) | H | 14.2984 | 0.7 |  | 10.0089
|  | 2099 | SERVENTE (SGSP) | H | 11.5476 | 0.7 |  | 8.0833
|  | 30551 | GRADE DE FERRO ELETROFUNDIDO GALV. A FOGO -S/ PINTURA 25X2MM | M2 | 152.25 | 1 |  | 152.2548
80280 | TELA DE PROTEÇÃO EM ARAME N.12, MALHA DE 1/2" - INCLUSIVE REQUADRO | [5 empty] | M2 |  | 107.78
|  | 2020 | PEDREIRO (SGSP) | H | 14.2984 | 1 |  | 14.2984
|  | 2099 | SERVENTE (SGSP) | H | 11.5476 | 1 |  | 11.5476
|  | 30542 | FERRO PERFILADO TRABALHADO | KG | 5.62 | 5.12 |  | 28.7793
|  | 30590 | TELA PARA PROTEÇÃO - ARAME N. 12 - MALHA 1/2 - ONDULADA | M2 | 53.15 | 1 |  | 53.154
80281 | EP.11 - TELA MOSQUITEIRO EM ARAME GALVANIZADO MALHA 14, FIO 28 INCLUSIVE REQUADRO | [5 empty] | M2 |  | 86.22
|  | 2020 | PEDREIRO (SGSP) | H | 14.2984 | 1 |  | 14.2984
|  | 2099 | SERVENTE (SGSP) | H | 11.5476 | 1 |  | 11.5476
|  | 17040 | PARAFUSO AUTO-ATARRAXANTE - CABEÇA PANELA - COM BUCHA DE NYLON S- 8 | Un | 0.27 | 6 |  | 1.6338
|  | 30542 | FERRO PERFILADO TRABALHADO | KG | 5.62 | 5.42 |  | 30.4656
|  | 30591 | TELA TIPO MOSQUITEIRO GALVANIZADA - MALHA 14 - FIO 28 | M2 | 28.28 | 1 |  | 28.2786
80301 | PP.47 - PORTA EM FERRO PERFILADO COM CHAPA PARA ENTRADA DE ÁGUA OU GÁS ENCANADO | [5 empty] | M2 |  | 677.72
|  | 2020 | PEDREIRO (SGSP) | H | 14.2984 | 2 |  | 28.5967
|  | 2099 | SERVENTE (SGSP) | H | 11.5476 | 2.055 |  | 23.7304
|  | 10630 | ARGAMASSA DE CIMENTO COM AREIA GROSSA 1:3 | M3 | 399.99 | 0.0045 |  | 1.8
|  | 30560 | PORTA CHAPA DE AÇO N.16 | M2 | 623.59 | 1 |  | 623.5898
80305 | PP.35 - PORTA EM FERRO PERFILADO COM CHAPA PARA ABRIGO DE LIXO | [5 empty] | M2 |  | 181.76
|  | 2020 | PEDREIRO (SGSP) | H | 14.2984 | 1.2 |  | 17.158
|  | 2099 | SERVENTE (SGSP) | H | 11.5476 | 1.26 |  | 14.55
|  | 10630 | ARGAMASSA DE CIMENTO COM AREIA GROSSA 1:3 | M3 | 399.99 | 0.00411 |  | 1.644
|  | 30542 | FERRO PERFILADO TRABALHADO | KG | 5.62 | 22.03 |  | 123.8298
|  | 30595 | CHAPA DE AÇO N. 14 - CHAPA FINA QUENTE - PRETA | Kg | 2.78 | 8.84 |  | 24.5734
80306 | PP.36 - PORTA EM FERRO PERFILADO COM TELA PARA ABRIGO DE GÁS | [5 empty] | M2 |  | 181.9
|  | 2020 | PEDREIRO (SGSP) | H | 14.2984 | 1.2 |  | 17.158
|  | 2099 | SERVENTE (SGSP) | H | 11.5476 | 1.26 |  | 14.55
|  | 10630 | ARGAMASSA DE CIMENTO COM AREIA GROSSA 1:3 | M3 | 399.99 | 0.00411 |  | 1.644
|  | 30542 | FERRO PERFILADO TRABALHADO | KG | 5.62 | 22.03 |  | 123.8298
|  | 30592 | TELA ONDULADA DE ARAME GALVANIZADA MALHA 1 - FIO 10 | M2 | 42.61 | 0.58 |  | 24.7137
80311 | PP.48 - PORTA EM FERRO PERFILADO COM CHAPA PARA PASSA-PRATOS | [5 empty] | M2 |  | 681.79
|  | 2020 | PEDREIRO (SGSP) | H | 14.2984 | 2 |  | 28.5967
|  | 2099 | SERVENTE (SGSP) | H | 11.5476 | 2.05 |  | 23.6727
|  | 10630 | ARGAMASSA DE CIMENTO COM AREIA GROSSA 1:3 | M3 | 399.99 | 0.0045 |  | 1.8
|  | 30574 | PORTA DE FE.PERFIL - CH.PRETA 14- 2 FOLHAS DE ABRIR - ALM. 1 LADO - S/VIDR-ACAB. C/ FUND.ANTIOX | M2 | 627.72 | 1 |  | 627.7243
80320 | PP.50 - ALÇAPÃO EM FERRO PERFILADO COM CHAPA | [5 empty] | M2 |  | 193.75
|  | 2020 | PEDREIRO (SGSP) | H | 14.2984 | 1.3 |  | 18.5879
|  | 2099 | SERVENTE (SGSP) | H | 11.5476 | 1.36 |  | 15.7048
|  | 10630 | ARGAMASSA DE CIMENTO COM AREIA GROSSA 1:3 | M3 | 399.99 | 0.0036 |  | 1.44
|  | 30542 | FERRO PERFILADO TRABALHADO | KG | 5.62 | 19.49 |  | 109.5525
|  | 30595 | CHAPA DE AÇO N. 14 - CHAPA FINA QUENTE - PRETA | Kg | 2.78 | 12.2 |  | 33.9136
|  | 31014 | DOBRADIÇA DE AÇO CROMADO - 3" X 3" TIPO MÉDIO - SEM ANEL | Un | 5.05 | 2 |  | 10.0932
|  | 31058 | PORTA CADEADO 89 MM - AÇO ZINCADO | Un | 4.45 | 1 |  | 4.4535
86001 | RETIRADA DE ESQUADRIAS METÁLICAS EM GERAL, PORTAS OU CAIXILHOS | [5 empty] | M2 |  | 18.09
|  | 2020 | PEDREIRO (SGSP) | H | 14.2984 | 0.7 |  | 10.0089
|  | 2099 | SERVENTE (SGSP) | H | 11.5476 | 0.7 |  | 8.0833
86005 | RETIRADA DE BATENTES METÁLICOS | [5 empty] | UN |  | 31.02
|  | 2020 | PEDREIRO (SGSP) | H | 14.2984 | 1.2 |  | 17.158
|  | 2099 | SERVENTE (SGSP) | H | 11.5476 | 1.2 |  | 13.8572
86020 | RETIRADA DE BRAÇO DE ALAVANCA | [5 empty] | UN |  | 11.97
|  | 2045 | SERRALHEIRO (SGSP) | H | 23.9313 | 0.5 |  | 11.9657
86021 | RETIRADA DE ALAVANCA | [5 empty] | UN |  | 9.57
|  | 2045 | SERRALHEIRO (SGSP) | H | 23.9313 | 0.4 |  | 9.5725
86022 | RETIRADA DE PUXADOR DE ENGATE, PARA CAIXILHOS DE CORRER | [5 empty] | UN |  | 3.35
|  | 2045 | SERRALHEIRO (SGSP) | H | 23.9313 | 0.14 |  | 3.3504
87001 | RECOLOCAÇÃO DE ESQUADRIAS METÁLICAS EM GERAL, PORTAS OU CAIXILHOS | [5 empty] | M2 |  | 25.85
|  | 2020 | PEDREIRO (SGSP) | H | 14.2984 | 1 |  | 14.2984
|  | 2099 | SERVENTE (SGSP) | H | 11.5476 | 1 |  | 11.5476
87005 | RECOLOCAÇÃO DE BATENTES METÁLICOS | [5 empty] | UN |  | 33.6
|  | 2020 | PEDREIRO (SGSP) | H | 14.2984 | 1.3 |  | 18.5879
|  | 2099 | SERVENTE (SGSP) | H | 11.5476 | 1.3 |  | 15.0119
87020 | RECOLOCAÇÃO DE BRAÇO DE ALAVANCA | [5 empty] | M |  | 28.72
|  | 2045 | SERRALHEIRO (SGSP) | H | 23.9313 | 1.2 |  | 28.7176
87021 | RECOLOCAÇÃO DE ALAVANCA | [5 empty] | UN |  | 26.32
|  | 2045 | SERRALHEIRO (SGSP) | H | 23.9313 | 1.1 |  | 26.3244
87022 | RECOLOCAÇÃO DE PUXADOR DE ENGATE, PARA CAIXILHOS DE CORRER | [5 empty] | UN |  | 4.79
|  | 2045 | SERRALHEIRO (SGSP) | H | 23.9313 | 0.2 |  | 4.7863
88020 | BRAÇO DE ALAVANCA EM FERRO CHATO | [5 empty] | M |  | 31.09
|  | 2045 | SERRALHEIRO (SGSP) | H | 23.9313 | 1.2 |  | 28.7176
|  | 17530 | REBITE DE REPUXO EM ALUMÍNIO TIPO POP N. 415 | Kg | 30.86 | 0.01 |  | 0.30857
|  | 31078 | BRAÇO DE ALAVANCA EM FERRO CHATO - 5/8" X 3/16" | M | 2.07 | 1 |  | 2.0686
88021 | ALAVANCA EM METAL CROMADO, PARA CAIXILHOS BASCULANTES | [5 empty] | UN |  | 29.33
|  | 2045 | SERRALHEIRO (SGSP) | H | 23.9313 | 1.1 |  | 26.3244
|  | 17530 | REBITE DE REPUXO EM ALUMÍNIO TIPO POP N. 415 | Kg | 30.86 | 0.01 |  | 0.30857
|  | 31076 | ALAVANCA EM ZAMACK P/ CAIXILHO BASCULANTE - SEM CAVALETE | Un | 2.69 | 1 |  | 2.694
88049 | CAIXILHOS E TROCA DE REBITES | [5 empty] | M2 |  | 3.18
|  | 2045 | SERRALHEIRO (SGSP) | H | 23.9313 | 0.12 |  | 2.8718
|  | 17530 | REBITE DE REPUXO EM ALUMÍNIO TIPO POP N. 415 | Kg | 30.86 | 0.01 |  | 0.30857
88050 | FERRO TRABALHADO - CAIXILHOS E PEQUENAS PEÇAS DE SERRALHERIA | [5 empty] | KG |  | 5.62
|  | 30542 | FERRO PERFILADO TRABALHADO | KG | 5.62 | 1 |  | 5.621
88051 | ALUMÍNIO EXTRUDADO TRABALHADO - CAIXILHOS E PEQUENAS PEÇAS DE SERRALHERIA | [5 empty] | KG |  | 50.54
|  | 30543 | ALUMÍNIO EXTRUDADO - TRABALHADO - ANODIZADO | Kg | 50.54 | 1 |  | 50.5354
90150 | ENTRADA AÉREA DE ENERGIA - 5KVA | [5 empty] | UN |  | 1452.91
|  | 2041 | ELETRICISTA (SGSP) | H | 16.8428 | 12 |  | 202.1142
|  | 2044 | AJUDANTE DE ELETRICISTA (SGSP) | H | 12.4863 | 12 |  | 149.8354
|  | 17715 | ARAME GALVANIZADO N. 14 | Kg | 7.29 | 0.2 |  | 1.4585
|  | 50830 | CAIXA VENEZ. TP.-TELESP - 15X25X10CM | Un | 32.53 | 1 |  | 32.5278
|  | 51264 | CAIXA DE MEDIÇÃO PADRÃO ELETROPAULO TIPO III | Un | 125.55 | 1 |  | 125.5488
|  | 51602 | CURVA 90 AÇO GALVANIZADO PARA ELETRODUTO - 3/4" | Un | 2.7 | 2 |  | 5.3938
|  | 51603 | CURVA 90 AÇO GALVANIZADO PARA ELETRODUTO - 1" | Un | 3.7 | 2 |  | 7.397
|  | 51641 | ELETRODUTO DE AÇO GALVANIZADO A FOGO TIPO SEMI-PESADO/MÉDIO ROSCA NBR 8133 - ESP. 1,50MM - 3/4" | M | 8.35 | 9 |  | 75.1572
|  | 51642 | ELETRODUTO DE AÇO GALVANIZADO A FOGO TIPO SEMI-PESADO/MÉDIO ROSCA NBR 8133 - ESP. 1,50MM - 1" | M | 10.47 | 9 |  | 94.2651
|  | 51651 | LUVA AÇO GALVANIZADO - 3/4" | Un | 0.85 | 5 |  | 4.2695
|  | 51652 | LUVA AÇO GALVANIZADO - 1" | Un | 1.09 | 5 |  | 5.4585
|  | 51672 | CURVA 135 AÇO GALV. - 1" | Un | 5.24 | 1 |  | 5.2391
|  | 52430 | ELETRODUTO DE PVC ROSCÁVEL DN: 1/2" | M | 1.58 | 3 |  | 4.7403
|  | 52471 | CURVA 90 PVC RÍGIDO P/ ELETR. ROSC. - 25MM (3/4) | Un | 1.76 | 3 |  | 5.2932
|  | 52805 | CABO 10;00 MM2 - ISOLAMENTO P/ 0;7 KV - FLEXÍVEL | M | 3.18 | 30 |  | 95.418
|  | 52845 | CABO DE COBRE NU - 10,00MM2 | M | 2.75 | 4 |  | 10.9844
|  | 53269 | CHAVE SECCIONADORA ROTATIVA - 3X40A (PACCO) | Un | 121.58 | 1 |  | 121.5788
|  | 54022 | BARRA DE COBRE ELETROLÍTICO CHATA MED. 3/8"X3/32" (9,52X2,38MM) | M | 7.99 | 0.2 |  | 1.5985
|  | 54453 | MINI DISJUNTOR - TIPO EUROPEU (IEC) - BIPOLAR DE 32/50A | Un | 22.98 | 2 |  | 45.9646
|  | 54576 | SUPORTE DE FIXAÇÃO PARA 2 DISJUNTORES GERAL | Un | 0.66 | 2 |  | 1.31
|  | 57214 | CAIXA INSPEÇÃO ATERR.C/TAMPA E ALÇA | Un | 44.6 | 1 |  | 44.603
|  | 57610 | HASTE TIPO COPPERWELD ALTA CAMADA - 5/8"X3,00M | Un | 56.19 | 1 |  | 56.1873
|  | 58020 | CONECTOR PARA HASTE TIPO COPPERWELD | Un | 16.54 | 1 |  | 16.5368
|  | 58024 | CONECTOR TIPO SPLIT-BOLT PARA CABO DE 10MM2 | Un | 2.11 | 7 |  | 14.7651
|  | 58412 | BUCHA E ARRUELA DE ZAMACK - 3/4" | Un | 0.35 | 4 |  | 1.4072
|  | 58413 | BUCHA E ARRUELA DE ZAMACK - 1" | Un | 0.59 | 6 |  | 3.5298
|  | 58602 | POSTE DE CONCRETO DUPLO T - H=7,50M - 90KG | Un | 212.07 | 1 |  | 212.0692
|  | 59010 | ARMAÇÃO SECUNDÁRIA (PRESBOW) - 3 ESTRIBOS | Un | 25.13 | 1 |  | 25.1274
|  | 59021 | CINTA DE AÇO GALVANIZADO DIÂMETRO 170MM | Un | 13.76 | 6 |  | 82.5402
|  | 59030 | FITA ISOLANTE ROLO DE 19MM X 20M - COR PRETA | M | 0.2 | 3 |  | 0.5928
90152 | ENTRADA AÉREA DE ENERGIA E TELEFONE - 6 À 12KVA | [5 empty] | UN |  | 1472.81
|  | 2041 | ELETRICISTA (SGSP) | H | 16.8428 | 12 |  | 202.1142
|  | 2044 | AJUDANTE DE ELETRICISTA (SGSP) | H | 12.4863 | 12 |  | 149.8354
|  | 17715 | ARAME GALVANIZADO N. 14 | Kg | 7.29 | 0.2 |  | 1.4585
|  | 50830 | CAIXA VENEZ. TP.-TELESP - 15X25X10CM | Un | 32.53 | 1 |  | 32.5278
|  | 51264 | CAIXA DE MEDIÇÃO PADRÃO ELETROPAULO TIPO III | Un | 125.55 | 1 |  | 125.5488
|  | 51602 | CURVA 90 AÇO GALVANIZADO PARA ELETRODUTO - 3/4" | Un | 2.7 | 2 |  | 5.3938
|  | 51603 | CURVA 90 AÇO GALVANIZADO PARA ELETRODUTO - 1" | Un | 3.7 | 2 |  | 7.397
|  | 51641 | ELETRODUTO DE AÇO GALVANIZADO A FOGO TIPO SEMI-PESADO/MÉDIO ROSCA NBR 8133 - ESP. 1,50MM - 3/4" | M | 8.35 | 9 |  | 75.1572
|  | 51642 | ELETRODUTO DE AÇO GALVANIZADO A FOGO TIPO SEMI-PESADO/MÉDIO ROSCA NBR 8133 - ESP. 1,50MM - 1" | M | 10.47 | 9 |  | 94.2651
|  | 51651 | LUVA AÇO GALVANIZADO - 3/4" | Un | 0.85 | 5 |  | 4.2695
|  | 51652 | LUVA AÇO GALVANIZADO - 1" | Un | 1.09 | 5 |  | 5.4585
|  | 51672 | CURVA 135 AÇO GALV. - 1" | Un | 5.24 | 1 |  | 5.2391
|  | 52430 | ELETRODUTO DE PVC ROSCÁVEL DN: 1/2" | M | 1.58 | 3 |  | 4.7403
|  | 52471 | CURVA 90 PVC RÍGIDO P/ ELETR. ROSC. - 25MM (3/4) | Un | 1.76 | 3 |  | 5.2932
|  | 52806 | CABO 16;00 MM2 - ISOLAMENTO P/ 0;7 KV - FLEXÍVEL | M | 4.77 | 30 |  | 142.983
|  | 52845 | CABO DE COBRE NU - 10,00MM2 | M | 2.75 | 4 |  | 10.9844
|  | 53261 | CHAVE NH COM BASE E FUSÍVEIS - 3X125A | Un | 72.22 | 1 |  | 72.2223
|  | 54022 | BARRA DE COBRE ELETROLÍTICO CHATA MED. 3/8"X3/32" (9,52X2,38MM) | M | 7.99 | 0.2 |  | 1.5985
|  | 54453 | MINI DISJUNTOR - TIPO EUROPEU (IEC) - BIPOLAR DE 32/50A | Un | 22.98 | 2 |  | 45.9646
|  | 54576 | SUPORTE DE FIXAÇÃO PARA 2 DISJUNTORES GERAL | Un | 0.66 | 2 |  | 1.31
|  | 57214 | CAIXA INSPEÇÃO ATERR.C/TAMPA E ALÇA | Un | 44.6 | 1 |  | 44.603
|  | 57610 | HASTE TIPO COPPERWELD ALTA CAMADA - 5/8"X3,00M | Un | 56.19 | 1 |  | 56.1873
|  | 58020 | CONECTOR PARA HASTE TIPO COPPERWELD | Un | 16.54 | 1 |  | 16.5368
|  | 58024 | CONECTOR TIPO SPLIT-BOLT PARA CABO DE 10MM2 | Un | 2.11 | 1 |  | 2.1093
|  | 58025 | CONECTOR TIPO SPLIT-BOLT PARA CABO DE 16MM2 | Un | 2.63 | 6 |  | 15.7926
|  | 58412 | BUCHA E ARRUELA DE ZAMACK - 3/4" | Un | 0.35 | 4 |  | 1.4072
|  | 58413 | BUCHA E ARRUELA DE ZAMACK - 1" | Un | 0.59 | 6 |  | 3.5298
|  | 58602 | POSTE DE CONCRETO DUPLO T - H=7,50M - 90KG | Un | 212.07 | 1 |  | 212.0692
|  | 59005 | ALÇA COM ISOLADOR DE PORCELANA TIPO TELESP | Un | 12.8 | 1 |  | 12.8
|  | 59010 | ARMAÇÃO SECUNDÁRIA (PRESBOW) - 3 ESTRIBOS | Un | 25.13 | 1 |  | 25.1274
|  | 59020 | BLOCO DE LIGAÇÃO EXT.BLE-2 (CAIXA) C/KIT DE INSTAL: C/ ISOL PORC.2RP, PARAF.PR60 C/ PORC.E SUPORTE TIPO DM-PADR.TELESP | Un | 5.4 | 1 |  | 5.401
|  | 59021 | CINTA DE AÇO GALVANIZADO DIÂMETRO 170MM | Un | 13.76 | 6 |  | 82.5402
|  | 59030 | FITA ISOLANTE ROLO DE 19MM X 20M - COR PRETA | M | 0.2 | 4.8 |  | 0.94848
90153 | ENTRADA AÉREA DE ENERGIA E TELEFONE - 13 À 16KVA | [5 empty] | UN |  | 1670.62
|  | 2041 | ELETRICISTA (SGSP) | H | 16.8428 | 12 |  | 202.1142
|  | 2044 | AJUDANTE DE ELETRICISTA (SGSP) | H | 12.4863 | 12 |  | 149.8354
|  | 17715 | ARAME GALVANIZADO N. 14 | Kg | 7.29 | 0.2 |  | 1.4585
|  | 50830 | CAIXA VENEZ. TP.-TELESP - 15X25X10CM | Un | 32.53 | 1 |  | 32.5278
|  | 51264 | CAIXA DE MEDIÇÃO PADRÃO ELETROPAULO TIPO III | Un | 125.55 | 1 |  | 125.5488
|  | 51602 | CURVA 90 AÇO GALVANIZADO PARA ELETRODUTO - 3/4" | Un | 2.7 | 2 |  | 5.3938
|  | 51605 | CURVA 90 AÇO GALVANIZADO PARA ELETRODUTO - 1.1/2" | Un | 9.08 | 2 |  | 18.1628
|  | 51641 | ELETRODUTO DE AÇO GALVANIZADO A FOGO TIPO SEMI-PESADO/MÉDIO ROSCA NBR 8133 - ESP. 1,50MM - 3/4" | M | 8.35 | 9 |  | 75.1572
|  | 51644 | ELETRODUTO DE AÇO GALVANIZADO A FOGO TIPO SEMI-PESADO/MÉDIO ROSCA NBR 8133 - ESP. 1,50MM - 1 1/2" | M | 15.88 | 6 |  | 95.304
|  | 51651 | LUVA AÇO GALVANIZADO - 3/4" | Un | 0.85 | 5 |  | 4.2695
|  | 51654 | LUVA AÇO GALVANIZADO - 1.1/2" | Un | 2.47 | 5 |  | 12.3405
|  | 51674 | CURVA 135 AÇO GALV. - 1.1/2" | Un | 17.54 | 1 |  | 17.5372
|  | 52430 | ELETRODUTO DE PVC ROSCÁVEL DN: 1/2" | M | 1.58 | 3 |  | 4.7403
|  | 52471 | CURVA 90 PVC RÍGIDO P/ ELETR. ROSC. - 25MM (3/4) | Un | 1.76 | 3 |  | 5.2932
|  | 52807 | CABO 25;00 MM2 - ISOLAMENTO P/ 0;7 KV - FLEXÍVEL | M | 7.42 | 30 |  | 222.48
|  | 52846 | CABO DE COBRE NU - 16,00MM2 | M | 7.03 | 4 |  | 28.1172
|  | 53261 | CHAVE NH COM BASE E FUSÍVEIS - 3X125A | Un | 72.22 | 1 |  | 72.2223
|  | 54022 | BARRA DE COBRE ELETROLÍTICO CHATA MED. 3/8"X3/32" (9,52X2,38MM) | M | 7.99 | 0.2 |  | 1.5985
|  | 54576 | SUPORTE DE FIXAÇÃO PARA 2 DISJUNTORES GERAL | Un | 0.66 | 2 |  | 1.31
|  | 57214 | CAIXA INSPEÇÃO ATERR.C/TAMPA E ALÇA | Un | 44.6 | 1 |  | 44.603
|  | 57610 | HASTE TIPO COPPERWELD ALTA CAMADA - 5/8"X3,00M | Un | 56.19 | 1 |  | 56.1873
|  | 58020 | CONECTOR PARA HASTE TIPO COPPERWELD | Un | 16.54 | 1 |  | 16.5368
|  | 58025 | CONECTOR TIPO SPLIT-BOLT PARA CABO DE 16MM2 | Un | 2.63 | 1 |  | 2.6321
|  | 58030 | CONECTOR TIPO SPLIT-BOLT PARA CABO DE 25MM2 | Un | 2.82 | 6 |  | 16.9284
|  | 58412 | BUCHA E ARRUELA DE ZAMACK - 3/4" | Un | 0.35 | 4 |  | 1.4072
|  | 58415 | BUCHA E ARRUELA DE ZAMACK - 1.1/2" | Un | 1.04 | 6 |  | 6.2382
|  | 58602 | POSTE DE CONCRETO DUPLO T - H=7,50M - 90KG | Un | 212.07 | 1 |  | 212.0692
|  | 59005 | ALÇA COM ISOLADOR DE PORCELANA TIPO TELESP | Un | 12.8 | 1 |  | 12.8
|  | 59010 | ARMAÇÃO SECUNDÁRIA (PRESBOW) - 3 ESTRIBOS | Un | 25.13 | 1 |  | 25.1274
|  | 59020 | BLOCO DE LIGAÇÃO EXT.BLE-2 (CAIXA) C/KIT DE INSTAL: C/ ISOL PORC.2RP, PARAF.PR60 C/ PORC.E SUPORTE TIPO DM-PADR.TELESP | Un | 5.4 | 1 |  | 5.401
|  | 59021 | CINTA DE AÇO GALVANIZADO DIÂMETRO 170MM | Un | 13.76 | 6 |  | 82.5402
|  | 59030 | FITA ISOLANTE ROLO DE 19MM X 20M - COR PRETA | M | 0.2 | 5.52 |  | 1.0908
|  | 61082 | DISJUNTOR (MINI) BIPOLAR 80A TIPO EUROPEU | Un | 55.83 | 2 |  | 111.652
90154 | ENTRADA AÉREA DE ENERGIA E TELEFONE - 17 À 20KVA | [5 empty] | UN |  | 1670.62
|  | 2041 | ELETRICISTA (SGSP) | H | 16.8428 | 12 |  | 202.1142
|  | 2044 | AJUDANTE DE ELETRICISTA (SGSP) | H | 12.4863 | 12 |  | 149.8354
|  | 17715 | ARAME GALVANIZADO N. 14 | Kg | 7.29 | 0.2 |  | 1.4585
|  | 50830 | CAIXA VENEZ. TP.-TELESP - 15X25X10CM | Un | 32.53 | 1 |  | 32.5278
|  | 51264 | CAIXA DE MEDIÇÃO PADRÃO ELETROPAULO TIPO III | Un | 125.55 | 1 |  | 125.5488
|  | 51602 | CURVA 90 AÇO GALVANIZADO PARA ELETRODUTO - 3/4" | Un | 2.7 | 2 |  | 5.3938
|  | 51605 | CURVA 90 AÇO GALVANIZADO PARA ELETRODUTO - 1.1/2" | Un | 9.08 | 2 |  | 18.1628
|  | 51641 | ELETRODUTO DE AÇO GALVANIZADO A FOGO TIPO SEMI-PESADO/MÉDIO ROSCA NBR 8133 - ESP. 1,50MM - 3/4" | M | 8.35 | 9 |  | 75.1572
|  | 51644 | ELETRODUTO DE AÇO GALVANIZADO A FOGO TIPO SEMI-PESADO/MÉDIO ROSCA NBR 8133 - ESP. 1,50MM - 1 1/2" | M | 15.88 | 6 |  | 95.304
|  | 51651 | LUVA AÇO GALVANIZADO - 3/4" | Un | 0.85 | 5 |  | 4.2695
|  | 51654 | LUVA AÇO GALVANIZADO - 1.1/2" | Un | 2.47 | 5 |  | 12.3405
|  | 51674 | CURVA 135 AÇO GALV. - 1.1/2" | Un | 17.54 | 1 |  | 17.5372
|  | 52430 | ELETRODUTO DE PVC ROSCÁVEL DN: 1/2" | M | 1.58 | 3 |  | 4.7403
|  | 52471 | CURVA 90 PVC RÍGIDO P/ ELETR. ROSC. - 25MM (3/4) | Un | 1.76 | 3 |  | 5.2932
|  | 52807 | CABO 25;00 MM2 - ISOLAMENTO P/ 0;7 KV - FLEXÍVEL | M | 7.42 | 30 |  | 222.48
|  | 52846 | CABO DE COBRE NU - 16,00MM2 | M | 7.03 | 4 |  | 28.1172
|  | 53261 | CHAVE NH COM BASE E FUSÍVEIS - 3X125A | Un | 72.22 | 1 |  | 72.2223
|  | 54022 | BARRA DE COBRE ELETROLÍTICO CHATA MED. 3/8"X3/32" (9,52X2,38MM) | M | 7.99 | 0.2 |  | 1.5985
|  | 54576 | SUPORTE DE FIXAÇÃO PARA 2 DISJUNTORES GERAL | Un | 0.66 | 2 |  | 1.31
|  | 57214 | CAIXA INSPEÇÃO ATERR.C/TAMPA E ALÇA | Un | 44.6 | 1 |  | 44.603
|  | 57610 | HASTE TIPO COPPERWELD ALTA CAMADA - 5/8"X3,00M | Un | 56.19 | 1 |  | 56.1873
|  | 58020 | CONECTOR PARA HASTE TIPO COPPERWELD | Un | 16.54 | 1 |  | 16.5368
|  | 58025 | CONECTOR TIPO SPLIT-BOLT PARA CABO DE 16MM2 | Un | 2.63 | 1 |  | 2.6321
|  | 58030 | CONECTOR TIPO SPLIT-BOLT PARA CABO DE 25MM2 | Un | 2.82 | 6 |  | 16.9284
|  | 58412 | BUCHA E ARRUELA DE ZAMACK - 3/4" | Un | 0.35 | 4 |  | 1.4072
|  | 58415 | BUCHA E ARRUELA DE ZAMACK - 1.1/2" | Un | 1.04 | 6 |  | 6.2382
|  | 58602 | POSTE DE CONCRETO DUPLO T - H=7,50M - 90KG | Un | 212.07 | 1 |  | 212.0692
|  | 59005 | ALÇA COM ISOLADOR DE PORCELANA TIPO TELESP | Un | 12.8 | 1 |  | 12.8
|  | 59010 | ARMAÇÃO SECUNDÁRIA (PRESBOW) - 3 ESTRIBOS | Un | 25.13 | 1 |  | 25.1274
|  | 59020 | BLOCO DE LIGAÇÃO EXT.BLE-2 (CAIXA) C/KIT DE INSTAL: C/ ISOL PORC.2RP, PARAF.PR60 C/ PORC.E SUPORTE TIPO DM-PADR.TELESP | Un | 5.4 | 1 |  | 5.401
|  | 59021 | CINTA DE AÇO GALVANIZADO DIÂMETRO 170MM | Un | 13.76 | 6 |  | 82.5402
|  | 59030 | FITA ISOLANTE ROLO DE 19MM X 20M - COR PRETA | M | 0.2 | 5.52 |  | 1.0908
|  | 61082 | DISJUNTOR (MINI) BIPOLAR 80A TIPO EUROPEU | Un | 55.83 | 2 |  | 111.652
90155 | ENTRADA AÉREA DE ENERGIA E TELEFONE - 21 À 23KVA | [5 empty] | UN |  | 2002.49
|  | 2041 | ELETRICISTA (SGSP) | H | 16.8428 | 18 |  | 303.1713
|  | 2044 | AJUDANTE DE ELETRICISTA (SGSP) | H | 12.4863 | 18 |  | 224.7531
|  | 17715 | ARAME GALVANIZADO N. 14 | Kg | 7.29 | 0.2 |  | 1.4585
|  | 50830 | CAIXA VENEZ. TP.-TELESP - 15X25X10CM | Un | 32.53 | 1 |  | 32.5278
|  | 51264 | CAIXA DE MEDIÇÃO PADRÃO ELETROPAULO TIPO III | Un | 125.55 | 1 |  | 125.5488
|  | 51602 | CURVA 90 AÇO GALVANIZADO PARA ELETRODUTO - 3/4" | Un | 2.7 | 2 |  | 5.3938
|  | 51606 | CURVA 90 AÇO GALVANIZADO PARA ELETRODUTO - 2" | Un | 15.53 | 2 |  | 31.0578
|  | 51641 | ELETRODUTO DE AÇO GALVANIZADO A FOGO TIPO SEMI-PESADO/MÉDIO ROSCA NBR 8133 - ESP. 1,50MM - 3/4" | M | 8.35 | 9 |  | 75.1572
|  | 51645 | ELETRODUTO DE AÇO GALVANIZADO A FOGO TIPO SEMI-PESADO/MÉDIO ROSCA NBR 8133 - ESP. 1,50MM - 2" | M | 19.98 | 6 |  | 119.8734
|  | 51651 | LUVA AÇO GALVANIZADO - 3/4" | Un | 0.85 | 5 |  | 4.2695
|  | 51655 | LUVA DE AÇO GALVANIZADO - 2" | Un | 3.17 | 5 |  | 15.8685
|  | 51675 | CURVA 135 AÇO GALV. - 2" | Un | 26.73 | 1 |  | 26.729
|  | 52430 | ELETRODUTO DE PVC ROSCÁVEL DN: 1/2" | M | 1.58 | 3 |  | 4.7403
|  | 52471 | CURVA 90 PVC RÍGIDO P/ ELETR. ROSC. - 25MM (3/4) | Un | 1.76 | 3 |  | 5.2932
|  | 52808 | CABO 35;00 MM2 - ISOLAMENTO P/ 0;7 KV - FLEXÍVEL | M | 10.83 | 30 |  | 324.972
|  | 52846 | CABO DE COBRE NU - 16,00MM2 | M | 7.03 | 4 |  | 28.1172
|  | 53261 | CHAVE NH COM BASE E FUSÍVEIS - 3X125A | Un | 72.22 | 1 |  | 72.2223
|  | 54022 | BARRA DE COBRE ELETROLÍTICO CHATA MED. 3/8"X3/32" (9,52X2,38MM) | M | 7.99 | 0.2 |  | 1.5985
|  | 54576 | SUPORTE DE FIXAÇÃO PARA 2 DISJUNTORES GERAL | Un | 0.66 | 2 |  | 1.31
|  | 57214 | CAIXA INSPEÇÃO ATERR.C/TAMPA E ALÇA | Un | 44.6 | 1 |  | 44.603
|  | 57610 | HASTE TIPO COPPERWELD ALTA CAMADA - 5/8"X3,00M | Un | 56.19 | 1 |  | 56.1873
|  | 58020 | CONECTOR PARA HASTE TIPO COPPERWELD | Un | 16.54 | 1 |  | 16.5368
|  | 58025 | CONECTOR TIPO SPLIT-BOLT PARA CABO DE 16MM2 | Un | 2.63 | 1 |  | 2.6321
|  | 58031 | CONECTOR TIPO SPLIT-BOLT PARA CABO DE 35MM2 | Un | 3.35 | 6 |  | 20.0844
|  | 58412 | BUCHA E ARRUELA DE ZAMACK - 3/4" | Un | 0.35 | 4 |  | 1.4072
|  | 58415 | BUCHA E ARRUELA DE ZAMACK - 1.1/2" | Un | 1.04 | 6 |  | 6.2382
|  | 58602 | POSTE DE CONCRETO DUPLO T - H=7,50M - 90KG | Un | 212.07 | 1 |  | 212.0692
|  | 59005 | ALÇA COM ISOLADOR DE PORCELANA TIPO TELESP | Un | 12.8 | 1 |  | 12.8
|  | 59010 | ARMAÇÃO SECUNDÁRIA (PRESBOW) - 3 ESTRIBOS | Un | 25.13 | 1 |  | 25.1274
|  | 59020 | BLOCO DE LIGAÇÃO EXT.BLE-2 (CAIXA) C/KIT DE INSTAL: C/ ISOL PORC.2RP, PARAF.PR60 C/ PORC.E SUPORTE TIPO DM-PADR.TELESP | Un | 5.4 | 1 |  | 5.401
|  | 59021 | CINTA DE AÇO GALVANIZADO DIÂMETRO 170MM | Un | 13.76 | 6 |  | 82.5402
|  | 59030 | FITA ISOLANTE ROLO DE 19MM X 20M - COR PRETA | M | 0.2 | 5.79 |  | 1.1441
|  | 61082 | DISJUNTOR (MINI) BIPOLAR 80A TIPO EUROPEU | Un | 55.83 | 2 |  | 111.652
90156 | ENTRADA AÉREA DE ENERGIA E TELEFONE - 24 À 30KVA | [5 empty] | UN |  | 3210.38
|  | 2041 | ELETRICISTA (SGSP) | H | 16.8428 | 18 |  | 303.1713
|  | 2044 | AJUDANTE DE ELETRICISTA (SGSP) | H | 12.4863 | 18 |  | 224.7531
|  | 17715 | ARAME GALVANIZADO N. 14 | Kg | 7.29 | 0.2 |  | 1.4585
|  | 50826 | CAIXA PARA MEDIDOR TIPO M EXT - (120X90X25)CM | Un | 686.77 | 1 |  | 686.7696
|  | 50827 | CAIXA PARA MEDIDOR TIPO T - (90X60X25)CM | Un | 260.18 | 1 |  | 260.1787
|  | 50830 | CAIXA VENEZ. TP.-TELESP - 15X25X10CM | Un | 32.53 | 1 |  | 32.5278
|  | 51602 | CURVA 90 AÇO GALVANIZADO PARA ELETRODUTO - 3/4" | Un | 2.7 | 2 |  | 5.3938
|  | 51607 | CURVA 90 AÇO GALVANIZADO PARA ELETRODUTO - 2.1/2" | Un | 33.5 | 2 |  | 67.0002
|  | 51641 | ELETRODUTO DE AÇO GALVANIZADO A FOGO TIPO SEMI-PESADO/MÉDIO ROSCA NBR 8133 - ESP. 1,50MM - 3/4" | M | 8.35 | 9 |  | 75.1572
|  | 51645 | ELETRODUTO DE AÇO GALVANIZADO A FOGO TIPO SEMI-PESADO/MÉDIO ROSCA NBR 8133 - ESP. 1,50MM - 2" | M | 19.98 | 6 |  | 119.8734
|  | 51651 | LUVA AÇO GALVANIZADO - 3/4" | Un | 0.85 | 5 |  | 4.2695
|  | 51656 | LUVA DE AÇO GALVANIZADO - 2.1/2" | Un | 4.87 | 5 |  | 24.3405
|  | 51676 | CURVA 135 AÇO GALV. - 2.1/2" | Un | 49.61 | 1 |  | 49.6093
|  | 52430 | ELETRODUTO DE PVC ROSCÁVEL DN: 1/2" | M | 1.58 | 3 |  | 4.7403
|  | 52471 | CURVA 90 PVC RÍGIDO P/ ELETR. ROSC. - 25MM (3/4) | Un | 1.76 | 3 |  | 5.2932
|  | 52809 | CABO 50;00 MM2 - ISOLAMENTO P/ 0;7 KV - FLEXÍVEL | M | 15.51 | 30 |  | 465.285
|  | 52847 | CABO DE COBRE NU - 25,00MM2 | M | 11.1 | 4 |  | 44.3856
|  | 53277 | CHAVE SECCIONADORA TRIP. ABERTURA SOB CARGA - 250A/500V - SEM FUSÍVEIS | Un | 213.48 | 1 |  | 213.4841
|  | 54026 | BARRAMENTO DE COBRE PARA 150A - 20X4MM | M | 34.77 | 0.2 |  | 6.9545
|  | 54576 | SUPORTE DE FIXAÇÃO PARA 2 DISJUNTORES GERAL | Un | 0.66 | 2 |  | 1.31
|  | 57214 | CAIXA INSPEÇÃO ATERR.C/TAMPA E ALÇA | Un | 44.6 | 1 |  | 44.603
|  | 57610 | HASTE TIPO COPPERWELD ALTA CAMADA - 5/8"X3,00M | Un | 56.19 | 1 |  | 56.1873
|  | 58020 | CONECTOR PARA HASTE TIPO COPPERWELD | Un | 16.54 | 1 |  | 16.5368
|  | 58030 | CONECTOR TIPO SPLIT-BOLT PARA CABO DE 25MM2 | Un | 2.82 | 1 |  | 2.8214
|  | 58034 | CONECTOR TIPO SPLIT-BOLT PARA CABO DE 50MM2 | Un | 4.74 | 6 |  | 28.4556
|  | 58412 | BUCHA E ARRUELA DE ZAMACK - 3/4" | Un | 0.35 | 4 |  | 1.4072
|  | 58417 | BUCHA E ARRUELA DE ZAMACK - 2.1/2" | Un | 2.27 | 6 |  | 13.6206
|  | 58602 | POSTE DE CONCRETO DUPLO T - H=7,50M - 90KG | Un | 212.07 | 1 |  | 212.0692
|  | 59005 | ALÇA COM ISOLADOR DE PORCELANA TIPO TELESP | Un | 12.8 | 1 |  | 12.8
|  | 59010 | ARMAÇÃO SECUNDÁRIA (PRESBOW) - 3 ESTRIBOS | Un | 25.13 | 1 |  | 25.1274
|  | 59020 | BLOCO DE LIGAÇÃO EXT.BLE-2 (CAIXA) C/KIT DE INSTAL: C/ ISOL PORC.2RP, PARAF.PR60 C/ PORC.E SUPORTE TIPO DM-PADR.TELESP | Un | 5.4 | 1 |  | 5.401
|  | 59021 | CINTA DE AÇO GALVANIZADO DIÂMETRO 170MM | Un | 13.76 | 6 |  | 82.5402
|  | 59030 | FITA ISOLANTE ROLO DE 19MM X 20M - COR PRETA | M | 0.2 | 6.08 |  | 1.2014
|  | 61082 | DISJUNTOR (MINI) BIPOLAR 80A TIPO EUROPEU | Un | 55.83 | 2 |  | 111.652
90157 | ENTRADA AÉREA DE ENERGIA E TELEFONE - 31 À 39KVA | [5 empty] | UN |  | 3721.95
|  | 2041 | ELETRICISTA (SGSP) | H | 16.8428 | 25 |  | 421.0712
|  | 2044 | AJUDANTE DE ELETRICISTA (SGSP) | H | 12.4863 | 25 |  | 312.1571
|  | 17715 | ARAME GALVANIZADO N. 14 | Kg | 7.29 | 0.2 |  | 1.4585
|  | 50826 | CAIXA PARA MEDIDOR TIPO M EXT - (120X90X25)CM | Un | 686.77 | 1 |  | 686.7696
|  | 50827 | CAIXA PARA MEDIDOR TIPO T - (90X60X25)CM | Un | 260.18 | 1 |  | 260.1787
|  | 50830 | CAIXA VENEZ. TP.-TELESP - 15X25X10CM | Un | 32.53 | 1 |  | 32.5278
|  | 51602 | CURVA 90 AÇO GALVANIZADO PARA ELETRODUTO - 3/4" | Un | 2.7 | 2 |  | 5.3938
|  | 51608 | CURVA 90 AÇO GALVANIZADO PARA ELETRODUTO - 3" | Un | 45.77 | 2 |  | 91.5402
|  | 51641 | ELETRODUTO DE AÇO GALVANIZADO A FOGO TIPO SEMI-PESADO/MÉDIO ROSCA NBR 8133 - ESP. 1,50MM - 3/4" | M | 8.35 | 9 |  | 75.1572
|  | 51647 | ELETRODUTO DE AÇO GALVANIZADO A FOGO TIPO SEMI-PESADO/MÉDIO ROSCA NBR 8133 - ESP. 1,50MM - 3" | M | 31.54 | 6 |  | 189.2154
|  | 51651 | LUVA AÇO GALVANIZADO - 3/4" | Un | 0.85 | 5 |  | 4.2695
|  | 51655 | LUVA DE AÇO GALVANIZADO - 2" | Un | 3.17 | 5 |  | 15.8685
|  | 51677 | CURVA 135 AÇO GALV. - 3" | Un | 65.33 | 1 |  | 65.3311
|  | 52430 | ELETRODUTO DE PVC ROSCÁVEL DN: 1/2" | M | 1.58 | 3 |  | 4.7403
|  | 52471 | CURVA 90 PVC RÍGIDO P/ ELETR. ROSC. - 25MM (3/4) | Un | 1.76 | 3 |  | 5.2932
|  | 52810 | CABO 70;00 MM2 - ISOLAMENTO P/ 0;7 KV - FLEXÍVEL | M | 21.78 | 30 |  | 653.502
|  | 52848 | CABO DE COBRE NU - 35,00MM2 | M | 12.27 | 4 |  | 49.086
|  | 53277 | CHAVE SECCIONADORA TRIP. ABERTURA SOB CARGA - 250A/500V - SEM FUSÍVEIS | Un | 213.48 | 1 |  | 213.4841
|  | 54022 | BARRA DE COBRE ELETROLÍTICO CHATA MED. 3/8"X3/32" (9,52X2,38MM) | M | 7.99 | 0.2 |  | 1.5985
|  | 54576 | SUPORTE DE FIXAÇÃO PARA 2 DISJUNTORES GERAL | Un | 0.66 | 2 |  | 1.31
|  | 57214 | CAIXA INSPEÇÃO ATERR.C/TAMPA E ALÇA | Un | 44.6 | 1 |  | 44.603
|  | 57610 | HASTE TIPO COPPERWELD ALTA CAMADA - 5/8"X3,00M | Un | 56.19 | 1 |  | 56.1873
|  | 58020 | CONECTOR PARA HASTE TIPO COPPERWELD | Un | 16.54 | 1 |  | 16.5368
|  | 58031 | CONECTOR TIPO SPLIT-BOLT PARA CABO DE 35MM2 | Un | 3.35 | 1 |  | 3.3474
|  | 58032 | CONECTOR TIPO SPLIT-BOLT PARA CABO DE 70MM2 | Un | 6.81 | 6 |  | 40.8534
|  | 58412 | BUCHA E ARRUELA DE ZAMACK - 3/4" | Un | 0.35 | 4 |  | 1.4072
|  | 58418 | BUCHA E ARRUELA DE ZAMACK - 3" | Un | 3.03 | 6 |  | 18.207
|  | 58602 | POSTE DE CONCRETO DUPLO T - H=7,50M - 90KG | Un | 212.07 | 1 |  | 212.0692
|  | 59005 | ALÇA COM ISOLADOR DE PORCELANA TIPO TELESP | Un | 12.8 | 1 |  | 12.8
|  | 59010 | ARMAÇÃO SECUNDÁRIA (PRESBOW) - 3 ESTRIBOS | Un | 25.13 | 1 |  | 25.1274
|  | 59020 | BLOCO DE LIGAÇÃO EXT.BLE-2 (CAIXA) C/KIT DE INSTAL: C/ ISOL PORC.2RP, PARAF.PR60 C/ PORC.E SUPORTE TIPO DM-PADR.TELESP | Un | 5.4 | 1 |  | 5.401
|  | 59021 | CINTA DE AÇO GALVANIZADO DIÂMETRO 170MM | Un | 13.76 | 6 |  | 82.5402
|  | 59030 | FITA ISOLANTE ROLO DE 19MM X 20M - COR PRETA | M | 0.2 | 6.38 |  | 1.2607
|  | 61082 | DISJUNTOR (MINI) BIPOLAR 80A TIPO EUROPEU | Un | 55.83 | 2 |  | 111.652
90158 | ENTRADA AÉREA DE ENERGIA E TELEFONE - 40 À 47KVA | [5 empty] | UN |  | 4111.48
|  | 2041 | ELETRICISTA (SGSP) | H | 16.8428 | 30 |  | 505.2854
|  | 2044 | AJUDANTE DE ELETRICISTA (SGSP) | H | 12.4863 | 30 |  | 374.5886
|  | 17715 | ARAME GALVANIZADO N. 14 | Kg | 7.29 | 0.2 |  | 1.4585
|  | 50826 | CAIXA PARA MEDIDOR TIPO M EXT - (120X90X25)CM | Un | 686.77 | 1 |  | 686.7696
|  | 50827 | CAIXA PARA MEDIDOR TIPO T - (90X60X25)CM | Un | 260.18 | 1 |  | 260.1787
|  | 50830 | CAIXA VENEZ. TP.-TELESP - 15X25X10CM | Un | 32.53 | 1 |  | 32.5278
|  | 51602 | CURVA 90 AÇO GALVANIZADO PARA ELETRODUTO - 3/4" | Un | 2.7 | 2 |  | 5.3938
|  | 51608 | CURVA 90 AÇO GALVANIZADO PARA ELETRODUTO - 3" | Un | 45.77 | 2 |  | 91.5402
|  | 51641 | ELETRODUTO DE AÇO GALVANIZADO A FOGO TIPO SEMI-PESADO/MÉDIO ROSCA NBR 8133 - ESP. 1,50MM - 3/4" | M | 8.35 | 9 |  | 75.1572
|  | 51647 | ELETRODUTO DE AÇO GALVANIZADO A FOGO TIPO SEMI-PESADO/MÉDIO ROSCA NBR 8133 - ESP. 1,50MM - 3" | M | 31.54 | 6 |  | 189.2154
|  | 51651 | LUVA AÇO GALVANIZADO - 3/4" | Un | 0.85 | 5 |  | 4.2695
|  | 51655 | LUVA DE AÇO GALVANIZADO - 2" | Un | 3.17 | 5 |  | 15.8685
|  | 51677 | CURVA 135 AÇO GALV. - 3" | Un | 65.33 | 1 |  | 65.3311
|  | 52430 | ELETRODUTO DE PVC ROSCÁVEL DN: 1/2" | M | 1.58 | 3 |  | 4.7403
|  | 52471 | CURVA 90 PVC RÍGIDO P/ ELETR. ROSC. - 25MM (3/4) | Un | 1.76 | 3 |  | 5.2932
|  | 52811 | CABO 95;00 MM2 - ISOLAMENTO P/ 0;7 KV - FLEXÍVEL | M | 28.01 | 30 |  | 840.306
|  | 52849 | CABO DE COBRE NU - 50,00MM2 | M | 18.55 | 4 |  | 74.1936
|  | 53277 | CHAVE SECCIONADORA TRIP. ABERTURA SOB CARGA - 250A/500V - SEM FUSÍVEIS | Un | 213.48 | 1 |  | 213.4841
|  | 54028 | BARRAMENTO DE COBRE PARA 200A - 25X4MM | M | 47.69 | 0.2 |  | 9.5375
|  | 54576 | SUPORTE DE FIXAÇÃO PARA 2 DISJUNTORES GERAL | Un | 0.66 | 2 |  | 1.31
|  | 57214 | CAIXA INSPEÇÃO ATERR.C/TAMPA E ALÇA | Un | 44.6 | 1 |  | 44.603
|  | 57610 | HASTE TIPO COPPERWELD ALTA CAMADA - 5/8"X3,00M | Un | 56.19 | 1 |  | 56.1873
|  | 58020 | CONECTOR PARA HASTE TIPO COPPERWELD | Un | 16.54 | 1 |  | 16.5368
|  | 58033 | CONECTOR TIPO SPLIT-BOLT PARA CABO DE 95MM2 | Un | 10.4 | 6 |  | 62.4294
|  | 58034 | CONECTOR TIPO SPLIT-BOLT PARA CABO DE 50MM2 | Un | 4.74 | 1 |  | 4.7426
|  | 58412 | BUCHA E ARRUELA DE ZAMACK - 3/4" | Un | 0.35 | 4 |  | 1.4072
|  | 58418 | BUCHA E ARRUELA DE ZAMACK - 3" | Un | 3.03 | 6 |  | 18.207
|  | 58602 | POSTE DE CONCRETO DUPLO T - H=7,50M - 90KG | Un | 212.07 | 1 |  | 212.0692
|  | 59005 | ALÇA COM ISOLADOR DE PORCELANA TIPO TELESP | Un | 12.8 | 1 |  | 12.8
|  | 59010 | ARMAÇÃO SECUNDÁRIA (PRESBOW) - 3 ESTRIBOS | Un | 25.13 | 1 |  | 25.1274
|  | 59020 | BLOCO DE LIGAÇÃO EXT.BLE-2 (CAIXA) C/KIT DE INSTAL: C/ ISOL PORC.2RP, PARAF.PR60 C/ PORC.E SUPORTE TIPO DM-PADR.TELESP | Un | 5.4 | 1 |  | 5.401
|  | 59021 | CINTA DE AÇO GALVANIZADO DIÂMETRO 170MM | Un | 13.76 | 6 |  | 82.5402
|  | 59030 | FITA ISOLANTE ROLO DE 19MM X 20M - COR PRETA | M | 0.2 | 6.7 |  | 1.3239
|  | 61082 | DISJUNTOR (MINI) BIPOLAR 80A TIPO EUROPEU | Un | 55.83 | 2 |  | 111.652
90159 | ENTRADA AÉREA DE ENERGIA E TELEFONE - 48 À 54KVA | [5 empty] | UN |  | 4922.48
|  | 2041 | ELETRICISTA (SGSP) | H | 16.8428 | 35 |  | 589.4997
|  | 2044 | AJUDANTE DE ELETRICISTA (SGSP) | H | 12.4863 | 35 |  | 437.02
|  | 17715 | ARAME GALVANIZADO N. 14 | Kg | 7.29 | 0.2 |  | 1.4585
|  | 50826 | CAIXA PARA MEDIDOR TIPO M EXT - (120X90X25)CM | Un | 686.77 | 1 |  | 686.7696
|  | 50827 | CAIXA PARA MEDIDOR TIPO T - (90X60X25)CM | Un | 260.18 | 1 |  | 260.1787
|  | 50830 | CAIXA VENEZ. TP.-TELESP - 15X25X10CM | Un | 32.53 | 1 |  | 32.5278
|  | 51602 | CURVA 90 AÇO GALVANIZADO PARA ELETRODUTO - 3/4" | Un | 2.7 | 2 |  | 5.3938
|  | 51610 | CURVA 90 AÇO GALVANIZADO PARA ELETRODUTO - 4" | Un | 78.3 | 2 |  | 156.5936
|  | 51641 | ELETRODUTO DE AÇO GALVANIZADO A FOGO TIPO SEMI-PESADO/MÉDIO ROSCA NBR 8133 - ESP. 1,50MM - 3/4" | M | 8.35 | 9 |  | 75.1572
|  | 51649 | ELETRODUTO DE AÇO GALVANIZADO A FOGO TIPO SEMI-PESADO/MÉDIO ROSCA NBR 8133 - ESP. 1,50MM - 4" | M | 45.74 | 6 |  | 274.4304
|  | 51651 | LUVA AÇO GALVANIZADO - 3/4" | Un | 0.85 | 5 |  | 4.2695
|  | 51659 | LUVA DE AÇO GALVANIZADO - 4" | Un | 10.16 | 5 |  | 50.8015
|  | 51678 | CURVA 135 AÇO GALV. - 4" | Un | 124.08 | 1 |  | 124.0808
|  | 52431 | ELETRODUTO DE PVC ROSCÁVEL DN: 3/4" | M | 2.34 | 3 |  | 7.0314
|  | 52471 | CURVA 90 PVC RÍGIDO P/ ELETR. ROSC. - 25MM (3/4) | Un | 1.76 | 3 |  | 5.2932
|  | 52812 | CABO 120;00 MM2 - ISOLAMENTO P/ 0;7 KV - FLEXÍVEL | M | 36.91 | 30 |  | 1107.168
|  | 52849 | CABO DE COBRE NU - 50,00MM2 | M | 18.55 | 4 |  | 74.1936
|  | 53279 | CHAVE SECCIONADORA TRIP. ABERTURA SOB CARGA - 400A/500V - SEM FUSÍVEIS | Un | 338.85 | 1 |  | 338.8527
|  | 54028 | BARRAMENTO DE COBRE PARA 200A - 25X4MM | M | 47.69 | 0.2 |  | 9.5375
|  | 54576 | SUPORTE DE FIXAÇÃO PARA 2 DISJUNTORES GERAL | Un | 0.66 | 2 |  | 1.31
|  | 57214 | CAIXA INSPEÇÃO ATERR.C/TAMPA E ALÇA | Un | 44.6 | 1 |  | 44.603
|  | 57610 | HASTE TIPO COPPERWELD ALTA CAMADA - 5/8"X3,00M | Un | 56.19 | 1 |  | 56.1873
|  | 58020 | CONECTOR PARA HASTE TIPO COPPERWELD | Un | 16.54 | 1 |  | 16.5368
|  | 58033 | CONECTOR TIPO SPLIT-BOLT PARA CABO DE 95MM2 | Un | 10.4 | 1 |  | 10.4049
|  | 58035 | CONECTOR TIPO SPLIT-BOLT PARA CABO DE 120MM2 | Un | 11.47 | 6 |  | 68.8014
|  | 58412 | BUCHA E ARRUELA DE ZAMACK - 3/4" | Un | 0.35 | 4 |  | 1.4072
|  | 58420 | BUCHA E ARRUELA DE ZAMACK - 4" | Un | 5.33 | 6 |  | 31.989
|  | 58602 | POSTE DE CONCRETO DUPLO T - H=7,50M - 90KG | Un | 212.07 | 1 |  | 212.0692
|  | 59005 | ALÇA COM ISOLADOR DE PORCELANA TIPO TELESP | Un | 12.8 | 1 |  | 12.8
|  | 59010 | ARMAÇÃO SECUNDÁRIA (PRESBOW) - 3 ESTRIBOS | Un | 25.13 | 1 |  | 25.1274
|  | 59020 | BLOCO DE LIGAÇÃO EXT.BLE-2 (CAIXA) C/KIT DE INSTAL: C/ ISOL PORC.2RP, PARAF.PR60 C/ PORC.E SUPORTE TIPO DM-PADR.TELESP | Un | 5.4 | 1 |  | 5.401
|  | 59021 | CINTA DE AÇO GALVANIZADO DIÂMETRO 170MM | Un | 13.76 | 6 |  | 82.5402
|  | 59030 | FITA ISOLANTE ROLO DE 19MM X 20M - COR PRETA | M | 0.2 | 7.04 |  | 1.3911
|  | 61082 | DISJUNTOR (MINI) BIPOLAR 80A TIPO EUROPEU | Un | 55.83 | 2 |  | 111.652
90160 | ENTRADA AÉREA DE ENERGIA E TELEFONE - 55 À 62KVA | [5 empty] | UN |  | 5197.51
|  | 2041 | ELETRICISTA (SGSP) | H | 16.8428 | 35 |  | 589.4997
|  | 2044 | AJUDANTE DE ELETRICISTA (SGSP) | H | 12.4863 | 35 |  | 437.02
|  | 17715 | ARAME GALVANIZADO N. 14 | Kg | 7.29 | 0.2 |  | 1.4585
|  | 50826 | CAIXA PARA MEDIDOR TIPO M EXT - (120X90X25)CM | Un | 686.77 | 1 |  | 686.7696
|  | 50827 | CAIXA PARA MEDIDOR TIPO T - (90X60X25)CM | Un | 260.18 | 1 |  | 260.1787
|  | 50830 | CAIXA VENEZ. TP.-TELESP - 15X25X10CM | Un | 32.53 | 1 |  | 32.5278
|  | 51602 | CURVA 90 AÇO GALVANIZADO PARA ELETRODUTO - 3/4" | Un | 2.7 | 2 |  | 5.3938
|  | 51610 | CURVA 90 AÇO GALVANIZADO PARA ELETRODUTO - 4" | Un | 78.3 | 2 |  | 156.5936
|  | 51641 | ELETRODUTO DE AÇO GALVANIZADO A FOGO TIPO SEMI-PESADO/MÉDIO ROSCA NBR 8133 - ESP. 1,50MM - 3/4" | M | 8.35 | 9 |  | 75.1572
|  | 51649 | ELETRODUTO DE AÇO GALVANIZADO A FOGO TIPO SEMI-PESADO/MÉDIO ROSCA NBR 8133 - ESP. 1,50MM - 4" | M | 45.74 | 6 |  | 274.4304
|  | 51651 | LUVA AÇO GALVANIZADO - 3/4" | Un | 0.85 | 5 |  | 4.2695
|  | 51659 | LUVA DE AÇO GALVANIZADO - 4" | Un | 10.16 | 5 |  | 50.8015
|  | 51678 | CURVA 135 AÇO GALV. - 4" | Un | 124.08 | 1 |  | 124.0808
|  | 52431 | ELETRODUTO DE PVC ROSCÁVEL DN: 3/4" | M | 2.34 | 3 |  | 7.0314
|  | 52471 | CURVA 90 PVC RÍGIDO P/ ELETR. ROSC. - 25MM (3/4) | Un | 1.76 | 3 |  | 5.2932
|  | 52813 | CABO 150;00 MM2 - ISOLAMENTO P/ 0;7 KV - FLEXÍVEL | M | 45.27 | 30 |  | 1358.217
|  | 52849 | CABO DE COBRE NU - 50,00MM2 | M | 18.55 | 4 |  | 74.1936
|  | 53279 | CHAVE SECCIONADORA TRIP. ABERTURA SOB CARGA - 400A/500V - SEM FUSÍVEIS | Un | 338.85 | 1 |  | 338.8527
|  | 54028 | BARRAMENTO DE COBRE PARA 200A - 25X4MM | M | 47.69 | 0.2 |  | 9.5375
|  | 54576 | SUPORTE DE FIXAÇÃO PARA 2 DISJUNTORES GERAL | Un | 0.66 | 2 |  | 1.31
|  | 57214 | CAIXA INSPEÇÃO ATERR.C/TAMPA E ALÇA | Un | 44.6 | 1 |  | 44.603
|  | 57610 | HASTE TIPO COPPERWELD ALTA CAMADA - 5/8"X3,00M | Un | 56.19 | 1 |  | 56.1873
|  | 58020 | CONECTOR PARA HASTE TIPO COPPERWELD | Un | 16.54 | 1 |  | 16.5368
|  | 58033 | CONECTOR TIPO SPLIT-BOLT PARA CABO DE 95MM2 | Un | 10.4 | 1 |  | 10.4049
|  | 58036 | CONECTOR TIPO SPLIT-BOLT PARA CABO DE 150MM2 | Un | 15.45 | 6 |  | 92.7198
|  | 58412 | BUCHA E ARRUELA DE ZAMACK - 3/4" | Un | 0.35 | 4 |  | 1.4072
|  | 58420 | BUCHA E ARRUELA DE ZAMACK - 4" | Un | 5.33 | 6 |  | 31.989
|  | 58602 | POSTE DE CONCRETO DUPLO T - H=7,50M - 90KG | Un | 212.07 | 1 |  | 212.0692
|  | 59005 | ALÇA COM ISOLADOR DE PORCELANA TIPO TELESP | Un | 12.8 | 1 |  | 12.8
|  | 59010 | ARMAÇÃO SECUNDÁRIA (PRESBOW) - 3 ESTRIBOS | Un | 25.13 | 1 |  | 25.1274
|  | 59020 | BLOCO DE LIGAÇÃO EXT.BLE-2 (CAIXA) C/KIT DE INSTAL: C/ ISOL PORC.2RP, PARAF.PR60 C/ PORC.E SUPORTE TIPO DM-PADR.TELESP | Un | 5.4 | 1 |  | 5.401
|  | 59021 | CINTA DE AÇO GALVANIZADO DIÂMETRO 170MM | Un | 13.76 | 6 |  | 82.5402
|  | 59030 | FITA ISOLANTE ROLO DE 19MM X 20M - COR PRETA | M | 0.2 | 7.39 |  | 1.4603
|  | 61082 | DISJUNTOR (MINI) BIPOLAR 80A TIPO EUROPEU | Un | 55.83 | 2 |  | 111.652
90161 | ENTRADA AÉREA DE ENERGIA E TELEFONE - 63 À 70KVA | [5 empty] | UN |  | 5641.48
|  | 2041 | ELETRICISTA (SGSP) | H | 16.8428 | 40 |  | 673.7139
|  | 2044 | AJUDANTE DE ELETRICISTA (SGSP) | H | 12.4863 | 40 |  | 499.4514
|  | 17715 | ARAME GALVANIZADO N. 14 | Kg | 7.29 | 0.2 |  | 1.4585
|  | 50826 | CAIXA PARA MEDIDOR TIPO M EXT - (120X90X25)CM | Un | 686.77 | 1 |  | 686.7696
|  | 50827 | CAIXA PARA MEDIDOR TIPO T - (90X60X25)CM | Un | 260.18 | 1 |  | 260.1787
|  | 50830 | CAIXA VENEZ. TP.-TELESP - 15X25X10CM | Un | 32.53 | 1 |  | 32.5278
|  | 51602 | CURVA 90 AÇO GALVANIZADO PARA ELETRODUTO - 3/4" | Un | 2.7 | 2 |  | 5.3938
|  | 51610 | CURVA 90 AÇO GALVANIZADO PARA ELETRODUTO - 4" | Un | 78.3 | 2 |  | 156.5936
|  | 51641 | ELETRODUTO DE AÇO GALVANIZADO A FOGO TIPO SEMI-PESADO/MÉDIO ROSCA NBR 8133 - ESP. 1,50MM - 3/4" | M | 8.35 | 9 |  | 75.1572
|  | 51649 | ELETRODUTO DE AÇO GALVANIZADO A FOGO TIPO SEMI-PESADO/MÉDIO ROSCA NBR 8133 - ESP. 1,50MM - 4" | M | 45.74 | 6 |  | 274.4304
|  | 51651 | LUVA AÇO GALVANIZADO - 3/4" | Un | 0.85 | 5 |  | 4.2695
|  | 51659 | LUVA DE AÇO GALVANIZADO - 4" | Un | 10.16 | 5 |  | 50.8015
|  | 51678 | CURVA 135 AÇO GALV. - 4" | Un | 124.08 | 1 |  | 124.0808
|  | 52431 | ELETRODUTO DE PVC ROSCÁVEL DN: 3/4" | M | 2.34 | 3 |  | 7.0314
|  | 52471 | CURVA 90 PVC RÍGIDO P/ ELETR. ROSC. - 25MM (3/4) | Un | 1.76 | 3 |  | 5.2932
|  | 52814 | CABO 185;00 MM2 - ISOLAMENTO P/ 0;7 KV - FLEXÍVEL | M | 54.45 | 30 |  | 1633.503
|  | 52849 | CABO DE COBRE NU - 50,00MM2 | M | 18.55 | 4 |  | 74.1936
|  | 53279 | CHAVE SECCIONADORA TRIP. ABERTURA SOB CARGA - 400A/500V - SEM FUSÍVEIS | Un | 338.85 | 1 |  | 338.8527
|  | 54028 | BARRAMENTO DE COBRE PARA 200A - 25X4MM | M | 47.69 | 0.2 |  | 9.5375
|  | 54576 | SUPORTE DE FIXAÇÃO PARA 2 DISJUNTORES GERAL | Un | 0.66 | 2 |  | 1.31
|  | 57214 | CAIXA INSPEÇÃO ATERR.C/TAMPA E ALÇA | Un | 44.6 | 1 |  | 44.603
|  | 57610 | HASTE TIPO COPPERWELD ALTA CAMADA - 5/8"X3,00M | Un | 56.19 | 1 |  | 56.1873
|  | 58020 | CONECTOR PARA HASTE TIPO COPPERWELD | Un | 16.54 | 1 |  | 16.5368
|  | 58033 | CONECTOR TIPO SPLIT-BOLT PARA CABO DE 95MM2 | Un | 10.4 | 1 |  | 10.4049
|  | 58037 | CONECTOR TIPO SPLIT-BOLT PARA CABO DE 185MM2 | Un | 19.11 | 6 |  | 114.6798
|  | 58412 | BUCHA E ARRUELA DE ZAMACK - 3/4" | Un | 0.35 | 4 |  | 1.4072
|  | 58420 | BUCHA E ARRUELA DE ZAMACK - 4" | Un | 5.33 | 6 |  | 31.989
|  | 58602 | POSTE DE CONCRETO DUPLO T - H=7,50M - 90KG | Un | 212.07 | 1 |  | 212.0692
|  | 59005 | ALÇA COM ISOLADOR DE PORCELANA TIPO TELESP | Un | 12.8 | 1 |  | 12.8
|  | 59010 | ARMAÇÃO SECUNDÁRIA (PRESBOW) - 3 ESTRIBOS | Un | 25.13 | 1 |  | 25.1274
|  | 59020 | BLOCO DE LIGAÇÃO EXT.BLE-2 (CAIXA) C/KIT DE INSTAL: C/ ISOL PORC.2RP, PARAF.PR60 C/ PORC.E SUPORTE TIPO DM-PADR.TELESP | Un | 5.4 | 1 |  | 5.401
|  | 59021 | CINTA DE AÇO GALVANIZADO DIÂMETRO 170MM | Un | 13.76 | 6 |  | 82.5402
|  | 59030 | FITA ISOLANTE ROLO DE 19MM X 20M - COR PRETA | M | 0.2 | 7.76 |  | 1.5334
|  | 61082 | DISJUNTOR (MINI) BIPOLAR 80A TIPO EUROPEU | Un | 55.83 | 2 |  | 111.652
90162 | ENTRADA AÉREA DE ENERGIA E TELEFONE - 71 À 75KVA | [5 empty] | UN |  | 6184.16
|  | 2041 | ELETRICISTA (SGSP) | H | 16.8428 | 40 |  | 673.7139
|  | 2044 | AJUDANTE DE ELETRICISTA (SGSP) | H | 12.4863 | 40 |  | 499.4514
|  | 17715 | ARAME GALVANIZADO N. 14 | Kg | 7.29 | 0.2 |  | 1.4585
|  | 50826 | CAIXA PARA MEDIDOR TIPO M EXT - (120X90X25)CM | Un | 686.77 | 1 |  | 686.7696
|  | 50827 | CAIXA PARA MEDIDOR TIPO T - (90X60X25)CM | Un | 260.18 | 1 |  | 260.1787
|  | 50830 | CAIXA VENEZ. TP.-TELESP - 15X25X10CM | Un | 32.53 | 1 |  | 32.5278
|  | 51602 | CURVA 90 AÇO GALVANIZADO PARA ELETRODUTO - 3/4" | Un | 2.7 | 2 |  | 5.3938
|  | 51610 | CURVA 90 AÇO GALVANIZADO PARA ELETRODUTO - 4" | Un | 78.3 | 2 |  | 156.5936
|  | 51641 | ELETRODUTO DE AÇO GALVANIZADO A FOGO TIPO SEMI-PESADO/MÉDIO ROSCA NBR 8133 - ESP. 1,50MM - 3/4" | M | 8.35 | 9 |  | 75.1572
|  | 51649 | ELETRODUTO DE AÇO GALVANIZADO A FOGO TIPO SEMI-PESADO/MÉDIO ROSCA NBR 8133 - ESP. 1,50MM - 4" | M | 45.74 | 6 |  | 274.4304
|  | 51651 | LUVA AÇO GALVANIZADO - 3/4" | Un | 0.85 | 5 |  | 4.2695
|  | 51659 | LUVA DE AÇO GALVANIZADO - 4" | Un | 10.16 | 5 |  | 50.8015
|  | 51678 | CURVA 135 AÇO GALV. - 4" | Un | 124.08 | 1 |  | 124.0808
|  | 52431 | ELETRODUTO DE PVC ROSCÁVEL DN: 3/4" | M | 2.34 | 3 |  | 7.0314
|  | 52471 | CURVA 90 PVC RÍGIDO P/ ELETR. ROSC. - 25MM (3/4) | Un | 1.76 | 3 |  | 5.2932
|  | 52815 | CABO 240;00 MM2 - ISOLAMENTO P/ 0;7 KV - FLEXÍVEL | M | 71.53 | 30 |  | 2146.026
|  | 52849 | CABO DE COBRE NU - 50,00MM2 | M | 18.55 | 4 |  | 74.1936
|  | 53279 | CHAVE SECCIONADORA TRIP. ABERTURA SOB CARGA - 400A/500V - SEM FUSÍVEIS | Un | 338.85 | 1 |  | 338.8527
|  | 54028 | BARRAMENTO DE COBRE PARA 200A - 25X4MM | M | 47.69 | 0.2 |  | 9.5375
|  | 54576 | SUPORTE DE FIXAÇÃO PARA 2 DISJUNTORES GERAL | Un | 0.66 | 2 |  | 1.31
|  | 57214 | CAIXA INSPEÇÃO ATERR.C/TAMPA E ALÇA | Un | 44.6 | 1 |  | 44.603
|  | 57610 | HASTE TIPO COPPERWELD ALTA CAMADA - 5/8"X3,00M | Un | 56.19 | 1 |  | 56.1873
|  | 58020 | CONECTOR PARA HASTE TIPO COPPERWELD | Un | 16.54 | 1 |  | 16.5368
|  | 58035 | CONECTOR TIPO SPLIT-BOLT PARA CABO DE 120MM2 | Un | 11.47 | 1 |  | 11.4669
|  | 58038 | CONECTOR TIPO SPLIT-BOLT PARA CABO DE 240MM2 | Un | 23.95 | 6 |  | 143.6946
|  | 58412 | BUCHA E ARRUELA DE ZAMACK - 3/4" | Un | 0.35 | 4 |  | 1.4072
|  | 58420 | BUCHA E ARRUELA DE ZAMACK - 4" | Un | 5.33 | 6 |  | 31.989
|  | 58602 | POSTE DE CONCRETO DUPLO T - H=7,50M - 90KG | Un | 212.07 | 1 |  | 212.0692
|  | 59005 | ALÇA COM ISOLADOR DE PORCELANA TIPO TELESP | Un | 12.8 | 1 |  | 12.8
|  | 59010 | ARMAÇÃO SECUNDÁRIA (PRESBOW) - 3 ESTRIBOS | Un | 25.13 | 1 |  | 25.1274
|  | 59020 | BLOCO DE LIGAÇÃO EXT.BLE-2 (CAIXA) C/KIT DE INSTAL: C/ ISOL PORC.2RP, PARAF.PR60 C/ PORC.E SUPORTE TIPO DM-PADR.TELESP | Un | 5.4 | 1 |  | 5.401
|  | 59021 | CINTA DE AÇO GALVANIZADO DIÂMETRO 170MM | Un | 13.76 | 6 |  | 82.5402
|  | 59030 | FITA ISOLANTE ROLO DE 19MM X 20M - COR PRETA | M | 0.2 | 8.15 |  | 1.6104
|  | 61082 | DISJUNTOR (MINI) BIPOLAR 80A TIPO EUROPEU | Un | 55.83 | 2 |  | 111.652
90190 | ENTRADA AÉREA DE TELEFONE | [5 empty] | UN |  | 699.19
|  | 2020 | PEDREIRO (SGSP) | H | 14.2984 | 3 |  | 42.8951
|  | 2041 | ELETRICISTA (SGSP) | H | 16.8428 | 2 |  | 33.6857
|  | 2044 | AJUDANTE DE ELETRICISTA (SGSP) | H | 12.4863 | 2 |  | 24.9726
|  | 2099 | SERVENTE (SGSP) | H | 11.5476 | 2.4735 |  | 28.5631
|  | 10542 | PEDRA BRITADA NÚMERO 1 | M3 | 64.04 | 0.03 |  | 1.9212
|  | 10543 | PEDRA BRITADA NÚMERO 2 | M3 | 62.93 | 0.01 |  | 0.62931
|  | 10630 | ARGAMASSA DE CIMENTO COM AREIA GROSSA 1:3 | M3 | 399.99 | 0.039 |  | 15.5997
|  | 10648 | ARGAMASSA MISTA COM AREIA GROSSA 1:2:8 | M3 | 347.45 | 0.0137 |  | 4.7601
|  | 12580 | TIJOLO MAÇICO DE BARRO COMUM | Un | 0.25 | 57 |  | 14.1303
|  | 14040 | TINTA BETUMINOSA PARA CONCRETO E ALVENARIA | L | 7.14 | 0.34 |  | 2.4277
|  | 50010 | POSTE DE AÇO GALVANIZADO - RETO - ENGASTADO - H= 6,00M | Un | 406.46 | 1 |  | 406.4583
|  | 51602 | CURVA 90 AÇO GALVANIZADO PARA ELETRODUTO - 3/4" | Un | 2.7 | 2 |  | 5.3938
|  | 52431 | ELETRODUTO DE PVC ROSCÁVEL DN: 3/4" | M | 2.34 | 5.5 |  | 12.8909
|  | 59005 | ALÇA COM ISOLADOR DE PORCELANA TIPO TELESP | Un | 12.8 | 1 |  | 12.8
|  | 59020 | BLOCO DE LIGAÇÃO EXT.BLE-2 (CAIXA) C/KIT DE INSTAL: C/ ISOL PORC.2RP, PARAF.PR60 C/ PORC.E SUPORTE TIPO DM-PADR.TELESP | Un | 5.4 | 1 |  | 5.401
|  | 59021 | CINTA DE AÇO GALVANIZADO DIÂMETRO 170MM | Un | 13.76 | 2 |  | 27.5134
|  | 59040 | TAMPA METÁLICA COM REQUADRO DE 30X30CM (FERRO FUNDIDO) | Un | 59.15 | 1 |  | 59.1476
90195 | CJ. CUBICULOS P/ ENTR. MEDICÃO, PROTEÇÃO, CAPACITORES, TRANSF. - CLASSE 15KV | [5 empty] | CJ |  | 93808.03
|  | 1037 | ELETROTÉCNICO MONTADOR (SGSP) | H | 27.7627 | 30 |  | 832.8815
|  | 1124 | ENGENHEIRO/ ARQUITETO SÊNIOR - MAIS DE 15 ANOS DE EXPERIÊNCIA (SGSP) | H | 137.1274 | 4 |  | 548.5095
|  | 2041 | ELETRICISTA (SGSP) | H | 16.8428 | 100 |  | 1684.2847
|  | 2044 | AJUDANTE DE ELETRICISTA (SGSP) | H | 12.4863 | 100 |  | 1248.6285
|  | 56113 | MUFLA UNIPOLAR INT. P/ CABO ATÉ 35MM2/15KV | Un | 106.97 | 3 |  | 320.9001
|  | 56301 | CUBÍCULO DE ENTRADA E MEDIÇÃO PROTEÇÃO USO OBRIGATÓRIO, CLASSE 15KV, PADRÃO ELETROPAULO | Un | 63650 | 1 |  | 63650
|  | 56302 | CUBÍCULO PARA TRANSFORMADOR 300KVA - CLASSE 15KV | Un | 19522.83 | 1 |  | 19522.83
|  | 56303 | CUBÍCULO PARA BANCO DE CAPACITORES, CLASSE 15KV, MEDIDAS APROX. 2,00 X 0,40 X 2,30M - SEM EQUIPAMENTO | Un | 6000 | 1 |  | 6000
90201 | ELETRODUTO DE PVC RÍGIDO, ROSCÁVEL - 20MM (1/2") | [5 empty] | M |  | 10.54
|  | 2041 | ELETRICISTA (SGSP) | H | 16.8428 | 0.3 |  | 5.0529
|  | 2044 | AJUDANTE DE ELETRICISTA (SGSP) | H | 12.4863 | 0.3 |  | 3.7459
|  | 52430 | ELETRODUTO DE PVC ROSCÁVEL DN: 1/2" | M | 1.58 | 1.1 |  | 1.7381
90202 | ELETRODUTO DE PVC RÍGIDO, ROSCÁVEL - 25MM (3/4") | [5 empty] | M |  | 11.38
|  | 2041 | ELETRICISTA (SGSP) | H | 16.8428 | 0.3 |  | 5.0529
|  | 2044 | AJUDANTE DE ELETRICISTA (SGSP) | H | 12.4863 | 0.3 |  | 3.7459
|  | 52431 | ELETRODUTO DE PVC ROSCÁVEL DN: 3/4" | M | 2.34 | 1.1 |  | 2.5782
90203 | ELETRODUTO DE PVC RÍGIDO, ROSCÁVEL - 32MM (1") | [5 empty] | M |  | 12.23
|  | 2041 | ELETRICISTA (SGSP) | H | 16.8428 | 0.3 |  | 5.0529
|  | 2044 | AJUDANTE DE ELETRICISTA (SGSP) | H | 12.4863 | 0.3 |  | 3.7459
|  | 52432 | ELETRODUTO DE PVC ROSCÁVEL DN: 1" | M | 3.12 | 1.1 |  | 3.4354
90204 | ELETRODUTO DE PVC RÍGIDO, ROSCÁVEL - 40MM (1 1/4") | [5 empty] | M |  | 17.72
|  | 2041 | ELETRICISTA (SGSP) | H | 16.8428 | 0.45 |  | 7.5793
|  | 2044 | AJUDANTE DE ELETRICISTA (SGSP) | H | 12.4863 | 0.45 |  | 5.6188
|  | 52433 | ELETRODUTO DE PVC ROSCÁVEL DN: 1.1/4" | M | 4.11 | 1.1 |  | 4.5201
90205 | ELETRODUTO DE PVC RÍGIDO, ROSCÁVEL - 50MM (1 1/2") | [5 empty] | M |  | 19.12
|  | 2041 | ELETRICISTA (SGSP) | H | 16.8428 | 0.45 |  | 7.5793
|  | 2044 | AJUDANTE DE ELETRICISTA (SGSP) | H | 12.4863 | 0.45 |  | 5.6188
|  | 52434 | ELETRODUTO DE PVC ROSCÁVEL DN: 1.1/2" | M | 5.39 | 1.1 |  | 5.9267
90206 | ELETRODUTO DE PVC RÍGIDO, ROSCÁVEL - 60MM (2") | [5 empty] | M |  | 20.13
|  | 2041 | ELETRICISTA (SGSP) | H | 16.8428 | 0.45 |  | 7.5793
|  | 2044 | AJUDANTE DE ELETRICISTA (SGSP) | H | 12.4863 | 0.45 |  | 5.6188
|  | 52435 | ELETRODUTO DE PVC ROSCÁVEL DN: 2" | M | 6.3 | 1.1 |  | 6.9274
90207 | ELETRODUTO DE PVC RÍGIDO, ROSCÁVEL - 75MM (2 1/2") | [5 empty] | M |  | 30.96
|  | 2041 | ELETRICISTA (SGSP) | H | 16.8428 | 0.6 |  | 10.1057
|  | 2044 | AJUDANTE DE ELETRICISTA (SGSP) | H | 12.4863 | 0.6 |  | 7.4918
|  | 52436 | ELETRODUTO DE PVC ROSCÁVEL DN: 2.1/2" | M | 12.14 | 1.1 |  | 13.3587
90208 | ELETRODUTO DE PVC RÍGIDO, ROSCÁVEL - 85MM (3") | [5 empty] | M |  | 35.02
|  | 2041 | ELETRICISTA (SGSP) | H | 16.8428 | 0.6 |  | 10.1057
|  | 2044 | AJUDANTE DE ELETRICISTA (SGSP) | H | 12.4863 | 0.6 |  | 7.4918
|  | 52437 | ELETRODUTO DE PVC ROSCÁVEL DN: 3" | M | 15.83 | 1.1 |  | 17.4176
90209 | ELETRODUTO DE PVC RÍGIDO, ROSCÁVEL - 110MM (4") | [5 empty] | M |  | 43.33
|  | 2041 | ELETRICISTA (SGSP) | H | 16.8428 | 0.6 |  | 10.1057
|  | 2044 | AJUDANTE DE ELETRICISTA (SGSP) | H | 12.4863 | 0.6 |  | 7.4918
|  | 52438 | ELETRODUTO DE PVC ROSCÁVEL DN:4" | M | 23.39 | 1.1 |  | 25.7311
90211 | ELETRODUTO DE AÇO GALVANIZADO ELETROLÍTICO, TIPO LEVE I - 3/4" | [5 empty] | M |  | 19.31
|  | 2041 | ELETRICISTA (SGSP) | H | 16.8428 | 0.5 |  | 8.4214
|  | 2044 | AJUDANTE DE ELETRICISTA (SGSP) | H | 12.4863 | 0.5 |  | 6.2431
|  | 51631 | ELETRODUTO DE AÇO GALVANIZADO ELETROLÍTICO TIPO LEVE - ROSCA NBR 8133 - ESP. 1,06MM - 3/4" | M | 4.42 | 1.05 |  | 4.6448
90212 | ELETRODUTO DE AÇO GALVANIZADO ELETROLÍTICO, TIPO LEVE I - 1" | [5 empty] | M |  | 20.54
|  | 2041 | ELETRICISTA (SGSP) | H | 16.8428 | 0.5 |  | 8.4214
|  | 2044 | AJUDANTE DE ELETRICISTA (SGSP) | H | 12.4863 | 0.5 |  | 6.2431
|  | 51632 | ELETRODUTO DE AÇO GALVANIZADO ELETROLÍTICO TIPO LEVE - ROSCA NBR 8133 - ESP. 1,06MM - 1" | M | 5.59 | 1.05 |  | 5.8722
90213 | ELETRODUTO DE AÇO GALVANIZADO ELETROLÍTICO, TIPO LEVE I - 1 1/4" | [5 empty] | M |  | 29.94
|  | 2041 | ELETRICISTA (SGSP) | H | 16.8428 | 0.75 |  | 12.6321
|  | 2044 | AJUDANTE DE ELETRICISTA (SGSP) | H | 12.4863 | 0.75 |  | 9.3647
|  | 51633 | ELETRODUTO DE AÇO GALVANIZADO ELETROLÍTICO TIPO LEVE - ROSCA NBR 8133 - ESP. 1,06MM - 1 1/4" | M | 7.57 | 1.05 |  | 7.946
90214 | ELETRODUTO DE AÇO GALVANIZADO ELETROLÍTICO, TIPO LEVE I - 1 1/2" | [5 empty] | M |  | 31.35
|  | 2041 | ELETRICISTA (SGSP) | H | 16.8428 | 0.75 |  | 12.6321
|  | 2044 | AJUDANTE DE ELETRICISTA (SGSP) | H | 12.4863 | 0.75 |  | 9.3647
|  | 51634 | ELETRODUTO DE AÇO GALVANIZADO ELETROLÍTICO TIPO LEVE - ROSCA NBR 8133 - ESP. 1,06MM - 1 1/2" | M | 8.91 | 1.05 |  | 9.3511
90215 | ELETRODUTO DE AÇO GALVANIZADO ELETROLÍTICO, TIPO LEVE I - 2" | [5 empty] | M |  | 36.23
|  | 2041 | ELETRICISTA (SGSP) | H | 16.8428 | 0.75 |  | 12.6321
|  | 2044 | AJUDANTE DE ELETRICISTA (SGSP) | H | 12.4863 | 0.75 |  | 9.3647
|  | 51635 | ELETRODUTO DE AÇO GALVANIZADO ELETROLÍTICO TIPO LEVE - ROSCA NBR 8133 - ESP. 1,50MM - 2" | M | 13.56 | 1.05 |  | 14.2363
90216 | ELETRODUTO DE AÇO GALVANIZADO ELETROLÍTICO, TIPO LEVE I - 2 1/2" | [5 empty] | M |  | 49.73
|  | 2041 | ELETRICISTA (SGSP) | H | 16.8428 | 1 |  | 16.8428
|  | 2044 | AJUDANTE DE ELETRICISTA (SGSP) | H | 12.4863 | 1 |  | 12.4863
|  | 51636 | ELETRODUTO DE AÇO GALVANIZADO ELETROLÍTICO TIPO LEVE - ROSCA NBR 8133 - ESP. 1,50MM - 2 1/2" | M | 19.43 | 1.05 |  | 20.3962
90217 | ELETRODUTO DE AÇO GALVANIZADO ELETROLÍTICO, TIPO LEVE I - 3" | [5 empty] | M |  | 54.17
|  | 2041 | ELETRICISTA (SGSP) | H | 16.8428 | 1 |  | 16.8428
|  | 2044 | AJUDANTE DE ELETRICISTA (SGSP) | H | 12.4863 | 1 |  | 12.4863
|  | 51637 | ELETRODUTO DE AÇO GALVANIZADO ELETROLÍTICO TIPO LEVE - ROSCA NBR 8133 - ESP. 1,50MM - 3" | M | 23.66 | 1.05 |  | 24.8433
90219 | ELETRODUTO DE AÇO GALVANIZADO ELETROLÍTICO, TIPO LEVE I - 4" | [5 empty] | M |  | 65.64
|  | 2041 | ELETRICISTA (SGSP) | H | 16.8428 | 1 |  | 16.8428
|  | 2044 | AJUDANTE DE ELETRICISTA (SGSP) | H | 12.4863 | 1 |  | 12.4863
|  | 51639 | ELETRODUTO DE AÇO GALVANIZADO ELETROLÍTICO TIPO LEVE - ROSCA NBR 8133 - ESP. 1,50MM - 4" | M | 34.58 | 1.05 |  | 36.3111
90220 | ELETRODUTO DE AÇO GALVANIZADO A FOGO, TIPO SEMI-PESADO/ MÉDIO - 1/2" | [5 empty] | M |  | 21.78
|  | 2041 | ELETRICISTA (SGSP) | H | 16.8428 | 0.5 |  | 8.4214
|  | 2044 | AJUDANTE DE ELETRICISTA (SGSP) | H | 12.4863 | 0.5 |  | 6.2431
|  | 51640 | ELETRODUTO DE AÇO GALVANIZADO A FOGO TIPO SEMI-PESADO/MÉDIO ROSCA NBR 8133 - ESP. 1,50MM - 1/2" | M | 6.78 | 1.05 |  | 7.1144
90221 | ELETRODUTO DE AÇO GALVANIZADO A FOGO, TIPO SEMI-PESADO/ MÉDIO - 3/4" | [5 empty] | M |  | 23.43
|  | 2041 | ELETRICISTA (SGSP) | H | 16.8428 | 0.5 |  | 8.4214
|  | 2044 | AJUDANTE DE ELETRICISTA (SGSP) | H | 12.4863 | 0.5 |  | 6.2431
|  | 51641 | ELETRODUTO DE AÇO GALVANIZADO A FOGO TIPO SEMI-PESADO/MÉDIO ROSCA NBR 8133 - ESP. 1,50MM - 3/4" | M | 8.35 | 1.05 |  | 8.7683
90223 | ELETRODUTO DE AÇO GALVANIZADO A FOGO, TIPO SEMI-PESADO/ MÉDIO - 1 1/4" | [5 empty] | M |  | 36.8
|  | 2041 | ELETRICISTA (SGSP) | H | 16.8428 | 0.75 |  | 12.6321
|  | 2044 | AJUDANTE DE ELETRICISTA (SGSP) | H | 12.4863 | 0.75 |  | 9.3647
|  | 51643 | ELETRODUTO DE AÇO GALVANIZADO A FOGO TIPO SEMI-PESADO/MÉDIO ROSCA NBR 8133 - ESP. 1,50MM - 1 1/4" | M | 14.1 | 1.05 |  | 14.8076
90224 | ELETRODUTO DE AÇO GALVANIZADO A FOGO, TIPO SEMI-PESADO/ MÉDIO - 1 1/2" | [5 empty] | M |  | 38.68
|  | 2041 | ELETRICISTA (SGSP) | H | 16.8428 | 0.75 |  | 12.6321
|  | 2044 | AJUDANTE DE ELETRICISTA (SGSP) | H | 12.4863 | 0.75 |  | 9.3647
|  | 51644 | ELETRODUTO DE AÇO GALVANIZADO A FOGO TIPO SEMI-PESADO/MÉDIO ROSCA NBR 8133 - ESP. 1,50MM - 1 1/2" | M | 15.88 | 1.05 |  | 16.6782
90225 | ELETRODUTO DE AÇO GALVANIZADO A FOGO, TIPO SEMI-PESADO/ MÉDIO - 2" | [5 empty] | M |  | 42.97
|  | 2041 | ELETRICISTA (SGSP) | H | 16.8428 | 0.75 |  | 12.6321
|  | 2044 | AJUDANTE DE ELETRICISTA (SGSP) | H | 12.4863 | 0.75 |  | 9.3647
|  | 51645 | ELETRODUTO DE AÇO GALVANIZADO A FOGO TIPO SEMI-PESADO/MÉDIO ROSCA NBR 8133 - ESP. 1,50MM - 2" | M | 19.98 | 1.05 |  | 20.9778
90226 | ELETRODUTO DE AÇO GALVANIZADO A FOGO, TIPO SEMI-PESADO/ MÉDIO - 2 1/2" | [5 empty] | M |  | 57.79
|  | 2041 | ELETRICISTA (SGSP) | H | 16.8428 | 1 |  | 16.8428
|  | 2044 | AJUDANTE DE ELETRICISTA (SGSP) | H | 12.4863 | 1 |  | 12.4863
|  | 51646 | ELETRODUTO DE AÇO GALVANIZADO A FOGO TIPO SEMI-PESADO/MÉDIO ROSCA NBR 8133 - ESP. 1,50MM - 2 1/2" | M | 27.11 | 1.05 |  | 28.4616
90227 | ELETRODUTO DE AÇO GALVANIZADO A FOGO, TIPO SEMI-PESADO/ MÉDIO - 3" | [5 empty] | M |  | 62.44
|  | 2041 | ELETRICISTA (SGSP) | H | 16.8428 | 1 |  | 16.8428
|  | 2044 | AJUDANTE DE ELETRICISTA (SGSP) | H | 12.4863 | 1 |  | 12.4863
|  | 51647 | ELETRODUTO DE AÇO GALVANIZADO A FOGO TIPO SEMI-PESADO/MÉDIO ROSCA NBR 8133 - ESP. 1,50MM - 3" | M | 31.54 | 1.05 |  | 33.1127
90229 | ELETRODUTO DE AÇO GALVANIZADO A FOGO, TIPO SEMI-PESADO/ MÉDIO - 4" | [5 empty] | M |  | 77.35
|  | 2041 | ELETRICISTA (SGSP) | H | 16.8428 | 1 |  | 16.8428
|  | 2044 | AJUDANTE DE ELETRICISTA (SGSP) | H | 12.4863 | 1 |  | 12.4863
|  | 51649 | ELETRODUTO DE AÇO GALVANIZADO A FOGO TIPO SEMI-PESADO/MÉDIO ROSCA NBR 8133 - ESP. 1,50MM - 4" | M | 45.74 | 1.05 |  | 48.0253
90251 | ELETRODUTO DE POLIETILENO FLEXÍVEL, ALTA RESISTÊNCIA - 3" | [5 empty] | M |  | 33.94
|  | 2041 | ELETRICISTA (SGSP) | H | 16.8428 | 0.6 |  | 10.1057
|  | 2044 | AJUDANTE DE ELETRICISTA (SGSP) | H | 12.4863 | 0.6 |  | 7.4918
|  | 52451 | DUTO POLIETILENO FLEXÍVEL ALTA RESIST. - 3" | M | 14.85 | 1.1 |  | 16.3394
90252 | ELETRODUTO DE POLIETILENO FLEXÍVEL, ALTA RESISTÊNCIA - 4" | [5 empty] | M |  | 39.83
|  | 2041 | ELETRICISTA (SGSP) | H | 16.8428 | 0.6 |  | 10.1057
|  | 2044 | AJUDANTE DE ELETRICISTA (SGSP) | H | 12.4863 | 0.6 |  | 7.4918
|  | 52452 | DUTO POLIETILENO FLEXÍVEL ALTA RESIST. - 4" | M | 20.21 | 1.1 |  | 22.235
90253 | ELETRODUTO DE POLIETILENO FLEXÍVEL, ALTA RESISTÊNCIA - 2" | [5 empty] | M |  | 25.59
|  | 2041 | ELETRICISTA (SGSP) | H | 16.8428 | 0.45 |  | 7.5793
|  | 2044 | AJUDANTE DE ELETRICISTA (SGSP) | H | 12.4863 | 0.45 |  | 5.6188
|  | 52449 | DUTO POLIETILENO FLEXÍVEL ALTA RESIST. - 2" | M | 11.27 | 1.1 |  | 12.3932
90261 | TUBO METÁLICO FLEXÍVEL REVESTIDO COM PVC-3/4" | [5 empty] | M |  | 8.43
|  | 2041 | ELETRICISTA (SGSP) | H | 16.8428 | 0.15 |  | 2.5264
|  | 2044 | AJUDANTE DE ELETRICISTA (SGSP) | H | 12.4863 | 0.15 |  | 1.8729
|  | 52461 | TUBO METÁLICO FLEXÍVEL REVEST. PVC - 3/4" | M | 4.03 | 1 |  | 4.0281
90262 | TUBO METÁLICO FLEXÍVEL REVESTIDO COM PVC-1" | [5 empty] | M |  | 9.63
|  | 2041 | ELETRICISTA (SGSP) | H | 16.8428 | 0.15 |  | 2.5264
|  | 2044 | AJUDANTE DE ELETRICISTA (SGSP) | H | 12.4863 | 0.15 |  | 1.8729
|  | 52462 | TUBO METÁLICO FLEXÍVEL REVEST. PVC - 1" | M | 5.23 | 1 |  | 5.2261
90263 | TUBO METÁLICO FLEXÍVEL REVESTIDO COM PVC-1 1/2" | [5 empty] | M |  | 13.97
|  | 2041 | ELETRICISTA (SGSP) | H | 16.8428 | 0.15 |  | 2.5264
|  | 2044 | AJUDANTE DE ELETRICISTA (SGSP) | H | 12.4863 | 0.15 |  | 1.8729
|  | 52463 | TUBO METÁLICO FLEXÍVEL REVEST. PVC -1.1/2" | M | 9.57 | 1 |  | 9.5679
90298 | ENVELOPAMENTO DE ELETRODUTO ENTERRADO, COM CONCRETO | [5 empty] | M |  | 19.82
|  | 2020 | PEDREIRO (SGSP) | H | 14.2984 | 0.23 |  | 3.2886
|  | 2099 | SERVENTE (SGSP) | H | 11.5476 | 0.75 |  | 8.6607
|  | 10601 | CONCRETO FCK=5MPA C/ BRITA 2 | M3 | 154.3 | 0.051 |  | 7.8694
90299 | ENVELOPAMENTO DE ELETRODUTO ENTERRADO COM CONCRETO E AGREGADO RECICLADO | [5 empty] | M |  | 18.72
|  | 2020 | PEDREIRO (SGSP) | H | 14.2984 | 0.23 |  | 3.2886
|  | 2099 | SERVENTE (SGSP) | H | 11.5476 | 0.75 |  | 8.6607
|  | 10600 | CONCRETO FCK=5MPA C/ AGREGADO RECICLADO | M3 | 132.75 | 0.051 |  | 6.77
90303 | CABO 1,00MM2 - ISOLAMENTO PARA 0,7KV - CLASSE 4 - FLEXÍVEL | [5 empty] | M |  | 1.51
|  | 2041 | ELETRICISTA (SGSP) | H | 16.8428 | 0.04 |  | 0.67371
|  | 2044 | AJUDANTE DE ELETRICISTA (SGSP) | H | 12.4863 | 0.04 |  | 0.49945
|  | 52863 | CABO 1;00 MM2 - ISOLAMENTO P/ 0;7 KV - FLEXÍVEL | M | 0.33 | 1.02 |  | 0.33905
90304 | CABO 1,50MM2 - ISOLAMENTO PARA 0,7KV - CLASSE 4 - FLEXÍVEL | [5 empty] | M |  | 1.64
|  | 2041 | ELETRICISTA (SGSP) | H | 16.8428 | 0.04 |  | 0.67371
|  | 2044 | AJUDANTE DE ELETRICISTA (SGSP) | H | 12.4863 | 0.04 |  | 0.49945
|  | 52864 | CABO 1,50 MM2 - ISOLAMENTO P/ 0,7 KV - FLEXÍVEL | M | 0.46 | 1.02 |  | 0.46675
90305 | CABO 2,50MM2 - ISOLAMENTO PARA 0,7KV - CLASSE 4 - FLEXÍVEL | [5 empty] | M |  | 2.2
|  | 2041 | ELETRICISTA (SGSP) | H | 16.8428 | 0.05 |  | 0.84214
|  | 2044 | AJUDANTE DE ELETRICISTA (SGSP) | H | 12.4863 | 0.05 |  | 0.62431
|  | 52865 | CABO 2;50 MM2 - ISOLAMENTO P/ 0;7 KV - FLEXÍVEL | M | 0.72 | 1.02 |  | 0.73409
90306 | CABO 4,00MM2 - ISOLAMENTO PARA 0,7KV - CLASSE 4 - FLEXÍVEL | [5 empty] | M |  | 2.96
|  | 2041 | ELETRICISTA (SGSP) | H | 16.8428 | 0.061 |  | 1.0274
|  | 2044 | AJUDANTE DE ELETRICISTA (SGSP) | H | 12.4863 | 0.061 |  | 0.76166
|  | 52866 | CABO 4;00 MM2 - ISOLAMENTO P/ 0;7 KV - FLEXÍVEL | M | 1.15 | 1.02 |  | 1.1687
90307 | CABO 6,00MM2 - ISOLAMENTO PARA 0,7KV - CLASSE 4 - FLEXÍVEL | [5 empty] | M |  | 3.78
|  | 2041 | ELETRICISTA (SGSP) | H | 16.8428 | 0.07 |  | 1.179
|  | 2044 | AJUDANTE DE ELETRICISTA (SGSP) | H | 12.4863 | 0.07 |  | 0.87404
|  | 52867 | CABO 6;00 MM2 - ISOLAMENTO P/ 0;7 KV - FLEXÍVEL | M | 1.69 | 1.02 |  | 1.7235
90308 | CABO 10,00MM2 - ISOLAMENTO PARA 0,7KV - CLASSE 4 - FLEXÍVEL | [5 empty] | M |  | 5.59
|  | 2041 | ELETRICISTA (SGSP) | H | 16.8428 | 0.08 |  | 1.3474
|  | 2044 | AJUDANTE DE ELETRICISTA (SGSP) | H | 12.4863 | 0.08 |  | 0.9989
|  | 52805 | CABO 10;00 MM2 - ISOLAMENTO P/ 0;7 KV - FLEXÍVEL | M | 3.18 | 1.02 |  | 3.2442
90309 | CABO 16,00MM2 - ISOLAMENTO PARA 0,7KV - CLASSE 4 - FLEXÍVEL | [5 empty] | M |  | 7.5
|  | 2041 | ELETRICISTA (SGSP) | H | 16.8428 | 0.09 |  | 1.5159
|  | 2044 | AJUDANTE DE ELETRICISTA (SGSP) | H | 12.4863 | 0.09 |  | 1.1238
|  | 52806 | CABO 16;00 MM2 - ISOLAMENTO P/ 0;7 KV - FLEXÍVEL | M | 4.77 | 1.02 |  | 4.8614
90310 | CABO 25,00MM2 - ISOLAMENTO PARA 0,7KV - CLASSE 4 - FLEXÍVEL | [5 empty] | M |  | 10.5
|  | 2041 | ELETRICISTA (SGSP) | H | 16.8428 | 0.1 |  | 1.6843
|  | 2044 | AJUDANTE DE ELETRICISTA (SGSP) | H | 12.4863 | 0.1 |  | 1.2486
|  | 52807 | CABO 25;00 MM2 - ISOLAMENTO P/ 0;7 KV - FLEXÍVEL | M | 7.42 | 1.02 |  | 7.5643
90311 | CABO 35,00MM2 - ISOLAMENTO PARA 0,7KV - CLASSE 4 - FLEXÍVEL | [5 empty] | M |  | 15.45
|  | 2041 | ELETRICISTA (SGSP) | H | 16.8428 | 0.15 |  | 2.5264
|  | 2044 | AJUDANTE DE ELETRICISTA (SGSP) | H | 12.4863 | 0.15 |  | 1.8729
|  | 52808 | CABO 35;00 MM2 - ISOLAMENTO P/ 0;7 KV - FLEXÍVEL | M | 10.83 | 1.02 |  | 11.049
90312 | CABO 50,00MM2 - ISOLAMENTO PARA 0,7KV - CLASSE 4 - FLEXÍVEL | [5 empty] | M |  | 21.69
|  | 2041 | ELETRICISTA (SGSP) | H | 16.8428 | 0.2 |  | 3.3686
|  | 2044 | AJUDANTE DE ELETRICISTA (SGSP) | H | 12.4863 | 0.2 |  | 2.4973
|  | 52809 | CABO 50;00 MM2 - ISOLAMENTO P/ 0;7 KV - FLEXÍVEL | M | 15.51 | 1.02 |  | 15.8197
90313 | CABO 70,00MM2 - ISOLAMENTO PARA 0,7KV - CLASSE 4 - FLEXÍVEL | [5 empty] | M |  | 29.55
|  | 2041 | ELETRICISTA (SGSP) | H | 16.8428 | 0.25 |  | 4.2107
|  | 2044 | AJUDANTE DE ELETRICISTA (SGSP) | H | 12.4863 | 0.25 |  | 3.1216
|  | 52810 | CABO 70;00 MM2 - ISOLAMENTO P/ 0;7 KV - FLEXÍVEL | M | 21.78 | 1.02 |  | 22.2191
90314 | CABO 95,00MM2 - ISOLAMENTO PARA 0,7KV - CLASSE 4 - FLEXÍVEL | [5 empty] | M |  | 37.37
|  | 2041 | ELETRICISTA (SGSP) | H | 16.8428 | 0.3 |  | 5.0529
|  | 2044 | AJUDANTE DE ELETRICISTA (SGSP) | H | 12.4863 | 0.3 |  | 3.7459
|  | 52811 | CABO 95;00 MM2 - ISOLAMENTO P/ 0;7 KV - FLEXÍVEL | M | 28.01 | 1.02 |  | 28.5704
90315 | CABO 120,00MM2 - ISOLAMENTO PARA 0,7KV - CLASSE 4 - FLEXÍVEL | [5 empty] | M |  | 47.91
|  | 2041 | ELETRICISTA (SGSP) | H | 16.8428 | 0.35 |  | 5.895
|  | 2044 | AJUDANTE DE ELETRICISTA (SGSP) | H | 12.4863 | 0.35 |  | 4.3702
|  | 52812 | CABO 120;00 MM2 - ISOLAMENTO P/ 0;7 KV - FLEXÍVEL | M | 36.91 | 1.02 |  | 37.6437
90316 | CABO 150,00MM2 - ISOLAMENTO PARA 0,7KV - CLASSE 4 - FLEXÍVEL | [5 empty] | M |  | 57.91
|  | 2041 | ELETRICISTA (SGSP) | H | 16.8428 | 0.4 |  | 6.7371
|  | 2044 | AJUDANTE DE ELETRICISTA (SGSP) | H | 12.4863 | 0.4 |  | 4.9945
|  | 52813 | CABO 150;00 MM2 - ISOLAMENTO P/ 0;7 KV - FLEXÍVEL | M | 45.27 | 1.02 |  | 46.1794
90317 | CABO 185,00MM2 - ISOLAMENTO PARA 0,7KV - CLASSE 4 - FLEXÍVEL | [5 empty] | M |  | 68.74
|  | 2041 | ELETRICISTA (SGSP) | H | 16.8428 | 0.45 |  | 7.5793
|  | 2044 | AJUDANTE DE ELETRICISTA (SGSP) | H | 12.4863 | 0.45 |  | 5.6188
|  | 52814 | CABO 185;00 MM2 - ISOLAMENTO P/ 0;7 KV - FLEXÍVEL | M | 54.45 | 1.02 |  | 55.5391
90318 | CABO 240,00MM2 - ISOLAMENTO PARA 0,7KV - CLASSE 4 - FLEXÍVEL | [5 empty] | M |  | 87.63
|  | 2041 | ELETRICISTA (SGSP) | H | 16.8428 | 0.5 |  | 8.4214
|  | 2044 | AJUDANTE DE ELETRICISTA (SGSP) | H | 12.4863 | 0.5 |  | 6.2431
|  | 52815 | CABO 240;00 MM2 - ISOLAMENTO P/ 0;7 KV - FLEXÍVEL | M | 71.53 | 1.02 |  | 72.9649
90319 | CABO 300.00 MM2 - ISOLAMENTO PARA 0.7KV - CLASSE 4 - FLEXÍVEL | [5 empty] | M |  | 110.97
|  | 2041 | ELETRICISTA (SGSP) | H | 16.8428 | 0.55 |  | 9.2636
|  | 2044 | AJUDANTE DE ELETRICISTA (SGSP) | H | 12.4863 | 0.55 |  | 6.8675
|  | 52816 | CABO 300;00 MM2 - ISOLAMENTO P/ 0;7 KV - FLEXÍVEL | M | 92.98 | 1.02 |  | 94.8358
90320 | CABO COBRE FLEXÍVEL, ISOL. 750V NÃO HALOGENADO - ANTICHAMA - 1,5MM2 | [5 empty] | M |  | 1.65
|  | 2041 | ELETRICISTA (SGSP) | H | 16.8428 | 0.04 |  | 0.67371
|  | 2044 | AJUDANTE DE ELETRICISTA (SGSP) | H | 12.4863 | 0.04 |  | 0.49945
|  | 52868 | CABO DE COBRE FLEXÍVEL, ISOLAÇÃO 750 V NÃO HALOGENADO ANTICHAMA-CLASSE 70°C - 1,5MM2 | M | 0.47 | 1.02 |  | 0.48175
90321 | CABO COBRE FLEXÍVEL, ISOL. 750V NÃO HALOGENADO, ATICHAMA - 2,5MM2 | [5 empty] | M |  | 2.21
|  | 2041 | ELETRICISTA (SGSP) | H | 16.8428 | 0.05 |  | 0.84214
|  | 2044 | AJUDANTE DE ELETRICISTA (SGSP) | H | 12.4863 | 0.05 |  | 0.62431
|  | 52869 | CABO DE COBRE FLEXÍVEL, ISOLAÇÃO 750 V NÃO HALOGENADO ANTICHAMA-CLASSE 70°C - 2,5MM2 | M | 0.73 | 1.02 |  | 0.74246
90322 | CABO COBRE FLEXÍVEL, ISOL. 750V NÃO HALOGENADO, ANTICHAMA - 4,0MM2 | [5 empty] | M |  | 3
|  | 2041 | ELETRICISTA (SGSP) | H | 16.8428 | 0.061 |  | 1.0274
|  | 2044 | AJUDANTE DE ELETRICISTA (SGSP) | H | 12.4863 | 0.061 |  | 0.76166
|  | 52870 | CABO DE COBRE FLEXÍVEL, ISOLAÇÃO 750 V NÃO HALOGENADO ANTICHAMA-CLASSE 70°C - 4,0MM2 | M | 1.19 | 1.02 |  | 1.2121
90323 | CABO COBRE FLEXÍVEL, ISOL. 750V NÃO HALOGENADO, ANTICHAMA 6,0MM2 | [5 empty] | M |  | 3.73
|  | 2041 | ELETRICISTA (SGSP) | H | 16.8428 | 0.07 |  | 1.179
|  | 2044 | AJUDANTE DE ELETRICISTA (SGSP) | H | 12.4863 | 0.07 |  | 0.87404
|  | 52871 | CABO DE COBRE FLEXÍVEL, ISOLAÇÃO 750 V NÃO HALOGENADO ANTICHAMA-CLASSE 70°C - 6,0MM2 | M | 1.64 | 1.02 |  | 1.6743
90328 | CABO 1,50MM2 - ISOLAMENTO PARA 1,0KV - CLASSE 4 - FLEXÍVEL | [5 empty] | M |  | 1.83
|  | 2041 | ELETRICISTA (SGSP) | H | 16.8428 | 0.04 |  | 0.67371
|  | 2044 | AJUDANTE DE ELETRICISTA (SGSP) | H | 12.4863 | 0.04 |  | 0.49945
|  | 52874 | CABO 1;50 MM2 - ISOLAMENTO P/ 1;0 KV - FLEXÍVEL | M | 0.65 | 1.02 |  | 0.66106
90329 | CABO 2,50MM2 - ISOLAMENTO PARA 1,0KV - CLASSE 4 - FLEXÍVEL | [5 empty] | M |  | 2.35
|  | 2041 | ELETRICISTA (SGSP) | H | 16.8428 | 0.05 |  | 0.84214
|  | 2044 | AJUDANTE DE ELETRICISTA (SGSP) | H | 12.4863 | 0.05 |  | 0.62431
|  | 52875 | CABO 2;50 MM2 - ISOLAMENTO P/ 1;0 KV - FLEXÍVEL | M | 0.87 | 1.02 |  | 0.88699
90330 | CABO 4,00MM2 - ISOLAMENTO PARA 1,0KV - CLASSE 4 - FLEXÍVEL | [5 empty] | M |  | 3.14
|  | 2041 | ELETRICISTA (SGSP) | H | 16.8428 | 0.061 |  | 1.0274
|  | 2044 | AJUDANTE DE ELETRICISTA (SGSP) | H | 12.4863 | 0.061 |  | 0.76166
|  | 52876 | CABO 4;00 MM2 - ISOLAMENTO P/ 1;0 KV - FLEXÍVEL | M | 1.33 | 1.02 |  | 1.3522
90331 | CABO 6,00MM2 - ISOLAMENTO PARA 1,0KV - CLASSE 4 - FLEXÍVEL | [5 empty] | M |  | 3.89
|  | 2041 | ELETRICISTA (SGSP) | H | 16.8428 | 0.07 |  | 1.179
|  | 2044 | AJUDANTE DE ELETRICISTA (SGSP) | H | 12.4863 | 0.07 |  | 0.87404
|  | 52877 | CABO 6;00 MM2 - ISOLAMENTO P/ 1;0 KV - FLEXÍVEL | M | 1.8 | 1.02 |  | 1.8335
90332 | CABO 10,00MM2 - ISOLAMENTO PARA 1,0KV - CLASSE 4 - FLEXÍVEL | [5 empty] | M |  | 5.34
|  | 2041 | ELETRICISTA (SGSP) | H | 16.8428 | 0.08 |  | 1.3474
|  | 2044 | AJUDANTE DE ELETRICISTA (SGSP) | H | 12.4863 | 0.08 |  | 0.9989
|  | 52825 | CABO 10;00 MM2 - ISOLAMENTO P/ 1;0 KV - FLEXÍVEL | M | 2.94 | 1.02 |  | 2.9947
90333 | CABO 16,00MM2 - ISOLAMENTO PARA 1,0KV - CLASSE 4 - FLEXÍVEL | [5 empty] | M |  | 7.28
|  | 2041 | ELETRICISTA (SGSP) | H | 16.8428 | 0.09 |  | 1.5159
|  | 2044 | AJUDANTE DE ELETRICISTA (SGSP) | H | 12.4863 | 0.09 |  | 1.1238
|  | 52826 | CABO 16;00 MM2 - ISOLAMENTO P/ 1;0 KV - FLEXÍVEL | M | 4.55 | 1.02 |  | 4.6409
90334 | CABO 25,00MM2 - ISOLAMENTO PARA 1,0KV - CLASSE 4 - FLEXÍVEL | [5 empty] | M |  | 10.43
|  | 2041 | ELETRICISTA (SGSP) | H | 16.8428 | 0.1 |  | 1.6843
|  | 2044 | AJUDANTE DE ELETRICISTA (SGSP) | H | 12.4863 | 0.1 |  | 1.2486
|  | 52827 | CABO 25;00 MM2 - ISOLAMENTO P/ 1;0 KV - FLEXÍVEL | M | 7.35 | 1.02 |  | 7.4969
90335 | CABO 35,00MM2 - ISOLAMENTO PARA 1,0KV - CLASSE 4 - FLEXÍVEL | [5 empty] | M |  | 14.35
|  | 2041 | ELETRICISTA (SGSP) | H | 16.8428 | 0.15 |  | 2.5264
|  | 2044 | AJUDANTE DE ELETRICISTA (SGSP) | H | 12.4863 | 0.15 |  | 1.8729
|  | 52828 | CABO 35;00 MM2 - ISOLAMENTO P/ 1;0 KV - FLEXÍVEL | M | 9.75 | 1.02 |  | 9.9463
90336 | CABO 50,00MM2 - ISOLAMENTO PARA 1,0KV - CLASSE 4 - FLEXÍVEL | [5 empty] | M |  | 19.83
|  | 2041 | ELETRICISTA (SGSP) | H | 16.8428 | 0.2 |  | 3.3686
|  | 2044 | AJUDANTE DE ELETRICISTA (SGSP) | H | 12.4863 | 0.2 |  | 2.4973
|  | 52829 | CABO 50;00 MM2 - ISOLAMENTO P/ 1;0 KV - FLEXÍVEL | M | 13.69 | 1.02 |  | 13.9599
90337 | CABO 70,00MM2 - ISOLAMENTO PARA 1,0KV - CLASSE 4 - FLEXÍVEL | [5 empty] | M |  | 26.48
|  | 2041 | ELETRICISTA (SGSP) | H | 16.8428 | 0.25 |  | 4.2107
|  | 2044 | AJUDANTE DE ELETRICISTA (SGSP) | H | 12.4863 | 0.25 |  | 3.1216
|  | 52830 | CABO 70;00 MM2 - ISOLAMENTO P/ 1;0 KV - FLEXÍVEL | M | 18.77 | 1.02 |  | 19.145
90338 | CABO 95,00MM2 - ISOLAMENTO PARA 1,0KV - CLASSE 4 - FLEXÍVEL | [5 empty] | M |  | 33.71
|  | 2041 | ELETRICISTA (SGSP) | H | 16.8428 | 0.3 |  | 5.0529
|  | 2044 | AJUDANTE DE ELETRICISTA (SGSP) | H | 12.4863 | 0.3 |  | 3.7459
|  | 52831 | CABO 95;00 MM2 - ISOLAMENTO P/ 1;0 KV - FLEXÍVEL | M | 24.43 | 1.02 |  | 24.9136
90339 | CABO 120,00MM2 - ISOLAMENTO PARA 1,0KV - CLASSE 4 - FLEXÍVEL | [5 empty] | M |  | 45.62
|  | 2041 | ELETRICISTA (SGSP) | H | 16.8428 | 0.35 |  | 5.895
|  | 2044 | AJUDANTE DE ELETRICISTA (SGSP) | H | 12.4863 | 0.35 |  | 4.3702
|  | 52832 | CABO 120;00 MM2 - ISOLAMENTO P/ 1;0 KV - FLEXÍVEL | M | 34.67 | 1.02 |  | 35.3595
90340 | CABO 150,00MM2 - ISOLAMENTO PARA 1,0KV - CLASSE 4 - FLEXÍVEL | [5 empty] | M |  | 52.27
|  | 2041 | ELETRICISTA (SGSP) | H | 16.8428 | 0.4 |  | 6.7371
|  | 2044 | AJUDANTE DE ELETRICISTA (SGSP) | H | 12.4863 | 0.4 |  | 4.9945
|  | 52833 | CABO 150;00 MM2 - ISOLAMENTO P/ 1;0 KV - FLEXÍVEL | M | 39.74 | 1.02 |  | 40.535
90341 | CABO 185,00MM2 - ISOLAMENTO PARA 1,0KV - CLASSE 4 - FLEXÍVEL | [5 empty] | M |  | 66.55
|  | 2041 | ELETRICISTA (SGSP) | H | 16.8428 | 0.45 |  | 7.5793
|  | 2044 | AJUDANTE DE ELETRICISTA (SGSP) | H | 12.4863 | 0.45 |  | 5.6188
|  | 52834 | CABO 185;00 MM2 - ISOLAMENTO P/ 1;0 KV - FLEXÍVEL | M | 52.3 | 1.02 |  | 53.347
90342 | CABO 240,00MM2 - ISOLAMENTO PARA 1,0KV - CLASSE 4 - FLEXÍVEL | [5 empty] | M |  | 85.02
|  | 2041 | ELETRICISTA (SGSP) | H | 16.8428 | 0.5 |  | 8.4214
|  | 2044 | AJUDANTE DE ELETRICISTA (SGSP) | H | 12.4863 | 0.5 |  | 6.2431
|  | 52835 | CABO 240;00 MM2 - ISOLAMENTO P/ 1;0 KV - FLEXÍVEL | M | 68.98 | 1.02 |  | 70.3558
90343 | CABO 300.00 MM2 - ISOLAMENTO PARA 1.0KV - CLASSE 4 - FLEXÍVEL | [5 empty] | M |  | 100.73
|  | 2041 | ELETRICISTA (SGSP) | H | 16.8428 | 0.55 |  | 9.2636
|  | 2044 | AJUDANTE DE ELETRICISTA (SGSP) | H | 12.4863 | 0.55 |  | 6.8675
|  | 52836 | CABO 300;00 MM2 - ISOLAMENTO P/ 1;0 KV - FLEXÍVEL | M | 82.94 | 1.02 |  | 84.6004
90360 | FIO TELEFÔNICO INTERNO TIPO FI-60 PAR TRANCADO | [5 empty] | M |  | 1.19
|  | 2041 | ELETRICISTA (SGSP) | H | 16.8428 | 0.03 |  | 0.50529
|  | 2044 | AJUDANTE DE ELETRICISTA (SGSP) | H | 12.4863 | 0.03 |  | 0.37459
|  | 52882 | FIO TELEFÔNICO INT. TIPO FI-60 TRANÇADO | M | 0.31 | 1.02 |  | 0.31243
90361 | FIO TELEFÔNICO EXTERNO TIPO FE-100 PAR PARALELO | [5 empty] | M |  | 1.42
|  | 2041 | ELETRICISTA (SGSP) | H | 16.8428 | 0.03 |  | 0.50529
|  | 2044 | AJUDANTE DE ELETRICISTA (SGSP) | H | 12.4863 | 0.03 |  | 0.37459
|  | 52883 | FIO TELEFÔNICO EXT. TIPO FE-100 PARALELO | M | 0.53 | 1.02 |  | 0.54448
90370 | CABO FLEXÍVEL PVC-750V - 2 CONDUTORES - 1,5MM2 | [5 empty] | M |  | 2.41
|  | 2041 | ELETRICISTA (SGSP) | H | 16.8428 | 0.04 |  | 0.67371
|  | 2044 | AJUDANTE DE ELETRICISTA (SGSP) | H | 12.4863 | 0.04 |  | 0.49945
|  | 52910 | CABO FLEXÍVEL PVC 750V - 2 COND. 1,50MM2 | M | 1.21 | 1.02 |  | 1.2343
90372 | CABO FLEXÍVEL PVC - 750V - 2 CONDUTORES - 4,00MM2 | [5 empty] | M |  | 4.93
|  | 2041 | ELETRICISTA (SGSP) | H | 16.8428 | 0.061 |  | 1.0274
|  | 2044 | AJUDANTE DE ELETRICISTA (SGSP) | H | 12.4863 | 0.061 |  | 0.76166
|  | 52912 | CABO FLEXÍVEL PVC 750V - 2 COND. 4,00MM2 | M | 3.08 | 1.02 |  | 3.1435
90375 | CABO FLEXÍVEL PVC-750V - 3 CONDUTORES - 1,5MM2 | [5 empty] | M |  | 2.96
|  | 2041 | ELETRICISTA (SGSP) | H | 16.8428 | 0.04 |  | 0.67371
|  | 2044 | AJUDANTE DE ELETRICISTA (SGSP) | H | 12.4863 | 0.04 |  | 0.49945
|  | 52915 | CABO FLEXÍVEL PVC 750V - 3 COND. 1,50MM2 | M | 1.75 | 1.02 |  | 1.7838
90376 | CABO FLEXÍVEL PVC - 750V - 3 CONDUTORES - 2,50MM2 | [5 empty] | M |  | 4.32
|  | 2041 | ELETRICISTA (SGSP) | H | 16.8428 | 0.05 |  | 0.84214
|  | 2044 | AJUDANTE DE ELETRICISTA (SGSP) | H | 12.4863 | 0.05 |  | 0.62431
|  | 52916 | CABO FLEXÍVEL PVC 750V - 3 COND. 2,50MM2 | M | 2.8 | 1.02 |  | 2.8574
90380 | CABO FLEXÍVEL PVC-750V - 4 CONDUTORES - 1,5MM2 | [5 empty] | M |  | 3.42
|  | 2041 | ELETRICISTA (SGSP) | H | 16.8428 | 0.04 |  | 0.67371
|  | 2044 | AJUDANTE DE ELETRICISTA (SGSP) | H | 12.4863 | 0.04 |  | 0.49945
|  | 52920 | CABO FLEXÍVEL PVC 750V - 4 COND. 1,50MM2 | M | 2.2 | 1.02 |  | 2.245
90402 | SINALIZADOR LUMINOSO DIÂMETRO 22MM, COM LÂMPADA | [5 empty] | UN |  | 55.54
|  | 2041 | ELETRICISTA (SGSP) | H | 16.8428 | 0.3 |  | 5.0529
|  | 2044 | AJUDANTE DE ELETRICISTA (SGSP) | H | 12.4863 | 0.3 |  | 3.7459
|  | 54533 | SINALIZADOR LUMINOSO COM LÂMPADA LED, 220V - 22MM | Un | 46.75 | 1 |  | 46.7451
90403 | SINALIZADOR LUMINOSO DIÂMETRO 30 MM, COM LÂMPADA | [5 empty] | UN |  | 57
|  | 2041 | ELETRICISTA (SGSP) | H | 16.8428 | 0.3 |  | 5.0529
|  | 2044 | AJUDANTE DE ELETRICISTA (SGSP) | H | 12.4863 | 0.3 |  | 3.7459
|  | 54534 | SINALIZADOR LUMINOSO COM LÂMPADA LED, 220V - 30MM | Un | 48.2 | 1 |  | 48.2005
90411 | VOLTÍMETRO 96X96MM 250V | [5 empty] | UN |  | 144.04
|  | 1037 | ELETROTÉCNICO MONTADOR (SGSP) | H | 27.7627 | 0.5 |  | 13.8814
|  | 2041 | ELETRICISTA (SGSP) | H | 16.8428 | 2.1 |  | 35.37
|  | 2044 | AJUDANTE DE ELETRICISTA (SGSP) | H | 12.4863 | 2.1 |  | 26.2212
|  | 54511 | VOLTÍMETRO 250V - 96X96MM | Un | 68.57 | 1 |  | 68.569
90430 | CONTATOR TRIPOLAR I NOMINAL 12A | [5 empty] | UN |  | 200.61
|  | 1037 | ELETROTÉCNICO MONTADOR (SGSP) | H | 27.7627 | 0.5 |  | 13.8814
|  | 2041 | ELETRICISTA (SGSP) | H | 16.8428 | 3 |  | 50.5285
|  | 2044 | AJUDANTE DE ELETRICISTA (SGSP) | H | 12.4863 | 3 |  | 37.4589
|  | 54540 | CONTATOR TRIPOLAR 220V - 12A - COM CONTATOS AUXILIARES DE DOIS PARES | Un | 98.74 | 1 |  | 98.7423
90431 | CONTATOR TRIPOLAR I NOMINAL 22A | [5 empty] | UN |  | 226.11
|  | 1037 | ELETROTÉCNICO MONTADOR (SGSP) | H | 27.7627 | 0.5 |  | 13.8814
|  | 2041 | ELETRICISTA (SGSP) | H | 16.8428 | 3.5 |  | 58.95
|  | 2044 | AJUDANTE DE ELETRICISTA (SGSP) | H | 12.4863 | 3.5 |  | 43.702
|  | 54541 | CONTATOR TRIPOLAR 220V - 25A - COM CONTATOS AUXILIARES DE DOIS PARES | Un | 109.57 | 1 |  | 109.5742
90432 | CONTATOR TRIPOLAR I NOMINAL 40A | [5 empty] | UN |  | 327.16
|  | 1037 | ELETROTÉCNICO MONTADOR (SGSP) | H | 27.7627 | 0.5 |  | 13.8814
|  | 2041 | ELETRICISTA (SGSP) | H | 16.8428 | 3.8 |  | 64.0028
|  | 2044 | AJUDANTE DE ELETRICISTA (SGSP) | H | 12.4863 | 3.8 |  | 47.4479
|  | 54542 | CONTATOR TRIPOLAR 220V - 40A - COM CONTATOS AUXILIARES DE DOIS PARES | Un | 201.83 | 1 |  | 201.8292
90433 | CONTATOR TRIPOLAR I NOMINAL 55A | [5 empty] | UN |  | 484.19
|  | 1037 | ELETROTÉCNICO MONTADOR (SGSP) | H | 27.7627 | 0.5 |  | 13.8814
|  | 2041 | ELETRICISTA (SGSP) | H | 16.8428 | 4 |  | 67.3714
|  | 2044 | AJUDANTE DE ELETRICISTA (SGSP) | H | 12.4863 | 4 |  | 49.9451
|  | 54543 | CONTATOR TRIPOLAR 220V - 65A - COM CONTATOS AUXILIARES DE DOIS PARES | Un | 352.99 | 1 |  | 352.9943
90440 | RELÊ BIMETÁLICO DE SOBRECARGA AJUSTE DE 6 ATÉ 12.5A | [5 empty] | UN |  | 141.92
|  | 1037 | ELETROTÉCNICO MONTADOR (SGSP) | H | 27.7627 | 0.5 |  | 13.8814
|  | 2041 | ELETRICISTA (SGSP) | H | 16.8428 | 2 |  | 33.6857
|  | 2044 | AJUDANTE DE ELETRICISTA (SGSP) | H | 12.4863 | 2 |  | 24.9726
|  | 54550 | RELÉ BIMETÁLICO SOBRECARGA AJUSTE 06 - 12,50A | Un | 69.39 | 1 |  | 69.3853
90441 | RELÊ BIMETÁLICO DE SOBRECARGA AJUSTE DE 16 ATÉ 25A | [5 empty] | UN |  | 182.83
|  | 1037 | ELETROTÉCNICO MONTADOR (SGSP) | H | 27.7627 | 0.5 |  | 13.8814
|  | 2041 | ELETRICISTA (SGSP) | H | 16.8428 | 2.1 |  | 35.37
|  | 2044 | AJUDANTE DE ELETRICISTA (SGSP) | H | 12.4863 | 2.1 |  | 26.2212
|  | 54551 | RELÉ BIMETÁLICO SOBRECARGA AJUSTE 16 - 25A | Un | 107.35 | 1 |  | 107.3543
90442 | RELÊ BIMETÁLICO DE SOBRECARGA AJUSTE DE 25 ATÉ 40A | [5 empty] | UN |  | 206.95
|  | 1037 | ELETROTÉCNICO MONTADOR (SGSP) | H | 27.7627 | 0.5 |  | 13.8814
|  | 2041 | ELETRICISTA (SGSP) | H | 16.8428 | 2.3 |  | 38.7385
|  | 2044 | AJUDANTE DE ELETRICISTA (SGSP) | H | 12.4863 | 2.3 |  | 28.7185
|  | 54552 | RELÉ BIMETÁLICO SOBRECARGA AJUSTE 25 - 40A | Un | 125.61 | 1 |  | 125.6096
90448 | RELÊ DE TEMPO ELETRÔNICO AJUSTE DE 6 ATÉ 60S | [5 empty] | UN |  | 94.04
|  | 1037 | ELETROTÉCNICO MONTADOR (SGSP) | H | 27.7627 | 0.5 |  | 13.8814
|  | 2041 | ELETRICISTA (SGSP) | H | 16.8428 | 1 |  | 16.8428
|  | 2044 | AJUDANTE DE ELETRICISTA (SGSP) | H | 12.4863 | 1 |  | 12.4863
|  | 54560 | RELÉ DE TEMPO ELETRÔNICO AJUSTE 6 - 60S | Un | 50.83 | 1 |  | 50.8308
90460 | DISPOSITIVO DE PROTEÇÃO CONTRA SURTOS 275V - 15KA | [5 empty] | UN |  | 41.39
|  | 2041 | ELETRICISTA (SGSP) | H | 16.8428 | 0.6 |  | 10.1057
|  | 54580 | DISPOSITIVO DE PROTEÇÃO CONTRA SURTOS ELÉTRICOS-275V / 15A | Un | 31.28 | 1 |  | 31.2796
90465 | TRAVA PARA DISJUNTOR | [5 empty] | UN |  | 26.56
|  | 2041 | ELETRICISTA (SGSP) | H | 16.8428 | 0.5 |  | 8.4214
|  | 54578 | TRAVA PARA DISJUNTOR - UM CADEADO | Un | 18.14 | 1 |  | 18.1394
90468 | INTERRUPTOR DIFERENCIAL RESIDUAL BIPOLAR 25A - SENSIBILIDADE 30MA - 220V | [5 empty] | UN |  | 151.89
|  | 1037 | ELETROTÉCNICO MONTADOR (SGSP) | H | 27.7627 | 0.6 |  | 16.6576
|  | 2041 | ELETRICISTA (SGSP) | H | 16.8428 | 1.6 |  | 26.9486
|  | 2044 | AJUDANTE DE ELETRICISTA (SGSP) | H | 12.4863 | 1.6 |  | 19.9781
|  | 61003 | INTERRUPTOR DIFERENCIAL RESIDUAL (DR)2P - 25A/30MA-220/240V | Un | 88.3 | 1 |  | 88.3011
90469 | INTERRUPTOR DIFERENCIAL RESIDUAL BIPOLAR 40A - SENSIBILIDADE 30MA - 220V | [5 empty] | UN |  | 152.85
|  | 1037 | ELETROTÉCNICO MONTADOR (SGSP) | H | 27.7627 | 0.6 |  | 16.6576
|  | 2041 | ELETRICISTA (SGSP) | H | 16.8428 | 1.6 |  | 26.9486
|  | 2044 | AJUDANTE DE ELETRICISTA (SGSP) | H | 12.4863 | 1.6 |  | 19.9781
|  | 61004 | INTERRUPTOR DIFERENCIAL RESIDUAL (DR)2P - 40A/30MA-220/240V | Un | 89.26 | 1 |  | 89.2629
90470 | INTERRUPTOR DIFERENCIAL RESIDUAL BIPOLAR 63A, SENSIBILIDADE 30MA - 220V | [5 empty] | UN |  | 191.37
|  | 1037 | ELETROTÉCNICO MONTADOR (SGSP) | H | 27.7627 | 0.6 |  | 16.6576
|  | 2041 | ELETRICISTA (SGSP) | H | 16.8428 | 1.6 |  | 26.9486
|  | 2044 | AJUDANTE DE ELETRICISTA (SGSP) | H | 12.4863 | 1.6 |  | 19.9781
|  | 54115 | INTERRUPTOR DIFERENCIAL 2P - 30 MA / 220/240V - 63A | Un | 127.79 | 1 |  | 127.7894
90472 | INTERRUPTOR DIFERENCIAL TETRAPOLAR - 40A - SENSIBILIDADE 30MA - 380V | [5 empty] | UN |  | 178.49
|  | 1037 | ELETROTÉCNICO MONTADOR (SGSP) | H | 27.7627 | 0.6 |  | 16.6576
|  | 2041 | ELETRICISTA (SGSP) | H | 16.8428 | 1.6 |  | 26.9486
|  | 2044 | AJUDANTE DE ELETRICISTA (SGSP) | H | 12.4863 | 1.6 |  | 19.9781
|  | 54112 | INTERRUPTOR DIFERENCIAL 4P - 30MA/380V - 40A | Un | 114.91 | 1 |  | 114.9073
90475 | INTERRUPTOR DIFERENCIAL TETRAPOLAR - 63A SENSIBILIDADE 30MA - 380V | [5 empty] | UN |  | 205.98
|  | 1037 | ELETROTÉCNICO MONTADOR (SGSP) | H | 27.7627 | 0.6 |  | 16.6576
|  | 2041 | ELETRICISTA (SGSP) | H | 16.8428 | 1.8 |  | 30.3171
|  | 2044 | AJUDANTE DE ELETRICISTA (SGSP) | H | 12.4863 | 1.8 |  | 22.4753
|  | 54116 | INTERRUPTOR DIFERENCIAL 4P - 30MA/380V - 63A | Un | 136.53 | 1 |  | 136.5274
90476 | INTERRUPTOR DIFERENCIAL TETRAPOLAR - 80A SENSIBILIDADE 30MA - 380V | [5 empty] | UN |  | 277.09
|  | 1037 | ELETROTÉCNICO MONTADOR (SGSP) | H | 27.7627 | 0.6 |  | 16.6576
|  | 2041 | ELETRICISTA (SGSP) | H | 16.8428 | 1.9 |  | 32.0014
|  | 2044 | AJUDANTE DE ELETRICISTA (SGSP) | H | 12.4863 | 1.9 |  | 23.7239
|  | 54117 | INTERRUPTOR DIFERENCIAL 4P - 30MA/380V - 80A | Un | 204.71 | 1 |  | 204.7079
90477 | INTERRUPTOR DIFERENCIAL TETRAPOLAR - 100A SENSIBILIDADE 30MA - 380V | [5 empty] | UN |  | 363.8
|  | 1037 | ELETROTÉCNICO MONTADOR (SGSP) | H | 27.7627 | 0.6 |  | 16.6576
|  | 2041 | ELETRICISTA (SGSP) | H | 16.8428 | 2 |  | 33.6857
|  | 2044 | AJUDANTE DE ELETRICISTA (SGSP) | H | 12.4863 | 2 |  | 24.9726
|  | 54118 | INTERRUPTOR DIFERENCIAL 4P - 30MA/380V - 100A | Un | 288.48 | 1 |  | 288.4817
90478 | INTERRUPTOR DIFERENCIAL TETRAPOLAR - 125A SENSIBILIDADE 30MA - 380V | [5 empty] | UN |  | 1547.41
|  | 1037 | ELETROTÉCNICO MONTADOR (SGSP) | H | 27.7627 | 0.6 |  | 16.6576
|  | 2041 | ELETRICISTA (SGSP) | H | 16.8428 | 2.1 |  | 35.37
|  | 2044 | AJUDANTE DE ELETRICISTA (SGSP) | H | 12.4863 | 2.1 |  | 26.2212
|  | 54119 | INTERRUPTOR DIFERENCIAL 4P - 30MA/380V - 125A | Un | 1469.16 | 1 |  | 1469.1584
90484 | INTERRUPTOR DIFERENCIAL TETRAPOLAR - 125A SENSIBIL. 100MA - 380V | [5 empty] | UN |  | 1356.71
|  | 1037 | ELETROTÉCNICO MONTADOR (SGSP) | H | 27.7627 | 0.6 |  | 16.6576
|  | 2041 | ELETRICISTA (SGSP) | H | 16.8428 | 2.2 |  | 37.0543
|  | 2044 | AJUDANTE DE ELETRICISTA (SGSP) | H | 12.4863 | 2.2 |  | 27.4698
|  | 54124 | INTERRUPTOR DIFERENCIAL 4P - 100MA/380V - 125A | Un | 1275.53 | 1 |  | 1275.53
90487 | INTERRUPTOR DIFERENCIAL TETRAPOLAR - 63A SENSIBILIDADE 300MA - 380V | [5 empty] | UN |  | 209.89
|  | 1037 | ELETROTÉCNICO MONTADOR (SGSP) | H | 27.7627 | 0.6 |  | 16.6576
|  | 2041 | ELETRICISTA (SGSP) | H | 16.8428 | 2 |  | 33.6857
|  | 2044 | AJUDANTE DE ELETRICISTA (SGSP) | H | 12.4863 | 2 |  | 24.9726
|  | 54126 | INTERRUPTOR DIFERENCIAL 4P - 300MA/380V - 63A | Un | 134.57 | 1 |  | 134.5724
90488 | INTERRUPTOR DIFERENCIAL TETRAPOLAR - 80A SENSIBILIDADE 300MA - 380V | [5 empty] | UN |  | 301.12
|  | 1037 | ELETROTÉCNICO MONTADOR (SGSP) | H | 27.7627 | 0.6 |  | 16.6576
|  | 2041 | ELETRICISTA (SGSP) | H | 16.8428 | 2.1 |  | 35.37
|  | 2044 | AJUDANTE DE ELETRICISTA (SGSP) | H | 12.4863 | 2.1 |  | 26.2212
|  | 54127 | INTERRUPTOR DIFERENCIAL 4P - 300MA/380V - 80A | Un | 222.87 | 1 |  | 222.8679
90489 | INTERRUPTOR DIFERENCIAL TETRAPOLAR - 100A SENSIBIL. 300MA - 380V | [5 empty] | UN |  | 410.49
|  | 1037 | ELETROTÉCNICO MONTADOR (SGSP) | H | 27.7627 | 0.6 |  | 16.6576
|  | 2041 | ELETRICISTA (SGSP) | H | 16.8428 | 2.2 |  | 37.0543
|  | 2044 | AJUDANTE DE ELETRICISTA (SGSP) | H | 12.4863 | 2.2 |  | 27.4698
|  | 54128 | INTERRUPTOR DIFERENCIAL 4P - 300MA/380V - 100A | Un | 329.3 | 1 |  | 329.3033
90490 | INTERRUPTOR DIFERENCIAL TETRAPOLAR - 125A SENSIBILIDADE 300MA - 380V | [5 empty] | UN |  | 1173.94
|  | 1037 | ELETROTÉCNICO MONTADOR (SGSP) | H | 27.7627 | 0.6 |  | 16.6576
|  | 2041 | ELETRICISTA (SGSP) | H | 16.8428 | 2.3 |  | 38.7385
|  | 2044 | AJUDANTE DE ELETRICISTA (SGSP) | H | 12.4863 | 2.3 |  | 28.7185
|  | 54129 | INTERRUPTOR DIFERENCIAL 4P - 300MA/380V - 125A | Un | 1089.82 | 1 |  | 1089.8232
90493 | INTERRUPTOR DIFERENCIAL TETRAPOLAR - 63A SENSIBIL. 500MA - 380V | [5 empty] | UN |  | 240.19
|  | 1037 | ELETROTÉCNICO MONTADOR (SGSP) | H | 27.7627 | 0.6 |  | 16.6576
|  | 2041 | ELETRICISTA (SGSP) | H | 16.8428 | 2.1 |  | 35.37
|  | 2044 | AJUDANTE DE ELETRICISTA (SGSP) | H | 12.4863 | 2.1 |  | 26.2212
|  | 54131 | INTERRUPTOR DIFERENCIAL 4P - 500MA/380V - 63A | Un | 161.94 | 1 |  | 161.9376
90496 | INTERRUPTOR DIFERENCIAL TETRAPOLAR - 125A SENSIBIL. 500MA - 380V | [5 empty] | UN |  | 1352.14
|  | 1037 | ELETROTÉCNICO MONTADOR (SGSP) | H | 27.7627 | 0.6 |  | 16.6576
|  | 2041 | ELETRICISTA (SGSP) | H | 16.8428 | 2.4 |  | 40.4228
|  | 2044 | AJUDANTE DE ELETRICISTA (SGSP) | H | 12.4863 | 2.4 |  | 29.9671
|  | 54134 | INTERRUPTOR DIFERENCIAL 4P - 500MA/380V - 125A | Un | 1265.09 | 1 |  | 1265.0934
90501 | QUADRO DE DISTRIBUIÇÃO EM CHAPA METÁLICA - PARA ATÉ 4 DISJUNTORES | [5 empty] | UN |  | 37.91
|  | 2020 | PEDREIRO (SGSP) | H | 14.2984 | 0.44 |  | 6.2913
|  | 2041 | ELETRICISTA (SGSP) | H | 16.8428 | 0.44 |  | 7.4109
|  | 2044 | AJUDANTE DE ELETRICISTA (SGSP) | H | 12.4863 | 0.44 |  | 5.494
|  | 51204 | QUADRO DE DISTRIBUIÇÃO DE EMBUTIR C/ PORTA S/ BARRAMENTO CHAPA METÁLICA 30A - 4 DISJUNTORES | Un | 18.72 | 1 |  | 18.715
90504 | QUADRO DE DISTRIBUIÇÃO EM CHAPA METÁLICA - PARA ATÉ 12 DISJUNTORES | [5 empty] | UN |  | 72.19
|  | 2020 | PEDREIRO (SGSP) | H | 14.2984 | 0.64 |  | 9.151
|  | 2041 | ELETRICISTA (SGSP) | H | 16.8428 | 0.64 |  | 10.7794
|  | 2044 | AJUDANTE DE ELETRICISTA (SGSP) | H | 12.4863 | 0.64 |  | 7.9912
|  | 51212 | QUADRO DE DISTRIBUIÇÃO DE EMBUTIR C/ PORTA S/ BARRAMENTO CHAPA METÁLICA 60A - 12 DISJUNTORES | Un | 44.27 | 1 |  | 44.27
90506 | QUADRO DE DISTRIBUIÇÃO EM CHAPA METÁLICA - PARA ATÉ 16 DISJUNTORES | [5 empty] | UN |  | 228.02
|  | 2020 | PEDREIRO (SGSP) | H | 14.2984 | 0.88 |  | 12.5826
|  | 2041 | ELETRICISTA (SGSP) | H | 16.8428 | 0.88 |  | 14.8217
|  | 2044 | AJUDANTE DE ELETRICISTA (SGSP) | H | 12.4863 | 0.88 |  | 10.9879
|  | 51216 | QUADRO DE DISTRIBUIÇÃO DE SOBREPOR C/ PORTA C/ BARRAMENTO CHAPA METÁLICA 100A - 16 DISJUNTORES | Un | 189.63 | 1 |  | 189.6292
90510 | QUADRO DE DISTRIBUIÇÃO EM CHAPA METÁLICA - PARA ATÉ 24 DISJUNTORES | [5 empty] | un |  | 484.1
|  | 2020 | PEDREIRO (SGSP) | H | 14.2984 | 1.44 |  | 20.5896
|  | 2041 | ELETRICISTA (SGSP) | H | 16.8428 | 1.44 |  | 24.2537
|  | 2044 | AJUDANTE DE ELETRICISTA (SGSP) | H | 12.4863 | 1.44 |  | 17.9803
|  | 51222 | QUADRO DE DISTRIBUIÇÃO DE SOBREPOR C/ PORTA C/ BARRAMENTO CHAPA METÁLICA 150A - 24 DISJUNTORES | Un | 421.28 | 1 |  | 421.2774
90512 | QUADRO DE DISTRIBUIÇÃO EM CHAPA METÁLICA - PARA ATÉ 28 DISJUNTORES | [5 empty] | UN |  | 310.24
|  | 2020 | PEDREIRO (SGSP) | H | 14.2984 | 1.44 |  | 20.5896
|  | 2041 | ELETRICISTA (SGSP) | H | 16.8428 | 1.44 |  | 24.2537
|  | 2044 | AJUDANTE DE ELETRICISTA (SGSP) | H | 12.4863 | 1.44 |  | 17.9803
|  | 51228 | QUADRO DE DISTRIBUIÇÃO DE SOBREPOR C/ PORTA C/ BARRAMENTO CHAPA METÁLICA 100A - 28 DISJUNTORES | Un | 247.41 | 1 |  | 247.4121
90514 | QUADRO DE DISTRIBUIÇÃO EM CHAPA METÁLICA - PARA ATÉ 34 DISJUNTORES | [5 empty] | UN |  | 539.11
|  | 2020 | PEDREIRO (SGSP) | H | 14.2984 | 1.44 |  | 20.5896
|  | 2041 | ELETRICISTA (SGSP) | H | 16.8428 | 1.44 |  | 24.2537
|  | 2044 | AJUDANTE DE ELETRICISTA (SGSP) | H | 12.4863 | 1.44 |  | 17.9803
|  | 51232 | QUADRO DE DISTRIBUIÇÃO DE SOBREPOR C/ PORTA C/ BARRAMENTO CHAPA METÁLICA 150A - 34 DISJUNTORES | Un | 476.29 | 1 |  | 476.2904
90517 | QUADRO DE DISTRIBUIÇÃO EM CHAPA METÁLICA - PARA ATÉ 44 DISJUNTORES | [5 empty] | UN |  | 637.91
|  | 2020 | PEDREIRO (SGSP) | H | 14.2984 | 2 |  | 28.5967
|  | 2041 | ELETRICISTA (SGSP) | H | 16.8428 | 2 |  | 33.6857
|  | 2044 | AJUDANTE DE ELETRICISTA (SGSP) | H | 12.4863 | 2 |  | 24.9726
|  | 51239 | QUADRO DE DISTRIBUIÇÃO DE SOBREPOR C/ PORTA C/ BARRAMENTO CHAPA METÁLICA 150A - 44 DISJUNTORES | Un | 550.66 | 1 |  | 550.6594
90519 | QUADRO DE DISTRIBUIÇÃO EM CHAPA METÁLICA - PARA ATÉ 70 DISJUNTORES | [5 empty] | UN |  | 1153.91
|  | 2020 | PEDREIRO (SGSP) | H | 14.2984 | 3 |  | 42.8951
|  | 2041 | ELETRICISTA (SGSP) | H | 16.8428 | 3 |  | 50.5285
|  | 2044 | AJUDANTE DE ELETRICISTA (SGSP) | H | 12.4863 | 3 |  | 37.4589
|  | 51241 | QUADRO DE DISTRIBUIÇÃO DE SOBREPOR C/ PORTA C/ BARRAMENTO CHAPA METÁLICA 225A - 70 DISJUNTORES | Un | 1023.03 | 1 |  | 1023.0253
90520 | CAIXA DE PASSAGEM E LIGAÇÃO EM PVC OCTOGONAL FUNDO MOVEL 10X10CM, INCLUSIVE ESPELHO | [5 empty] | UN |  | 10.16
|  | 2041 | ELETRICISTA (SGSP) | H | 16.8428 | 0.4 |  | 6.7371
|  | 54811 | CAIXA DE PASSAGEM E LIGAÇÃO EM PVC OCTOGONAL FUNDO MÓVEL 10 X10CM | Un | 3.42 | 1 |  | 3.421
90521 | CAIXA DE PASSAGEM E LIGAÇÃO EM PVC 7,5X7,5X5,0CM (3"X3"), INCLUSIVE ESPELHO | [5 empty] | UN |  | 10.68
|  | 2041 | ELETRICISTA (SGSP) | H | 16.8428 | 0.35 |  | 5.895
|  | 54810 | CAIXA DE PASSAGEM E LIGAÇÃO EM PVC 7,5 X 7,5 X 5,0CM (3"X3") SEM PLACA | Un | 3.19 | 1 |  | 3.1906
|  | 55212 | ESPELHO PLÁSTICO - 3"X3" | Un | 1.6 | 1 |  | 1.5977
90522 | CAIXA DE PVC 10X5X5CM, INCLUSIVE ESPELHO | [5 empty] | UN |  | 8.18
|  | 2041 | ELETRICISTA (SGSP) | H | 16.8428 | 0.3 |  | 5.0529
|  | 54813 | CAIXA DE PVC 10 X 5 X 5CM | Un | 1.66 | 1 |  | 1.6566
|  | 55210 | ESPELHO PLÁSTICO - 4"X2" | Un | 1.47 | 1 |  | 1.4725
90523 | CAIXA E PVC 10X10X5CM, INCLUSIVE ESPELHO | [5 empty] | UN |  | 14.83
|  | 2041 | ELETRICISTA (SGSP) | H | 16.8428 | 0.4 |  | 6.7371
|  | 54812 | CAIXA DE PVC 10 X10 X 5CM | Un | 3.05 | 1 |  | 3.0491
|  | 55211 | ESPELHO PLÁSTICO - 4"X4" | Un | 5.04 | 1 |  | 5.0431
90524 | CAIXA DE PASSAGEM EM FERRO ESTAMPADO - 3"X3", INCLUSIVE ESPELHO | [5 empty] | UN |  | 9.86
|  | 2041 | ELETRICISTA (SGSP) | H | 16.8428 | 0.35 |  | 5.895
|  | 54801 | CAIXA DE FERRO ESTAMPADO - 3"X3" | Un | 2.37 | 1 |  | 2.3702
|  | 55212 | ESPELHO PLÁSTICO - 3"X3" | Un | 1.6 | 1 |  | 1.5977
90525 | CAIXA DE PASSAGEM EM FERRO ESTAMPADO - 4"X2", INCLUSIVE ESPELHO | [5 empty] | UN |  | 8.75
|  | 2041 | ELETRICISTA (SGSP) | H | 16.8428 | 0.3 |  | 5.0529
|  | 54803 | CAIXA DE FERRO ESTAMPADO - 4"X2" | Un | 2.23 | 1 |  | 2.2287
|  | 55210 | ESPELHO PLÁSTICO - 4"X2" | Un | 1.47 | 1 |  | 1.4725
90526 | CAIXA DE PASSAGEM EM FERRO ESTAMPADO - 4"X4", INCLUSIVE ESPELHO | [5 empty] | UN |  | 15.88
|  | 2041 | ELETRICISTA (SGSP) | H | 16.8428 | 0.4 |  | 6.7371
|  | 54802 | CAIXA DE FERRO ESTAMPADO - 4"X4" | Un | 4.1 | 1 |  | 4.0988
|  | 55211 | ESPELHO PLÁSTICO - 4"X4" | Un | 5.04 | 1 |  | 5.0431
90527 | CAIXA DE PASSAGEM EM FERRO ESTAMPADO COM FUNDO MÓVEL | [5 empty] | UN |  | 8.2
|  | 2041 | ELETRICISTA (SGSP) | H | 16.8428 | 0.4 |  | 6.7371
|  | 54804 | CAIXA DE PASSAGEM EM CHAPA DE AÇO ESMALTADO N. 20 FUNDO MÓVEL - 2" | Un | 1.47 | 1 |  | 1.4664
90528 | CAIXA DE PASSAGEM TIPO CONDULETE - 1/2" | [5 empty] | UN |  | 17.84
|  | 2041 | ELETRICISTA (SGSP) | H | 16.8428 | 0.5 |  | 8.4214
|  | 54862 | CONDULETE DE ALUMÍNIO TIPO C COM TAMPA - 1/2" | Un | 9.42 | 1 |  | 9.4207
90529 | CAIXA DE PASSAGEM TIPO CONDULETE - 3/4" | [5 empty] | UN |  | 18.68
|  | 2041 | ELETRICISTA (SGSP) | H | 16.8428 | 0.5 |  | 8.4214
|  | 54863 | CONDULETE DE ALUMÍNIO TIPO C COM TAMPA - 3/4" | Un | 10.26 | 1 |  | 10.2634
90530 | CAIXA DE PASSAGEM TIPO CONDULETE - 1" | [5 empty] | UN |  | 23.06
|  | 2041 | ELETRICISTA (SGSP) | H | 16.8428 | 0.5 |  | 8.4214
|  | 54864 | CONDULETE DE ALUMÍNIO TIPO C COM TAMPA - 1" | Un | 14.63 | 1 |  | 14.634
90531 | CAIXA DE PASSAGEM TIPO CONDULETE - 1 1/4" | [5 empty] | UN |  | 30.48
|  | 2041 | ELETRICISTA (SGSP) | H | 16.8428 | 0.5 |  | 8.4214
|  | 54865 | CONDULETE DE ALUMÍNIO TIPO C COM TAMPA - 1 1/4" | Un | 22.06 | 1 |  | 22.0601
90532 | CAIXA DE PASSAGEM TIPO CONDULETE - 1 1/2" | [5 empty] | UN |  | 38.01
|  | 2041 | ELETRICISTA (SGSP) | H | 16.8428 | 0.5 |  | 8.4214
|  | 54866 | CONDULETE DE ALUMÍNIO TIPO C COM TAMPA - 1 1/2" | Un | 29.59 | 1 |  | 29.5918
90533 | CAIXA DE PASSAGEM TIPO CONDULETE - 2" | [5 empty] | UN |  | 54.3
|  | 2041 | ELETRICISTA (SGSP) | H | 16.8428 | 0.5 |  | 8.4214
|  | 54867 | CONDULETE DE ALUMÍNIO TIPO C COM TAMPA - 2" | Un | 45.88 | 1 |  | 45.8807
90534 | CAIXA DE PASSAGEM TIPO CONDULETE - 2 1/2" | [5 empty] | UN |  | 88.02
|  | 2041 | ELETRICISTA (SGSP) | H | 16.8428 | 0.6 |  | 10.1057
|  | 54868 | CONDULETE DE ALUMÍNIO TIPO C COM TAMPA - 2 1/2" | Un | 77.92 | 1 |  | 77.9166
90535 | CAIXA DE PASSAGEM TIPO CONDULETE - 3" | [5 empty] | UN |  | 126.32
|  | 2041 | ELETRICISTA (SGSP) | H | 16.8428 | 0.7 |  | 11.79
|  | 54869 | CONDULETE DE ALUMÍNIO TIPO C COM TAMPA - 3" | Un | 114.53 | 1 |  | 114.5285
90537 | CAIXA DE PASSAGEM TIPO CONDULETE - 4" | [5 empty] | UN |  | 214.68
|  | 2041 | ELETRICISTA (SGSP) | H | 16.8428 | 0.85 |  | 14.3164
|  | 54871 | CONDULETE DE ALUMÍNIO TIPO C COM TAMPA - 4" | Un | 200.36 | 1 |  | 200.3621
90538 | CAIXA PVC - 4"X2" - PARA ELETRODUTO QUADRADO 16X16MM, INCLUSIVE ESPELHO | [5 empty] | UN |  | 14.49
|  | 2041 | ELETRICISTA (SGSP) | H | 16.8428 | 0.4 |  | 6.7371
|  | 54881 | CONDULETE DE PVC COM TAMPA - 3/4" | Un | 6.28 | 1 |  | 6.2818
|  | 55210 | ESPELHO PLÁSTICO - 4"X2" | Un | 1.47 | 1 |  | 1.4725
90539 | CAIXA DE PASSAGEM EM CHAPA METÁLICA COM TAMPA PARAFUSADA - 10X10X8CM | [5 empty] | UN |  | 36.29
|  | 2041 | ELETRICISTA (SGSP) | H | 16.8428 | 1 |  | 16.8428
|  | 2044 | AJUDANTE DE ELETRICISTA (SGSP) | H | 12.4863 | 1 |  | 12.4863
|  | 57847 | CAIXA DE PASSAGEM EM CHAPA METÁLICA COM TAMPA APARAFUSADA MED. (10X10X8)CM | Un | 6.96 | 1 |  | 6.9649
90540 | CAIXA DE PASSAGEM EM CHAPA METÁLICA COM TAMPA PARAFUSADA - 20X20X10CM | [5 empty] | UN |  | 35.88
|  | 2041 | ELETRICISTA (SGSP) | H | 16.8428 | 0.9 |  | 15.1586
|  | 2044 | AJUDANTE DE ELETRICISTA (SGSP) | H | 12.4863 | 0.45 |  | 5.6188
|  | 54840 | CAIXA DE PAS. TAMP. PARAF. - 20X20X10CM | Un | 15.1 | 1 |  | 15.0982
90541 | CAIXA DE PASSAGEM EM CHAPA METÁLICA COM TAMPA PARAFUSADA - 30X30X12CM | [5 empty] | UN |  | 61.58
|  | 2041 | ELETRICISTA (SGSP) | H | 16.8428 | 1.2 |  | 20.2114
|  | 2044 | AJUDANTE DE ELETRICISTA (SGSP) | H | 12.4863 | 0.6 |  | 7.4918
|  | 54842 | CAIXA DE PASSAGEM EM CHAPA DE AÇO DE SOBREPOR COM TAMPA APARAFUSADA - MED. (30X30X12)CM | Un | 33.88 | 1 |  | 33.8818
90542 | CAIXA DE PASSAGEM EM CHAPA METÁLICA COM TAMPA PARAFUSADA - 40X40X15CM | [5 empty] | UN |  | 85.43
|  | 2041 | ELETRICISTA (SGSP) | H | 16.8428 | 1.5 |  | 25.2643
|  | 2044 | AJUDANTE DE ELETRICISTA (SGSP) | H | 12.4863 | 0.75 |  | 9.3647
|  | 54844 | CAIXA DE PASSAGEM EM CHAPA DE AÇO DE SOBREPOR COM TAMPA APARAFUSADA - MED. (40X40X15)CM | Un | 50.8 | 1 |  | 50.7991
90550 | CAIXA DE PASSAGEM EM CHAPA METÁLICA COM PORTA E FECHADURA - 40X40X15CM - USO PARA TELEFONIA | [5 empty] | UN |  | 124.54
|  | 2041 | ELETRICISTA (SGSP) | H | 16.8428 | 1.5 |  | 25.2643
|  | 2044 | AJUDANTE DE ELETRICISTA (SGSP) | H | 12.4863 | 0.75 |  | 9.3647
|  | 54824 | CAIXA DE PASSAGEM EM CHAPA METÁLICA DE SOBREPOR COM PORTA E FECHADURA -40X40X15CM- USO PARA TELEFONIA, PADRÃO TELEBRAS | Un | 89.91 | 1 |  | 89.9122
90551 | CAIXA DE PASSAGEM EM CHAPA METÁLICA COM PORTA E FECHADURA - 50X50X15CM - USO PARA TELEFONIA | [5 empty] | UN |  | 181.1
|  | 2041 | ELETRICISTA (SGSP) | H | 16.8428 | 2 |  | 33.6857
|  | 2044 | AJUDANTE DE ELETRICISTA (SGSP) | H | 12.4863 | 1 |  | 12.4863
|  | 54826 | CAIXA DE PASSAGEM EM CHAPA METÁLICA DE SOBREPOR C/ PORTA E FECHADURA - 50X50X15CM - USO P/ TELEFONIA, PADRÃO TELEBRAS | Un | 134.93 | 1 |  | 134.9313
90555 | CAIXA DE PASSAGEM EM ALVENARIA - ESCAVAÇÃO E APILOAMENTO | [5 empty] | M3 |  | 31.18
|  | 2099 | SERVENTE (SGSP) | H | 11.5476 | 2.7 |  | 31.1786
90556 | CAIXA DE PASSAGEM EM ALVENARIA - LASTRO DE BRITA (FUNDO) | [5 empty] | M3 |  | 103.87
|  | 2099 | SERVENTE (SGSP) | H | 11.5476 | 3 |  | 34.6429
|  | 10543 | PEDRA BRITADA NÚMERO 2 | M3 | 62.93 | 1.1 |  | 69.2236
90557 | CAIXA DE PASSAGEM EM ALVENARIA - LASTRO DE CONCRETO (FUNDO) | [5 empty] | M3 |  | 281.01
|  | 2020 | PEDREIRO (SGSP) | H | 14.2984 | 2 |  | 28.5967
|  | 2099 | SERVENTE (SGSP) | H | 11.5476 | 6 |  | 69.2858
|  | 10604 | CONCRETO FCK=10MPA C/ BRITA 2 | M3 | 174.4 | 1.05 |  | 183.1238
90558 | CAIXA DE PASSAGEM EM ALVENARIA - PAREDE DE 1/2 TIJOLO, REVESTIDA | [5 empty] | M2 |  | 144.32
|  | 2020 | PEDREIRO (SGSP) | H | 14.2984 | 4.03 |  | 57.6224
|  | 2099 | SERVENTE (SGSP) | H | 11.5476 | 3.0611 |  | 35.3485
|  | 10636 | ARGAMASSA DE CIMENTO COM AREIA GROSSA 1:6 | M3 | 307.63 | 0.0189 |  | 5.8142
|  | 10648 | ARGAMASSA MISTA COM AREIA GROSSA 1:2:8 | M3 | 347.45 | 0.0473 |  | 16.4344
|  | 12580 | TIJOLO MAÇICO DE BARRO COMUM | Un | 0.25 | 84 |  | 20.8236
|  | 14022 | PRIMER HIDROFUGANTE A BASE DE SILANO SILOXANO | Kg | 17.44 | 0.27 |  | 4.7101
|  | 14040 | TINTA BETUMINOSA PARA CONCRETO E ALVENARIA | L | 7.14 | 0.5 |  | 3.5702
90559 | CAIXA DE PASSAGEM EM ALVENARIA - PAREDE DE 1 TIJOLO, REVESTIDA | [5 empty] | M2 |  | 198.8
|  | 2020 | PEDREIRO (SGSP) | H | 14.2984 | 4.49 |  | 64.1996
|  | 2099 | SERVENTE (SGSP) | H | 11.5476 | 5.16 |  | 59.5858
|  | 10636 | ARGAMASSA DE CIMENTO COM AREIA GROSSA 1:6 | M3 | 307.63 | 0.0154 |  | 4.7375
|  | 10648 | ARGAMASSA MISTA COM AREIA GROSSA 1:2:8 | M3 | 347.45 | 0.065 |  | 22.5843
|  | 12580 | TIJOLO MAÇICO DE BARRO COMUM | Un | 0.25 | 159 |  | 39.4161
|  | 14022 | PRIMER HIDROFUGANTE A BASE DE SILANO SILOXANO | Kg | 17.44 | 0.27 |  | 4.7101
|  | 14040 | TINTA BETUMINOSA PARA CONCRETO E ALVENARIA | L | 7.14 | 0.5 |  | 3.5702
90560 | CAIXA DE PASSAGEM EM ALVENARIA - TAMPA DE CONCRETO | [5 empty] | M2 |  | 121.74
|  | 2013 | CARPINTEIRO (SGSP) | H | 14.1612 | 2.42 |  | 34.2701
|  | 2014 | AJUDANTE DE CARPINTEIRO (SGSP) | H | 12.1609 | 2.42 |  | 29.4295
|  | 2015 | FERREIRO (SGSP) | H | 14.5526 | 0.46 |  | 6.6942
|  | 2016 | AJUDANTE DE FERREIRO - ARMADOR (SGSP) | H | 11.7722 | 0.46 |  | 5.4152
|  | 2020 | PEDREIRO (SGSP) | H | 14.2984 | 0.3 |  | 4.2895
|  | 2099 | SERVENTE (SGSP) | H | 11.5476 | 0.8 |  | 9.2381
|  | 10608 | CONCRETO FCK=15MPA C/ BRITA 2 | M3 | 225.79 | 0.05 |  | 11.2893
|  | 11021 | COMPENSADO RESINADO 12MM | M2 | 10.29 | 0.4 |  | 4.1141
|  | 11070 | PINUS - TÁBUA DE 1" X 12" - BRUTA | M | 3.78 | 0.4 |  | 1.5128
|  | 11520 | AÇO CA-60B - MÉDIA BITOLAS | KG | 2.86 | 5.27 |  | 15.0573
|  | 17740 | ARAME RECOZIDO N. 16 E N. 18 | Kg | 4.76 | 0.09 |  | 0.42874
90562 | CAIXA TELEFÔNICA INTERNA PADRÃO TELESP N.2 20X20X12CM | [5 empty] | UN |  | 63.21
|  | 2041 | ELETRICISTA (SGSP) | H | 16.8428 | 1.1 |  | 18.5271
|  | 2044 | AJUDANTE DE ELETRICISTA (SGSP) | H | 12.4863 | 1.1 |  | 13.7349
|  | 51266 | CAIXA TELEFONE INTERNA PADRÃO TELESP N.2 - 20X20X13,5CM | Un | 30.95 | 1 |  | 30.9452
90563 | CAIXA TELEFÔNICA INTERNA PADRÃO TELESP N.3 40X40X13,5CM | [5 empty] | UN |  | 113.53
|  | 2041 | ELETRICISTA (SGSP) | H | 16.8428 | 1.5 |  | 25.2643
|  | 2044 | AJUDANTE DE ELETRICISTA (SGSP) | H | 12.4863 | 1.5 |  | 18.7294
|  | 51267 | CAIXA TELEFONE INTERNA PADRÃO TELESP N.3 - 40X40X13,5CM | Un | 69.53 | 1 |  | 69.5324
90564 | CAIXA TELEFÔNICA INTERNA PADRÃO TELESP N. 4 60X60X13,5CM | [5 empty] | UN |  | 190.19
|  | 2041 | ELETRICISTA (SGSP) | H | 16.8428 | 2.4 |  | 40.4228
|  | 2044 | AJUDANTE DE ELETRICISTA (SGSP) | H | 12.4863 | 2.4 |  | 29.9671
|  | 51268 | CAIXA TELEFONE INTERNA PADRÃO TELESP N.4 - 60X60X13,5CM | Un | 119.8 | 1 |  | 119.8031
90565 | CAIXA TELEFÔNICA INTERNA PADRÃO TELESP N. 5 80X80X13,5CM | [5 empty] | UN |  | 308.23
|  | 2041 | ELETRICISTA (SGSP) | H | 16.8428 | 3.5 |  | 58.95
|  | 2044 | AJUDANTE DE ELETRICISTA (SGSP) | H | 12.4863 | 3.5 |  | 43.702
|  | 51269 | CAIXA TELEFONE INTERNA PADRÃO TELESP N.5 - 80X80X13,5CM | Un | 205.58 | 1 |  | 205.5783
90566 | CAIXA TELEFÔNICA INTERNA PADRÃO TELESP N.6 120X120X13,5CM | [5 empty] | UN |  | 664.94
|  | 2041 | ELETRICISTA (SGSP) | H | 16.8428 | 5 |  | 84.2142
|  | 2044 | AJUDANTE DE ELETRICISTA (SGSP) | H | 12.4863 | 5 |  | 62.4314
|  | 51270 | CAIXA TELEFONE INTERNA PADRÃO TELESP N.6 - 120X120X13,5CM | Un | 518.3 | 1 |  | 518.2974
90567 | CAIXA TELEFÔNICA INTERNA PADRÃO TELESP N.7 150X150X17CM | [5 empty] | UN |  | 1002.98
|  | 2041 | ELETRICISTA (SGSP) | H | 16.8428 | 6 |  | 101.0571
|  | 2044 | AJUDANTE DE ELETRICISTA (SGSP) | H | 12.4863 | 6 |  | 74.9177
|  | 51271 | CAIXA TELEFONE INTERNA PADRÃO TELESP N.7 - 150X150X17 CM | Un | 827 | 1 |  | 827.0008
90590 | CAIXA DE ALUMÍNIO 10X10CM, ALTA COM TAMPA DE LATÃO PARA TOMADAS | [5 empty] | UN |  | 56.84
|  | 2041 | ELETRICISTA (SGSP) | H | 16.8428 | 1 |  | 16.8428
|  | 2044 | AJUDANTE DE ELETRICISTA (SGSP) | H | 12.4863 | 1 |  | 12.4863
|  | 54805 | CAIXA ALUMÍNIO 10X10CM - ALTA - TAMPA LATÃO - P/ TOMADAS | Un | 27.51 | 1 |  | 27.51
90598 | QUADRO GERAL OU DE DISTRIBUIÇÃO, EM CHAPA METÁLICA N.14 ESMALTADA | [5 empty] | M2 |  | 658.04
|  | 2041 | ELETRICISTA (SGSP) | H | 16.8428 | 5 |  | 84.2142
|  | 2044 | AJUDANTE DE ELETRICISTA (SGSP) | H | 12.4863 | 5 |  | 62.4314
|  | 51250 | CAIXA CHAPA 14 ESMALTADA TIPO "X" - MED. (140X145X25)CM | Un | 1038.16 | 0.4926 |  | 511.3975
90618 | CHAVE SECCIONADORA TRIPOLAR, ABERTURA SOB CARGA - SECA 250A/600V | [5 empty] | UN |  | 1012.15
|  | 2041 | ELETRICISTA (SGSP) | H | 16.8428 | 2 |  | 33.6857
|  | 2044 | AJUDANTE DE ELETRICISTA (SGSP) | H | 12.4863 | 2 |  | 24.9726
|  | 53288 | CHAVE SECCIONADORA TRIP. ABERTURA SOB CARGA-SECA-250A/600V | Un | 953.49 | 1 |  | 953.4869
90619 | CHAVE SECCIONADORA TRIPOLAR, ABERTURA SOB CARGA - SECA 400A/600V | [5 empty] | UN |  | 1108.26
|  | 2041 | ELETRICISTA (SGSP) | H | 16.8428 | 3 |  | 50.5285
|  | 2044 | AJUDANTE DE ELETRICISTA (SGSP) | H | 12.4863 | 3 |  | 37.4589
|  | 53289 | CHAVE SECCIONADORA TRIP. ABERTURA SOB CARGA-SECA-400A/600V | Un | 1020.27 | 1 |  | 1020.2703
90620 | CHAVE SECCIONADORA TRIPOLAR, ABERTURA SOB CARGA - SECA 630A/600V | [5 empty] | UN |  | 1947.69
|  | 2041 | ELETRICISTA (SGSP) | H | 16.8428 | 3 |  | 50.5285
|  | 2044 | AJUDANTE DE ELETRICISTA (SGSP) | H | 12.4863 | 3 |  | 37.4589
|  | 53290 | CHAVE SECCIONADORA TRIP. ABERTURA SOB CARGA-SECA-630A/600V | Un | 1859.7 | 1 |  | 1859.7044
90623 | CHAVE SECCIONADORA TIPO NH, COM BASE E FUSÍVEIS - 125A (ABERTURA SEM CARGA) | [5 empty] | UN |  | 130.88
|  | 2041 | ELETRICISTA (SGSP) | H | 16.8428 | 2 |  | 33.6857
|  | 2044 | AJUDANTE DE ELETRICISTA (SGSP) | H | 12.4863 | 2 |  | 24.9726
|  | 53261 | CHAVE NH COM BASE E FUSÍVEIS - 3X125A | Un | 72.22 | 1 |  | 72.2223
90624 | CHAVE SECCIONADORA TIPO NH, COM BASE E FUSÍVEIS - 250A (ABERTURA SEM CARGA) | [5 empty] | UN |  | 297.65
|  | 2041 | ELETRICISTA (SGSP) | H | 16.8428 | 2 |  | 33.6857
|  | 2044 | AJUDANTE DE ELETRICISTA (SGSP) | H | 12.4863 | 2 |  | 24.9726
|  | 53263 | CHAVE NH COM BASE E FUSÍVEIS - 3X250A | Un | 238.99 | 1 |  | 238.9949
90625 | CHAVE SECCIONADORA TIPO NH, COM BASE E FUSÍVEIS - 400A (ABERTURA SEM CARGA) | [5 empty] | UN |  | 419.35
|  | 2041 | ELETRICISTA (SGSP) | H | 16.8428 | 2 |  | 33.6857
|  | 2044 | AJUDANTE DE ELETRICISTA (SGSP) | H | 12.4863 | 2 |  | 24.9726
|  | 53265 | CHAVE NH COM BASE E FUSÍVEIS - 3X400A | Un | 360.69 | 1 |  | 360.6939
90626 | CHAVE SECCIONADORA TIPO NH, COM BASE E FUSÍVEIS - 630A (ABERTURA SEM CARGA) | [5 empty] | UN |  | 571.35
|  | 2041 | ELETRICISTA (SGSP) | H | 16.8428 | 2 |  | 33.6857
|  | 2044 | AJUDANTE DE ELETRICISTA (SGSP) | H | 12.4863 | 2 |  | 24.9726
|  | 53266 | CHAVE NH COM BASE E FUSÍVEIS - 3X630A | Un | 512.69 | 1 |  | 512.6911
90627 | CHAVE SECCIONADORA TRIPOLAR, ABERTURA SOB CARGA, COM FUSÍVEIS NH00 - 125A/500V | [5 empty] | UN |  | 162.86
|  | 2041 | ELETRICISTA (SGSP) | H | 16.8428 | 2 |  | 33.6857
|  | 2044 | AJUDANTE DE ELETRICISTA (SGSP) | H | 12.4863 | 2 |  | 24.9726
|  | 53275 | CHAVE SECCIONADORA TRIP. ABERTURA SOB CARGA - 125A/525V - SEM FUSÍVEIS | Un | 79.14 | 1 |  | 79.1375
|  | 53622 | FUSÍVEL TIPO NH00 - 125A | Un | 8.35 | 3 |  | 25.0629
90628 | CHAVE SECCIONADORA TRIPOLAR, ABERTURA SOB CARGA, COM FUSÍVEIS NH1 - 250A/500V | [5 empty] | UN |  | 335.02
|  | 2041 | ELETRICISTA (SGSP) | H | 16.8428 | 2 |  | 33.6857
|  | 2044 | AJUDANTE DE ELETRICISTA (SGSP) | H | 12.4863 | 2 |  | 24.9726
|  | 53277 | CHAVE SECCIONADORA TRIP. ABERTURA SOB CARGA - 250A/500V - SEM FUSÍVEIS | Un | 213.48 | 1 |  | 213.4841
|  | 53625 | FUSÍVEL TIPO NH1 - 250 A | Un | 20.96 | 3 |  | 62.877
90629 | CHAVE SECCIONADORA TRIPOLAR, ABERTURA SOB CARGA, COM FUSÍVEIS NH2 - 400A/500V | [5 empty] | UN |  | 506.76
|  | 2041 | ELETRICISTA (SGSP) | H | 16.8428 | 2 |  | 33.6857
|  | 2044 | AJUDANTE DE ELETRICISTA (SGSP) | H | 12.4863 | 2 |  | 24.9726
|  | 53279 | CHAVE SECCIONADORA TRIP. ABERTURA SOB CARGA - 400A/500V - SEM FUSÍVEIS | Un | 338.85 | 1 |  | 338.8527
|  | 53628 | FUSÍVEL TIPO NH2 - 400A | Un | 36.42 | 3 |  | 109.251
90630 | CHAVE SECCIONADORA TRIPOLAR, ABERTURA SOB CARGA, COM FUSÍVEIS NH3 -630A/600V | [5 empty] | UN |  | 825.13
|  | 2041 | ELETRICISTA (SGSP) | H | 16.8428 | 3.5 |  | 58.95
|  | 2044 | AJUDANTE DE ELETRICISTA (SGSP) | H | 12.4863 | 3.5 |  | 43.702
|  | 53280 | CHAVE SECCIONADORA TRIP. ABERTURA SOB CARGA - 630A/600V - SEM FUSÍVEIS | Un | 559.89 | 1 |  | 559.8928
|  | 53633 | FUSÍVEL TIPO NH3 - 630A | Un | 54.19 | 3 |  | 162.5835
90633 | CHAVE SECCIONADORA ROTATIVA ABERT. SOB CARGA TP (PACCO) - 3X16A | [5 empty] | UN |  | 80.6
|  | 2041 | ELETRICISTA (SGSP) | H | 16.8428 | 0.45 |  | 7.5793
|  | 2044 | AJUDANTE DE ELETRICISTA (SGSP) | H | 12.4863 | 0.45 |  | 5.6188
|  | 53270 | CHAVE SECCIONADORA ROTATIVA - 3X16A (PACCO) | Un | 67.4 | 1 |  | 67.3985
90636 | CHAVE SECCIONADORA ROTATIVA ABERTURA SOB CARGA TIPO (PACCO) - 3X63A | [5 empty] | UN |  | 218.38
|  | 2041 | ELETRICISTA (SGSP) | H | 16.8428 | 0.6 |  | 10.1057
|  | 2044 | AJUDANTE DE ELETRICISTA (SGSP) | H | 12.4863 | 0.6 |  | 7.4918
|  | 53268 | CHAVE SECCIONADORA ROTATIVA - 3X63A (PACCO) | Un | 200.78 | 1 |  | 200.7777
90649 | FUSÍVEL TIPO "DIAZED", TIPO RÁPIDO OU RETARDADO - 2/25A | [5 empty] | UN |  | 4.39
|  | 2041 | ELETRICISTA (SGSP) | H | 16.8428 | 0.2 |  | 3.3686
|  | 53645 | FUSÍVEL TIPO DIAZED - RÁPIDO RETARDO - 2X25A | Un | 1.02 | 1 |  | 1.0191
90650 | FUSÍVEL TIPO "DIAZED", TIPO RÁPIDO OU RETARDADO - 35/63A | [5 empty] | UN |  | 4.72
|  | 2041 | ELETRICISTA (SGSP) | H | 16.8428 | 0.2 |  | 3.3686
|  | 53647 | FUSÍVEL TIPO DIAZED - RÁPIDO RETARDO - 35/63A | Un | 1.36 | 1 |  | 1.3564
90658 | FUSÍVEL TIPO NH - 100/200A | [5 empty] | UN |  | 25.3
|  | 2041 | ELETRICISTA (SGSP) | H | 16.8428 | 0.2 |  | 3.3686
|  | 53631 | FUSÍVEL TIPO NH1 - 200A | Un | 21.93 | 1 |  | 21.927
90659 | FUSÍVEL TIPO NH - 224/355A | [5 empty] | UN |  | 38.34
|  | 2041 | ELETRICISTA (SGSP) | H | 16.8428 | 0.2 |  | 3.3686
|  | 53632 | FUSÍVEL TIPO NH2 - 355A | Un | 34.97 | 1 |  | 34.9685
90660 | FUSÍVEL TIPO NH - 425/630A | [5 empty] | UN |  | 57.56
|  | 2041 | ELETRICISTA (SGSP) | H | 16.8428 | 0.2 |  | 3.3686
|  | 53633 | FUSÍVEL TIPO NH3 - 630A | Un | 54.19 | 1 |  | 54.1945
90661 | FUSÍVEL TIPO NH TAMANHO 04 DE 800-1250A | [5 empty] | UN |  | 296.81
|  | 2041 | ELETRICISTA (SGSP) | H | 16.8428 | 0.5 |  | 8.4214
|  | 2044 | AJUDANTE DE ELETRICISTA (SGSP) | H | 12.4863 | 0.5 |  | 6.2431
|  | 53634 | FUSÍVEL TIPO NH4 - 800/1250A | Un | 282.14 | 1 |  | 282.1412
90662 | BASE PARA FUSÍVEIS TIPO "DIAZED" - 2/25A | [5 empty] | UN |  | 36.69
|  | 2041 | ELETRICISTA (SGSP) | H | 16.8428 | 1 |  | 16.8428
|  | 2044 | AJUDANTE DE ELETRICISTA (SGSP) | H | 12.4863 | 1 |  | 12.4863
|  | 53660 | BASE PARA FUSÍVEIS DIAZED - 2/25A | Un | 7.36 | 1 |  | 7.3645
90663 | BASE PARA FUSÍVEIS TIPO "DIAZED" - 35/63A | [5 empty] | UN |  | 41.22
|  | 2041 | ELETRICISTA (SGSP) | H | 16.8428 | 1 |  | 16.8428
|  | 2044 | AJUDANTE DE ELETRICISTA (SGSP) | H | 12.4863 | 1 |  | 12.4863
|  | 53662 | BASE PARA FUSÍVEIS DIAZED - 35/63A | Un | 11.89 | 1 |  | 11.8881
90664 | BASE COM FUSÍVEIS TIPO NH - ATÉ 125A | [5 empty] | UN |  | 49.44
|  | 2041 | ELETRICISTA (SGSP) | H | 16.8428 | 1 |  | 16.8428
|  | 2044 | AJUDANTE DE ELETRICISTA (SGSP) | H | 12.4863 | 1 |  | 12.4863
|  | 53622 | FUSÍVEL TIPO NH00 - 125A | Un | 8.35 | 1 |  | 8.3543
|  | 53670 | BASE PARA FUSÍVEIS NH - 125A | Un | 11.76 | 1 |  | 11.7574
90665 | BASE COM FUSÍVEIS TIPO NH - ATÉ 250A | [5 empty] | UN |  | 91.09
|  | 2041 | ELETRICISTA (SGSP) | H | 16.8428 | 1 |  | 16.8428
|  | 2044 | AJUDANTE DE ELETRICISTA (SGSP) | H | 12.4863 | 1 |  | 12.4863
|  | 53625 | FUSÍVEL TIPO NH1 - 250 A | Un | 20.96 | 1 |  | 20.959
|  | 53675 | BASE PARA FUSÍVEIS NH - 250A | Un | 40.8 | 1 |  | 40.8017
90666 | BASE COM FUSÍVEIS TIPO NH - ATÉ 400A | [5 empty] | UN |  | 123.01
|  | 2041 | ELETRICISTA (SGSP) | H | 16.8428 | 1 |  | 16.8428
|  | 2044 | AJUDANTE DE ELETRICISTA (SGSP) | H | 12.4863 | 1 |  | 12.4863
|  | 53628 | FUSÍVEL TIPO NH2 - 400A | Un | 36.42 | 1 |  | 36.417
|  | 53680 | BASE PARA FUSÍVEIS NH - 400A | Un | 57.26 | 1 |  | 57.2594
90667 | BASE COM FUSÍVEIS TIPO NH - TAMANHO 03 DE 425 - 630A | [5 empty] | UN |  | 184.99
|  | 2041 | ELETRICISTA (SGSP) | H | 16.8428 | 1.5 |  | 25.2643
|  | 2044 | AJUDANTE DE ELETRICISTA (SGSP) | H | 12.4863 | 1.5 |  | 18.7294
|  | 53633 | FUSÍVEL TIPO NH3 - 630A | Un | 54.19 | 1 |  | 54.1945
|  | 53681 | BASE PARA FUSÍVEIS NH TAM 03 - 425/630A | Un | 86.8 | 1 |  | 86.8004
90668 | BASE COM FUSÍVEIS TIPO NH - TAMANHO 04 DE 800 - 1250A | [5 empty] | UN |  | 619.79
|  | 2041 | ELETRICISTA (SGSP) | H | 16.8428 | 2 |  | 33.6857
|  | 2044 | AJUDANTE DE ELETRICISTA (SGSP) | H | 12.4863 | 2 |  | 24.9726
|  | 53634 | FUSÍVEL TIPO NH4 - 800/1250A | Un | 282.14 | 1 |  | 282.1412
|  | 53682 | BASE PARA FUSÍVEIS NH TAM 04 - 800/1250A | Un | 278.99 | 1 |  | 278.9866
90669 | ISOLADOR DE POLIÉSTER TIPO TONEL B.T. USO INTERNO - 15X20MM | [5 empty] | UN |  | 8
|  | 2041 | ELETRICISTA (SGSP) | H | 16.8428 | 0.2 |  | 3.3686
|  | 2044 | AJUDANTE DE ELETRICISTA (SGSP) | H | 12.4863 | 0.2 |  | 2.4973
|  | 53683 | ISOLADOR DE POLIÉSTER INTERNO BAIXA TENSÃO - (15X20)MM | Un | 2.14 | 1 |  | 2.139
90670 | ISOLADOR DE POLIÉSTER TIPO TONEL B.T. USO INTERNO - 40X50MM | [5 empty] | UN |  | 14.76
|  | 2041 | ELETRICISTA (SGSP) | H | 16.8428 | 0.25 |  | 4.2107
|  | 2044 | AJUDANTE DE ELETRICISTA (SGSP) | H | 12.4863 | 0.25 |  | 3.1216
|  | 53684 | ISOLADOR DE POLIÉSTER INTERNO BAIXA TENSÃO - (40X50)MM | Un | 7.43 | 1 |  | 7.4252
90671 | ISOLADOR DE POLIÉSTER TIPO TONEL B.T. USO INTERNO - 60X60MM | [5 empty] | UN |  | 16.06
|  | 2041 | ELETRICISTA (SGSP) | H | 16.8428 | 0.25 |  | 4.2107
|  | 2044 | AJUDANTE DE ELETRICISTA (SGSP) | H | 12.4863 | 0.25 |  | 3.1216
|  | 53685 | ISOLADOR DE POLIÉSTER INTERNO BAIXA TENSÃO - (60X60)MM | Un | 8.72 | 1 |  | 8.7228
90672 | ISOLADOR DE POLIÉSTER TIPO TONEL B.T. USO INTERNO - 60X75MM | [5 empty] | UN |  | 19.19
|  | 2041 | ELETRICISTA (SGSP) | H | 16.8428 | 0.3 |  | 5.0529
|  | 2044 | AJUDANTE DE ELETRICISTA (SGSP) | H | 12.4863 | 0.3 |  | 3.7459
|  | 53686 | ISOLADOR DE POLIÉSTER INTERNO BAIXA TENSÃO - (60X75)MM | Un | 10.39 | 1 |  | 10.3903
90673 | BARRAMENTO DE COBRE PARA 30A - 6,35X1,58MM | [5 empty] | M |  | 8.67
|  | 2041 | ELETRICISTA (SGSP) | H | 16.8428 | 0.25 |  | 4.2107
|  | 54020 | BARRA DE COBRE ELETROLÍTICO CHATA MED. 1/4"X1/16" (6,35X1,58MM) | M | 4.46 | 1 |  | 4.4586
90674 | BARRAMENTO DE COBRE PARA 60A - 9,52X2,38MM | [5 empty] | M |  | 12.2
|  | 2041 | ELETRICISTA (SGSP) | H | 16.8428 | 0.25 |  | 4.2107
|  | 54022 | BARRA DE COBRE ELETROLÍTICO CHATA MED. 3/8"X3/32" (9,52X2,38MM) | M | 7.99 | 1 |  | 7.9923
90675 | BARRAMENTO DE COBRE PARA 100A - 15X3MM | [5 empty] | M |  | 24.58
|  | 2041 | ELETRICISTA (SGSP) | H | 16.8428 | 0.25 |  | 4.2107
|  | 54024 | BARRAMENTO DE COBRE PARA 100A - 15X3MM | M | 20.37 | 1 |  | 20.373
90676 | BARRAMENTO DE COBRE PARA 150A - 20X4MM | [5 empty] | M |  | 39.83
|  | 2041 | ELETRICISTA (SGSP) | H | 16.8428 | 0.3 |  | 5.0529
|  | 54026 | BARRAMENTO DE COBRE PARA 150A - 20X4MM | M | 34.77 | 1 |  | 34.7724
90677 | BARRAMENTO DE COBRE PARA 200A - 25X4MM | [5 empty] | M |  | 52.74
|  | 2041 | ELETRICISTA (SGSP) | H | 16.8428 | 0.3 |  | 5.0529
|  | 54028 | BARRAMENTO DE COBRE PARA 200A - 25X4MM | M | 47.69 | 1 |  | 47.6876
90678 | BARRAMENTO DE COBRE PARA 400A - 40X7MM | [5 empty] | M |  | 109.82
|  | 2041 | ELETRICISTA (SGSP) | H | 16.8428 | 0.3 |  | 5.0529
|  | 54030 | BARRAMENTO DE COBRE PARA 400A - 40X7MM | M | 104.77 | 1 |  | 104.7719
90679 | BARRAMENTO DE COBRE PARA 600A - 7X60MM | [5 empty] | M |  | 295.5
|  | 2041 | ELETRICISTA (SGSP) | H | 16.8428 | 2.5 |  | 42.1071
|  | 2044 | AJUDANTE DE ELETRICISTA (SGSP) | H | 12.4863 | 2.5 |  | 31.2157
|  | 54031 | BARRAMENTO DE COBRE PARA 600A - 7X60MM | M | 211.6 | 1.05 |  | 222.1775
90680 | BARRAMENTO DE COBRE PARA 800A - 10X80MM | [5 empty] | M |  | 405.75
|  | 2041 | ELETRICISTA (SGSP) | H | 16.8428 | 2.75 |  | 46.3178
|  | 2044 | AJUDANTE DE ELETRICISTA (SGSP) | H | 12.4863 | 2.75 |  | 34.3373
|  | 54032 | BARRAMENTO DE COBRE PARA 800A - 10X80MM | M | 309.61 | 1.05 |  | 325.0902
90681 | BARRAMENTO DE COBRE PARA 1000A - 10X100MM | [5 empty] | M |  | 467.13
|  | 2041 | ELETRICISTA (SGSP) | H | 16.8428 | 3 |  | 50.5285
|  | 2044 | AJUDANTE DE ELETRICISTA (SGSP) | H | 12.4863 | 3 |  | 37.4589
|  | 54033 | BARRAMENTO DE COBRE PARA 1000A - 10X100MM | M | 361.09 | 1.05 |  | 379.1418
90682 | BARRAMENTO DE COBRE PARA 1200A - 9,5X127MM | [5 empty] | M |  | 577.77
|  | 2041 | ELETRICISTA (SGSP) | H | 16.8428 | 3.5 |  | 58.95
|  | 2044 | AJUDANTE DE ELETRICISTA (SGSP) | H | 12.4863 | 3.5 |  | 43.702
|  | 54034 | BARRAMENTO DE COBRE PARA 1200A - 9,5X127MM | M | 452.5 | 1.05 |  | 475.1215
90683 | BARRAMENTO DE COBRE PARA 1400A - 9,52X152MM | [5 empty] | M |  | 628.21
|  | 2041 | ELETRICISTA (SGSP) | H | 16.8428 | 3.75 |  | 63.1607
|  | 2044 | AJUDANTE DE ELETRICISTA (SGSP) | H | 12.4863 | 3.75 |  | 46.8236
|  | 54035 | BARRA DE COBRE ELETROLÍTICO CHATA MED. 6"X3/8" (152X9,52MM) | M | 493.55 | 1.05 |  | 518.224
90688 | PROTEÇÃO PARA BARRAMENTO DE QUADROS EM POLICARBONATO COMPACTO 4MM | [5 empty] | M2 |  | 199.99
|  | 2041 | ELETRICISTA (SGSP) | H | 16.8428 | 3 |  | 50.5285
|  | 36580 | PLACA DE POLICARBONATO TIPO COMPACTA - PARA PROTEÇÃO DE BARRAMENTO DE QUADROS - ESP. 4MM | M2 | 142.35 | 1.05 |  | 149.4641
90690 | CABO DE COBRE NÚ, PARA ATERRAMENTO - 6,00MM2 | [5 empty] | M |  | 3.95
|  | 2041 | ELETRICISTA (SGSP) | H | 16.8428 | 0.08 |  | 1.3474
|  | 2044 | AJUDANTE DE ELETRICISTA (SGSP) | H | 12.4863 | 0.08 |  | 0.9989
|  | 52844 | CABO DE COBRE NU - 6,00MM2 | M | 1.57 | 1.02 |  | 1.6048
90691 | CABO DE COBRE NÚ, PARA ATERRAMENTO - 10,00MM2 | [5 empty] | M |  | 5.73
|  | 2041 | ELETRICISTA (SGSP) | H | 16.8428 | 0.1 |  | 1.6843
|  | 2044 | AJUDANTE DE ELETRICISTA (SGSP) | H | 12.4863 | 0.1 |  | 1.2486
|  | 52845 | CABO DE COBRE NU - 10,00MM2 | M | 2.75 | 1.02 |  | 2.801
90692 | CABO DE COBRE NÚ, PARA ATERRAMENTO - 16,00MM2 | [5 empty] | M |  | 10.98
|  | 2041 | ELETRICISTA (SGSP) | H | 16.8428 | 0.13 |  | 2.1896
|  | 2044 | AJUDANTE DE ELETRICISTA (SGSP) | H | 12.4863 | 0.13 |  | 1.6232
|  | 52846 | CABO DE COBRE NU - 16,00MM2 | M | 7.03 | 1.02 |  | 7.1699
90693 | CABO DE COBRE NÚ, PARA ATERRAMENTO - 25,00MM2 | [5 empty] | M |  | 16.3
|  | 2041 | ELETRICISTA (SGSP) | H | 16.8428 | 0.17 |  | 2.8633
|  | 2044 | AJUDANTE DE ELETRICISTA (SGSP) | H | 12.4863 | 0.17 |  | 2.1227
|  | 52847 | CABO DE COBRE NU - 25,00MM2 | M | 11.1 | 1.02 |  | 11.3183
90694 | CABO DE COBRE NÚ, PARA ATERRAMENTO - 35,00MM2 | [5 empty] | M |  | 18.68
|  | 2041 | ELETRICISTA (SGSP) | H | 16.8428 | 0.21 |  | 3.537
|  | 2044 | AJUDANTE DE ELETRICISTA (SGSP) | H | 12.4863 | 0.21 |  | 2.6221
|  | 52848 | CABO DE COBRE NU - 35,00MM2 | M | 12.27 | 1.02 |  | 12.5169
90695 | CABO DE COBRE NÚ, PARA ATERRAMENTO - 50,00MM2 | [5 empty] | M |  | 28.01
|  | 2041 | ELETRICISTA (SGSP) | H | 16.8428 | 0.31 |  | 5.2213
|  | 2044 | AJUDANTE DE ELETRICISTA (SGSP) | H | 12.4863 | 0.31 |  | 3.8707
|  | 52849 | CABO DE COBRE NU - 50,00MM2 | M | 18.55 | 1.02 |  | 18.9194
90696 | CABO DE COBRE NÚ, PARA ATERRAMENTO - 70.00MM2 | [5 empty] | M |  | 37.76
|  | 2041 | ELETRICISTA (SGSP) | H | 16.8428 | 0.34 |  | 5.7266
|  | 2044 | AJUDANTE DE ELETRICISTA (SGSP) | H | 12.4863 | 0.34 |  | 4.2453
|  | 52850 | CABO DE COBRE NU - 70,00 MM2 | M | 27.25 | 1.02 |  | 27.7912
90697 | CABO DE COBRE NÚ, PARA ATERRAMENTO - 95,00MM2 | [5 empty] | M |  | 40.94
|  | 2041 | ELETRICISTA (SGSP) | H | 16.8428 | 0.36 |  | 6.0634
|  | 2044 | AJUDANTE DE ELETRICISTA (SGSP) | H | 12.4863 | 0.36 |  | 4.4951
|  | 52851 | CABO DE COBRE NU - 95,00MM2 | M | 29.78 | 1.02 |  | 30.3786
90698 | CABO DE COBRE NÚ, PARA ATERRAMENTO - 120,00MM2 | [5 empty] | M |  | 72.91
|  | 2041 | ELETRICISTA (SGSP) | H | 16.8428 | 0.46 |  | 7.7477
|  | 2044 | AJUDANTE DE ELETRICISTA (SGSP) | H | 12.4863 | 0.46 |  | 5.7437
|  | 52852 | CABO DE COBRE NU - 120,00MM2 | M | 58.25 | 1.02 |  | 59.4164
90699 | ATERRAMENTO DE QUADROS, EXCLUSIVE CABO | [5 empty] | UN |  | 174.07
|  | 2041 | ELETRICISTA (SGSP) | H | 16.8428 | 1.33 |  | 22.401
|  | 2044 | AJUDANTE DE ELETRICISTA (SGSP) | H | 12.4863 | 1.33 |  | 16.6068
|  | 57610 | HASTE TIPO COPPERWELD ALTA CAMADA - 5/8"X3,00M | Un | 56.19 | 1 |  | 56.1873
|  | 58020 | CONECTOR PARA HASTE TIPO COPPERWELD | Un | 16.54 | 1 |  | 16.5368
|  | 72008 | MANILHA DE CERÂMICA VIDRADA - 12 | Un | 62.33 | 1 |  | 62.334
90701 | PONTO COM INTERRUPTOR SIMPLES - 1 TECLA, EM CAIXA 4"X2" | [5 empty] | UN |  | 76.37
|  | 2041 | ELETRICISTA (SGSP) | H | 16.8428 | 2 |  | 33.6857
|  | 2044 | AJUDANTE DE ELETRICISTA (SGSP) | H | 12.4863 | 2 |  | 24.9726
|  | 52431 | ELETRODUTO DE PVC ROSCÁVEL DN: 3/4" | M | 2.34 | 3 |  | 7.0314
|  | 52865 | CABO 2;50 MM2 - ISOLAMENTO P/ 0;7 KV - FLEXÍVEL | M | 0.72 | 6 |  | 4.3182
|  | 54813 | CAIXA DE PVC 10 X 5 X 5CM | Un | 1.66 | 1 |  | 1.6566
|  | 55210 | ESPELHO PLÁSTICO - 4"X2" | Un | 1.47 | 1 |  | 1.4725
|  | 55230 | INTERRUPTOR SIMPLES - 1 TECLA - SEM PLACA / ESPELHO | Un | 3.23 | 1 |  | 3.2293
90702 | PONTO COM INTERRUPTOR SIMPLES - 2 TECLAS, EM CAIXA 4"X2" | [5 empty] | UN |  | 116.04
|  | 2041 | ELETRICISTA (SGSP) | H | 16.8428 | 3.1 |  | 52.2128
|  | 2044 | AJUDANTE DE ELETRICISTA (SGSP) | H | 12.4863 | 3.1 |  | 38.7075
|  | 52431 | ELETRODUTO DE PVC ROSCÁVEL DN: 3/4" | M | 2.34 | 3 |  | 7.0314
|  | 52865 | CABO 2;50 MM2 - ISOLAMENTO P/ 0;7 KV - FLEXÍVEL | M | 0.72 | 12 |  | 8.6364
|  | 54813 | CAIXA DE PVC 10 X 5 X 5CM | Un | 1.66 | 1 |  | 1.6566
|  | 55210 | ESPELHO PLÁSTICO - 4"X2" | Un | 1.47 | 1 |  | 1.4725
|  | 55235 | INTERRUPTOR SIMPLES - 2 TECLAS - SEM PLACA / ESPELHO | Un | 6.32 | 1 |  | 6.3223
90703 | PONTO COM INTERRUPTOR SIMPLES - 3 TECLAS, EM CAIXA 4"X2" | [5 empty] | UN |  | 149.73
|  | 2041 | ELETRICISTA (SGSP) | H | 16.8428 | 4 |  | 67.3714
|  | 2044 | AJUDANTE DE ELETRICISTA (SGSP) | H | 12.4863 | 4 |  | 49.9451
|  | 52431 | ELETRODUTO DE PVC ROSCÁVEL DN: 3/4" | M | 2.34 | 3 |  | 7.0314
|  | 52865 | CABO 2;50 MM2 - ISOLAMENTO P/ 0;7 KV - FLEXÍVEL | M | 0.72 | 18 |  | 12.9546
|  | 54813 | CAIXA DE PVC 10 X 5 X 5CM | Un | 1.66 | 1 |  | 1.6566
|  | 55210 | ESPELHO PLÁSTICO - 4"X2" | Un | 1.47 | 1 |  | 1.4725
|  | 55240 | INTERRUPTOR SIMPLES - 3 TECLAS - SEM PLACA / ESPELHO | Un | 9.29 | 1 |  | 9.2941
90705 | PONTO COM INTERRUPTOR SIMPLES - 2 TECLAS, EM CAIXA 4"X4" | [5 empty] | UN |  | 121.14
|  | 2041 | ELETRICISTA (SGSP) | H | 16.8428 | 3.1 |  | 52.2128
|  | 2044 | AJUDANTE DE ELETRICISTA (SGSP) | H | 12.4863 | 3.1 |  | 38.7075
|  | 52431 | ELETRODUTO DE PVC ROSCÁVEL DN: 3/4" | M | 2.34 | 3 |  | 7.0314
|  | 52865 | CABO 2;50 MM2 - ISOLAMENTO P/ 0;7 KV - FLEXÍVEL | M | 0.72 | 12 |  | 8.6364
|  | 54812 | CAIXA DE PVC 10 X10 X 5CM | Un | 3.05 | 1 |  | 3.0491
|  | 55211 | ESPELHO PLÁSTICO - 4"X4" | Un | 5.04 | 1 |  | 5.0431
|  | 55230 | INTERRUPTOR SIMPLES - 1 TECLA - SEM PLACA / ESPELHO | Un | 3.23 | 2 |  | 6.4586
90706 | PONTO COM INTERRUPTOR SIMPLES - 3 TECLAS, EM CAIXA 4"X4" | [5 empty] | UN |  | 154.95
|  | 2041 | ELETRICISTA (SGSP) | H | 16.8428 | 4 |  | 67.3714
|  | 2044 | AJUDANTE DE ELETRICISTA (SGSP) | H | 12.4863 | 4 |  | 49.9451
|  | 52431 | ELETRODUTO DE PVC ROSCÁVEL DN: 3/4" | M | 2.34 | 3 |  | 7.0314
|  | 52865 | CABO 2;50 MM2 - ISOLAMENTO P/ 0;7 KV - FLEXÍVEL | M | 0.72 | 18 |  | 12.9546
|  | 54812 | CAIXA DE PVC 10 X10 X 5CM | Un | 3.05 | 1 |  | 3.0491
|  | 55211 | ESPELHO PLÁSTICO - 4"X4" | Un | 5.04 | 1 |  | 5.0431
|  | 55230 | INTERRUPTOR SIMPLES - 1 TECLA - SEM PLACA / ESPELHO | Un | 3.23 | 1 |  | 3.2293
|  | 55235 | INTERRUPTOR SIMPLES - 2 TECLAS - SEM PLACA / ESPELHO | Un | 6.32 | 1 |  | 6.3223
90707 | PONTO COM INTERRUPTOR SIMPLES - 4 TECLAS, EM CAIXA 4"X4" | [5 empty] | UN |  | 191.69
|  | 2041 | ELETRICISTA (SGSP) | H | 16.8428 | 5 |  | 84.2142
|  | 2044 | AJUDANTE DE ELETRICISTA (SGSP) | H | 12.4863 | 5 |  | 62.4314
|  | 52431 | ELETRODUTO DE PVC ROSCÁVEL DN: 3/4" | M | 2.34 | 3 |  | 7.0314
|  | 52865 | CABO 2;50 MM2 - ISOLAMENTO P/ 0;7 KV - FLEXÍVEL | M | 0.72 | 24 |  | 17.2728
|  | 54812 | CAIXA DE PVC 10 X10 X 5CM | Un | 3.05 | 1 |  | 3.0491
|  | 55211 | ESPELHO PLÁSTICO - 4"X4" | Un | 5.04 | 1 |  | 5.0431
|  | 55235 | INTERRUPTOR SIMPLES - 2 TECLAS - SEM PLACA / ESPELHO | Un | 6.32 | 2 |  | 12.6446
90708 | PONTO COM INTERRUPTOR SIMPLES E TOMADA 110V - EM CAIXA 4"X4" | [5 empty] | UN |  | 120.3
|  | 2041 | ELETRICISTA (SGSP) | H | 16.8428 | 3 |  | 50.5285
|  | 2044 | AJUDANTE DE ELETRICISTA (SGSP) | H | 12.4863 | 3 |  | 37.4589
|  | 52431 | ELETRODUTO DE PVC ROSCÁVEL DN: 3/4" | M | 2.34 | 3 |  | 7.0314
|  | 52865 | CABO 2;50 MM2 - ISOLAMENTO P/ 0;7 KV - FLEXÍVEL | M | 0.72 | 12 |  | 8.6364
|  | 54812 | CAIXA DE PVC 10 X10 X 5CM | Un | 3.05 | 1 |  | 3.0491
|  | 55211 | ESPELHO PLÁSTICO - 4"X4" | Un | 5.04 | 1 |  | 5.0431
|  | 55230 | INTERRUPTOR SIMPLES - 1 TECLA - SEM PLACA / ESPELHO | Un | 3.23 | 1 |  | 3.2293
|  | 55255 | TOMADA ELÉTRICA SIMPLES DE EMBUTIR, DE 10A OU 20A, SEM PLACA - CONFORME NBR 14136 | Un | 5.32 | 1 |  | 5.324
90710 | PONTO COM INTERRUPTOR PARALELO - 1 TECLA, EM CAIXA 4"X2" | [5 empty] | UN |  | 112.01
|  | 2041 | ELETRICISTA (SGSP) | H | 16.8428 | 3.1 |  | 52.2128
|  | 2044 | AJUDANTE DE ELETRICISTA (SGSP) | H | 12.4863 | 3.1 |  | 38.7075
|  | 52431 | ELETRODUTO DE PVC ROSCÁVEL DN: 3/4" | M | 2.34 | 3 |  | 7.0314
|  | 52865 | CABO 2;50 MM2 - ISOLAMENTO P/ 0;7 KV - FLEXÍVEL | M | 0.72 | 9 |  | 6.4773
|  | 54813 | CAIXA DE PVC 10 X 5 X 5CM | Un | 1.66 | 1 |  | 1.6566
|  | 55210 | ESPELHO PLÁSTICO - 4"X2" | Un | 1.47 | 1 |  | 1.4725
|  | 55220 | INTERRUPTOR PARALELO - 1 TECLA - SEM PLACA / ESPELHO | Un | 4.45 | 1 |  | 4.4549
90715 | PONTO COM INTERRUPTOR SIMPLES BIPOLAR - EM CAIXA 4"X2" | [5 empty] | UN |  | 84.14
|  | 2041 | ELETRICISTA (SGSP) | H | 16.8428 | 2 |  | 33.6857
|  | 2044 | AJUDANTE DE ELETRICISTA (SGSP) | H | 12.4863 | 2 |  | 24.9726
|  | 52431 | ELETRODUTO DE PVC ROSCÁVEL DN: 3/4" | M | 2.34 | 3 |  | 7.0314
|  | 52865 | CABO 2;50 MM2 - ISOLAMENTO P/ 0;7 KV - FLEXÍVEL | M | 0.72 | 6 |  | 4.3182
|  | 54813 | CAIXA DE PVC 10 X 5 X 5CM | Un | 1.66 | 1 |  | 1.6566
|  | 55210 | ESPELHO PLÁSTICO - 4"X2" | Un | 1.47 | 1 |  | 1.4725
|  | 55245 | INTERRUPTOR SIMPLES BIPOLAR - 1 TECLA - SEM PLACA / ESPELHO | Un | 11 | 1 |  | 10.9998
90718 | PONTO COM INTERRUPTOR PARALELO BIPOLAR - EM CAIXA 4"X2" | [5 empty] | UN |  | 118.63
|  | 2041 | ELETRICISTA (SGSP) | H | 16.8428 | 3.1 |  | 52.2128
|  | 2044 | AJUDANTE DE ELETRICISTA (SGSP) | H | 12.4863 | 3.1 |  | 38.7075
|  | 52431 | ELETRODUTO DE PVC ROSCÁVEL DN: 3/4" | M | 2.34 | 3 |  | 7.0314
|  | 52865 | CABO 2;50 MM2 - ISOLAMENTO P/ 0;7 KV - FLEXÍVEL | M | 0.72 | 9 |  | 6.4773
|  | 54813 | CAIXA DE PVC 10 X 5 X 5CM | Un | 1.66 | 1 |  | 1.6566
|  | 55210 | ESPELHO PLÁSTICO - 4"X2" | Un | 1.47 | 1 |  | 1.4725
|  | 55225 | INTERRUPTOR PARALELO BIPOLAR - 1 TECLA - SEM PLACA/ ESPELHO | Un | 11.07 | 1 |  | 11.0702
90730 | PONTO COM DOIS INTERRUPTORES SIMPLES BIPOLAR - EM CAIXA 4"X4" | [5 empty] | UN |  | 136.68
|  | 2041 | ELETRICISTA (SGSP) | H | 16.8428 | 3.1 |  | 52.2128
|  | 2044 | AJUDANTE DE ELETRICISTA (SGSP) | H | 12.4863 | 3.1 |  | 38.7075
|  | 52431 | ELETRODUTO DE PVC ROSCÁVEL DN: 3/4" | M | 2.34 | 3 |  | 7.0314
|  | 52865 | CABO 2;50 MM2 - ISOLAMENTO P/ 0;7 KV - FLEXÍVEL | M | 0.72 | 12 |  | 8.6364
|  | 54812 | CAIXA DE PVC 10 X10 X 5CM | Un | 3.05 | 1 |  | 3.0491
|  | 55211 | ESPELHO PLÁSTICO - 4"X4" | Un | 5.04 | 1 |  | 5.0431
|  | 55245 | INTERRUPTOR SIMPLES BIPOLAR - 1 TECLA - SEM PLACA / ESPELHO | Un | 11 | 2 |  | 21.9996
90735 | PONTO COM INTERRUPTOR SIMPLES - 1 TECLA, EM CONDULETE 3/4" | [5 empty] | UN |  | 89.74
|  | 2041 | ELETRICISTA (SGSP) | H | 16.8428 | 2 |  | 33.6857
|  | 2044 | AJUDANTE DE ELETRICISTA (SGSP) | H | 12.4863 | 2 |  | 24.9726
|  | 51631 | ELETRODUTO DE AÇO GALVANIZADO ELETROLÍTICO TIPO LEVE - ROSCA NBR 8133 - ESP. 1,06MM - 3/4" | M | 4.42 | 3 |  | 13.2708
|  | 52865 | CABO 2;50 MM2 - ISOLAMENTO P/ 0;7 KV - FLEXÍVEL | M | 0.72 | 6 |  | 4.3182
|  | 54863 | CONDULETE DE ALUMÍNIO TIPO C COM TAMPA - 3/4" | Un | 10.26 | 1 |  | 10.2634
|  | 55230 | INTERRUPTOR SIMPLES - 1 TECLA - SEM PLACA / ESPELHO | Un | 3.23 | 1 |  | 3.2293
90736 | PONTO COM INTERRUPTOR SIMPLES - 2 TECLAS, EM CONDULETE 3/4" | [5 empty] | UN |  | 129.41
|  | 2041 | ELETRICISTA (SGSP) | H | 16.8428 | 3.1 |  | 52.2128
|  | 2044 | AJUDANTE DE ELETRICISTA (SGSP) | H | 12.4863 | 3.1 |  | 38.7075
|  | 51631 | ELETRODUTO DE AÇO GALVANIZADO ELETROLÍTICO TIPO LEVE - ROSCA NBR 8133 - ESP. 1,06MM - 3/4" | M | 4.42 | 3 |  | 13.2708
|  | 52865 | CABO 2;50 MM2 - ISOLAMENTO P/ 0;7 KV - FLEXÍVEL | M | 0.72 | 12 |  | 8.6364
|  | 54863 | CONDULETE DE ALUMÍNIO TIPO C COM TAMPA - 3/4" | Un | 10.26 | 1 |  | 10.2634
|  | 55235 | INTERRUPTOR SIMPLES - 2 TECLAS - SEM PLACA / ESPELHO | Un | 6.32 | 1 |  | 6.3223
90737 | PONTO COM INTERRUPTOR SIMPLES - 3 TECLAS, EM CONDULETE 3/4" | [5 empty] | UN |  | 163.1
|  | 2041 | ELETRICISTA (SGSP) | H | 16.8428 | 4 |  | 67.3714
|  | 2044 | AJUDANTE DE ELETRICISTA (SGSP) | H | 12.4863 | 4 |  | 49.9451
|  | 51631 | ELETRODUTO DE AÇO GALVANIZADO ELETROLÍTICO TIPO LEVE - ROSCA NBR 8133 - ESP. 1,06MM - 3/4" | M | 4.42 | 3 |  | 13.2708
|  | 52865 | CABO 2;50 MM2 - ISOLAMENTO P/ 0;7 KV - FLEXÍVEL | M | 0.72 | 18 |  | 12.9546
|  | 54863 | CONDULETE DE ALUMÍNIO TIPO C COM TAMPA - 3/4" | Un | 10.26 | 1 |  | 10.2634
|  | 55240 | INTERRUPTOR SIMPLES - 3 TECLAS - SEM PLACA / ESPELHO | Un | 9.29 | 1 |  | 9.2941
90738 | PONTO COM INTERRUPTOR SIMPLES - 4 TECLAS, EM CONDULETE 3/4" CORPO DUPLO | [5 empty] | UN |  | 203.27
|  | 2041 | ELETRICISTA (SGSP) | H | 16.8428 | 5 |  | 84.2142
|  | 2044 | AJUDANTE DE ELETRICISTA (SGSP) | H | 12.4863 | 5 |  | 62.4314
|  | 51631 | ELETRODUTO DE AÇO GALVANIZADO ELETROLÍTICO TIPO LEVE - ROSCA NBR 8133 - ESP. 1,06MM - 3/4" | M | 4.42 | 3 |  | 13.2708
|  | 52865 | CABO 2;50 MM2 - ISOLAMENTO P/ 0;7 KV - FLEXÍVEL | M | 0.72 | 24 |  | 17.2728
|  | 54860 | CONDULETE CORPO DUPLO; INCLUSIVE TAMPA - 3/4" | Un | 13.43 | 1 |  | 13.4332
|  | 55235 | INTERRUPTOR SIMPLES - 2 TECLAS - SEM PLACA / ESPELHO | Un | 6.32 | 2 |  | 12.6446
90740 | PONTO COM INTERRUPTOR PARALELO - 1 TECLA, EM CONDULETE 3/4" | [5 empty] | UN |  | 125.39
|  | 2041 | ELETRICISTA (SGSP) | H | 16.8428 | 3.1 |  | 52.2128
|  | 2044 | AJUDANTE DE ELETRICISTA (SGSP) | H | 12.4863 | 3.1 |  | 38.7075
|  | 51631 | ELETRODUTO DE AÇO GALVANIZADO ELETROLÍTICO TIPO LEVE - ROSCA NBR 8133 - ESP. 1,06MM - 3/4" | M | 4.42 | 3 |  | 13.2708
|  | 52865 | CABO 2;50 MM2 - ISOLAMENTO P/ 0;7 KV - FLEXÍVEL | M | 0.72 | 9 |  | 6.4773
|  | 54863 | CONDULETE DE ALUMÍNIO TIPO C COM TAMPA - 3/4" | Un | 10.26 | 1 |  | 10.2634
|  | 55220 | INTERRUPTOR PARALELO - 1 TECLA - SEM PLACA / ESPELHO | Un | 4.45 | 1 |  | 4.4549
90741 | PONTO COM INTERRUPTOR SIMPLES E TOMADA 110V - EM CONDULETE 3/4" CORPO DUPLO | [5 empty] | UN |  | 162.08
|  | 2041 | ELETRICISTA (SGSP) | H | 16.8428 | 4 |  | 67.3714
|  | 2044 | AJUDANTE DE ELETRICISTA (SGSP) | H | 12.4863 | 4 |  | 49.9451
|  | 51631 | ELETRODUTO DE AÇO GALVANIZADO ELETROLÍTICO TIPO LEVE - ROSCA NBR 8133 - ESP. 1,06MM - 3/4" | M | 4.42 | 3 |  | 13.2708
|  | 52865 | CABO 2;50 MM2 - ISOLAMENTO P/ 0;7 KV - FLEXÍVEL | M | 0.72 | 12 |  | 8.6364
|  | 54860 | CONDULETE CORPO DUPLO; INCLUSIVE TAMPA - 3/4" | Un | 13.43 | 1 |  | 13.4332
|  | 55230 | INTERRUPTOR SIMPLES - 1 TECLA - SEM PLACA / ESPELHO | Un | 3.23 | 1 |  | 3.2293
|  | 55255 | TOMADA ELÉTRICA SIMPLES DE EMBUTIR, DE 10A OU 20A, SEM PLACA - CONFORME NBR 14136 | Un | 5.32 | 1 |  | 5.324
|  | 58422 | BRAÇADEIRA DE AÇO GALVANIZADO TIPO U (OMEGA/SIMPLES) - 3/4" | Un | 0.44 | 2 |  | 0.8716
90745 | PONTO COM INTERRUPTOR SIMPLES BIPOLAR - EM CONDULETE 3/4" | [5 empty] | UN |  | 97.51
|  | 2041 | ELETRICISTA (SGSP) | H | 16.8428 | 2 |  | 33.6857
|  | 2044 | AJUDANTE DE ELETRICISTA (SGSP) | H | 12.4863 | 2 |  | 24.9726
|  | 51631 | ELETRODUTO DE AÇO GALVANIZADO ELETROLÍTICO TIPO LEVE - ROSCA NBR 8133 - ESP. 1,06MM - 3/4" | M | 4.42 | 3 |  | 13.2708
|  | 52865 | CABO 2;50 MM2 - ISOLAMENTO P/ 0;7 KV - FLEXÍVEL | M | 0.72 | 6 |  | 4.3182
|  | 54863 | CONDULETE DE ALUMÍNIO TIPO C COM TAMPA - 3/4" | Un | 10.26 | 1 |  | 10.2634
|  | 55245 | INTERRUPTOR SIMPLES BIPOLAR - 1 TECLA - SEM PLACA / ESPELHO | Un | 11 | 1 |  | 10.9998
90750 | PONTO COM INTERRUPTOR PARALELO BIPOLAR - EM CONDULETE 3/4" | [5 empty] | UN |  | 132
|  | 2041 | ELETRICISTA (SGSP) | H | 16.8428 | 3.1 |  | 52.2128
|  | 2044 | AJUDANTE DE ELETRICISTA (SGSP) | H | 12.4863 | 3.1 |  | 38.7075
|  | 51631 | ELETRODUTO DE AÇO GALVANIZADO ELETROLÍTICO TIPO LEVE - ROSCA NBR 8133 - ESP. 1,06MM - 3/4" | M | 4.42 | 3 |  | 13.2708
|  | 52865 | CABO 2;50 MM2 - ISOLAMENTO P/ 0;7 KV - FLEXÍVEL | M | 0.72 | 9 |  | 6.4773
|  | 54863 | CONDULETE DE ALUMÍNIO TIPO C COM TAMPA - 3/4" | Un | 10.26 | 1 |  | 10.2634
|  | 55225 | INTERRUPTOR PARALELO BIPOLAR - 1 TECLA - SEM PLACA/ ESPELHO | Un | 11.07 | 1 |  | 11.0702
90755 | PONTO COM DOIS INTERRUPTORES SIMPLES BIPOLAR - EM CONDULETE 3/4" | [5 empty] | UN |  | 145.09
|  | 2041 | ELETRICISTA (SGSP) | H | 16.8428 | 3.1 |  | 52.2128
|  | 2044 | AJUDANTE DE ELETRICISTA (SGSP) | H | 12.4863 | 3.1 |  | 38.7075
|  | 51631 | ELETRODUTO DE AÇO GALVANIZADO ELETROLÍTICO TIPO LEVE - ROSCA NBR 8133 - ESP. 1,06MM - 3/4" | M | 4.42 | 3 |  | 13.2708
|  | 52865 | CABO 2;50 MM2 - ISOLAMENTO P/ 0;7 KV - FLEXÍVEL | M | 0.72 | 12 |  | 8.6364
|  | 54863 | CONDULETE DE ALUMÍNIO TIPO C COM TAMPA - 3/4" | Un | 10.26 | 1 |  | 10.2634
|  | 55245 | INTERRUPTOR SIMPLES BIPOLAR - 1 TECLA - SEM PLACA / ESPELHO | Un | 11 | 2 |  | 21.9996
90756 | PONTO COM TRÊS INTERRUPTORES SIMPLES BIPOLAR - EM CONDULETE 3/4" CORPO DUPLO | [5 empty] | UN |  | 189.97
|  | 2041 | ELETRICISTA (SGSP) | H | 16.8428 | 4 |  | 67.3714
|  | 2044 | AJUDANTE DE ELETRICISTA (SGSP) | H | 12.4863 | 4 |  | 49.9451
|  | 51631 | ELETRODUTO DE AÇO GALVANIZADO ELETROLÍTICO TIPO LEVE - ROSCA NBR 8133 - ESP. 1,06MM - 3/4" | M | 4.42 | 3 |  | 13.2708
|  | 52865 | CABO 2;50 MM2 - ISOLAMENTO P/ 0;7 KV - FLEXÍVEL | M | 0.72 | 18 |  | 12.9546
|  | 54860 | CONDULETE CORPO DUPLO; INCLUSIVE TAMPA - 3/4" | Un | 13.43 | 1 |  | 13.4332
|  | 55245 | INTERRUPTOR SIMPLES BIPOLAR - 1 TECLA - SEM PLACA / ESPELHO | Un | 11 | 3 |  | 32.9994
90760 | PONTO COM TOMADA SIMPLES DE EMBUTIR - 110/220V CAIXA 4"X2" | [5 empty] | UN |  | 78.46
|  | 2041 | ELETRICISTA (SGSP) | H | 16.8428 | 2 |  | 33.6857
|  | 2044 | AJUDANTE DE ELETRICISTA (SGSP) | H | 12.4863 | 2 |  | 24.9726
|  | 52431 | ELETRODUTO DE PVC ROSCÁVEL DN: 3/4" | M | 2.34 | 3 |  | 7.0314
|  | 52865 | CABO 2;50 MM2 - ISOLAMENTO P/ 0;7 KV - FLEXÍVEL | M | 0.72 | 6 |  | 4.3182
|  | 54813 | CAIXA DE PVC 10 X 5 X 5CM | Un | 1.66 | 1 |  | 1.6566
|  | 55210 | ESPELHO PLÁSTICO - 4"X2" | Un | 1.47 | 1 |  | 1.4725
|  | 55255 | TOMADA ELÉTRICA SIMPLES DE EMBUTIR, DE 10A OU 20A, SEM PLACA - CONFORME NBR 14136 | Un | 5.32 | 1 |  | 5.324
90761 | PONTO COM TOMADA SIMPLES 110/220V - EM CONDULETE 3/4" | [5 empty] | UN |  | 122.04
|  | 2041 | ELETRICISTA (SGSP) | H | 16.8428 | 3 |  | 50.5285
|  | 2044 | AJUDANTE DE ELETRICISTA (SGSP) | H | 12.4863 | 3 |  | 37.4589
|  | 51631 | ELETRODUTO DE AÇO GALVANIZADO ELETROLÍTICO TIPO LEVE - ROSCA NBR 8133 - ESP. 1,06MM - 3/4" | M | 4.42 | 3 |  | 13.2708
|  | 52865 | CABO 2;50 MM2 - ISOLAMENTO P/ 0;7 KV - FLEXÍVEL | M | 0.72 | 6 |  | 4.3182
|  | 54863 | CONDULETE DE ALUMÍNIO TIPO C COM TAMPA - 3/4" | Un | 10.26 | 1 |  | 10.2634
|  | 55255 | TOMADA ELÉTRICA SIMPLES DE EMBUTIR, DE 10A OU 20A, SEM PLACA - CONFORME NBR 14136 | Un | 5.32 | 1 |  | 5.324
|  | 58422 | BRAÇADEIRA DE AÇO GALVANIZADO TIPO U (OMEGA/SIMPLES) - 3/4" | Un | 0.44 | 2 |  | 0.8716
90770 | PONTO COM TOMADA SIMPLES DE EMBUTIR - PARA PISO | [5 empty] | UN |  | 119.6
|  | 2041 | ELETRICISTA (SGSP) | H | 16.8428 | 2.5 |  | 42.1071
|  | 2044 | AJUDANTE DE ELETRICISTA (SGSP) | H | 12.4863 | 2.5 |  | 31.2157
|  | 51631 | ELETRODUTO DE AÇO GALVANIZADO ELETROLÍTICO TIPO LEVE - ROSCA NBR 8133 - ESP. 1,06MM - 3/4" | M | 4.42 | 4 |  | 17.6944
|  | 52865 | CABO 2;50 MM2 - ISOLAMENTO P/ 0;7 KV - FLEXÍVEL | M | 0.72 | 8 |  | 5.7576
|  | 55250 | TOMADA PARA PISO COMPLETA, DE 10A OU 20A,CONFORME NBR 14136 | Un | 22.83 | 1 |  | 22.8257
90775 | PONTO SECO PARA TELEFONE - CAIXA 4"X4" | [5 empty] | UN |  | 134.18
|  | 2041 | ELETRICISTA (SGSP) | H | 16.8428 | 3.5 |  | 58.95
|  | 2044 | AJUDANTE DE ELETRICISTA (SGSP) | H | 12.4863 | 3.5 |  | 43.702
|  | 52431 | ELETRODUTO DE PVC ROSCÁVEL DN: 3/4" | M | 2.34 | 10 |  | 23.438
|  | 54812 | CAIXA DE PVC 10 X10 X 5CM | Un | 3.05 | 1 |  | 3.0491
|  | 55211 | ESPELHO PLÁSTICO - 4"X4" | Un | 5.04 | 1 |  | 5.0431
90776 | PONTO SECO PARA TELEFONE EM CONDULETE | [5 empty] | UN |  | 101.11
|  | 2041 | ELETRICISTA (SGSP) | H | 16.8428 | 1.5 |  | 25.2643
|  | 2044 | AJUDANTE DE ELETRICISTA (SGSP) | H | 12.4863 | 1.5 |  | 18.7294
|  | 51631 | ELETRODUTO DE AÇO GALVANIZADO ELETROLÍTICO TIPO LEVE - ROSCA NBR 8133 - ESP. 1,06MM - 3/4" | M | 4.42 | 10 |  | 44.236
|  | 54863 | CONDULETE DE ALUMÍNIO TIPO C COM TAMPA - 3/4" | Un | 10.26 | 1 |  | 10.2634
|  | 58422 | BRAÇADEIRA DE AÇO GALVANIZADO TIPO U (OMEGA/SIMPLES) - 3/4" | Un | 0.44 | 6 |  | 2.6148
90780 | PONTO COM BOTÃO PARA CAMPAINHA - USO AO TEMPO - CAIXA 4"X2" | [5 empty] | UN |  | 205.68
|  | 2041 | ELETRICISTA (SGSP) | H | 16.8428 | 5 |  | 84.2142
|  | 2044 | AJUDANTE DE ELETRICISTA (SGSP) | H | 12.4863 | 5 |  | 62.4314
|  | 52431 | ELETRODUTO DE PVC ROSCÁVEL DN: 3/4" | M | 2.34 | 10 |  | 23.438
|  | 52865 | CABO 2;50 MM2 - ISOLAMENTO P/ 0;7 KV - FLEXÍVEL | M | 0.72 | 40 |  | 28.788
|  | 54813 | CAIXA DE PVC 10 X 5 X 5CM | Un | 1.66 | 1 |  | 1.6566
|  | 55201 | BOTÃO PARA CAMPAINHA, COMPLETO C/ ESPELHO | Un | 5.15 | 1 |  | 5.1499
90785 | PONTO COM CIGARRA DE SOBREPOR, TIPO COLEGIAL - CAIXA 3"X3" | [5 empty] | UN |  | 102.64
|  | 2041 | ELETRICISTA (SGSP) | H | 16.8428 | 2.5 |  | 42.1071
|  | 2044 | AJUDANTE DE ELETRICISTA (SGSP) | H | 12.4863 | 2.5 |  | 31.2157
|  | 52431 | ELETRODUTO DE PVC ROSCÁVEL DN: 3/4" | M | 2.34 | 3 |  | 7.0314
|  | 52865 | CABO 2;50 MM2 - ISOLAMENTO P/ 0;7 KV - FLEXÍVEL | M | 0.72 | 6 |  | 4.3182
|  | 54810 | CAIXA DE PASSAGEM E LIGAÇÃO EM PVC 7,5 X 7,5 X 5,0CM (3"X3") SEM PLACA | Un | 3.19 | 1 |  | 3.1906
|  | 59025 | CIGARRA DE SOBREPOR; TIPO COLEGIAL | Un | 14.78 | 1 |  | 14.7775
90790 | PONTO DE LUZ - CAIXA FUNDO MÓVEL | [5 empty] | UN |  | 123.64
|  | 2041 | ELETRICISTA (SGSP) | H | 16.8428 | 3.2 |  | 53.8971
|  | 2044 | AJUDANTE DE ELETRICISTA (SGSP) | H | 12.4863 | 3.2 |  | 39.9561
|  | 52431 | ELETRODUTO DE PVC ROSCÁVEL DN: 3/4" | M | 2.34 | 6 |  | 14.0628
|  | 52865 | CABO 2;50 MM2 - ISOLAMENTO P/ 0;7 KV - FLEXÍVEL | M | 0.72 | 18 |  | 12.9546
|  | 54804 | CAIXA DE PASSAGEM EM CHAPA DE AÇO ESMALTADO N. 20 FUNDO MÓVEL - 2" | Un | 1.47 | 1 |  | 1.4664
|  | 58411 | BUCHA E ARRUELA DE ZAMACK - 1/2" | Un | 0.3 | 2 |  | 0.598
|  | 58412 | BUCHA E ARRUELA DE ZAMACK - 3/4" | Un | 0.35 | 2 |  | 0.7036
90795 | PONTO DE LUZ - CONDULETE 3/4" | [5 empty] | UN |  | 144.92
|  | 2041 | ELETRICISTA (SGSP) | H | 16.8428 | 3.2 |  | 53.8971
|  | 2044 | AJUDANTE DE ELETRICISTA (SGSP) | H | 12.4863 | 3.2 |  | 39.9561
|  | 51631 | ELETRODUTO DE AÇO GALVANIZADO ELETROLÍTICO TIPO LEVE - ROSCA NBR 8133 - ESP. 1,06MM - 3/4" | M | 4.42 | 6 |  | 26.5416
|  | 52865 | CABO 2;50 MM2 - ISOLAMENTO P/ 0;7 KV - FLEXÍVEL | M | 0.72 | 18 |  | 12.9546
|  | 54863 | CONDULETE DE ALUMÍNIO TIPO C COM TAMPA - 3/4" | Un | 10.26 | 1 |  | 10.2634
|  | 58422 | BRAÇADEIRA DE AÇO GALVANIZADO TIPO U (OMEGA/SIMPLES) - 3/4" | Un | 0.44 | 3 |  | 1.3074
90810 | MINI DISJUNTOR - TIPO EUROPEU (IEC) - UNIPOLAR 6/25A | [5 empty] | UN |  | 15.35
|  | 2041 | ELETRICISTA (SGSP) | H | 16.8428 | 0.4 |  | 6.7371
|  | 54450 | MINI DISJUNTOR - TIPO EUROPEU (IEC) - UNIPOLAR DE 6/25A | Un | 8.61 | 1 |  | 8.6093
90811 | MINI DISJUNTOR - TIPO EUROPEU (IEC) - UNIPOLAR 32/50A | [5 empty] | UN |  | 14.23
|  | 2041 | ELETRICISTA (SGSP) | H | 16.8428 | 0.5 |  | 8.4214
|  | 54451 | MINI DISJUNTOR - TIPO EUROPEU (IEC) - UNIPOLAR DE 32/50A | Un | 5.8 | 1 |  | 5.8042
90812 | MINI DISJUNTOR - TIPO EUROPEU (IEC) - BIPOLAR 6/25A | [5 empty] | UN |  | 39.02
|  | 2041 | ELETRICISTA (SGSP) | H | 16.8428 | 0.8 |  | 13.4743
|  | 54452 | MINI DISJUNTOR - TIPO EUROPEU (IEC) - BIPOLAR DE 6/25A | Un | 25.54 | 1 |  | 25.5433
90813 | MINI DISJUNTOR - TIPO EUROPEU (IEC) - BIPOLAR 32/50A | [5 empty] | UN |  | 39.83
|  | 2041 | ELETRICISTA (SGSP) | H | 16.8428 | 1 |  | 16.8428
|  | 54453 | MINI DISJUNTOR - TIPO EUROPEU (IEC) - BIPOLAR DE 32/50A | Un | 22.98 | 1 |  | 22.9823
90814 | MINI DISJUNTOR - TIPO EUROPEU (IEC) - TRIPOLAR 6/25A | [5 empty] | UN |  | 55.94
|  | 2041 | ELETRICISTA (SGSP) | H | 16.8428 | 1.2 |  | 20.2114
|  | 54454 | MINI DISJUNTOR - TIPO EUROPEU (IEC) - TRIPOLAR DE 6/25A | Un | 35.73 | 1 |  | 35.7278
90815 | MINI DISJUNTOR - TIPO EUROPEU (IEC) - TRIPOLAR 32/50A | [5 empty] | UN |  | 55.98
|  | 2041 | ELETRICISTA (SGSP) | H | 16.8428 | 1.5 |  | 25.2643
|  | 54455 | MINI DISJUNTOR - TIPO EUROPEU (IEC) - TRIPOLAR DE 32/50A | Un | 30.71 | 1 |  | 30.7148
90816 | MINI DISJUNTOR - TIPO EUROPEU (IEC) - TRIPOLAR 63A | [5 empty] | UN |  | 62.35
|  | 2041 | ELETRICISTA (SGSP) | H | 16.8428 | 1.8 |  | 30.3171
|  | 61009 | MINI DISJUNTOR - TIPO EUROPEU (IEC) - TRIPOLAR DE 63A | Un | 32.03 | 1 |  | 32.0328
90817 | MINI DISJUNTOR - TIPO EUROPEU (IEC) - TRIPOLAR 80A | [5 empty] | UN |  | 103.56
|  | 2041 | ELETRICISTA (SGSP) | H | 16.8428 | 1.5 |  | 25.2643
|  | 61083 | DISJUNTOR (MINI)TRIPOLAR 80A TIPO EUROPEU | Un | 78.29 | 1 |  | 78.2926
90818 | MINI DISJUNTOR - TIPO EUROPEU (IEC) - TRIPOLAR 100A | [5 empty] | UN |  | 102.65
|  | 2041 | ELETRICISTA (SGSP) | H | 16.8428 | 1.5 |  | 25.2643
|  | 61080 | DISJUNTOR (MINI) TRIPOLAR 100A - TIPO EUROPEU | Un | 77.38 | 1 |  | 77.3819
90819 | MINI DISJUNTOR - TIPO EUROPEU (IEC) - BIPOLAR 63A | [5 empty] | UN |  | 41.4
|  | 2041 | ELETRICISTA (SGSP) | H | 16.8428 | 1 |  | 16.8428
|  | 61081 | DISJUNTOR (MINI) BIPOLAR 63A TIPO EUROPEU | Un | 24.56 | 1 |  | 24.556
90820 | MINI DISJUNTOR - TIPO EUROPEU (IEC) - BIPOLAR 80A | [5 empty] | UN |  | 72.67
|  | 2041 | ELETRICISTA (SGSP) | H | 16.8428 | 1 |  | 16.8428
|  | 61082 | DISJUNTOR (MINI) BIPOLAR 80A TIPO EUROPEU | Un | 55.83 | 1 |  | 55.826
90821 | DISJUNTOR AUTOMÁTICO TRIPOLAR A SECO 800A/600V | [5 empty] | UN |  | 10336.96
|  | 1037 | ELETROTÉCNICO MONTADOR (SGSP) | H | 27.7627 | 4 |  | 111.0509
|  | 2041 | ELETRICISTA (SGSP) | H | 16.8428 | 8 |  | 134.7428
|  | 2044 | AJUDANTE DE ELETRICISTA (SGSP) | H | 12.4863 | 8 |  | 99.8903
|  | 54459 | DISJUNTOR DE POTÊNCIA BAIXA TENSÃO TRIP. A SECO 600V-800A | Un | 9991.27 | 1 |  | 9991.2732
90822 | DISJUNTOR AUTOMÁTICO TRIPOLAR A SECO 1000A/600V | [5 empty] | UN |  | 10378.62
|  | 1037 | ELETROTÉCNICO MONTADOR (SGSP) | H | 27.7627 | 4 |  | 111.0509
|  | 2041 | ELETRICISTA (SGSP) | H | 16.8428 | 8 |  | 134.7428
|  | 2044 | AJUDANTE DE ELETRICISTA (SGSP) | H | 12.4863 | 8 |  | 99.8903
|  | 54458 | DISJUNTOR DE POTÊNCIA BAIXA TENSÃO TRIP. A SECO 600V-1000A | Un | 10032.94 | 1 |  | 10032.9401
90823 | DISJUNTOR AUTOMÁTICO TRIPOLAR A SECO 1250A/600V | [5 empty] | UN |  | 10799.88
|  | 1037 | ELETROTÉCNICO MONTADOR (SGSP) | H | 27.7627 | 4 |  | 111.0509
|  | 2041 | ELETRICISTA (SGSP) | H | 16.8428 | 8 |  | 134.7428
|  | 2044 | AJUDANTE DE ELETRICISTA (SGSP) | H | 12.4863 | 8 |  | 99.8903
|  | 54460 | DISJUNTOR DE POTÊNCIA BAIXA TENSÃO TRIP. A SECO 600V-1250A | Un | 10454.2 | 1 |  | 10454.1963
90824 | DISJUNTOR AUTOMÁTICO TRIPOLAR A SECO 1600A/600V | [5 empty] | UN |  | 11066.4
|  | 1037 | ELETROTÉCNICO MONTADOR (SGSP) | H | 27.7627 | 4 |  | 111.0509
|  | 2041 | ELETRICISTA (SGSP) | H | 16.8428 | 8 |  | 134.7428
|  | 2044 | AJUDANTE DE ELETRICISTA (SGSP) | H | 12.4863 | 8 |  | 99.8903
|  | 54456 | DISJUNTOR DE POTÊNCIA BAIXA TENSÃO TRIP. A SECO 600V-1600A | Un | 10720.72 | 1 |  | 10720.7195
90825 | DISJUNTOR AUTOMÁTICO TRIPOLAR A SECO 2000A/600V | [5 empty] | UN |  | 12946.62
|  | 1037 | ELETROTÉCNICO MONTADOR (SGSP) | H | 27.7627 | 4 |  | 111.0509
|  | 2041 | ELETRICISTA (SGSP) | H | 16.8428 | 8 |  | 134.7428
|  | 2044 | AJUDANTE DE ELETRICISTA (SGSP) | H | 12.4863 | 8 |  | 99.8903
|  | 54461 | DISJUNTOR DE POTÊNCIA BAIXA TENSÃO TRIP. A SECO 600V-2000A | Un | 12600.93 | 1 |  | 12600.9319
90826 | DISJUNTOR AUTOMÁTICO TRIPOLAR A SECO 2500A/600V | [5 empty] | UN |  | 20322.95
|  | 1037 | ELETROTÉCNICO MONTADOR (SGSP) | H | 27.7627 | 4 |  | 111.0509
|  | 2041 | ELETRICISTA (SGSP) | H | 16.8428 | 8 |  | 134.7428
|  | 2044 | AJUDANTE DE ELETRICISTA (SGSP) | H | 12.4863 | 8 |  | 99.8903
|  | 54457 | DISJUNTOR DE POTÊNCIA BAIXA TENSÃO TRIP. A SECO 600V-2500A | Un | 19977.26 | 1 |  | 19977.2628
90827 | DISJUNTOR AUTOMÁTICO TRIPOLAR A SECO 3200A/600V | [5 empty] | UN |  | 22237.91
|  | 1037 | ELETROTÉCNICO MONTADOR (SGSP) | H | 27.7627 | 4 |  | 111.0509
|  | 2041 | ELETRICISTA (SGSP) | H | 16.8428 | 8 |  | 134.7428
|  | 2044 | AJUDANTE DE ELETRICISTA (SGSP) | H | 12.4863 | 8 |  | 99.8903
|  | 54462 | DISJUNTOR DE POTÊNCIA BAIXA TENSÃO TRIP. A SECO 600V-3200A | Un | 21892.23 | 1 |  | 21892.2279
90831 | DISJUNTOR CAIXA MOLDADA BIPOLAR 100A COM DISPARADOR TERMOMAGNÉTICO AJUSTÁVEL | [5 empty] | UN |  | 554.87
|  | 1037 | ELETROTÉCNICO MONTADOR (SGSP) | H | 27.7627 | 0.5 |  | 13.8814
|  | 2041 | ELETRICISTA (SGSP) | H | 16.8428 | 1.2 |  | 20.2114
|  | 2044 | AJUDANTE DE ELETRICISTA (SGSP) | H | 12.4863 | 1.2 |  | 14.9835
|  | 54470 | DISJUNTOR CX. MOLD. BIP. - DISP. TERMOMAG. AJUST. - 100A | Un | 505.8 | 1 |  | 505.7965
90833 | DISJUNTOR CAIXA MOLDADA BIPOLAR 150A COM DISPARADOR TERMOMAGNÉTICO AJUSTÁVEL | [5 empty] | UN |  | 1048.34
|  | 1037 | ELETROTÉCNICO MONTADOR (SGSP) | H | 27.7627 | 0.5 |  | 13.8814
|  | 2041 | ELETRICISTA (SGSP) | H | 16.8428 | 1.2 |  | 20.2114
|  | 2044 | AJUDANTE DE ELETRICISTA (SGSP) | H | 12.4863 | 1.2 |  | 14.9835
|  | 54472 | DISJUNTOR CX. MOLD. BIP. - DISP. TERMOMAG. AJUST. - 150A | Un | 999.26 | 1 |  | 999.2595
90835 | DISJUNTOR CAIXA MOLDADA BIPOLAR 200A COM DISPARADOR TERMOMAGNÉTICO AJUSTÁVEL | [5 empty] | UN |  | 2622.7
|  | 1037 | ELETROTÉCNICO MONTADOR (SGSP) | H | 27.7627 | 0.5 |  | 13.8814
|  | 2041 | ELETRICISTA (SGSP) | H | 16.8428 | 1.5 |  | 25.2643
|  | 2044 | AJUDANTE DE ELETRICISTA (SGSP) | H | 12.4863 | 1.5 |  | 18.7294
|  | 54474 | DISJUNTOR CX. MOLD. BIP. - DISP. TERMOMAG. AJUST. - 200A | Un | 2564.83 | 1 |  | 2564.8258
90837 | DISJUNTOR CX MOLDADA BIPOLAR 250A C/ DISPARADOR TERM/MAGNET. AJUSTÁVEL | [5 empty] | UN |  | 2622.7
|  | 1037 | ELETROTÉCNICO MONTADOR (SGSP) | H | 27.7627 | 0.5 |  | 13.8814
|  | 2041 | ELETRICISTA (SGSP) | H | 16.8428 | 1.5 |  | 25.2643
|  | 2044 | AJUDANTE DE ELETRICISTA (SGSP) | H | 12.4863 | 1.5 |  | 18.7294
|  | 54476 | DISJUNTOR CX. MOLD. BIP. - DISP. TERMOMAG. AJUST. - 250A | Un | 2564.83 | 1 |  | 2564.8258
90846 | DISJUNTOR CAIXA MOLDADA TRIPOLAR 100A COM DISPARADOR TERMOMAGNÉTICO AJUSTÁVEL | [5 empty] | UN |  | 986.05
|  | 1037 | ELETROTÉCNICO MONTADOR (SGSP) | H | 27.7627 | 0.6 |  | 16.6576
|  | 2041 | ELETRICISTA (SGSP) | H | 16.8428 | 1.8 |  | 30.3171
|  | 2044 | AJUDANTE DE ELETRICISTA (SGSP) | H | 12.4863 | 1.8 |  | 22.4753
|  | 54485 | DISJUNTOR CX. MOLD. TRIP. - DISP. TERMOMAG. AJUST. - 100A | Un | 916.6 | 1 |  | 916.6009
90847 | DISJUNTOR CAIXA MOLDADA TRIPOLAR 125A COM DISPARADOR TERMOMAGNÉTICO AJUSTÁVEL | [5 empty] | UN |  | 1059
|  | 1037 | ELETROTÉCNICO MONTADOR (SGSP) | H | 27.7627 | 0.6 |  | 16.6576
|  | 2041 | ELETRICISTA (SGSP) | H | 16.8428 | 1.8 |  | 30.3171
|  | 2044 | AJUDANTE DE ELETRICISTA (SGSP) | H | 12.4863 | 1.8 |  | 22.4753
|  | 54486 | DISJUNTOR CX. MOLD. TRIP. - DISP. TERMOMAG. AJUST. - 125A | Un | 989.55 | 1 |  | 989.5547
90848 | DISJUNTOR CAIXA MOLDADA TRIPOLAR 150A COM DISPARADOR TERMOMAGNÉTICO AJUSTÁVEL | [5 empty] | UN |  | 1061.14
|  | 1037 | ELETROTÉCNICO MONTADOR (SGSP) | H | 27.7627 | 0.6 |  | 16.6576
|  | 2041 | ELETRICISTA (SGSP) | H | 16.8428 | 1.8 |  | 30.3171
|  | 2044 | AJUDANTE DE ELETRICISTA (SGSP) | H | 12.4863 | 1.8 |  | 22.4753
|  | 54487 | DISJUNTOR CX. MOLD. TRIP. - DISP. TERMOMAG. AJUST. - 150A | Un | 991.69 | 1 |  | 991.6887
90850 | DISJUNTOR CAIXA MOLDADA TRIPOLAR 200A COM DISPARADOR TERMOMAGNÉTICO AJUSTÁVEL | [5 empty] | UN |  | 994.85
|  | 1037 | ELETROTÉCNICO MONTADOR (SGSP) | H | 27.7627 | 0.6 |  | 16.6576
|  | 2041 | ELETRICISTA (SGSP) | H | 16.8428 | 2.1 |  | 35.37
|  | 2044 | AJUDANTE DE ELETRICISTA (SGSP) | H | 12.4863 | 2.1 |  | 26.2212
|  | 54489 | DISJUNTOR CX. MOLD. TRIP. - DISP. TERMOMAG. AJUST. - 200A | Un | 916.6 | 1 |  | 916.6009
90852 | DISJUNTOR CAIXA MOLDADA TRIPOLAR 250A COM DISPARADOR TERMOMAGNÉTICO AJUSTÁVEL | [5 empty] | UN |  | 1037.85
|  | 1037 | ELETROTÉCNICO MONTADOR (SGSP) | H | 27.7627 | 0.6 |  | 16.6576
|  | 2041 | ELETRICISTA (SGSP) | H | 16.8428 | 2.1 |  | 35.37
|  | 2044 | AJUDANTE DE ELETRICISTA (SGSP) | H | 12.4863 | 2.1 |  | 26.2212
|  | 54491 | DISJUNTOR CX. MOLD. TRIP. - DISP. TERMOMAG. AJUST. - 250A | Un | 959.6 | 1 |  | 959.603
90853 | DISJUNTOR CAIXA MOLDADA TRIPOLAR 300A COM DISPARADOR TERMOMAGNÉTICO AJUSTÁVEL | [5 empty] | UN |  | 1000.72
|  | 1037 | ELETROTÉCNICO MONTADOR (SGSP) | H | 27.7627 | 0.6 |  | 16.6576
|  | 2041 | ELETRICISTA (SGSP) | H | 16.8428 | 2.3 |  | 38.7385
|  | 2044 | AJUDANTE DE ELETRICISTA (SGSP) | H | 12.4863 | 2.3 |  | 28.7185
|  | 54492 | DISJUNTOR CX. MOLD. TRIP. - DISP. TERMOMAG. AJUST. - 300A | Un | 916.6 | 1 |  | 916.6009
90855 | DISJUNTOR CAIXA MOLDADA TRIPOLAR 400A COM DISPARADOR TERMOMAGNÉTICO AJUSTÁVEL | [5 empty] | UN |  | 1000.72
|  | 1037 | ELETROTÉCNICO MONTADOR (SGSP) | H | 27.7627 | 0.6 |  | 16.6576
|  | 2041 | ELETRICISTA (SGSP) | H | 16.8428 | 2.3 |  | 38.7385
|  | 2044 | AJUDANTE DE ELETRICISTA (SGSP) | H | 12.4863 | 2.3 |  | 28.7185
|  | 54494 | DISJUNTOR CX. MOLD. TRIP. - DISP. TERMOMAG. AJUST. - 400A | Un | 916.6 | 1 |  | 916.6009
90856 | DISJUNTOR CAIXA MOLDADA TRIPOLAR 450A COM DISPARADOR TERMOMAGNÉTICO AJUSTÁVEL | [5 empty] | UN |  | 1989.56
|  | 1037 | ELETROTÉCNICO MONTADOR (SGSP) | H | 27.7627 | 0.6 |  | 16.6576
|  | 2041 | ELETRICISTA (SGSP) | H | 16.8428 | 2.6 |  | 43.7914
|  | 2044 | AJUDANTE DE ELETRICISTA (SGSP) | H | 12.4863 | 2.6 |  | 32.4643
|  | 54495 | DISJUNTOR CX. MOLD. TRIP. - DISP. TERMOMAG. AJUST. - 450A | Un | 1896.65 | 1 |  | 1896.6476
90858 | DISJUNTOR CAIXA MOLDADA TRIPOLAR 630A COM DISPARADOR TERMOMAGNÉTICO AJUSTÁVEL | [5 empty] | UN |  | 1878.21
|  | 1037 | ELETROTÉCNICO MONTADOR (SGSP) | H | 27.7627 | 0.6 |  | 16.6576
|  | 2041 | ELETRICISTA (SGSP) | H | 16.8428 | 2.6 |  | 43.7914
|  | 2044 | AJUDANTE DE ELETRICISTA (SGSP) | H | 12.4863 | 2.6 |  | 32.4643
|  | 54497 | DISJUNTOR CX. MOLD. TRIP. - DISP. TERMOMAG. AJUST. - 630A | Un | 1785.29 | 1 |  | 1785.2933
90880 | DISJUNTOR TERMOMAGNÉTICO DIFERENCIAL BIPOLAR - 16A - SENSIBILIDADE 30MA - 230V | [5 empty] | UN |  | 280.94
|  | 1037 | ELETROTÉCNICO MONTADOR (SGSP) | H | 27.7627 | 0.5 |  | 13.8814
|  | 2041 | ELETRICISTA (SGSP) | H | 16.8428 | 1.2 |  | 20.2114
|  | 2044 | AJUDANTE DE ELETRICISTA (SGSP) | H | 12.4863 | 1.2 |  | 14.9835
|  | 54101 | DISJUNTOR DE PROTEÇÃO DIFERENCIAL RESIDUAL - 30MA/230V - 2 PÓLOS - 16A | Un | 231.86 | 1 |  | 231.8591
90881 | DISJUNTOR TERMOMAGNÉTICO DIFERENCIAL BIPOLAR - 20A - SENSIBILIDADE 30MA - 230V | [5 empty] | UN |  | 280.94
|  | 1037 | ELETROTÉCNICO MONTADOR (SGSP) | H | 27.7627 | 0.5 |  | 13.8814
|  | 2041 | ELETRICISTA (SGSP) | H | 16.8428 | 1.2 |  | 20.2114
|  | 2044 | AJUDANTE DE ELETRICISTA (SGSP) | H | 12.4863 | 1.2 |  | 14.9835
|  | 54102 | DISJUNTOR DE PROTEÇÃO DIFERENCIAL RESIDUAL - 30MA/230V - 2 PÓLOS - 20A | Un | 231.86 | 1 |  | 231.8591
90882 | DISJUNTOR TERMOMAGNÉTICO DIFERENCIAL BIPOLAR - 25A - SENSIBILIDADE 30MA - 240V | [5 empty] | UN |  | 280.94
|  | 1037 | ELETROTÉCNICO MONTADOR (SGSP) | H | 27.7627 | 0.5 |  | 13.8814
|  | 2041 | ELETRICISTA (SGSP) | H | 16.8428 | 1.2 |  | 20.2114
|  | 2044 | AJUDANTE DE ELETRICISTA (SGSP) | H | 12.4863 | 1.2 |  | 14.9835
|  | 54103 | DISJUNTOR DE PROTEÇÃO DIFERENCIAL RESIDUAL - 30MA/240V - 2 PÓLOS - 25A | Un | 231.86 | 1 |  | 231.8591
90883 | DISJUNTOR TERMOMAGNÉTICO DIFERENCIAL BIPOLAR - 32A - SENSIBILIDADE 30MA - 230V | [5 empty] | UN |  | 283.87
|  | 1037 | ELETROTÉCNICO MONTADOR (SGSP) | H | 27.7627 | 0.5 |  | 13.8814
|  | 2041 | ELETRICISTA (SGSP) | H | 16.8428 | 1.3 |  | 21.8957
|  | 2044 | AJUDANTE DE ELETRICISTA (SGSP) | H | 12.4863 | 1.3 |  | 16.2322
|  | 54104 | DISJUNTOR DE PROTEÇÃO DIFERENCIAL RESIDUAL - 30MA/230V - 2 PÓLOS - 32A | Un | 231.86 | 1 |  | 231.8591
90885 | DISJUNTOR TERMOMAGNÉTICO DIFERENCIAL BIPOLAR - 40A - SENSIBILIDADE 30MA - 240V | [5 empty] | UN |  | 367.79
|  | 1037 | ELETROTÉCNICO MONTADOR (SGSP) | H | 27.7627 | 0.5 |  | 13.8814
|  | 2041 | ELETRICISTA (SGSP) | H | 16.8428 | 1.5 |  | 25.2643
|  | 2044 | AJUDANTE DE ELETRICISTA (SGSP) | H | 12.4863 | 1.5 |  | 18.7294
|  | 54106 | DISJUNTOR DE PROTEÇÃO DIFERENCIAL RESIDUAL - 30MA/240V - 2 PÓLOS - 40A | Un | 309.92 | 1 |  | 309.915
90886 | DISJUNTOR TERMOMAGNÉTICO DIFERENCIAL BIPOLAR - 63A - SENSIBILIDADE 30MA - 240V | [5 empty] | UN |  | 404.56
|  | 1037 | ELETROTÉCNICO MONTADOR (SGSP) | H | 27.7627 | 0.5 |  | 13.8814
|  | 2041 | ELETRICISTA (SGSP) | H | 16.8428 | 1.7 |  | 28.6328
|  | 2044 | AJUDANTE DE ELETRICISTA (SGSP) | H | 12.4863 | 1.7 |  | 21.2267
|  | 54107 | DISJUNTOR DE PROTEÇÃO DIFERENCIAL RESIDUAL - 30MA/240V - 2 PÓLOS - 63 A | Un | 340.82 | 1 |  | 340.8192
90890 | DISJUNTOR TERMOMAGNÉTICO DIFERENCIAL TRIPOLAR - 63A - SENSIBILIDADE 30MA - 240V | [5 empty] | UN |  | 538.34
|  | 1037 | ELETROTÉCNICO MONTADOR (SGSP) | H | 27.7627 | 0.5 |  | 13.8814
|  | 2041 | ELETRICISTA (SGSP) | H | 16.8428 | 1.8 |  | 30.3171
|  | 2044 | AJUDANTE DE ELETRICISTA (SGSP) | H | 12.4863 | 1.8 |  | 22.4753
|  | 54111 | DISJUNTOR DE PROTEÇÃO DIFERENCIAL RESIDUAL - 30MA/240V - 3 PÓLOS - 63A | Un | 471.66 | 1 |  | 471.6625
90920 | LD.40 - LUMINÁRIA TIPO "BEED", ESMALTADA - 1 LÂMPADA MISTA, 250W | [5 empty] | UN |  | 53.36
|  | 2041 | ELETRICISTA (SGSP) | H | 16.8428 | 0.5 |  | 8.4214
|  | 2044 | AJUDANTE DE ELETRICISTA (SGSP) | H | 12.4863 | 0.5 |  | 6.2431
|  | 55623 | LUMINÁRIA TIPO BEED PARA LÂMPADA MISTA - 1X250W | Un | 22.12 | 1 |  | 22.1209
|  | 56436 | LÂMPADA MISTA - 220V - 250W | Un | 16.57 | 1 |  | 16.5742
90922 | LUMINÁRIA TIPO DROPS, LEITOSA, PARA 2 LÂMPADAS INCANDESCENTES DE 60W, INCLUSIVE BASE DE FERRO | [5 empty] | UN |  | 45.25
|  | 2041 | ELETRICISTA (SGSP) | H | 16.8428 | 0.8 |  | 13.4743
|  | 2044 | AJUDANTE DE ELETRICISTA (SGSP) | H | 12.4863 | 0.8 |  | 9.989
|  | 55650 | LUMINÁRIA TIPO DROPS PARA LÂMPADAS INCANDESCENTES INCLUINDO A BASE DE FERRO - 2X60W | Un | 19.4 | 1 |  | 19.399
|  | 56430 | LÂMPADA INCANDESCENTE - 100W | Un | 1.2 | 2 |  | 2.391
90925 | LUMINÁRIA COM FORMATO TIPO GLOBO (ALTURA=300, DIÂM.=310 E BOCA=150, MEDIDAS EM MM APROXIMADAS) - PARA LÂMPADAS INCANDESCENTE ATÉ 200W | [5 empty] | UN |  | 94.37
|  | 2041 | ELETRICISTA (SGSP) | H | 16.8428 | 0.8 |  | 13.4743
|  | 2044 | AJUDANTE DE ELETRICISTA (SGSP) | H | 12.4863 | 0.8 |  | 9.989
|  | 55652 | LUMINÁRIA DECORATIVA EM VIDRO LEITOSO TIPO GLOBO COM DIAM. 300MM - ALT.310MM - BOCA DE 150MM | Un | 69.72 | 1 |  | 69.7156
|  | 56430 | LÂMPADA INCANDESCENTE - 100W | Un | 1.2 | 1 |  | 1.1955
90932 | LUMINÁRIA INDUSTRIAL, CORPO REFLETOR REPUXADO EM CHAPA DE ALUMÍNIO ANODIZADO E SELADO - FLANGE DE FIXAÇÃO EM LIGA DE ALUMÍNIO FUNDIDO PARA LÂMPADA DE VAPOR DE MERCÚRIO ATÉ 400W | [5 empty] | UN |  | 267.99
|  | 2041 | ELETRICISTA (SGSP) | H | 16.8428 | 3 |  | 50.5285
|  | 2044 | AJUDANTE DE ELETRICISTA (SGSP) | H | 12.4863 | 3 |  | 37.4589
|  | 55660 | LUMINÁRIA INDUSTRIAL REFLETOR REPUXADO EM ALUMÍNIO ANODIZ. C/ GRADE DE PROTEÇÃO GALV. P/ LÂMP. VAPOR DE MERC. DE 400W | Un | 107 | 1 |  | 106.9979
|  | 56047 | REATOR PARA LÂMPADA VAPOR DE MERCÚRIO - 400W / 220V | Un | 48.26 | 1 |  | 48.2554
|  | 56441 | LÂMPADA VAPOR DE MERCÚRIO - 220V - 400W | Un | 24.75 | 1 |  | 24.7457
90935 | PROJETOR DE ALUMÍNIO FUNDIDO COM VIDRO PARA LÂMPADA ATÉ 500W | [5 empty] | UN |  | 246.56
|  | 2041 | ELETRICISTA (SGSP) | H | 16.8428 | 3 |  | 50.5285
|  | 2044 | AJUDANTE DE ELETRICISTA (SGSP) | H | 12.4863 | 3 |  | 37.4589
|  | 55675 | PROJETOR ALUMÍNIO FUNDIDO C/ VIDRO P/ LÂMPADA ATÉ 500W | Un | 158.57 | 1 |  | 158.573
90936 | PROJETOR DE ALUMÍNIO FUNDIDO COM VIDRO PARA LÂMPADA ATÉ 1000W | [5 empty] | UN |  | 320.68
|  | 2041 | ELETRICISTA (SGSP) | H | 16.8428 | 2.5 |  | 42.1071
|  | 2044 | AJUDANTE DE ELETRICISTA (SGSP) | H | 12.4863 | 2.5 |  | 31.2157
|  | 55676 | PROJETOR FECHADO EM ALUMÍNIO FUNDIDO COM LENTE PLANA DE CRISTAL TEMPERADO PARA LÂMPADA VAPOR METÁLICO DE 1000W | Un | 247.36 | 1 |  | 247.3589
90937 | PROJETOR DE ALUMÍNIO REPUXADO COM VIDRO PARA LÂMPADA ATÉ 400W | [5 empty] | UN |  | 196.71
|  | 2041 | ELETRICISTA (SGSP) | H | 16.8428 | 1.5 |  | 25.2643
|  | 2044 | AJUDANTE DE ELETRICISTA (SGSP) | H | 12.4863 | 1.5 |  | 18.7294
|  | 55672 | PROJETOR FECHADO REFLETOR REPUXADO EM ALUM. ANODIZ. C/LENTE PLANA DE CRISTAL TEMP. P/ LÂMPADA VAPOR DE MERCÚRIO DE 400W | Un | 152.72 | 1 |  | 152.7176
90941 | LD.61 - ARANDELA BLINDADA PARA 1 LÂMPADA ATÉ 200W | [5 empty] | UN |  | 119.96
|  | 2041 | ELETRICISTA (SGSP) | H | 16.8428 | 0.8 |  | 13.4743
|  | 2044 | AJUDANTE DE ELETRICISTA (SGSP) | H | 12.4863 | 0.8 |  | 9.989
|  | 55601 | ARANDELA BLINDADA PARA LÂMPADA INCANDESCENTE - 1X100W | Un | 95.3 | 1 |  | 95.3014
|  | 56430 | LÂMPADA INCANDESCENTE - 100W | Un | 1.2 | 1 |  | 1.1955
90942 | LUMINÁRIA BLINDADA EM ALUMÍNIO FUNDIDO TIPO TARTARUGA ATÉ 200W | [5 empty] | UN |  | 142.29
|  | 2041 | ELETRICISTA (SGSP) | H | 16.8428 | 0.8 |  | 13.4743
|  | 2044 | AJUDANTE DE ELETRICISTA (SGSP) | H | 12.4863 | 0.8 |  | 9.989
|  | 55603 | LUMINÁRIA BLINDADA EM ALUMÍNIO FUNDIDO TARTARUGA ATÉ 200W | Un | 117.63 | 1 |  | 117.6341
|  | 56430 | LÂMPADA INCANDESCENTE - 100W | Un | 1.2 | 1 |  | 1.1955
90943 | LUMINÁRIA BLINDADA EM ALUMÍNIO FUNDIDO DE EMBUTIR ATÉ 200W | [5 empty] | UN |  | 113.56
|  | 2041 | ELETRICISTA (SGSP) | H | 16.8428 | 1 |  | 16.8428
|  | 2044 | AJUDANTE DE ELETRICISTA (SGSP) | H | 12.4863 | 1 |  | 12.4863
|  | 55604 | LUMINÁRIA BLINDADA EM ALUMÍNIO FUNDIDO DE EMBUTIR ATÉ 200W | Un | 83.03 | 1 |  | 83.0346
|  | 56430 | LÂMPADA INCANDESCENTE - 100W | Un | 1.2 | 1 |  | 1.1955
90957 | LUMINÁRIA HERMÉTICA EM ALUMÍNIO FUNDIDO PARA LÂMPADA ATÉ 250W - COM APROVAÇÃO DE ILUME/ PMSP | [5 empty] | UN |  | 320.12
|  | 2041 | ELETRICISTA (SGSP) | H | 16.8428 | 2 |  | 33.6857
|  | 2044 | AJUDANTE DE ELETRICISTA (SGSP) | H | 12.4863 | 2 |  | 24.9726
|  | 55661 | LUMINÁRIA PARA ILUMINAÇÃO PÚBLICA PARA LÂMPADA ATÉ 250 W, COM APROVAÇÃO DE ILUME/PMSP | Un | 261.46 | 1 |  | 261.4614
90967 | LUMINÁRIA INDUSTRIAL, CORPO EM CHAPA DE AÇO TRATADA, PINTADA E REFLETOR EM ALUMÍNIO ANODIZADO DE ALTO BRILHO - 1XT 14W | [5 empty] | UN |  | 97.63
|  | 2041 | ELETRICISTA (SGSP) | H | 16.8428 | 1.1 |  | 18.5271
|  | 2044 | AJUDANTE DE ELETRICISTA (SGSP) | H | 12.4863 | 1.1 |  | 13.7349
|  | 55699 | LUMINÁRIA INDUSTRIAL CORPO EM CHAPA DE AÇO TRATADA, PINTADA E REFLETOR EM ALUMÍNIO ANODIZADO DE ALTO BRILHO - 1XT14/24W | Un | 24.59 | 1 |  | 24.5866
|  | 56077 | REATOR ELETRÔNICO AFP PARA LÂMPADA FLUORESCENTE - 1X14W - BIVOLT | Un | 32.37 | 1 |  | 32.3745
|  | 56411 | LÂMPADA FLUORESCENTE - 14W | Un | 8.41 | 1 |  | 8.4098
90969 | LUMINÁRIA INDUSTRIAL CORPO EM CHAPA DE AÇO TRATADA, PINTADA E REFLETOR EM ALUMÍNIO ANODIZADO E ALTO BRILHO - 2XT 14W | [5 empty] | UN |  | 116.05
|  | 2041 | ELETRICISTA (SGSP) | H | 16.8428 | 1.5 |  | 25.2643
|  | 2044 | AJUDANTE DE ELETRICISTA (SGSP) | H | 12.4863 | 1.5 |  | 18.7294
|  | 55700 | LUMINÁRIA INDUSTRIAL CORPO EM CHAPA DE AÇO TRATADA, PINTADA E REFLETOR EM ALUMÍNIO ANODIZADO DE ALTO BRILHO - 2XT14/24W | Un | 22.92 | 1 |  | 22.9163
|  | 56079 | REATOR ELETRÔNICO AFP PARA LÂMPADA FLUORESCENTE - 2X14W - BIVOLT | Un | 32.32 | 1 |  | 32.3182
|  | 56411 | LÂMPADA FLUORESCENTE - 14W | Un | 8.41 | 2 |  | 16.8196
90971 | LUMINÁRIA INDUSTRIAL - 1 LÂMPADA FLUORESCENTE 16W | [5 empty] | UN |  | 76.71
|  | 2041 | ELETRICISTA (SGSP) | H | 16.8428 | 1.1 |  | 18.5271
|  | 2044 | AJUDANTE DE ELETRICISTA (SGSP) | H | 12.4863 | 1.1 |  | 13.7349
|  | 55624 | LUMINÁRIA INDUSTRIAL CORPO EM CHAPA DE AÇO TRATADA, PINTADA E REFLETOR EM ALUM. ANODIZ. DE ALTO BRILHO -2XT26 16/18/20W | Un | 29.48 | 1 |  | 29.4754
|  | 56065 | REATOR ELETRÔNICO AFP PARA LÂMPADA FLUORESCENTE -1X16W - BIVOLT | Un | 11.94 | 1 |  | 11.9388
|  | 56466 | LÂMPADA FLUORESCENTE - 16W | Un | 3.04 | 1 |  | 3.0382
90972 | LUMINÁRIA INDUSTRIAL - 2 LÂMPADAS FLUORESCENTES 16/20W | [5 empty] | UN |  | 94.22
|  | 2041 | ELETRICISTA (SGSP) | H | 16.8428 | 1.5 |  | 25.2643
|  | 2044 | AJUDANTE DE ELETRICISTA (SGSP) | H | 12.4863 | 1.5 |  | 18.7294
|  | 55624 | LUMINÁRIA INDUSTRIAL CORPO EM CHAPA DE AÇO TRATADA, PINTADA E REFLETOR EM ALUM. ANODIZ. DE ALTO BRILHO -2XT26 16/18/20W | Un | 29.48 | 1 |  | 29.4754
|  | 56067 | REATOR ELETRÔNICO AFP PARA LÂMPADA FLUORESCENTE -2X16W - BIVOLT | Un | 14.67 | 1 |  | 14.6748
|  | 56466 | LÂMPADA FLUORESCENTE - 16W | Un | 3.04 | 2 |  | 6.0764
90974 | LUMINÁRIA INDUSTRIAL - 1 LÂMPADA FLUORESCENTE 32W | [5 empty] | UN |  | 101.86
|  | 2041 | ELETRICISTA (SGSP) | H | 16.8428 | 1.1 |  | 18.5271
|  | 2044 | AJUDANTE DE ELETRICISTA (SGSP) | H | 12.4863 | 1.1 |  | 13.7349
|  | 55627 | LUMINÁRIA INDUSTRIAL CORPO EM CHAPA DE AÇO TRATADA, PINTADA E REFLETOR EM ALUM. ANODIZ. DE ALTO BRILHO -2XT26 32/36/40W | Un | 51.31 | 1 |  | 51.312
|  | 56066 | REATOR ELETRÔNICO AFP PARA LÂMPADA FLUORESCENTE -1X32W - BIVOLT | Un | 12.42 | 1 |  | 12.4188
|  | 56467 | LÂMPADA FLUORESCENTE - 32W | Un | 5.86 | 1 |  | 5.8646
90975 | LUMINÁRIA INDUSTRIAL - 2 LÂMPADAS FLUORESCENTE 32/40W | [5 empty] | UN |  | 120.84
|  | 2041 | ELETRICISTA (SGSP) | H | 16.8428 | 1.5 |  | 25.2643
|  | 2044 | AJUDANTE DE ELETRICISTA (SGSP) | H | 12.4863 | 1.5 |  | 18.7294
|  | 55627 | LUMINÁRIA INDUSTRIAL CORPO EM CHAPA DE AÇO TRATADA, PINTADA E REFLETOR EM ALUM. ANODIZ. DE ALTO BRILHO -2XT26 32/36/40W | Un | 51.31 | 1 |  | 51.312
|  | 56068 | REATOR ELETRÔNICO AFP PARA LÂMPADA FLUORESCENTE -2X32W - BIVOLT | Un | 13.81 | 1 |  | 13.8088
|  | 56467 | LÂMPADA FLUORESCENTE - 32W | Un | 5.86 | 2 |  | 11.7292
90976 | LUMINÁRIA TIPO PLAFONIER BRANCA PARA LÂMPADA FLUORESCENTE 2X32W, COM DIFUSOR EM POLIESTIRENO TRANSPARENTE E SOQUETES (REF. COVISA) | [5 empty] | UN |  | 146.75
|  | 2041 | ELETRICISTA (SGSP) | H | 16.8428 | 1.5 |  | 25.2643
|  | 2044 | AJUDANTE DE ELETRICISTA (SGSP) | H | 12.4863 | 1.5 |  | 18.7294
|  | 55715 | LUMINÁRIA TIPO PLAFONIER BRANCA P/ LÂMPADA FLUORESCENTE | Un | 77.22 | 1 |  | 77.2229
|  | 56068 | REATOR ELETRÔNICO AFP PARA LÂMPADA FLUORESCENTE -2X32W - BIVOLT | Un | 13.81 | 1 |  | 13.8088
|  | 56467 | LÂMPADA FLUORESCENTE - 32W | Un | 5.86 | 2 |  | 11.7292
90978 | LUMINÁRIA INDUSTRIAL CORPO EM CHAPA DE AÇO TRATADA, PINTADA E REFLETOR EM ALUMÍNIO ANODIZADO DE ALTO BRILHO - 1XT 28W | [5 empty] | UN |  | 110.88
|  | 2041 | ELETRICISTA (SGSP) | H | 16.8428 | 1.1 |  | 18.5271
|  | 2044 | AJUDANTE DE ELETRICISTA (SGSP) | H | 12.4863 | 1.1 |  | 13.7349
|  | 55702 | LUMINÁRIA INDUSTRIAL CORPO EM CHAPA DE AÇO TRATADA, PINTADA E REFLETOR EM ALUMÍNIO ANODIZADO DE ALTO BRILHO - 1XT28/54W | Un | 37.24 | 1 |  | 37.2364
|  | 56078 | REATOR ELETRÔNICO AFP PARA LÂMPADA FLUORESCENTE - 1X28W - BIVOLT | Un | 32.59 | 1 |  | 32.5915
|  | 56412 | LÂMPADA FLUORESCENTE - 28W | Un | 8.79 | 1 |  | 8.7858
90979 | LUMINÁRIA INDUSTRIAL CORPO EM CHAPA DE AÇO TRATADA, PINTADA E REFLETOR EM ALUMÍNIO ANODIZADO DE ALTO BRILHO - 2XT 28W | [5 empty] | UN |  | 135.23
|  | 2041 | ELETRICISTA (SGSP) | H | 16.8428 | 1.5 |  | 25.2643
|  | 2044 | AJUDANTE DE ELETRICISTA (SGSP) | H | 12.4863 | 1.5 |  | 18.7294
|  | 55703 | LUMINÁRIA INDUSTRIAL CORPO EM CHAPA DE AÇO TRATADA, PINTADA E REFLETOR EM ALUMÍNIO ANODIZADO DE ALTO BRILHO - 2XT28/54W | Un | 38.31 | 1 |  | 38.3058
|  | 56080 | REATOR ELETRÔNICO AFP PARA LÂMPADA FLUORESCENTE - 2X28W - BIVOLT | Un | 35.36 | 1 |  | 35.3575
|  | 56412 | LÂMPADA FLUORESCENTE - 28W | Un | 8.79 | 2 |  | 17.5716
90987 | LUMINÁRIA COMERCIAL DE SOBREPOR, COM CORPO, ALETAS PLANAS E TAMPA PORTA LÂMPADAS EM CHAPA DE AÇO TRATADO E PINTURA NA COR BRANCA, REFLETOR COM ACABAMENTO ESPECULAR DE ALTO BRILHO - 2 LÂMPADAS FLUORESCENTES 16/20W | [5 empty] | UN |  | 119.85
|  | 2041 | ELETRICISTA (SGSP) | H | 16.8428 | 1.5 |  | 25.2643
|  | 2044 | AJUDANTE DE ELETRICISTA (SGSP) | H | 12.4863 | 1.5 |  | 18.7294
|  | 55704 | LUMINÁRIA COML DE SOBREP,C/CORPO,ALETAS PLAN,PORT.LÂMP,CH. AÇO TR. PINT,REFL.C/ACAB.ESPEC. ALTO BRI, P/2LÂM.FLU.16/20W | Un | 55.1 | 1 |  | 55.1006
|  | 56067 | REATOR ELETRÔNICO AFP PARA LÂMPADA FLUORESCENTE -2X16W - BIVOLT | Un | 14.67 | 1 |  | 14.6748
|  | 56466 | LÂMPADA FLUORESCENTE - 16W | Un | 3.04 | 2 |  | 6.0764
90988 | LUMINÁRIA COMERCIAL DE SOBREPOR, COM CORPO, ALETAS PLANAS E TAMPA PORTA LÂMPADAS EM CHAPA DE AÇO TRATADA E PINTURA NA COR BRANCA, REFLETOR COM ACABAMENTO ESPECULAR DE ALTO BRILHO - 2 LÂMPADAS FLUORESCENTES 32/40W | [5 empty] | UN |  | 153.19
|  | 2041 | ELETRICISTA (SGSP) | H | 16.8428 | 1.5 |  | 25.2643
|  | 2044 | AJUDANTE DE ELETRICISTA (SGSP) | H | 12.4863 | 1.5 |  | 18.7294
|  | 55705 | LUMINÁRIA COML DE SOBREP,C/CORPO,ALETAS PLAN,TAMP.PORT.LÂMP, CH.AÇO TR.PINT,REFL.C/ACAB.ESPEC.ALT.BRI, P/2LÂM.FLU.32/40W | Un | 83.66 | 1 |  | 83.6602
|  | 56068 | REATOR ELETRÔNICO AFP PARA LÂMPADA FLUORESCENTE -2X32W - BIVOLT | Un | 13.81 | 1 |  | 13.8088
|  | 56467 | LÂMPADA FLUORESCENTE - 32W | Un | 5.86 | 2 |  | 11.7292
90989 | LUMINÁRIA INDUSTRIAL - 1 LÂMPADA FLUORESCENTE 54W | [5 empty] | UN |  | 139.09
|  | 2041 | ELETRICISTA (SGSP) | H | 16.8428 | 1.1 |  | 18.5271
|  | 2044 | AJUDANTE DE ELETRICISTA (SGSP) | H | 12.4863 | 1.1 |  | 13.7349
|  | 55702 | LUMINÁRIA INDUSTRIAL CORPO EM CHAPA DE AÇO TRATADA, PINTADA E REFLETOR EM ALUMÍNIO ANODIZADO DE ALTO BRILHO - 1XT28/54W | Un | 37.24 | 1 |  | 37.2364
|  | 56075 | REATOR ELETRÔNICO AFP PARA LÂMPADA FLUORESCENTE -1X54W - BIVOLT | Un | 56.76 | 1 |  | 56.7567
|  | 56414 | LÂMPADA FLUORESCENTE - 54W | Un | 12.84 | 1 |  | 12.8394
90990 | LUMINÁRIA INDUSTRIAL - 2 LÂMPADAS FLUORESCENTES 54W | [5 empty] | UN |  | 160.43
|  | 2041 | ELETRICISTA (SGSP) | H | 16.8428 | 1.5 |  | 25.2643
|  | 2044 | AJUDANTE DE ELETRICISTA (SGSP) | H | 12.4863 | 1.5 |  | 18.7294
|  | 55703 | LUMINÁRIA INDUSTRIAL CORPO EM CHAPA DE AÇO TRATADA, PINTADA E REFLETOR EM ALUMÍNIO ANODIZADO DE ALTO BRILHO - 2XT28/54W | Un | 38.31 | 1 |  | 38.3058
|  | 56076 | REATOR ELETRÔNICO AFP PARA LÂMPADA FLUORESCENTE -2X54W - BIVOLT | Un | 52.45 | 1 |  | 52.4514
|  | 56414 | LÂMPADA FLUORESCENTE - 54W | Un | 12.84 | 2 |  | 25.6788
90991 | LUMINÁRIA COMERCIAL - 1 LÂMPADA FLUORESCENTE 54W | [5 empty] | UN |  | 168.58
|  | 2041 | ELETRICISTA (SGSP) | H | 16.8428 | 1.1 |  | 18.5271
|  | 2044 | AJUDANTE DE ELETRICISTA (SGSP) | H | 12.4863 | 1.1 |  | 13.7349
|  | 55706 | LUMINÁRIA COML DE SOBREP,C/CORPO,ALETAS PLAN,TAMP.PORT.LÂMP, CH.AÇO TR. PINT,REFL.C/ACAB.ESPEC. ALTO BRI, P/1LÂM.FLU.54W | Un | 66.72 | 1 |  | 66.7232
|  | 56075 | REATOR ELETRÔNICO AFP PARA LÂMPADA FLUORESCENTE -1X54W - BIVOLT | Un | 56.76 | 1 |  | 56.7567
|  | 56414 | LÂMPADA FLUORESCENTE - 54W | Un | 12.84 | 1 |  | 12.8394
90992 | LUMINÁRIA COMERCIAL - 2 LÂMPADAS FLUORESCENTES 54W | [5 empty] | UN |  | 200.61
|  | 2041 | ELETRICISTA (SGSP) | H | 16.8428 | 1.5 |  | 25.2643
|  | 2044 | AJUDANTE DE ELETRICISTA (SGSP) | H | 12.4863 | 1.5 |  | 18.7294
|  | 55707 | LUMINÁRIA COML DE SOBREP,C/CORPO,ALETAS PLAN,TAMP.PORT.LÂMP, CH.AÇO TR. PINT,REFL.C/ACAB.ESPEC. ALTO BRI, P/2LÂM.FLU.54W | Un | 78.48 | 1 |  | 78.4834
|  | 56076 | REATOR ELETRÔNICO AFP PARA LÂMPADA FLUORESCENTE -2X54W - BIVOLT | Un | 52.45 | 1 |  | 52.4514
|  | 56414 | LÂMPADA FLUORESCENTE - 54W | Un | 12.84 | 2 |  | 25.6788
90993 | LUMINÁRIA COMERCIAL - 1 LÂMPADA FLUORESCENTE DE 14W | [5 empty] | UN |  | 119.54
|  | 2041 | ELETRICISTA (SGSP) | H | 16.8428 | 1.1 |  | 18.5271
|  | 2044 | AJUDANTE DE ELETRICISTA (SGSP) | H | 12.4863 | 1.1 |  | 13.7349
|  | 55708 | LUMINÁRIA COML DE SOBREP,C/CORPO,ALETAS PLAN,TAMP.PORT.LÂMP, CH.AÇO TR. PINT,REFL.C/ACAB.ESPEC. ALTO BRI, P/1LÂM.FLU.14W | Un | 46.5 | 1 |  | 46.4986
|  | 56077 | REATOR ELETRÔNICO AFP PARA LÂMPADA FLUORESCENTE - 1X14W - BIVOLT | Un | 32.37 | 1 |  | 32.3745
|  | 56411 | LÂMPADA FLUORESCENTE - 14W | Un | 8.41 | 1 |  | 8.4098
90994 | LUMINÁRIA COMERCIAL - 1 LÂMPADA FLUORESCENTE DE 28W | [5 empty] | UN |  | 140.36
|  | 2041 | ELETRICISTA (SGSP) | H | 16.8428 | 1.1 |  | 18.5271
|  | 2044 | AJUDANTE DE ELETRICISTA (SGSP) | H | 12.4863 | 1.1 |  | 13.7349
|  | 55706 | LUMINÁRIA COML DE SOBREP,C/CORPO,ALETAS PLAN,TAMP.PORT.LÂMP, CH.AÇO TR. PINT,REFL.C/ACAB.ESPEC. ALTO BRI, P/1LÂM.FLU.54W | Un | 66.72 | 1 |  | 66.7232
|  | 56078 | REATOR ELETRÔNICO AFP PARA LÂMPADA FLUORESCENTE - 1X28W - BIVOLT | Un | 32.59 | 1 |  | 32.5915
|  | 56412 | LÂMPADA FLUORESCENTE - 28W | Un | 8.79 | 1 |  | 8.7858
90995 | LUMINÁRIA COMERCIAL - 2 LÂMPADAS FLUORESCENTES 14W | [5 empty] | UN |  | 143.43
|  | 2041 | ELETRICISTA (SGSP) | H | 16.8428 | 1.5 |  | 25.2643
|  | 2044 | AJUDANTE DE ELETRICISTA (SGSP) | H | 12.4863 | 1.5 |  | 18.7294
|  | 55709 | LUMINÁRIA COML DE SOBREP,C/CORPO,ALETAS PLAN,TAMP.PORT.LÂMP, CH.AÇO TR. PINT,REFL.C/ACAB.ESPEC. ALTO BRI, P/2LÂM.FLU.14W | Un | 50.29 | 1 |  | 50.2949
|  | 56079 | REATOR ELETRÔNICO AFP PARA LÂMPADA FLUORESCENTE - 2X14W - BIVOLT | Un | 32.32 | 1 |  | 32.3182
|  | 56411 | LÂMPADA FLUORESCENTE - 14W | Un | 8.41 | 2 |  | 16.8196
90996 | LUMINÁRIA COMERCIAL - 2 LÂMPADAS FLUORESCENTES 28W | [5 empty] | UN |  | 175.41
|  | 2041 | ELETRICISTA (SGSP) | H | 16.8428 | 1.5 |  | 25.2643
|  | 2044 | AJUDANTE DE ELETRICISTA (SGSP) | H | 12.4863 | 1.5 |  | 18.7294
|  | 55707 | LUMINÁRIA COML DE SOBREP,C/CORPO,ALETAS PLAN,TAMP.PORT.LÂMP, CH.AÇO TR. PINT,REFL.C/ACAB.ESPEC. ALTO BRI, P/2LÂM.FLU.54W | Un | 78.48 | 1 |  | 78.4834
|  | 56080 | REATOR ELETRÔNICO AFP PARA LÂMPADA FLUORESCENTE - 2X28W - BIVOLT | Un | 35.36 | 1 |  | 35.3575
|  | 56412 | LÂMPADA FLUORESCENTE - 28W | Un | 8.79 | 2 |  | 17.5716
91010 | CENTRAL DE ILUMINAÇÃO DE EMERGÊNCIA 1000W - 24V | [5 empty] | UN |  | 1207.33
|  | 1037 | ELETROTÉCNICO MONTADOR (SGSP) | H | 27.7627 | 2 |  | 55.5254
|  | 2041 | ELETRICISTA (SGSP) | H | 16.8428 | 2 |  | 33.6857
|  | 2044 | AJUDANTE DE ELETRICISTA (SGSP) | H | 12.4863 | 2 |  | 24.9726
|  | 56520 | CENTRAL DE ILUMINAÇÃO DE EMERGÊNCIA 1000W -24V COM BATERIAS | Un | 1093.14 | 1 |  | 1093.1414
91020 | LUMINÁRIA DE EMERGÊNCIA COM LÂMPADA INCANDESCENTE 40W | [5 empty] | UN |  | 51.54
|  | 2041 | ELETRICISTA (SGSP) | H | 16.8428 | 1 |  | 16.8428
|  | 2044 | AJUDANTE DE ELETRICISTA (SGSP) | H | 12.4863 | 1 |  | 12.4863
|  | 56530 | LUMINÁRIA DE EMERGÊNCIA COM LÂMPADA INCANDESCENTE DE 40W | Un | 22.21 | 1 |  | 22.2083
91023 | LUMINÁRIA DE EMERGÊNCIA AUTÔNOMA COM LÂMPADA FLUORESCENTE 15W | [5 empty] | UN |  | 142.56
|  | 2041 | ELETRICISTA (SGSP) | H | 16.8428 | 1.5 |  | 25.2643
|  | 2044 | AJUDANTE DE ELETRICISTA (SGSP) | H | 12.4863 | 1.5 |  | 18.7294
|  | 56535 | LUMINÁRIA DE EMERGÊNCIA AUTÔNOMA COM LÂMPADA FLUORESCENTE DE 15W | Un | 98.57 | 1 |  | 98.567
91024 | LUMINÁRIA DE EMERGÊNCIA AUTÔNOMA COM 2 PROJETORES 55W/12VCC | [5 empty] | UN |  | 397.25
|  | 2041 | ELETRICISTA (SGSP) | H | 16.8428 | 1.5 |  | 25.2643
|  | 2044 | AJUDANTE DE ELETRICISTA (SGSP) | H | 12.4863 | 1.5 |  | 18.7294
|  | 56536 | LUMINÁRIA DE EMERGÊNCIA AUTÔNOMA COM 2 PROJETORES DE 55W / 12VC - COM BATERIA | Un | 353.25 | 1 |  | 353.2539
91026 | LUMINÁRIA DE EMERGÊNCIA AUTÔNOMA COM 2 LÂMPADAS FLUORESCENTES DE 8W | [5 empty] | UN |  | 86.33
|  | 2041 | ELETRICISTA (SGSP) | H | 16.8428 | 1.5 |  | 25.2643
|  | 2044 | AJUDANTE DE ELETRICISTA (SGSP) | H | 12.4863 | 1.5 |  | 18.7294
|  | 56538 | LUMINÁRIA DE EMERGÊNCIA AUTÔNOMA COM 2 LÂMPADAS FLUORESCENTES DE 8W | Un | 42.33 | 1 |  | 42.3335
91027 | LUMINÁRIA DE EMERGÊNCIA AUTÔNOMA COM LÂMPADA FLUORESCENTE 9W | [5 empty] | UN |  | 132.41
|  | 2041 | ELETRICISTA (SGSP) | H | 16.8428 | 1.5 |  | 25.2643
|  | 2044 | AJUDANTE DE ELETRICISTA (SGSP) | H | 12.4863 | 1.5 |  | 18.7294
|  | 56539 | LUMINÁRIA DE EMERGÊNCIA AUTÔNOMA COM LÂMPADA FLUORESCENTE DE 9W | Un | 88.42 | 1 |  | 88.4153
91030 | BATERIA AUTOMOTIVA SELADA S/ COMPLEMENTAÇÃO DE NÍVEL 36AH-12V | [5 empty] | UN |  | 238.91
|  | 2041 | ELETRICISTA (SGSP) | H | 16.8428 | 0.5 |  | 8.4214
|  | 2044 | AJUDANTE DE ELETRICISTA (SGSP) | H | 12.4863 | 0.5 |  | 6.2431
|  | 56541 | BATERIA AUTOMOTIVA SEM COMPLEMENTO DE NÍVEL 12V - 36A | Un | 224.25 | 1 |  | 224.25
91031 | BATERIA AUTOMOTIVA SELADA SEM COMPLEMENTAÇÃO DE NÍVEL 40AH-12V | [5 empty] | UN |  | 183.86
|  | 2041 | ELETRICISTA (SGSP) | H | 16.8428 | 0.5 |  | 8.4214
|  | 2044 | AJUDANTE DE ELETRICISTA (SGSP) | H | 12.4863 | 0.5 |  | 6.2431
|  | 56542 | BATERIA AUTOMOTIVA SEM COMPLEMENTO DE NÍVEL 12V - 40A | Un | 169.2 | 1 |  | 169.2
91032 | BATERIA AUTOMOTIVA SELADA SEM COMPLEMENTAÇÃO DE NÍVEL 45AH-12V | [5 empty] | UN |  | 205.7
|  | 2041 | ELETRICISTA (SGSP) | H | 16.8428 | 0.5 |  | 8.4214
|  | 2044 | AJUDANTE DE ELETRICISTA (SGSP) | H | 12.4863 | 0.5 |  | 6.2431
|  | 56543 | BATERIA AUTOMOTIVA SEM COMPLEMENTO DE NÍVEL 12V - 45A | Un | 191.03 | 1 |  | 191.0333
91036 | BATERIA ESTACIONÁRIA CHUMBO/CÁLCIO 45A - 12V | [5 empty] | UN |  | 249.05
|  | 1037 | ELETROTÉCNICO MONTADOR (SGSP) | H | 27.7627 | 0.2 |  | 5.5525
|  | 2041 | ELETRICISTA (SGSP) | H | 16.8428 | 0.5 |  | 8.4214
|  | 2044 | AJUDANTE DE ELETRICISTA (SGSP) | H | 12.4863 | 0.5 |  | 6.2431
|  | 56546 | BATERIA ESTACIONÁRIA CHUMBO/CÁLCIO - 12V - 45A | Un | 228.83 | 1 |  | 228.8333
91050 | CENTRAL DE ALARME DE INCÊNDIO ATÉ 12 LAÇOS | [5 empty] | UN |  | 703.78
|  | 1037 | ELETROTÉCNICO MONTADOR (SGSP) | H | 27.7627 | 6 |  | 166.5763
|  | 2041 | ELETRICISTA (SGSP) | H | 16.8428 | 6 |  | 101.0571
|  | 2044 | AJUDANTE DE ELETRICISTA (SGSP) | H | 12.4863 | 6 |  | 74.9177
|  | 56551 | CENTRAL ALARME INCÊNDIO ATÉ 12 LAÇOS | Un | 361.23 | 1 |  | 361.2271
91053 | CENTRAL DE ALARME DE INCÊNDIO ATÉ 24 LAÇOS | [5 empty] | UN |  | 1117.42
|  | 1037 | ELETROTÉCNICO MONTADOR (SGSP) | H | 27.7627 | 9 |  | 249.8645
|  | 2041 | ELETRICISTA (SGSP) | H | 16.8428 | 9 |  | 151.5856
|  | 2044 | AJUDANTE DE ELETRICISTA (SGSP) | H | 12.4863 | 9 |  | 112.3766
|  | 56554 | CENTRAL ALARME INCÊNDIO ATÉ 24 LAÇOS | Un | 603.59 | 1 |  | 603.5912
91054 | ACIONADOR LIGA-DESLIGA PARA BOMBA COM MARTELO QUEBRA VIDRO | [5 empty] | UN |  | 110.18
|  | 2041 | ELETRICISTA (SGSP) | H | 16.8428 | 2 |  | 33.6857
|  | 2044 | AJUDANTE DE ELETRICISTA (SGSP) | H | 12.4863 | 2 |  | 24.9726
|  | 56559 | ACIONADOR LIGA/DESLIGA P/ BOMBA - COM MARTELO QUEBRA VIDRO | Un | 51.52 | 1 |  | 51.5234
91055 | ACIONADOR MANUAL TIPO "QUEBRE O VIDRO" | [5 empty] | UN |  | 54.64
|  | 2041 | ELETRICISTA (SGSP) | H | 16.8428 | 0.5 |  | 8.4214
|  | 2044 | AJUDANTE DE ELETRICISTA (SGSP) | H | 12.4863 | 0.5 |  | 6.2431
|  | 56560 | ACIONADOR MANUAL TIPO QUEBRE-O-VIDRO | Un | 39.97 | 1 |  | 39.9717
91058 | CAMPAINHA DE TIMBRE (SINO) 24V-95DB | [5 empty] | UN |  | 61.35
|  | 2041 | ELETRICISTA (SGSP) | H | 16.8428 | 0.5 |  | 8.4214
|  | 2044 | AJUDANTE DE ELETRICISTA (SGSP) | H | 12.4863 | 0.5 |  | 6.2431
|  | 56561 | CAMPAINHA TIMBRE PARA INCÊNDIO 24V - 95DB | Un | 46.69 | 1 |  | 46.6903
91062 | SIRENE ELETRÔNICA SOM AGUDO ONDULANTE 24V-100 À 120DB, COM FLASH | [5 empty] | UN |  | 60.07
|  | 2041 | ELETRICISTA (SGSP) | H | 16.8428 | 0.5 |  | 8.4214
|  | 2044 | AJUDANTE DE ELETRICISTA (SGSP) | H | 12.4863 | 0.5 |  | 6.2431
|  | 56563 | SIRENE ELETRÔNICA C/ SOM AGUDO ONDULANTE, 24V, ENTRE 100 DB E 120DB - COM FLASH (GRUPO DE LEDS) | Un | 45.41 | 1 |  | 45.41
91063 | SIRENE ELETRÔNICA BITONAL 24V-100 À 120DB, COM FLASH | [5 empty] | UN |  | 89.31
|  | 2041 | ELETRICISTA (SGSP) | H | 16.8428 | 0.5 |  | 8.4214
|  | 2044 | AJUDANTE DE ELETRICISTA (SGSP) | H | 12.4863 | 0.5 |  | 6.2431
|  | 56564 | SIRENE ELETRÔNICA BITONAL 24V, ENTRE 100 e 120 DB, COM FLASH (GRUPO DE LEDS) | Un | 74.64 | 1 |  | 74.6436
91066 | DETECTOR ÓPTICO DE FUMAÇA PARA SISTEMAS ENDEREÇÁVEIS | [5 empty] | UN |  | 128.9
|  | 2041 | ELETRICISTA (SGSP) | H | 16.8428 | 0.5 |  | 8.4214
|  | 2044 | AJUDANTE DE ELETRICISTA (SGSP) | H | 12.4863 | 0.5 |  | 6.2431
|  | 56566 | DETECTOR ÓPTICO DE FUMAÇA NÃO-ANALÓGICO PARA SISTEMAS ENDEREÇÁVEIS | Un | 114.23 | 1 |  | 114.2319
91071 | DETECTOR DE PRESENÇA TIPO INFRAVERMELHO PASSIVO - 110VCA | [5 empty] | UN |  | 36.8
|  | 2041 | ELETRICISTA (SGSP) | H | 16.8428 | 0.6 |  | 10.1057
|  | 2044 | AJUDANTE DE ELETRICISTA (SGSP) | H | 12.4863 | 0.6 |  | 7.4918
|  | 56570 | DETECTOR PRESENÇA TP INFRAVERM. PAS - 110VCC | Un | 19.2 | 1 |  | 19.202
91074 | NO-BREAK TRIFÁSICO - 15 KVA - AUTONOMIA DE 15MIN. | [5 empty] | UN |  | 26631.19
|  | 2041 | ELETRICISTA (SGSP) | H | 16.8428 | 3.3 |  | 55.5814
|  | 2044 | AJUDANTE DE ELETRICISTA (SGSP) | H | 12.4863 | 3.3 |  | 41.2047
|  | 56575 | NO-BREAK TRIFÁSICO - 15 KVA - AUTONOMIA DE 15 MIN. | Un | 26534.4 | 1 |  | 26534.4
91077 | ESTABILIZADOR ELETRÔNICO TRIFÁSICO - 15KVA | [5 empty] | UN |  | 12244.77
|  | 2041 | ELETRICISTA (SGSP) | H | 16.8428 | 3.3 |  | 55.5814
|  | 2044 | AJUDANTE DE ELETRICISTA (SGSP) | H | 12.4863 | 3.3 |  | 41.2047
|  | 56576 | ESTABILIZADOR ELETRÔNICO TRIFÁSICO - 15 KVA | Un | 12147.99 | 1 |  | 12147.9854
91085 | GRUPO GERADOR 110KVA EXCITAÇÃO BRUSHLESS C/ QUADRO TRANSF. AUTOMÁTICA | [5 empty] | UN |  | 63276.61
|  | 56587 | GRUPO GERADOR 137 KVA ( + OU - 10 KVA) COM COMANDO AUTOMÁTICO, VERSÃO ABERTA | Un | 63276.61 | 1 |  | 63276.61
91086 | GRUPO GERADOR 150KVA EXCITAÇÃO BRUSHLESS C/ QUADRO TRANSF. AUTOMÁTICA | [5 empty] | UN |  | 59681.58
|  | 56585 | GRUPO GERADOR 150 KVA ( + OU - 10 KVA) COM COMANDO AUTOMÁTICO, VERSÃO ABERTA | Un | 59681.58 | 1 |  | 59681.5775
91087 | GRUPO GERADOR 180KVA EXCITAÇÃO BRUSHLESS C/ QUADRO TRANSF. AUTOMÁTICA | [5 empty] | UN |  | 69868.02
|  | 56586 | GRUPO GERADOR 180 KVA ( + OU - 10 KVA) COM COMANDO AUTOMÁTICO, VERSÃO ABERTA | Un | 69868.02 | 1 |  | 69868.022
91089 | GRUPO GERADOR 275KVA EXCITAÇÃO BRUSHLESS C/ QUADRO TRANSF. AUTOMÁTICA | [5 empty] | UN |  | 86940
|  | 56588 | GRUPO GERADOR 275 KVA ( + OU - 10 KVA) COM COMANDO AUTOMÁTICO, VERSÃO ABERTA | Un | 86940 | 1 |  | 86940
91105 | PÁRA-RAIOS TIPO "FRANKLIN", EXCLUSIVE DESCIDA E ATERRAMENTO | [5 empty] | UN |  | 343.48
|  | 2041 | ELETRICISTA (SGSP) | H | 16.8428 | 5 |  | 84.2142
|  | 2044 | AJUDANTE DE ELETRICISTA (SGSP) | H | 12.4863 | 5 |  | 62.4314
|  | 57210 | BASE E ESTAIS PARA MASTRO DE PÁRA-RAIOS | CJ | 95.25 | 1 |  | 95.2548
|  | 57220 | CAPTOR TIPO FRANKLIN PARA DUAS DESCIDAS | Un | 33.11 | 1 |  | 33.1124
|  | 57630 | MASTRO DE AÇO GALVANIZADO - 2"X3,00M | Un | 68.47 | 1 |  | 68.4698
91114 | CAIXA DE INSPEÇÃO DE ATERRAMENTO TIPO EMBUTIR COM TAMPA E ALÇA | [5 empty] | UN |  | 97.4
|  | 2041 | ELETRICISTA (SGSP) | H | 16.8428 | 1.8 |  | 30.3171
|  | 2044 | AJUDANTE DE ELETRICISTA (SGSP) | H | 12.4863 | 1.8 |  | 22.4753
|  | 57214 | CAIXA INSPEÇÃO ATERR.C/TAMPA E ALÇA | Un | 44.6 | 1 |  | 44.603
91115 | CAIXA DE INSPEÇÃO DE ATERRAMENTO TIPO SUSPENSA EM PVC OU POLIPROPILENO | [5 empty] | UN |  | 53.41
|  | 2041 | ELETRICISTA (SGSP) | H | 16.8428 | 1.5 |  | 25.2643
|  | 2044 | AJUDANTE DE ELETRICISTA (SGSP) | H | 12.4863 | 1.5 |  | 18.7294
|  | 57215 | CAIXA SUSPENSA P/ INSPEÇÃO DE TERRA - POLIPROPILENO OU PVC | Un | 9.42 | 1 |  | 9.4162
91117 | LUZ DE OBSTÁCULO SIMPLES COM FOTOCELULA SOLAR | [5 empty] | UN |  | 106.63
|  | 2041 | ELETRICISTA (SGSP) | H | 16.8428 | 2.1 |  | 35.37
|  | 2044 | AJUDANTE DE ELETRICISTA (SGSP) | H | 12.4863 | 2.1 |  | 26.2212
|  | 51642 | ELETRODUTO DE AÇO GALVANIZADO A FOGO TIPO SEMI-PESADO/MÉDIO ROSCA NBR 8133 - ESP. 1,50MM - 1" | M | 10.47 | 1.4 |  | 14.6635
|  | 51652 | LUVA AÇO GALVANIZADO - 1" | Un | 1.09 | 2 |  | 2.1834
|  | 57216 | SINALEIRO SIMPLES C/FOTOCÉLULA SOLAR | Un | 27.21 | 1 |  | 27.2091
|  | 58407 | BRAÇADEIRA DE AÇO GALVANIZADO TIPO U (OMEGA/SIMPLES) - 1" | Un | 0.49 | 2 |  | 0.9876
91118 | LUZ DE OBSTÁCULO DUPLA COM FOTOCELULA SOLAR | [5 empty] | UN |  | 136.45
|  | 2041 | ELETRICISTA (SGSP) | H | 16.8428 | 2.1 |  | 35.37
|  | 2044 | AJUDANTE DE ELETRICISTA (SGSP) | H | 12.4863 | 2.1 |  | 26.2212
|  | 51642 | ELETRODUTO DE AÇO GALVANIZADO A FOGO TIPO SEMI-PESADO/MÉDIO ROSCA NBR 8133 - ESP. 1,50MM - 1" | M | 10.47 | 1.4 |  | 14.6635
|  | 51652 | LUVA AÇO GALVANIZADO - 1" | Un | 1.09 | 2 |  | 2.1834
|  | 57217 | SINALEIRO DUPLO C/FOTOCÉLULA SOLAR | Un | 57.02 | 1 |  | 57.0243
|  | 58407 | BRAÇADEIRA DE AÇO GALVANIZADO TIPO U (OMEGA/SIMPLES) - 1" | Un | 0.49 | 2 |  | 0.9876
91140 | CONDUTOR EM AÇO CA - 25 - 1/2" P/ PARA-RAIO | [5 empty] | M |  | 5.68
|  | 2015 | FERREIRO (SGSP) | H | 14.5526 | 0.08 |  | 1.1642
|  | 2016 | AJUDANTE DE FERREIRO - ARMADOR (SGSP) | H | 11.7722 | 0.08 |  | 0.94177
|  | 2041 | ELETRICISTA (SGSP) | H | 16.8428 | 0.02 |  | 0.33686
|  | 2044 | AJUDANTE DE ELETRICISTA (SGSP) | H | 12.4863 | 0.02 |  | 0.24973
|  | 11505 | AÇO CA-25 - 12,5 MM - 1/2" - LISO | Kg | 2.75 | 1.05 |  | 2.8903
|  | 17740 | ARAME RECOZIDO N. 16 E N. 18 | Kg | 4.76 | 0.02 |  | 0.095276
91150 | HASTE DE AÇO GALVANIZADO, INCLUSIVE BASE E ESTAIS - 2"/3M | [5 empty] | UN |  | 310.37
|  | 2041 | ELETRICISTA (SGSP) | H | 16.8428 | 5 |  | 84.2142
|  | 2044 | AJUDANTE DE ELETRICISTA (SGSP) | H | 12.4863 | 5 |  | 62.4314
|  | 57210 | BASE E ESTAIS PARA MASTRO DE PÁRA-RAIOS | CJ | 95.25 | 1 |  | 95.2548
|  | 57630 | MASTRO DE AÇO GALVANIZADO - 2"X3,00M | Un | 68.47 | 1 |  | 68.4698
91151 | CORDOALHA DE COBRE NÚ, INCLUSIVE ISOLADORES - 16,00MM2 | [5 empty] | M |  | 27.8
|  | 2041 | ELETRICISTA (SGSP) | H | 16.8428 | 0.66 |  | 11.1163
|  | 2044 | AJUDANTE DE ELETRICISTA (SGSP) | H | 12.4863 | 0.66 |  | 8.2409
|  | 17040 | PARAFUSO AUTO-ATARRAXANTE - CABEÇA PANELA - COM BUCHA DE NYLON S- 8 | Un | 0.27 | 1 |  | 0.2723
|  | 52846 | CABO DE COBRE NU - 16,00MM2 | M | 7.03 | 1.03 |  | 7.2402
|  | 57247 | SUPORTE ISOLADOR SIMPLES COM ROLDANA - ROSCA SOBERBA E BUCHA - PARA DESCIDA DE PÁRA-RAIOS | Un | 1.86 | 0.5 |  | 0.93175
91153 | CORDOALHA DE COBRE NÚ, INCLUSIVE ISOLADORES - 35,00MM2 | [5 empty] | M |  | 34.67
|  | 2041 | ELETRICISTA (SGSP) | H | 16.8428 | 0.71 |  | 11.9584
|  | 2044 | AJUDANTE DE ELETRICISTA (SGSP) | H | 12.4863 | 0.71 |  | 8.8653
|  | 17040 | PARAFUSO AUTO-ATARRAXANTE - CABEÇA PANELA - COM BUCHA DE NYLON S- 8 | Un | 0.27 | 1 |  | 0.2723
|  | 52848 | CABO DE COBRE NU - 35,00MM2 | M | 12.27 | 1.03 |  | 12.6396
|  | 57247 | SUPORTE ISOLADOR SIMPLES COM ROLDANA - ROSCA SOBERBA E BUCHA - PARA DESCIDA DE PÁRA-RAIOS | Un | 1.86 | 0.5 |  | 0.93175
91154 | CORDOALHA DE COBRE NÚ, INCLUSIVE ISOLADORES - 50,00MM2 | [5 empty] | M |  | 44.07
|  | 2041 | ELETRICISTA (SGSP) | H | 16.8428 | 0.81 |  | 13.6427
|  | 2044 | AJUDANTE DE ELETRICISTA (SGSP) | H | 12.4863 | 0.81 |  | 10.1139
|  | 17040 | PARAFUSO AUTO-ATARRAXANTE - CABEÇA PANELA - COM BUCHA DE NYLON S- 8 | Un | 0.27 | 1 |  | 0.2723
|  | 52849 | CABO DE COBRE NU - 50,00MM2 | M | 18.55 | 1.03 |  | 19.1049
|  | 57247 | SUPORTE ISOLADOR SIMPLES COM ROLDANA - ROSCA SOBERBA E BUCHA - PARA DESCIDA DE PÁRA-RAIOS | Un | 1.86 | 0.5 |  | 0.93175
91161 | TUBO DE PVC PARA PROTEÇÃO DE CORDOALHA - 2"X3M | [5 empty] | UN |  | 48.22
|  | 2041 | ELETRICISTA (SGSP) | H | 16.8428 | 1 |  | 16.8428
|  | 2044 | AJUDANTE DE ELETRICISTA (SGSP) | H | 12.4863 | 1 |  | 12.4863
|  | 52435 | ELETRODUTO DE PVC ROSCÁVEL DN: 2" | M | 6.3 | 3 |  | 18.8928
91190 | TOMADA DE TERRA COMPLETA | [5 empty] | UN |  | 522.49
|  | 2041 | ELETRICISTA (SGSP) | H | 16.8428 | 4 |  | 67.3714
|  | 2044 | AJUDANTE DE ELETRICISTA (SGSP) | H | 12.4863 | 4 |  | 49.9451
|  | 57610 | HASTE TIPO COPPERWELD ALTA CAMADA - 5/8"X3,00M | Un | 56.19 | 3 |  | 168.5619
|  | 58020 | CONECTOR PARA HASTE TIPO COPPERWELD | Un | 16.54 | 3 |  | 49.6104
|  | 72008 | MANILHA DE CERÂMICA VIDRADA - 12 | Un | 62.33 | 3 |  | 187.002
91194 | BARRA CHATA DE ALUMÍNIO TIPO FITA 1/4" X 3/4" | [5 empty] | M |  | 16.59
|  | 2041 | ELETRICISTA (SGSP) | H | 16.8428 | 0.3333 |  | 5.6137
|  | 2044 | AJUDANTE DE ELETRICISTA (SGSP) | H | 12.4863 | 0.3333 |  | 4.1617
|  | 15057 | BARRA DE ALUMÍNIO 1/4" X 3/4" | M | 6.81 | 1 |  | 6.8104
91195 | BARRA CHATA DE ALUMÍNIO TIPO FITA 1/8" X 7/8" | [5 empty] | M |  | 13.56
|  | 2041 | ELETRICISTA (SGSP) | H | 16.8428 | 0.3333 |  | 5.6137
|  | 2044 | AJUDANTE DE ELETRICISTA (SGSP) | H | 12.4863 | 0.3333 |  | 4.1617
|  | 15056 | BARRA CHATA DE ALUMÍNIO TIPO FITA 1/8" X 7/8" | M | 3.79 | 1 |  | 3.7871
91250 | QUADRO COMANDO PARA CONJUNTO MOTOR-BOMBA, MONOFÁSICO - ATÉ 5HP | [5 empty] | UN |  | 1247.35
|  | 2041 | ELETRICISTA (SGSP) | H | 16.8428 | 6.2 |  | 104.4257
|  | 2044 | AJUDANTE DE ELETRICISTA (SGSP) | H | 12.4863 | 6.2 |  | 77.415
|  | 17040 | PARAFUSO AUTO-ATARRAXANTE - CABEÇA PANELA - COM BUCHA DE NYLON S- 8 | Un | 0.27 | 8 |  | 2.1784
|  | 51245 | QUADRO COMANDO METÁLICO PINTADO COM MEDIDAS MÍNIMAS DE 95X60X22 CM | Un | 298.94 | 1 |  | 298.9375
|  | 52410 | ELETRODUTO FLEXÍVEL DE PVC - 1/2" | M | 1.02 | 3 |  | 3.0579
|  | 53250 | CHAVE MAGNÉTICA TRIFÁSICA - 220V - 5 HP | Un | 125.01 | 2 |  | 250.0116
|  | 53271 | CHAVE SECCIONADORA ROTATIVA - 3X25A (PACCO) | Un | 93.34 | 3 |  | 280.0275
|  | 53281 | CHAVE SELETORA COM 3 POSIÇÕES - 10 A | Un | 37.27 | 1 |  | 37.2714
|  | 53645 | FUSÍVEL TIPO DIAZED - RÁPIDO RETARDO - 2X25A | Un | 1.02 | 6 |  | 6.1146
|  | 53660 | BASE PARA FUSÍVEIS DIAZED - 2/25A | Un | 7.36 | 6 |  | 44.187
|  | 54410 | DISJUNTOR TERMOMAGNÉTICO -INDUSTRIAL DE BAIXA TENSÃO (NEMA) BIPOLAR DE 15A | Un | 142.09 | 1 |  | 142.0906
|  | 58421 | BRAÇADEIRA DE AÇO GALVANIZADO TIPO U (OMEGA/SIMPLES) - 1/2" | Un | 0.41 | 4 |  | 1.6288
91251 | QUADRO COMANDO PARA CONJUNTO MOTOR-BOMBA, TRIFÁSICO - ATÉ 5HP | [5 empty] | UN |  | 1264.11
|  | 2041 | ELETRICISTA (SGSP) | H | 16.8428 | 6.2 |  | 104.4257
|  | 2044 | AJUDANTE DE ELETRICISTA (SGSP) | H | 12.4863 | 6.2 |  | 77.415
|  | 17040 | PARAFUSO AUTO-ATARRAXANTE - CABEÇA PANELA - COM BUCHA DE NYLON S- 8 | Un | 0.27 | 8 |  | 2.1784
|  | 51245 | QUADRO COMANDO METÁLICO PINTADO COM MEDIDAS MÍNIMAS DE 95X60X22 CM | Un | 298.94 | 1 |  | 298.9375
|  | 52410 | ELETRODUTO FLEXÍVEL DE PVC - 1/2" | M | 1.02 | 3 |  | 3.0579
|  | 53250 | CHAVE MAGNÉTICA TRIFÁSICA - 220V - 5 HP | Un | 125.01 | 2 |  | 250.0116
|  | 53271 | CHAVE SECCIONADORA ROTATIVA - 3X25A (PACCO) | Un | 93.34 | 3 |  | 280.0275
|  | 53281 | CHAVE SELETORA COM 3 POSIÇÕES - 10 A | Un | 37.27 | 1 |  | 37.2714
|  | 53645 | FUSÍVEL TIPO DIAZED - RÁPIDO RETARDO - 2X25A | Un | 1.02 | 8 |  | 8.1528
|  | 53660 | BASE PARA FUSÍVEIS DIAZED - 2/25A | Un | 7.36 | 8 |  | 58.916
|  | 54410 | DISJUNTOR TERMOMAGNÉTICO -INDUSTRIAL DE BAIXA TENSÃO (NEMA) BIPOLAR DE 15A | Un | 142.09 | 1 |  | 142.0906
|  | 58421 | BRAÇADEIRA DE AÇO GALVANIZADO TIPO U (OMEGA/SIMPLES) - 1/2" | Un | 0.41 | 4 |  | 1.6288
91252 | QUADRO DE ÁGUA DE REUSO | [5 empty] | UN |  | 1341.82
|  | 1037 | ELETROTÉCNICO MONTADOR (SGSP) | H | 27.7627 | 1.5 |  | 41.6441
|  | 2041 | ELETRICISTA (SGSP) | H | 16.8428 | 14.15 |  | 238.3263
|  | 2044 | AJUDANTE DE ELETRICISTA (SGSP) | H | 12.4863 | 13.55 |  | 169.1892
|  | 51250 | CAIXA CHAPA 14 ESMALTADA TIPO "X" - MED. (140X145X25)CM | Un | 1038.16 | 0.32 |  | 332.2111
|  | 53270 | CHAVE SECCIONADORA ROTATIVA - 3X16A (PACCO) | Un | 67.4 | 1 |  | 67.3985
|  | 53281 | CHAVE SELETORA COM 3 POSIÇÕES - 10 A | Un | 37.27 | 2 |  | 74.5428
|  | 53645 | FUSÍVEL TIPO DIAZED - RÁPIDO RETARDO - 2X25A | Un | 1.02 | 3 |  | 3.0573
|  | 53660 | BASE PARA FUSÍVEIS DIAZED - 2/25A | Un | 7.36 | 3 |  | 22.0935
|  | 54533 | SINALIZADOR LUMINOSO COM LÂMPADA LED, 220V - 22MM | Un | 46.75 | 2 |  | 93.4902
|  | 54541 | CONTATOR TRIPOLAR 220V - 25A - COM CONTATOS AUXILIARES DE DOIS PARES | Un | 109.57 | 1 |  | 109.5742
|  | 54550 | RELÉ BIMETÁLICO SOBRECARGA AJUSTE 06 - 12,50A | Un | 69.39 | 2 |  | 138.7706
|  | 56559 | ACIONADOR LIGA/DESLIGA P/ BOMBA - COM MARTELO QUEBRA VIDRO | Un | 51.52 | 1 |  | 51.5234
91253 | QUADRO DE BOMBA DE INCÊNDIO | [5 empty] | UN |  | 755.12
|  | 1037 | ELETROTÉCNICO MONTADOR (SGSP) | H | 27.7627 | 0.5 |  | 13.8814
|  | 2041 | ELETRICISTA (SGSP) | H | 16.8428 | 9.4 |  | 158.3228
|  | 2044 | AJUDANTE DE ELETRICISTA (SGSP) | H | 12.4863 | 7.5 |  | 93.6471
|  | 51250 | CAIXA CHAPA 14 ESMALTADA TIPO "X" - MED. (140X145X25)CM | Un | 1038.16 | 0.32 |  | 332.2111
|  | 53645 | FUSÍVEL TIPO DIAZED - RÁPIDO RETARDO - 2X25A | Un | 1.02 | 2 |  | 2.0382
|  | 53660 | BASE PARA FUSÍVEIS DIAZED - 2/25A | Un | 7.36 | 2 |  | 14.729
|  | 54455 | MINI DISJUNTOR - TIPO EUROPEU (IEC) - TRIPOLAR DE 32/50A | Un | 30.71 | 1 |  | 30.7148
|  | 54541 | CONTATOR TRIPOLAR 220V - 25A - COM CONTATOS AUXILIARES DE DOIS PARES | Un | 109.57 | 1 |  | 109.5742
91254 | QUADRO DE BOMBA DE RECALQUE | [5 empty] | UN |  | 1955.37
|  | 1037 | ELETROTÉCNICO MONTADOR (SGSP) | H | 27.7627 | 2.5 |  | 69.4068
|  | 2041 | ELETRICISTA (SGSP) | H | 16.8428 | 28.8 |  | 485.074
|  | 2044 | AJUDANTE DE ELETRICISTA (SGSP) | H | 12.4863 | 24.5 |  | 305.914
|  | 51250 | CAIXA CHAPA 14 ESMALTADA TIPO "X" - MED. (140X145X25)CM | Un | 1038.16 | 0.32 |  | 332.2111
|  | 53281 | CHAVE SELETORA COM 3 POSIÇÕES - 10 A | Un | 37.27 | 3 |  | 111.8142
|  | 53645 | FUSÍVEL TIPO DIAZED - RÁPIDO RETARDO - 2X25A | Un | 1.02 | 8 |  | 8.1528
|  | 53660 | BASE PARA FUSÍVEIS DIAZED - 2/25A | Un | 7.36 | 8 |  | 58.916
|  | 54450 | MINI DISJUNTOR - TIPO EUROPEU (IEC) - UNIPOLAR DE 6/25A | Un | 8.61 | 1 |  | 8.6093
|  | 54452 | MINI DISJUNTOR - TIPO EUROPEU (IEC) - BIPOLAR DE 6/25A | Un | 25.54 | 1 |  | 25.5433
|  | 54455 | MINI DISJUNTOR - TIPO EUROPEU (IEC) - TRIPOLAR DE 32/50A | Un | 30.71 | 1 |  | 30.7148
|  | 54541 | CONTATOR TRIPOLAR 220V - 25A - COM CONTATOS AUXILIARES DE DOIS PARES | Un | 109.57 | 3 |  | 328.7226
|  | 54550 | RELÉ BIMETÁLICO SOBRECARGA AJUSTE 06 - 12,50A | Un | 69.39 | 2 |  | 138.7706
|  | 56559 | ACIONADOR LIGA/DESLIGA P/ BOMBA - COM MARTELO QUEBRA VIDRO | Un | 51.52 | 1 |  | 51.5234
91305 | PERFILADO LISO CHAPA 14-GE-MED. 19X38MM COM TAMPA E INSTALAÇÃO | [5 empty] | M |  | 33.72
|  | 2041 | ELETRICISTA (SGSP) | H | 16.8428 | 0.8 |  | 13.4743
|  | 2044 | AJUDANTE DE ELETRICISTA (SGSP) | H | 12.4863 | 0.8 |  | 9.989
|  | 54910 | PERFILADO LISO CHAPA 14 - 19X38MM | M | 6.59 | 1.2 |  | 7.9021
|  | 54920 | TAMPA METÁLICA PARA PERFILADO 38MM | M | 1.96 | 1.2 |  | 2.351
91307 | PERFILADO LISO CHAPA 14-GE-MED. 38X38MM COM TAMPA E INSTALAÇÃO | [5 empty] | M |  | 37.7
|  | 2041 | ELETRICISTA (SGSP) | H | 16.8428 | 0.85 |  | 14.3164
|  | 2044 | AJUDANTE DE ELETRICISTA (SGSP) | H | 12.4863 | 0.85 |  | 10.6133
|  | 54912 | PERFILADO LISO CHAPA 14 - 38X38MM | M | 8.69 | 1.2 |  | 10.4228
|  | 54920 | TAMPA METÁLICA PARA PERFILADO 38MM | M | 1.96 | 1.2 |  | 2.351
91308 | PERFILADO LISO CHAPA 14-GE-MED. 38X76MM COM TAMPA E INSTALAÇÃO. | [5 empty] | M |  | 45.9
|  | 2041 | ELETRICISTA (SGSP) | H | 16.8428 | 0.9 |  | 15.1586
|  | 2044 | AJUDANTE DE ELETRICISTA (SGSP) | H | 12.4863 | 0.9 |  | 11.2377
|  | 54913 | PERFILADO LISO CHAPA 14 - 38X76MM | M | 12.82 | 1.2 |  | 15.3785
|  | 54921 | TAMPA METÁLICA PARA PERFILADO 76MM | M | 3.44 | 1.2 |  | 4.124
91311 | PERFILADO PERFURADO CHAPA 14-GE-MED. 19X38MM COM TAMPA E INSTALAÇÃO | [5 empty] | M |  | 33.71
|  | 2041 | ELETRICISTA (SGSP) | H | 16.8428 | 0.8 |  | 13.4743
|  | 2044 | AJUDANTE DE ELETRICISTA (SGSP) | H | 12.4863 | 0.8 |  | 9.989
|  | 54915 | PERFILADO PERFURADO CHAPA 14 - 19X38MM | M | 6.58 | 1.2 |  | 7.8967
|  | 54920 | TAMPA METÁLICA PARA PERFILADO 38MM | M | 1.96 | 1.2 |  | 2.351
91313 | PERFILADO PERFURADO CHAPA 14-GE-MED. 38X38MM COM TAMPA E INSTALAÇÃO | [5 empty] | M |  | 37.98
|  | 2041 | ELETRICISTA (SGSP) | H | 16.8428 | 0.85 |  | 14.3164
|  | 2044 | AJUDANTE DE ELETRICISTA (SGSP) | H | 12.4863 | 0.85 |  | 10.6133
|  | 54917 | PERFILADO PERFURADO CHAPA 14 - 38X38MM | M | 8.92 | 1.2 |  | 10.6986
|  | 54920 | TAMPA METÁLICA PARA PERFILADO 38MM | M | 1.96 | 1.2 |  | 2.351
91314 | PERFILADO PERFURADO CHAPA 14-GE-MED. 38X76MM COM TAMPA E INSTALAÇÃO | [5 empty] | M |  | 45.9
|  | 2041 | ELETRICISTA (SGSP) | H | 16.8428 | 0.9 |  | 15.1586
|  | 2044 | AJUDANTE DE ELETRICISTA (SGSP) | H | 12.4863 | 0.9 |  | 11.2377
|  | 54918 | PERFILADO PERFURADO CHAPA 14 - 38X76MM | M | 12.82 | 1.2 |  | 15.3785
|  | 54921 | TAMPA METÁLICA PARA PERFILADO 76MM | M | 3.44 | 1.2 |  | 4.124
91321 | ELETROCALHA LISA GALVANIZADA ELETROLÍTICA CHAPA 14 - 100X50MM COM TAMPA E INSTALAÇÃO | [5 empty] | M |  | 56.98
|  | 2041 | ELETRICISTA (SGSP) | H | 16.8428 | 1 |  | 16.8428
|  | 2044 | AJUDANTE DE ELETRICISTA (SGSP) | H | 12.4863 | 1 |  | 12.4863
|  | 55002 | ELETROCALHA LISA GALV. ELETR. CH14 - 100 X 50MM | M | 17.61 | 1.25 |  | 22.0162
|  | 55025 | TAMPA P/ ELETROCALHA GALV. ELETR. - 100MM | M | 4.5 | 1.25 |  | 5.6301
91322 | ELETROCALHA LISA GALVANIZADA ELETROLÍTICA CHAPA 14 - 125X50MM COM TAMPA E INSTALAÇÃO | [5 empty] | M |  | 63.47
|  | 2041 | ELETRICISTA (SGSP) | H | 16.8428 | 1.1 |  | 18.5271
|  | 2044 | AJUDANTE DE ELETRICISTA (SGSP) | H | 12.4863 | 1.1 |  | 13.7349
|  | 55004 | ELETROCALHA LISA GALV. ELETR. CH14 - 125 X 50MM | M | 19.55 | 1.25 |  | 24.4335
|  | 55026 | TAMPA P/ ELETROCALHA GALV. ELETR. - 125MM | M | 5.42 | 1.25 |  | 6.7706
91323 | ELETROCALHA LISA GALVANIZADA ELETROLÍTICA CHAPA 14 - 150X50MM COM TAMPA E INSTALAÇÃO | [5 empty] | M |  | 70.26
|  | 2041 | ELETRICISTA (SGSP) | H | 16.8428 | 1.2 |  | 20.2114
|  | 2044 | AJUDANTE DE ELETRICISTA (SGSP) | H | 12.4863 | 1.2 |  | 14.9835
|  | 55006 | ELETROCALHA LISA GALV. ELETR. CH14 - 150 X 50MM | M | 21.72 | 1.25 |  | 27.1502
|  | 55027 | TAMPA P/ ELETROCALHA GALV. ELETR. - 150MM | M | 6.33 | 1.25 |  | 7.9182
91324 | ELETROCALHA LISA GALV. ELETROLÍTICA CHAPA 14 - 175X50MM C/ TAMPA E INST. | [5 empty] | M |  | 78.8
|  | 2041 | ELETRICISTA (SGSP) | H | 16.8428 | 1.3 |  | 21.8957
|  | 2044 | AJUDANTE DE ELETRICISTA (SGSP) | H | 12.4863 | 1.3 |  | 16.2322
|  | 55008 | ELETROCALHA LISA GALV. ELETR. CH14 - 175 X 50MM | M | 25.29 | 1.25 |  | 31.6152
|  | 55028 | TAMPA P/ ELETROCALHA GALV. ELETR. - 175MM | M | 7.25 | 1.25 |  | 9.0597
91325 | ELETROCALHA LISA GALVANIZADA ELETROLÍTICA CHAPA 14 - 200X50MM COM TAMPA E INSTALAÇÃO | [5 empty] | M |  | 85.98
|  | 2041 | ELETRICISTA (SGSP) | H | 16.8428 | 1.4 |  | 23.58
|  | 2044 | AJUDANTE DE ELETRICISTA (SGSP) | H | 12.4863 | 1.4 |  | 17.4808
|  | 55010 | ELETROCALHA LISA GALV. ELETR. CH14 - 200 X 50MM | M | 27.59 | 1.25 |  | 34.4864
|  | 55029 | TAMPA P/ ELETROCALHA GALV. ELETR. - 200MM | M | 8.34 | 1.25 |  | 10.429
91326 | ELETROCALHA LISA GALV. ELETROL. CHAPA 14 - 250X50MM C/ TAMPA E INST. | [5 empty] | M |  | 94.52
|  | 2041 | ELETRICISTA (SGSP) | H | 16.8428 | 1.5 |  | 25.2643
|  | 2044 | AJUDANTE DE ELETRICISTA (SGSP) | H | 12.4863 | 1.5 |  | 18.7294
|  | 55012 | ELETROCALHA LISA GALV. ELETR. CH14 - 250 X 50MM | M | 30.42 | 1.25 |  | 38.0237
|  | 55030 | TAMPA P/ ELETROCALHA GALV. ELETR. - 250MM | M | 10 | 1.25 |  | 12.5043
91327 | ELETROCALHA LISA GALVANIZADA ELETROLÍTICA CHAPA 14 - 300X50MM COM TAMPA E INSTALAÇÃO | [5 empty] | M |  | 102.12
|  | 2041 | ELETRICISTA (SGSP) | H | 16.8428 | 1.5 |  | 25.2643
|  | 2044 | AJUDANTE DE ELETRICISTA (SGSP) | H | 12.4863 | 1.5 |  | 18.7294
|  | 55014 | ELETROCALHA LISA GALV. ELETR. CH14 - 300 X 50MM | M | 34.75 | 1.25 |  | 43.4414
|  | 55031 | TAMPA P/ ELETROCALHA GALV. ELETR. - 300MM | M | 11.74 | 1.25 |  | 14.681
91331 | ELETROCALHA LISA GALV. ELETROL. CHAPA 14 - 150X100MM C/ TAMPA E INST. | [5 empty] | M |  | 92.87
|  | 2041 | ELETRICISTA (SGSP) | H | 16.8428 | 1.6 |  | 26.9486
|  | 2044 | AJUDANTE DE ELETRICISTA (SGSP) | H | 12.4863 | 1.6 |  | 19.9781
|  | 55016 | ELETROCALHA LISA GALV. ELETR. CH14 - 150X100MM | M | 30.42 | 1.25 |  | 38.0237
|  | 55027 | TAMPA P/ ELETROCALHA GALV. ELETR. - 150MM | M | 6.33 | 1.25 |  | 7.9182
91332 | ELETROCALHA LISA GALVANIZADA ELETROLÍTICA CHAPA 14 - 200X100MM COM TAMPA E INSTALAÇÃO | [5 empty] | M |  | 103.73
|  | 2041 | ELETRICISTA (SGSP) | H | 16.8428 | 1.7 |  | 28.6328
|  | 2044 | AJUDANTE DE ELETRICISTA (SGSP) | H | 12.4863 | 1.7 |  | 21.2267
|  | 55018 | ELETROCALHA LISA GALV. ELETR. CH14 - 200X100MM | M | 34.75 | 1.25 |  | 43.4414
|  | 55029 | TAMPA P/ ELETROCALHA GALV. ELETR. - 200MM | M | 8.34 | 1.25 |  | 10.429
91333 | ELETROCALHA LISA GALV. ELETROL. CHAPA 14 - 250X100MM C/ TAMPA E INST. | [5 empty] | M |  | 114.17
|  | 2041 | ELETRICISTA (SGSP) | H | 16.8428 | 1.8 |  | 30.3171
|  | 2044 | AJUDANTE DE ELETRICISTA (SGSP) | H | 12.4863 | 1.8 |  | 22.4753
|  | 55020 | ELETROCALHA LISA GALV. ELETR. CH14 - 250X100MM | M | 39.1 | 1.25 |  | 48.8709
|  | 55030 | TAMPA P/ ELETROCALHA GALV. ELETR. - 250MM | M | 10 | 1.25 |  | 12.5043
91334 | ELETROCALHA LISA GALVANIZADA ELETROLÍTICA CHAPA 14 - 300X100MM COM TAMPA E INSTALAÇÃO | [5 empty] | M |  | 124.71
|  | 2041 | ELETRICISTA (SGSP) | H | 16.8428 | 1.9 |  | 32.0014
|  | 2044 | AJUDANTE DE ELETRICISTA (SGSP) | H | 12.4863 | 1.9 |  | 23.7239
|  | 55022 | ELETROCALHA LISA GALV. ELETR. CH14 - 300X100MM | M | 43.44 | 1.25 |  | 54.3004
|  | 55031 | TAMPA P/ ELETROCALHA GALV. ELETR. - 300MM | M | 11.74 | 1.25 |  | 14.681
91335 | ELETROCALHA LISA GALV. ELETROL. CHAPA 14 - 400X100MM C/ TAMPA E INST. | [5 empty] | M |  | 143.09
|  | 2041 | ELETRICISTA (SGSP) | H | 16.8428 | 2 |  | 33.6857
|  | 2044 | AJUDANTE DE ELETRICISTA (SGSP) | H | 12.4863 | 2 |  | 24.9726
|  | 55024 | ELETROCALHA LISA GALV. ELETR. CH14 - 400X100MM | M | 52.13 | 1.25 |  | 65.1581
|  | 55032 | TAMPA P/ ELETROCALHA GALV. ELETR. - 400MM | M | 15.42 | 1.25 |  | 19.2769
91338 | ELETROCALHA PERF. GALV. ELETROL. CHAPA 14 - 100X50MM C/ TAMPA E INST. | [5 empty] | M |  | 54.4
|  | 2041 | ELETRICISTA (SGSP) | H | 16.8428 | 1 |  | 16.8428
|  | 2044 | AJUDANTE DE ELETRICISTA (SGSP) | H | 12.4863 | 1 |  | 12.4863
|  | 55025 | TAMPA P/ ELETROCALHA GALV. ELETR. - 100MM | M | 4.5 | 1.25 |  | 5.6301
|  | 55033 | ELETROCALHA PERF. GALV. ELETR. CH14 - 100 X 50MM | M | 15.55 | 1.25 |  | 19.4424
91339 | ELETROCALHA PERF. GALV. ELETROL. CHAPA 14 - 125X50MM C/ TAMPA E INST. | [5 empty] | M |  | 60.91
|  | 2041 | ELETRICISTA (SGSP) | H | 16.8428 | 1.1 |  | 18.5271
|  | 2044 | AJUDANTE DE ELETRICISTA (SGSP) | H | 12.4863 | 1.1 |  | 13.7349
|  | 55026 | TAMPA P/ ELETROCALHA GALV. ELETR. - 125MM | M | 5.42 | 1.25 |  | 6.7706
|  | 55034 | ELETROCALHA PERF. GALV. ELETR. CH14 - 125 X 50MM | M | 17.5 | 1.25 |  | 21.8792
91340 | ELETROCALHA PERF. GALV. ELETROL. CHAPA 14 - 150X50MM C/ TAMPA E INST. | [5 empty] | M |  | 67.42
|  | 2041 | ELETRICISTA (SGSP) | H | 16.8428 | 1.2 |  | 20.2114
|  | 2044 | AJUDANTE DE ELETRICISTA (SGSP) | H | 12.4863 | 1.2 |  | 14.9835
|  | 55027 | TAMPA P/ ELETROCALHA GALV. ELETR. - 150MM | M | 6.33 | 1.25 |  | 7.9182
|  | 55036 | ELETROCALHA PERF. GALV. ELETR. CH14 - 150 X 50MM | M | 19.45 | 1.25 |  | 24.3062
91341 | ELETROCALHA PERF. GALV. ELETROL. CHAPA 14 - 175X50MM C/ TAMPA E INST. | [5 empty] | M |  | 73.93
|  | 2041 | ELETRICISTA (SGSP) | H | 16.8428 | 1.3 |  | 21.8957
|  | 2044 | AJUDANTE DE ELETRICISTA (SGSP) | H | 12.4863 | 1.3 |  | 16.2322
|  | 55028 | TAMPA P/ ELETROCALHA GALV. ELETR. - 175MM | M | 7.25 | 1.25 |  | 9.0597
|  | 55038 | ELETROCALHA PERF. GALV. ELETR. CH14 - 175 X 50MM | M | 21.4 | 1.25 |  | 26.7461
91342 | ELETROCALHA PERF. GALV. ELETROL. CHAPA 14 - 200X50MM C/ TAMPA E INST. | [5 empty] | M |  | 80.67
|  | 2041 | ELETRICISTA (SGSP) | H | 16.8428 | 1.4 |  | 23.58
|  | 2044 | AJUDANTE DE ELETRICISTA (SGSP) | H | 12.4863 | 1.4 |  | 17.4808
|  | 55029 | TAMPA P/ ELETROCALHA GALV. ELETR. - 200MM | M | 8.34 | 1.25 |  | 10.429
|  | 55040 | ELETROCALHA PERF. GALV. ELETR. CH14 - 200 X 50MM | M | 23.34 | 1.25 |  | 29.1779
91343 | ELETROCALHA PERF. GALV. ELETROL. CHAPA 14 - 250X50MM C/ TAMPA E INST. | [5 empty] | M |  | 90.54
|  | 2041 | ELETRICISTA (SGSP) | H | 16.8428 | 1.5 |  | 25.2643
|  | 2044 | AJUDANTE DE ELETRICISTA (SGSP) | H | 12.4863 | 1.5 |  | 18.7294
|  | 55030 | TAMPA P/ ELETROCALHA GALV. ELETR. - 250MM | M | 10 | 1.25 |  | 12.5043
|  | 55042 | ELETROCALHA PERF. GALV. ELETR. CH14 - 250 X 50MM | M | 27.23 | 1.25 |  | 34.0433
91344 | ELETROCALHA PERF. GALV. ELETROL. CHAPA 14 - 300X50MM C/ TAMPA E INST. | [5 empty] | M |  | 97.57
|  | 2041 | ELETRICISTA (SGSP) | H | 16.8428 | 1.5 |  | 25.2643
|  | 2044 | AJUDANTE DE ELETRICISTA (SGSP) | H | 12.4863 | 1.5 |  | 18.7294
|  | 55031 | TAMPA P/ ELETROCALHA GALV. ELETR. - 300MM | M | 11.74 | 1.25 |  | 14.681
|  | 55044 | ELETROCALHA PERF. GALV. ELETR. CH14 - 300 X 50MM | M | 31.11 | 1.25 |  | 38.8914
91346 | ELETROCALHA PERF. GALV. ELETROL. CHAPA 14 - 150X100MM C/ TAMPA E INST. | [5 empty] | M |  | 88.89
|  | 2041 | ELETRICISTA (SGSP) | H | 16.8428 | 1.6 |  | 26.9486
|  | 2044 | AJUDANTE DE ELETRICISTA (SGSP) | H | 12.4863 | 1.6 |  | 19.9781
|  | 55027 | TAMPA P/ ELETROCALHA GALV. ELETR. - 150MM | M | 6.33 | 1.25 |  | 7.9182
|  | 55046 | ELETROCALHA PERF. GALV. ELETR. CH14 - 150X100MM | M | 27.23 | 1.25 |  | 34.0433
91347 | ELETROCALHA PERF. GALV. ELETROL. CHAPA 14 - 200X100MM C/ TAMPA E INST. | [5 empty] | M |  | 99.18
|  | 2041 | ELETRICISTA (SGSP) | H | 16.8428 | 1.7 |  | 28.6328
|  | 2044 | AJUDANTE DE ELETRICISTA (SGSP) | H | 12.4863 | 1.7 |  | 21.2267
|  | 55029 | TAMPA P/ ELETROCALHA GALV. ELETR. - 200MM | M | 8.34 | 1.25 |  | 10.429
|  | 55048 | ELETROCALHA PERF. GALV. ELETR. CH14 - 200X100MM | M | 31.11 | 1.25 |  | 38.8914
91348 | ELETROCALHA PERF. GALV. CHAPA 14 - 250X100MM C/ TAMPA E INST. | [5 empty] | M |  | 109.05
|  | 2041 | ELETRICISTA (SGSP) | H | 16.8428 | 1.8 |  | 30.3171
|  | 2044 | AJUDANTE DE ELETRICISTA (SGSP) | H | 12.4863 | 1.8 |  | 22.4753
|  | 55030 | TAMPA P/ ELETROCALHA GALV. ELETR. - 250MM | M | 10 | 1.25 |  | 12.5043
|  | 55050 | ELETROCALHA PERF. GALV. ELETR. CH14 - 250X100MM | M | 35 | 1.25 |  | 43.7526
91350 | ELETROCALHA PERF. GALV. ELETROL. CHAPA 14 - 400X100MM C/ TAMPA E INST. | [5 empty] | M |  | 136.27
|  | 2041 | ELETRICISTA (SGSP) | H | 16.8428 | 2 |  | 33.6857
|  | 2044 | AJUDANTE DE ELETRICISTA (SGSP) | H | 12.4863 | 2 |  | 24.9726
|  | 55032 | TAMPA P/ ELETROCALHA GALV. ELETR. - 400MM | M | 15.42 | 1.25 |  | 19.2769
|  | 55054 | ELETROCALHA PERF. GALV. ELETR. CH14 - 400X100MM | M | 46.67 | 1.25 |  | 58.335
91401 | ÓLEO ISOLANTE PARA TRANSFORMADOR/ DISJUNTOR 30KV/CM | [5 empty] | L |  | 11
|  | 2041 | ELETRICISTA (SGSP) | H | 16.8428 | 0.05 |  | 0.84214
|  | 2044 | AJUDANTE DE ELETRICISTA (SGSP) | H | 12.4863 | 0.05 |  | 0.62431
|  | 61010 | ÓLEO ISOLANTE P/ TRANSFORMADOR/DISJUNTOR 30KV/CM | L | 9.53 | 1 |  | 9.5321
91406 | ISOLADOR SUPORTE TIPO PEDESTAL EM PORCELANA - 15KV | [5 empty] | UN |  | 53.84
|  | 2041 | ELETRICISTA (SGSP) | H | 16.8428 | 0.6 |  | 10.1057
|  | 2044 | AJUDANTE DE ELETRICISTA (SGSP) | H | 12.4863 | 0.6 |  | 7.4918
|  | 56104 | ISOLADOR DE PORCELANA SUPORTE TIPO PEDESTAL - 15KV | Un | 36.25 | 1 |  | 36.247
91407 | ISOLADOR SUPORTE TIPO PEDESTAL EM PORCELANA - 1KV | [5 empty] | UN |  | 54.63
|  | 2041 | ELETRICISTA (SGSP) | H | 16.8428 | 0.5 |  | 8.4214
|  | 2044 | AJUDANTE DE ELETRICISTA (SGSP) | H | 12.4863 | 0.5 |  | 6.2431
|  | 61012 | ISOLADOR SUPORTE TIPO PEDESTAL EM PORCELANA - 1KV | Un | 39.97 | 1 |  | 39.9684
91408 | ISOLADOR SUPORTE TIPO PEDESTAL EM EPOXI - 15KV | [5 empty] | UN |  | 45.58
|  | 2041 | ELETRICISTA (SGSP) | H | 16.8428 | 0.6 |  | 10.1057
|  | 2044 | AJUDANTE DE ELETRICISTA (SGSP) | H | 12.4863 | 0.6 |  | 7.4918
|  | 61013 | ISOLADOR SUPORTE TIPO PEDESTAL EM EPOXI - 15KV | Un | 27.98 | 1 |  | 27.978
91409 | ISOLADOR SUPORTE TIPO PEDESTAL EPOXI - 1KV | [5 empty] | UN |  | 33.17
|  | 2041 | ELETRICISTA (SGSP) | H | 16.8428 | 0.5 |  | 8.4214
|  | 2044 | AJUDANTE DE ELETRICISTA (SGSP) | H | 12.4863 | 0.5 |  | 6.2431
|  | 61014 | ISOLADOR SUPORTE TIPO PEDESTAL EM EPOXI - 1KV | Un | 18.51 | 1 |  | 18.5067
91413 | VERGALHÃO DE COBRE 3/8" (10MM) | [5 empty] | M |  | 34.29
|  | 2041 | ELETRICISTA (SGSP) | H | 16.8428 | 0.4 |  | 6.7371
|  | 2044 | AJUDANTE DE ELETRICISTA (SGSP) | H | 12.4863 | 0.4 |  | 4.9945
|  | 56111 | VERGALHÃO DE COBRE 3/8" (10MM) | M | 21.49 | 1.05 |  | 22.5607
91414 | TERMINAL OU CONECTOR PARA VERGALHÃO DE COBRE 3/8" (10MM) | [5 empty] | UN |  | 14.94
|  | 2041 | ELETRICISTA (SGSP) | H | 16.8428 | 0.2 |  | 3.3686
|  | 2044 | AJUDANTE DE ELETRICISTA (SGSP) | H | 12.4863 | 0.2 |  | 2.4973
|  | 61017 | TERMINAL OU CONECTOR P/ VERGALHÃO DE COBRE 3/8" (10MM) | Un | 9.07 | 1 |  | 9.0743
91416 | CABO DE MÉDIA TENSÃO PARA 12/20KV - 1X25MM2 UNIPOLAR | [5 empty] | M |  | 46.57
|  | 2041 | ELETRICISTA (SGSP) | H | 16.8428 | 0.3 |  | 5.0529
|  | 2044 | AJUDANTE DE ELETRICISTA (SGSP) | H | 12.4863 | 0.9 |  | 11.2377
|  | 61018 | CABO DE MÉDIA TENSÃO PARA 12/20KV - 1X25MM2 UNIPOLAR | M | 28.84 | 1.05 |  | 30.2837
91417 | CABO DE MÉDIA TENSÃO PARA 12/20KV - 1 X 35MM2 UNIPOLAR | [5 empty] | M |  | 50.37
|  | 2041 | ELETRICISTA (SGSP) | H | 16.8428 | 0.4 |  | 6.7371
|  | 2044 | AJUDANTE DE ELETRICISTA (SGSP) | H | 12.4863 | 1.2 |  | 14.9835
|  | 52898 | CABO MÉDIA TENSÃO 12/20KV - 1X35MM2 | M | 27.28 | 1.05 |  | 28.6474
91421 | MUFLA UNIPOLAR INTERNA PARA CABO ATÉ 35MM2 - 15KV | [5 empty] | UN |  | 204.48
|  | 1037 | ELETROTÉCNICO MONTADOR (SGSP) | H | 27.7627 | 0.5 |  | 13.8814
|  | 2041 | ELETRICISTA (SGSP) | H | 16.8428 | 2 |  | 33.6857
|  | 2044 | AJUDANTE DE ELETRICISTA (SGSP) | H | 12.4863 | 4 |  | 49.9451
|  | 56113 | MUFLA UNIPOLAR INT. P/ CABO ATÉ 35MM2/15KV | Un | 106.97 | 1 |  | 106.9667
91422 | MUFLA UNIPOLAR EXTERNA PARA CABO ATÉ 35MM2 - 15KV | [5 empty] | UN |  | 279.3
|  | 1037 | ELETROTÉCNICO MONTADOR (SGSP) | H | 27.7627 | 0.5 |  | 13.8814
|  | 2041 | ELETRICISTA (SGSP) | H | 16.8428 | 3 |  | 50.5285
|  | 2044 | AJUDANTE DE ELETRICISTA (SGSP) | H | 12.4863 | 6 |  | 74.9177
|  | 56114 | MUFLA UNIPOLAR EXT. P/ CABO ATÉ 35MM2/15KV | Un | 139.97 | 1 |  | 139.9739
91423 | MUFLA TRIPOLAR INTERNA PARA CABO ATÉ 35MM2 - 15KV | [5 empty] | UN |  | 608.98
|  | 1037 | ELETROTÉCNICO MONTADOR (SGSP) | H | 27.7627 | 1 |  | 27.7627
|  | 2041 | ELETRICISTA (SGSP) | H | 16.8428 | 4 |  | 67.3714
|  | 2044 | AJUDANTE DE ELETRICISTA (SGSP) | H | 12.4863 | 8 |  | 99.8903
|  | 56115 | MUFLA TRIPOLAR INT. P/ CABO ATÉ 35MM2/15KV | Un | 413.95 | 1 |  | 413.952
91424 | MUFLA TRIPOLAR EXTERNA PARA CABO ATÉ 35MM2 - 15KV | [5 empty] | UN |  | 730.3
|  | 1037 | ELETROTÉCNICO MONTADOR (SGSP) | H | 27.7627 | 1 |  | 27.7627
|  | 2041 | ELETRICISTA (SGSP) | H | 16.8428 | 5 |  | 84.2142
|  | 2044 | AJUDANTE DE ELETRICISTA (SGSP) | H | 12.4863 | 10 |  | 124.8629
|  | 56116 | MUFLA TRIPOLAR EXT. P/ CABO ATÉ 35MM2/15KV | Un | 493.46 | 1 |  | 493.458
91425 | BUCHA D PASSAGEM INTERNA/ EXTERNA - 15KV | [5 empty] | UN |  | 183.48
|  | 2041 | ELETRICISTA (SGSP) | H | 16.8428 | 0.5 |  | 8.4214
|  | 2044 | AJUDANTE DE ELETRICISTA (SGSP) | H | 12.4863 | 0.5 |  | 6.2431
|  | 61021 | BUCHA DE PASSAGEM INTERNA / EXTERNA - 15KV | Un | 168.82 | 1 |  | 168.817
91426 | BUCHA DE PASSAGEM PARA NEUTRO - 1KV | [5 empty] | UN |  | 49.25
|  | 2041 | ELETRICISTA (SGSP) | H | 16.8428 | 0.4 |  | 6.7371
|  | 2044 | AJUDANTE DE ELETRICISTA (SGSP) | H | 12.4863 | 0.4 |  | 4.9945
|  | 61022 | BUCHA PARA NEUTRO - EM PORCELANA | Un | 37.52 | 1 |  | 37.5208
91427 | CHAPA DE FERRO 150X0,50X1/4" PARA BUCHAS DE PASSAGEM | [5 empty] | UN |  | 325.21
|  | 2041 | ELETRICISTA (SGSP) | H | 16.8428 | 0.5 |  | 8.4214
|  | 2044 | AJUDANTE DE ELETRICISTA (SGSP) | H | 12.4863 | 0.5 |  | 6.2431
|  | 61024 | CHAPA DE FERRO 1,50X0,50X1/4" PARA BUCHAS DE PASSAGEM | Un | 310.55 | 1 |  | 310.5495
91428 | BUCHA DE PASSAGEM COM ROSCA PARA CUBICULO BLINDADO | [5 empty] | UN |  | 119.42
|  | 2041 | ELETRICISTA (SGSP) | H | 16.8428 | 0.5 |  | 8.4214
|  | 2044 | AJUDANTE DE ELETRICISTA (SGSP) | H | 12.4863 | 0.5 |  | 6.2431
|  | 61023 | BUCHA DE PASSAGEM PARA BARRAMENTO - EM EPÓXI | Un | 104.75 | 1 |  | 104.7547
91429 | FUSIVEL HH PARA 40A/ 15KV | [5 empty] | UN |  | 179.02
|  | 2041 | ELETRICISTA (SGSP) | H | 16.8428 | 0.5 |  | 8.4214
|  | 2044 | AJUDANTE DE ELETRICISTA (SGSP) | H | 12.4863 | 0.5 |  | 6.2431
|  | 61029 | FUSÍVEL HH PARA 40A/15KV | Un | 164.35 | 1 |  | 164.3547
91430 | BASE TRIPOLAR PARA FUSIVEL LIMITADOR HH - 15KV/ 200A | [5 empty] | UN |  | 553.54
|  | 2041 | ELETRICISTA (SGSP) | H | 16.8428 | 1.5 |  | 25.2643
|  | 2044 | AJUDANTE DE ELETRICISTA (SGSP) | H | 12.4863 | 1.5 |  | 18.7294
|  | 61030 | BASE TRIPOLAR PARA FUSÍVEL LIMITADOR HH - 15KV / 200A | Un | 509.55 | 1 |  | 509.5508
91434 | TRANSFORMADOR POTENCIAL A ÓLEO 500VA - 13.2KV/220V | [5 empty] | UN |  | 1376.53
|  | 1037 | ELETROTÉCNICO MONTADOR (SGSP) | H | 27.7627 | 0.3 |  | 8.3288
|  | 2041 | ELETRICISTA (SGSP) | H | 16.8428 | 1 |  | 16.8428
|  | 2044 | AJUDANTE DE ELETRICISTA (SGSP) | H | 12.4863 | 2 |  | 24.9726
|  | 56128 | TRANSFORMADOR DE POTÊNCIA A ÓLEO MONOFÁSICO - 500VA | Un | 1326.39 | 1 |  | 1326.3877
91436 | FUSIVEL PARA TRANSFORMADOR DE POTENCIAL | [5 empty] | UN |  | 32.27
|  | 2041 | ELETRICISTA (SGSP) | H | 16.8428 | 0.25 |  | 4.2107
|  | 2044 | AJUDANTE DE ELETRICISTA (SGSP) | H | 12.4863 | 0.25 |  | 3.1216
|  | 61031 | FUSÍVEL PARA TRANSFORMADOR DE POTENCIAL | Un | 24.94 | 1 |  | 24.9355
91438 | DISJUNTOR PVO 15KV/ 350MVA - COMPLETO | [5 empty] | UN |  | 10894.64
|  | 1037 | ELETROTÉCNICO MONTADOR (SGSP) | H | 27.7627 | 1 |  | 27.7627
|  | 2041 | ELETRICISTA (SGSP) | H | 16.8428 | 8 |  | 134.7428
|  | 2044 | AJUDANTE DE ELETRICISTA (SGSP) | H | 12.4863 | 8 |  | 99.8903
|  | 61033 | DISJUNTOR PVO 15KV / 350MVA - COMPLETO | Un | 10632.25 | 1 |  | 10632.246
91439 | RELE DE SOBRECORRENTE DISJUNTOR 15KV - FLUIDO DINÂMICO | [5 empty] | UN |  | 1906.49
|  | 1037 | ELETROTÉCNICO MONTADOR (SGSP) | H | 27.7627 | 1 |  | 27.7627
|  | 61035 | RELE DE SOBRECORRENTE DISJUNTOR 15KV FLUIDO DINÂMICO UNIDADE = CJ 3 PEÇAS | Un | 1878.73 | 1 |  | 1878.7262
91440 | BOBINA D MÍNIMA TENSÃO DO DISJUNTOR VOL. NORMAL DE ÓLEO | [5 empty] | UN |  | 768.45
|  | 1037 | ELETROTÉCNICO MONTADOR (SGSP) | H | 27.7627 | 1 |  | 27.7627
|  | 61036 | BOBINA DE MÍNIMA TENSÃO DO DISJUNTOR VOL NORMAL DE ÓLEO | Un | 740.69 | 1 |  | 740.6873
91442 | RELE DE FALTA DE FASE E MÍNIMA TENSÃO TRIFÁSICO | [5 empty] | UN |  | 340.99
|  | 1037 | ELETROTÉCNICO MONTADOR (SGSP) | H | 27.7627 | 1 |  | 27.7627
|  | 61037 | RELE DE FALTA DE FASE E MÍNIMA TENSÃO - TRIFÁSICO | Un | 313.23 | 1 |  | 313.23
91445 | ESTRADO DE MADEIRA 100X100CM | [5 empty] | UN |  | 51.3
|  | 2013 | CARPINTEIRO (SGSP) | H | 14.1612 | 1 |  | 14.1612
|  | 2014 | AJUDANTE DE CARPINTEIRO (SGSP) | H | 12.1609 | 1 |  | 12.1609
|  | 2044 | AJUDANTE DE ELETRICISTA (SGSP) | H | 12.4863 | 0.1 |  | 1.2486
|  | 56156 | PALLET DE MADEIRA COM 4 ENTRADAS - 2 FACES -MED:(100X100)CM | Un | 23.73 | 1 |  | 23.725
91446 | VARA DE MANOBRA DE FIBRA DE VIDRO, 3,00M/ 15KV | [5 empty] | UN |  | 217.94
|  | 2044 | AJUDANTE DE ELETRICISTA (SGSP) | H | 12.4863 | 0.1 |  | 1.2486
|  | 61040 | VARA DE MANOBRA DE FIBRA DE VIDRO 3,00 M / 15KV | Un | 216.69 | 1 |  | 216.6877
91447 | CAIXA DE MEDIÇÃO A3 PADRÃO ELETROPAULO | [5 empty] | UN |  | 714.65
|  | 1037 | ELETROTÉCNICO MONTADOR (SGSP) | H | 27.7627 | 0.5 |  | 13.8814
|  | 2041 | ELETRICISTA (SGSP) | H | 16.8428 | 2.5 |  | 42.1071
|  | 2044 | AJUDANTE DE ELETRICISTA (SGSP) | H | 12.4863 | 5 |  | 62.4314
|  | 56146 | CAIXA A3 - PADRÃO ELETROPAULO | Un | 596.23 | 1 |  | 596.2297
91448 | JANELA PARA VENTILAÇÃO PERMANENTE TIPO CHICANA - INCLUSIVE TELA | [5 empty] | M2 |  | 507.16
|  | 2020 | PEDREIRO (SGSP) | H | 14.2984 | 1 |  | 14.2984
|  | 2099 | SERVENTE (SGSP) | H | 11.5476 | 2 |  | 23.0953
|  | 61015 | JANELA P/ VENTILAÇÃO PERMANENTE TIPO CHICANA INCLUSIVE TELA | M2 | 469.77 | 1 |  | 469.771
91449 | PLACA DE AVISO EM ALUMÍNIO PARA CABINE PRIMÁRIA COM MED 16X23CM (VARIAÇÃO DE +OU- 2CM) | [5 empty] | UN |  | 21.97
|  | 2044 | AJUDANTE DE ELETRICISTA (SGSP) | H | 12.4863 | 0.5 |  | 6.2431
|  | 56150 | PLACA AVISO CABINE PRIM.FERRO ESMALT.30X40C | Un | 15.73 | 1 |  | 15.7291
91450 | PLAQUETA INDICATIVADE PVC 8 X 12CM | [5 empty] | UN |  | 9.26
|  | 2044 | AJUDANTE DE ELETRICISTA (SGSP) | H | 12.4863 | 0.25 |  | 3.1216
|  | 56159 | PLAQUETA INDICATIVA DE PVC 8X12CM | Un | 6.14 | 1 |  | 6.141
91451 | MUDANÇA DOS TAP'S DO TRANSFORMADOR DE FORÇA | [5 empty] | UN |  | 195.02
|  | 1037 | ELETROTÉCNICO MONTADOR (SGSP) | H | 27.7627 | 1 |  | 27.7627
|  | 2041 | ELETRICISTA (SGSP) | H | 16.8428 | 4 |  | 67.3714
|  | 2044 | AJUDANTE DE ELETRICISTA (SGSP) | H | 12.4863 | 8 |  | 99.8903
91453 | LIMPEZA DO POSTO PRIMÁRIO E PINTURA DOS BARRAMENTOS | [5 empty] | UN |  | 622.34
|  | 2041 | ELETRICISTA (SGSP) | H | 16.8428 | 8 |  | 134.7428
|  | 2044 | AJUDANTE DE ELETRICISTA (SGSP) | H | 12.4863 | 32 |  | 399.5611
|  | 37020 | TINTA A ÓLEO BRILHANTE | L | 11.06 | 0.75 |  | 8.2966
|  | 37575 | REMOVEDOR | L | 15.95 | 5 |  | 79.737
91457 | BRAÇADEIRA PARA ELETRODUTO EM POSTE | [5 empty] | UN |  | 31.27
|  | 2041 | ELETRICISTA (SGSP) | H | 16.8428 | 0.4 |  | 6.7371
|  | 2044 | AJUDANTE DE ELETRICISTA (SGSP) | H | 12.4863 | 0.4 |  | 4.9945
|  | 61041 | BRAÇADEIRA PARA ELETRODUTO EM POSTE | Un | 19.54 | 1 |  | 19.5371
91459 | LUVA DE BORRACHA ISOLAÇÃO 20KV | [5 empty] | PAR |  | 466.62
|  | 2044 | AJUDANTE DE ELETRICISTA (SGSP) | H | 12.4863 | 0.05 |  | 0.62431
|  | 56138 | LUVA DE BORRACHA ISOLAÇÃO 20KV | Par | 466 | 1 |  | 465.9997
91460 | CHAVE SECCIONADORA TRIP SECA INTERNA 200A/ 15KV | [5 empty] | UN |  | 919.68
|  | 1037 | ELETROTÉCNICO MONTADOR (SGSP) | H | 27.7627 | 0.5 |  | 13.8814
|  | 2041 | ELETRICISTA (SGSP) | H | 16.8428 | 3 |  | 50.5285
|  | 2044 | AJUDANTE DE ELETRICISTA (SGSP) | H | 12.4863 | 6 |  | 74.9177
|  | 61044 | CHAVE SECCIONADORA TRIP SECA INTERNA 200A/15KV | Un | 780.35 | 1 |  | 780.3495
91461 | CHAVE SECCIONADORA TRIP SECA INTERNA 400A/15KV | [5 empty] | UN |  | 1241.71
|  | 1037 | ELETROTÉCNICO MONTADOR (SGSP) | H | 27.7627 | 0.5 |  | 13.8814
|  | 2041 | ELETRICISTA (SGSP) | H | 16.8428 | 3 |  | 50.5285
|  | 2044 | AJUDANTE DE ELETRICISTA (SGSP) | H | 12.4863 | 6 |  | 74.9177
|  | 56161 | CHAVE SECCIONADORA TRIP. SECA - 400A/15KV | Un | 1102.38 | 1 |  | 1102.3823
91462 | CHAVE SECIONADORA TRIP INTERNA C/ BASE FUS HH 400A/15KV | [5 empty] | UN |  | 1421.9
|  | 1037 | ELETROTÉCNICO MONTADOR (SGSP) | H | 27.7627 | 0.5 |  | 13.8814
|  | 2041 | ELETRICISTA (SGSP) | H | 16.8428 | 4 |  | 67.3714
|  | 2044 | AJUDANTE DE ELETRICISTA (SGSP) | H | 12.4863 | 8 |  | 99.8903
|  | 56163 | CHAVE SECCIONADORA TRIP. COM BASE PARA FUSÍVEL HH-400A-15KV | Un | 1240.75 | 1 |  | 1240.7529
91505 | TRANSFORMADOR TRIFÁSICO 15KV - 13,2KV/ 220V/ 127V - 112,5KVA | [5 empty] | UN |  | 7470.8
|  | 1037 | ELETROTÉCNICO MONTADOR (SGSP) | H | 27.7627 | 5 |  | 138.8136
|  | 2041 | ELETRICISTA (SGSP) | H | 16.8428 | 10 |  | 168.4285
|  | 2044 | AJUDANTE DE ELETRICISTA (SGSP) | H | 12.4863 | 20 |  | 249.7257
|  | 61046 | TRANSFORMADOR TRIFÁSICO 15KV - 13.2KV / 220/127V-112.5KVA | Un | 6913.83 | 1 |  | 6913.8289
91506 | TRANSFORMADOR TRIFÁSICO 15KV - 13,2KV/ 220V/ 127V - 150KVA | [5 empty] | UN |  | 9083.33
|  | 1037 | ELETROTÉCNICO MONTADOR (SGSP) | H | 27.7627 | 5 |  | 138.8136
|  | 2041 | ELETRICISTA (SGSP) | H | 16.8428 | 10 |  | 168.4285
|  | 2044 | AJUDANTE DE ELETRICISTA (SGSP) | H | 12.4863 | 20 |  | 249.7257
|  | 61047 | TRANSFORMADOR TRIFÁSICO 15KV - 13.2KV / 220/127V-150KVA | Un | 8526.36 | 1 |  | 8526.3613
91507 | TRANSFORMADOR TRIFÁSICO 15KV - 13,2KV/ 220V/ 127V - 225KVA | [5 empty] | UN |  | 12942.64
|  | 1037 | ELETROTÉCNICO MONTADOR (SGSP) | H | 27.7627 | 5 |  | 138.8136
|  | 2041 | ELETRICISTA (SGSP) | H | 16.8428 | 10 |  | 168.4285
|  | 2044 | AJUDANTE DE ELETRICISTA (SGSP) | H | 12.4863 | 20 |  | 249.7257
|  | 61048 | TRANSFORMADOR TRIFÁSICO 15KV - 13.2KV / 220/127V-225KVA | Un | 12385.67 | 1 |  | 12385.6726
91508 | TRANSFORMADOR TRIFÁSICO 15KV - 13,2KV/ 220V/ 127V - 300KVA | [5 empty] | UN |  | 14697.45
|  | 1037 | ELETROTÉCNICO MONTADOR (SGSP) | H | 27.7627 | 5 |  | 138.8136
|  | 2041 | ELETRICISTA (SGSP) | H | 16.8428 | 10 |  | 168.4285
|  | 2044 | AJUDANTE DE ELETRICISTA (SGSP) | H | 12.4863 | 20 |  | 249.7257
|  | 61049 | TRANSFORMADOR TRIFÁSICO 15KV - 13,2KV / 220/127V-300KVA | Un | 14140.49 | 1 |  | 14140.4858
91520 | TRANSFORMADOR DE POTENCIAL A SELO 13,2/ 0,11 - 0,22KV - 1000VA | [5 empty] | UN |  | 2127.71
|  | 1037 | ELETROTÉCNICO MONTADOR (SGSP) | H | 27.7627 | 6 |  | 166.5763
|  | 2041 | ELETRICISTA (SGSP) | H | 16.8428 | 12 |  | 202.1142
|  | 2044 | AJUDANTE DE ELETRICISTA (SGSP) | H | 12.4863 | 24 |  | 299.6708
|  | 61020 | TRANSFORMADOR DE POTENCIAL A SECO 13,2 / 0,11-0,22KV-1000VA | Un | 1459.35 | 1 |  | 1459.3497
91540 | TRANSFORMADOR TRIFÁSICO À SECO 500KVA - 13,8/13,2/12,6 KV - 220/127V | [5 empty] | UN |  | 38786.11
|  | 1037 | ELETROTÉCNICO MONTADOR (SGSP) | H | 27.7627 | 5 |  | 138.8136
|  | 2041 | ELETRICISTA (SGSP) | H | 16.8428 | 10 |  | 168.4285
|  | 2044 | AJUDANTE DE ELETRICISTA (SGSP) | H | 12.4863 | 20 |  | 249.7257
|  | 56260 | TRANSFORMADOR TRIFÁSICO 13,8 / 13,2 / 12,6 KV - 220/127V 500KVA - A SECO | Un | 38229.14 | 1 |  | 38229.1409
91601 | CAPACITOR PARA CORREÇÃO DO FATOR DE POTÊNCIA - 220V - 2,5KVA | [5 empty] | UN |  | 388.81
|  | 1037 | ELETROTÉCNICO MONTADOR (SGSP) | H | 27.7627 | 1 |  | 27.7627
|  | 2041 | ELETRICISTA (SGSP) | H | 16.8428 | 5 |  | 84.2142
|  | 2044 | AJUDANTE DE ELETRICISTA (SGSP) | H | 12.4863 | 8 |  | 99.8903
|  | 61054 | CAPACITOR P/CORREÇÃO DO FATOR DE POTÊNCIA - 220V - 2,5KVAR | Un | 176.94 | 1 |  | 176.9412
91602 | CAPACITOR PARA CORREÇÃO DO FATOR DE POTÊNCIA - 220V - 5,0KVA | [5 empty] | UN |  | 392.69
|  | 1037 | ELETROTÉCNICO MONTADOR (SGSP) | H | 27.7627 | 1 |  | 27.7627
|  | 2041 | ELETRICISTA (SGSP) | H | 16.8428 | 5 |  | 84.2142
|  | 2044 | AJUDANTE DE ELETRICISTA (SGSP) | H | 12.4863 | 8 |  | 99.8903
|  | 61055 | CAPACITOR P/CORREÇÃO DO FATOR DE POTÊNCIA - 220V - 5,0KVAR | Un | 180.82 | 1 |  | 180.8234
91603 | CAPACITOR PARA CORREÇÃO DO FATOR D POTÊNCIA - 220V - 7,5KVA | [5 empty] | UN |  | 450.34
|  | 1037 | ELETROTÉCNICO MONTADOR (SGSP) | H | 27.7627 | 1 |  | 27.7627
|  | 2041 | ELETRICISTA (SGSP) | H | 16.8428 | 5 |  | 84.2142
|  | 2044 | AJUDANTE DE ELETRICISTA (SGSP) | H | 12.4863 | 8 |  | 99.8903
|  | 61056 | CAPACITOR P/CORREÇÃO DO FATOR DE POTÊNCIA - 220V - 7,5KVAR | Un | 238.47 | 1 |  | 238.4746
91604 | CAPACITOR PARA CORREÇÃO DO FATOR DE POTÊNCIA - 220V - 10,0KVA | [5 empty] | UN |  | 636.13
|  | 1037 | ELETROTÉCNICO MONTADOR (SGSP) | H | 27.7627 | 1 |  | 27.7627
|  | 2041 | ELETRICISTA (SGSP) | H | 16.8428 | 5 |  | 84.2142
|  | 2044 | AJUDANTE DE ELETRICISTA (SGSP) | H | 12.4863 | 8 |  | 99.8903
|  | 61057 | CAPACITOR P/CORREÇÃO DO FATOR DE POTÊNCIA - 220V - 10,0KVAR | Un | 424.27 | 1 |  | 424.2662
91605 | CAPACITOR PARA CORREÇÃO DO FATOR DE POTÊNCIA - 220V - 12,5KVA | [5 empty] | UN |  | 829.77
|  | 1037 | ELETROTÉCNICO MONTADOR (SGSP) | H | 27.7627 | 2 |  | 55.5254
|  | 2041 | ELETRICISTA (SGSP) | H | 16.8428 | 7 |  | 117.8999
|  | 2044 | AJUDANTE DE ELETRICISTA (SGSP) | H | 12.4863 | 10 |  | 124.8629
|  | 61058 | CAPACITOR P/CORREÇÃO DO FATOR DE POTÊNCIA - 220V - 12,5KVAR | Un | 531.48 | 1 |  | 531.4778
91606 | CAPACITOR PARA CORREÇÃO DO FATOR DE POTÊNCIA - 220V - 15KVA | [5 empty] | UN |  | 886.3
|  | 1037 | ELETROTÉCNICO MONTADOR (SGSP) | H | 27.7627 | 2 |  | 55.5254
|  | 2041 | ELETRICISTA (SGSP) | H | 16.8428 | 7 |  | 117.8999
|  | 2044 | AJUDANTE DE ELETRICISTA (SGSP) | H | 12.4863 | 10 |  | 124.8629
|  | 61059 | CAPACITOR P/CORREÇÃO DO FATOR DE POTÊNCIA - 220V - 15,0KVAR | Un | 588.01 | 1 |  | 588.0099
91608 | CAPACITOR PARA CORREÇÃO DO FATOR DE POTÊNCIA - 220V - 20,0KVA | [5 empty] | UN |  | 1063.54
|  | 1037 | ELETROTÉCNICO MONTADOR (SGSP) | H | 27.7627 | 2 |  | 55.5254
|  | 2041 | ELETRICISTA (SGSP) | H | 16.8428 | 7 |  | 117.8999
|  | 2044 | AJUDANTE DE ELETRICISTA (SGSP) | H | 12.4863 | 10 |  | 124.8629
|  | 61061 | CAPACITOR P/CORREÇÃO DO FATOR DE POTÊNCIA - 220V - 20,0KVAR | Un | 765.25 | 1 |  | 765.2535
91610 | CAPACITOR PARA CORREÇÃO DO FATOR DE POTÊNCIA - 220V - 25,0KVA | [5 empty] | UN |  | 1270.64
|  | 1037 | ELETROTÉCNICO MONTADOR (SGSP) | H | 27.7627 | 2 |  | 55.5254
|  | 2041 | ELETRICISTA (SGSP) | H | 16.8428 | 8 |  | 134.7428
|  | 2044 | AJUDANTE DE ELETRICISTA (SGSP) | H | 12.4863 | 12 |  | 149.8354
|  | 61063 | CAPACITOR P/CORREÇÃO DO FATOR DE POTÊNCIA - 220V - 25,0KVAR | Un | 930.54 | 1 |  | 930.5367
91611 | CAPACITOR PARA CORREÇÃO DO FATOR DE POTÊNCIA - 220V - 30,0KVA | [5 empty] | UN |  | 1379.89
|  | 1037 | ELETROTÉCNICO MONTADOR (SGSP) | H | 27.7627 | 2 |  | 55.5254
|  | 2041 | ELETRICISTA (SGSP) | H | 16.8428 | 8 |  | 134.7428
|  | 2044 | AJUDANTE DE ELETRICISTA (SGSP) | H | 12.4863 | 12 |  | 149.8354
|  | 61064 | CAPACITOR P/CORREÇÃO DO FATOR DE POTÊNCIA - 220V - 30,0KVAR | Un | 1039.78 | 1 |  | 1039.7845
91613 | CAPACITOR PARA CORREÇÃO DO FATOR DE POTÊNCIA - 220V - 40,0KVA | [5 empty] | UN |  | 1818.61
|  | 1037 | ELETROTÉCNICO MONTADOR (SGSP) | H | 27.7627 | 2 |  | 55.5254
|  | 2041 | ELETRICISTA (SGSP) | H | 16.8428 | 10 |  | 168.4285
|  | 2044 | AJUDANTE DE ELETRICISTA (SGSP) | H | 12.4863 | 16 |  | 199.7806
|  | 61066 | CAPACITOR P/CORREÇÃO DO FATOR DE POTÊNCIA - 220V - 40,0KVAR | Un | 1394.88 | 1 |  | 1394.8752
91615 | CAPACITOR PARA CORREÇÃO DP FATOR DE POTÊNCIA - 220V - 50,0KVA | [5 empty] | UN |  | 1998.07
|  | 1037 | ELETROTÉCNICO MONTADOR (SGSP) | H | 27.7627 | 2 |  | 55.5254
|  | 2041 | ELETRICISTA (SGSP) | H | 16.8428 | 10 |  | 168.4285
|  | 2044 | AJUDANTE DE ELETRICISTA (SGSP) | H | 12.4863 | 16 |  | 199.7806
|  | 61068 | CAPACITOR P/CORREÇÃO DO FATOR DE POTÊNCIA - 220V - 50,0KVAR | Un | 1574.34 | 1 |  | 1574.3351
91701 | DPS - DISPOSITIVO PROTEÇÃO CONTRA SURTOS 275V - 40KA | [5 empty] | UN |  | 106.91
|  | 2041 | ELETRICISTA (SGSP) | H | 16.8428 | 0.6 |  | 10.1057
|  | 61001 | DISPOSITIVO DE PROTEÇÃO CONTRA SURTOS 275V - 40KA | Un | 96.81 | 1 |  | 96.806
91706 | BARRAMENTO DE COBRE TIPO DIN BIPOLAR PARA 63A | [5 empty] | M |  | 64.44
|  | 2041 | ELETRICISTA (SGSP) | H | 16.8428 | 0.25 |  | 4.2107
|  | 61007 | BARRAMENTO DE COBRE TIPO DIN BIPOLAR PARA 80A | M | 60.23 | 1 |  | 60.2253
91707 | BARRAMENTO DE COBRE TIPO DIN TRIPOLAR PARA 80A | [5 empty] | M |  | 92.8
|  | 2041 | ELETRICISTA (SGSP) | H | 16.8428 | 0.25 |  | 4.2107
|  | 61008 | BARRAMENTO DE COBRE TIPO DIN TRIPOLAR PARA 80A | M | 88.59 | 1 |  | 88.5875
91710 | EMENDA PARA CABO DE MÉDIA TENSÃO 12/20KV - 1X25/ 1X35MM2 - UNIPOLAR | [5 empty] | UN |  | 601.57
|  | 1037 | ELETROTÉCNICO MONTADOR (SGSP) | H | 27.7627 | 0.5 |  | 13.8814
|  | 2041 | ELETRICISTA (SGSP) | H | 16.8428 | 0.5 |  | 8.4214
|  | 2044 | AJUDANTE DE ELETRICISTA (SGSP) | H | 12.4863 | 1 |  | 12.4863
|  | 61019 | EMENDA PARA CABO DE MÉDIA TENSÃO 12/20KV - 1X25 / 1X35 MM2 UNIPOLAR | Un | 566.78 | 1 |  | 566.78
91712 | BASE PARA FUSIVEL DE TRANSFORMADOR DE POTENCIAL | [5 empty] | UN |  | 70.47
|  | 2041 | ELETRICISTA (SGSP) | H | 16.8428 | 1.5 |  | 25.2643
|  | 2044 | AJUDANTE DE ELETRICISTA (SGSP) | H | 12.4863 | 1.5 |  | 18.7294
|  | 61025 | BASE PARA FUSÍVEL DE TRANSFORMADOR DE POTENCIAL | Un | 26.48 | 1 |  | 26.481
91713 | FUSIVEL HH PARA 7,5A/ 15KV | [5 empty] | UN |  | 141.17
|  | 2041 | ELETRICISTA (SGSP) | H | 16.8428 | 0.5 |  | 8.4214
|  | 2044 | AJUDANTE DE ELETRICISTA (SGSP) | H | 12.4863 | 0.5 |  | 6.2431
|  | 61026 | FUSÍVEL HH PARA 7,5A/15KV | Un | 126.5 | 1 |  | 126.5037
91714 | FUSIVEL HH PARA 10A/ 15KV | [5 empty] | UN |  | 142.3
|  | 2041 | ELETRICISTA (SGSP) | H | 16.8428 | 0.5 |  | 8.4214
|  | 2044 | AJUDANTE DE ELETRICISTA (SGSP) | H | 12.4863 | 0.5 |  | 6.2431
|  | 61027 | FUSÍVEL HH PARA 10A/15KV | Un | 127.64 | 1 |  | 127.6354
91715 | FUSIVEL HH PARA 20A/ 15KV | [5 empty] | UN |  | 150.82
|  | 2041 | ELETRICISTA (SGSP) | H | 16.8428 | 0.5 |  | 8.4214
|  | 2044 | AJUDANTE DE ELETRICISTA (SGSP) | H | 12.4863 | 0.5 |  | 6.2431
|  | 61028 | FUSÍVEL HH PARA 20A/15KV | Un | 136.15 | 1 |  | 136.1525
91716 | DISJUNTOR A VÁCUO 15KV/ 350MVA - COMPLETO - CARREGAM. MANUAL | [5 empty] | UN |  | 10011.53
|  | 1037 | ELETROTÉCNICO MONTADOR (SGSP) | H | 27.7627 | 1 |  | 27.7627
|  | 2041 | ELETRICISTA (SGSP) | H | 16.8428 | 8 |  | 134.7428
|  | 2044 | AJUDANTE DE ELETRICISTA (SGSP) | H | 12.4863 | 8 |  | 99.8903
|  | 61032 | DISJUNTOR A VÁCUO 15KV/350 MVA -COMPLETO- CARREGAM. MANUAL | Un | 9749.13 | 1 |  | 9749.1339
91717 | DISJUNTOR A VÁCUO 15KV/ 350MVA - MOTORIZADO - COMPLETO | [5 empty] | UN |  | 12904.91
|  | 1037 | ELETROTÉCNICO MONTADOR (SGSP) | H | 27.7627 | 1 |  | 27.7627
|  | 2041 | ELETRICISTA (SGSP) | H | 16.8428 | 8 |  | 134.7428
|  | 2044 | AJUDANTE DE ELETRICISTA (SGSP) | H | 12.4863 | 8 |  | 99.8903
|  | 61034 | DISJUNTOR A VÁCUO 15KV/350MVA - COMPLETO - CARREGAM. MOTORIZADO | Un | 12642.51 | 1 |  | 12642.5111
91718 | PARA-RAIO TIPO POLIMERICO CLASSE 15KV | [5 empty] | UN |  | 165.24
|  | 1037 | ELETROTÉCNICO MONTADOR (SGSP) | H | 27.7627 | 0.4 |  | 11.1051
|  | 2041 | ELETRICISTA (SGSP) | H | 16.8428 | 0.8 |  | 13.4743
|  | 2044 | AJUDANTE DE ELETRICISTA (SGSP) | H | 12.4863 | 1.6 |  | 19.9781
|  | 61038 | PARA-RAIO TIPO POLIMÉRICO CLASSE 15 KV | Un | 120.68 | 1 |  | 120.6849
91719 | ESTRADO DE BORRACHA ISOLANTE 100X100X2,5CM | [5 empty] | UN |  | 235.82
|  | 2044 | AJUDANTE DE ELETRICISTA (SGSP) | H | 12.4863 | 0.05 |  | 0.62431
|  | 61039 | ESTRADO DE BORRACHA ISOLANTE 100X100X2,5CM | Un | 235.2 | 1 |  | 235.1968
91720 | LUVA DE SOBREPOSIÇÃO PARA LUVA ISOLANTE EM COURO DE VAQUETA | [5 empty] | PAR |  | 23.97
|  | 2044 | AJUDANTE DE ELETRICISTA (SGSP) | H | 12.4863 | 0.05 |  | 0.62431
|  | 61042 | LUVA DE SOBREPOSIÇÃO PARA LUVA ISOLANTE EM COURO DE VAQUETA | Par | 23.34 | 1 |  | 23.3408
91721 | TRANSFORMADOR TRIFÁSICO A SECO 150KVA - 13,8/ 13,2/ 12,6KV - 220/ 127V | [5 empty] | UN |  | 20205.22
|  | 1037 | ELETROTÉCNICO MONTADOR (SGSP) | H | 27.7627 | 5 |  | 138.8136
|  | 2041 | ELETRICISTA (SGSP) | H | 16.8428 | 10 |  | 168.4285
|  | 2044 | AJUDANTE DE ELETRICISTA (SGSP) | H | 12.4863 | 20 |  | 249.7257
|  | 61050 | TRANSFORMADOR TRIFÁSICO À SECO 150KVA - 13,8/13,2/12,6/ KV - 220/127V | Un | 19648.25 | 1 |  | 19648.25
91722 | TRANSFORMADOR TRIFÁSICO A SECO 225KVA - 13,8/ 13,2/ 12,6KV - 220/ 127V | [5 empty] | UN |  | 26090.63
|  | 1037 | ELETROTÉCNICO MONTADOR (SGSP) | H | 27.7627 | 5 |  | 138.8136
|  | 2041 | ELETRICISTA (SGSP) | H | 16.8428 | 10 |  | 168.4285
|  | 2044 | AJUDANTE DE ELETRICISTA (SGSP) | H | 12.4863 | 20 |  | 249.7257
|  | 61051 | TRANSFORMADOR TRIFÁSICO À SECO 225KVA - 13,8/13,2/12,6/ KV - 220/127V | Un | 25533.66 | 1 |  | 25533.6625
91723 | TRANSFORMADOR DE CORRENTE PARA PROTEÇÃO RELAÇÃO 20:5A | [5 empty] | UN |  | 624.59
|  | 1037 | ELETROTÉCNICO MONTADOR (SGSP) | H | 27.7627 | 0.3 |  | 8.3288
|  | 2041 | ELETRICISTA (SGSP) | H | 16.8428 | 1 |  | 16.8428
|  | 2044 | AJUDANTE DE ELETRICISTA (SGSP) | H | 12.4863 | 2 |  | 24.9726
|  | 61052 | TRANSFORMADOR DE CORRENTE - MEDIÇÃO - CLASSE 15KV CORRENTE PRIMÁRIA 800A - USO INTERNO (MÉDIA TENSÃO) | Un | 574.45 | 1 |  | 574.4463
91724 | RELE DE SOBRECORRENTE DE AÇÃO INDIRETA PARA MÉDIA TENSÃO | [5 empty] | UN |  | 2712.45
|  | 1037 | ELETROTÉCNICO MONTADOR (SGSP) | H | 27.7627 | 1 |  | 27.7627
|  | 61053 | RELE DE SOBRECORRENTE DE AÇÃO INDIRETA PARA MÉDIA TENSÃO | Un | 2684.68 | 1 |  | 2684.6839
91725 | REMOÇÃO DE CABOS DE ALTA TENSÃO EM LINHA SUBTERRÂNEA ATÉ 35MM2 | [5 empty] | M |  | 20.91
|  | 2041 | ELETRICISTA (SGSP) | H | 16.8428 | 0.5 |  | 8.4214
|  | 2044 | AJUDANTE DE ELETRICISTA (SGSP) | H | 12.4863 | 1 |  | 12.4863
91726 | CARTUCHO PARA CONEXÃO EXOTERMICA CABO/ CABO | [5 empty] | UN |  | 31.98
|  | 2041 | ELETRICISTA (SGSP) | H | 16.8428 | 1 |  | 16.8428
|  | 61069 | CARTUCHO PARA CONEXÃO EXOTÉRMICA CABO/CABO | Un | 14.3 | 1 |  | 14.298
|  | 61072 | MOLDE CLASSE B PARA CONEXÃO EXOTÉRMICA | Un | 38 | 0.02 |  | 0.76
|  | 61074 | ALICATE PARA MOLDE CLASSE B (CONEXÃO EXOTÉRMICA) | Un | 38 | 0.002 |  | 0.076
91727 | CARTUCHO PARA CONEXÃO EXOTERMICA CABO/ HASTE | [5 empty] | UN |  | 37.94
|  | 2041 | ELETRICISTA (SGSP) | H | 16.8428 | 1 |  | 16.8428
|  | 61070 | CARTUCHO PARA CONEXÃO EXOTÉRMICA CABO/HASTE | Un | 19.65 | 1 |  | 19.6517
|  | 61073 | MOLDE CLASSE C PARA CONEXÃO EXOTÉRMICA | Un | 68.4 | 0.02 |  | 1.368
|  | 61075 | ALICATE PARA MOLDE CLASSE C (CONEXÃO EXOTÉRMICA) | Un | 39.9 | 0.002 |  | 0.0798
91728 | CARTUCHO PARA CONEXÃO EXOTERMICA ESTRUTURA METÁLICA | [5 empty] | UN |  | 37.33
|  | 2041 | ELETRICISTA (SGSP) | H | 16.8428 | 1 |  | 16.8428
|  | 61071 | CARTUCHO PARA CONEXÃO EXOTÉRMICA - ESTRUTURA METÁLICA | Un | 19.65 | 1 |  | 19.6517
|  | 61072 | MOLDE CLASSE B PARA CONEXÃO EXOTÉRMICA | Un | 38 | 0.02 |  | 0.76
|  | 61074 | ALICATE PARA MOLDE CLASSE B (CONEXÃO EXOTÉRMICA) | Un | 38 | 0.002 |  | 0.076
91729 | PLACA DE AVISO DE POLIESTIRENO 30X40 E 2MM | [5 empty] | UN |  | 27.02
|  | 2099 | SERVENTE (SGSP) | H | 11.5476 | 0.5 |  | 5.7738
|  | 61076 | PLACA AVISO DE POLIESTIRENO - 30 X 40 CM - E= 2 MM | Un | 21.25 | 1 |  | 21.2472
91730 | BOLSA EM LONA PARA LUVA ISOLANTE | [5 empty] | UN |  | 26.16
|  | 2044 | AJUDANTE DE ELETRICISTA (SGSP) | H | 12.4863 | 0.05 |  | 0.62431
|  | 61043 | BOLSA EM LONA PARA FERRAMENTAS - TIPO TIRACOLO | Un | 25.53 | 1 |  | 25.5333
92010 | LC.02 - ILUMINAÇÃO DE QUADRA COM POSTE CONCRETO TUBULAR H LIV.=10M COM 3 PROJETORES VAPOR MERCÚRIO 400W | [5 empty] | CJ |  | 2621.32
|  | 2013 | CARPINTEIRO (SGSP) | H | 14.1612 | 6 |  | 84.9673
|  | 2020 | PEDREIRO (SGSP) | H | 14.2984 | 3 |  | 42.8951
|  | 2041 | ELETRICISTA (SGSP) | H | 16.8428 | 16 |  | 269.4856
|  | 2044 | AJUDANTE DE ELETRICISTA (SGSP) | H | 12.4863 | 28 |  | 349.616
|  | 2099 | SERVENTE (SGSP) | H | 11.5476 | 2.46 |  | 28.4072
|  | 10608 | CONCRETO FCK=15MPA C/ BRITA 2 | M3 | 225.79 | 0.706 |  | 159.4043
|  | 10648 | ARGAMASSA MISTA COM AREIA GROSSA 1:2:8 | M3 | 347.45 | 0.055 |  | 19.1098
|  | 11021 | COMPENSADO RESINADO 12MM | M2 | 10.29 | 0.6 |  | 6.1711
|  | 11070 | PINUS - TÁBUA DE 1" X 12" - BRUTA | M | 3.78 | 1 |  | 3.782
|  | 11510 | AÇO CA-50A OU B - MÉDIA BITOLAS | KG | 2.88 | 8 |  | 23.0681
|  | 12580 | TIJOLO MAÇICO DE BARRO COMUM | Un | 0.25 | 185 |  | 45.8615
|  | 52432 | ELETRODUTO DE PVC ROSCÁVEL DN: 1" | M | 3.12 | 2 |  | 6.2462
|  | 52865 | CABO 2;50 MM2 - ISOLAMENTO P/ 0;7 KV - FLEXÍVEL | M | 0.72 | 10 |  | 7.197
|  | 52866 | CABO 4;00 MM2 - ISOLAMENTO P/ 0;7 KV - FLEXÍVEL | M | 1.15 | 40 |  | 45.832
|  | 54866 | CONDULETE DE ALUMÍNIO TIPO C COM TAMPA - 1 1/2" | Un | 29.59 | 1 |  | 29.5918
|  | 55675 | PROJETOR ALUMÍNIO FUNDIDO C/ VIDRO P/ LÂMPADA ATÉ 500W | Un | 158.57 | 3 |  | 475.719
|  | 56047 | REATOR PARA LÂMPADA VAPOR DE MERCÚRIO - 400W / 220V | Un | 48.26 | 3 |  | 144.7662
|  | 56441 | LÂMPADA VAPOR DE MERCÚRIO - 220V - 400W | Un | 24.75 | 3 |  | 74.2371
|  | 58005 | TERMINAL DE PRESSÃO PARA CABO 10MM2 | Un | 2.15 | 6 |  | 12.927
|  | 58634 | POSTE DE CONCRETO CIRCULAR RETO - H=12,00M/200DAM | Un | 684.52 | 1 |  | 684.5212
|  | 59001 | CRUZETA DE FERRO GALVANIZADO PARA 3 PROJETORES | Un | 107.52 | 1 |  | 107.5169
92033 | POSTE DE AÇO GALVANIZADO TIPO RETO, FLANGEADO H=5M COM LUMINÁRIA HERMÉTICA EM ALUMÍNIO FUNDIDO PARA LÂMPADA DE VAPOR DE MERCÚRIO DE 250W - COM APROVAÇÃO DE ILUME/ PMSP | [5 empty] | UN |  | 1151.51
|  | 1037 | ELETROTÉCNICO MONTADOR (SGSP) | H | 27.7627 | 2 |  | 55.5254
|  | 2020 | PEDREIRO (SGSP) | H | 14.2984 | 0.75 |  | 10.7238
|  | 2041 | ELETRICISTA (SGSP) | H | 16.8428 | 6 |  | 101.0571
|  | 2044 | AJUDANTE DE ELETRICISTA (SGSP) | H | 12.4863 | 18 |  | 224.7531
|  | 2099 | SERVENTE (SGSP) | H | 11.5476 | 3.75 |  | 43.3036
|  | 10612 | CONCRETO FCK=20MPA C/ BRITA 2 | M3 | 236.5 | 0.111 |  | 26.2513
|  | 50009 | POSTE DE AÇO GALVANIZADO - RETO - FLANGEADO - H= 5,00M | Un | 341.61 | 1 |  | 341.6122
|  | 52431 | ELETRODUTO DE PVC ROSCÁVEL DN: 3/4" | M | 2.34 | 2 |  | 4.6876
|  | 52865 | CABO 2;50 MM2 - ISOLAMENTO P/ 0;7 KV - FLEXÍVEL | M | 0.72 | 20 |  | 14.394
|  | 54863 | CONDULETE DE ALUMÍNIO TIPO C COM TAMPA - 3/4" | Un | 10.26 | 1 |  | 10.2634
|  | 55661 | LUMINÁRIA PARA ILUMINAÇÃO PÚBLICA PARA LÂMPADA ATÉ 250 W, COM APROVAÇÃO DE ILUME/PMSP | Un | 261.46 | 1 |  | 261.4614
|  | 56046 | REATOR PARA LÂMPADA VAPOR DE MERCÚRIO - 250W / 220V | Un | 42.08 | 1 |  | 42.0849
|  | 56440 | LÂMPADA VAPOR DE MERCÚRIO - 250V - 250W | Un | 15.4 | 1 |  | 15.3959
92034 | POSTE DE AÇO GALVANIZADO TIPO RETO, FLANGEADO H=7M COM LUMINÁRIA HERMÉTICA EM ALUMÍNIO FUNDIDO PARA LÂMPADA DE VAPOR DE MERCÚRIO DE 250W - COM APROVAÇÃO DE ILUME/ PMSP | [5 empty] | UN |  | 1362.12
|  | 1037 | ELETROTÉCNICO MONTADOR (SGSP) | H | 27.7627 | 2 |  | 55.5254
|  | 2020 | PEDREIRO (SGSP) | H | 14.2984 | 0.75 |  | 10.7238
|  | 2041 | ELETRICISTA (SGSP) | H | 16.8428 | 6 |  | 101.0571
|  | 2044 | AJUDANTE DE ELETRICISTA (SGSP) | H | 12.4863 | 18 |  | 224.7531
|  | 2099 | SERVENTE (SGSP) | H | 11.5476 | 3.75 |  | 43.3036
|  | 10612 | CONCRETO FCK=20MPA C/ BRITA 2 | M3 | 236.5 | 0.111 |  | 26.2513
|  | 50008 | POSTE DE AÇO GALVANIZADO - RETO - FLANGEADO - H= 7,00M | Un | 552.22 | 1 |  | 552.2199
|  | 52431 | ELETRODUTO DE PVC ROSCÁVEL DN: 3/4" | M | 2.34 | 2 |  | 4.6876
|  | 52865 | CABO 2;50 MM2 - ISOLAMENTO P/ 0;7 KV - FLEXÍVEL | M | 0.72 | 20 |  | 14.394
|  | 54863 | CONDULETE DE ALUMÍNIO TIPO C COM TAMPA - 3/4" | Un | 10.26 | 1 |  | 10.2634
|  | 55661 | LUMINÁRIA PARA ILUMINAÇÃO PÚBLICA PARA LÂMPADA ATÉ 250 W, COM APROVAÇÃO DE ILUME/PMSP | Un | 261.46 | 1 |  | 261.4614
|  | 56046 | REATOR PARA LÂMPADA VAPOR DE MERCÚRIO - 250W / 220V | Un | 42.08 | 1 |  | 42.0849
|  | 56440 | LÂMPADA VAPOR DE MERCÚRIO - 250V - 250W | Un | 15.4 | 1 |  | 15.3959
95001 | REMOÇÃO DE POSTE DE ENTRADA DE ENERGIA EM BAIXA TENSÃO - GALVANIZADO | [5 empty] | UN |  | 117.32
|  | 2041 | ELETRICISTA (SGSP) | H | 16.8428 | 4 |  | 67.3714
|  | 2044 | AJUDANTE DE ELETRICISTA (SGSP) | H | 12.4863 | 4 |  | 49.9451
95002 | REMOÇÃO DE POSTE DE ENTRADA DE ENERGIA EM BAIXA TENSÃO - CONCRETO | [5 empty] | UN |  | 146.65
|  | 2041 | ELETRICISTA (SGSP) | H | 16.8428 | 5 |  | 84.2142
|  | 2044 | AJUDANTE DE ELETRICISTA (SGSP) | H | 12.4863 | 5 |  | 62.4314
95003 | REMOÇÃO DE CAIXA DE ENTRADA DE ENERGIA EM BAIXA TENSÃO | [5 empty] | UN |  | 117.32
|  | 2041 | ELETRICISTA (SGSP) | H | 16.8428 | 4 |  | 67.3714
|  | 2044 | AJUDANTE DE ELETRICISTA (SGSP) | H | 12.4863 | 4 |  | 49.9451
95004 | REMOÇÃO DE ARMAÇÃO TIPO BRAQUETE | [5 empty] | UN |  | 14.66
|  | 2041 | ELETRICISTA (SGSP) | H | 16.8428 | 0.5 |  | 8.4214
|  | 2044 | AJUDANTE DE ELETRICISTA (SGSP) | H | 12.4863 | 0.5 |  | 6.2431
95005 | REMOÇÃO DE CABEÇOTE TIPO "TELESP" | [5 empty] | UN |  | 7.33
|  | 2041 | ELETRICISTA (SGSP) | H | 16.8428 | 0.25 |  | 4.2107
|  | 2044 | AJUDANTE DE ELETRICISTA (SGSP) | H | 12.4863 | 0.25 |  | 3.1216
95006 | REMOÇÃO DE CAIXA DE ENTRADA DE TELEFONE TIPO "TELESP" | [5 empty] | UN |  | 58.66
|  | 2041 | ELETRICISTA (SGSP) | H | 16.8428 | 2 |  | 33.6857
|  | 2044 | AJUDANTE DE ELETRICISTA (SGSP) | H | 12.4863 | 2 |  | 24.9726
95009 | REMOÇÃO DE PERFILADOS | [5 empty] | M |  | 11.73
|  | 2041 | ELETRICISTA (SGSP) | H | 16.8428 | 0.4 |  | 6.7371
|  | 2044 | AJUDANTE DE ELETRICISTA (SGSP) | H | 12.4863 | 0.4 |  | 4.9945
95010 | REMOÇÃO DE ELETRODUTOS EMBUTIDOS - ATÉ 2" | [5 empty] | M |  | 14.66
|  | 2041 | ELETRICISTA (SGSP) | H | 16.8428 | 0.5 |  | 8.4214
|  | 2044 | AJUDANTE DE ELETRICISTA (SGSP) | H | 12.4863 | 0.5 |  | 6.2431
95011 | REMOÇÃO DE ELETRODUTOS EMBUTIDOS - ACIMA DE 2" | [5 empty] | M |  | 29.33
|  | 2041 | ELETRICISTA (SGSP) | H | 16.8428 | 1 |  | 16.8428
|  | 2044 | AJUDANTE DE ELETRICISTA (SGSP) | H | 12.4863 | 1 |  | 12.4863
95012 | REMOÇÃO DE ELETRODUTOS APARENTES - ATÉ 2" | [5 empty] | M |  | 7.33
|  | 2041 | ELETRICISTA (SGSP) | H | 16.8428 | 0.25 |  | 4.2107
|  | 2044 | AJUDANTE DE ELETRICISTA (SGSP) | H | 12.4863 | 0.25 |  | 3.1216
95013 | REMOÇÃO DE ELETRODUTOS APARENTES - ACIMA DE 2" | [5 empty] | M |  | 14.66
|  | 2041 | ELETRICISTA (SGSP) | H | 16.8428 | 0.5 |  | 8.4214
|  | 2044 | AJUDANTE DE ELETRICISTA (SGSP) | H | 12.4863 | 0.5 |  | 6.2431
95014 | REMOÇÃO DE CABO EMBUTIDO - ATÉ 16MM2 | [5 empty] | M |  | 1.47
|  | 2041 | ELETRICISTA (SGSP) | H | 16.8428 | 0.05 |  | 0.84214
|  | 2044 | AJUDANTE DE ELETRICISTA (SGSP) | H | 12.4863 | 0.05 |  | 0.62431
95015 | REMOÇÃO DE CABO EMBUTIDO - ACIMA DE 16MM2 | [5 empty] | M |  | 2.93
|  | 2041 | ELETRICISTA (SGSP) | H | 16.8428 | 0.1 |  | 1.6843
|  | 2044 | AJUDANTE DE ELETRICISTA (SGSP) | H | 12.4863 | 0.1 |  | 1.2486
95016 | REMOÇÃO DE CABO APARENTE - ATÉ 16MM2 | [5 empty] | M |  | 1.76
|  | 2041 | ELETRICISTA (SGSP) | H | 16.8428 | 0.06 |  | 1.0106
|  | 2044 | AJUDANTE DE ELETRICISTA (SGSP) | H | 12.4863 | 0.06 |  | 0.74918
95017 | REMOÇÃO DE CABO APARENTE - ACIMA DE 16MM2 | [5 empty] | M |  | 3.52
|  | 2041 | ELETRICISTA (SGSP) | H | 16.8428 | 0.12 |  | 2.0211
|  | 2044 | AJUDANTE DE ELETRICISTA (SGSP) | H | 12.4863 | 0.12 |  | 1.4984
95018 | REMOÇÃO DE TERMINAIS OU CONECTORES DE PRESSÃO PARA CABOS | [5 empty] | UN |  | 5.87
|  | 2041 | ELETRICISTA (SGSP) | H | 16.8428 | 0.2 |  | 3.3686
|  | 2044 | AJUDANTE DE ELETRICISTA (SGSP) | H | 12.4863 | 0.2 |  | 2.4973
95020 | REMOÇÃO DE SUPORTE-ISOLADOR TIPO ROLDANA | [5 empty] | UN |  | 5.87
|  | 2041 | ELETRICISTA (SGSP) | H | 16.8428 | 0.2 |  | 3.3686
|  | 2044 | AJUDANTE DE ELETRICISTA (SGSP) | H | 12.4863 | 0.2 |  | 2.4973
95111 | REMOÇÃO DE ISOLADORES EM QUADROS ELÉTRICOS | [5 empty] | UN |  | 5.87
|  | 2041 | ELETRICISTA (SGSP) | H | 16.8428 | 0.2 |  | 3.3686
|  | 2044 | AJUDANTE DE ELETRICISTA (SGSP) | H | 12.4863 | 0.2 |  | 2.4973
95115 | REMOÇÃO DE DISJUNTOR AUTOMÁTICO UNIPOLAR ATÉ 50A | [5 empty] | UN |  | 8.8
|  | 2041 | ELETRICISTA (SGSP) | H | 16.8428 | 0.3 |  | 5.0529
|  | 2044 | AJUDANTE DE ELETRICISTA (SGSP) | H | 12.4863 | 0.3 |  | 3.7459
95116 | REMOÇÃO DE DISJUNTOR AUTOMÁTICO BIPOLAR ATÉ 50A | [5 empty] | UN |  | 20.53
|  | 2041 | ELETRICISTA (SGSP) | H | 16.8428 | 0.7 |  | 11.79
|  | 2044 | AJUDANTE DE ELETRICISTA (SGSP) | H | 12.4863 | 0.7 |  | 8.7404
95117 | REMOÇÃO DE DISJUNTOR AUTOMÁTICO TRIPOLAR ATÉ 50A | [5 empty] | UN |  | 38.13
|  | 2041 | ELETRICISTA (SGSP) | H | 16.8428 | 1.3 |  | 21.8957
|  | 2044 | AJUDANTE DE ELETRICISTA (SGSP) | H | 12.4863 | 1.3 |  | 16.2322
95125 | REMOÇÃO DE CAIXA PARA FUSÍVEL OU TOMADA, INSTALADA EM PERFILADOS | [5 empty] | UN |  | 14.66
|  | 2041 | ELETRICISTA (SGSP) | H | 16.8428 | 0.5 |  | 8.4214
|  | 2044 | AJUDANTE DE ELETRICISTA (SGSP) | H | 12.4863 | 0.5 |  | 6.2431
95126 | REMOÇÃO DE QUADRO DE DISTRIBUIÇÃO OU CAIXA DE PASSAGEM | [5 empty] | UN |  | 29.33
|  | 2041 | ELETRICISTA (SGSP) | H | 16.8428 | 1 |  | 16.8428
|  | 2044 | AJUDANTE DE ELETRICISTA (SGSP) | H | 12.4863 | 1 |  | 12.4863
95127 | REMOÇÃO DE FUNDO DE QUADRO DE DISTRIBUIÇÃO OU CAIXA DE PASSAGEM | [5 empty] | M2 |  | 29.33
|  | 2041 | ELETRICISTA (SGSP) | H | 16.8428 | 1 |  | 16.8428
|  | 2044 | AJUDANTE DE ELETRICISTA (SGSP) | H | 12.4863 | 1 |  | 12.4863
95129 | REMOÇÃO DE TAMPA DE QUADRO DE DISTRIBUIÇÃO OU CAIXA DE PASSAGEM | [5 empty] | M2 |  | 29.33
|  | 2041 | ELETRICISTA (SGSP) | H | 16.8428 | 1 |  | 16.8428
|  | 2044 | AJUDANTE DE ELETRICISTA (SGSP) | H | 12.4863 | 1 |  | 12.4863
95130 | REMOÇÃO DE FECHADURA DE QUADRO DE DISTRIBUIÇÃO OU CAIXA DE PASSAGEM | [5 empty] | UN |  | 5.87
|  | 2041 | ELETRICISTA (SGSP) | H | 16.8428 | 0.2 |  | 3.3686
|  | 2044 | AJUDANTE DE ELETRICISTA (SGSP) | H | 12.4863 | 0.2 |  | 2.4973
95132 | REMOÇÃO DE DISJUNTOR AUTOMÁTICO TIPO "QUICK-LAG" | [5 empty] | UN |  | 7.33
|  | 2041 | ELETRICISTA (SGSP) | H | 16.8428 | 0.25 |  | 4.2107
|  | 2044 | AJUDANTE DE ELETRICISTA (SGSP) | H | 12.4863 | 0.25 |  | 3.1216
95134 | REMOÇÃO DE BASE EM CHAPA DE FERRO PARA DISJUNTOR TIPO "QUICK-LAG" | [5 empty] | UN |  | 7.33
|  | 2041 | ELETRICISTA (SGSP) | H | 16.8428 | 0.25 |  | 4.2107
|  | 2044 | AJUDANTE DE ELETRICISTA (SGSP) | H | 12.4863 | 0.25 |  | 3.1216
95135 | REMOÇÃO DE CAPACITOR PARA CORREÇÃO DE FATOR DE POTÊNCIA | [5 empty] | UN |  | 170.05
|  | 1037 | ELETROTÉCNICO MONTADOR (SGSP) | H | 27.7627 | 1 |  | 27.7627
|  | 2041 | ELETRICISTA (SGSP) | H | 16.8428 | 4 |  | 67.3714
|  | 2044 | AJUDANTE DE ELETRICISTA (SGSP) | H | 12.4863 | 6 |  | 74.9177
95136 | REMOÇÃO DE CHAVE SECCIONADORA TIPO FACA - BASE DE MÁRMORE OU ARDÓSIA | [5 empty] | UN |  | 14.66
|  | 2041 | ELETRICISTA (SGSP) | H | 16.8428 | 0.5 |  | 8.4214
|  | 2044 | AJUDANTE DE ELETRICISTA (SGSP) | H | 12.4863 | 0.5 |  | 6.2431
95137 | REMOÇÃO DE CHAVE SECCIONADORA OU BASE PARA FUSÍVEIS TIPO NH - UNIPOLAR | [5 empty] | UN |  | 14.66
|  | 2041 | ELETRICISTA (SGSP) | H | 16.8428 | 0.5 |  | 8.4214
|  | 2044 | AJUDANTE DE ELETRICISTA (SGSP) | H | 12.4863 | 0.5 |  | 6.2431
95138 | REMOÇÃO DE CHAVE SECCIONADORA OU BASE PARA FUSÍVEIS TIPO NH - TRIPOLAR | [5 empty] | UN |  | 22
|  | 2041 | ELETRICISTA (SGSP) | H | 16.8428 | 0.75 |  | 12.6321
|  | 2044 | AJUDANTE DE ELETRICISTA (SGSP) | H | 12.4863 | 0.75 |  | 9.3647
95139 | REMOÇÃO DE BASE PARA FUSÍVEIS TIPO "DIAZED" | [5 empty] | UN |  | 7.33
|  | 2041 | ELETRICISTA (SGSP) | H | 16.8428 | 0.25 |  | 4.2107
|  | 2044 | AJUDANTE DE ELETRICISTA (SGSP) | H | 12.4863 | 0.25 |  | 3.1216
95201 | REMOÇÃO DE SOQUETE | [5 empty] | UN |  | 5.87
|  | 2041 | ELETRICISTA (SGSP) | H | 16.8428 | 0.2 |  | 3.3686
|  | 2044 | AJUDANTE DE ELETRICISTA (SGSP) | H | 12.4863 | 0.2 |  | 2.4973
95202 | REMOÇÃO DE REATOR PARA LÂMPADA FLUORESCENTE | [5 empty] | UN |  | 14.66
|  | 2041 | ELETRICISTA (SGSP) | H | 16.8428 | 0.5 |  | 8.4214
|  | 2044 | AJUDANTE DE ELETRICISTA (SGSP) | H | 12.4863 | 0.5 |  | 6.2431
95203 | REMOÇÃO DE LÂMPADA INCANDESCENTE OU FLUORESCENTE | [5 empty] | UN |  | 1.25
|  | 2044 | AJUDANTE DE ELETRICISTA (SGSP) | H | 12.4863 | 0.1 |  | 1.2486
95204 | REMOÇÃO DE LÂMPADA DE VAPOR DE MERCÚRIO, SÓDIO OU MISTA | [5 empty] | UN |  | 8.8
|  | 2041 | ELETRICISTA (SGSP) | H | 16.8428 | 0.3 |  | 5.0529
|  | 2044 | AJUDANTE DE ELETRICISTA (SGSP) | H | 12.4863 | 0.3 |  | 3.7459
95205 | REMOÇÃO DE PLACA DIFUSORA PARA LÂMPADA FLUORESCENTE | [5 empty] | UN |  | 1.25
|  | 2044 | AJUDANTE DE ELETRICISTA (SGSP) | H | 12.4863 | 0.1 |  | 1.2486
95206 | REMOÇÃO DE INTERRUPTOR, TOMADA, BOTÃO DE CAMPAINHA OU CIGARRA | [5 empty] | UN |  | 11.73
|  | 2041 | ELETRICISTA (SGSP) | H | 16.8428 | 0.4 |  | 6.7371
|  | 2044 | AJUDANTE DE ELETRICISTA (SGSP) | H | 12.4863 | 0.4 |  | 4.9945
95208 | REMOÇÃO DE REATOR PARA LÂMPADA HG/NA - EM CAIXA DE PASSAGEM | [5 empty] | UN |  | 14.66
|  | 2041 | ELETRICISTA (SGSP) | H | 16.8428 | 0.5 |  | 8.4214
|  | 2044 | AJUDANTE DE ELETRICISTA (SGSP) | H | 12.4863 | 0.5 |  | 6.2431
95209 | REMOÇÃO DE REATOR PARA LÂMPADA HG/NA - EM POSTE | [5 empty] | UN |  | 29.33
|  | 2041 | ELETRICISTA (SGSP) | H | 16.8428 | 1 |  | 16.8428
|  | 2044 | AJUDANTE DE ELETRICISTA (SGSP) | H | 12.4863 | 1 |  | 12.4863
95210 | REMOÇÃO DE LUMINÁRIA INTERNA PARA LÂMPADA INCANDESCENTE | [5 empty] | UN |  | 11.73
|  | 2041 | ELETRICISTA (SGSP) | H | 16.8428 | 0.4 |  | 6.7371
|  | 2044 | AJUDANTE DE ELETRICISTA (SGSP) | H | 12.4863 | 0.4 |  | 4.9945
95211 | REMOÇÃO DE LUMINÁRIA INTERNA PARA LÂMPADA FLUORESCENTE | [5 empty] | UN |  | 22
|  | 2041 | ELETRICISTA (SGSP) | H | 16.8428 | 0.75 |  | 12.6321
|  | 2044 | AJUDANTE DE ELETRICISTA (SGSP) | H | 12.4863 | 0.75 |  | 9.3647
95212 | REMOÇÃO DE LUMINÁRIA EXTERNA INSTALADA EM POSTE | [5 empty] | UN |  | 43.99
|  | 2041 | ELETRICISTA (SGSP) | H | 16.8428 | 1.5 |  | 25.2643
|  | 2044 | AJUDANTE DE ELETRICISTA (SGSP) | H | 12.4863 | 1.5 |  | 18.7294
95213 | REMOÇÃO DE LUMINÁRIA EXTERNA INSTALADA EM BRAÇO DE FERRO | [5 empty] | UN |  | 43.99
|  | 2041 | ELETRICISTA (SGSP) | H | 16.8428 | 1.5 |  | 25.2643
|  | 2044 | AJUDANTE DE ELETRICISTA (SGSP) | H | 12.4863 | 1.5 |  | 18.7294
95214 | REMOÇÃO DE LUMINÁRIA A PROVA DE TEMPO, GASES E VAPOR | [5 empty] | UN |  | 14.66
|  | 2041 | ELETRICISTA (SGSP) | H | 16.8428 | 0.5 |  | 8.4214
|  | 2044 | AJUDANTE DE ELETRICISTA (SGSP) | H | 12.4863 | 0.5 |  | 6.2431
95218 | REMOÇÃO DE PROJETOR DE FACHADA | [5 empty] | UN |  | 43.99
|  | 2041 | ELETRICISTA (SGSP) | H | 16.8428 | 1.5 |  | 25.2643
|  | 2044 | AJUDANTE DE ELETRICISTA (SGSP) | H | 12.4863 | 1.5 |  | 18.7294
95219 | REMOÇÃO DE PROJETOR DE JARDIM | [5 empty] | UN |  | 29.33
|  | 2041 | ELETRICISTA (SGSP) | H | 16.8428 | 1 |  | 16.8428
|  | 2044 | AJUDANTE DE ELETRICISTA (SGSP) | H | 12.4863 | 1 |  | 12.4863
95220 | REMOÇÃO DE CRUZETA DE FERRO PARA FIXAÇÃO DE PROJETOR | [5 empty] | UN |  | 43.99
|  | 2041 | ELETRICISTA (SGSP) | H | 16.8428 | 1.5 |  | 25.2643
|  | 2044 | AJUDANTE DE ELETRICISTA (SGSP) | H | 12.4863 | 1.5 |  | 18.7294
95225 | REMOÇÃO DE BRAÇO DE LUMINÁRIA | [5 empty] | UN |  | 23.46
|  | 2041 | ELETRICISTA (SGSP) | H | 16.8428 | 0.8 |  | 13.4743
|  | 2044 | AJUDANTE DE ELETRICISTA (SGSP) | H | 12.4863 | 0.8 |  | 9.989
95310 | REMOÇÃO DE CAPTOR DE PÁRA-RAIOS - TIPO FRANKLIN | [5 empty] | UN |  | 14.66
|  | 2041 | ELETRICISTA (SGSP) | H | 16.8428 | 0.5 |  | 8.4214
|  | 2044 | AJUDANTE DE ELETRICISTA (SGSP) | H | 12.4863 | 0.5 |  | 6.2431
95311 | REMOÇÃO DE CAPTOR DE PÁRA-RAIOS - RADIOATIVO | [5 empty] | UN |  | 14.66
|  | 2041 | ELETRICISTA (SGSP) | H | 16.8428 | 0.5 |  | 8.4214
|  | 2044 | AJUDANTE DE ELETRICISTA (SGSP) | H | 12.4863 | 0.5 |  | 6.2431
95314 | REMOÇÃO DE CORDOALHA DE COBRE NÚ | [5 empty] | M |  | 5.87
|  | 2041 | ELETRICISTA (SGSP) | H | 16.8428 | 0.2 |  | 3.3686
|  | 2044 | AJUDANTE DE ELETRICISTA (SGSP) | H | 12.4863 | 0.2 |  | 2.4973
95315 | REMOÇÃO DE CABO DE COBRE NÚ, PARA ATERRAMENTO | [5 empty] | M |  | 7.33
|  | 2041 | ELETRICISTA (SGSP) | H | 16.8428 | 0.25 |  | 4.2107
|  | 2044 | AJUDANTE DE ELETRICISTA (SGSP) | H | 12.4863 | 0.25 |  | 3.1216
95316 | REMOÇÃO DE CONECTOR TIPO "SPLIT-BOLT" | [5 empty] | UN |  | 5.87
|  | 2041 | ELETRICISTA (SGSP) | H | 16.8428 | 0.2 |  | 3.3686
|  | 2044 | AJUDANTE DE ELETRICISTA (SGSP) | H | 12.4863 | 0.2 |  | 2.4973
95320 | REMOÇÃO DE BASE E HASTE DE PÁRA-RAIOS | [5 empty] | UN |  | 29.33
|  | 2041 | ELETRICISTA (SGSP) | H | 16.8428 | 1 |  | 16.8428
|  | 2044 | AJUDANTE DE ELETRICISTA (SGSP) | H | 12.4863 | 1 |  | 12.4863
95321 | REMOÇÃO DE CABO DE AÇO E ESTICADORES | [5 empty] | M |  | 14.66
|  | 2041 | ELETRICISTA (SGSP) | H | 16.8428 | 0.5 |  | 8.4214
|  | 2044 | AJUDANTE DE ELETRICISTA (SGSP) | H | 12.4863 | 0.5 |  | 6.2431
95322 | REMOÇÃO DE BRAÇADEIRA PARA 3 ESTAIS | [5 empty] | UN |  | 14.66
|  | 2041 | ELETRICISTA (SGSP) | H | 16.8428 | 0.5 |  | 8.4214
|  | 2044 | AJUDANTE DE ELETRICISTA (SGSP) | H | 12.4863 | 0.5 |  | 6.2431
95325 | REMOÇÃO DE TUBO DE PROTEÇÃO PARA CORDOALHA, INCLUSIVE FIXAÇÕES | [5 empty] | UN |  | 29.33
|  | 2041 | ELETRICISTA (SGSP) | H | 16.8428 | 1 |  | 16.8428
|  | 2044 | AJUDANTE DE ELETRICISTA (SGSP) | H | 12.4863 | 1 |  | 12.4863
95355 | REMOÇÃO DE AUTOMÁTICO DE BÓIA | [5 empty] | UN |  | 17.6
|  | 2041 | ELETRICISTA (SGSP) | H | 16.8428 | 0.6 |  | 10.1057
|  | 2044 | AJUDANTE DE ELETRICISTA (SGSP) | H | 12.4863 | 0.6 |  | 7.4918
95356 | REMOÇÃO DE CONTACTOR MAGNÉTICO E RELÊS PARA QUADRO DE COMANDO | [5 empty] | UN |  | 29.33
|  | 2041 | ELETRICISTA (SGSP) | H | 16.8428 | 1 |  | 16.8428
|  | 2044 | AJUDANTE DE ELETRICISTA (SGSP) | H | 12.4863 | 1 |  | 12.4863
95360 | REMOÇÃO DE POSTE DE FERRO, INCLUSIVE BASE DE FIXAÇÃO | [5 empty] | UN |  | 146.65
|  | 2041 | ELETRICISTA (SGSP) | H | 16.8428 | 5 |  | 84.2142
|  | 2044 | AJUDANTE DE ELETRICISTA (SGSP) | H | 12.4863 | 5 |  | 62.4314
95361 | REMOÇÃO DE POSTE DE FERRO ENGASTADO NO SOLO | [5 empty] | UN |  | 234.63
|  | 2041 | ELETRICISTA (SGSP) | H | 16.8428 | 8 |  | 134.7428
|  | 2044 | AJUDANTE DE ELETRICISTA (SGSP) | H | 12.4863 | 8 |  | 99.8903
95362 | REMOÇÃO DE POSTE DE CONCRETO EM REDE DE ENERGIA | [5 empty] | UN |  | 146.65
|  | 2041 | ELETRICISTA (SGSP) | H | 16.8428 | 5 |  | 84.2142
|  | 2044 | AJUDANTE DE ELETRICISTA (SGSP) | H | 12.4863 | 5 |  | 62.4314
95401 | REMOÇÃO DE ISOLADOR TIPO DISCO, INCLUSIVE GANCHO DE SUSTENTAÇÃO | [5 empty] | UN |  | 4.4
|  | 2041 | ELETRICISTA (SGSP) | H | 16.8428 | 0.15 |  | 2.5264
|  | 2044 | AJUDANTE DE ELETRICISTA (SGSP) | H | 12.4863 | 0.15 |  | 1.8729
95402 | REMOÇÃO DE ISOLADOR TIPO CASTANHA, INCLUSIVE GANCHO DE SUSTENTAÇÃO | [5 empty] | UN |  | 1.25
|  | 2044 | AJUDANTE DE ELETRICISTA (SGSP) | H | 12.4863 | 0.1 |  | 1.2486
95403 | REMOÇÃO DE ISOLADOR TIPO PINO PARA A.T. INCLUSIVE PINO | [5 empty] | UN |  | 7.33
|  | 2041 | ELETRICISTA (SGSP) | H | 16.8428 | 0.25 |  | 4.2107
|  | 2044 | AJUDANTE DE ELETRICISTA (SGSP) | H | 12.4863 | 0.25 |  | 3.1216
95404 | REMOÇÃO DE ISOLADOR TIPO PEDESTAL PARA A.T. | [5 empty] | UN |  | 5.87
|  | 2041 | ELETRICISTA (SGSP) | H | 16.8428 | 0.2 |  | 3.3686
|  | 2044 | AJUDANTE DE ELETRICISTA (SGSP) | H | 12.4863 | 0.2 |  | 2.4973
95405 | REMOÇÃO DE CRUZETA DE MADEIRA | [5 empty] | UN |  | 41.82
|  | 2041 | ELETRICISTA (SGSP) | H | 16.8428 | 1 |  | 16.8428
|  | 2044 | AJUDANTE DE ELETRICISTA (SGSP) | H | 12.4863 | 2 |  | 24.9726
95406 | REMOÇÃO DE BUCHA DE PASSAGEM INTERNA/EXTERNA PARA A.T. | [5 empty] | UN |  | 11.73
|  | 2041 | ELETRICISTA (SGSP) | H | 16.8428 | 0.4 |  | 6.7371
|  | 2044 | AJUDANTE DE ELETRICISTA (SGSP) | H | 12.4863 | 0.4 |  | 4.9945
95407 | REMOÇÃO DE CHAPA DE FERRO PARA BUCHA DE PASSAGEM | [5 empty] | UN |  | 11.73
|  | 2041 | ELETRICISTA (SGSP) | H | 16.8428 | 0.4 |  | 6.7371
|  | 2044 | AJUDANTE DE ELETRICISTA (SGSP) | H | 12.4863 | 0.4 |  | 4.9945
95408 | REMOÇÃO DE VERGALHÃO DE COBRE 3/8" | [5 empty] | M |  | 5.87
|  | 2041 | ELETRICISTA (SGSP) | H | 16.8428 | 0.2 |  | 3.3686
|  | 2044 | AJUDANTE DE ELETRICISTA (SGSP) | H | 12.4863 | 0.2 |  | 2.4973
95409 | REMOÇÃO DE TERMINAL OU CONECTOR PARA VERGALHÃO DE COBRE | [5 empty] | UN |  | 2.5
|  | 2044 | AJUDANTE DE ELETRICISTA (SGSP) | H | 12.4863 | 0.2 |  | 2.4973
95410 | REMOÇÃO DE CHAVE SECCIONADORA TRIPOLAR | [5 empty] | UN |  | 83.63
|  | 2041 | ELETRICISTA (SGSP) | H | 16.8428 | 2 |  | 33.6857
|  | 2044 | AJUDANTE DE ELETRICISTA (SGSP) | H | 12.4863 | 4 |  | 49.9451
95411 | REMOÇÃO DE TRANSFORMADOR DE POTENCIAL | [5 empty] | UN |  | 19.06
|  | 2041 | ELETRICISTA (SGSP) | H | 16.8428 | 0.65 |  | 10.9479
|  | 2044 | AJUDANTE DE ELETRICISTA (SGSP) | H | 12.4863 | 0.65 |  | 8.1161
95412 | REMOÇÃO DE DISJUNTOR A ÓLEO - VOL NORMAL OU REDUZIDO | [5 empty] | UN |  | 111.39
|  | 1037 | ELETROTÉCNICO MONTADOR (SGSP) | H | 27.7627 | 1 |  | 27.7627
|  | 2041 | ELETRICISTA (SGSP) | H | 16.8428 | 2 |  | 33.6857
|  | 2044 | AJUDANTE DE ELETRICISTA (SGSP) | H | 12.4863 | 4 |  | 49.9451
95413 | REMOÇÃO DE TRANSFORMADOR DE POTÊNCIA CLASSE 15KV | [5 empty] | UN |  | 215.93
|  | 1037 | ELETROTÉCNICO MONTADOR (SGSP) | H | 27.7627 | 1 |  | 27.7627
|  | 2041 | ELETRICISTA (SGSP) | H | 16.8428 | 4.5 |  | 75.7928
|  | 2044 | AJUDANTE DE ELETRICISTA (SGSP) | H | 12.4863 | 9 |  | 112.3766
95414 | REMOÇÃO DE CHAVE FUSÍVEL TIPO MATHEUS | [5 empty] | UN |  | 43.99
|  | 2041 | ELETRICISTA (SGSP) | H | 16.8428 | 1.5 |  | 25.2643
|  | 2044 | AJUDANTE DE ELETRICISTA (SGSP) | H | 12.4863 | 1.5 |  | 18.7294
95415 | REMOÇÃO DE SUPORTE DE TRANSFORMADOR EM POSTE | [5 empty] | UN |  | 19.98
|  | 2044 | AJUDANTE DE ELETRICISTA (SGSP) | H | 12.4863 | 1.6 |  | 19.9781
95416 | REMOÇÃO DE CABOS DE A.T. EM LINHA AÉREA ATÉ 35MM2 | [5 empty] | M |  | 20.91
|  | 2041 | ELETRICISTA (SGSP) | H | 16.8428 | 0.5 |  | 8.4214
|  | 2044 | AJUDANTE DE ELETRICISTA (SGSP) | H | 12.4863 | 1 |  | 12.4863
95417 | REMOÇÃO DE PÁRA-RAIOS TIPO CRISTAL VALVE CLASSE 15KV | [5 empty] | UN |  | 62.72
|  | 2041 | ELETRICISTA (SGSP) | H | 16.8428 | 1.5 |  | 25.2643
|  | 2044 | AJUDANTE DE ELETRICISTA (SGSP) | H | 12.4863 | 3 |  | 37.4589
95418 | REMOÇÃO DE CONTATORES E RELÊS EM GERAL | [5 empty] | UN |  | 55.1
|  | 1037 | ELETROTÉCNICO MONTADOR (SGSP) | H | 27.7627 | 0.4 |  | 11.1051
|  | 2041 | ELETRICISTA (SGSP) | H | 16.8428 | 1.5 |  | 25.2643
|  | 2044 | AJUDANTE DE ELETRICISTA (SGSP) | H | 12.4863 | 1.5 |  | 18.7294
95419 | REMOÇÃO DE MUFLA INTERNA UNIPOLAR/TRIPOLAR | [5 empty] | UN |  | 41.82
|  | 2041 | ELETRICISTA (SGSP) | H | 16.8428 | 1 |  | 16.8428
|  | 2044 | AJUDANTE DE ELETRICISTA (SGSP) | H | 12.4863 | 2 |  | 24.9726
95420 | REMOÇÃO DE BUCHA DE PASSAGEM PARA NEUTRO - 1KV | [5 empty] | UN |  | 8.8
|  | 2041 | ELETRICISTA (SGSP) | H | 16.8428 | 0.3 |  | 5.0529
|  | 2044 | AJUDANTE DE ELETRICISTA (SGSP) | H | 12.4863 | 0.3 |  | 3.7459
95421 | REMOÇÃO DE ÓLEO ISOLANTE DE TRANSFORMADOR OU DISJUNTOR | [5 empty] | L |  | 0.5
|  | 2044 | AJUDANTE DE ELETRICISTA (SGSP) | H | 12.4863 | 0.04 |  | 0.49945
95422 | REMOÇÃO DE SELA PARA CRUZETA DE MADEIRA | [5 empty] | UN |  | 6.24
|  | 2044 | AJUDANTE DE ELETRICISTA (SGSP) | H | 12.4863 | 0.5 |  | 6.2431
95423 | REMOÇÃO DE FUSÍVEL EM ALTA TENSÃO TIPO "HH" | [5 empty] | UN |  | 14.66
|  | 2041 | ELETRICISTA (SGSP) | H | 16.8428 | 0.5 |  | 8.4214
|  | 2044 | AJUDANTE DE ELETRICISTA (SGSP) | H | 12.4863 | 0.5 |  | 6.2431
95424 | REMOÇÃO DE ELO FUSÍVEL EM CHAVE TIPO MATHEUS | [5 empty] | UN |  | 8.8
|  | 2041 | ELETRICISTA (SGSP) | H | 16.8428 | 0.3 |  | 5.0529
|  | 2044 | AJUDANTE DE ELETRICISTA (SGSP) | H | 12.4863 | 0.3 |  | 3.7459
95425 | REMOÇÃO DE RELÊ OU BOBINA - DISJUNTOR DE A.T. | [5 empty] | UN |  | 13.47
|  | 2041 | ELETRICISTA (SGSP) | H | 16.8428 | 0.8 |  | 13.4743
95426 | REMOÇÃO DE MUFLA EXTERNA UNIPOLAR / TRIPOLAR | [5 empty] | UN |  | 62.72
|  | 2041 | ELETRICISTA (SGSP) | H | 16.8428 | 1.5 |  | 25.2643
|  | 2044 | AJUDANTE DE ELETRICISTA (SGSP) | H | 12.4863 | 3 |  | 37.4589
95427 | REMOÇÃO DE MUFLA INTERNA UNIPOLAR / TRIPOLAR | [5 empty] | UN |  | 41.82
|  | 2041 | ELETRICISTA (SGSP) | H | 16.8428 | 1 |  | 16.8428
|  | 2044 | AJUDANTE DE ELETRICISTA (SGSP) | H | 12.4863 | 2 |  | 24.9726
96001 | RETIRADA DE POSTE DE ENTRADA DE ENERGIA EM BAIXA TENSÃO - GALVANIZADO | [5 empty] | UN |  | 117.32
|  | 2041 | ELETRICISTA (SGSP) | H | 16.8428 | 4 |  | 67.3714
|  | 2044 | AJUDANTE DE ELETRICISTA (SGSP) | H | 12.4863 | 4 |  | 49.9451
96002 | RETIRADA DE POSTE DE ENTRADA DE ENERGIA EM BAIXA TENSÃO - CONCRETO | [5 empty] | UN |  | 146.65
|  | 2041 | ELETRICISTA (SGSP) | H | 16.8428 | 5 |  | 84.2142
|  | 2044 | AJUDANTE DE ELETRICISTA (SGSP) | H | 12.4863 | 5 |  | 62.4314
96003 | RETIRADA DE CAIXA DE ENTRADA DE ENERGIA EM BAIXA TENSÃO | [5 empty] | UN |  | 131.98
|  | 2041 | ELETRICISTA (SGSP) | H | 16.8428 | 4.5 |  | 75.7928
|  | 2044 | AJUDANTE DE ELETRICISTA (SGSP) | H | 12.4863 | 4.5 |  | 56.1883
96004 | RETIRADA DE ARMAÇÃO TIPO BRAQUETE | [5 empty] | UN |  | 14.66
|  | 2041 | ELETRICISTA (SGSP) | H | 16.8428 | 0.5 |  | 8.4214
|  | 2044 | AJUDANTE DE ELETRICISTA (SGSP) | H | 12.4863 | 0.5 |  | 6.2431
96005 | RETIRADA DE CABEÇOTE TIPO "TELESP" | [5 empty] | UN |  | 7.33
|  | 2041 | ELETRICISTA (SGSP) | H | 16.8428 | 0.25 |  | 4.2107
|  | 2044 | AJUDANTE DE ELETRICISTA (SGSP) | H | 12.4863 | 0.25 |  | 3.1216
96008 | RETIRADA DE CONDULETE | [5 empty] | UN |  | 14.66
|  | 2041 | ELETRICISTA (SGSP) | H | 16.8428 | 0.5 |  | 8.4214
|  | 2044 | AJUDANTE DE ELETRICISTA (SGSP) | H | 12.4863 | 0.5 |  | 6.2431
96009 | RETIRADA DE PERFILADOS | [5 empty] | M |  | 11.73
|  | 2041 | ELETRICISTA (SGSP) | H | 16.8428 | 0.4 |  | 6.7371
|  | 2044 | AJUDANTE DE ELETRICISTA (SGSP) | H | 12.4863 | 0.4 |  | 4.9945
96012 | RETIRADA DE ELETRODUTOS APARENTES - ATÉ 2" | [5 empty] | M |  | 7.33
|  | 2041 | ELETRICISTA (SGSP) | H | 16.8428 | 0.25 |  | 4.2107
|  | 2044 | AJUDANTE DE ELETRICISTA (SGSP) | H | 12.4863 | 0.25 |  | 3.1216
96013 | RETIRADA DE ELETRODUTOS APARENTES - ACIMA DE 2" | [5 empty] | M |  | 14.66
|  | 2041 | ELETRICISTA (SGSP) | H | 16.8428 | 0.5 |  | 8.4214
|  | 2044 | AJUDANTE DE ELETRICISTA (SGSP) | H | 12.4863 | 0.5 |  | 6.2431
96014 | RETIRADA DE FIO EMBUTIDO - ATÉ 16MM2 | [5 empty] | M |  | 1.47
|  | 2041 | ELETRICISTA (SGSP) | H | 16.8428 | 0.05 |  | 0.84214
|  | 2044 | AJUDANTE DE ELETRICISTA (SGSP) | H | 12.4863 | 0.05 |  | 0.62431
96015 | RETIRADA DE CABO EMBUTIDO - ACIMA DE 16MM2 | [5 empty] | M |  | 2.93
|  | 2041 | ELETRICISTA (SGSP) | H | 16.8428 | 0.1 |  | 1.6843
|  | 2044 | AJUDANTE DE ELETRICISTA (SGSP) | H | 12.4863 | 0.1 |  | 1.2486
96016 | RETIRADA DE FIO APARENTE - ATÉ 16MM2 | [5 empty] | M |  | 1.76
|  | 2041 | ELETRICISTA (SGSP) | H | 16.8428 | 0.06 |  | 1.0106
|  | 2044 | AJUDANTE DE ELETRICISTA (SGSP) | H | 12.4863 | 0.06 |  | 0.74918
96017 | RETIRADA DE CABO APARENTE - ACIMA DE 16MM2 | [5 empty] | M |  | 3.52
|  | 2041 | ELETRICISTA (SGSP) | H | 16.8428 | 0.12 |  | 2.0211
|  | 2044 | AJUDANTE DE ELETRICISTA (SGSP) | H | 12.4863 | 0.12 |  | 1.4984
96018 | RETIRADA DE TERMINAIS OU CONECTORES DE PRESSÃO PARA CABOS | [5 empty] | UN |  | 5.87
|  | 2041 | ELETRICISTA (SGSP) | H | 16.8428 | 0.2 |  | 3.3686
|  | 2044 | AJUDANTE DE ELETRICISTA (SGSP) | H | 12.4863 | 0.2 |  | 2.4973
96020 | RETIRADA DE SUPORTE-ISOLADOR TIPO ROLDANA | [5 empty] | UN |  | 5.87
|  | 2041 | ELETRICISTA (SGSP) | H | 16.8428 | 0.2 |  | 3.3686
|  | 2044 | AJUDANTE DE ELETRICISTA (SGSP) | H | 12.4863 | 0.2 |  | 2.4973
96110 | RETIRADA DE BARRAMENTOS EM QUADROS ELÉTRICOS | [5 empty] | M |  | 23.46
|  | 2041 | ELETRICISTA (SGSP) | H | 16.8428 | 0.8 |  | 13.4743
|  | 2044 | AJUDANTE DE ELETRICISTA (SGSP) | H | 12.4863 | 0.8 |  | 9.989
96111 | RETIRADA DE ISOLADORES EM QUADROS ELÉTRICOS | [5 empty] | UN |  | 5.87
|  | 2041 | ELETRICISTA (SGSP) | H | 16.8428 | 0.2 |  | 3.3686
|  | 2044 | AJUDANTE DE ELETRICISTA (SGSP) | H | 12.4863 | 0.2 |  | 2.4973
96115 | RETIRADA DE DISJUNTOR AUTOMÁTICO UNIPOLAR ATÉ 50A | [5 empty] | UN |  | 8.8
|  | 2041 | ELETRICISTA (SGSP) | H | 16.8428 | 0.3 |  | 5.0529
|  | 2044 | AJUDANTE DE ELETRICISTA (SGSP) | H | 12.4863 | 0.3 |  | 3.7459
96116 | RETIRADA DE DISJUNTOR AUTOMÁTICO BIPOLAR ATÉ 50A | [5 empty] | UN |  | 20.53
|  | 2041 | ELETRICISTA (SGSP) | H | 16.8428 | 0.7 |  | 11.79
|  | 2044 | AJUDANTE DE ELETRICISTA (SGSP) | H | 12.4863 | 0.7 |  | 8.7404
96117 | RETIRADA DE DISJUNTOR AUTOMÁTICO TRIPOLAR ATÉ 50A | [5 empty] | UN |  | 38.13
|  | 2041 | ELETRICISTA (SGSP) | H | 16.8428 | 1.3 |  | 21.8957
|  | 2044 | AJUDANTE DE ELETRICISTA (SGSP) | H | 12.4863 | 1.3 |  | 16.2322
96125 | RETIRADA DE CAIXA PARA FUSÍVEL OU TOMADA, INSTALADA EM PERFILADOS | [5 empty] | UN |  | 14.66
|  | 2041 | ELETRICISTA (SGSP) | H | 16.8428 | 0.5 |  | 8.4214
|  | 2044 | AJUDANTE DE ELETRICISTA (SGSP) | H | 12.4863 | 0.5 |  | 6.2431
96126 | RETIRADA DE QUADRO DE DISTRIBUIÇÃO OU CAIXA DE PASSAGEM | [5 empty] | M2 |  | 58.66
|  | 2041 | ELETRICISTA (SGSP) | H | 16.8428 | 2 |  | 33.6857
|  | 2044 | AJUDANTE DE ELETRICISTA (SGSP) | H | 12.4863 | 2 |  | 24.9726
96130 | RETIRADA DE FECHADURA DE QUADRO DE DISTRIBUIÇÃO OU CAIXA DE PASSAGEM | [5 empty] | UN |  | 5.87
|  | 2041 | ELETRICISTA (SGSP) | H | 16.8428 | 0.2 |  | 3.3686
|  | 2044 | AJUDANTE DE ELETRICISTA (SGSP) | H | 12.4863 | 0.2 |  | 2.4973
96132 | RETIRADA DE DISJUNTOR AUTOMÁTICO TIPO "QUICK-LAG" | [5 empty] | UN |  | 8.8
|  | 2041 | ELETRICISTA (SGSP) | H | 16.8428 | 0.3 |  | 5.0529
|  | 2044 | AJUDANTE DE ELETRICISTA (SGSP) | H | 12.4863 | 0.3 |  | 3.7459
96134 | RETIRADA DE BASE EM CHAPA DE FERRO, PARA DISJUNTOR TIPO "QUICK-LAG" | [5 empty] | UN |  | 7.33
|  | 2041 | ELETRICISTA (SGSP) | H | 16.8428 | 0.25 |  | 4.2107
|  | 2044 | AJUDANTE DE ELETRICISTA (SGSP) | H | 12.4863 | 0.25 |  | 3.1216
96135 | RETIRADA DE CAPACITOR PARA CORREÇÃO DE FATOR DE POTÊNCIA | [5 empty] | UN |  | 340.1
|  | 1037 | ELETROTÉCNICO MONTADOR (SGSP) | H | 27.7627 | 2 |  | 55.5254
|  | 2041 | ELETRICISTA (SGSP) | H | 16.8428 | 8 |  | 134.7428
|  | 2044 | AJUDANTE DE ELETRICISTA (SGSP) | H | 12.4863 | 12 |  | 149.8354
96137 | RETIRADA DE CHAVE SECCIONADORA OU BASE PARA FUSÍVEIS TIPO NH UNIPOLAR | [5 empty] | UN |  | 14.66
|  | 2041 | ELETRICISTA (SGSP) | H | 16.8428 | 0.5 |  | 8.4214
|  | 2044 | AJUDANTE DE ELETRICISTA (SGSP) | H | 12.4863 | 0.5 |  | 6.2431
96138 | RETIRADA DE CHAVE SECCIONADORA OU BASE PARA FUSÍVEIS TIPO NH TRIPOLAR | [5 empty] | UN |  | 22
|  | 2041 | ELETRICISTA (SGSP) | H | 16.8428 | 0.75 |  | 12.6321
|  | 2044 | AJUDANTE DE ELETRICISTA (SGSP) | H | 12.4863 | 0.75 |  | 9.3647
96139 | RETIRADA DE BASE PARA FUSÍVEIS TIPO DIAZED | [5 empty] | UN |  | 7.33
|  | 2041 | ELETRICISTA (SGSP) | H | 16.8428 | 0.25 |  | 4.2107
|  | 2044 | AJUDANTE DE ELETRICISTA (SGSP) | H | 12.4863 | 0.25 |  | 3.1216
96140 | RETIRADA DE BARRAMENTO DE COBRE | [5 empty] | UN |  | 14.66
|  | 2041 | ELETRICISTA (SGSP) | H | 16.8428 | 0.5 |  | 8.4214
|  | 2044 | AJUDANTE DE ELETRICISTA (SGSP) | H | 12.4863 | 0.5 |  | 6.2431
96201 | RETIRADA DE SOQUETES EM LUMINÁRIAS | [5 empty] | UN |  | 7.33
|  | 2041 | ELETRICISTA (SGSP) | H | 16.8428 | 0.25 |  | 4.2107
|  | 2044 | AJUDANTE DE ELETRICISTA (SGSP) | H | 12.4863 | 0.25 |  | 3.1216
96202 | RETIRADA DE REATOR EM LUMINÁRIA FLUORESCENTE | [5 empty] | UN |  | 2.93
|  | 2041 | ELETRICISTA (SGSP) | H | 16.8428 | 0.1 |  | 1.6843
|  | 2044 | AJUDANTE DE ELETRICISTA (SGSP) | H | 12.4863 | 0.1 |  | 1.2486
96203 | RETIRADA DE LÂMPADA INCANDESCENTE OU FLUORESCENTE | [5 empty] | UN |  | 1.25
|  | 2044 | AJUDANTE DE ELETRICISTA (SGSP) | H | 12.4863 | 0.1 |  | 1.2486
96204 | RETIRADA DE LÂMPADA VAPOR DE MERCÚRIO, SÓDIO OU MISTA | [5 empty] | UN |  | 8.8
|  | 2041 | ELETRICISTA (SGSP) | H | 16.8428 | 0.3 |  | 5.0529
|  | 2044 | AJUDANTE DE ELETRICISTA (SGSP) | H | 12.4863 | 0.3 |  | 3.7459
96205 | RETIRADA DE PLACA DIFUSORA PARA LÂMPADA FLUORESCENTE | [5 empty] | UN |  | 1.25
|  | 2044 | AJUDANTE DE ELETRICISTA (SGSP) | H | 12.4863 | 0.1 |  | 1.2486
96210 | RETIRADA DE LUMINÁRIA INTERNA PARA LÂMPADA INCANDESCENTE | [5 empty] | UN |  | 11.73
|  | 2041 | ELETRICISTA (SGSP) | H | 16.8428 | 0.4 |  | 6.7371
|  | 2044 | AJUDANTE DE ELETRICISTA (SGSP) | H | 12.4863 | 0.4 |  | 4.9945
96211 | RETIRADA DE LUMINÁRIA INTERNA PARA LÂMPADA FLUORESCENTE | [5 empty] | UN |  | 22
|  | 2041 | ELETRICISTA (SGSP) | H | 16.8428 | 0.75 |  | 12.6321
|  | 2044 | AJUDANTE DE ELETRICISTA (SGSP) | H | 12.4863 | 0.75 |  | 9.3647
96212 | RETIRADA DE LUMINÁRIA EXTERNA INSTALADA EM POSTE | [5 empty] | UN |  | 43.99
|  | 2041 | ELETRICISTA (SGSP) | H | 16.8428 | 1.5 |  | 25.2643
|  | 2044 | AJUDANTE DE ELETRICISTA (SGSP) | H | 12.4863 | 1.5 |  | 18.7294
96213 | RETIRADA DE LUMINÁRIA EXTERNA INSTALADA EM BRAÇO DE FERRO | [5 empty] | UN |  | 43.99
|  | 2041 | ELETRICISTA (SGSP) | H | 16.8428 | 1.5 |  | 25.2643
|  | 2044 | AJUDANTE DE ELETRICISTA (SGSP) | H | 12.4863 | 1.5 |  | 18.7294
96214 | RETIRADA DE LUMINÁRIA A PROVA DE TEMPO, GASES E VAPOR | [5 empty] | UN |  | 14.66
|  | 2041 | ELETRICISTA (SGSP) | H | 16.8428 | 0.5 |  | 8.4214
|  | 2044 | AJUDANTE DE ELETRICISTA (SGSP) | H | 12.4863 | 0.5 |  | 6.2431
96218 | RETIRADA DE PROJETOR DE FACHADA | [5 empty] | UN |  | 43.99
|  | 2041 | ELETRICISTA (SGSP) | H | 16.8428 | 1.5 |  | 25.2643
|  | 2044 | AJUDANTE DE ELETRICISTA (SGSP) | H | 12.4863 | 1.5 |  | 18.7294
96219 | RETIRADA DE PROJETOR DE JARDIM | [5 empty] | UN |  | 29.33
|  | 2041 | ELETRICISTA (SGSP) | H | 16.8428 | 1 |  | 16.8428
|  | 2044 | AJUDANTE DE ELETRICISTA (SGSP) | H | 12.4863 | 1 |  | 12.4863
96225 | RETIRADA DE BRAÇO DE LUMINÁRIA | [5 empty] | UN |  | 29.33
|  | 2041 | ELETRICISTA (SGSP) | H | 16.8428 | 1 |  | 16.8428
|  | 2044 | AJUDANTE DE ELETRICISTA (SGSP) | H | 12.4863 | 1 |  | 12.4863
96314 | RETIRADA DE CORDOALHA DE COBRE NÚ | [5 empty] | M |  | 5.87
|  | 2041 | ELETRICISTA (SGSP) | H | 16.8428 | 0.2 |  | 3.3686
|  | 2044 | AJUDANTE DE ELETRICISTA (SGSP) | H | 12.4863 | 0.2 |  | 2.4973
96315 | RETIRADA DE CORDOALHA DE COBRE NÚ PARA ATERRAMENTO | [5 empty] | M |  | 7.33
|  | 2041 | ELETRICISTA (SGSP) | H | 16.8428 | 0.25 |  | 4.2107
|  | 2044 | AJUDANTE DE ELETRICISTA (SGSP) | H | 12.4863 | 0.25 |  | 3.1216
96316 | RETIRADA DE CONECTOR TIPO "SPLIT-BOLT" | [5 empty] | UN |  | 5.87
|  | 2041 | ELETRICISTA (SGSP) | H | 16.8428 | 0.2 |  | 3.3686
|  | 2044 | AJUDANTE DE ELETRICISTA (SGSP) | H | 12.4863 | 0.2 |  | 2.4973
96360 | RETIRADA DE POSTE DE FERRO, INCLUSIVE BASE DE FIXAÇÃO | [5 empty] | UN |  | 146.65
|  | 2041 | ELETRICISTA (SGSP) | H | 16.8428 | 5 |  | 84.2142
|  | 2044 | AJUDANTE DE ELETRICISTA (SGSP) | H | 12.4863 | 5 |  | 62.4314
96361 | RETIRADA DE POSTE DE FERRO ENGASTADO NO SOLO | [5 empty] | UN |  | 234.63
|  | 2041 | ELETRICISTA (SGSP) | H | 16.8428 | 8 |  | 134.7428
|  | 2044 | AJUDANTE DE ELETRICISTA (SGSP) | H | 12.4863 | 8 |  | 99.8903
96362 | RETIRADA DE POSTE DE CONCRETO EM REDE DE ENERGIA | [5 empty] | UN |  | 333.94
|  | 2041 | ELETRICISTA (SGSP) | H | 16.8428 | 5 |  | 84.2142
|  | 2044 | AJUDANTE DE ELETRICISTA (SGSP) | H | 12.4863 | 20 |  | 249.7257
96401 | RETIRADA DE ISOLADOR TIPO DISCO INCLUSIVE GANCHO DE SUSTENTAÇÃO | [5 empty] | UN |  | 29.33
|  | 2041 | ELETRICISTA (SGSP) | H | 16.8428 | 1 |  | 16.8428
|  | 2044 | AJUDANTE DE ELETRICISTA (SGSP) | H | 12.4863 | 1 |  | 12.4863
96402 | RETIRADA DE ISOLADOR TIPO CASTANHA INCLUSIVE GANCHO DE SUSTENTAÇÃO | [5 empty] | UN |  | 1.25
|  | 2044 | AJUDANTE DE ELETRICISTA (SGSP) | H | 12.4863 | 0.1 |  | 1.2486
96403 | RETIRADA DE ISOLADOR TIPO PINO A.T. INCLUSIVE PINO | [5 empty] | UN |  | 7.33
|  | 2041 | ELETRICISTA (SGSP) | H | 16.8428 | 0.25 |  | 4.2107
|  | 2044 | AJUDANTE DE ELETRICISTA (SGSP) | H | 12.4863 | 0.25 |  | 3.1216
96404 | RETIRADA DE ISOLADOR TIPO PEDESTAL PARA A.T. | [5 empty] | UN |  | 5.87
|  | 2041 | ELETRICISTA (SGSP) | H | 16.8428 | 0.2 |  | 3.3686
|  | 2044 | AJUDANTE DE ELETRICISTA (SGSP) | H | 12.4863 | 0.2 |  | 2.4973
96405 | RETIRADA DE CRUZETA DE MADEIRA | [5 empty] | UN |  | 62.72
|  | 2041 | ELETRICISTA (SGSP) | H | 16.8428 | 1.5 |  | 25.2643
|  | 2044 | AJUDANTE DE ELETRICISTA (SGSP) | H | 12.4863 | 3 |  | 37.4589
96406 | RETIRADA DE BUCHA DE PASSAGEM INTERNA/EXTERNA PARA A.T. | [5 empty] | UN |  | 11.73
|  | 2041 | ELETRICISTA (SGSP) | H | 16.8428 | 0.4 |  | 6.7371
|  | 2044 | AJUDANTE DE ELETRICISTA (SGSP) | H | 12.4863 | 0.4 |  | 4.9945
96407 | RETIRADA DE CHAPA DE FERRO PARA BUCHA DE PASSAGEM | [5 empty] | UN |  | 11.73
|  | 2041 | ELETRICISTA (SGSP) | H | 16.8428 | 0.4 |  | 6.7371
|  | 2044 | AJUDANTE DE ELETRICISTA (SGSP) | H | 12.4863 | 0.4 |  | 4.9945
96408 | RETIRADA DE VERGALHÃO DE COBRE 3/8" | [5 empty] | M |  | 5.87
|  | 2041 | ELETRICISTA (SGSP) | H | 16.8428 | 0.2 |  | 3.3686
|  | 2044 | AJUDANTE DE ELETRICISTA (SGSP) | H | 12.4863 | 0.2 |  | 2.4973
96409 | RETIRADA DE TERMINAL OU CONECTOR PARA VERGALHÃO DE COBRE | [5 empty] | UN |  | 2.5
|  | 2044 | AJUDANTE DE ELETRICISTA (SGSP) | H | 12.4863 | 0.2 |  | 2.4973
96410 | RETIRADA DE CHAVE SECCIONADORA TRIPOLAR CLASSE 15 K.V. | [5 empty] | UN |  | 83.63
|  | 2041 | ELETRICISTA (SGSP) | H | 16.8428 | 2 |  | 33.6857
|  | 2044 | AJUDANTE DE ELETRICISTA (SGSP) | H | 12.4863 | 4 |  | 49.9451
96411 | RETIRADA DE TRANSFORMADOR DE POTENCIAL | [5 empty] | UN |  | 19.06
|  | 2041 | ELETRICISTA (SGSP) | H | 16.8428 | 0.65 |  | 10.9479
|  | 2044 | AJUDANTE DE ELETRICISTA (SGSP) | H | 12.4863 | 0.65 |  | 8.1161
96412 | RETIRADA DE DISJUNTOR A.T. DE VOL. NORMAL OU REDUZIDO DE ÓLEO | [5 empty] | UN |  | 111.39
|  | 1037 | ELETROTÉCNICO MONTADOR (SGSP) | H | 27.7627 | 1 |  | 27.7627
|  | 2041 | ELETRICISTA (SGSP) | H | 16.8428 | 2 |  | 33.6857
|  | 2044 | AJUDANTE DE ELETRICISTA (SGSP) | H | 12.4863 | 4 |  | 49.9451
96413 | RETIRADA DE TRANSFORMADOR DE POTÊNCIA CLASSE 15 KV | [5 empty] | UN |  | 215.93
|  | 1037 | ELETROTÉCNICO MONTADOR (SGSP) | H | 27.7627 | 1 |  | 27.7627
|  | 2041 | ELETRICISTA (SGSP) | H | 16.8428 | 4.5 |  | 75.7928
|  | 2044 | AJUDANTE DE ELETRICISTA (SGSP) | H | 12.4863 | 9 |  | 112.3766
96414 | RETIRADA DE CHAVE FUSÍVEL TIPO MATHEUS | [5 empty] | UN |  | 43.99
|  | 2041 | ELETRICISTA (SGSP) | H | 16.8428 | 1.5 |  | 25.2643
|  | 2044 | AJUDANTE DE ELETRICISTA (SGSP) | H | 12.4863 | 1.5 |  | 18.7294
96415 | RETIRADA DE SUPORTE DE TRANSFORMADOR EM POSTE | [5 empty] | UN |  | 19.98
|  | 2044 | AJUDANTE DE ELETRICISTA (SGSP) | H | 12.4863 | 1.6 |  | 19.9781
96416 | RETIRADA DE CABO DE A.T. EM LINHA AÉREA ATÉ 35MM2 | [5 empty] | M |  | 4.4
|  | 2041 | ELETRICISTA (SGSP) | H | 16.8428 | 0.15 |  | 2.5264
|  | 2044 | AJUDANTE DE ELETRICISTA (SGSP) | H | 12.4863 | 0.15 |  | 1.8729
96417 | RETIRADA DE PÁRA-RAIO TIPO CRISTAL VALVE 15KV | [5 empty] | UN |  | 44.56
|  | 1037 | ELETROTÉCNICO MONTADOR (SGSP) | H | 27.7627 | 0.4 |  | 11.1051
|  | 2041 | ELETRICISTA (SGSP) | H | 16.8428 | 0.8 |  | 13.4743
|  | 2044 | AJUDANTE DE ELETRICISTA (SGSP) | H | 12.4863 | 1.6 |  | 19.9781
96418 | RETIRADA DE CONTATORES E RELÊS EM GERAL | [5 empty] | UN |  | 87.2
|  | 1037 | ELETROTÉCNICO MONTADOR (SGSP) | H | 27.7627 | 0.5 |  | 13.8814
|  | 2041 | ELETRICISTA (SGSP) | H | 16.8428 | 2.5 |  | 42.1071
|  | 2044 | AJUDANTE DE ELETRICISTA (SGSP) | H | 12.4863 | 2.5 |  | 31.2157
96423 | RETIRADA DE FUSÍVEL EM ALTA TENSÃO TIPO "HH" | [5 empty] | UN |  | 14.66
|  | 2041 | ELETRICISTA (SGSP) | H | 16.8428 | 0.5 |  | 8.4214
|  | 2044 | AJUDANTE DE ELETRICISTA (SGSP) | H | 12.4863 | 0.5 |  | 6.2431
96424 | RETIRADA DE ELO FUSÍVEL EM CHAVE TIPO MATHEUS | [5 empty] | UN |  | 8.8
|  | 2041 | ELETRICISTA (SGSP) | H | 16.8428 | 0.3 |  | 5.0529
|  | 2044 | AJUDANTE DE ELETRICISTA (SGSP) | H | 12.4863 | 0.3 |  | 3.7459
97001 | RECOLOCAÇÃO DE POSTE DE ENTRADA DE ENERGIA EM BAIXA TENSÃO - GALVANIZADO | [5 empty] | UN |  | 222.79
|  | 1037 | ELETROTÉCNICO MONTADOR (SGSP) | H | 27.7627 | 2 |  | 55.5254
|  | 2041 | ELETRICISTA (SGSP) | H | 16.8428 | 4 |  | 67.3714
|  | 2044 | AJUDANTE DE ELETRICISTA (SGSP) | H | 12.4863 | 8 |  | 99.8903
97002 | RECOLOCAÇÃO DE POSTE DE ENTRADA DE ENERGIA EM BAIXA TENSÃO - CONCRETO | [5 empty] | UN |  | 306.42
|  | 1037 | ELETROTÉCNICO MONTADOR (SGSP) | H | 27.7627 | 2 |  | 55.5254
|  | 2041 | ELETRICISTA (SGSP) | H | 16.8428 | 6 |  | 101.0571
|  | 2044 | AJUDANTE DE ELETRICISTA (SGSP) | H | 12.4863 | 12 |  | 149.8354
97003 | RECOLOCAÇÃO DE CAIXA DE ENTRADA DE ENERGIA EM BAIXA TENSÃO | [5 empty] | UN |  | 146.65
|  | 2041 | ELETRICISTA (SGSP) | H | 16.8428 | 5 |  | 84.2142
|  | 2044 | AJUDANTE DE ELETRICISTA (SGSP) | H | 12.4863 | 5 |  | 62.4314
97004 | RECOLOCAÇÃO DE ARMAÇÃO TIPO BRAQUETE | [5 empty] | UN |  | 11.73
|  | 2041 | ELETRICISTA (SGSP) | H | 16.8428 | 0.4 |  | 6.7371
|  | 2044 | AJUDANTE DE ELETRICISTA (SGSP) | H | 12.4863 | 0.4 |  | 4.9945
97005 | RECOLOCAÇÃO DE CABEÇOTE TIPO "TELESP" | [5 empty] | UN |  | 11.73
|  | 2041 | ELETRICISTA (SGSP) | H | 16.8428 | 0.4 |  | 6.7371
|  | 2044 | AJUDANTE DE ELETRICISTA (SGSP) | H | 12.4863 | 0.4 |  | 4.9945
97008 | RECOLOCAÇÃO DE CONDULETE | [5 empty] | UN |  | 14.66
|  | 2041 | ELETRICISTA (SGSP) | H | 16.8428 | 0.5 |  | 8.4214
|  | 2044 | AJUDANTE DE ELETRICISTA (SGSP) | H | 12.4863 | 0.5 |  | 6.2431
97009 | RECOLOCAÇÃO DE PERFILADOS | [5 empty] | M |  | 14.66
|  | 2041 | ELETRICISTA (SGSP) | H | 16.8428 | 0.5 |  | 8.4214
|  | 2044 | AJUDANTE DE ELETRICISTA (SGSP) | H | 12.4863 | 0.5 |  | 6.2431
97012 | RECOLOCAÇÃO DE ELETRODUTOS APARENTES - ATÉ 2" | [5 empty] | M |  | 8.8
|  | 2041 | ELETRICISTA (SGSP) | H | 16.8428 | 0.3 |  | 5.0529
|  | 2044 | AJUDANTE DE ELETRICISTA (SGSP) | H | 12.4863 | 0.3 |  | 3.7459
97013 | RECOLOCAÇÃO DE ELETRODUTOS APARENTES - ACIMA DE 2" | [5 empty] | M |  | 17.6
|  | 2041 | ELETRICISTA (SGSP) | H | 16.8428 | 0.6 |  | 10.1057
|  | 2044 | AJUDANTE DE ELETRICISTA (SGSP) | H | 12.4863 | 0.6 |  | 7.4918
97014 | RECOLOCAÇÃO DE FIO EMBUTIDO - ATÉ 16MM2 | [5 empty] | M |  | 1.47
|  | 2041 | ELETRICISTA (SGSP) | H | 16.8428 | 0.05 |  | 0.84214
|  | 2044 | AJUDANTE DE ELETRICISTA (SGSP) | H | 12.4863 | 0.05 |  | 0.62431
97015 | RECOLOCAÇÃO DE CABO EMBUTIDO - ACIMA DE 16MM2 | [5 empty] | M |  | 20.53
|  | 2041 | ELETRICISTA (SGSP) | H | 16.8428 | 0.7 |  | 11.79
|  | 2044 | AJUDANTE DE ELETRICISTA (SGSP) | H | 12.4863 | 0.7 |  | 8.7404
97016 | RECOLOCAÇÃO DE FIO APARENTE - ATÉ 16MM2 | [5 empty] | M |  | 0.88
|  | 2041 | ELETRICISTA (SGSP) | H | 16.8428 | 0.03 |  | 0.50529
|  | 2044 | AJUDANTE DE ELETRICISTA (SGSP) | H | 12.4863 | 0.03 |  | 0.37459
97017 | RECOLOCAÇÃO DE CABO APARENTE - ACIMA DE 16MM2 | [5 empty] | M |  | 8.8
|  | 2041 | ELETRICISTA (SGSP) | H | 16.8428 | 0.3 |  | 5.0529
|  | 2044 | AJUDANTE DE ELETRICISTA (SGSP) | H | 12.4863 | 0.3 |  | 3.7459
97018 | RECOLOCAÇÃO DE TERMINAIS OU CONECTORES DE PRESSÃO PARA CABOS | [5 empty] | UN |  | 11.73
|  | 2041 | ELETRICISTA (SGSP) | H | 16.8428 | 0.4 |  | 6.7371
|  | 2044 | AJUDANTE DE ELETRICISTA (SGSP) | H | 12.4863 | 0.4 |  | 4.9945
97020 | RECOLOCAÇÃO DE SUPORTE-ISOLADOR TIPO ROLDANA | [5 empty] | UN |  | 8.8
|  | 2041 | ELETRICISTA (SGSP) | H | 16.8428 | 0.3 |  | 5.0529
|  | 2044 | AJUDANTE DE ELETRICISTA (SGSP) | H | 12.4863 | 0.3 |  | 3.7459
97110 | RECOLOCAÇÃO DE BARRAMENTOS EM QUADROS ELÉTRICOS | [5 empty] | M |  | 29.33
|  | 2041 | ELETRICISTA (SGSP) | H | 16.8428 | 1 |  | 16.8428
|  | 2044 | AJUDANTE DE ELETRICISTA (SGSP) | H | 12.4863 | 1 |  | 12.4863
97111 | RECOLOCAÇÃO DE ISOLADORES EM QUADROS ELÉTRICOS | [5 empty] | UN |  | 7.33
|  | 2041 | ELETRICISTA (SGSP) | H | 16.8428 | 0.25 |  | 4.2107
|  | 2044 | AJUDANTE DE ELETRICISTA (SGSP) | H | 12.4863 | 0.25 |  | 3.1216
97115 | RECOLOCAÇÃO DE DISJUNTOR AUTOMÁTICO UNIPOLAR ATÉ 50A | [5 empty] | UN |  | 14.66
|  | 2041 | ELETRICISTA (SGSP) | H | 16.8428 | 0.5 |  | 8.4214
|  | 2044 | AJUDANTE DE ELETRICISTA (SGSP) | H | 12.4863 | 0.5 |  | 6.2431
97116 | RECOLOCAÇÃO DE DISJUNTOR AUTOMÁTICO BIPOLAR ATÉ 50A | [5 empty] | UN |  | 23.46
|  | 2041 | ELETRICISTA (SGSP) | H | 16.8428 | 0.8 |  | 13.4743
|  | 2044 | AJUDANTE DE ELETRICISTA (SGSP) | H | 12.4863 | 0.8 |  | 9.989
97117 | RECOLOCAÇÃO DE DISJUNTOR AUTOMÁTICO TRIPOLAR ATÉ 50A | [5 empty] | UN |  | 43.99
|  | 2041 | ELETRICISTA (SGSP) | H | 16.8428 | 1.5 |  | 25.2643
|  | 2044 | AJUDANTE DE ELETRICISTA (SGSP) | H | 12.4863 | 1.5 |  | 18.7294
97125 | RECOLOCAÇÃO DE CAIXA PARA FUSÍVEL OU TOMADA, INSTALADA EM PERFILADOS | [5 empty] | UN |  | 14.66
|  | 2041 | ELETRICISTA (SGSP) | H | 16.8428 | 0.5 |  | 8.4214
|  | 2044 | AJUDANTE DE ELETRICISTA (SGSP) | H | 12.4863 | 0.5 |  | 6.2431
97126 | RECOLOCAÇÃO DE QUADRO DE DISTRIBUIÇÃO OU CAIXA DE PASSAGEM | [5 empty] | M2 |  | 174.51
|  | 2020 | PEDREIRO (SGSP) | H | 14.2984 | 4 |  | 57.1934
|  | 2041 | ELETRICISTA (SGSP) | H | 16.8428 | 4 |  | 67.3714
|  | 2044 | AJUDANTE DE ELETRICISTA (SGSP) | H | 12.4863 | 4 |  | 49.9451
97130 | RECOLOCAÇÃO DE FECHADURA DE QUADRO DE DISTRIBUIÇÃO OU CAIXA DE PASSAGEM | [5 empty] | UN |  | 7.33
|  | 2041 | ELETRICISTA (SGSP) | H | 16.8428 | 0.25 |  | 4.2107
|  | 2044 | AJUDANTE DE ELETRICISTA (SGSP) | H | 12.4863 | 0.25 |  | 3.1216
97132 | RECOLOCAÇÃO DE DISJUNTOR AUTOMÁTICO TIPO "QUICK-LAG" | [5 empty] | UN |  | 8.8
|  | 2041 | ELETRICISTA (SGSP) | H | 16.8428 | 0.3 |  | 5.0529
|  | 2044 | AJUDANTE DE ELETRICISTA (SGSP) | H | 12.4863 | 0.3 |  | 3.7459
97134 | RECOLOCAÇÃO DE BASE EM CHAPA DE FERRO, PARA DISJUNTOR TIPO "QUICK-LAG" | [5 empty] | UN |  | 29.33
|  | 2041 | ELETRICISTA (SGSP) | H | 16.8428 | 1 |  | 16.8428
|  | 2044 | AJUDANTE DE ELETRICISTA (SGSP) | H | 12.4863 | 1 |  | 12.4863
97135 | RECOLOCAÇÃO DE CAPACITOR PARA CORREÇÃO DE FATOR DE POTÊNCIA | [5 empty] | UN |  | 340.1
|  | 1037 | ELETROTÉCNICO MONTADOR (SGSP) | H | 27.7627 | 2 |  | 55.5254
|  | 2041 | ELETRICISTA (SGSP) | H | 16.8428 | 8 |  | 134.7428
|  | 2044 | AJUDANTE DE ELETRICISTA (SGSP) | H | 12.4863 | 12 |  | 149.8354
97137 | RECOLOCAÇÃO DE CHAVE SECCIONADA OU BASE PARA FUSÍVEL TIPO NH-UNIPOLAR | [5 empty] | UN |  | 20.53
|  | 2041 | ELETRICISTA (SGSP) | H | 16.8428 | 0.7 |  | 11.79
|  | 2044 | AJUDANTE DE ELETRICISTA (SGSP) | H | 12.4863 | 0.7 |  | 8.7404
97138 | RECOLOCAÇÃO DE CHAVE SECCIONADA OU BASE PARA FUSÍVEL TIPO NH-TRIPOLAR | [5 empty] | UN |  | 29.33
|  | 2041 | ELETRICISTA (SGSP) | H | 16.8428 | 1 |  | 16.8428
|  | 2044 | AJUDANTE DE ELETRICISTA (SGSP) | H | 12.4863 | 1 |  | 12.4863
97139 | RECOLOCAÇÃO DE BASE DE FUSÍVEIS TIPO " DIAZED" | [5 empty] | UN |  | 14.66
|  | 2041 | ELETRICISTA (SGSP) | H | 16.8428 | 0.5 |  | 8.4214
|  | 2044 | AJUDANTE DE ELETRICISTA (SGSP) | H | 12.4863 | 0.5 |  | 6.2431
97140 | RECOLOCAÇÃO DE BARRAMENTO DE COBRE | [5 empty] | UN |  | 14.66
|  | 2041 | ELETRICISTA (SGSP) | H | 16.8428 | 0.5 |  | 8.4214
|  | 2044 | AJUDANTE DE ELETRICISTA (SGSP) | H | 12.4863 | 0.5 |  | 6.2431
97201 | RECOLOCAÇÃO DE SOQUETES EM LUMINÁRIAS | [5 empty] | UN |  | 8.8
|  | 2041 | ELETRICISTA (SGSP) | H | 16.8428 | 0.3 |  | 5.0529
|  | 2044 | AJUDANTE DE ELETRICISTA (SGSP) | H | 12.4863 | 0.3 |  | 3.7459
97202 | RECOLOCAÇÃO DE REATOR EM LUMINÁRIA FLUORESCENTE | [5 empty] | UN |  | 19.06
|  | 2041 | ELETRICISTA (SGSP) | H | 16.8428 | 0.65 |  | 10.9479
|  | 2044 | AJUDANTE DE ELETRICISTA (SGSP) | H | 12.4863 | 0.65 |  | 8.1161
97203 | RECOLOCAÇÃO DE LÂMPADA INCANDESCENTE OU FLUORESCENTE | [5 empty] | UN |  | 1.25
|  | 2044 | AJUDANTE DE ELETRICISTA (SGSP) | H | 12.4863 | 0.1 |  | 1.2486
97204 | RECOLOCAÇÃO DE LÂMPADA VAPOR DE MERCÚRIO, SÓDIO OU MISTA | [5 empty] | UN |  | 8.8
|  | 2041 | ELETRICISTA (SGSP) | H | 16.8428 | 0.3 |  | 5.0529
|  | 2044 | AJUDANTE DE ELETRICISTA (SGSP) | H | 12.4863 | 0.3 |  | 3.7459
97205 | RECOLOCAÇÃO DE PLACA DIFUSORA PARA LÂMPADA FLUORESCENTE | [5 empty] | UN |  | 1.25
|  | 2044 | AJUDANTE DE ELETRICISTA (SGSP) | H | 12.4863 | 0.1 |  | 1.2486
97210 | RECOLOCAÇÃO DE LUMINÁRIA INTERNA PARA LÂMPADA INCANDESCENTE | [5 empty] | UN |  | 23.46
|  | 2041 | ELETRICISTA (SGSP) | H | 16.8428 | 0.8 |  | 13.4743
|  | 2044 | AJUDANTE DE ELETRICISTA (SGSP) | H | 12.4863 | 0.8 |  | 9.989
97211 | RECOLOCAÇÃO DE LUMINÁRIA INTERNA PARA LÂMPADA FLUORESCENTE | [5 empty] | UN |  | 43.99
|  | 2041 | ELETRICISTA (SGSP) | H | 16.8428 | 1.5 |  | 25.2643
|  | 2044 | AJUDANTE DE ELETRICISTA (SGSP) | H | 12.4863 | 1.5 |  | 18.7294
97212 | RECOLOCAÇÃO DE LUMINÁRIA EXTERNA INSTALADA EM POSTE | [5 empty] | UN |  | 117.32
|  | 2041 | ELETRICISTA (SGSP) | H | 16.8428 | 4 |  | 67.3714
|  | 2044 | AJUDANTE DE ELETRICISTA (SGSP) | H | 12.4863 | 4 |  | 49.9451
97213 | RECOLOCAÇÃO DE LUMINÁRIA EXTERNA INSTALADA EM BRAÇO DE FERRO | [5 empty] | UN |  | 58.66
|  | 2041 | ELETRICISTA (SGSP) | H | 16.8428 | 2 |  | 33.6857
|  | 2044 | AJUDANTE DE ELETRICISTA (SGSP) | H | 12.4863 | 2 |  | 24.9726
97214 | RECOLOCAÇÃO DE LUMINÁRIA A PROVA DE TEMPO, GASES E VAPOR | [5 empty] | UN |  | 29.33
|  | 2041 | ELETRICISTA (SGSP) | H | 16.8428 | 1 |  | 16.8428
|  | 2044 | AJUDANTE DE ELETRICISTA (SGSP) | H | 12.4863 | 1 |  | 12.4863
97218 | RECOLOCAÇÃO DE PROJETOR DE FACHADA | [5 empty] | UN |  | 29.33
|  | 2041 | ELETRICISTA (SGSP) | H | 16.8428 | 1 |  | 16.8428
|  | 2044 | AJUDANTE DE ELETRICISTA (SGSP) | H | 12.4863 | 1 |  | 12.4863
97219 | RECOLOCAÇÃO DE PROJETOR DE JARDIM | [5 empty] | UN |  | 23.46
|  | 2041 | ELETRICISTA (SGSP) | H | 16.8428 | 0.8 |  | 13.4743
|  | 2044 | AJUDANTE DE ELETRICISTA (SGSP) | H | 12.4863 | 0.8 |  | 9.989
97225 | RECOLOCAÇÃO DE BRAÇO DE LUMINÁRIA | [5 empty] | UN |  | 29.33
|  | 2041 | ELETRICISTA (SGSP) | H | 16.8428 | 1 |  | 16.8428
|  | 2044 | AJUDANTE DE ELETRICISTA (SGSP) | H | 12.4863 | 1 |  | 12.4863
97314 | RECOLOCAÇÃO DE CORDOALHA DE COBRE NÚ | [5 empty] | M |  | 14.66
|  | 2041 | ELETRICISTA (SGSP) | H | 16.8428 | 0.5 |  | 8.4214
|  | 2044 | AJUDANTE DE ELETRICISTA (SGSP) | H | 12.4863 | 0.5 |  | 6.2431
97315 | RECOLOCAÇÃO CORDOALHA DE COBRE NÚ PARA ATERRAMENTO | [5 empty] | M |  | 14.66
|  | 2041 | ELETRICISTA (SGSP) | H | 16.8428 | 0.5 |  | 8.4214
|  | 2044 | AJUDANTE DE ELETRICISTA (SGSP) | H | 12.4863 | 0.5 |  | 6.2431
97316 | RECOLOCAÇÃO DE CONECTOR TIPO "SPLIT_BOLT" | [5 empty] | UN |  | 8.8
|  | 2041 | ELETRICISTA (SGSP) | H | 16.8428 | 0.3 |  | 5.0529
|  | 2044 | AJUDANTE DE ELETRICISTA (SGSP) | H | 12.4863 | 0.3 |  | 3.7459
97360 | RECOLOCAÇÃO DE POSTE DE FERRO, INCLUSIVE BASE DE FIXAÇÃO | [5 empty] | UN |  | 222.79
|  | 1037 | ELETROTÉCNICO MONTADOR (SGSP) | H | 27.7627 | 2 |  | 55.5254
|  | 2041 | ELETRICISTA (SGSP) | H | 16.8428 | 4 |  | 67.3714
|  | 2044 | AJUDANTE DE ELETRICISTA (SGSP) | H | 12.4863 | 8 |  | 99.8903
97361 | RECOLOCAÇÃO DE POSTE DE FERRO ENGASTADO NO SOLO | [5 empty] | UN |  | 306.42
|  | 1037 | ELETROTÉCNICO MONTADOR (SGSP) | H | 27.7627 | 2 |  | 55.5254
|  | 2041 | ELETRICISTA (SGSP) | H | 16.8428 | 6 |  | 101.0571
|  | 2044 | AJUDANTE DE ELETRICISTA (SGSP) | H | 12.4863 | 12 |  | 149.8354
97362 | RECOLOCAÇÃO DE POSTE DE CONCRETO EM REDE DE ENERGIA | [5 empty] | UN |  | 358.91
|  | 2041 | ELETRICISTA (SGSP) | H | 16.8428 | 5 |  | 84.2142
|  | 2044 | AJUDANTE DE ELETRICISTA (SGSP) | H | 12.4863 | 22 |  | 274.6983
97401 | RECOLOCAÇÃO DE ISOLADOR TIPO DISCO INCLUSIVE GANCHO DE SUSTENTAÇÃO | [5 empty] | UN |  | 5.87
|  | 2041 | ELETRICISTA (SGSP) | H | 16.8428 | 0.2 |  | 3.3686
|  | 2044 | AJUDANTE DE ELETRICISTA (SGSP) | H | 12.4863 | 0.2 |  | 2.4973
97402 | RECOLOCAÇÃO DE ISOLADOR TIPO CASTANHA INCLUSIVE GANCHO DE SUSTENTAÇÃO | [5 empty] | UN |  | 5.87
|  | 2041 | ELETRICISTA (SGSP) | H | 16.8428 | 0.2 |  | 3.3686
|  | 2044 | AJUDANTE DE ELETRICISTA (SGSP) | H | 12.4863 | 0.2 |  | 2.4973
97403 | RECOLOCAÇÃO DE ISOLADOR TIPO PINO PARA A.T. INCLUSIVE PINO | [5 empty] | UN |  | 19.06
|  | 2041 | ELETRICISTA (SGSP) | H | 16.8428 | 0.65 |  | 10.9479
|  | 2044 | AJUDANTE DE ELETRICISTA (SGSP) | H | 12.4863 | 0.65 |  | 8.1161
97404 | RECOLOCAÇÃO DE ISOLADOR TIPO PEDESTAL PARA A.T. | [5 empty] | UN |  | 17.6
|  | 2041 | ELETRICISTA (SGSP) | H | 16.8428 | 0.6 |  | 10.1057
|  | 2044 | AJUDANTE DE ELETRICISTA (SGSP) | H | 12.4863 | 0.6 |  | 7.4918
97405 | RECOLOCAÇÃO DE CRUZETA DE MADEIRA | [5 empty] | UN |  | 83.63
|  | 2041 | ELETRICISTA (SGSP) | H | 16.8428 | 2 |  | 33.6857
|  | 2044 | AJUDANTE DE ELETRICISTA (SGSP) | H | 12.4863 | 4 |  | 49.9451
97406 | RECOLOCAÇÃO DE BUCHA DE PASSAGEM INTERNA/EXTERNA PARA A.T. | [5 empty] | UN |  | 14.66
|  | 2041 | ELETRICISTA (SGSP) | H | 16.8428 | 0.5 |  | 8.4214
|  | 2044 | AJUDANTE DE ELETRICISTA (SGSP) | H | 12.4863 | 0.5 |  | 6.2431
97407 | RECOLOCAÇÃO DE CHAPA DE FERRO PARA BUCHA DE PASSAGEM | [5 empty] | UN |  | 14.66
|  | 2041 | ELETRICISTA (SGSP) | H | 16.8428 | 0.5 |  | 8.4214
|  | 2044 | AJUDANTE DE ELETRICISTA (SGSP) | H | 12.4863 | 0.5 |  | 6.2431
97408 | RECOLOCAÇÃO DE VERGALHÃO DE COBRE 3/8" | [5 empty] | M |  | 11.73
|  | 2041 | ELETRICISTA (SGSP) | H | 16.8428 | 0.4 |  | 6.7371
|  | 2044 | AJUDANTE DE ELETRICISTA (SGSP) | H | 12.4863 | 0.4 |  | 4.9945
97409 | RECOLOCAÇÃO DE TERMINAL OU CONECTOR PARA VERGALHÃO DE COBRE | [5 empty] | UN |  | 5.87
|  | 2041 | ELETRICISTA (SGSP) | H | 16.8428 | 0.2 |  | 3.3686
|  | 2044 | AJUDANTE DE ELETRICISTA (SGSP) | H | 12.4863 | 0.2 |  | 2.4973
97410 | RECOLOCAÇÃO DE CHAVE SECCIONADORA TRIPOLAR CLASSE 15KV | [5 empty] | UN |  | 139.33
|  | 1037 | ELETROTÉCNICO MONTADOR (SGSP) | H | 27.7627 | 0.5 |  | 13.8814
|  | 2041 | ELETRICISTA (SGSP) | H | 16.8428 | 3 |  | 50.5285
|  | 2044 | AJUDANTE DE ELETRICISTA (SGSP) | H | 12.4863 | 6 |  | 74.9177
97411 | RECOLOCAÇÃO DE TRANSFORMADOR DE POTENCIAL | [5 empty] | UN |  | 50.14
|  | 1037 | ELETROTÉCNICO MONTADOR (SGSP) | H | 27.7627 | 0.3 |  | 8.3288
|  | 2041 | ELETRICISTA (SGSP) | H | 16.8428 | 1 |  | 16.8428
|  | 2044 | AJUDANTE DE ELETRICISTA (SGSP) | H | 12.4863 | 2 |  | 24.9726
97412 | RECOLOCAÇÃO DE DISJUNTOR A.T. DE VOLUME NORMAL OU REDUZIDO DE ÓLEO | [5 empty] | UN |  | 262.4
|  | 1037 | ELETROTÉCNICO MONTADOR (SGSP) | H | 27.7627 | 1 |  | 27.7627
|  | 2041 | ELETRICISTA (SGSP) | H | 16.8428 | 8 |  | 134.7428
|  | 2044 | AJUDANTE DE ELETRICISTA (SGSP) | H | 12.4863 | 8 |  | 99.8903
97413 | RECOLOCAÇÃO DE TRANSFORMADOR DE POTÊNCIA CLASSE 15KV | [5 empty] | UN |  | 445.57
|  | 1037 | ELETROTÉCNICO MONTADOR (SGSP) | H | 27.7627 | 4 |  | 111.0509
|  | 2041 | ELETRICISTA (SGSP) | H | 16.8428 | 8 |  | 134.7428
|  | 2044 | AJUDANTE DE ELETRICISTA (SGSP) | H | 12.4863 | 16 |  | 199.7806
97414 | RECOLOCAÇÃO DE CHAVE FUSÍVEL TIPO MATHEUS | [5 empty] | UN |  | 41.78
|  | 1037 | ELETROTÉCNICO MONTADOR (SGSP) | H | 27.7627 | 0.3 |  | 8.3288
|  | 2041 | ELETRICISTA (SGSP) | H | 16.8428 | 0.8 |  | 13.4743
|  | 2044 | AJUDANTE DE ELETRICISTA (SGSP) | H | 12.4863 | 1.6 |  | 19.9781
97415 | RECOLOCAÇÃO DE SUPORTE DE TRANSFORMADOR EM POSTE | [5 empty] | UN |  | 83.63
|  | 2041 | ELETRICISTA (SGSP) | H | 16.8428 | 2 |  | 33.6857
|  | 2044 | AJUDANTE DE ELETRICISTA (SGSP) | H | 12.4863 | 4 |  | 49.9451
97416 | RECOLOCAÇÃO DE CABO DE A.T. EM LINHA AÉREA ATÉ 35MM2 | [5 empty] | M |  | 8.8
|  | 2041 | ELETRICISTA (SGSP) | H | 16.8428 | 0.3 |  | 5.0529
|  | 2044 | AJUDANTE DE ELETRICISTA (SGSP) | H | 12.4863 | 0.3 |  | 3.7459
97417 | RECOLOCAÇÃO DE PÁRA-RAIO TIPO CRISTAL VALVE 15KV | [5 empty] | UN |  | 144.5
|  | 1037 | ELETROTÉCNICO MONTADOR (SGSP) | H | 27.7627 | 4 |  | 111.0509
|  | 2041 | ELETRICISTA (SGSP) | H | 16.8428 | 0.8 |  | 13.4743
|  | 2044 | AJUDANTE DE ELETRICISTA (SGSP) | H | 12.4863 | 1.6 |  | 19.9781
97418 | RECOLOCAÇÃO DE CONTATORES E RELÊS EM GERAL | [5 empty] | UN |  | 174.41
|  | 1037 | ELETROTÉCNICO MONTADOR (SGSP) | H | 27.7627 | 1 |  | 27.7627
|  | 2041 | ELETRICISTA (SGSP) | H | 16.8428 | 5 |  | 84.2142
|  | 2044 | AJUDANTE DE ELETRICISTA (SGSP) | H | 12.4863 | 5 |  | 62.4314
97423 | RECOLOCAÇÃO DE FUSÍVEL EM ALTA TENSÃO TIPO "HH" | [5 empty] | UN |  | 14.66
|  | 2041 | ELETRICISTA (SGSP) | H | 16.8428 | 0.5 |  | 8.4214
|  | 2044 | AJUDANTE DE ELETRICISTA (SGSP) | H | 12.4863 | 0.5 |  | 6.2431
97424 | RECOLOCAÇÃO DE ELO FUSÍVEL EM CHAVE TIPO MATHEUS | [5 empty] | UN |  | 8.8
|  | 2041 | ELETRICISTA (SGSP) | H | 16.8428 | 0.3 |  | 5.0529
|  | 2044 | AJUDANTE DE ELETRICISTA (SGSP) | H | 12.4863 | 0.3 |  | 3.7459
98003 | POSTE DE ENTRADA DE ENERGIA, DUPLO "T" - 7,5M/200DAN | [5 empty] | UN |  | 615.09
|  | 1037 | ELETROTÉCNICO MONTADOR (SGSP) | H | 27.7627 | 2 |  | 55.5254
|  | 2041 | ELETRICISTA (SGSP) | H | 16.8428 | 6 |  | 101.0571
|  | 2044 | AJUDANTE DE ELETRICISTA (SGSP) | H | 12.4863 | 12 |  | 149.8354
|  | 58604 | POSTE DE CONCRETO DUPLO T - H=7,50M - 200KG | Un | 308.68 | 1 |  | 308.6752
98004 | POSTE DE ENTRADA DE ENERGIA, DUPLO "T" - 7,5M/300DAN | [5 empty] | UN |  | 693.02
|  | 1037 | ELETROTÉCNICO MONTADOR (SGSP) | H | 27.7627 | 2 |  | 55.5254
|  | 2041 | ELETRICISTA (SGSP) | H | 16.8428 | 6 |  | 101.0571
|  | 2044 | AJUDANTE DE ELETRICISTA (SGSP) | H | 12.4863 | 12 |  | 149.8354
|  | 58606 | POSTE DE CONCRETO DUPLO T - H=7,50M - 300KG | Un | 386.6 | 1 |  | 386.6007
98018 | TERMINAL OU CONECTOR DE PRESSÃO - PARA FIO ATÉ 6MM2 | [5 empty] | UN |  | 9.48
|  | 2041 | ELETRICISTA (SGSP) | H | 16.8428 | 0.25 |  | 4.2107
|  | 2044 | AJUDANTE DE ELETRICISTA (SGSP) | H | 12.4863 | 0.25 |  | 3.1216
|  | 58004 | TERMINAL DE PRESSÃO PARA CABO 6MM2 | Un | 2.15 | 1 |  | 2.1481
98019 | TERMINAL OU CONECTOR DE PRESSÃO - PARA CABO 10MM2 | [5 empty] | UN |  | 10.95
|  | 2041 | ELETRICISTA (SGSP) | H | 16.8428 | 0.3 |  | 5.0529
|  | 2044 | AJUDANTE DE ELETRICISTA (SGSP) | H | 12.4863 | 0.3 |  | 3.7459
|  | 58005 | TERMINAL DE PRESSÃO PARA CABO 10MM2 | Un | 2.15 | 1 |  | 2.1545
98020 | TERMINAL OU CONECTOR DE PRESSÃO - PARA CABO 16MM2 | [5 empty] | UN |  | 11.12
|  | 2041 | ELETRICISTA (SGSP) | H | 16.8428 | 0.3 |  | 5.0529
|  | 2044 | AJUDANTE DE ELETRICISTA (SGSP) | H | 12.4863 | 0.3 |  | 3.7459
|  | 58006 | TERMINAL DE PRESSÃO PARA CABO 16MM2 | Un | 2.32 | 1 |  | 2.3243
98021 | TERMINAL OU CONECTOR DE PRESSÃO - PARA CABO 25MM2 | [5 empty] | UN |  | 11.48
|  | 2041 | ELETRICISTA (SGSP) | H | 16.8428 | 0.3 |  | 5.0529
|  | 2044 | AJUDANTE DE ELETRICISTA (SGSP) | H | 12.4863 | 0.3 |  | 3.7459
|  | 58007 | TERMINAL DE PRESSÃO PARA CABO 25MM2 | Un | 2.68 | 1 |  | 2.6843
98022 | TERMINAL OU CONECTOR DE PRESSÃO - PARA CABO 35MM2 | [5 empty] | UN |  | 11.39
|  | 2041 | ELETRICISTA (SGSP) | H | 16.8428 | 0.3 |  | 5.0529
|  | 2044 | AJUDANTE DE ELETRICISTA (SGSP) | H | 12.4863 | 0.3 |  | 3.7459
|  | 58008 | TERMINAL DE PRESSÃO PARA CABO 35MM2 | Un | 2.59 | 1 |  | 2.5909
98023 | TERMINAL OU CONECTOR DE PRESSÃO - PARA CABO 50MM2 | [5 empty] | UN |  | 15.58
|  | 2041 | ELETRICISTA (SGSP) | H | 16.8428 | 0.4 |  | 6.7371
|  | 2044 | AJUDANTE DE ELETRICISTA (SGSP) | H | 12.4863 | 0.4 |  | 4.9945
|  | 58009 | TERMINAL DE PRESSÃO PARA CABO 50MM2 | Un | 3.85 | 1 |  | 3.8523
98024 | TERMINAL OU CONECTOR DE PRESSÃO - PARA CABO 70MM2 | [5 empty] | UN |  | 15.64
|  | 2041 | ELETRICISTA (SGSP) | H | 16.8428 | 0.4 |  | 6.7371
|  | 2044 | AJUDANTE DE ELETRICISTA (SGSP) | H | 12.4863 | 0.4 |  | 4.9945
|  | 58010 | TERMINAL DE PRESSÃO PARA CABO 70MM2 | Un | 3.91 | 1 |  | 3.9099
98025 | TERMINAL OU CONECTOR DE PRESSÃO - PARA CABO 95MM2 | [5 empty] | UN |  | 17.8
|  | 2041 | ELETRICISTA (SGSP) | H | 16.8428 | 0.4 |  | 6.7371
|  | 2044 | AJUDANTE DE ELETRICISTA (SGSP) | H | 12.4863 | 0.4 |  | 4.9945
|  | 58011 | TERMINAL DE PRESSÃO PARA CABO 95MM2 | Un | 6.07 | 1 |  | 6.0703
98026 | TERMINAL OU CONECTOR DE PRESSÃO - PARA CABO 120MM2 | [5 empty] | UN |  | 23.46
|  | 2041 | ELETRICISTA (SGSP) | H | 16.8428 | 0.5 |  | 8.4214
|  | 2044 | AJUDANTE DE ELETRICISTA (SGSP) | H | 12.4863 | 0.5 |  | 6.2431
|  | 58012 | TERMINAL DE PRESSÃO PARA CABO 120MM2 | Un | 8.8 | 1 |  | 8.7966
98027 | TERMINAL OU CONECTOR DE PRESSÃO - PARA CABO 150MM2 | [5 empty] | UN |  | 23.29
|  | 2041 | ELETRICISTA (SGSP) | H | 16.8428 | 0.5 |  | 8.4214
|  | 2044 | AJUDANTE DE ELETRICISTA (SGSP) | H | 12.4863 | 0.5 |  | 6.2431
|  | 58013 | TERMINAL DE PRESSÃO PARA CABO 150MM2 | Un | 8.62 | 1 |  | 8.6224
98028 | TERMINAL OU CONECTOR DE PRESSÃO - PARA CABO 185MM2 | [5 empty] | UN |  | 25.31
|  | 2041 | ELETRICISTA (SGSP) | H | 16.8428 | 0.5 |  | 8.4214
|  | 2044 | AJUDANTE DE ELETRICISTA (SGSP) | H | 12.4863 | 0.5 |  | 6.2431
|  | 58014 | TERMINAL DE PRESSÃO PARA CABO 185MM2 | Un | 10.65 | 1 |  | 10.6501
98029 | TERMINAL OU CONECTOR DE PRESSÃO - PARA CABO 240MM2 | [5 empty] | UN |  | 27.56
|  | 2041 | ELETRICISTA (SGSP) | H | 16.8428 | 0.5 |  | 8.4214
|  | 2044 | AJUDANTE DE ELETRICISTA (SGSP) | H | 12.4863 | 0.5 |  | 6.2431
|  | 58015 | TERMINAL DE PRESSÃO PARA CABO 240MM2 | Un | 12.89 | 1 |  | 12.8918
98030 | TERMINAL OU CONECTOR DE PRESSÃO - PARA CABO 300MM2 | [5 empty] | UN |  | 35.2
|  | 2041 | ELETRICISTA (SGSP) | H | 16.8428 | 0.5 |  | 8.4214
|  | 2044 | AJUDANTE DE ELETRICISTA (SGSP) | H | 12.4863 | 0.5 |  | 6.2431
|  | 58016 | TERMINAL DE PRESSÃO PARA CABO 300MM2 | Un | 20.54 | 1 |  | 20.5384
98201 | INTERRUPTOR SIMPLES - 1 TECLA | [5 empty] | UN |  | 9.31
|  | 2041 | ELETRICISTA (SGSP) | H | 16.8428 | 0.25 |  | 4.2107
|  | 2044 | AJUDANTE DE ELETRICISTA (SGSP) | H | 12.4863 | 0.15 |  | 1.8729
|  | 55230 | INTERRUPTOR SIMPLES - 1 TECLA - SEM PLACA / ESPELHO | Un | 3.23 | 1 |  | 3.2293
98202 | INTERRUPTOR SIMPLES - 2 TECLAS | [5 empty] | UN |  | 13.87
|  | 2041 | ELETRICISTA (SGSP) | H | 16.8428 | 0.3 |  | 5.0529
|  | 2044 | AJUDANTE DE ELETRICISTA (SGSP) | H | 12.4863 | 0.2 |  | 2.4973
|  | 55235 | INTERRUPTOR SIMPLES - 2 TECLAS - SEM PLACA / ESPELHO | Un | 6.32 | 1 |  | 6.3223
98203 | INTERRUPTOR SIMPLES - 3 TECLAS | [5 empty] | UN |  | 18.31
|  | 2041 | ELETRICISTA (SGSP) | H | 16.8428 | 0.35 |  | 5.895
|  | 2044 | AJUDANTE DE ELETRICISTA (SGSP) | H | 12.4863 | 0.25 |  | 3.1216
|  | 55240 | INTERRUPTOR SIMPLES - 3 TECLAS - SEM PLACA / ESPELHO | Un | 9.29 | 1 |  | 9.2941
98204 | INTERRUPTOR SIMPLES BIPOLAR - 1 TECLA | [5 empty] | UN |  | 21.26
|  | 2041 | ELETRICISTA (SGSP) | H | 16.8428 | 0.35 |  | 5.895
|  | 2044 | AJUDANTE DE ELETRICISTA (SGSP) | H | 12.4863 | 0.35 |  | 4.3702
|  | 55245 | INTERRUPTOR SIMPLES BIPOLAR - 1 TECLA - SEM PLACA / ESPELHO | Un | 11 | 1 |  | 10.9998
98205 | INTERRUPTOR PARALELO - 1 TECLA | [5 empty] | UN |  | 10.54
|  | 2041 | ELETRICISTA (SGSP) | H | 16.8428 | 0.25 |  | 4.2107
|  | 2044 | AJUDANTE DE ELETRICISTA (SGSP) | H | 12.4863 | 0.15 |  | 1.8729
|  | 55220 | INTERRUPTOR PARALELO - 1 TECLA - SEM PLACA / ESPELHO | Un | 4.45 | 1 |  | 4.4549
98206 | ESPELHO PLÁSTICO - 3"X3" | [5 empty] | UN |  | 2.85
|  | 2044 | AJUDANTE DE ELETRICISTA (SGSP) | H | 12.4863 | 0.1 |  | 1.2486
|  | 55212 | ESPELHO PLÁSTICO - 3"X3" | Un | 1.6 | 1 |  | 1.5977
98207 | ESPELHO PLÁSTICO - 4"X2" | [5 empty] | UN |  | 2.72
|  | 2044 | AJUDANTE DE ELETRICISTA (SGSP) | H | 12.4863 | 0.1 |  | 1.2486
|  | 55210 | ESPELHO PLÁSTICO - 4"X2" | Un | 1.47 | 1 |  | 1.4725
98208 | ESPELHO PLÁSTICO - 4"X4" | [5 empty] | UN |  | 6.29
|  | 2044 | AJUDANTE DE ELETRICISTA (SGSP) | H | 12.4863 | 0.1 |  | 1.2486
|  | 55211 | ESPELHO PLÁSTICO - 4"X4" | Un | 5.04 | 1 |  | 5.0431
98209 | TOMADA PARA TELEFONE DE 4 POLOS PADRÃO TELEBRÁS | [5 empty] | UN |  | 13.66
|  | 2041 | ELETRICISTA (SGSP) | H | 16.8428 | 0.25 |  | 4.2107
|  | 2044 | AJUDANTE DE ELETRICISTA (SGSP) | H | 12.4863 | 0.25 |  | 3.1216
|  | 55251 | TOMADA P/ TELEFONE 4P PADRÃO TELEBRAS | Un | 6.32 | 1 |  | 6.323
98210 | TOMADA SIMPLES DE EMBUTIR - 110/220V | [5 empty] | UN |  | 11.41
|  | 2041 | ELETRICISTA (SGSP) | H | 16.8428 | 0.25 |  | 4.2107
|  | 2044 | AJUDANTE DE ELETRICISTA (SGSP) | H | 12.4863 | 0.15 |  | 1.8729
|  | 55255 | TOMADA ELÉTRICA SIMPLES DE EMBUTIR, DE 10A OU 20A, SEM PLACA - CONFORME NBR 14136 | Un | 5.32 | 1 |  | 5.324
98212 | TOMADA SIMPLES DE EMBUTIR - PARA PISO | [5 empty] | UN |  | 30.16
|  | 2041 | ELETRICISTA (SGSP) | H | 16.8428 | 0.25 |  | 4.2107
|  | 2044 | AJUDANTE DE ELETRICISTA (SGSP) | H | 12.4863 | 0.25 |  | 3.1216
|  | 55250 | TOMADA PARA PISO COMPLETA, DE 10A OU 20A,CONFORME NBR 14136 | Un | 22.83 | 1 |  | 22.8257
98213 | TOMADA 3P+T 30A - 440V | [5 empty] | UN |  | 45.92
|  | 2041 | ELETRICISTA (SGSP) | H | 16.8428 | 0.45 |  | 7.5793
|  | 2044 | AJUDANTE DE ELETRICISTA (SGSP) | H | 12.4863 | 0.45 |  | 5.6188
|  | 55252 | TOMADA 3P+T 30A - 440V | Un | 32.72 | 1 |  | 32.7231
98214 | TOMADA 3P+T 32A - 600/690V TIPO INDUSTRIAL | [5 empty] | UN |  | 102.48
|  | 2041 | ELETRICISTA (SGSP) | H | 16.8428 | 0.55 |  | 9.2636
|  | 2044 | AJUDANTE DE ELETRICISTA (SGSP) | H | 12.4863 | 0.55 |  | 6.8675
|  | 55253 | TOMADA 3P+T 32A - 600/690V - TIPO INDUSTRIAL | Un | 86.35 | 1 |  | 86.3513
98215 | TOMADA 3P+T 63A - 600/690V TIPO INDUSTRIAL | [5 empty] | UN |  | 263.19
|  | 2041 | ELETRICISTA (SGSP) | H | 16.8428 | 1.1 |  | 18.5271
|  | 2044 | AJUDANTE DE ELETRICISTA (SGSP) | H | 12.4863 | 1.1 |  | 13.7349
|  | 55254 | TOMADA 3P+T 63A - 600/690V - TIPO INDUSTRIAL | Un | 230.92 | 1 |  | 230.9235
98216 | BOTÃO PARA CAMPAINHA - USO AO TEMPO | [5 empty] | UN |  | 11.23
|  | 2041 | ELETRICISTA (SGSP) | H | 16.8428 | 0.25 |  | 4.2107
|  | 2044 | AJUDANTE DE ELETRICISTA (SGSP) | H | 12.4863 | 0.15 |  | 1.8729
|  | 55201 | BOTÃO PARA CAMPAINHA, COMPLETO C/ ESPELHO | Un | 5.15 | 1 |  | 5.1499
98217 | CIGARRA DE SOBREPOR, TIPO COLEGIAL | [5 empty] | UN |  | 29.44
|  | 2041 | ELETRICISTA (SGSP) | H | 16.8428 | 0.5 |  | 8.4214
|  | 2044 | AJUDANTE DE ELETRICISTA (SGSP) | H | 12.4863 | 0.5 |  | 6.2431
|  | 59025 | CIGARRA DE SOBREPOR; TIPO COLEGIAL | Un | 14.78 | 1 |  | 14.7775
98222 | SOQUETE ANTIVIBRATÓRIO PARA LÂMPADA FLUORESCENTE SEM PORTA-STARTER | [5 empty] | UN |  | 11.4
|  | 2041 | ELETRICISTA (SGSP) | H | 16.8428 | 0.35 |  | 5.895
|  | 2044 | AJUDANTE DE ELETRICISTA (SGSP) | H | 12.4863 | 0.35 |  | 4.3702
|  | 59032 | SOQUETE ANTIVIBRATÓRIO PARA LÂMPADA FLUORESCENTE SEM PORTA - STA | Un | 1.14 | 1 |  | 1.1357
98225 | IGNITOR PARA PARTIDA LÂMPADA VAPOR SÓDIO ALTA PRESSÃO ATÉ 400W | [5 empty] | UN |  | 33.16
|  | 2041 | ELETRICISTA (SGSP) | H | 16.8428 | 0.5 |  | 8.4214
|  | 2044 | AJUDANTE DE ELETRICISTA (SGSP) | H | 12.4863 | 0.5 |  | 6.2431
|  | 56054 | IGNITOR P/PARTIDA DE LÂMPADA DE SÓDIO | Un | 18.5 | 1 |  | 18.4996
98231 | REATOR SIMPLES PARA LÂMPADA FLUORESCENTE, ALTO F.POTÊNCIA - 220V/40W | [5 empty] | UN |  | 51.03
|  | 2041 | ELETRICISTA (SGSP) | H | 16.8428 | 1 |  | 16.8428
|  | 2044 | AJUDANTE DE ELETRICISTA (SGSP) | H | 12.4863 | 1 |  | 12.4863
|  | 56040 | REATOR AFP/PR - 220V - 1X40W | Un | 21.7 | 1 |  | 21.699
98232 | REATOR SIMPLES PARA LÂMPADA FLUORESCENTE PARTIDA RÁPIDA, ALTO F.POTÊNCIA - 110-220V/20W | [5 empty] | UN |  | 49.01
|  | 2041 | ELETRICISTA (SGSP) | H | 16.8428 | 1 |  | 16.8428
|  | 2044 | AJUDANTE DE ELETRICISTA (SGSP) | H | 12.4863 | 1 |  | 12.4863
|  | 56001 | REATOR AFP/PR - 110/220V - 1X20W | Un | 19.68 | 1 |  | 19.681
98234 | REATOR DUPLO PARA LÂMPADA FLUORESCENTE PARTIDA RÁPIDA, ALTO F.POTÊNCIA - 110-220V/2X20W | [5 empty] | UN |  | 72.39
|  | 2041 | ELETRICISTA (SGSP) | H | 16.8428 | 1.5 |  | 25.2643
|  | 2044 | AJUDANTE DE ELETRICISTA (SGSP) | H | 12.4863 | 1.5 |  | 18.7294
|  | 56002 | REATOR AFP/PR - 110/220V - 2X20W | Un | 28.4 | 1 |  | 28.399
98235 | REATOR DUPLO PARA LÂMPADA FLUORESCENTE PARTIDA RÁPIDA, ALTO F.POTÊNCIA 110-220V/2X40W | [5 empty] | UN |  | 74.12
|  | 2041 | ELETRICISTA (SGSP) | H | 16.8428 | 1.5 |  | 25.2643
|  | 2044 | AJUDANTE DE ELETRICISTA (SGSP) | H | 12.4863 | 1.5 |  | 18.7294
|  | 56004 | REATOR AFP/PR - 110/220V - 2X40W | Un | 30.13 | 1 |  | 30.1308
98238 | REATOR SIMPLES PARA LÂMPADA FLUORESCENTE PARTIDA RÁPIDA, ALTO F.POTÊNCIA - 220V/1X110W | [5 empty] | UN |  | 101.79
|  | 2041 | ELETRICISTA (SGSP) | H | 16.8428 | 2 |  | 33.6857
|  | 2044 | AJUDANTE DE ELETRICISTA (SGSP) | H | 12.4863 | 2 |  | 24.9726
|  | 56006 | REATOR FLUOR. AFP/PR - 220V/1X110W - SIMPLES | Un | 43.13 | 1 |  | 43.1273
98239 | REATOR DUPLO PARA LÂMPADA FLUORESCENTE PARTIDA RÁPIDA, ALTO F.POTÊNCIA 220V/2X110W | [5 empty] | UN |  | 136.58
|  | 2041 | ELETRICISTA (SGSP) | H | 16.8428 | 2 |  | 33.6857
|  | 2044 | AJUDANTE DE ELETRICISTA (SGSP) | H | 12.4863 | 2 |  | 24.9726
|  | 56007 | REATOR FLUOR. AFP/PR - 220V/2X110W - DUPLO | Un | 77.92 | 1 |  | 77.9208
98240 | REATOR PARA LÂMPADA HG - 220V/125W | [5 empty] | UN |  | 55.48
|  | 2041 | ELETRICISTA (SGSP) | H | 16.8428 | 1 |  | 16.8428
|  | 2044 | AJUDANTE DE ELETRICISTA (SGSP) | H | 12.4863 | 1 |  | 12.4863
|  | 56045 | REATOR PARA LÂMPADA VAPOR DE MERCÚRIO - 125W / 220V | Un | 26.15 | 1 |  | 26.1474
98241 | REATOR PARA LÂMPADA HG - 220V/250W | [5 empty] | UN |  | 71.41
|  | 2041 | ELETRICISTA (SGSP) | H | 16.8428 | 1 |  | 16.8428
|  | 2044 | AJUDANTE DE ELETRICISTA (SGSP) | H | 12.4863 | 1 |  | 12.4863
|  | 56046 | REATOR PARA LÂMPADA VAPOR DE MERCÚRIO - 250W / 220V | Un | 42.08 | 1 |  | 42.0849
98242 | REATOR PARA LÂMPADA HG - 220V/400W | [5 empty] | UN |  | 77.58
|  | 2041 | ELETRICISTA (SGSP) | H | 16.8428 | 1 |  | 16.8428
|  | 2044 | AJUDANTE DE ELETRICISTA (SGSP) | H | 12.4863 | 1 |  | 12.4863
|  | 56047 | REATOR PARA LÂMPADA VAPOR DE MERCÚRIO - 400W / 220V | Un | 48.26 | 1 |  | 48.2554
98243 | REATOR PARA LÂMPADA VAPOR DE MERCÚRIO USO EXTERNO 220V/400W | [5 empty] | UN |  | 92.25
|  | 2041 | ELETRICISTA (SGSP) | H | 16.8428 | 1.5 |  | 25.2643
|  | 2044 | AJUDANTE DE ELETRICISTA (SGSP) | H | 12.4863 | 1.5 |  | 18.7294
|  | 56047 | REATOR PARA LÂMPADA VAPOR DE MERCÚRIO - 400W / 220V | Un | 48.26 | 1 |  | 48.2554
98244 | REATOR PARA LÂMPADA VAPOR DE SÓDIO ALTA PRESSÃO - 220V/70W | [5 empty] | UN |  | 62.94
|  | 2041 | ELETRICISTA (SGSP) | H | 16.8428 | 1 |  | 16.8428
|  | 2044 | AJUDANTE DE ELETRICISTA (SGSP) | H | 12.4863 | 1 |  | 12.4863
|  | 56050 | REATOR PARA LÂMPADA VAPOR DE SÓDIO - 70W / 220V | Un | 33.61 | 1 |  | 33.6142
98245 | REATOR PARA LÂMPADA VAPOR DE SÓDIO ALTA PRESSÃO - 220V/150W | [5 empty] | UN |  | 72.15
|  | 2041 | ELETRICISTA (SGSP) | H | 16.8428 | 1 |  | 16.8428
|  | 2044 | AJUDANTE DE ELETRICISTA (SGSP) | H | 12.4863 | 1 |  | 12.4863
|  | 56051 | REATOR PARA LÂMPADA VAPOR DE SÓDIO - 150W / 220V | Un | 42.82 | 1 |  | 42.8231
98246 | REATOR PARA LÂMPADA VAPOR DE SÓDIO ALTA PRESSÃO - 220V/250W | [5 empty] | UN |  | 87.28
|  | 2041 | ELETRICISTA (SGSP) | H | 16.8428 | 1 |  | 16.8428
|  | 2044 | AJUDANTE DE ELETRICISTA (SGSP) | H | 12.4863 | 1 |  | 12.4863
|  | 56052 | REATOR PARA LÂMPADA VAPOR DE SÓDIO - 250W / 220V | Un | 57.95 | 1 |  | 57.9484
98247 | REATOR PARA LÂMPADA VAPOR DE SÓDIO ALTA PRESSÃO - 220V/400W | [5 empty] | UN |  | 99.27
|  | 2041 | ELETRICISTA (SGSP) | H | 16.8428 | 1 |  | 16.8428
|  | 2044 | AJUDANTE DE ELETRICISTA (SGSP) | H | 12.4863 | 1 |  | 12.4863
|  | 56053 | REATOR PARA LÂMPADA VAPOR DE SÓDIO - 400W / 220V | Un | 69.94 | 1 |  | 69.9413
98248 | LÂMPADA INCANDESCENTE - 25W | [5 empty] | UN |  | 2.24
|  | 2044 | AJUDANTE DE ELETRICISTA (SGSP) | H | 12.4863 | 0.1 |  | 1.2486
|  | 56427 | LÂMPADA INCANDESCENTE - 25W | Un | 0.99 | 1 |  | 0.9899
98249 | LÂMPADA INCANDESCENTE - 40W | [5 empty] | UN |  | 2.28
|  | 2044 | AJUDANTE DE ELETRICISTA (SGSP) | H | 12.4863 | 0.1 |  | 1.2486
|  | 56428 | LÂMPADA INCANDESCENTE - 40W | Un | 1.03 | 1 |  | 1.0347
98250 | LÂMPADA INCANDESCENTE - 60W | [5 empty] | UN |  | 2.34
|  | 2044 | AJUDANTE DE ELETRICISTA (SGSP) | H | 12.4863 | 0.1 |  | 1.2486
|  | 56429 | LÂMPADA INCANDESCENTE - 60W | Un | 1.1 | 1 |  | 1.0962
98251 | LÂMPADA INCANDESCENTE - 100W | [5 empty] | UN |  | 2.44
|  | 2044 | AJUDANTE DE ELETRICISTA (SGSP) | H | 12.4863 | 0.1 |  | 1.2486
|  | 56430 | LÂMPADA INCANDESCENTE - 100W | Un | 1.2 | 1 |  | 1.1955
98252 | LÂMPADA INCANDESCENTE - 150W | [5 empty] | UN |  | 3.72
|  | 2044 | AJUDANTE DE ELETRICISTA (SGSP) | H | 12.4863 | 0.1 |  | 1.2486
|  | 56431 | LÂMPADA INCANDESCENTE - 150W | Un | 2.47 | 1 |  | 2.4697
98253 | LÂMPADA INCANDESCENTE - 200W | [5 empty] | UN |  | 4.05
|  | 2044 | AJUDANTE DE ELETRICISTA (SGSP) | H | 12.4863 | 0.1 |  | 1.2486
|  | 56432 | LÂMPADA INCANDESCENTE - 200W | Un | 2.8 | 1 |  | 2.7973
98255 | LÂMPADA FLUORESCENTE - 20W | [5 empty] | UN |  | 4.41
|  | 2044 | AJUDANTE DE ELETRICISTA (SGSP) | H | 12.4863 | 0.1 |  | 1.2486
|  | 56410 | LÂMPADA FLUORESCENTE - 20 W | Un | 3.16 | 1 |  | 3.1596
98256 | LÂMPADA FLUORESCENTE - 40W | [5 empty] | UN |  | 4.46
|  | 2044 | AJUDANTE DE ELETRICISTA (SGSP) | H | 12.4863 | 0.1 |  | 1.2486
|  | 56415 | LÂMPADA FLUORESCENTE - 40W | Un | 3.21 | 1 |  | 3.2115
98257 | LÂMPADA MISTA - 220V/160W | [5 empty] | UN |  | 19.33
|  | 2041 | ELETRICISTA (SGSP) | H | 16.8428 | 0.3 |  | 5.0529
|  | 2044 | AJUDANTE DE ELETRICISTA (SGSP) | H | 12.4863 | 0.3 |  | 3.7459
|  | 56435 | LÂMPADA MISTA - 220V - 160W | Un | 10.53 | 1 |  | 10.5313
98258 | LÂMPADA MISTA - 220V/250W | [5 empty] | UN |  | 25.37
|  | 2041 | ELETRICISTA (SGSP) | H | 16.8428 | 0.3 |  | 5.0529
|  | 2044 | AJUDANTE DE ELETRICISTA (SGSP) | H | 12.4863 | 0.3 |  | 3.7459
|  | 56436 | LÂMPADA MISTA - 220V - 250W | Un | 16.57 | 1 |  | 16.5742
98259 | LÂMPADA MISTA - 220V/500W | [5 empty] | UN |  | 40.83
|  | 2041 | ELETRICISTA (SGSP) | H | 16.8428 | 0.3 |  | 5.0529
|  | 2044 | AJUDANTE DE ELETRICISTA (SGSP) | H | 12.4863 | 0.3 |  | 3.7459
|  | 56437 | LÂMPADA MISTA - 220V - 500W | Un | 32.03 | 1 |  | 32.0331
98260 | LÂMPADA FLUORESCENTE - 110W TIPO HO | [5 empty] | UN |  | 12.17
|  | 2044 | AJUDANTE DE ELETRICISTA (SGSP) | H | 12.4863 | 0.2 |  | 2.4973
|  | 56418 | LÂMPADA FLUORESCENTE TIPO HO - 110W | Un | 9.67 | 1 |  | 9.6679
98261 | LÂMPADA VAPOR DE MERCÚRIO - 220V/80W | [5 empty] | UN |  | 15.68
|  | 2041 | ELETRICISTA (SGSP) | H | 16.8428 | 0.3 |  | 5.0529
|  | 2044 | AJUDANTE DE ELETRICISTA (SGSP) | H | 12.4863 | 0.3 |  | 3.7459
|  | 56438 | LÂMPADA VAPOR DE MERCÚRIO - 220V - 80W | Un | 6.88 | 1 |  | 6.8814
98262 | LÂMPADA VAPOR DE MERCÚRIO - 220V/125W | [5 empty] | UN |  | 15.86
|  | 2041 | ELETRICISTA (SGSP) | H | 16.8428 | 0.3 |  | 5.0529
|  | 2044 | AJUDANTE DE ELETRICISTA (SGSP) | H | 12.4863 | 0.3 |  | 3.7459
|  | 56439 | LÂMPADA VAPOR DE MERCÚRIO - 220V - 125W | Un | 7.06 | 1 |  | 7.0637
98263 | LÂMPADA VAPOR DE MERCÚRIO - 220V/250W | [5 empty] | UN |  | 24.19
|  | 2041 | ELETRICISTA (SGSP) | H | 16.8428 | 0.3 |  | 5.0529
|  | 2044 | AJUDANTE DE ELETRICISTA (SGSP) | H | 12.4863 | 0.3 |  | 3.7459
|  | 56440 | LÂMPADA VAPOR DE MERCÚRIO - 250V - 250W | Un | 15.4 | 1 |  | 15.3959
98264 | LÂMPADA VAPOR DE MERCÚRIO - 220V/400W | [5 empty] | UN |  | 33.54
|  | 2041 | ELETRICISTA (SGSP) | H | 16.8428 | 0.3 |  | 5.0529
|  | 2044 | AJUDANTE DE ELETRICISTA (SGSP) | H | 12.4863 | 0.3 |  | 3.7459
|  | 56441 | LÂMPADA VAPOR DE MERCÚRIO - 220V - 400W | Un | 24.75 | 1 |  | 24.7457
98266 | LÂMPADA VAPOR DE SÓDIO ALTA PRESSÃO - 70W | [5 empty] | UN |  | 21.1
|  | 2041 | ELETRICISTA (SGSP) | H | 16.8428 | 0.3 |  | 5.0529
|  | 2044 | AJUDANTE DE ELETRICISTA (SGSP) | H | 12.4863 | 0.3 |  | 3.7459
|  | 56450 | LÂMPADA VAPOR DE SÓDIO - 70W | Un | 12.3 | 1 |  | 12.2971
98267 | LÂMPADA VAPOR DE SÓDIO ALTA PRESSÃO - 150W | [5 empty] | UN |  | 27.74
|  | 2041 | ELETRICISTA (SGSP) | H | 16.8428 | 0.3 |  | 5.0529
|  | 2044 | AJUDANTE DE ELETRICISTA (SGSP) | H | 12.4863 | 0.3 |  | 3.7459
|  | 56451 | LÂMPADA VAPOR DE SÓDIO - 150W | Un | 18.94 | 1 |  | 18.9427
98268 | LÂMPADA VAPOR DE SÓDIO ALTA PRESSÃO - 250W | [5 empty] | UN |  | 30.82
|  | 2041 | ELETRICISTA (SGSP) | H | 16.8428 | 0.3 |  | 5.0529
|  | 2044 | AJUDANTE DE ELETRICISTA (SGSP) | H | 12.4863 | 0.3 |  | 3.7459
|  | 56452 | LÂMPADA VAPOR DE SÓDIO - 250W | Un | 22.02 | 1 |  | 22.0185
98269 | LÂMPADA VAPOR DE SÓDIO ALTA PRESSÃO - 400W | [5 empty] | UN |  | 32.44
|  | 2041 | ELETRICISTA (SGSP) | H | 16.8428 | 0.3 |  | 5.0529
|  | 2044 | AJUDANTE DE ELETRICISTA (SGSP) | H | 12.4863 | 0.3 |  | 3.7459
|  | 56453 | LÂMPADA VAPOR DE SÓDIO - 400W | Un | 23.65 | 1 |  | 23.645
98275 | LÂMPADA DE HALOGÊNIO - 110V/220V/300W | [5 empty] | UN |  | 11.67
|  | 2041 | ELETRICISTA (SGSP) | H | 16.8428 | 0.3 |  | 5.0529
|  | 2044 | AJUDANTE DE ELETRICISTA (SGSP) | H | 12.4863 | 0.3 |  | 3.7459
|  | 56460 | LÂMPADA DE HALOGÊNIO 300W / 110V | Un | 2.87 | 1 |  | 2.8665
98277 | LÂMPADA DE HALOGÊNIO - 220V/1000W | [5 empty] | UN |  | 42.69
|  | 2041 | ELETRICISTA (SGSP) | H | 16.8428 | 0.3 |  | 5.0529
|  | 2044 | AJUDANTE DE ELETRICISTA (SGSP) | H | 12.4863 | 0.3 |  | 3.7459
|  | 56464 | LÂMPADA DE HALOGÊNIO 1000W / 220V | Un | 33.89 | 1 |  | 33.888
98290 | PLUG PARA TELEFONE DE 4 PINOS PADRÃO TELEBRÁS | [5 empty] | UN |  | 8.34
|  | 2041 | ELETRICISTA (SGSP) | H | 16.8428 | 0.2 |  | 3.3686
|  | 2044 | AJUDANTE DE ELETRICISTA (SGSP) | H | 12.4863 | 0.2 |  | 2.4973
|  | 55270 | PLUG P/ TELEFONE 4P PADRÃO TELEBRAS | Un | 2.48 | 1 |  | 2.4762
98291 | PLUG 3P+T 30A - 440V | [5 empty] | UN |  | 60.27
|  | 2041 | ELETRICISTA (SGSP) | H | 16.8428 | 0.4 |  | 6.7371
|  | 2044 | AJUDANTE DE ELETRICISTA (SGSP) | H | 12.4863 | 0.4 |  | 4.9945
|  | 55271 | PLUG 3P+T 30A - 440V | Un | 48.54 | 1 |  | 48.5351
98292 | PLUG 3P+T 32A - 600/690V - TIPO INDUSTRIAL | [5 empty] | UN |  | 84.13
|  | 2041 | ELETRICISTA (SGSP) | H | 16.8428 | 0.5 |  | 8.4214
|  | 2044 | AJUDANTE DE ELETRICISTA (SGSP) | H | 12.4863 | 0.5 |  | 6.2431
|  | 55272 | PLUG 3P+T 32A - 600/690V - TIPO INDUSTRIAL | Un | 69.46 | 1 |  | 69.4638
98293 | PLUG 3P+T 63A - 600/690V - TIPO INDUSTRIAL | [5 empty] | UN |  | 244.03
|  | 2041 | ELETRICISTA (SGSP) | H | 16.8428 | 1 |  | 16.8428
|  | 2044 | AJUDANTE DE ELETRICISTA (SGSP) | H | 12.4863 | 1 |  | 12.4863
|  | 55273 | PLUG 3P+T 63A - 600/690V - TIPO INDUSTRIAL | Un | 214.71 | 1 |  | 214.7053
98294 | PLUG P/ TOMADA ATÉ 20A (2P+T, 20A - 250V) | [5 empty] | UN |  | 18.08
|  | 2041 | ELETRICISTA (SGSP) | H | 16.8428 | 0.3 |  | 5.0529
|  | 2044 | AJUDANTE DE ELETRICISTA (SGSP) | H | 12.4863 | 0.3 |  | 3.7459
|  | 55274 | PLUG PARA TOMADA 2P+T - 20A - 250V | Un | 9.28 | 1 |  | 9.2811
98295 | PLUG PARA TELEFONE - PADRÃO RJ11 | [5 empty] | UN |  | 6.26
|  | 2041 | ELETRICISTA (SGSP) | H | 16.8428 | 0.2 |  | 3.3686
|  | 2044 | AJUDANTE DE ELETRICISTA (SGSP) | H | 12.4863 | 0.2 |  | 2.4973
|  | 55275 | PLUG PARA TELEFONE RJ11 | Un | 0.4 | 1 |  | 0.3978
98296 | INTERRUPTOR COM VARIADOR DE LUMINOSIDADE 110/ 220 V - 127V/ 500W | [5 empty] | UN |  | 83.24
|  | 2041 | ELETRICISTA (SGSP) | H | 16.8428 | 0.25 |  | 4.2107
|  | 2044 | AJUDANTE DE ELETRICISTA (SGSP) | H | 12.4863 | 0.15 |  | 1.8729
|  | 55219 | VARIADOR DE LUMINOSIDADE ROTATIVO - 127V/500W | Un | 77.16 | 1 |  | 77.1583
98297 | INTERRUPTOR PARALELO BIPOLAR 1 TECLA | [5 empty] | UN |  | 22.8
|  | 2041 | ELETRICISTA (SGSP) | H | 16.8428 | 0.4 |  | 6.7371
|  | 2044 | AJUDANTE DE ELETRICISTA (SGSP) | H | 12.4863 | 0.4 |  | 4.9945
|  | 55225 | INTERRUPTOR PARALELO BIPOLAR - 1 TECLA - SEM PLACA/ ESPELHO | Un | 11.07 | 1 |  | 11.0702
98299 | REATOR PARA LÂMPADA HG - 220V/80W | [5 empty] | UN |  | 53.13
|  | 2041 | ELETRICISTA (SGSP) | H | 16.8428 | 1 |  | 16.8428
|  | 2044 | AJUDANTE DE ELETRICISTA (SGSP) | H | 12.4863 | 1 |  | 12.4863
|  | 56048 | REATOR PARA LÂMPADA VAPOR DE MERCÚRIO - 80W / 220V | Un | 23.81 | 1 |  | 23.8058
98320 | COLOCAÇÃO DE ARAME GUIA #14 DE AÇO GALVANIZADO EM ELETRODUTO | [5 empty] | M |  | 1.73
|  | 2041 | ELETRICISTA (SGSP) | H | 16.8428 | 0.05 |  | 0.84214
|  | 2044 | AJUDANTE DE ELETRICISTA (SGSP) | H | 12.4863 | 0.05 |  | 0.62431
|  | 17715 | ARAME GALVANIZADO N. 14 | Kg | 7.29 | 0.0366 |  | 0.2669
98351 | FOTOCELULA SOLAR-RELÊ FOTOELÉTRICO CAPACIDADE - 1000W | [5 empty] | UN |  | 67.93
|  | 2041 | ELETRICISTA (SGSP) | H | 16.8428 | 1.5 |  | 25.2643
|  | 2044 | AJUDANTE DE ELETRICISTA (SGSP) | H | 12.4863 | 1.5 |  | 18.7294
|  | 59051 | RELÉ FOTOEL. FOTOCÉLULA SOLAR 1000W | Un | 23.94 | 1 |  | 23.9363
98355 | BASE E ESTAIS PARA HASTE DE PÁRA-RAIOS | [5 empty] | UN |  | 139.25
|  | 2041 | ELETRICISTA (SGSP) | H | 16.8428 | 1.5 |  | 25.2643
|  | 2044 | AJUDANTE DE ELETRICISTA (SGSP) | H | 12.4863 | 1.5 |  | 18.7294
|  | 57210 | BASE E ESTAIS PARA MASTRO DE PÁRA-RAIOS | CJ | 95.25 | 1 |  | 95.2548
98357 | TERMINAL AÉREO EM AÇO GALVANIZADO COM BASE DE FIXAÇÃO H=30CM | [5 empty] | UN |  | 18.17
|  | 2041 | ELETRICISTA (SGSP) | H | 16.8428 | 0.5 |  | 8.4214
|  | 2044 | AJUDANTE DE ELETRICISTA (SGSP) | H | 12.4863 | 0.5 |  | 6.2431
|  | 57212 | TERMINAL AÉREO AÇO GALV. C/ BASE FIXA 30 CM | Un | 3.5 | 1 |  | 3.5007
98358 | SUPORTE PARA FIXAÇÃO DE CABO EM TELHA ONDULADA | [5 empty] | UN |  | 34.29
|  | 2041 | ELETRICISTA (SGSP) | H | 16.8428 | 1 |  | 16.8428
|  | 2044 | AJUDANTE DE ELETRICISTA (SGSP) | H | 12.4863 | 1 |  | 12.4863
|  | 57213 | SUPORTE P/FIXAÇÃO CABO EM TELHA ONDULADA | Un | 4.96 | 1 |  | 4.9613
98362 | CRUZETA DE FERRO GALVANIZADO PARA 3 PROJETORES | [5 empty] | UN |  | 195.5
|  | 2041 | ELETRICISTA (SGSP) | H | 16.8428 | 3 |  | 50.5285
|  | 2044 | AJUDANTE DE ELETRICISTA (SGSP) | H | 12.4863 | 3 |  | 37.4589
|  | 59001 | CRUZETA DE FERRO GALVANIZADO PARA 3 PROJETORES | Un | 107.52 | 1 |  | 107.5169
98363 | BRAÇO P/ LUMINÁRIA EM TUBO FERRO GALVANIZADO 1"X1M | [5 empty] | UN |  | 82.56
|  | 2041 | ELETRICISTA (SGSP) | H | 16.8428 | 2 |  | 33.6857
|  | 2044 | AJUDANTE DE ELETRICISTA (SGSP) | H | 12.4863 | 2 |  | 24.9726
|  | 59002 | BRAÇO P/LUMIN. TUBO FERRO GALV. 1-X1;00M | Un | 23.9 | 1 |  | 23.8974
98365 | POSTE DE AÇO GALVANIZADO, TIPO RETO FLANGEADO H=5M | [5 empty] | UN |  | 644.68
|  | 1037 | ELETROTÉCNICO MONTADOR (SGSP) | H | 27.7627 | 2 |  | 55.5254
|  | 2020 | PEDREIRO (SGSP) | H | 14.2984 | 0.75 |  | 10.7238
|  | 2041 | ELETRICISTA (SGSP) | H | 16.8428 | 4 |  | 67.3714
|  | 2044 | AJUDANTE DE ELETRICISTA (SGSP) | H | 12.4863 | 8 |  | 99.8903
|  | 2099 | SERVENTE (SGSP) | H | 11.5476 | 3.75 |  | 43.3036
|  | 10612 | CONCRETO FCK=20MPA C/ BRITA 2 | M3 | 236.5 | 0.111 |  | 26.2513
|  | 50009 | POSTE DE AÇO GALVANIZADO - RETO - FLANGEADO - H= 5,00M | Un | 341.61 | 1 |  | 341.6122
98366 | POSTE DE AÇO GALVANIZADO, TIPO RETO FLANGEADO H=7M | [5 empty] | UN |  | 855.29
|  | 1037 | ELETROTÉCNICO MONTADOR (SGSP) | H | 27.7627 | 2 |  | 55.5254
|  | 2020 | PEDREIRO (SGSP) | H | 14.2984 | 0.75 |  | 10.7238
|  | 2041 | ELETRICISTA (SGSP) | H | 16.8428 | 4 |  | 67.3714
|  | 2044 | AJUDANTE DE ELETRICISTA (SGSP) | H | 12.4863 | 8 |  | 99.8903
|  | 2099 | SERVENTE (SGSP) | H | 11.5476 | 3.75 |  | 43.3036
|  | 10612 | CONCRETO FCK=20MPA C/ BRITA 2 | M3 | 236.5 | 0.111 |  | 26.2513
|  | 50008 | POSTE DE AÇO GALVANIZADO - RETO - FLANGEADO - H= 7,00M | Un | 552.22 | 1 |  | 552.2199
98370 | POSTE DE AÇO GALVANIZADO, TIPO CURVO SIMPLES H=7M | [5 empty] | UN |  | 755.11
|  | 1037 | ELETROTÉCNICO MONTADOR (SGSP) | H | 27.7627 | 2 |  | 55.5254
|  | 2041 | ELETRICISTA (SGSP) | H | 16.8428 | 4 |  | 67.3714
|  | 2044 | AJUDANTE DE ELETRICISTA (SGSP) | H | 12.4863 | 8 |  | 99.8903
|  | 50030 | POSTE DE AÇO GALVANIZADO -CURVO SIMPLES -ENGASTADO -H=7,00M | Un | 532.32 | 1 |  | 532.3208
98371 | POSTE DE AÇO GALVANIZADO, TIPO CURVO DUPLO H=7M | [5 empty] | UN |  | 901.6
|  | 1037 | ELETROTÉCNICO MONTADOR (SGSP) | H | 27.7627 | 2 |  | 55.5254
|  | 2041 | ELETRICISTA (SGSP) | H | 16.8428 | 4 |  | 67.3714
|  | 2044 | AJUDANTE DE ELETRICISTA (SGSP) | H | 12.4863 | 8 |  | 99.8903
|  | 50031 | POSTE DE AÇO GALVANIZADO - CURVO DUPLO - ENGASTADO -H=7,00M | Un | 678.81 | 1 |  | 678.8094
98372 | POSTE DE AÇO GALVANIZADO, TIPO RETO H=9M | [5 empty] | UN |  | 1051.04
|  | 1037 | ELETROTÉCNICO MONTADOR (SGSP) | H | 27.7627 | 2 |  | 55.5254
|  | 2041 | ELETRICISTA (SGSP) | H | 16.8428 | 6 |  | 101.0571
|  | 2044 | AJUDANTE DE ELETRICISTA (SGSP) | H | 12.4863 | 12 |  | 149.8354
|  | 50032 | POSTE DE AÇO GALVANIZADO - RETO - ENGASTADO - H= 9,00M | Un | 744.62 | 1 |  | 744.6185
98374 | POSTE DE AÇO GALVANIZADO, TIPO RETO H=10M | [5 empty] | UN |  | 1132.86
|  | 1037 | ELETROTÉCNICO MONTADOR (SGSP) | H | 27.7627 | 2 |  | 55.5254
|  | 2041 | ELETRICISTA (SGSP) | H | 16.8428 | 4 |  | 67.3714
|  | 2044 | AJUDANTE DE ELETRICISTA (SGSP) | H | 12.4863 | 12 |  | 149.8354
|  | 50033 | POSTE DE AÇO GALVANIZADO - RETO - ENGASTADO - H=10,00M | Un | 860.13 | 1 |  | 860.1281
98376 | CONECTOR TIPO PRENSA CABO EM ALUMÍNIO - 3/8" | [5 empty] | UN |  | 11.72
|  | 2041 | ELETRICISTA (SGSP) | H | 16.8428 | 0.3 |  | 5.0529
|  | 2044 | AJUDANTE DE ELETRICISTA (SGSP) | H | 12.4863 | 0.3 |  | 3.7459
|  | 58050 | CONECTOR EM ALUMÍNIO TIPO PRENSA-CABO - 3/8" | Un | 2.93 | 1 |  | 2.9262
98377 | CONECTOR TIPO PRENSA-CABO EM ALUMÍNIO - 1/2" | [5 empty] | UN |  | 12.13
|  | 2041 | ELETRICISTA (SGSP) | H | 16.8428 | 0.3 |  | 5.0529
|  | 2044 | AJUDANTE DE ELETRICISTA (SGSP) | H | 12.4863 | 0.3 |  | 3.7459
|  | 58051 | CONECTOR EM ALUMÍNIO TIPO PRENSA-CABO - 1/2" | Un | 3.34 | 1 |  | 3.3353
98378 | CONECTOR TIPO PRENSA-CABO EM ALUMÍNIO - 3/4" | [5 empty] | UN |  | 14.03
|  | 2041 | ELETRICISTA (SGSP) | H | 16.8428 | 0.35 |  | 5.895
|  | 2044 | AJUDANTE DE ELETRICISTA (SGSP) | H | 12.4863 | 0.35 |  | 4.3702
|  | 58052 | CONECTOR EM ALUMÍNIO TIPO PRENSA-CABO - 3/4" | Un | 3.76 | 1 |  | 3.7602
98379 | CONECTOR TIPO PRENSA-CABO EM ALUMÍNIO - 1" | [5 empty] | UN |  | 15.59
|  | 2041 | ELETRICISTA (SGSP) | H | 16.8428 | 0.35 |  | 5.895
|  | 2044 | AJUDANTE DE ELETRICISTA (SGSP) | H | 12.4863 | 0.35 |  | 4.3702
|  | 58053 | CONECTOR EM ALUMÍNIO TIPO PRENSA-CABO - 1" | Un | 5.32 | 1 |  | 5.3223
98382 | SUPORTE SIMPLES COM ROLDANA, PARA DESCIDA DE PÁRA-RAIOS | [5 empty] | UN |  | 31.19
|  | 2041 | ELETRICISTA (SGSP) | H | 16.8428 | 1 |  | 16.8428
|  | 2044 | AJUDANTE DE ELETRICISTA (SGSP) | H | 12.4863 | 1 |  | 12.4863
|  | 57247 | SUPORTE ISOLADOR SIMPLES COM ROLDANA - ROSCA SOBERBA E BUCHA - PARA DESCIDA DE PÁRA-RAIOS | Un | 1.86 | 1 |  | 1.8635
98383 | CONECTOR TIPO "SPLIT-BOLT" - PARA CABO DE 16MM2 | [5 empty] | UN |  | 8.5
|  | 2041 | ELETRICISTA (SGSP) | H | 16.8428 | 0.2 |  | 3.3686
|  | 2044 | AJUDANTE DE ELETRICISTA (SGSP) | H | 12.4863 | 0.2 |  | 2.4973
|  | 58025 | CONECTOR TIPO SPLIT-BOLT PARA CABO DE 16MM2 | Un | 2.63 | 1 |  | 2.6321
98385 | CONECTOR TIPO "SPLIT-BOLT" - PARA CABO DE 35MM2 | [5 empty] | UN |  | 9.21
|  | 2041 | ELETRICISTA (SGSP) | H | 16.8428 | 0.2 |  | 3.3686
|  | 2044 | AJUDANTE DE ELETRICISTA (SGSP) | H | 12.4863 | 0.2 |  | 2.4973
|  | 58031 | CONECTOR TIPO SPLIT-BOLT PARA CABO DE 35MM2 | Un | 3.35 | 1 |  | 3.3474
98390 | HASTE "COPPERWELD"- 5/8"X3,OOM | [5 empty] | UN |  | 114.85
|  | 2041 | ELETRICISTA (SGSP) | H | 16.8428 | 2 |  | 33.6857
|  | 2044 | AJUDANTE DE ELETRICISTA (SGSP) | H | 12.4863 | 2 |  | 24.9726
|  | 57610 | HASTE TIPO COPPERWELD ALTA CAMADA - 5/8"X3,00M | Un | 56.19 | 1 |  | 56.1873
98391 | CONECTOR PARA HASTE "COPPERWELD" | [5 empty] | UN |  | 22.4
|  | 2041 | ELETRICISTA (SGSP) | H | 16.8428 | 0.2 |  | 3.3686
|  | 2044 | AJUDANTE DE ELETRICISTA (SGSP) | H | 12.4863 | 0.2 |  | 2.4973
|  | 58020 | CONECTOR PARA HASTE TIPO COPPERWELD | Un | 16.54 | 1 |  | 16.5368
98395 | CONECTOR TIPO "SPLIT-BOLT" - PARA CABO DE 300,0MM2 | [5 empty] | UN |  | 51.32
|  | 2041 | ELETRICISTA (SGSP) | H | 16.8428 | 0.3 |  | 5.0529
|  | 2044 | AJUDANTE DE ELETRICISTA (SGSP) | H | 12.4863 | 0.3 |  | 3.7459
|  | 58039 | CONECTOR TIPO SPLIT-BOLT PARA CABO DE 300MM2 | Un | 42.52 | 1 |  | 42.5205
98397 | HASTE "COPPERWELD " - 3/4"X3,00M | [5 empty] | UN |  | 137.51
|  | 2041 | ELETRICISTA (SGSP) | H | 16.8428 | 2.1 |  | 35.37
|  | 2044 | AJUDANTE DE ELETRICISTA (SGSP) | H | 12.4863 | 2.1 |  | 26.2212
|  | 57611 | HASTE TIPO COPPERWELD ALTA CAMADA - 3/4"X3,00M | Un | 75.92 | 1 |  | 75.9193
98401 | BUCHA E ARRUELA RÍGIDA PESADA EM ZAMAK - 1/2" | [5 empty] | UN |  | 6.16
|  | 2041 | ELETRICISTA (SGSP) | H | 16.8428 | 0.2 |  | 3.3686
|  | 2044 | AJUDANTE DE ELETRICISTA (SGSP) | H | 12.4863 | 0.2 |  | 2.4973
|  | 58411 | BUCHA E ARRUELA DE ZAMACK - 1/2" | Un | 0.3 | 1 |  | 0.299
98402 | BUCHA E ARRUELA RÍGIDA PESADA EM ZAMAK - 3/4" | [5 empty] | UN |  | 6.22
|  | 2041 | ELETRICISTA (SGSP) | H | 16.8428 | 0.2 |  | 3.3686
|  | 2044 | AJUDANTE DE ELETRICISTA (SGSP) | H | 12.4863 | 0.2 |  | 2.4973
|  | 58412 | BUCHA E ARRUELA DE ZAMACK - 3/4" | Un | 0.35 | 1 |  | 0.3518
98411 | BRAÇADEIRA DE AÇO GALVANIZADO - 1/2" | [5 empty] | UN |  | 5.08
|  | 2041 | ELETRICISTA (SGSP) | H | 16.8428 | 0.15 |  | 2.5264
|  | 2044 | AJUDANTE DE ELETRICISTA (SGSP) | H | 12.4863 | 0.15 |  | 1.8729
|  | 17040 | PARAFUSO AUTO-ATARRAXANTE - CABEÇA PANELA - COM BUCHA DE NYLON S- 8 | Un | 0.27 | 1 |  | 0.2723
|  | 58421 | BRAÇADEIRA DE AÇO GALVANIZADO TIPO U (OMEGA/SIMPLES) - 1/2" | Un | 0.41 | 1 |  | 0.4072
98418 | BRAÇADEIRA DE AÇO GALVANIZADO - 3" | [5 empty] | UN |  | 10.27
|  | 2041 | ELETRICISTA (SGSP) | H | 16.8428 | 0.3 |  | 5.0529
|  | 2044 | AJUDANTE DE ELETRICISTA (SGSP) | H | 12.4863 | 0.3 |  | 3.7459
|  | 17040 | PARAFUSO AUTO-ATARRAXANTE - CABEÇA PANELA - COM BUCHA DE NYLON S- 8 | Un | 0.27 | 2 |  | 0.5446
|  | 58426 | BRAÇADEIRA DE AÇO GALVANIZADO TIPO U (OMEGA/SIMPLES) - 3" | Un | 0.93 | 1 |  | 0.9304
98421 | SUPORTE P/ PERFILADO 100X38MM GE | [5 empty] | UN |  | 6.67
|  | 2041 | ELETRICISTA (SGSP) | H | 16.8428 | 0.2 |  | 3.3686
|  | 2044 | AJUDANTE DE ELETRICISTA (SGSP) | H | 12.4863 | 0.2 |  | 2.4973
|  | 54925 | SUPORTE PARA PERFILADO 100X300MM | Un | 0.81 | 1 |  | 0.807
98423 | SUPORTE CURTO PARA LUMINÁRIA 100X38MM GE | [5 empty] | UN |  | 8.22
|  | 2041 | ELETRICISTA (SGSP) | H | 16.8428 | 0.25 |  | 4.2107
|  | 2044 | AJUDANTE DE ELETRICISTA (SGSP) | H | 12.4863 | 0.25 |  | 3.1216
|  | 54927 | SUPORTE PARA LUMINÁRIA 100 X 38MM | Un | 0.89 | 1 |  | 0.889
98424 | SUPORTE LONGO PARA LUMINÁRIA 165X38MM GE | [5 empty] | UN |  | 8.56
|  | 2041 | ELETRICISTA (SGSP) | H | 16.8428 | 0.25 |  | 4.2107
|  | 2044 | AJUDANTE DE ELETRICISTA (SGSP) | H | 12.4863 | 0.25 |  | 3.1216
|  | 54928 | SUPORTE PARA LUMINÁRIA 165 X 38MM | Un | 1.23 | 1 |  | 1.2305
98425 | EMENDA INTERNA P/ PERFILADO 38X38 "1" GE | [5 empty] | UN |  | 6.74
|  | 2041 | ELETRICISTA (SGSP) | H | 16.8428 | 0.2 |  | 3.3686
|  | 2044 | AJUDANTE DE ELETRICISTA (SGSP) | H | 12.4863 | 0.2 |  | 2.4973
|  | 54930 | EMENDA INTERNA PARA PERFILADO 38X38 MM -I- | Un | 0.87 | 1 |  | 0.8728
98427 | EMENDA INTERNA P/ PEFILADO 38X38 "T" GE | [5 empty] | UN |  | 10.61
|  | 2041 | ELETRICISTA (SGSP) | H | 16.8428 | 0.3 |  | 5.0529
|  | 2044 | AJUDANTE DE ELETRICISTA (SGSP) | H | 12.4863 | 0.3 |  | 3.7459
|  | 54932 | EMENDA INTERNA PARA PERFILADO 38X38MM -T- | Un | 1.81 | 1 |  | 1.8102
98436 | CAIXA DE DERIVAÇÃO P/ PERFILADO 38X38 TP "C" GE - CHAPA 14 | [5 empty] | UN |  | 15.81
|  | 2041 | ELETRICISTA (SGSP) | H | 16.8428 | 0.25 |  | 4.2107
|  | 2044 | AJUDANTE DE ELETRICISTA (SGSP) | H | 12.4863 | 0.25 |  | 3.1216
|  | 54941 | CAIXA DERIVAÇÃO P/ PERFILADO TIPO C - 38X38MM | Un | 8.48 | 1 |  | 8.4784
98437 | CAIXA DE DERIVAÇÃO P/ PERFILADO 38X38 TP "L" GE - CHAPA 14 | [5 empty] | UN |  | 15.81
|  | 2041 | ELETRICISTA (SGSP) | H | 16.8428 | 0.25 |  | 4.2107
|  | 2044 | AJUDANTE DE ELETRICISTA (SGSP) | H | 12.4863 | 0.25 |  | 3.1216
|  | 54942 | CAIXA DERIVAÇÃO P/ PERFILADO TIPO L - 38X38MM | Un | 8.48 | 1 |  | 8.4784
98440 | CAIXA DE DERIVAÇÃO P/ PERFILADO 38X76 TP "E" GE - CHAPA 14 | [5 empty] | UN |  | 21.55
|  | 2041 | ELETRICISTA (SGSP) | H | 16.8428 | 0.25 |  | 4.2107
|  | 2044 | AJUDANTE DE ELETRICISTA (SGSP) | H | 12.4863 | 0.25 |  | 3.1216
|  | 54944 | CAIXA DERIVAÇÃO P/ PERFILADO TIPO E - 38X76MM | Un | 14.22 | 1 |  | 14.218
98441 | CAIXA DE DERIVAÇÃO P/ PERFILADO 38X76 TP "C" GE - CHAPA 14 | [5 empty] | UN |  | 21.18
|  | 2041 | ELETRICISTA (SGSP) | H | 16.8428 | 0.3 |  | 5.0529
|  | 2044 | AJUDANTE DE ELETRICISTA (SGSP) | H | 12.4863 | 0.3 |  | 3.7459
|  | 54945 | CAIXA DERIVAÇÃO P/ PERFILADO TIPO C - 38X76MM | Un | 12.39 | 1 |  | 12.386
98442 | CAIXA DE DERIVAÇÃO P/ PERFILADO 38X76 TP "L" GE - CHAPA 14 | [5 empty] | UN |  | 21.18
|  | 2041 | ELETRICISTA (SGSP) | H | 16.8428 | 0.3 |  | 5.0529
|  | 2044 | AJUDANTE DE ELETRICISTA (SGSP) | H | 12.4863 | 0.3 |  | 3.7459
|  | 54946 | CAIXA DERIVAÇÃO P/ PERFILADO TIPO L - 38X76MM | Un | 12.39 | 1 |  | 12.386
98443 | CAIXA DE DERIVAÇÃO P/ PERFILADO 38X76 TP "T" GE - CHAPA 14 | [5 empty] | UN |  | 25.57
|  | 2041 | ELETRICISTA (SGSP) | H | 16.8428 | 0.4 |  | 6.7371
|  | 2044 | AJUDANTE DE ELETRICISTA (SGSP) | H | 12.4863 | 0.4 |  | 4.9945
|  | 54949 | CAIXA DERIVAÇÃO P/ PERFILADO TIPO T - 38X76MM | Un | 13.83 | 1 |  | 13.834
98445 | CAIXA EM ALUMÍNIO P/ TOMADA FIXAÇÃO EM PERFILADO | [5 empty] | UN |  | 25.1
|  | 2041 | ELETRICISTA (SGSP) | H | 16.8428 | 0.8 |  | 13.4743
|  | 2044 | AJUDANTE DE ELETRICISTA (SGSP) | H | 12.4863 | 0.8 |  | 9.989
|  | 54950 | CAIXA DE TOMADA EM PERFILADO - MED: (38X40X120)MM | Un | 1.64 | 1 |  | 1.6351
98457 | SAÍDA PARA ELETRODUTO EM PERFILADO 3/4" GE | [5 empty] | UN |  | 3.91
|  | 2041 | ELETRICISTA (SGSP) | H | 16.8428 | 0.1 |  | 1.6843
|  | 2044 | AJUDANTE DE ELETRICISTA (SGSP) | H | 12.4863 | 0.1 |  | 1.2486
|  | 54965 | SAÍDA LATERAL P/ ELETRODUTO EM PERFILADO - 3/4" | Un | 0.97 | 1 |  | 0.9747
98462 | VERGALHÃO DE AÇO C/ ROSCA TOTAL 5/16" GE | [5 empty] | M |  | 26.08
|  | 2041 | ELETRICISTA (SGSP) | H | 16.8428 | 0.8 |  | 13.4743
|  | 2044 | AJUDANTE DE ELETRICISTA (SGSP) | H | 12.4863 | 0.8 |  | 9.989
|  | 54952 | TIRANTE EM AÇO GALV. ROSQUEADO - 5/16" . | M | 2.38 | 1.1 |  | 2.616
98510 | REATOR PARA LÂMPADA VAPOR METÁLICO - 70W/ 220V | [5 empty] | UN |  | 67.13
|  | 2041 | ELETRICISTA (SGSP) | H | 16.8428 | 1 |  | 16.8428
|  | 2044 | AJUDANTE DE ELETRICISTA (SGSP) | H | 12.4863 | 1 |  | 12.4863
|  | 56061 | REATOR PARA LÂMPADA VAPOR METÁLICO - 220V - 70W | Un | 37.8 | 1 |  | 37.8045
98512 | REATOR PARA LÂMPADA VAPOR METÁLICO - 150W/ 220V | [5 empty] | UN |  | 78.44
|  | 2041 | ELETRICISTA (SGSP) | H | 16.8428 | 1 |  | 16.8428
|  | 2044 | AJUDANTE DE ELETRICISTA (SGSP) | H | 12.4863 | 1 |  | 12.4863
|  | 56062 | REATOR PARA LÂMPADA VAPOR METÁLICO - 220V - 150W | Un | 49.11 | 1 |  | 49.1137
98513 | REATOR DE LÂMPADA VAPOR METÁLICO - 250W/ 220V | [5 empty] | UN |  | 81.62
|  | 2041 | ELETRICISTA (SGSP) | H | 16.8428 | 1 |  | 16.8428
|  | 2044 | AJUDANTE DE ELETRICISTA (SGSP) | H | 12.4863 | 1 |  | 12.4863
|  | 56063 | REATOR PARA LÂMPADA VAPOR METÁLICO - 220V - 250W | Un | 52.29 | 1 |  | 52.2881
98514 | REATOR PARA LÂMPADA VAPOR METÁLICO - 400W/ 220V | [5 empty] | UN |  | 86.9
|  | 2041 | ELETRICISTA (SGSP) | H | 16.8428 | 1 |  | 16.8428
|  | 2044 | AJUDANTE DE ELETRICISTA (SGSP) | H | 12.4863 | 1 |  | 12.4863
|  | 56064 | REATOR PARA LÂMPADA VAPOR METÁLICO - 220V - 400W | Un | 57.57 | 1 |  | 57.5707
98526 | REATOR ELETRÔNICO AFP 127V P/ LÂMPADA FLUORESCENTE - 1 X 14W | [5 empty] | UN |  | 61.7
|  | 2041 | ELETRICISTA (SGSP) | H | 16.8428 | 1 |  | 16.8428
|  | 2044 | AJUDANTE DE ELETRICISTA (SGSP) | H | 12.4863 | 1 |  | 12.4863
|  | 56077 | REATOR ELETRÔNICO AFP PARA LÂMPADA FLUORESCENTE - 1X14W - BIVOLT | Un | 32.37 | 1 |  | 32.3745
98527 | REATOR ELETRÔNICO AFP 127V P/ LÂMPADA FLUORESCENTE - 1 X 28W | [5 empty] | UN |  | 61.92
|  | 2041 | ELETRICISTA (SGSP) | H | 16.8428 | 1 |  | 16.8428
|  | 2044 | AJUDANTE DE ELETRICISTA (SGSP) | H | 12.4863 | 1 |  | 12.4863
|  | 56078 | REATOR ELETRÔNICO AFP PARA LÂMPADA FLUORESCENTE - 1X28W - BIVOLT | Un | 32.59 | 1 |  | 32.5915
98528 | REATOR ELETRÔNICO AFP 127V P/ LÂMPADA FLUORESCENTE - 2 X 14W | [5 empty] | UN |  | 76.31
|  | 2041 | ELETRICISTA (SGSP) | H | 16.8428 | 1.5 |  | 25.2643
|  | 2044 | AJUDANTE DE ELETRICISTA (SGSP) | H | 12.4863 | 1.5 |  | 18.7294
|  | 56079 | REATOR ELETRÔNICO AFP PARA LÂMPADA FLUORESCENTE - 2X14W - BIVOLT | Un | 32.32 | 1 |  | 32.3182
98529 | REATOR ELETRÔNICO AFP 127V P/ LÂMPADA FLUORESCENTE - 2 X 28W | [5 empty] | UN |  | 79.35
|  | 2041 | ELETRICISTA (SGSP) | H | 16.8428 | 1.5 |  | 25.2643
|  | 2044 | AJUDANTE DE ELETRICISTA (SGSP) | H | 12.4863 | 1.5 |  | 18.7294
|  | 56080 | REATOR ELETRÔNICO AFP PARA LÂMPADA FLUORESCENTE - 2X28W - BIVOLT | Un | 35.36 | 1 |  | 35.3575
98530 | REATOR ELETRÔNICO FLUORESCENTE SIMPLES AFP - 1X16W - 127/220V | [5 empty] | UN |  | 41.27
|  | 2041 | ELETRICISTA (SGSP) | H | 16.8428 | 1 |  | 16.8428
|  | 2044 | AJUDANTE DE ELETRICISTA (SGSP) | H | 12.4863 | 1 |  | 12.4863
|  | 56065 | REATOR ELETRÔNICO AFP PARA LÂMPADA FLUORESCENTE -1X16W - BIVOLT | Un | 11.94 | 1 |  | 11.9388
98531 | REATOR ELETRÔNICO FLUORESCENTE SIMPLES AFP - 1X32W - 127/220V | [5 empty] | UN |  | 41.75
|  | 2041 | ELETRICISTA (SGSP) | H | 16.8428 | 1 |  | 16.8428
|  | 2044 | AJUDANTE DE ELETRICISTA (SGSP) | H | 12.4863 | 1 |  | 12.4863
|  | 56066 | REATOR ELETRÔNICO AFP PARA LÂMPADA FLUORESCENTE -1X32W - BIVOLT | Un | 12.42 | 1 |  | 12.4188
98532 | REATOR ELETRÔNICO FLUORESCENTE DUPLO AFP - 2X16W - 127/220V | [5 empty] | UN |  | 58.67
|  | 2041 | ELETRICISTA (SGSP) | H | 16.8428 | 1.5 |  | 25.2643
|  | 2044 | AJUDANTE DE ELETRICISTA (SGSP) | H | 12.4863 | 1.5 |  | 18.7294
|  | 56067 | REATOR ELETRÔNICO AFP PARA LÂMPADA FLUORESCENTE -2X16W - BIVOLT | Un | 14.67 | 1 |  | 14.6748
98533 | REATOR ELETRÔNICO FLUORESCENTE DUPLO AFP - 2X32W - 127/220V | [5 empty] | UN |  | 57.8
|  | 2041 | ELETRICISTA (SGSP) | H | 16.8428 | 1.5 |  | 25.2643
|  | 2044 | AJUDANTE DE ELETRICISTA (SGSP) | H | 12.4863 | 1.5 |  | 18.7294
|  | 56068 | REATOR ELETRÔNICO AFP PARA LÂMPADA FLUORESCENTE -2X32W - BIVOLT | Un | 13.81 | 1 |  | 13.8088
98540 | REATOR ELETRÔNICO FLUORESCENTE SIMPLES AFP 1X54W - 220V | [5 empty] | UN |  | 86.09
|  | 2041 | ELETRICISTA (SGSP) | H | 16.8428 | 1 |  | 16.8428
|  | 2044 | AJUDANTE DE ELETRICISTA (SGSP) | H | 12.4863 | 1 |  | 12.4863
|  | 56075 | REATOR ELETRÔNICO AFP PARA LÂMPADA FLUORESCENTE -1X54W - BIVOLT | Un | 56.76 | 1 |  | 56.7567
98541 | REATOR ELETRÔNICO FLUORESCENTE DUPLO AFP 2X54W - 220V | [5 empty] | UN |  | 81.78
|  | 2041 | ELETRICISTA (SGSP) | H | 16.8428 | 1 |  | 16.8428
|  | 2044 | AJUDANTE DE ELETRICISTA (SGSP) | H | 12.4863 | 1 |  | 12.4863
|  | 56076 | REATOR ELETRÔNICO AFP PARA LÂMPADA FLUORESCENTE -2X54W - BIVOLT | Un | 52.45 | 1 |  | 52.4514
98560 | LÂMPADA VAPOR METÁLICO - 70W | [5 empty] | UN |  | 141.81
|  | 2041 | ELETRICISTA (SGSP) | H | 16.8428 | 0.3 |  | 5.0529
|  | 2044 | AJUDANTE DE ELETRICISTA (SGSP) | H | 12.4863 | 0.3 |  | 3.7459
|  | 56480 | LÂMPADA MULTIVAPOR METÁLICO TUBULAR OU OVÓIDE, BASE E27 - 70W - 1ª LINHA | Un | 133.01 | 1 |  | 133.0076
98561 | LÂMPADA VAPOR METÁLICO - 150W | [5 empty] | UN |  | 186.9
|  | 2041 | ELETRICISTA (SGSP) | H | 16.8428 | 0.3 |  | 5.0529
|  | 2044 | AJUDANTE DE ELETRICISTA (SGSP) | H | 12.4863 | 0.3 |  | 3.7459
|  | 56481 | LÂMPADA MULTIVAPOR METÁLICO TUBULAR OU OVÓIDE, BASE E27 - 150W - 1ª LINHA | Un | 178.1 | 1 |  | 178.1027
98562 | LÂMPADA VAPOR METÁLICO - 250W | [5 empty] | UN |  | 48.72
|  | 2041 | ELETRICISTA (SGSP) | H | 16.8428 | 0.3 |  | 5.0529
|  | 2044 | AJUDANTE DE ELETRICISTA (SGSP) | H | 12.4863 | 0.3 |  | 3.7459
|  | 56482 | LÂMPADA MULTIVAPOR METÁLICO TUBULAR OU OVÓIDE, BASE E40 - 250W | Un | 39.92 | 1 |  | 39.9235
98563 | LÂMPADA VAPOR METÁLICO - 400W | [5 empty] | UN |  | 54.96
|  | 2041 | ELETRICISTA (SGSP) | H | 16.8428 | 0.3 |  | 5.0529
|  | 2044 | AJUDANTE DE ELETRICISTA (SGSP) | H | 12.4863 | 0.3 |  | 3.7459
|  | 56483 | LÂMPADA MULTIVAPOR METÁLICO TUBULAR OU OVÓIDE, BASE E40 - 400W | Un | 46.16 | 1 |  | 46.1582
98570 | LÂMPADA FLUORESCENTE COMPACTA 15W - 220V | [5 empty] | UN |  | 7.45
|  | 2044 | AJUDANTE DE ELETRICISTA (SGSP) | H | 12.4863 | 0.1 |  | 1.2486
|  | 56469 | LÂMPADA FLUORESCENTE COMPACTA - 15W/220V | Un | 6.21 | 1 |  | 6.2051
98573 | LÂMPADA COMPACTA MINI-FLUORESCENTE COM REATOR E SOQUETE INCORPORADOS - 25W | [5 empty] | UN |  | 9.15
|  | 2044 | AJUDANTE DE ELETRICISTA (SGSP) | H | 12.4863 | 0.1 |  | 1.2486
|  | 56468 | LÂMPADA COMPACTA MINI FLUORESCENTE COM REATOR E SOQUETE INCORPORADOS - 25W | Un | 7.9 | 1 |  | 7.9025
98579 | LÂMPADA FLUORESCENTE - 14W | [5 empty] | UN |  | 9.66
|  | 2044 | AJUDANTE DE ELETRICISTA (SGSP) | H | 12.4863 | 0.1 |  | 1.2486
|  | 56411 | LÂMPADA FLUORESCENTE - 14W | Un | 8.41 | 1 |  | 8.4098
98580 | LÂMPADA FLUORESCENTE 16W | [5 empty] | UN |  | 4.29
|  | 2044 | AJUDANTE DE ELETRICISTA (SGSP) | H | 12.4863 | 0.1 |  | 1.2486
|  | 56466 | LÂMPADA FLUORESCENTE - 16W | Un | 3.04 | 1 |  | 3.0382
98581 | LÂMPADA FLUORESCENTE 32W | [5 empty] | UN |  | 7.11
|  | 2044 | AJUDANTE DE ELETRICISTA (SGSP) | H | 12.4863 | 0.1 |  | 1.2486
|  | 56467 | LÂMPADA FLUORESCENTE - 32W | Un | 5.86 | 1 |  | 5.8646
98582 | LÂMPADA FLUORESCENTE - 28W | [5 empty] | UN |  | 10.03
|  | 2044 | AJUDANTE DE ELETRICISTA (SGSP) | H | 12.4863 | 0.1 |  | 1.2486
|  | 56412 | LÂMPADA FLUORESCENTE - 28W | Un | 8.79 | 1 |  | 8.7858
98610 | TOMADA RJ 45 PARA INFORMÁTICA COM PLACA | [5 empty] | UN |  | 32.8
|  | 2041 | ELETRICISTA (SGSP) | H | 16.8428 | 0.25 |  | 4.2107
|  | 2044 | AJUDANTE DE ELETRICISTA (SGSP) | H | 12.4863 | 0.25 |  | 3.1216
|  | 55269 | TOMADA RJ 45 PARA INFORMÁTICA COM PLACA | Un | 25.46 | 1 |  | 25.4643
98611 | TOMADA PARA TELEFONE PADRÃO RJ11 COM PLACA/ ESPELHO | [5 empty] | UN |  | 13.72
|  | 2041 | ELETRICISTA (SGSP) | H | 16.8428 | 0.25 |  | 4.2107
|  | 2044 | AJUDANTE DE ELETRICISTA (SGSP) | H | 12.4863 | 0.25 |  | 3.1216
|  | 55268 | TOMADA PARA TELEFONE RJ11 - COM PLACA / ESPELHO | Un | 6.39 | 1 |  | 6.3873
99002 | CERTIFICAÇÃO DE REDE LÓGICA - ATÉ 50 PONTOS | [5 empty] | GL |  | 849.17
|  | 65040 | CERTIFICAÇÃO DE REDE LÓGICA - ATÉ 50 PONTOS | Valor Global | 849.17 | 1 |  | 849.1667
99003 | CERTIFICAÇÃO DE REDE LÓGICA - EXCEDENTE 50 PONTOS | [5 empty] | PTO |  | 13.1
|  | 65041 | CERTIFICAÇÃO DE REDE LÓGICA - EXCEDENTE 50 PONTOS | Ponto | 13.1 | 1 |  | 13.1
99011 | RACK 8U'S COM VENTILAÇÃO, BANDEJA FIXA E RÉGUA DE TOMADAS - INSTALADO | [5 empty] | UN |  | 614.95
|  | 65001 | RACK COM PORTA 8U | Un | 296.78 | 1 |  | 296.78
|  | 65002 | BANDEJA FIXA PARA RACK 8U | Un | 51.92 | 1 |  | 51.915
|  | 65003 | RÉGUA COM 04 TOMADAS UNIVERSAIS (2P+T, 15A-250V) POLARIZAÇÃO NEMA 5/15 | Un | 66.07 | 1 |  | 66.07
|  | 65004 | KIT DE VENTILAÇÃO FORÇADA COM 02 VENTILADORES PARA RACK 8U | Un | 200.18 | 1 |  | 200.1838
99015 | PATCH PAINEL - 24 PORTAS - INSTALADO | [5 empty] | UN |  | 161.87
|  | 65005 | PATCH PANEL - 24 PORTAS | Un | 161.87 | 1 |  | 161.8708
99017 | SWITCH - 24 PORTAS - INSTALADO | [5 empty] | UN |  | 187.56
|  | 65007 | SWITCH PARA RACK - 24 PORTAS | Un | 187.56 | 1 |  | 187.56
99021 | GUIA ORGANIZADORA DE CABOS 19" - 1V - INSTALADA | [5 empty] | UN |  | 14.03
|  | 65010 | GUIA ORGANIZADORA DE CABOS - FECHADO - 1U | Un | 14.03 | 1 |  | 14.0314
99031 | PATCH CORD RJ45 - 1,5M | [5 empty] | UN |  | 7.89
|  | 65031 | PATCH CORD RJ-45 - 1,50M | Un | 7.89 | 1 |  | 7.8944
99033 | PATCH CORD RJ45 - 2,5M | [5 empty] | UN |  | 9.76
|  | 65033 | PATCH CORD RJ-45 - 2,50M | Un | 9.76 | 1 |  | 9.755
99038 | CABO UTP - CATEGORIA 4 E 5 PARES | [5 empty] | M |  | 1.09
|  | 65038 | CABO UTP CATEGORIA - CAT. 5E - 4 PARES | M | 1.06 | 1.03 |  | 1.0926
100101 | CAVALETE DE ENTRADA - 3/4" | [5 empty] | UN |  | 154.75
|  | 2035 | ENCANADOR (SGSP) | H | 16.0749 | 4 |  | 64.2994
|  | 2036 | AJUDANTE DE ENCANADOR (SGSP) | H | 12.5121 | 4 |  | 50.0483
|  | 70822 | TUBO DE AÇO GALVANIZADO PARA CONDUÇÃO COM COSTURA NBR 5580L (BS 1387L) - 3/4" | M | 8.45 | 2.3 |  | 19.4463
|  | 74402 | REGISTRO HIDRÁULICO DE BRONZE TIPO GAVETA BRUTO - 3/4" | Un | 20.95 | 1 |  | 20.9531
100102 | CAVALETE DE ENTRADA - 1" | [5 empty] | UN |  | 169.17
|  | 2035 | ENCANADOR (SGSP) | H | 16.0749 | 4 |  | 64.2994
|  | 2036 | AJUDANTE DE ENCANADOR (SGSP) | H | 12.5121 | 4 |  | 50.0483
|  | 70823 | TUBO DE AÇO GALVANIZADO PARA CONDUÇÃO COM COSTURA NBR 5580L (BS 1387L) - 1" | M | 10.9 | 2.3 |  | 25.0619
|  | 74403 | REGISTRO HIDRÁULICO DE BRONZE TIPO GAVETA BRUTO - 1 " | Un | 29.76 | 1 |  | 29.7638
100104 | CAVALETE DE ENTRADA - 1 1/2" | [5 empty] | UN |  | 224.1
|  | 2035 | ENCANADOR (SGSP) | H | 16.0749 | 4.5 |  | 72.3369
|  | 2036 | AJUDANTE DE ENCANADOR (SGSP) | H | 12.5121 | 4.5 |  | 56.3043
|  | 70825 | TUBO DE AÇO GALVANIZADO PARA CONDUÇÃO COM COSTURA NBR 5580L (BS 1387L) - 1.1/2" | M | 19.49 | 2.3 |  | 44.8279
|  | 74405 | REGISTRO HIDRÁULICO DE BRONZE TIPO GAVETA BRUTO - 1.1/2" | Un | 50.63 | 1 |  | 50.633
100115 | HV.01 - ABRIGO PARA CAVALETE DE ENTRADA D=19MM OU 25MM EM BLOCO DE CONCRETO APARENTE | [5 empty] | UN |  | 214.55
|  | 2013 | CARPINTEIRO (SGSP) | H | 14.1612 | 1.33 |  | 18.8344
|  | 2014 | AJUDANTE DE CARPINTEIRO (SGSP) | H | 12.1609 | 1.33 |  | 16.1741
|  | 2015 | FERREIRO (SGSP) | H | 14.5526 | 0.39 |  | 5.6755
|  | 2016 | AJUDANTE DE FERREIRO - ARMADOR (SGSP) | H | 11.7722 | 0.39 |  | 4.5911
|  | 2020 | PEDREIRO (SGSP) | H | 14.2984 | 3.05 |  | 43.61
|  | 2099 | SERVENTE (SGSP) | H | 11.5476 | 4.39 |  | 50.6941
|  | 10543 | PEDRA BRITADA NÚMERO 2 | M3 | 62.93 | 0.013 |  | 0.8181
|  | 10608 | CONCRETO FCK=15MPA C/ BRITA 2 | M3 | 225.79 | 0.075 |  | 16.9339
|  | 10645 | ARGAMASSA MISTA COM AREIA GROSSA 1:0,5:8 | M3 | 300.37 | 0.029 |  | 8.7107
|  | 11021 | COMPENSADO RESINADO 12MM | M2 | 10.29 | 0.19 |  | 1.9542
|  | 11046 | PINUS - PONTALETE DE 3" X 3" - BRUTO | M | 2.21 | 1.69 |  | 3.7359
|  | 11066 | PINUS - SARRAFO DE 1" X 4" - BRUTO | M | 0.99 | 0.37 |  | 0.3653
|  | 11070 | PINUS - TÁBUA DE 1" X 12" - BRUTA | M | 3.78 | 0.5 |  | 1.891
|  | 11520 | AÇO CA-60B - MÉDIA BITOLAS | KG | 2.86 | 4.03 |  | 11.5144
|  | 12532 | BLOCO DE CONCRETO COMUM - (14X19X39)CM | Un | 1.75 | 16 |  | 27.9376
|  | 17515 | PREGO 18 X 27 COMUM - POLIDO | Kg | 4.86 | 0.15 |  | 0.72918
|  | 17740 | ARAME RECOZIDO N. 16 E N. 18 | Kg | 4.76 | 0.08 |  | 0.3811
100116 | HV.02 - ABRIGO PARA CAVALETE DE ENTRADA D=32MM OU 50MM EM BLOCO DE CONCRETO APARENTE | [5 empty] | UN |  | 485.65
|  | 2013 | CARPINTEIRO (SGSP) | H | 14.1612 | 3.09 |  | 43.7581
|  | 2014 | AJUDANTE DE CARPINTEIRO (SGSP) | H | 12.1609 | 3.09 |  | 37.5773
|  | 2015 | FERREIRO (SGSP) | H | 14.5526 | 0.92 |  | 13.3883
|  | 2016 | AJUDANTE DE FERREIRO - ARMADOR (SGSP) | H | 11.7722 | 0.92 |  | 10.8304
|  | 2020 | PEDREIRO (SGSP) | H | 14.2984 | 6.58 |  | 94.0832
|  | 2099 | SERVENTE (SGSP) | H | 11.5476 | 9.609 |  | 110.9612
|  | 10543 | PEDRA BRITADA NÚMERO 2 | M3 | 62.93 | 0.04 |  | 2.5172
|  | 10608 | CONCRETO FCK=15MPA C/ BRITA 2 | M3 | 225.79 | 0.175 |  | 39.5124
|  | 10645 | ARGAMASSA MISTA COM AREIA GROSSA 1:0,5:8 | M3 | 300.37 | 0.062 |  | 18.6228
|  | 11021 | COMPENSADO RESINADO 12MM | M2 | 10.29 | 0.45 |  | 4.6283
|  | 11046 | PINUS - PONTALETE DE 3" X 3" - BRUTO | M | 2.21 | 4.11 |  | 9.0856
|  | 11066 | PINUS - SARRAFO DE 1" X 4" - BRUTO | M | 0.99 | 0.64 |  | 0.63187
|  | 11070 | PINUS - TÁBUA DE 1" X 12" - BRUTA | M | 3.78 | 1 |  | 3.782
|  | 11520 | AÇO CA-60B - MÉDIA BITOLAS | KG | 2.86 | 9.61 |  | 27.4575
|  | 12532 | BLOCO DE CONCRETO COMUM - (14X19X39)CM | Un | 1.75 | 38 |  | 66.3518
|  | 17515 | PREGO 18 X 27 COMUM - POLIDO | Kg | 4.86 | 0.33 |  | 1.6042
|  | 17740 | ARAME RECOZIDO N. 16 E N. 18 | Kg | 4.76 | 0.18 |  | 0.85748
100117 | HV.05 - ABRIGO PARA CAVALETE DE ENTRADA D=3/4" OU 1" EM TIJOLO APARENTE | [5 empty] | UN |  | 220.48
|  | 2013 | CARPINTEIRO (SGSP) | H | 14.1612 | 1.27 |  | 17.9847
|  | 2014 | AJUDANTE DE CARPINTEIRO (SGSP) | H | 12.1609 | 1.27 |  | 15.4444
|  | 2015 | FERREIRO (SGSP) | H | 14.5526 | 0.32 |  | 4.6568
|  | 2016 | AJUDANTE DE FERREIRO - ARMADOR (SGSP) | H | 11.7722 | 0.32 |  | 3.7671
|  | 2020 | PEDREIRO (SGSP) | H | 14.2984 | 4.39 |  | 62.7698
|  | 2099 | SERVENTE (SGSP) | H | 11.5476 | 4.52 |  | 52.1953
|  | 10543 | PEDRA BRITADA NÚMERO 2 | M3 | 62.93 | 0.013 |  | 0.8181
|  | 10608 | CONCRETO FCK=15MPA C/ BRITA 2 | M3 | 225.79 | 0.061 |  | 13.7729
|  | 10648 | ARGAMASSA MISTA COM AREIA GROSSA 1:2:8 | M3 | 347.45 | 0.03 |  | 10.4235
|  | 11021 | COMPENSADO RESINADO 12MM | M2 | 10.29 | 0.18 |  | 1.8513
|  | 11046 | PINUS - PONTALETE DE 3" X 3" - BRUTO | M | 2.21 | 1.62 |  | 3.5812
|  | 11066 | PINUS - SARRAFO DE 1" X 4" - BRUTO | M | 0.99 | 0.34 |  | 0.33568
|  | 11070 | PINUS - TÁBUA DE 1" X 12" - BRUTA | M | 3.78 | 0.46667 |  | 1.7649
|  | 11520 | AÇO CA-60B - MÉDIA BITOLAS | KG | 2.86 | 3.35 |  | 9.5715
|  | 12580 | TIJOLO MAÇICO DE BARRO COMUM | Un | 0.25 | 83 |  | 20.5757
|  | 17515 | PREGO 18 X 27 COMUM - POLIDO | Kg | 4.86 | 0.14 |  | 0.68057
|  | 17740 | ARAME RECOZIDO N. 16 E N. 18 | Kg | 4.76 | 0.06 |  | 0.28583
100118 | HV.06 - ABRIGO PARA CAVALETE ENTRADA, D=1 1/4", D=1 1/2" OU 2" EM TIJOLO APARENTE | [5 empty] | UN |  | 538.86
|  | 2013 | CARPINTEIRO (SGSP) | H | 14.1612 | 3.04 |  | 43.0501
|  | 2014 | AJUDANTE DE CARPINTEIRO (SGSP) | H | 12.1609 | 3.04 |  | 36.9693
|  | 2015 | FERREIRO (SGSP) | H | 14.5526 | 0.78 |  | 11.351
|  | 2016 | AJUDANTE DE FERREIRO - ARMADOR (SGSP) | H | 11.7722 | 0.78 |  | 9.1823
|  | 2020 | PEDREIRO (SGSP) | H | 14.2984 | 10.77 |  | 153.9934
|  | 2099 | SERVENTE (SGSP) | H | 11.5476 | 11.19 |  | 129.218
|  | 10543 | PEDRA BRITADA NÚMERO 2 | M3 | 62.93 | 0.04 |  | 2.5172
|  | 10608 | CONCRETO FCK=15MPA C/ BRITA 2 | M3 | 225.79 | 0.152 |  | 34.3193
|  | 10648 | ARGAMASSA MISTA COM AREIA GROSSA 1:2:8 | M3 | 347.45 | 0.073 |  | 25.3639
|  | 11021 | COMPENSADO RESINADO 12MM | M2 | 10.29 | 0.45 |  | 4.6283
|  | 11046 | PINUS - PONTALETE DE 3" X 3" - BRUTO | M | 2.21 | 4.05 |  | 8.9529
|  | 11066 | PINUS - SARRAFO DE 1" X 4" - BRUTO | M | 0.99 | 0.62 |  | 0.61213
|  | 11070 | PINUS - TÁBUA DE 1" X 12" - BRUTA | M | 3.78 | 0.96667 |  | 3.6559
|  | 11520 | AÇO CA-60B - MÉDIA BITOLAS | KG | 2.86 | 8.17 |  | 23.3431
|  | 12580 | TIJOLO MAÇICO DE BARRO COMUM | Un | 0.25 | 199 |  | 49.3321
|  | 17515 | PREGO 18 X 27 COMUM - POLIDO | Kg | 4.86 | 0.33 |  | 1.6042
|  | 17740 | ARAME RECOZIDO N. 16 E N. 18 | Kg | 4.76 | 0.16 |  | 0.76221
100119 | HV.09 - ABRIGO PARA CAVALETE ENTRADA, D=3/4" OU 1" EM ALVENARIA REVESTIDA | [5 empty] | UN |  | 257.65
|  | 2013 | CARPINTEIRO (SGSP) | H | 14.1612 | 1.27 |  | 17.9847
|  | 2014 | AJUDANTE DE CARPINTEIRO (SGSP) | H | 12.1609 | 1.27 |  | 15.4444
|  | 2015 | FERREIRO (SGSP) | H | 14.5526 | 0.33 |  | 4.8023
|  | 2016 | AJUDANTE DE FERREIRO - ARMADOR (SGSP) | H | 11.7722 | 0.33 |  | 3.8848
|  | 2020 | PEDREIRO (SGSP) | H | 14.2984 | 4.91 |  | 70.205
|  | 2099 | SERVENTE (SGSP) | H | 11.5476 | 5.5 |  | 63.512
|  | 10543 | PEDRA BRITADA NÚMERO 2 | M3 | 62.93 | 0.013 |  | 0.8181
|  | 10608 | CONCRETO FCK=15MPA C/ BRITA 2 | M3 | 225.79 | 0.065 |  | 14.676
|  | 10636 | ARGAMASSA DE CIMENTO COM AREIA GROSSA 1:6 | M3 | 307.63 | 0.019 |  | 5.8449
|  | 10648 | ARGAMASSA MISTA COM AREIA GROSSA 1:2:8 | M3 | 347.45 | 0.062 |  | 21.542
|  | 11021 | COMPENSADO RESINADO 12MM | M2 | 10.29 | 0.18 |  | 1.8513
|  | 11046 | PINUS - PONTALETE DE 3" X 3" - BRUTO | M | 2.21 | 1.62 |  | 3.5812
|  | 11066 | PINUS - SARRAFO DE 1" X 4" - BRUTO | M | 0.99 | 0.34 |  | 0.33568
|  | 11070 | PINUS - TÁBUA DE 1" X 12" - BRUTA | M | 3.78 | 0.46667 |  | 1.7649
|  | 11520 | AÇO CA-60B - MÉDIA BITOLAS | KG | 2.86 | 3.52 |  | 10.0573
|  | 12580 | TIJOLO MAÇICO DE BARRO COMUM | Un | 0.25 | 82 |  | 20.3278
|  | 17515 | PREGO 18 X 27 COMUM - POLIDO | Kg | 4.86 | 0.14 |  | 0.68057
|  | 17740 | ARAME RECOZIDO N. 16 E N. 18 | Kg | 4.76 | 0.07 |  | 0.33347
100120 | HV.10 - ABRIGO PARA CAVALETE ENTRADA, D=1 1/4", D=1 1/2"OU 2" EM ALVENARIA REVESTIDA | [5 empty] | UN |  | 625.96
|  | 2013 | CARPINTEIRO (SGSP) | H | 14.1612 | 3.04 |  | 43.0501
|  | 2014 | AJUDANTE DE CARPINTEIRO (SGSP) | H | 12.1609 | 3.04 |  | 36.9693
|  | 2015 | FERREIRO (SGSP) | H | 14.5526 | 0.81 |  | 11.7876
|  | 2016 | AJUDANTE DE FERREIRO - ARMADOR (SGSP) | H | 11.7722 | 0.81 |  | 9.5355
|  | 2020 | PEDREIRO (SGSP) | H | 14.2984 | 11.76 |  | 168.1487
|  | 2099 | SERVENTE (SGSP) | H | 11.5476 | 14 |  | 161.6669
|  | 10543 | PEDRA BRITADA NÚMERO 2 | M3 | 62.93 | 0.04 |  | 2.5172
|  | 10608 | CONCRETO FCK=15MPA C/ BRITA 2 | M3 | 225.79 | 0.187 |  | 42.2218
|  | 10636 | ARGAMASSA DE CIMENTO COM AREIA GROSSA 1:6 | M3 | 307.63 | 0.025 |  | 7.6907
|  | 10648 | ARGAMASSA MISTA COM AREIA GROSSA 1:2:8 | M3 | 347.45 | 0.14 |  | 48.6431
|  | 11021 | COMPENSADO RESINADO 12MM | M2 | 10.29 | 0.44 |  | 4.5255
|  | 11046 | PINUS - PONTALETE DE 3" X 3" - BRUTO | M | 2.21 | 4.05 |  | 8.9529
|  | 11066 | PINUS - SARRAFO DE 1" X 4" - BRUTO | M | 0.99 | 0.62 |  | 0.61213
|  | 11070 | PINUS - TÁBUA DE 1" X 12" - BRUTA | M | 3.78 | 0.96667 |  | 3.6559
|  | 11520 | AÇO CA-60B - MÉDIA BITOLAS | KG | 2.86 | 8.5 |  | 24.286
|  | 12580 | TIJOLO MAÇICO DE BARRO COMUM | Un | 0.25 | 199 |  | 49.3321
|  | 17515 | PREGO 18 X 27 COMUM - POLIDO | Kg | 4.86 | 0.33 |  | 1.6042
|  | 17740 | ARAME RECOZIDO N. 16 E N. 18 | Kg | 4.76 | 0.16 |  | 0.76221
100121 | TUBO DE AÇO GALVANIZADO, CLASSE LEVE I (LINHA ÁGUA) - 3/4" | [5 empty] | M |  | 36.46
|  | 2035 | ENCANADOR (SGSP) | H | 16.0749 | 0.8 |  | 12.8599
|  | 2036 | AJUDANTE DE ENCANADOR (SGSP) | H | 12.5121 | 0.8 |  | 10.0097
|  | 70822 | TUBO DE AÇO GALVANIZADO PARA CONDUÇÃO COM COSTURA NBR 5580L (BS 1387L) - 3/4" | M | 8.45 | 1.6 |  | 13.5278
|  | 79640 | FITA DE TEFLON - 3/4" | M | 0.12 | 0.56 |  | 0.06524
100122 | TUBO DE AÇO GALVANIZADO, CLASSE LEVE I (LINHA ÁGUA) - 1" | [5 empty] | M |  | 47.87
|  | 2035 | ENCANADOR (SGSP) | H | 16.0749 | 1.1 |  | 17.6823
|  | 2036 | AJUDANTE DE ENCANADOR (SGSP) | H | 12.5121 | 1.1 |  | 13.7633
|  | 70823 | TUBO DE AÇO GALVANIZADO PARA CONDUÇÃO COM COSTURA NBR 5580L (BS 1387L) - 1" | M | 10.9 | 1.5 |  | 16.3448
|  | 79640 | FITA DE TEFLON - 3/4" | M | 0.12 | 0.72 |  | 0.08388
100124 | TUBO DE AÇO GALVANIZADO, CLASSE LEVE I (LINHA ÁGUA) - 1 1/2" | [5 empty] | M |  | 67.44
|  | 2035 | ENCANADOR (SGSP) | H | 16.0749 | 1.4 |  | 22.5048
|  | 2036 | AJUDANTE DE ENCANADOR (SGSP) | H | 12.5121 | 1.4 |  | 17.5169
|  | 70825 | TUBO DE AÇO GALVANIZADO PARA CONDUÇÃO COM COSTURA NBR 5580L (BS 1387L) - 1.1/2" | M | 19.49 | 1.4 |  | 27.2866
|  | 79640 | FITA DE TEFLON - 3/4" | M | 0.12 | 1.13 |  | 0.13165
100195 | PROTEÇÃO ANTICORROSIVA PARA TUBULAÇÃO ENTERRADA | [5 empty] | M |  | 1.59
|  | 2036 | AJUDANTE DE ENCANADOR (SGSP) | H | 12.5121 | 0.08 |  | 1.001
|  | 59030 | FITA ISOLANTE ROLO DE 19MM X 20M - COR PRETA | M | 0.2 | 3 |  | 0.5928
100198 | ENVELOPAMENTO DE TUBULAÇÃO ENTERRADA, COM CONCRETO | [5 empty] | M |  | 19.82
|  | 2020 | PEDREIRO (SGSP) | H | 14.2984 | 0.23 |  | 3.2886
|  | 2099 | SERVENTE (SGSP) | H | 11.5476 | 0.75 |  | 8.6607
|  | 10601 | CONCRETO FCK=5MPA C/ BRITA 2 | M3 | 154.3 | 0.051 |  | 7.8694
100209 | RESERVATÓRIO DE FIBRA DE VIDRO - CAPACIDADE 1000L | [5 empty] | UN |  | 618.71
|  | 2035 | ENCANADOR (SGSP) | H | 16.0749 | 8 |  | 128.5989
|  | 2036 | AJUDANTE DE ENCANADOR (SGSP) | H | 12.5121 | 8 |  | 100.0965
|  | 15516 | PEROBA DO NORTE (CUPIÚBA) - VIGA DE 6 X 16 CM - BRUTA | M | 10.55 | 5 |  | 52.7265
|  | 37509 | FUNDO CROMATO DE ZINCO | L | 15.38 | 0.07 |  | 1.0764
|  | 70802 | FLANGE DE PVC ROSCÁVEL PARA ÁGUA COM SEXTAVADO SEM FUROS - 3/4" | Un | 3 | 2 |  | 5.9984
|  | 70803 | FLANGE DE PVC ROSCÁVEL PARA ÁGUA COM SEXTAVADO SEM FUROS - 1" | Un | 3.97 | 2 |  | 7.9326
|  | 70806 | FLANGE DE PVC ROSCÁVEL PARA ÁGUA COM SEXTAVADO SEM FUROS - 2" | Un | 9.37 | 4 |  | 37.4876
|  | 76030 | RESERVATÓRIO CAIXA D'ÁGUA DE FIBRA DE VIDRO - 1000L | Un | 248.25 | 1 |  | 248.254
|  | 79636 | ESTOPA ALCATROADA (PARA ENCANAMENTO) | Kg | 7.64 | 0.06 |  | 0.45825
|  | 79672 | TORNEIRA DE BÓIA; DE COBRE - 3/4" | Un | 36.08 | 1 |  | 36.081
100210 | CAIXA D'ÁGUA DE FIBRA DE VIDRO - 1500 LITROS | [5 empty] | UN |  | 736.11
|  | 2035 | ENCANADOR (SGSP) | H | 16.0749 | 8 |  | 128.5989
|  | 2036 | AJUDANTE DE ENCANADOR (SGSP) | H | 12.5121 | 8 |  | 100.0965
|  | 15516 | PEROBA DO NORTE (CUPIÚBA) - VIGA DE 6 X 16 CM - BRUTA | M | 10.55 | 5 |  | 52.7265
|  | 37509 | FUNDO CROMATO DE ZINCO | L | 15.38 | 0.07 |  | 1.0764
|  | 70802 | FLANGE DE PVC ROSCÁVEL PARA ÁGUA COM SEXTAVADO SEM FUROS - 3/4" | Un | 3 | 2 |  | 5.9984
|  | 70803 | FLANGE DE PVC ROSCÁVEL PARA ÁGUA COM SEXTAVADO SEM FUROS - 1" | Un | 3.97 | 2 |  | 7.9326
|  | 70806 | FLANGE DE PVC ROSCÁVEL PARA ÁGUA COM SEXTAVADO SEM FUROS - 2" | Un | 9.37 | 4 |  | 37.4876
|  | 76034 | RESERVATÓRIO CAIXA D'ÁGUA DE FIBRA DE VIDRO - 1500L | Un | 365.65 | 1 |  | 365.6522
|  | 79636 | ESTOPA ALCATROADA (PARA ENCANAMENTO) | Kg | 7.64 | 0.06 |  | 0.45825
|  | 79672 | TORNEIRA DE BÓIA; DE COBRE - 3/4" | Un | 36.08 | 1 |  | 36.081
100212 | CAIXA D'ÁGUA DE POLIETILENO 500 LITROS | [5 empty] | UN |  | 515.02
|  | 2035 | ENCANADOR (SGSP) | H | 16.0749 | 8 |  | 128.5989
|  | 2036 | AJUDANTE DE ENCANADOR (SGSP) | H | 12.5121 | 8 |  | 100.0965
|  | 15516 | PEROBA DO NORTE (CUPIÚBA) - VIGA DE 6 X 16 CM - BRUTA | M | 10.55 | 5 |  | 52.7265
|  | 37509 | FUNDO CROMATO DE ZINCO | L | 15.38 | 0.05 |  | 0.76889
|  | 70802 | FLANGE DE PVC ROSCÁVEL PARA ÁGUA COM SEXTAVADO SEM FUROS - 3/4" | Un | 3 | 2 |  | 5.9984
|  | 70803 | FLANGE DE PVC ROSCÁVEL PARA ÁGUA COM SEXTAVADO SEM FUROS - 1" | Un | 3.97 | 2 |  | 7.9326
|  | 70806 | FLANGE DE PVC ROSCÁVEL PARA ÁGUA COM SEXTAVADO SEM FUROS - 2" | Un | 9.37 | 4 |  | 37.4876
|  | 76035 | CAIXA D'ÁGUA DE POLIETILENO - 500L | Un | 145.03 | 1 |  | 145.0269
|  | 79636 | ESTOPA ALCATROADA (PARA ENCANAMENTO) | Kg | 7.64 | 0.04 |  | 0.3055
|  | 79672 | TORNEIRA DE BÓIA; DE COBRE - 3/4" | Un | 36.08 | 1 |  | 36.081
100213 | CAIXA D'ÁGUA DE POLIETILENO 1000 LITROS | [5 empty] | UN |  | 608.03
|  | 2035 | ENCANADOR (SGSP) | H | 16.0749 | 8 |  | 128.5989
|  | 2036 | AJUDANTE DE ENCANADOR (SGSP) | H | 12.5121 | 8 |  | 100.0965
|  | 15516 | PEROBA DO NORTE (CUPIÚBA) - VIGA DE 6 X 16 CM - BRUTA | M | 10.55 | 5 |  | 52.7265
|  | 37509 | FUNDO CROMATO DE ZINCO | L | 15.38 | 0.07 |  | 1.0764
|  | 70802 | FLANGE DE PVC ROSCÁVEL PARA ÁGUA COM SEXTAVADO SEM FUROS - 3/4" | Un | 3 | 2 |  | 5.9984
|  | 70803 | FLANGE DE PVC ROSCÁVEL PARA ÁGUA COM SEXTAVADO SEM FUROS - 1" | Un | 3.97 | 2 |  | 7.9326
|  | 70806 | FLANGE DE PVC ROSCÁVEL PARA ÁGUA COM SEXTAVADO SEM FUROS - 2" | Un | 9.37 | 4 |  | 37.4876
|  | 76036 | CAIXA D'ÁGUA DE POLIETILENO - 1000L | Un | 237.58 | 1 |  | 237.5767
|  | 79636 | ESTOPA ALCATROADA (PARA ENCANAMENTO) | Kg | 7.64 | 0.06 |  | 0.45825
|  | 79672 | TORNEIRA DE BÓIA; DE COBRE - 3/4" | Un | 36.08 | 1 |  | 36.081
100214 | CAIXA D'ÁGUA DE POLIETILENO 5000 LITROS | [5 empty] | UN |  | 1920.63
|  | 2035 | ENCANADOR (SGSP) | H | 16.0749 | 8 |  | 128.5989
|  | 2036 | AJUDANTE DE ENCANADOR (SGSP) | H | 12.5121 | 8 |  | 100.0965
|  | 15516 | PEROBA DO NORTE (CUPIÚBA) - VIGA DE 6 X 16 CM - BRUTA | M | 10.55 | 5 |  | 52.7265
|  | 37509 | FUNDO CROMATO DE ZINCO | L | 15.38 | 0.35 |  | 5.3822
|  | 70802 | FLANGE DE PVC ROSCÁVEL PARA ÁGUA COM SEXTAVADO SEM FUROS - 3/4" | Un | 3 | 2 |  | 5.9984
|  | 70803 | FLANGE DE PVC ROSCÁVEL PARA ÁGUA COM SEXTAVADO SEM FUROS - 1" | Un | 3.97 | 2 |  | 7.9326
|  | 70806 | FLANGE DE PVC ROSCÁVEL PARA ÁGUA COM SEXTAVADO SEM FUROS - 2" | Un | 9.37 | 4 |  | 37.4876
|  | 76037 | CAIXA D'ÁGUA DE POLIETILENO 5000 L | Un | 1544.03 | 1 |  | 1544.026
|  | 79636 | ESTOPA ALCATROADA (PARA ENCANAMENTO) | Kg | 7.64 | 0.3015 |  | 2.3027
|  | 79672 | TORNEIRA DE BÓIA; DE COBRE - 3/4" | Un | 36.08 | 1 |  | 36.081
100215 | CAIXA D'ÁGUA DE POLIETILENO 10.000 LITROS | [5 empty] | UN |  | 3169.14
|  | 2035 | ENCANADOR (SGSP) | H | 16.0749 | 8 |  | 128.5989
|  | 2036 | AJUDANTE DE ENCANADOR (SGSP) | H | 12.5121 | 8 |  | 100.0965
|  | 15516 | PEROBA DO NORTE (CUPIÚBA) - VIGA DE 6 X 16 CM - BRUTA | M | 10.55 | 5 |  | 52.7265
|  | 37509 | FUNDO CROMATO DE ZINCO | L | 15.38 | 0.56 |  | 8.6116
|  | 70802 | FLANGE DE PVC ROSCÁVEL PARA ÁGUA COM SEXTAVADO SEM FUROS - 3/4" | Un | 3 | 2 |  | 5.9984
|  | 70803 | FLANGE DE PVC ROSCÁVEL PARA ÁGUA COM SEXTAVADO SEM FUROS - 1" | Un | 3.97 | 2 |  | 7.9326
|  | 70806 | FLANGE DE PVC ROSCÁVEL PARA ÁGUA COM SEXTAVADO SEM FUROS - 2" | Un | 9.37 | 4 |  | 37.4876
|  | 76038 | CAIXA D'ÁGUA DE POLIETILENO 10000 L | Un | 2787.94 | 1 |  | 2787.9442
|  | 79636 | ESTOPA ALCATROADA (PARA ENCANAMENTO) | Kg | 7.64 | 0.48 |  | 3.666
|  | 79672 | TORNEIRA DE BÓIA; DE COBRE - 3/4" | Un | 36.08 | 1 |  | 36.081
100216 | CAIXA D'ÁGUA DE POLIETILENO 15.000 LITROS | [5 empty] | UN |  | 5303.76
|  | 2035 | ENCANADOR (SGSP) | H | 16.0749 | 8 |  | 128.5989
|  | 2036 | AJUDANTE DE ENCANADOR (SGSP) | H | 12.5121 | 8 |  | 100.0965
|  | 15516 | PEROBA DO NORTE (CUPIÚBA) - VIGA DE 6 X 16 CM - BRUTA | M | 10.55 | 5 |  | 52.7265
|  | 37509 | FUNDO CROMATO DE ZINCO | L | 15.38 | 0.91 |  | 13.9938
|  | 70802 | FLANGE DE PVC ROSCÁVEL PARA ÁGUA COM SEXTAVADO SEM FUROS - 3/4" | Un | 3 | 2 |  | 5.9984
|  | 70803 | FLANGE DE PVC ROSCÁVEL PARA ÁGUA COM SEXTAVADO SEM FUROS - 1" | Un | 3.97 | 2 |  | 7.9326
|  | 70806 | FLANGE DE PVC ROSCÁVEL PARA ÁGUA COM SEXTAVADO SEM FUROS - 2" | Un | 9.37 | 4 |  | 37.4876
|  | 76039 | CAIXA D'ÁGUA DE POLIETILENO 15000 L | Un | 4916.8 | 1 |  | 4916.795
|  | 79636 | ESTOPA ALCATROADA (PARA ENCANAMENTO) | Kg | 7.64 | 0.53 |  | 4.0479
|  | 79672 | TORNEIRA DE BÓIA; DE COBRE - 3/4" | Un | 36.08 | 1 |  | 36.081
100220 | CAIXA D'ÁGUA EM ANÉIS DE CONCRETO ARMADO COM ESC/AL. GUARDA CORPO H=8,00M C=30M3 | [5 empty] | UN |  | 42858.47
|  | 2013 | CARPINTEIRO (SGSP) | H | 14.1612 | 5.63 |  | 79.7276
|  | 2014 | AJUDANTE DE CARPINTEIRO (SGSP) | H | 12.1609 | 5.63 |  | 68.4661
|  | 2015 | FERREIRO (SGSP) | H | 14.5526 | 25.8 |  | 375.4558
|  | 2016 | AJUDANTE DE FERREIRO - ARMADOR (SGSP) | H | 11.7722 | 25.8 |  | 303.7222
|  | 2020 | PEDREIRO (SGSP) | H | 14.2984 | 18.1 |  | 258.8003
|  | 2099 | SERVENTE (SGSP) | H | 11.5476 | 67.14 |  | 775.3082
|  | 10524 | CONCRETO USINADO, BRITA 1E2,SLUMP 5+OU-1cm / FCK= 20,0MPA | M3 | 260.69 | 4.18 |  | 1089.6783
|  | 10608 | CONCRETO FCK=15MPA C/ BRITA 2 | M3 | 225.79 | 0.568 |  | 128.246
|  | 10648 | ARGAMASSA MISTA COM AREIA GROSSA 1:2:8 | M3 | 347.45 | 0.0022 |  | 0.76439
|  | 11066 | PINUS - SARRAFO DE 1" X 4" - BRUTO | M | 0.99 | 10.24 |  | 10.11
|  | 11070 | PINUS - TÁBUA DE 1" X 12" - BRUTA | M | 3.78 | 8.5333 |  | 32.2731
|  | 11510 | AÇO CA-50A OU B - MÉDIA BITOLAS | KG | 2.88 | 270.9 |  | 781.1434
|  | 17515 | PREGO 18 X 27 COMUM - POLIDO | Kg | 4.86 | 1.02 |  | 4.9584
|  | 17740 | ARAME RECOZIDO N. 16 E N. 18 | Kg | 4.76 | 5.16 |  | 24.5812
|  | 30584 | PORTA EM FE.PERFIL. CH. PRETA 16 - 1 FOLHA DE ABRIR - DUPLA ALMOF. - ACAB.C/FUND.ANTIOX. | M2 | 621.54 | 2.1 |  | 1305.2351
|  | 76050 | CAIXA D'ÁGUA EM ANÉIS DE CONCRETO H = 8M - CS = 30M3 | Un | 37620 | 1 |  | 37620
100221 | CAIXA D'ÁGUA EM ANÉIS EM CONCRETO ARMADO COM ESC/AL. GUARDA CORPO H=16M CI=15M3 CS=19M3 | [5 empty] | UN |  | 48152.35
|  | 2013 | CARPINTEIRO (SGSP) | H | 14.1612 | 5.94 |  | 84.1176
|  | 2014 | AJUDANTE DE CARPINTEIRO (SGSP) | H | 12.1609 | 5.94 |  | 72.236
|  | 2015 | FERREIRO (SGSP) | H | 14.5526 | 25.1 |  | 365.2691
|  | 2016 | AJUDANTE DE FERREIRO - ARMADOR (SGSP) | H | 11.7722 | 25.1 |  | 295.4817
|  | 2020 | PEDREIRO (SGSP) | H | 14.2984 | 16.03 |  | 229.2027
|  | 2099 | SERVENTE (SGSP) | H | 11.5476 | 61.98 |  | 715.7224
|  | 10524 | CONCRETO USINADO, BRITA 1E2,SLUMP 5+OU-1cm / FCK= 20,0MPA | M3 | 260.69 | 3.72 |  | 969.7616
|  | 10601 | CONCRETO FCK=5MPA C/ BRITA 2 | M3 | 154.3 | 0.42 |  | 64.8064
|  | 10648 | ARGAMASSA MISTA COM AREIA GROSSA 1:2:8 | M3 | 347.45 | 0.0022 |  | 0.76439
|  | 11066 | PINUS - SARRAFO DE 1" X 4" - BRUTO | M | 0.99 | 10.8 |  | 10.6628
|  | 11070 | PINUS - TÁBUA DE 1" X 12" - BRUTA | M | 3.78 | 9 |  | 34.038
|  | 11510 | AÇO CA-50A OU B - MÉDIA BITOLAS | KG | 2.88 | 263.53 |  | 759.8919
|  | 17515 | PREGO 18 X 27 COMUM - POLIDO | Kg | 4.86 | 1.08 |  | 5.2501
|  | 17740 | ARAME RECOZIDO N. 16 E N. 18 | Kg | 4.76 | 5.02 |  | 23.9143
|  | 30584 | PORTA EM FE.PERFIL. CH. PRETA 16 - 1 FOLHA DE ABRIR - DUPLA ALMOF. - ACAB.C/FUND.ANTIOX. | M2 | 621.54 | 2.1 |  | 1305.2351
|  | 76055 | CAIXA D'ÁGUA EM ANÉIS DE CONCRETO H = 16M - CS = 19M3 | Un | 43216 | 1 |  | 43216
100222 | CAIXA D'ÁGUA EM ANÉIS EM CONCRETO ARMADO COM ESC/AL. GUARDA CORPO H=17M CI=16M3 CS 16M3 | [5 empty] | UN |  | 46952.35
|  | 2013 | CARPINTEIRO (SGSP) | H | 14.1612 | 5.94 |  | 84.1176
|  | 2014 | AJUDANTE DE CARPINTEIRO (SGSP) | H | 12.1609 | 5.94 |  | 72.236
|  | 2015 | FERREIRO (SGSP) | H | 14.5526 | 25.1 |  | 365.2691
|  | 2016 | AJUDANTE DE FERREIRO - ARMADOR (SGSP) | H | 11.7722 | 25.1 |  | 295.4817
|  | 2020 | PEDREIRO (SGSP) | H | 14.2984 | 16.03 |  | 229.2027
|  | 2099 | SERVENTE (SGSP) | H | 11.5476 | 61.98 |  | 715.7224
|  | 10524 | CONCRETO USINADO, BRITA 1E2,SLUMP 5+OU-1cm / FCK= 20,0MPA | M3 | 260.69 | 3.72 |  | 969.7616
|  | 10601 | CONCRETO FCK=5MPA C/ BRITA 2 | M3 | 154.3 | 0.42 |  | 64.8064
|  | 10648 | ARGAMASSA MISTA COM AREIA GROSSA 1:2:8 | M3 | 347.45 | 0.0022 |  | 0.76439
|  | 11066 | PINUS - SARRAFO DE 1" X 4" - BRUTO | M | 0.99 | 10.8 |  | 10.6628
|  | 11070 | PINUS - TÁBUA DE 1" X 12" - BRUTA | M | 3.78 | 9 |  | 34.038
|  | 11510 | AÇO CA-50A OU B - MÉDIA BITOLAS | KG | 2.88 | 263.53 |  | 759.8919
|  | 17515 | PREGO 18 X 27 COMUM - POLIDO | Kg | 4.86 | 1.08 |  | 5.2501
|  | 17740 | ARAME RECOZIDO N. 16 E N. 18 | Kg | 4.76 | 5.02 |  | 23.9143
|  | 30584 | PORTA EM FE.PERFIL. CH. PRETA 16 - 1 FOLHA DE ABRIR - DUPLA ALMOF. - ACAB.C/FUND.ANTIOX. | M2 | 621.54 | 2.1 |  | 1305.2351
|  | 76060 | CAIXA D'ÁGUA EM ANÉIS DE CONCRETO H = 17M - CS = 16M3 | Un | 42016 | 1 |  | 42016
100223 | CAIXA D'ÁGUA EM ANÉIS EM CONCRETO ARMADO COM ESC/AL. GUARDA CORPO H=18M CI=24M3 CS=24M3 | [5 empty] | UN |  | 64966.07
|  | 2013 | CARPINTEIRO (SGSP) | H | 14.1612 | 7.92 |  | 112.1568
|  | 2014 | AJUDANTE DE CARPINTEIRO (SGSP) | H | 12.1609 | 7.92 |  | 96.3147
|  | 2015 | FERREIRO (SGSP) | H | 14.5526 | 39.63 |  | 576.7176
|  | 2016 | AJUDANTE DE FERREIRO - ARMADOR (SGSP) | H | 11.7722 | 39.63 |  | 466.5315
|  | 2020 | PEDREIRO (SGSP) | H | 14.2984 | 21.12 |  | 301.9814
|  | 2099 | SERVENTE (SGSP) | H | 11.5476 | 85.5 |  | 987.3228
|  | 10524 | CONCRETO USINADO, BRITA 1E2,SLUMP 5+OU-1cm / FCK= 20,0MPA | M3 | 260.69 | 5.51 |  | 1436.3942
|  | 10601 | CONCRETO FCK=5MPA C/ BRITA 2 | M3 | 154.3 | 0.508 |  | 78.3849
|  | 10648 | ARGAMASSA MISTA COM AREIA GROSSA 1:2:8 | M3 | 347.45 | 0.0022 |  | 0.76439
|  | 11066 | PINUS - SARRAFO DE 1" X 4" - BRUTO | M | 0.99 | 14.4 |  | 14.2171
|  | 11070 | PINUS - TÁBUA DE 1" X 12" - BRUTA | M | 3.78 | 12 |  | 45.384
|  | 11510 | AÇO CA-50A OU B - MÉDIA BITOLAS | KG | 2.88 | 416.12 |  | 1199.887
|  | 17515 | PREGO 18 X 27 COMUM - POLIDO | Kg | 4.86 | 1.44 |  | 7.0001
|  | 17740 | ARAME RECOZIDO N. 16 E N. 18 | Kg | 4.76 | 7.93 |  | 37.7769
|  | 30584 | PORTA EM FE.PERFIL. CH. PRETA 16 - 1 FOLHA DE ABRIR - DUPLA ALMOF. - ACAB.C/FUND.ANTIOX. | M2 | 621.54 | 2.1 |  | 1305.2351
|  | 76065 | CAIXA D'ÁGUA EM ANÉIS DE CONCRETO H = 18M - CS = 24M3 | Un | 58300 | 1 |  | 58300
100224 | CAIXA D'ÁGUA EM ANÉIS EM CONCRETO ARMADO COM ESC/AL. GUARDA CORPO H=16M CI=20M3 CS=20M3 | [5 empty] | UN |  | 49666.07
|  | 2013 | CARPINTEIRO (SGSP) | H | 14.1612 | 7.92 |  | 112.1568
|  | 2014 | AJUDANTE DE CARPINTEIRO (SGSP) | H | 12.1609 | 7.92 |  | 96.3147
|  | 2015 | FERREIRO (SGSP) | H | 14.5526 | 39.63 |  | 576.7176
|  | 2016 | AJUDANTE DE FERREIRO - ARMADOR (SGSP) | H | 11.7722 | 39.63 |  | 466.5315
|  | 2020 | PEDREIRO (SGSP) | H | 14.2984 | 21.12 |  | 301.9814
|  | 2099 | SERVENTE (SGSP) | H | 11.5476 | 85.5 |  | 987.3228
|  | 10524 | CONCRETO USINADO, BRITA 1E2,SLUMP 5+OU-1cm / FCK= 20,0MPA | M3 | 260.69 | 5.51 |  | 1436.3942
|  | 10601 | CONCRETO FCK=5MPA C/ BRITA 2 | M3 | 154.3 | 0.508 |  | 78.3849
|  | 10648 | ARGAMASSA MISTA COM AREIA GROSSA 1:2:8 | M3 | 347.45 | 0.0022 |  | 0.76439
|  | 11066 | PINUS - SARRAFO DE 1" X 4" - BRUTO | M | 0.99 | 14.4 |  | 14.2171
|  | 11070 | PINUS - TÁBUA DE 1" X 12" - BRUTA | M | 3.78 | 12 |  | 45.384
|  | 11510 | AÇO CA-50A OU B - MÉDIA BITOLAS | KG | 2.88 | 416.12 |  | 1199.887
|  | 17515 | PREGO 18 X 27 COMUM - POLIDO | Kg | 4.86 | 1.44 |  | 7.0001
|  | 17740 | ARAME RECOZIDO N. 16 E N. 18 | Kg | 4.76 | 7.93 |  | 37.7769
|  | 30584 | PORTA EM FE.PERFIL. CH. PRETA 16 - 1 FOLHA DE ABRIR - DUPLA ALMOF. - ACAB.C/FUND.ANTIOX. | M2 | 621.54 | 2.1 |  | 1305.2351
|  | 76070 | CAIXA D'ÁGUA EM ANÉIS DE CONCRETO H = 16M - CS = 20M3 | Un | 43000 | 1 |  | 43000
100225 | CAIXA D'ÁGUA EM ANÉIS EM CONCRETO ARMADO COM ESC/AL. GUARDA CORPO H=19,50M CI=32M3 CS=22M3 | [5 empty] | UN |  | 70112.51
|  | 2013 | CARPINTEIRO (SGSP) | H | 14.1612 | 7.92 |  | 112.1568
|  | 2014 | AJUDANTE DE CARPINTEIRO (SGSP) | H | 12.1609 | 7.92 |  | 96.3147
|  | 2015 | FERREIRO (SGSP) | H | 14.5526 | 39.63 |  | 576.7176
|  | 2016 | AJUDANTE DE FERREIRO - ARMADOR (SGSP) | H | 11.7722 | 39.63 |  | 466.5315
|  | 2020 | PEDREIRO (SGSP) | H | 14.2984 | 21.12 |  | 301.9814
|  | 2099 | SERVENTE (SGSP) | H | 11.5476 | 85.5 |  | 987.3228
|  | 10501 | AREIA LAVADA | M3 | 82.52 | 0.301 |  | 24.839
|  | 10524 | CONCRETO USINADO, BRITA 1E2,SLUMP 5+OU-1cm / FCK= 20,0MPA | M3 | 260.69 | 5.51 |  | 1436.3942
|  | 10601 | CONCRETO FCK=5MPA C/ BRITA 2 | M3 | 154.3 | 0.508 |  | 78.3849
|  | 10648 | ARGAMASSA MISTA COM AREIA GROSSA 1:2:8 | M3 | 347.45 | 0.0022 |  | 0.76439
|  | 11066 | PINUS - SARRAFO DE 1" X 4" - BRUTO | M | 0.99 | 14.4 |  | 14.2171
|  | 11070 | PINUS - TÁBUA DE 1" X 12" - BRUTA | M | 3.78 | 12 |  | 45.384
|  | 11510 | AÇO CA-50A OU B - MÉDIA BITOLAS | KG | 2.88 | 416.12 |  | 1199.887
|  | 17515 | PREGO 18 X 27 COMUM - POLIDO | Kg | 4.86 | 1.44 |  | 7.0001
|  | 17740 | ARAME RECOZIDO N. 16 E N. 18 | Kg | 4.76 | 7.93 |  | 37.7769
|  | 30584 | PORTA EM FE.PERFIL. CH. PRETA 16 - 1 FOLHA DE ABRIR - DUPLA ALMOF. - ACAB.C/FUND.ANTIOX. | M2 | 621.54 | 2.1 |  | 1305.2351
|  | 76075 | CAIXA D'ÁGUA EM ANÉIS DE CONCRETO H = 19,5M - CS = 22M3 | Un | 63421.6 | 1 |  | 63421.6
100226 | CAIXA D'ÁGUA EM ANÉIS EM CONCRETO ARMADO COM ESC/AL. GUARDA CORPO H=16M CI=14M3 CS=14M3 | [5 empty] | UN |  | 43219.71
|  | 2013 | CARPINTEIRO (SGSP) | H | 14.1612 | 5.98 |  | 84.684
|  | 2014 | AJUDANTE DE CARPINTEIRO (SGSP) | H | 12.1609 | 5.98 |  | 72.7224
|  | 2015 | FERREIRO (SGSP) | H | 14.5526 | 33.7 |  | 490.421
|  | 2016 | AJUDANTE DE FERREIRO - ARMADOR (SGSP) | H | 11.7722 | 33.7 |  | 396.7224
|  | 2020 | PEDREIRO (SGSP) | H | 14.2984 | 19.88 |  | 284.2514
|  | 2099 | SERVENTE (SGSP) | H | 11.5476 | 74.088 |  | 855.5412
|  | 10524 | CONCRETO USINADO, BRITA 1E2,SLUMP 5+OU-1cm / FCK= 20,0MPA | M3 | 260.69 | 4.71 |  | 1227.8433
|  | 10601 | CONCRETO FCK=5MPA C/ BRITA 2 | M3 | 154.3 | 0.64 |  | 98.7527
|  | 10648 | ARGAMASSA MISTA COM AREIA GROSSA 1:2:8 | M3 | 347.45 | 0.0022 |  | 0.76439
|  | 11066 | PINUS - SARRAFO DE 1" X 4" - BRUTO | M | 0.99 | 10.88 |  | 10.7418
|  | 11070 | PINUS - TÁBUA DE 1" X 12" - BRUTA | M | 3.78 | 9.0667 |  | 34.2901
|  | 11510 | AÇO CA-50A OU B - MÉDIA BITOLAS | KG | 2.88 | 353.85 |  | 1020.3307
|  | 17515 | PREGO 18 X 27 COMUM - POLIDO | Kg | 4.86 | 1.09 |  | 5.2987
|  | 17740 | ARAME RECOZIDO N. 16 E N. 18 | Kg | 4.76 | 6.74 |  | 32.108
|  | 30584 | PORTA EM FE.PERFIL. CH. PRETA 16 - 1 FOLHA DE ABRIR - DUPLA ALMOF. - ACAB.C/FUND.ANTIOX. | M2 | 621.54 | 2.1 |  | 1305.2351
|  | 76080 | CAIXA D'ÁGUA EM ANÉIS DE CONCRETO H = 16M - CS = 14M3 | Un | 37300 | 1 |  | 37300
100227 | CAIXA D'ÁGUA EM ANÉIS CONCRETO ARMADO COM ESC/AL. GUARDA CORPO H=16M CI=16M3 CS=22M3 | [5 empty] | UN |  | 57003.07
|  | 2013 | CARPINTEIRO (SGSP) | H | 14.1612 | 7.92 |  | 112.1568
|  | 2014 | AJUDANTE DE CARPINTEIRO (SGSP) | H | 12.1609 | 7.92 |  | 96.3147
|  | 2015 | FERREIRO (SGSP) | H | 14.5526 | 39.63 |  | 576.7176
|  | 2016 | AJUDANTE DE FERREIRO - ARMADOR (SGSP) | H | 11.7722 | 39.63 |  | 466.5315
|  | 2020 | PEDREIRO (SGSP) | H | 14.2984 | 21.12 |  | 301.9814
|  | 2099 | SERVENTE (SGSP) | H | 11.5476 | 85.5 |  | 987.3228
|  | 10524 | CONCRETO USINADO, BRITA 1E2,SLUMP 5+OU-1cm / FCK= 20,0MPA | M3 | 260.69 | 5.51 |  | 1436.3942
|  | 10601 | CONCRETO FCK=5MPA C/ BRITA 2 | M3 | 154.3 | 0.508 |  | 78.3849
|  | 10648 | ARGAMASSA MISTA COM AREIA GROSSA 1:2:8 | M3 | 347.45 | 0.0022 |  | 0.76439
|  | 11066 | PINUS - SARRAFO DE 1" X 4" - BRUTO | M | 0.99 | 14.4 |  | 14.2171
|  | 11070 | PINUS - TÁBUA DE 1" X 12" - BRUTA | M | 3.78 | 12 |  | 45.384
|  | 11510 | AÇO CA-50A OU B - MÉDIA BITOLAS | KG | 2.88 | 416.12 |  | 1199.887
|  | 17515 | PREGO 18 X 27 COMUM - POLIDO | Kg | 4.86 | 1.44 |  | 7.0001
|  | 17740 | ARAME RECOZIDO N. 16 E N. 18 | Kg | 4.76 | 7.93 |  | 37.7769
|  | 30584 | PORTA EM FE.PERFIL. CH. PRETA 16 - 1 FOLHA DE ABRIR - DUPLA ALMOF. - ACAB.C/FUND.ANTIOX. | M2 | 621.54 | 2.1 |  | 1305.2351
|  | 76085 | CAIXA D'ÁGUA EM ANÉIS DE CONCRETO H = 16M - CS = 22M3 | Un | 50337 | 1 |  | 50337
100228 | CAIXA D'ÁGUA EM ANÉIS EM CONCRETO ARMADO COM ESC/AL. GUARDA CORPO H=12M CI=10M3 CS=10M3 | [5 empty] | UN |  | 30442.36
|  | 2013 | CARPINTEIRO (SGSP) | H | 14.1612 | 5.28 |  | 74.7712
|  | 2014 | AJUDANTE DE CARPINTEIRO (SGSP) | H | 12.1609 | 5.28 |  | 64.2098
|  | 2015 | FERREIRO (SGSP) | H | 14.5526 | 25.1 |  | 365.2691
|  | 2016 | AJUDANTE DE FERREIRO - ARMADOR (SGSP) | H | 11.7722 | 25.1 |  | 295.4817
|  | 2020 | PEDREIRO (SGSP) | H | 14.2984 | 16.44 |  | 235.0651
|  | 2099 | SERVENTE (SGSP) | H | 11.5476 | 60.64 |  | 700.2486
|  | 10524 | CONCRETO USINADO, BRITA 1E2,SLUMP 5+OU-1cm / FCK= 20,0MPA | M3 | 260.69 | 3.67 |  | 956.7272
|  | 10601 | CONCRETO FCK=5MPA C/ BRITA 2 | M3 | 154.3 | 0.508 |  | 78.3849
|  | 10648 | ARGAMASSA MISTA COM AREIA GROSSA 1:2:8 | M3 | 347.45 | 0.0022 |  | 0.76439
|  | 11066 | PINUS - SARRAFO DE 1" X 4" - BRUTO | M | 0.99 | 9.6 |  | 9.4781
|  | 11070 | PINUS - TÁBUA DE 1" X 12" - BRUTA | M | 3.78 | 8 |  | 30.256
|  | 11510 | AÇO CA-50A OU B - MÉDIA BITOLAS | KG | 2.88 | 263.53 |  | 759.8919
|  | 17515 | PREGO 18 X 27 COMUM - POLIDO | Kg | 4.86 | 0.96 |  | 4.6668
|  | 17740 | ARAME RECOZIDO N. 16 E N. 18 | Kg | 4.76 | 5.02 |  | 23.9143
|  | 30584 | PORTA EM FE.PERFIL. CH. PRETA 16 - 1 FOLHA DE ABRIR - DUPLA ALMOF. - ACAB.C/FUND.ANTIOX. | M2 | 621.54 | 2.1 |  | 1305.2351
|  | 76090 | CAIXA D'ÁGUA EM ANÉIS DE CONCRETO H = 12M - CS = 10M3 | Un | 25538 | 1 |  | 25538
100251 | TUBO DE AÇO GALVANIZADO, CLASSE LEVE I (LINHA ÁGUA) - 3/4" | [5 empty] | M |  | 36.46
|  | 2035 | ENCANADOR (SGSP) | H | 16.0749 | 0.8 |  | 12.8599
|  | 2036 | AJUDANTE DE ENCANADOR (SGSP) | H | 12.5121 | 0.8 |  | 10.0097
|  | 70822 | TUBO DE AÇO GALVANIZADO PARA CONDUÇÃO COM COSTURA NBR 5580L (BS 1387L) - 3/4" | M | 8.45 | 1.6 |  | 13.5278
|  | 79640 | FITA DE TEFLON - 3/4" | M | 0.12 | 0.56 |  | 0.06524
100252 | TUBO DE AÇO GALVANIZADO, CLASSE LEVE I (LINHA ÁGUA) - 1" | [5 empty] | M |  | 47.87
|  | 2035 | ENCANADOR (SGSP) | H | 16.0749 | 1.1 |  | 17.6823
|  | 2036 | AJUDANTE DE ENCANADOR (SGSP) | H | 12.5121 | 1.1 |  | 13.7633
|  | 70823 | TUBO DE AÇO GALVANIZADO PARA CONDUÇÃO COM COSTURA NBR 5580L (BS 1387L) - 1" | M | 10.9 | 1.5 |  | 16.3448
|  | 79640 | FITA DE TEFLON - 3/4" | M | 0.12 | 0.72 |  | 0.08388
100254 | TUBO DE AÇO GALVANIZADO, CLASSE LEVE I (LINHA ÁGUA) - 1 1/2" | [5 empty] | M |  | 67.44
|  | 2035 | ENCANADOR (SGSP) | H | 16.0749 | 1.4 |  | 22.5048
|  | 2036 | AJUDANTE DE ENCANADOR (SGSP) | H | 12.5121 | 1.4 |  | 17.5169
|  | 70825 | TUBO DE AÇO GALVANIZADO PARA CONDUÇÃO COM COSTURA NBR 5580L (BS 1387L) - 1.1/2" | M | 19.49 | 1.4 |  | 27.2866
|  | 79640 | FITA DE TEFLON - 3/4" | M | 0.12 | 1.13 |  | 0.13165
100255 | TUBO DE AÇO GALVANIZADO, CLASSE LEVE I (LINHA ÁGUA) - 2" | [5 empty] | M |  | 80.83
|  | 2035 | ENCANADOR (SGSP) | H | 16.0749 | 1.6 |  | 25.7198
|  | 2036 | AJUDANTE DE ENCANADOR (SGSP) | H | 12.5121 | 1.6 |  | 20.0193
|  | 70826 | TUBO DE AÇO GALVANIZADO PARA CONDUÇÃO COM COSTURA NBR 5580L (BS 1387L) - 2" | M | 24.95 | 1.4 |  | 34.928
|  | 79640 | FITA DE TEFLON - 3/4" | M | 0.12 | 1.36 |  | 0.15844
100261 | TUBO DE PVC RÍGIDO, SOLDÁVEL (LINHA ÁGUA) - 25MM (3/4") | [5 empty] | M |  | 14.23
|  | 2035 | ENCANADOR (SGSP) | H | 16.0749 | 0.4 |  | 6.4299
|  | 2036 | AJUDANTE DE ENCANADOR (SGSP) | H | 12.5121 | 0.4 |  | 5.0048
|  | 37530 | LIXA D'ÁGUA - N. 80 E N. 320 | Un | 0.77 | 0.05 |  | 0.038275
|  | 72411 | TUBO PVC RÍGIDO SOLDÁVEL PARA ÁGUA - 25MM | M | 1.64 | 1.6 |  | 2.625
|  | 79630 | COLA PARA PVC | Kg | 35.11 | 0.002 |  | 0.070216
|  | 79659 | SOLUÇÃO LIMPADORA PARA PVC | L | 22.03 | 0.003 |  | 0.066088
100262 | TUBO DE PVC RÍGIDO, SOLDÁVEL (LINHA ÁGUA) - 32MM (1") | [5 empty] | M |  | 18.5
|  | 2035 | ENCANADOR (SGSP) | H | 16.0749 | 0.45 |  | 7.2337
|  | 2036 | AJUDANTE DE ENCANADOR (SGSP) | H | 12.5121 | 0.45 |  | 5.6304
|  | 37530 | LIXA D'ÁGUA - N. 80 E N. 320 | Un | 0.77 | 0.06 |  | 0.04593
|  | 72412 | TUBO PVC RÍGIDO SOLDÁVEL PARA ÁGUA - 32MM | M | 3.61 | 1.5 |  | 5.4131
|  | 79630 | COLA PARA PVC | Kg | 35.11 | 0.0025 |  | 0.08777
|  | 79659 | SOLUÇÃO LIMPADORA PARA PVC | L | 22.03 | 0.004 |  | 0.088117
100264 | TUBO DE PVC RÍGIDO, SOLDÁVEL (LINHA ÁGUA) - 50MM (1 1/2") | [5 empty] | M |  | 26.42
|  | 2035 | ENCANADOR (SGSP) | H | 16.0749 | 0.6 |  | 9.6449
|  | 2036 | AJUDANTE DE ENCANADOR (SGSP) | H | 12.5121 | 0.6 |  | 7.5072
|  | 37530 | LIXA D'ÁGUA - N. 80 E N. 320 | Un | 0.77 | 0.08 |  | 0.06124
|  | 72414 | TUBO PVC RÍGIDO SOLDÁVEL PARA ÁGUA - 50MM | M | 6.41 | 1.4 |  | 8.9674
|  | 79630 | COLA PARA PVC | Kg | 35.11 | 0.0035 |  | 0.12288
|  | 79659 | SOLUÇÃO LIMPADORA PARA PVC | L | 22.03 | 0.0055 |  | 0.12116
100265 | TUBO DE PVC RÍGIDO, SOLDÁVEL (LINHA ÁGUA) - 60MM (2") | [5 empty] | M |  | 34.52
|  | 2035 | ENCANADOR (SGSP) | H | 16.0749 | 0.7 |  | 11.2524
|  | 2036 | AJUDANTE DE ENCANADOR (SGSP) | H | 12.5121 | 0.7 |  | 8.7584
|  | 37530 | LIXA D'ÁGUA - N. 80 E N. 320 | Un | 0.77 | 0.09 |  | 0.068895
|  | 72415 | TUBO PVC RÍGIDO SOLDÁVEL PARA ÁGUA - 60MM | M | 10.07 | 1.4 |  | 14.1005
|  | 79630 | COLA PARA PVC | Kg | 35.11 | 0.006 |  | 0.21065
|  | 79659 | SOLUÇÃO LIMPADORA PARA PVC | L | 22.03 | 0.006 |  | 0.13218
100281 | REGISTRO DE GAVETA, METAL AMARELO - 3/4" | [5 empty] | UN |  | 36.43
|  | 2035 | ENCANADOR (SGSP) | H | 16.0749 | 0.54 |  | 8.6804
|  | 2036 | AJUDANTE DE ENCANADOR (SGSP) | H | 12.5121 | 0.54 |  | 6.7565
|  | 74402 | REGISTRO HIDRÁULICO DE BRONZE TIPO GAVETA BRUTO - 3/4" | Un | 20.95 | 1 |  | 20.9531
|  | 79640 | FITA DE TEFLON - 3/4" | M | 0.12 | 0.36 |  | 0.04194
100282 | REGISTRO DE GAVETA, METAL AMARELO - 1" | [5 empty] | UN |  | 45.26
|  | 2035 | ENCANADOR (SGSP) | H | 16.0749 | 0.54 |  | 8.6804
|  | 2036 | AJUDANTE DE ENCANADOR (SGSP) | H | 12.5121 | 0.54 |  | 6.7565
|  | 74403 | REGISTRO HIDRÁULICO DE BRONZE TIPO GAVETA BRUTO - 1 " | Un | 29.76 | 1 |  | 29.7638
|  | 79640 | FITA DE TEFLON - 3/4" | M | 0.12 | 0.48 |  | 0.05592
100284 | REGISTRO DE GAVETA, METAL AMARELO - 1 1/2" | [5 empty] | UN |  | 75.02
|  | 2035 | ENCANADOR (SGSP) | H | 16.0749 | 0.85 |  | 13.6636
|  | 2036 | AJUDANTE DE ENCANADOR (SGSP) | H | 12.5121 | 0.85 |  | 10.6353
|  | 74405 | REGISTRO HIDRÁULICO DE BRONZE TIPO GAVETA BRUTO - 1.1/2" | Un | 50.63 | 1 |  | 50.633
|  | 79640 | FITA DE TEFLON - 3/4" | M | 0.12 | 0.72 |  | 0.08388
100285 | REGISTRO DE GAVETA, METAL AMARELO - 2" | [5 empty] | UN |  | 94.4
|  | 2035 | ENCANADOR (SGSP) | H | 16.0749 | 0.85 |  | 13.6636
|  | 2036 | AJUDANTE DE ENCANADOR (SGSP) | H | 12.5121 | 0.85 |  | 10.6353
|  | 74406 | REGISTRO HIDRÁULICO DE BRONZE TIPO GAVETA BRUTO - 2" | Un | 69.98 | 1 |  | 69.9846
|  | 79640 | FITA DE TEFLON - 3/4" | M | 0.12 | 0.96 |  | 0.11184
100291 | TORNEIRA DE BÓIA, DE LATÃO - 3/4" | [5 empty] | UN |  | 44.68
|  | 2035 | ENCANADOR (SGSP) | H | 16.0749 | 0.3 |  | 4.8225
|  | 2036 | AJUDANTE DE ENCANADOR (SGSP) | H | 12.5121 | 0.3 |  | 3.7536
|  | 79640 | FITA DE TEFLON - 3/4" | M | 0.12 | 0.18 |  | 0.02097
|  | 79672 | TORNEIRA DE BÓIA; DE COBRE - 3/4" | Un | 36.08 | 1 |  | 36.081
100292 | TORNEIRA DE BÓIA, DE LATÃO - 1" | [5 empty] | UN |  | 55.8
|  | 2035 | ENCANADOR (SGSP) | H | 16.0749 | 0.4 |  | 6.4299
|  | 2036 | AJUDANTE DE ENCANADOR (SGSP) | H | 12.5121 | 0.4 |  | 5.0048
|  | 79640 | FITA DE TEFLON - 3/4" | M | 0.12 | 0.24 |  | 0.02796
|  | 79673 | TORNEIRA DE BÓIA; DE COBRE -1" | Un | 44.33 | 1 |  | 44.3328
100294 | TORNEIRA DE BÓIA, DE LATÃO - 1 1/2" | [5 empty] | UN |  | 88.06
|  | 2035 | ENCANADOR (SGSP) | H | 16.0749 | 0.5 |  | 8.0374
|  | 2036 | AJUDANTE DE ENCANADOR (SGSP) | H | 12.5121 | 0.5 |  | 6.256
|  | 79640 | FITA DE TEFLON - 3/4" | M | 0.12 | 0.36 |  | 0.04194
|  | 79675 | TORNEIRA DE BÓIA; DE COBRE - 1.1/2" | Un | 73.72 | 1 |  | 73.7207
100295 | TORNEIRA DE BÓIA, DE LATÃO - 2" | [5 empty] | UN |  | 104.82
|  | 2035 | ENCANADOR (SGSP) | H | 16.0749 | 0.6 |  | 9.6449
|  | 2036 | AJUDANTE DE ENCANADOR (SGSP) | H | 12.5121 | 0.6 |  | 7.5072
|  | 79640 | FITA DE TEFLON - 3/4" | M | 0.12 | 0.48 |  | 0.05592
|  | 79676 | TORNEIRA DE BÓIA; DE COBRE - 2" | Un | 87.61 | 1 |  | 87.6102
100303 | CONJUNTO MOTOR-BOMBA - ATÉ 1/2HP | [5 empty] | UN |  | 1013.89
|  | 2035 | ENCANADOR (SGSP) | H | 16.0749 | 8 |  | 128.5989
|  | 2036 | AJUDANTE DE ENCANADOR (SGSP) | H | 12.5121 | 8 |  | 100.0965
|  | 95021 | CONJUNTO MOTOR BOMBA 1/2 HP OU CV-20MCA-VAZÃO 1M3/H-TRIF. | Un | 785.19 | 1 |  | 785.1933
100304 | CONJUNTO MOTOR-BOMBA - ATÉ 3/4HP | [5 empty] | UN |  | 1165.13
|  | 2035 | ENCANADOR (SGSP) | H | 16.0749 | 8 |  | 128.5989
|  | 2036 | AJUDANTE DE ENCANADOR (SGSP) | H | 12.5121 | 8 |  | 100.0965
|  | 95022 | CONJUNTO MOTOR BOMBA 3/4 HP OU CV-22,3MCA-VAZÃO 3M3/H-TRIF. | Un | 936.43 | 1 |  | 936.4333
100305 | CONJUNTO MOTOR-BOMBA - ATÉ 1HP | [5 empty] | UN |  | 1205.71
|  | 2035 | ENCANADOR (SGSP) | H | 16.0749 | 8 |  | 128.5989
|  | 2036 | AJUDANTE DE ENCANADOR (SGSP) | H | 12.5121 | 8 |  | 100.0965
|  | 95023 | CONJUNTO MOTOR BOMBA 1 HP OU CV- 25,3MCA-VAZÃO 3M3/H-TRIF. | Un | 977.01 | 1 |  | 977.0133
100306 | CONJUNTO MOTOR-BOMBA - ATÉ 2HP | [5 empty] | UN |  | 1514.38
|  | 2035 | ENCANADOR (SGSP) | H | 16.0749 | 8 |  | 128.5989
|  | 2036 | AJUDANTE DE ENCANADOR (SGSP) | H | 12.5121 | 8 |  | 100.0965
|  | 95026 | CONJUNTO MOTOR BOMBA 2 HP OU CV- 33MCA-VAZÃO 6M3/H-TRIF. | Un | 1285.68 | 1 |  | 1285.68
100307 | CONJUNTO MOTOR-BOMBA - ATÉ 3HP | [5 empty] | UN |  | 1622.59
|  | 2035 | ENCANADOR (SGSP) | H | 16.0749 | 8 |  | 128.5989
|  | 2036 | AJUDANTE DE ENCANADOR (SGSP) | H | 12.5121 | 8 |  | 100.0965
|  | 95028 | CONJUNTO MOTOR BOMBA 3 HP OU CV- 36,5MCA-VAZÃO 6M3/H-TRIF. | Un | 1393.89 | 1 |  | 1393.8933
100308 | CONJUNTO MOTOR-BOMBA - ATÉ 4HP | [5 empty] | UN |  | 2139.7
|  | 2035 | ENCANADOR (SGSP) | H | 16.0749 | 8 |  | 128.5989
|  | 2036 | AJUDANTE DE ENCANADOR (SGSP) | H | 12.5121 | 8 |  | 100.0965
|  | 95030 | CONJUNTO MOTOR BOMBA 4 HP OU CV- 45MCA -VAZÃO 6M3/H-TRIF. | Un | 1911 | 1 |  | 1911
100309 | CONJUNTO MOTOR-BOMBA - ATÉ 5HP | [5 empty] | UN |  | 2460.75
|  | 2035 | ENCANADOR (SGSP) | H | 16.0749 | 8 |  | 128.5989
|  | 2036 | AJUDANTE DE ENCANADOR (SGSP) | H | 12.5121 | 8 |  | 100.0965
|  | 95032 | CONJUNTO MOTOR BOMBA 5 HP OU CV- 53MCA -VAZÃO 6M3/H-TRIF. | Un | 2232.05 | 1 |  | 2232.0533
100342 | TUBO DE AÇO-CARBONO GALVANIZADO, CL.MÉDIA (DIN2440) - 1" (RECALQUE) | [5 empty] | M |  | 52.65
|  | 2035 | ENCANADOR (SGSP) | H | 16.0749 | 1.1 |  | 17.6823
|  | 2036 | AJUDANTE DE ENCANADOR (SGSP) | H | 12.5121 | 1.1 |  | 13.7633
|  | 70403 | TUBO DE AÇO GALVANIZADO PARA CONDUÇÃO COM COSTURA NBR 5580M (DIN 2440) - 1" | M | 14.08 | 1.5 |  | 21.1216
|  | 79640 | FITA DE TEFLON - 3/4" | M | 0.12 | 0.72 |  | 0.08388
100344 | TUBO DE AÇO-CARBONO GALVANIZADO, CL.MÉDIA (DIN2440) - 1 1/2" (SUCÇÃO) | [5 empty] | M |  | 69.3
|  | 2035 | ENCANADOR (SGSP) | H | 16.0749 | 1.4 |  | 22.5048
|  | 2036 | AJUDANTE DE ENCANADOR (SGSP) | H | 12.5121 | 1.4 |  | 17.5169
|  | 70405 | TUBO DE AÇO GALVANIZADO PARA CONDUÇÃO COM COSTURA NBR 5580M (DIN 2440) - 1.1/2" | M | 20.82 | 1.4 |  | 29.1439
|  | 79640 | FITA DE TEFLON - 3/4" | M | 0.12 | 1.13 |  | 0.13165
100352 | REGISTRO DE GAVETA, METAL AMARELO - 1" | [5 empty] | UN |  | 45.26
|  | 2035 | ENCANADOR (SGSP) | H | 16.0749 | 0.54 |  | 8.6804
|  | 2036 | AJUDANTE DE ENCANADOR (SGSP) | H | 12.5121 | 0.54 |  | 6.7565
|  | 74403 | REGISTRO HIDRÁULICO DE BRONZE TIPO GAVETA BRUTO - 1 " | Un | 29.76 | 1 |  | 29.7638
|  | 79640 | FITA DE TEFLON - 3/4" | M | 0.12 | 0.48 |  | 0.05592
100354 | REGISTRO DE GAVETA, METAL AMARELO - 1 1/2" | [5 empty] | UN |  | 75.02
|  | 2035 | ENCANADOR (SGSP) | H | 16.0749 | 0.85 |  | 13.6636
|  | 2036 | AJUDANTE DE ENCANADOR (SGSP) | H | 12.5121 | 0.85 |  | 10.6353
|  | 74405 | REGISTRO HIDRÁULICO DE BRONZE TIPO GAVETA BRUTO - 1.1/2" | Un | 50.63 | 1 |  | 50.633
|  | 79640 | FITA DE TEFLON - 3/4" | M | 0.12 | 0.72 |  | 0.08388
100362 | VÁLVULA DE RETENÇÃO HORIZONTAL - 1" | [5 empty] | UN |  | 68.62
|  | 2035 | ENCANADOR (SGSP) | H | 16.0749 | 0.54 |  | 8.6804
|  | 2036 | AJUDANTE DE ENCANADOR (SGSP) | H | 12.5121 | 0.54 |  | 6.7565
|  | 74863 | VÁLVULA RETENÇÃO HORIZONTAL - 1" | Un | 53.05 | 1 |  | 53.0479
|  | 79640 | FITA DE TEFLON - 3/4" | M | 0.12 | 1.2 |  | 0.1398
100364 | VÁLVULA DE RETENÇÃO HORIZONTAL - 1 1/2" | [5 empty] | UN |  | 106.91
|  | 2035 | ENCANADOR (SGSP) | H | 16.0749 | 0.85 |  | 13.6636
|  | 2036 | AJUDANTE DE ENCANADOR (SGSP) | H | 12.5121 | 0.85 |  | 10.6353
|  | 74865 | VÁLVULA RETENÇÃO HORIZONTAL - 1.1/2" | Un | 82.39 | 1 |  | 82.3882
|  | 79640 | FITA DE TEFLON - 3/4" | M | 0.12 | 1.88 |  | 0.21902
100365 | VÁLVULA DE RETENÇÃO HORIZONTAL - 2" | [5 empty] | UN |  | 144.22
|  | 2035 | ENCANADOR (SGSP) | H | 16.0749 | 0.85 |  | 13.6636
|  | 2036 | AJUDANTE DE ENCANADOR (SGSP) | H | 12.5121 | 0.85 |  | 10.6353
|  | 74866 | VÁLVULA RETENÇÃO HORIZONTAL - 2" | Un | 119.65 | 1 |  | 119.6548
|  | 79640 | FITA DE TEFLON - 3/4" | M | 0.12 | 2.26 |  | 0.26329
100366 | VÁLVULA DE RETENÇÃO HORIZONTAL - 2 1/2" | [5 empty] | UN |  | 236.31
|  | 2035 | ENCANADOR (SGSP) | H | 16.0749 | 1.15 |  | 18.4861
|  | 2036 | AJUDANTE DE ENCANADOR (SGSP) | H | 12.5121 | 1.15 |  | 14.3889
|  | 74867 | VÁLVULA RETENÇÃO HORIZONTAL - 2.1/2" | Un | 203.11 | 1 |  | 203.1088
|  | 79640 | FITA DE TEFLON - 3/4" | M | 0.12 | 2.82 |  | 0.32853
100367 | VÁLVULA DE RETENÇÃO HORIZONTAL - 3" | [5 empty] | UN |  | 266.2
|  | 2035 | ENCANADOR (SGSP) | H | 16.0749 | 1.15 |  | 18.4861
|  | 2036 | AJUDANTE DE ENCANADOR (SGSP) | H | 12.5121 | 1.15 |  | 14.3889
|  | 74868 | VÁLVULA RETENÇÃO HORIZONTAL - 3" | Un | 232.95 | 1 |  | 232.9475
|  | 79640 | FITA DE TEFLON - 3/4" | M | 0.12 | 3.2 |  | 0.3728
100368 | VÁLVULA DE RETENÇÃO HORIZONTAL - 4" | [5 empty] | UN |  | 464.73
|  | 2035 | ENCANADOR (SGSP) | H | 16.0749 | 1.48 |  | 23.7908
|  | 2036 | AJUDANTE DE ENCANADOR (SGSP) | H | 12.5121 | 1.48 |  | 18.5179
|  | 74870 | VÁLVULA RETENÇÃO HORIZONTAL - 4" | Un | 421.94 | 1 |  | 421.9437
|  | 79640 | FITA DE TEFLON - 3/4" | M | 0.12 | 4.14 |  | 0.48231
100372 | VÁLVULA DE RETENÇÃO VERTICAL - 1" | [5 empty] | UN |  | 46.47
|  | 2035 | ENCANADOR (SGSP) | H | 16.0749 | 0.54 |  | 8.6804
|  | 2036 | AJUDANTE DE ENCANADOR (SGSP) | H | 12.5121 | 0.54 |  | 6.7565
|  | 74883 | VÁLVULA RETENÇÃO VERTICAL - 1" | Un | 30.89 | 1 |  | 30.8933
|  | 79640 | FITA DE TEFLON - 3/4" | M | 0.12 | 1.2 |  | 0.1398
100373 | VÁLVULA DE RETENÇÃO VERTICAL - 1 1/4" | [5 empty] | UN |  | 64.98
|  | 2035 | ENCANADOR (SGSP) | H | 16.0749 | 0.85 |  | 13.6636
|  | 2036 | AJUDANTE DE ENCANADOR (SGSP) | H | 12.5121 | 0.85 |  | 10.6353
|  | 74884 | VÁLVULA RETENÇÃO VERTICAL - 1.1/4" | Un | 40.51 | 1 |  | 40.5071
|  | 79640 | FITA DE TEFLON - 3/4" | M | 0.12 | 1.5 |  | 0.17475
100374 | VÁLVULA DE RETENÇÃO VERTICAL - 1 1/2" | [5 empty] | UN |  | 77.36
|  | 2035 | ENCANADOR (SGSP) | H | 16.0749 | 0.85 |  | 13.6636
|  | 2036 | AJUDANTE DE ENCANADOR (SGSP) | H | 12.5121 | 0.85 |  | 10.6353
|  | 74885 | VÁLVULA RETENÇÃO VERTICAL - 1.1/2" | Un | 52.84 | 1 |  | 52.8388
|  | 79640 | FITA DE TEFLON - 3/4" | M | 0.12 | 1.88 |  | 0.21902
100375 | VÁLVULA DE RETENÇÃO VERTICAL - 2" | [5 empty] | UN |  | 99.71
|  | 2035 | ENCANADOR (SGSP) | H | 16.0749 | 0.85 |  | 13.6636
|  | 2036 | AJUDANTE DE ENCANADOR (SGSP) | H | 12.5121 | 0.85 |  | 10.6353
|  | 74886 | VÁLVULA RETENÇÃO VERTICAL - 2" | Un | 75.15 | 1 |  | 75.15
|  | 79640 | FITA DE TEFLON - 3/4" | M | 0.12 | 2.26 |  | 0.26329
100376 | VÁLVULA DE RETENÇÃO VERTICAL - 2 1/2" | [5 empty] | UN |  | 159.58
|  | 2035 | ENCANADOR (SGSP) | H | 16.0749 | 1.15 |  | 18.4861
|  | 2036 | AJUDANTE DE ENCANADOR (SGSP) | H | 12.5121 | 1.15 |  | 14.3889
|  | 74887 | VÁLVULA RETENÇÃO VERTICAL - 2.1/2" | Un | 126.38 | 1 |  | 126.3786
|  | 79640 | FITA DE TEFLON - 3/4" | M | 0.12 | 2.82 |  | 0.32853
100377 | VÁLVULA DE RETENÇÃO VERTICAL - 3" | [5 empty] | UN |  | 209.78
|  | 2035 | ENCANADOR (SGSP) | H | 16.0749 | 1.15 |  | 18.4861
|  | 2036 | AJUDANTE DE ENCANADOR (SGSP) | H | 12.5121 | 1.15 |  | 14.3889
|  | 74888 | VÁLVULA RETENÇÃO VERTICAL - 3" | Un | 176.53 | 1 |  | 176.5336
|  | 79640 | FITA DE TEFLON - 3/4" | M | 0.12 | 3.2 |  | 0.3728
100378 | VÁLVULA DE RETENÇÃO VERTICAL - 4" | [5 empty] | UN |  | 345.43
|  | 2035 | ENCANADOR (SGSP) | H | 16.0749 | 1.48 |  | 23.7908
|  | 2036 | AJUDANTE DE ENCANADOR (SGSP) | H | 12.5121 | 1.48 |  | 18.5179
|  | 74890 | VÁLVULA RETENÇÃO VERTICAL - 4" | Un | 302.64 | 1 |  | 302.637
|  | 79640 | FITA DE TEFLON - 3/4" | M | 0.12 | 4.14 |  | 0.48231
100390 | CHAVE DE BÓIA | [5 empty] | UN |  | 67.08
|  | 2041 | ELETRICISTA (SGSP) | H | 16.8428 | 1 |  | 16.8428
|  | 2044 | AJUDANTE DE ELETRICISTA (SGSP) | H | 12.4863 | 1 |  | 12.4863
|  | 79629 | AUTOMÁTICO DE NÍVEL REVERSÍVEL - 127/250V - DE 15A | Un | 37.75 | 1 |  | 37.7496
100402 | TUBO DE AÇO GALVANIZADO, CLASSE LEVE I (LINHA ÁGUA) - 3/4" | [5 empty] | M |  | 36.46
|  | 2035 | ENCANADOR (SGSP) | H | 16.0749 | 0.8 |  | 12.8599
|  | 2036 | AJUDANTE DE ENCANADOR (SGSP) | H | 12.5121 | 0.8 |  | 10.0097
|  | 70822 | TUBO DE AÇO GALVANIZADO PARA CONDUÇÃO COM COSTURA NBR 5580L (BS 1387L) - 3/4" | M | 8.45 | 1.6 |  | 13.5278
|  | 79640 | FITA DE TEFLON - 3/4" | M | 0.12 | 0.56 |  | 0.06524
100403 | TUBO DE AÇO GALVANIZADO, CLASSE LEVE I (LINHA ÁGUA) - 1" | [5 empty] | M |  | 47.87
|  | 2035 | ENCANADOR (SGSP) | H | 16.0749 | 1.1 |  | 17.6823
|  | 2036 | AJUDANTE DE ENCANADOR (SGSP) | H | 12.5121 | 1.1 |  | 13.7633
|  | 70823 | TUBO DE AÇO GALVANIZADO PARA CONDUÇÃO COM COSTURA NBR 5580L (BS 1387L) - 1" | M | 10.9 | 1.5 |  | 16.3448
|  | 79640 | FITA DE TEFLON - 3/4" | M | 0.12 | 0.72 |  | 0.08388
100404 | TUBO DE AÇO GALVANIZADO, CLASSE LEVE I (LINHA ÁGUA) - 1 1/4" | [5 empty] | M |  | 57.9
|  | 2035 | ENCANADOR (SGSP) | H | 16.0749 | 1.2 |  | 19.2898
|  | 2036 | AJUDANTE DE ENCANADOR (SGSP) | H | 12.5121 | 1.2 |  | 15.0145
|  | 70824 | TUBO DE AÇO GALVANIZADO PARA CONDUÇÃO COM COSTURA NBR 5580L (BS 1387L) - 1.1/ 4" | M | 15.66 | 1.5 |  | 23.4919
|  | 79640 | FITA DE TEFLON - 3/4" | M | 0.12 | 0.9 |  | 0.10485
100405 | TUBO DE AÇO GALVANIZADO, CLASSE LEVE I (LINHA ÁGUA) - 1 1/2" | [5 empty] | M |  | 67.44
|  | 2035 | ENCANADOR (SGSP) | H | 16.0749 | 1.4 |  | 22.5048
|  | 2036 | AJUDANTE DE ENCANADOR (SGSP) | H | 12.5121 | 1.4 |  | 17.5169
|  | 70825 | TUBO DE AÇO GALVANIZADO PARA CONDUÇÃO COM COSTURA NBR 5580L (BS 1387L) - 1.1/2" | M | 19.49 | 1.4 |  | 27.2866
|  | 79640 | FITA DE TEFLON - 3/4" | M | 0.12 | 1.13 |  | 0.13165
100406 | TUBO DE AÇO GALVANIZADO, CLASSE LEVE I (LINHA ÁGUA) - 2" | [5 empty] | M |  | 80.83
|  | 2035 | ENCANADOR (SGSP) | H | 16.0749 | 1.6 |  | 25.7198
|  | 2036 | AJUDANTE DE ENCANADOR (SGSP) | H | 12.5121 | 1.6 |  | 20.0193
|  | 70826 | TUBO DE AÇO GALVANIZADO PARA CONDUÇÃO COM COSTURA NBR 5580L (BS 1387L) - 2" | M | 24.95 | 1.4 |  | 34.928
|  | 79640 | FITA DE TEFLON - 3/4" | M | 0.12 | 1.36 |  | 0.15844
100407 | TUBO DE AÇO GALVANIZADO, CLASSE LEVE I (LINHA ÁGUA) - 2 1/2" | [5 empty] | M |  | 99.97
|  | 2035 | ENCANADOR (SGSP) | H | 16.0749 | 1.8 |  | 28.9348
|  | 2036 | AJUDANTE DE ENCANADOR (SGSP) | H | 12.5121 | 1.8 |  | 22.5217
|  | 70827 | TUBO DE AÇO GALVANIZADO PARA CONDUÇÃO COM COSTURA NBR 5580L (BS 1387L) - 2.1/2" | M | 34.42 | 1.4 |  | 48.187
|  | 79641 | FITA DE TEFLON - 1" | M | 0.19 | 1.69 |  | 0.32718
100408 | TUBO DE AÇO GALVANIZADO, CLASSE LEVE I (LINHA ÁGUA) - 3" | [5 empty] | M |  | 111.07
|  | 2035 | ENCANADOR (SGSP) | H | 16.0749 | 2 |  | 32.1497
|  | 2036 | AJUDANTE DE ENCANADOR (SGSP) | H | 12.5121 | 2 |  | 25.0241
|  | 70828 | TUBO DE AÇO GALVANIZADO PARA CONDUÇÃO COM COSTURA NBR 5580L (BS 1387L) - 3" | M | 41.18 | 1.3 |  | 53.5285
|  | 79641 | FITA DE TEFLON - 1" | M | 0.19 | 1.92 |  | 0.37171
100409 | TUBO DE AÇO GALVANIZADO, CLASSE LEVE I (LINHA ÁGUA) - 4" | [5 empty] | M |  | 140.99
|  | 2035 | ENCANADOR (SGSP) | H | 16.0749 | 2.25 |  | 36.1684
|  | 2036 | AJUDANTE DE ENCANADOR (SGSP) | H | 12.5121 | 2.25 |  | 28.1521
|  | 70830 | TUBO DE AÇO GALVANIZADO PARA CONDUÇÃO COM COSTURA NBR 5580L (BS 1387L) - 4" | M | 58.61 | 1.3 |  | 76.1885
|  | 79641 | FITA DE TEFLON - 1" | M | 0.19 | 2.48 |  | 0.48013
100462 | TUBO DE PVC RÍGIDO, SOLDÁVEL (LINHA ÁGUA) - 25MM (3/4") | [5 empty] | M |  | 14.23
|  | 2035 | ENCANADOR (SGSP) | H | 16.0749 | 0.4 |  | 6.4299
|  | 2036 | AJUDANTE DE ENCANADOR (SGSP) | H | 12.5121 | 0.4 |  | 5.0048
|  | 37530 | LIXA D'ÁGUA - N. 80 E N. 320 | Un | 0.77 | 0.05 |  | 0.038275
|  | 72411 | TUBO PVC RÍGIDO SOLDÁVEL PARA ÁGUA - 25MM | M | 1.64 | 1.6 |  | 2.625
|  | 79630 | COLA PARA PVC | Kg | 35.11 | 0.002 |  | 0.070216
|  | 79659 | SOLUÇÃO LIMPADORA PARA PVC | L | 22.03 | 0.003 |  | 0.066088
100463 | TUBO DE PVC RÍGIDO, SOLDÁVEL (LINHA ÁGUA) - 32MM (1") | [5 empty] | M |  | 18.5
|  | 2035 | ENCANADOR (SGSP) | H | 16.0749 | 0.45 |  | 7.2337
|  | 2036 | AJUDANTE DE ENCANADOR (SGSP) | H | 12.5121 | 0.45 |  | 5.6304
|  | 37530 | LIXA D'ÁGUA - N. 80 E N. 320 | Un | 0.77 | 0.06 |  | 0.04593
|  | 72412 | TUBO PVC RÍGIDO SOLDÁVEL PARA ÁGUA - 32MM | M | 3.61 | 1.5 |  | 5.4131
|  | 79630 | COLA PARA PVC | Kg | 35.11 | 0.0025 |  | 0.08777
|  | 79659 | SOLUÇÃO LIMPADORA PARA PVC | L | 22.03 | 0.004 |  | 0.088117
100464 | TUBO DE PVC RÍGIDO, SOLDÁVEL (LINHA ÁGUA) - 40MM (1 1/4") | [5 empty] | M |  | 22.27
|  | 2035 | ENCANADOR (SGSP) | H | 16.0749 | 0.5 |  | 8.0374
|  | 2036 | AJUDANTE DE ENCANADOR (SGSP) | H | 12.5121 | 0.5 |  | 6.256
|  | 37530 | LIXA D'ÁGUA - N. 80 E N. 320 | Un | 0.77 | 0.07 |  | 0.053585
|  | 72413 | TUBO PVC RÍGIDO SOLDÁVEL PARA ÁGUA - 40MM | M | 5.14 | 1.5 |  | 7.7109
|  | 79630 | COLA PARA PVC | Kg | 35.11 | 0.003 |  | 0.10532
|  | 79659 | SOLUÇÃO LIMPADORA PARA PVC | L | 22.03 | 0.005 |  | 0.11015
100465 | TUBO DE PVC RÍGIDO, SOLDÁVEL (LINHA ÁGUA) - 50MM (1 1/2") | [5 empty] | M |  | 26.42
|  | 2035 | ENCANADOR (SGSP) | H | 16.0749 | 0.6 |  | 9.6449
|  | 2036 | AJUDANTE DE ENCANADOR (SGSP) | H | 12.5121 | 0.6 |  | 7.5072
|  | 37530 | LIXA D'ÁGUA - N. 80 E N. 320 | Un | 0.77 | 0.08 |  | 0.06124
|  | 72414 | TUBO PVC RÍGIDO SOLDÁVEL PARA ÁGUA - 50MM | M | 6.41 | 1.4 |  | 8.9674
|  | 79630 | COLA PARA PVC | Kg | 35.11 | 0.0035 |  | 0.12288
|  | 79659 | SOLUÇÃO LIMPADORA PARA PVC | L | 22.03 | 0.0055 |  | 0.12116
100466 | TUBO DE PVC RÍGIDO, SOLDÁVEL (LINHA ÁGUA) - 60MM (2") | [5 empty] | M |  | 34.52
|  | 2035 | ENCANADOR (SGSP) | H | 16.0749 | 0.7 |  | 11.2524
|  | 2036 | AJUDANTE DE ENCANADOR (SGSP) | H | 12.5121 | 0.7 |  | 8.7584
|  | 37530 | LIXA D'ÁGUA - N. 80 E N. 320 | Un | 0.77 | 0.09 |  | 0.068895
|  | 72415 | TUBO PVC RÍGIDO SOLDÁVEL PARA ÁGUA - 60MM | M | 10.07 | 1.4 |  | 14.1005
|  | 79630 | COLA PARA PVC | Kg | 35.11 | 0.006 |  | 0.21065
|  | 79659 | SOLUÇÃO LIMPADORA PARA PVC | L | 22.03 | 0.006 |  | 0.13218
100467 | TUBO DE PVC RÍGIDO, SOLDÁVEL (LINHA ÁGUA) - 75MM (2 1/2") | [5 empty] | M |  | 48.54
|  | 2035 | ENCANADOR (SGSP) | H | 16.0749 | 0.9 |  | 14.4674
|  | 2036 | AJUDANTE DE ENCANADOR (SGSP) | H | 12.5121 | 0.9 |  | 11.2609
|  | 37530 | LIXA D'ÁGUA - N. 80 E N. 320 | Un | 0.77 | 0.1 |  | 0.07655
|  | 72416 | TUBO PVC RÍGIDO SOLDÁVEL PARA ÁGUA - 75MM | M | 15.94 | 1.4 |  | 22.3177
|  | 79630 | COLA PARA PVC | Kg | 35.11 | 0.0075 |  | 0.26331
|  | 79659 | SOLUÇÃO LIMPADORA PARA PVC | L | 22.03 | 0.007 |  | 0.15421
100468 | TUBO DE PVC RÍGIDO, SOLDÁVEL (LINHA ÁGUA) - 85MM (3") | [5 empty] | M |  | 56.4
|  | 2035 | ENCANADOR (SGSP) | H | 16.0749 | 1 |  | 16.0749
|  | 2036 | AJUDANTE DE ENCANADOR (SGSP) | H | 12.5121 | 1 |  | 12.5121
|  | 37530 | LIXA D'ÁGUA - N. 80 E N. 320 | Un | 0.77 | 0.11 |  | 0.084205
|  | 72417 | TUBO PVC RÍGIDO SOLDÁVEL PARA ÁGUA - 85MM | M | 20.9 | 1.3 |  | 27.1762
|  | 79630 | COLA PARA PVC | Kg | 35.11 | 0.01 |  | 0.35108
|  | 79659 | SOLUÇÃO LIMPADORA PARA PVC | L | 22.03 | 0.009 |  | 0.19826
100469 | TUBO DE PVC RÍGIDO, SOLDÁVEL (LINHA ÁGUA) - 110MM (4") | [5 empty] | M |  | 73.83
|  | 2035 | ENCANADOR (SGSP) | H | 16.0749 | 1.1 |  | 17.6823
|  | 2036 | AJUDANTE DE ENCANADOR (SGSP) | H | 12.5121 | 1.1 |  | 13.7633
|  | 37530 | LIXA D'ÁGUA - N. 80 E N. 320 | Un | 0.77 | 0.12 |  | 0.09186
|  | 72418 | TUBO PVC RÍGIDO SOLDÁVEL PARA ÁGUA - 110MM | M | 31.74 | 1.3 |  | 41.2672
|  | 79630 | COLA PARA PVC | Kg | 35.11 | 0.018 |  | 0.63194
|  | 79659 | SOLUÇÃO LIMPADORA PARA PVC | L | 22.03 | 0.018 |  | 0.39653
100498 | ENVELOPAMENTO DE TUBULAÇÃO ENTERRADA, COM CONCRETO | [5 empty] | M |  | 19.82
|  | 2020 | PEDREIRO (SGSP) | H | 14.2984 | 0.23 |  | 3.2886
|  | 2099 | SERVENTE (SGSP) | H | 11.5476 | 0.75 |  | 8.6607
|  | 10601 | CONCRETO FCK=5MPA C/ BRITA 2 | M3 | 154.3 | 0.051 |  | 7.8694
100502 | REGISTRO DE GAVETA, METAL AMARELO - 3/4" | [5 empty] | UN |  | 36.43
|  | 2035 | ENCANADOR (SGSP) | H | 16.0749 | 0.54 |  | 8.6804
|  | 2036 | AJUDANTE DE ENCANADOR (SGSP) | H | 12.5121 | 0.54 |  | 6.7565
|  | 74402 | REGISTRO HIDRÁULICO DE BRONZE TIPO GAVETA BRUTO - 3/4" | Un | 20.95 | 1 |  | 20.9531
|  | 79640 | FITA DE TEFLON - 3/4" | M | 0.12 | 0.36 |  | 0.04194
100503 | REGISTRO DE GAVETA, METAL AMARELO - 1" | [5 empty] | UN |  | 45.26
|  | 2035 | ENCANADOR (SGSP) | H | 16.0749 | 0.54 |  | 8.6804
|  | 2036 | AJUDANTE DE ENCANADOR (SGSP) | H | 12.5121 | 0.54 |  | 6.7565
|  | 74403 | REGISTRO HIDRÁULICO DE BRONZE TIPO GAVETA BRUTO - 1 " | Un | 29.76 | 1 |  | 29.7638
|  | 79640 | FITA DE TEFLON - 3/4" | M | 0.12 | 0.48 |  | 0.05592
100504 | REGISTRO DE GAVETA, METAL AMARELO - 1 1/4" | [5 empty] | UN |  | 63.88
|  | 2035 | ENCANADOR (SGSP) | H | 16.0749 | 0.85 |  | 13.6636
|  | 2036 | AJUDANTE DE ENCANADOR (SGSP) | H | 12.5121 | 0.85 |  | 10.6353
|  | 74404 | REGISTRO HIDRÁULICO DE BRONZE TIPO GAVETA BRUTO - 1.1/4" | Un | 39.51 | 1 |  | 39.5134
|  | 79640 | FITA DE TEFLON - 3/4" | M | 0.12 | 0.6 |  | 0.0699
100505 | REGISTRO DE GAVETA, METAL AMARELO - 1 1/2" | [5 empty] | UN |  | 75.02
|  | 2035 | ENCANADOR (SGSP) | H | 16.0749 | 0.85 |  | 13.6636
|  | 2036 | AJUDANTE DE ENCANADOR (SGSP) | H | 12.5121 | 0.85 |  | 10.6353
|  | 74405 | REGISTRO HIDRÁULICO DE BRONZE TIPO GAVETA BRUTO - 1.1/2" | Un | 50.63 | 1 |  | 50.633
|  | 79640 | FITA DE TEFLON - 3/4" | M | 0.12 | 0.72 |  | 0.08388
100506 | REGISTRO DE GAVETA, METAL AMARELO - 2" | [5 empty] | UN |  | 94.4
|  | 2035 | ENCANADOR (SGSP) | H | 16.0749 | 0.85 |  | 13.6636
|  | 2036 | AJUDANTE DE ENCANADOR (SGSP) | H | 12.5121 | 0.85 |  | 10.6353
|  | 74406 | REGISTRO HIDRÁULICO DE BRONZE TIPO GAVETA BRUTO - 2" | Un | 69.98 | 1 |  | 69.9846
|  | 79640 | FITA DE TEFLON - 3/4" | M | 0.12 | 0.96 |  | 0.11184
100507 | REGISTRO DE GAVETA, METAL AMARELO - 2 1/2" | [5 empty] | UN |  | 211.81
|  | 2035 | ENCANADOR (SGSP) | H | 16.0749 | 1.15 |  | 18.4861
|  | 2036 | AJUDANTE DE ENCANADOR (SGSP) | H | 12.5121 | 1.15 |  | 14.3889
|  | 74407 | REGISTRO HIDRÁULICO DE BRONZE TIPO GAVETA BRUTO - 2.1/2" | Un | 178.7 | 1 |  | 178.7028
|  | 79641 | FITA DE TEFLON - 1" | M | 0.19 | 1.2 |  | 0.23232
100508 | REGISTRO DE GAVETA, METAL AMARELO - 3" | [5 empty] | UN |  | 316.78
|  | 2035 | ENCANADOR (SGSP) | H | 16.0749 | 1.15 |  | 18.4861
|  | 2036 | AJUDANTE DE ENCANADOR (SGSP) | H | 12.5121 | 1.15 |  | 14.3889
|  | 74408 | REGISTRO HIDRÁULICO DE BRONZE TIPO GAVETA BRUTO - 3" | Un | 283.62 | 1 |  | 283.6238
|  | 79641 | FITA DE TEFLON - 1" | M | 0.19 | 1.44 |  | 0.27878
100509 | REGISTRO DE GAVETA, METAL AMARELO - 4" | [5 empty] | UN |  | 506.23
|  | 2035 | ENCANADOR (SGSP) | H | 16.0749 | 1.48 |  | 23.7908
|  | 2036 | AJUDANTE DE ENCANADOR (SGSP) | H | 12.5121 | 1.48 |  | 18.5179
|  | 74410 | REGISTRO HIDRÁULICO DE BRONZE TIPO GAVETA BRUTO - 4" | Un | 463.55 | 1 |  | 463.5521
|  | 79641 | FITA DE TEFLON - 1" | M | 0.19 | 1.92 |  | 0.37171
100531 | REGISTRO DE GAVETA, METAL CROMADO - 3/4" | [5 empty] | UN |  | 67.27
|  | 2035 | ENCANADOR (SGSP) | H | 16.0749 | 0.54 |  | 8.6804
|  | 2036 | AJUDANTE DE ENCANADOR (SGSP) | H | 12.5121 | 0.54 |  | 6.7565
|  | 74422 | REGISTRO HIDRÁULICO DE BRONZE TIPO GAVETA CROMADO COMPLETO - 3/4" | Un | 51.79 | 1 |  | 51.793
|  | 79640 | FITA DE TEFLON - 3/4" | M | 0.12 | 0.36 |  | 0.04194
100532 | REGISTRO DE GAVETA, METAL CROMADO - 1" | [5 empty] | UN |  | 77.23
|  | 2035 | ENCANADOR (SGSP) | H | 16.0749 | 0.54 |  | 8.6804
|  | 2036 | AJUDANTE DE ENCANADOR (SGSP) | H | 12.5121 | 0.54 |  | 6.7565
|  | 74423 | REGISTRO HIDRÁULICO DE BRONZE TIPO GAVETA CROMADO COMPLETO - 1" | Un | 61.74 | 1 |  | 61.7357
|  | 79640 | FITA DE TEFLON - 3/4" | M | 0.12 | 0.48 |  | 0.05592
100533 | REGISTRO DE GAVETA, METAL CROMADO - 1 1/4" | [5 empty] | UN |  | 111.09
|  | 2035 | ENCANADOR (SGSP) | H | 16.0749 | 0.85 |  | 13.6636
|  | 2036 | AJUDANTE DE ENCANADOR (SGSP) | H | 12.5121 | 0.85 |  | 10.6353
|  | 74424 | REGISTRO HIDRÁULICO DE BRONZE TIPO GAVETA CROMADO COMPLETO - 1.1/4" | Un | 86.73 | 1 |  | 86.725
|  | 79640 | FITA DE TEFLON - 3/4" | M | 0.12 | 0.6 |  | 0.0699
100534 | REGISTRO DE GAVETA, METAL CROMADO - 1 1/2" | [5 empty] | UN |  | 116.63
|  | 2035 | ENCANADOR (SGSP) | H | 16.0749 | 0.85 |  | 13.6636
|  | 2036 | AJUDANTE DE ENCANADOR (SGSP) | H | 12.5121 | 0.85 |  | 10.6353
|  | 74425 | REGISTRO HIDRÁULICO DE BRONZE TIPO GAVETA CROMADO COMPLETO - 1.1/2" | Un | 92.24 | 1 |  | 92.2445
|  | 79640 | FITA DE TEFLON - 3/4" | M | 0.12 | 0.72 |  | 0.08388
100540 | REGISTRO DE PRESSÃO, METAL AMARELO - 1/2" | [5 empty] | UN |  | 37.12
|  | 2035 | ENCANADOR (SGSP) | H | 16.0749 | 0.45 |  | 7.2337
|  | 2036 | AJUDANTE DE ENCANADOR (SGSP) | H | 12.5121 | 0.45 |  | 5.6304
|  | 74431 | REGISTRO HIDRÁULICO DE BRONZE TIPO PRESSÃO BRUTO - 1/2" | Un | 24.24 | 1 |  | 24.2412
|  | 79639 | FITA DE TEFLON - 1/2" | M | 0.06 | 0.24 |  | 0.014376
100541 | REGISTRO DE PRESSÃO, METAL AMARELO - 3/4" | [5 empty] | UN |  | 42.51
|  | 2035 | ENCANADOR (SGSP) | H | 16.0749 | 0.54 |  | 8.6804
|  | 2036 | AJUDANTE DE ENCANADOR (SGSP) | H | 12.5121 | 0.54 |  | 6.7565
|  | 74432 | REGISTRO HIDRÁULICO DE BRONZE TIPO PRESSÃO BRUTO - 3/4" | Un | 27.03 | 1 |  | 27.028
|  | 79640 | FITA DE TEFLON - 3/4" | M | 0.12 | 0.36 |  | 0.04194
100551 | REGISTRO DE PRESSÃO, METAL CROMADO - 3/4" | [5 empty] | UN |  | 67.08
|  | 2035 | ENCANADOR (SGSP) | H | 16.0749 | 0.54 |  | 8.6804
|  | 2036 | AJUDANTE DE ENCANADOR (SGSP) | H | 12.5121 | 0.54 |  | 6.7565
|  | 74442 | REGISTRO DE PRESSÃO CROMADO - 3/4" - COM CANOPLA | Un | 51.6 | 1 |  | 51.604
|  | 79640 | FITA DE TEFLON - 3/4" | M | 0.12 | 0.36 |  | 0.04194
100560 | REGISTRO GLOBO COM ADAPTADOR E TAMPA - 2 1/2" | [5 empty] | UN |  | 209.53
|  | 2035 | ENCANADOR (SGSP) | H | 16.0749 | 1.15 |  | 18.4861
|  | 2036 | AJUDANTE DE ENCANADOR (SGSP) | H | 12.5121 | 1.15 |  | 14.3889
|  | 74457 | REGISTRO HIDRÁULICO DE BRONZE TIPO GLOBO ANGULAR 45º (2.1/2") COM ADAPTADOR E TAMPÃO DE 2.1/2" | Un | 176.42 | 1 |  | 176.4232
|  | 79641 | FITA DE TEFLON - 1" | M | 0.19 | 1.2 |  | 0.23232
100620 | TUBO DE COBRE SEM COSTURA, CLASSE EL - 1/2" | [5 empty] | M |  | 27.18
|  | 2035 | ENCANADOR (SGSP) | H | 16.0749 | 0.33 |  | 5.3047
|  | 2036 | AJUDANTE DE ENCANADOR (SGSP) | H | 12.5121 | 0.33 |  | 4.129
|  | 72821 | TUBO DE COBRE SEM COSTURA - CLASSE E - 1/2" | M | 9.86 | 1.8 |  | 17.7426
100621 | TUBO DE COBRE SEM COSTURA, CLASSE EL - 3/4" | [5 empty] | M |  | 38.85
|  | 2035 | ENCANADOR (SGSP) | H | 16.0749 | 0.36 |  | 5.787
|  | 2036 | AJUDANTE DE ENCANADOR (SGSP) | H | 12.5121 | 0.36 |  | 4.5043
|  | 72822 | TUBO DE COBRE SEM COSTURA - CLASSE E - 3/4" | M | 16.8 | 1.7 |  | 28.5554
100622 | TUBO DE COBRE SEM COSTURA, CLASSE EL - 1" | [5 empty] | M |  | 46.33
|  | 2035 | ENCANADOR (SGSP) | H | 16.0749 | 0.45 |  | 7.2337
|  | 2036 | AJUDANTE DE ENCANADOR (SGSP) | H | 12.5121 | 0.45 |  | 5.6304
|  | 72823 | TUBO DE COBRE SEM COSTURA - CLASSE E - 1" | M | 20.92 | 1.6 |  | 33.4682
100623 | TUBO DE COBRE SEM COSTURA, CLASSE EL - 1 1/4" | [5 empty] | M |  | 62.41
|  | 2035 | ENCANADOR (SGSP) | H | 16.0749 | 0.51 |  | 8.1982
|  | 2036 | AJUDANTE DE ENCANADOR (SGSP) | H | 12.5121 | 0.51 |  | 6.3812
|  | 72824 | TUBO DE COBRE SEM COSTURA - CLASSE E - 1.1/4" | M | 29.89 | 1.6 |  | 47.8262
100624 | TUBO DE COBRE SEM COSTURA, CLASSE EL - 1 1/2" | [5 empty] | M |  | 74.59
|  | 2035 | ENCANADOR (SGSP) | H | 16.0749 | 0.51 |  | 8.1982
|  | 2036 | AJUDANTE DE ENCANADOR (SGSP) | H | 12.5121 | 0.51 |  | 6.3812
|  | 72825 | TUBO DE COBRE SEM COSTURA - CLASSE E - 1.1/2" | M | 40.01 | 1.5 |  | 60.0119
100626 | TUBO DE COBRE SEM COSTURA, CLASSE A - 1/2" | [5 empty] | M |  | 36.4
|  | 2035 | ENCANADOR (SGSP) | H | 16.0749 | 0.33 |  | 5.3047
|  | 2036 | AJUDANTE DE ENCANADOR (SGSP) | H | 12.5121 | 0.33 |  | 4.129
|  | 72826 | TUBO DE COBRE SEM COSTURA CLASSE A - 1/2 " | M | 14.98 | 1.8 |  | 26.9656
100627 | TUBO DE COBRE SEM COSTURA, CLASSE A 3/4" | [5 empty] | M |  | 49.9
|  | 2035 | ENCANADOR (SGSP) | H | 16.0749 | 0.36 |  | 5.787
|  | 2036 | AJUDANTE DE ENCANADOR (SGSP) | H | 12.5121 | 0.36 |  | 4.5043
|  | 72827 | TUBO DE COBRE SEM COSTURA CLASSE A - 3/4 " | M | 23.3 | 1.7 |  | 39.6086
100628 | TUBO DE COBRE SEM COSTURA, CLASSE A 1" | [5 empty] | M |  | 60.45
|  | 2035 | ENCANADOR (SGSP) | H | 16.0749 | 0.45 |  | 7.2337
|  | 2036 | AJUDANTE DE ENCANADOR (SGSP) | H | 12.5121 | 0.45 |  | 5.6304
|  | 72828 | TUBO DE COBRE SEM COSTURA CLASSE A - 1 " | M | 29.74 | 1.6 |  | 47.5861
100629 | TUBO DE COBRE SEM COSTURA, CLASSE A 1 1/4" | [5 empty] | M |  | 86.76
|  | 2035 | ENCANADOR (SGSP) | H | 16.0749 | 0.51 |  | 8.1982
|  | 2036 | AJUDANTE DE ENCANADOR (SGSP) | H | 12.5121 | 0.51 |  | 6.3812
|  | 72829 | TUBO DE COBRE SEM COSTURA CLASSE A - 1 1/4 " | M | 45.11 | 1.6 |  | 72.1834
100630 | TUBO DE COBRE SEM COSTURA, CLASSE A 1 1/2" | [5 empty] | M |  | 96.28
|  | 2035 | ENCANADOR (SGSP) | H | 16.0749 | 0.51 |  | 8.1982
|  | 2036 | AJUDANTE DE ENCANADOR (SGSP) | H | 12.5121 | 0.51 |  | 6.3812
|  | 72830 | TUBO DE COBRE SEM COSTURA CLASSE A - 1 1/2 " | M | 54.47 | 1.5 |  | 81.7041
100654 | REGISTRO DE GAVETA, METAL AMARELO - 1 1/2" | [5 empty] | UN |  | 75.02
|  | 2035 | ENCANADOR (SGSP) | H | 16.0749 | 0.85 |  | 13.6636
|  | 2036 | AJUDANTE DE ENCANADOR (SGSP) | H | 12.5121 | 0.85 |  | 10.6353
|  | 74405 | REGISTRO HIDRÁULICO DE BRONZE TIPO GAVETA BRUTO - 1.1/2" | Un | 50.63 | 1 |  | 50.633
|  | 79640 | FITA DE TEFLON - 3/4" | M | 0.12 | 0.72 |  | 0.08388
100711 | TUBO PRETO DE AÇO-CARBONO, CLASSE SCH-40 - 3/4" | [5 empty] | M |  | 31.25
|  | 2035 | ENCANADOR (SGSP) | H | 16.0749 | 0.8 |  | 12.8599
|  | 2036 | AJUDANTE DE ENCANADOR (SGSP) | H | 12.5121 | 0.8 |  | 10.0097
|  | 73202 | TUBO DE AÇO CARBONO PRETO COM COSTURA (SCH-40) - 3/4" | M | 6.41 | 1.3 |  | 8.3296
|  | 79640 | FITA DE TEFLON - 3/4" | M | 0.12 | 0.46 |  | 0.05359
100712 | TUBO PRETO DE AÇO-CARBONO, CLASSE SCH-40 - 1" | [5 empty] | M |  | 44.38
|  | 2035 | ENCANADOR (SGSP) | H | 16.0749 | 1.1 |  | 17.6823
|  | 2036 | AJUDANTE DE ENCANADOR (SGSP) | H | 12.5121 | 1.1 |  | 13.7633
|  | 73203 | TUBO DE AÇO CARBONO PRETO COM COSTURA (SCH-40) - 1" | M | 9.18 | 1.4 |  | 12.8572
|  | 79640 | FITA DE TEFLON - 3/4" | M | 0.12 | 0.67 |  | 0.078055
100713 | TUBO PRETO DE AÇO-CARBONO, CLASSE SCH-40 - 1 1/4" | [5 empty] | M |  | 51.86
|  | 2035 | ENCANADOR (SGSP) | H | 16.0749 | 1.2 |  | 19.2898
|  | 2036 | AJUDANTE DE ENCANADOR (SGSP) | H | 12.5121 | 1.2 |  | 15.0145
|  | 73204 | TUBO DE AÇO CARBONO PRETO COM COSTURA (SCH-40) - 1.1/4" | M | 12.47 | 1.4 |  | 17.453
|  | 79640 | FITA DE TEFLON - 3/4" | M | 0.12 | 0.84 |  | 0.09786
100714 | TUBO PRETO DE AÇO-CARBONO, CLASSE SCH-40 - 1 1/2" | [5 empty] | M |  | 60.82
|  | 2035 | ENCANADOR (SGSP) | H | 16.0749 | 1.4 |  | 22.5048
|  | 2036 | AJUDANTE DE ENCANADOR (SGSP) | H | 12.5121 | 1.4 |  | 17.5169
|  | 73205 | TUBO DE AÇO CARBONO PRETO COM COSTURA (SCH-40) - 1.1/2" | M | 14.76 | 1.4 |  | 20.6682
|  | 79640 | FITA DE TEFLON - 3/4" | M | 0.12 | 1.13 |  | 0.13165
100720 | VÁLVULA ESFÉRICA MONOBLOCO EM LATÃO, 3/4" NPT | [5 empty] | UN |  | 24.51
|  | 2035 | ENCANADOR (SGSP) | H | 16.0749 | 0.35 |  | 5.6262
|  | 74460 | VÁLVULA ESFÉRICA MONOBLOCO EM LATÃO, 3/4" NPT | Un | 18.81 | 1 |  | 18.8068
|  | 79640 | FITA DE TEFLON - 3/4" | M | 0.12 | 0.7 |  | 0.08155
100760 | HV.04 - ABRIGO PARA GÁS EM BLOCO DE CONCRETO APARENTE PARA 2 BOTIJÕES | [5 empty] | UN |  | 322.65
|  | 2013 | CARPINTEIRO (SGSP) | H | 14.1612 | 2 |  | 28.3224
|  | 2014 | AJUDANTE DE CARPINTEIRO (SGSP) | H | 12.1609 | 2 |  | 24.3219
|  | 2015 | FERREIRO (SGSP) | H | 14.5526 | 0.61 |  | 8.8771
|  | 2016 | AJUDANTE DE FERREIRO - ARMADOR (SGSP) | H | 11.7722 | 0.61 |  | 7.181
|  | 2020 | PEDREIRO (SGSP) | H | 14.2984 | 4.33 |  | 61.9119
|  | 2099 | SERVENTE (SGSP) | H | 11.5476 | 6.4 |  | 73.9049
|  | 10543 | PEDRA BRITADA NÚMERO 2 | M3 | 62.93 | 0.03 |  | 1.8879
|  | 10608 | CONCRETO FCK=15MPA C/ BRITA 2 | M3 | 225.79 | 0.12 |  | 27.0942
|  | 10645 | ARGAMASSA MISTA COM AREIA GROSSA 1:0,5:8 | M3 | 300.37 | 0.0404 |  | 12.1349
|  | 11021 | COMPENSADO RESINADO 12MM | M2 | 10.29 | 0.29 |  | 2.9827
|  | 11046 | PINUS - PONTALETE DE 3" X 3" - BRUTO | M | 2.21 | 2.64 |  | 5.836
|  | 11066 | PINUS - SARRAFO DE 1" X 4" - BRUTO | M | 0.99 | 0.44 |  | 0.43441
|  | 11070 | PINUS - TÁBUA DE 1" X 12" - BRUTA | M | 3.78 | 0.66667 |  | 2.5213
|  | 11520 | AÇO CA-60B - MÉDIA BITOLAS | KG | 2.86 | 6.37 |  | 18.2002
|  | 12532 | BLOCO DE CONCRETO COMUM - (14X19X39)CM | Un | 1.75 | 26 |  | 45.3986
|  | 17515 | PREGO 18 X 27 COMUM - POLIDO | Kg | 4.86 | 0.22 |  | 1.0695
|  | 17740 | ARAME RECOZIDO N. 16 E N. 18 | Kg | 4.76 | 0.12 |  | 0.57166
100762 | HV.12 - ABRIGO PARA GÁS EM ALVENARIA REVESTIDA PARA 2 BOTIJÕES | [5 empty] | UN |  | 422.45
|  | 2013 | CARPINTEIRO (SGSP) | H | 14.1612 | 1.93 |  | 27.3311
|  | 2014 | AJUDANTE DE CARPINTEIRO (SGSP) | H | 12.1609 | 1.93 |  | 23.4706
|  | 2015 | FERREIRO (SGSP) | H | 14.5526 | 0.53 |  | 7.7129
|  | 2016 | AJUDANTE DE FERREIRO - ARMADOR (SGSP) | H | 11.7722 | 0.53 |  | 6.2393
|  | 2020 | PEDREIRO (SGSP) | H | 14.2984 | 7.86 |  | 112.3851
|  | 2099 | SERVENTE (SGSP) | H | 11.5476 | 8.5 |  | 98.1549
|  | 10543 | PEDRA BRITADA NÚMERO 2 | M3 | 62.93 | 0.03 |  | 1.8879
|  | 10608 | CONCRETO FCK=15MPA C/ BRITA 2 | M3 | 225.79 | 0.12 |  | 27.0942
|  | 10636 | ARGAMASSA DE CIMENTO COM AREIA GROSSA 1:6 | M3 | 307.63 | 0.03 |  | 9.2289
|  | 10648 | ARGAMASSA MISTA COM AREIA GROSSA 1:2:8 | M3 | 347.45 | 0.137 |  | 47.6008
|  | 11021 | COMPENSADO RESINADO 12MM | M2 | 10.29 | 0.28 |  | 2.8799
|  | 11046 | PINUS - PONTALETE DE 3" X 3" - BRUTO | M | 2.21 | 2.55 |  | 5.637
|  | 11066 | PINUS - SARRAFO DE 1" X 4" - BRUTO | M | 0.99 | 0.42 |  | 0.41467
|  | 11070 | PINUS - TÁBUA DE 1" X 12" - BRUTA | M | 3.78 | 0.633 |  | 2.394
|  | 11520 | AÇO CA-60B - MÉDIA BITOLAS | KG | 2.86 | 5.53 |  | 15.8002
|  | 12580 | TIJOLO MAÇICO DE BARRO COMUM | Un | 0.25 | 132 |  | 32.7228
|  | 17515 | PREGO 18 X 27 COMUM - POLIDO | Kg | 4.86 | 0.21 |  | 1.0209
|  | 17740 | ARAME RECOZIDO N. 16 E N. 18 | Kg | 4.76 | 0.1 |  | 0.47638
100763 | HV.13 - ABRIGO PARA GÁS EM BLOCOS DE CONCRETO APARENTE PARA 2 CILINDROS | [5 empty] | UN |  | 792.18
|  | 2013 | CARPINTEIRO (SGSP) | H | 14.1612 | 3.61 |  | 51.122
|  | 2014 | AJUDANTE DE CARPINTEIRO (SGSP) | H | 12.1609 | 3.61 |  | 43.901
|  | 2015 | FERREIRO (SGSP) | H | 14.5526 | 1.9 |  | 27.6498
|  | 2016 | AJUDANTE DE FERREIRO - ARMADOR (SGSP) | H | 11.7722 | 1.9 |  | 22.3671
|  | 2020 | PEDREIRO (SGSP) | H | 14.2984 | 10.14 |  | 144.9854
|  | 2099 | SERVENTE (SGSP) | H | 11.5476 | 15.6 |  | 180.1431
|  | 10543 | PEDRA BRITADA NÚMERO 2 | M3 | 62.93 | 0.07 |  | 4.4051
|  | 10612 | CONCRETO FCK=20MPA C/ BRITA 2 | M3 | 236.5 | 0.28 |  | 66.2196
|  | 10627 | CONCRETO "GROUT" C/ PEDRISCO | M3 | 204.69 | 0.077 |  | 15.7612
|  | 10645 | ARGAMASSA MISTA COM AREIA GROSSA 1:0,5:8 | M3 | 300.37 | 0.105 |  | 31.5386
|  | 11021 | COMPENSADO RESINADO 12MM | M2 | 10.29 | 0.54 |  | 5.554
|  | 11046 | PINUS - PONTALETE DE 3" X 3" - BRUTO | M | 2.21 | 4.92 |  | 10.8762
|  | 11066 | PINUS - SARRAFO DE 1" X 4" - BRUTO | M | 0.99 | 0.6 |  | 0.59238
|  | 11070 | PINUS - TÁBUA DE 1" X 12" - BRUTA | M | 3.78 | 0.53333 |  | 2.0171
|  | 11510 | AÇO CA-50A OU B - MÉDIA BITOLAS | KG | 2.88 | 10.61 |  | 30.5941
|  | 11520 | AÇO CA-60B - MÉDIA BITOLAS | KG | 2.86 | 9.37 |  | 26.7717
|  | 12532 | BLOCO DE CONCRETO COMUM - (14X19X39)CM | Un | 1.75 | 71 |  | 123.9731
|  | 17515 | PREGO 18 X 27 COMUM - POLIDO | Kg | 4.86 | 0.39 |  | 1.8959
|  | 17740 | ARAME RECOZIDO N. 16 E N. 18 | Kg | 4.76 | 0.38 |  | 1.8102
100764 | HV.14 - ABRIGO PARA GÁS EM BLOCO DE CONCRETO APARENTE PARA 4 CILINDROS | [5 empty] | UN |  | 1025.66
|  | 2013 | CARPINTEIRO (SGSP) | H | 14.1612 | 5.21 |  | 73.7799
|  | 2014 | AJUDANTE DE CARPINTEIRO (SGSP) | H | 12.1609 | 5.21 |  | 63.3585
|  | 2015 | FERREIRO (SGSP) | H | 14.5526 | 2.4 |  | 34.9261
|  | 2016 | AJUDANTE DE FERREIRO - ARMADOR (SGSP) | H | 11.7722 | 2.4 |  | 28.2532
|  | 2020 | PEDREIRO (SGSP) | H | 14.2984 | 12.69 |  | 181.4462
|  | 2099 | SERVENTE (SGSP) | H | 11.5476 | 19.8 |  | 228.6432
|  | 10543 | PEDRA BRITADA NÚMERO 2 | M3 | 62.93 | 0.121 |  | 7.6146
|  | 10612 | CONCRETO FCK=20MPA C/ BRITA 2 | M3 | 236.5 | 0.36 |  | 85.1394
|  | 10627 | CONCRETO "GROUT" C/ PEDRISCO | M3 | 204.69 | 0.092 |  | 18.8315
|  | 10645 | ARGAMASSA MISTA COM AREIA GROSSA 1:0,5:8 | M3 | 300.37 | 0.14 |  | 42.0515
|  | 11021 | COMPENSADO RESINADO 12MM | M2 | 10.29 | 0.79 |  | 8.1253
|  | 11046 | PINUS - PONTALETE DE 3" X 3" - BRUTO | M | 2.21 | 7.17 |  | 15.85
|  | 11066 | PINUS - SARRAFO DE 1" X 4" - BRUTO | M | 0.99 | 0.78 |  | 0.77009
|  | 11070 | PINUS - TÁBUA DE 1" X 12" - BRUTA | M | 3.78 | 1.6 |  | 6.0512
|  | 11510 | AÇO CA-50A OU B - MÉDIA BITOLAS | KG | 2.88 | 10.03 |  | 28.9216
|  | 11520 | AÇO CA-60B - MÉDIA BITOLAS | KG | 2.86 | 15.13 |  | 43.2291
|  | 12532 | BLOCO DE CONCRETO COMUM - (14X19X39)CM | Un | 1.75 | 88 |  | 153.6568
|  | 17515 | PREGO 18 X 27 COMUM - POLIDO | Kg | 4.86 | 0.56 |  | 2.7223
|  | 17740 | ARAME RECOZIDO N. 16 E N. 18 | Kg | 4.76 | 0.48 |  | 2.2866
100765 | HV.15 - ABRIGO PARA GÁS EM BLOCO DE CONCRETO APARENTE PARA 6 CILINDROS | [5 empty] | UN |  | 1305.15
|  | 2013 | CARPINTEIRO (SGSP) | H | 14.1612 | 6.93 |  | 98.1372
|  | 2014 | AJUDANTE DE CARPINTEIRO (SGSP) | H | 12.1609 | 6.93 |  | 84.2753
|  | 2015 | FERREIRO (SGSP) | H | 14.5526 | 3.48 |  | 50.6429
|  | 2016 | AJUDANTE DE FERREIRO - ARMADOR (SGSP) | H | 11.7722 | 3.48 |  | 40.9672
|  | 2020 | PEDREIRO (SGSP) | H | 14.2984 | 15.43 |  | 220.6237
|  | 2099 | SERVENTE (SGSP) | H | 11.5476 | 24.64 |  | 284.5337
|  | 10543 | PEDRA BRITADA NÚMERO 2 | M3 | 62.93 | 0.144 |  | 9.062
|  | 10612 | CONCRETO FCK=20MPA C/ BRITA 2 | M3 | 236.5 | 0.5 |  | 118.2492
|  | 10627 | CONCRETO "GROUT" C/ PEDRISCO | M3 | 204.69 | 0.09 |  | 18.4221
|  | 10645 | ARGAMASSA MISTA COM AREIA GROSSA 1:0,5:8 | M3 | 300.37 | 0.15 |  | 45.0552
|  | 11021 | COMPENSADO RESINADO 12MM | M2 | 10.29 | 1.06 |  | 10.9023
|  | 11046 | PINUS - PONTALETE DE 3" X 3" - BRUTO | M | 2.21 | 9.6 |  | 21.2218
|  | 11066 | PINUS - SARRAFO DE 1" X 4" - BRUTO | M | 0.99 | 0.96 |  | 0.94781
|  | 11070 | PINUS - TÁBUA DE 1" X 12" - BRUTA | M | 3.78 | 1.8667 |  | 7.0597
|  | 11510 | AÇO CA-50A OU B - MÉDIA BITOLAS | KG | 2.88 | 10.68 |  | 30.7959
|  | 11520 | AÇO CA-60B - MÉDIA BITOLAS | KG | 2.86 | 25.91 |  | 74.0294
|  | 12532 | BLOCO DE CONCRETO COMUM - (14X19X39)CM | Un | 1.75 | 105 |  | 183.3405
|  | 17515 | PREGO 18 X 27 COMUM - POLIDO | Kg | 4.86 | 0.74 |  | 3.5973
|  | 17740 | ARAME RECOZIDO N. 16 E N. 18 | Kg | 4.76 | 0.69 |  | 3.287
100767 | HV.17 - ABRIGO PARA GÁS EM TIJOLO APARENTE PARA 4 CILINDROS | [5 empty] | UN |  | 1205.3
|  | 2013 | CARPINTEIRO (SGSP) | H | 14.1612 | 5.21 |  | 73.7799
|  | 2014 | AJUDANTE DE CARPINTEIRO (SGSP) | H | 12.1609 | 5.21 |  | 63.3585
|  | 2015 | FERREIRO (SGSP) | H | 14.5526 | 2.4 |  | 34.9261
|  | 2016 | AJUDANTE DE FERREIRO - ARMADOR (SGSP) | H | 11.7722 | 2.4 |  | 28.2532
|  | 2020 | PEDREIRO (SGSP) | H | 14.2984 | 23.07 |  | 329.8632
|  | 2099 | SERVENTE (SGSP) | H | 11.5476 | 24.54 |  | 283.379
|  | 10543 | PEDRA BRITADA NÚMERO 2 | M3 | 62.93 | 0.121 |  | 7.6146
|  | 10612 | CONCRETO FCK=20MPA C/ BRITA 2 | M3 | 236.5 | 0.36 |  | 85.1394
|  | 10627 | CONCRETO "GROUT" C/ PEDRISCO | M3 | 204.69 | 0.092 |  | 18.8315
|  | 10648 | ARGAMASSA MISTA COM AREIA GROSSA 1:2:8 | M3 | 347.45 | 0.156 |  | 54.2023
|  | 11021 | COMPENSADO RESINADO 12MM | M2 | 10.29 | 0.79 |  | 8.1253
|  | 11046 | PINUS - PONTALETE DE 3" X 3" - BRUTO | M | 2.21 | 7.17 |  | 15.85
|  | 11066 | PINUS - SARRAFO DE 1" X 4" - BRUTO | M | 0.99 | 0.78 |  | 0.77009
|  | 11070 | PINUS - TÁBUA DE 1" X 12" - BRUTA | M | 3.78 | 1.6 |  | 6.0512
|  | 11510 | AÇO CA-50A OU B - MÉDIA BITOLAS | KG | 2.88 | 10.03 |  | 28.9216
|  | 11520 | AÇO CA-60B - MÉDIA BITOLAS | KG | 2.86 | 15.13 |  | 43.2291
|  | 12580 | TIJOLO MAÇICO DE BARRO COMUM | Un | 0.25 | 476 |  | 118.0004
|  | 17515 | PREGO 18 X 27 COMUM - POLIDO | Kg | 4.86 | 0.56 |  | 2.7223
|  | 17740 | ARAME RECOZIDO N. 16 E N. 18 | Kg | 4.76 | 0.48 |  | 2.2866
100768 | HV.18 - ABRIGO PARA GÁS EM TIJOLO APARENTE PARA 6 CILINDROS | [5 empty] | UN |  | 1523.54
|  | 2013 | CARPINTEIRO (SGSP) | H | 14.1612 | 6.93 |  | 98.1372
|  | 2014 | AJUDANTE DE CARPINTEIRO (SGSP) | H | 12.1609 | 6.93 |  | 84.2753
|  | 2015 | FERREIRO (SGSP) | H | 14.5526 | 3.48 |  | 50.6429
|  | 2016 | AJUDANTE DE FERREIRO - ARMADOR (SGSP) | H | 11.7722 | 3.48 |  | 40.9672
|  | 2020 | PEDREIRO (SGSP) | H | 14.2984 | 27.78 |  | 397.2085
|  | 2099 | SERVENTE (SGSP) | H | 11.5476 | 30.18 |  | 348.5076
|  | 10543 | PEDRA BRITADA NÚMERO 2 | M3 | 62.93 | 0.144 |  | 9.062
|  | 10612 | CONCRETO FCK=20MPA C/ BRITA 2 | M3 | 236.5 | 0.5 |  | 118.2492
|  | 10627 | CONCRETO "GROUT" C/ PEDRISCO | M3 | 204.69 | 0.09 |  | 18.4221
|  | 10648 | ARGAMASSA MISTA COM AREIA GROSSA 1:2:8 | M3 | 347.45 | 0.189 |  | 65.6682
|  | 11021 | COMPENSADO RESINADO 12MM | M2 | 10.29 | 1.06 |  | 10.9023
|  | 11046 | PINUS - PONTALETE DE 3" X 3" - BRUTO | M | 2.21 | 9.6 |  | 21.2218
|  | 11066 | PINUS - SARRAFO DE 1" X 4" - BRUTO | M | 0.99 | 0.96 |  | 0.94781
|  | 11070 | PINUS - TÁBUA DE 1" X 12" - BRUTA | M | 3.78 | 1.8667 |  | 7.0597
|  | 11510 | AÇO CA-50A OU B - MÉDIA BITOLAS | KG | 2.88 | 10.68 |  | 30.7959
|  | 11520 | AÇO CA-60B - MÉDIA BITOLAS | KG | 2.86 | 25.91 |  | 74.0294
|  | 12580 | TIJOLO MAÇICO DE BARRO COMUM | Un | 0.25 | 567 |  | 140.5593
|  | 17515 | PREGO 18 X 27 COMUM - POLIDO | Kg | 4.86 | 0.74 |  | 3.5973
|  | 17740 | ARAME RECOZIDO N. 16 E N. 18 | Kg | 4.76 | 0.69 |  | 3.287
100769 | HV.19 - ABRIGO PARA GÁS EM ALVENARIA REVESTIDA PARA 2 CILINDROS | [5 empty] | UN |  | 968.99
|  | 2013 | CARPINTEIRO (SGSP) | H | 14.1612 | 3.61 |  | 51.122
|  | 2014 | AJUDANTE DE CARPINTEIRO (SGSP) | H | 12.1609 | 3.61 |  | 43.901
|  | 2015 | FERREIRO (SGSP) | H | 14.5526 | 1.9 |  | 27.6498
|  | 2016 | AJUDANTE DE FERREIRO - ARMADOR (SGSP) | H | 11.7722 | 1.9 |  | 22.3671
|  | 2020 | PEDREIRO (SGSP) | H | 14.2984 | 16.03 |  | 229.2027
|  | 2099 | SERVENTE (SGSP) | H | 11.5476 | 22.24 |  | 256.8194
|  | 10543 | PEDRA BRITADA NÚMERO 2 | M3 | 62.93 | 0.07 |  | 4.4051
|  | 10612 | CONCRETO FCK=20MPA C/ BRITA 2 | M3 | 236.5 | 0.28 |  | 66.2196
|  | 10627 | CONCRETO "GROUT" C/ PEDRISCO | M3 | 204.69 | 0.077 |  | 15.7612
|  | 10645 | ARGAMASSA MISTA COM AREIA GROSSA 1:0,5:8 | M3 | 300.37 | 0.158 |  | 47.4581
|  | 11021 | COMPENSADO RESINADO 12MM | M2 | 10.29 | 0.54 |  | 5.554
|  | 11046 | PINUS - PONTALETE DE 3" X 3" - BRUTO | M | 2.21 | 4.92 |  | 10.8762
|  | 11066 | PINUS - SARRAFO DE 1" X 4" - BRUTO | M | 0.99 | 0.6 |  | 0.59238
|  | 11070 | PINUS - TÁBUA DE 1" X 12" - BRUTA | M | 3.78 | 0.53333 |  | 2.0171
|  | 11510 | AÇO CA-50A OU B - MÉDIA BITOLAS | KG | 2.88 | 10.61 |  | 30.5941
|  | 11520 | AÇO CA-60B - MÉDIA BITOLAS | KG | 2.86 | 9.37 |  | 26.7717
|  | 12532 | BLOCO DE CONCRETO COMUM - (14X19X39)CM | Un | 1.75 | 71 |  | 123.9731
|  | 17515 | PREGO 18 X 27 COMUM - POLIDO | Kg | 4.86 | 0.39 |  | 1.8959
|  | 17740 | ARAME RECOZIDO N. 16 E N. 18 | Kg | 4.76 | 0.38 |  | 1.8102
100770 | HV.20 - ABRIGO PARA GÁS EM ALVENARIA REVESTIDA PARA 4 CILINDROS | [5 empty] | UN |  | 1234.95
|  | 2013 | CARPINTEIRO (SGSP) | H | 14.1612 | 5.21 |  | 73.7799
|  | 2014 | AJUDANTE DE CARPINTEIRO (SGSP) | H | 12.1609 | 5.21 |  | 63.3585
|  | 2015 | FERREIRO (SGSP) | H | 14.5526 | 2.4 |  | 34.9261
|  | 2016 | AJUDANTE DE FERREIRO - ARMADOR (SGSP) | H | 11.7722 | 2.4 |  | 28.2532
|  | 2020 | PEDREIRO (SGSP) | H | 14.2984 | 19.76 |  | 282.5356
|  | 2099 | SERVENTE (SGSP) | H | 11.5476 | 27.87 |  | 321.8326
|  | 10543 | PEDRA BRITADA NÚMERO 2 | M3 | 62.93 | 0.121 |  | 7.6146
|  | 10612 | CONCRETO FCK=20MPA C/ BRITA 2 | M3 | 236.5 | 0.36 |  | 85.1394
|  | 10627 | CONCRETO "GROUT" C/ PEDRISCO | M3 | 204.69 | 0.092 |  | 18.8315
|  | 10645 | ARGAMASSA MISTA COM AREIA GROSSA 1:0,5:8 | M3 | 300.37 | 0.19 |  | 57.0699
|  | 11021 | COMPENSADO RESINADO 12MM | M2 | 10.29 | 0.79 |  | 8.1253
|  | 11046 | PINUS - PONTALETE DE 3" X 3" - BRUTO | M | 2.21 | 7.17 |  | 15.85
|  | 11066 | PINUS - SARRAFO DE 1" X 4" - BRUTO | M | 0.99 | 0.78 |  | 0.77009
|  | 11070 | PINUS - TÁBUA DE 1" X 12" - BRUTA | M | 3.78 | 1.6 |  | 6.0512
|  | 11510 | AÇO CA-50A OU B - MÉDIA BITOLAS | KG | 2.88 | 10.03 |  | 28.9216
|  | 11520 | AÇO CA-60B - MÉDIA BITOLAS | KG | 2.86 | 15.13 |  | 43.2291
|  | 12532 | BLOCO DE CONCRETO COMUM - (14X19X39)CM | Un | 1.75 | 88 |  | 153.6568
|  | 17515 | PREGO 18 X 27 COMUM - POLIDO | Kg | 4.86 | 0.56 |  | 2.7223
|  | 17740 | ARAME RECOZIDO N. 16 E N. 18 | Kg | 4.76 | 0.48 |  | 2.2866
100771 | HV.21 - ABRIGO PARA GÁS EM ALVENARIA REVESTIDA PARA 6 CILINDROS | [5 empty] | UN |  | 1553.58
|  | 2013 | CARPINTEIRO (SGSP) | H | 14.1612 | 6.93 |  | 98.1372
|  | 2014 | AJUDANTE DE CARPINTEIRO (SGSP) | H | 12.1609 | 6.93 |  | 84.2753
|  | 2015 | FERREIRO (SGSP) | H | 14.5526 | 3.48 |  | 50.6429
|  | 2016 | AJUDANTE DE FERREIRO - ARMADOR (SGSP) | H | 11.7722 | 3.48 |  | 40.9672
|  | 2020 | PEDREIRO (SGSP) | H | 14.2984 | 23.67 |  | 338.4422
|  | 2099 | SERVENTE (SGSP) | H | 11.5476 | 34 |  | 392.6196
|  | 10543 | PEDRA BRITADA NÚMERO 2 | M3 | 62.93 | 0.144 |  | 9.062
|  | 10612 | CONCRETO FCK=20MPA C/ BRITA 2 | M3 | 236.5 | 0.5 |  | 118.2492
|  | 10627 | CONCRETO "GROUT" C/ PEDRISCO | M3 | 204.69 | 0.09 |  | 18.4221
|  | 10645 | ARGAMASSA MISTA COM AREIA GROSSA 1:0,5:8 | M3 | 300.37 | 0.225 |  | 67.5827
|  | 11021 | COMPENSADO RESINADO 12MM | M2 | 10.29 | 1.06 |  | 10.9023
|  | 11046 | PINUS - PONTALETE DE 3" X 3" - BRUTO | M | 2.21 | 9.6 |  | 21.2218
|  | 11066 | PINUS - SARRAFO DE 1" X 4" - BRUTO | M | 0.99 | 0.96 |  | 0.94781
|  | 11070 | PINUS - TÁBUA DE 1" X 12" - BRUTA | M | 3.78 | 1.8667 |  | 7.0597
|  | 11510 | AÇO CA-50A OU B - MÉDIA BITOLAS | KG | 2.88 | 10.68 |  | 30.7959
|  | 11520 | AÇO CA-60B - MÉDIA BITOLAS | KG | 2.86 | 25.91 |  | 74.0294
|  | 12532 | BLOCO DE CONCRETO COMUM - (14X19X39)CM | Un | 1.75 | 105 |  | 183.3405
|  | 17515 | PREGO 18 X 27 COMUM - POLIDO | Kg | 4.86 | 0.74 |  | 3.5973
|  | 17740 | ARAME RECOZIDO N. 16 E N. 18 | Kg | 4.76 | 0.69 |  | 3.287
100780 | HD.10 - INSTALAÇÃO PARA 2 BOTIJÕES GLP 13KG, EXCLUSIVE ABRIGO | [5 empty] | UN |  | 9.65
|  | 2035 | ENCANADOR (SGSP) | H | 16.0749 | 0.3 |  | 4.8225
|  | 79639 | FITA DE TEFLON - 1/2" | M | 0.06 | 0.2 |  | 0.01198
|  | 79711 | BICO ESCALONADO PARA GÁS DE 3/8" | Un | 4.82 | 1 |  | 4.8173
100781 | HD.11 - INSTALAÇÃO PARA 2 CILINDROS GLP 45 KG, EXCLUSIVE ABRIGO | [5 empty] | UN |  | 337.31
|  | 2035 | ENCANADOR (SGSP) | H | 16.0749 | 0.9 |  | 14.4674
|  | 2036 | AJUDANTE DE ENCANADOR (SGSP) | H | 12.5121 | 0.9 |  | 11.2609
|  | 2075 | PINTOR (SGSP) | H | 14.4848 | 0.36 |  | 5.2145
|  | 2076 | AJUDANTE DE PINTOR (SGSP) | H | 11.4721 | 0.36 |  | 4.13
|  | 17040 | PARAFUSO AUTO-ATARRAXANTE - CABEÇA PANELA - COM BUCHA DE NYLON S- 8 | Un | 0.27 | 6 |  | 1.6338
|  | 37005 | TINTA ESMALTE BRILHANTE | L | 13.54 | 0.1 |  | 1.3535
|  | 37509 | FUNDO CROMATO DE ZINCO | L | 15.38 | 0.06 |  | 0.92267
|  | 37535 | LIXA PARA FERRO - N. 150 | Un | 1.63 | 0.2 |  | 0.32512
|  | 58407 | BRAÇADEIRA DE AÇO GALVANIZADO TIPO U (OMEGA/SIMPLES) - 1" | Un | 0.49 | 3 |  | 1.4814
|  | 73701 | TE DE AÇO CARBONO ROSCA NPT 300LBS - 1/2" | Un | 3.77 | 1 |  | 3.7726
|  | 73730 | LUVA DE REDUÇÃO DE AÇO CARBONO ROSCA NPT 300LBS - 3/4"X1/2" | Un | 3.75 | 2 |  | 7.491
|  | 73740 | CAP DE AÇO CARBONO ROSCA NPT 300LBS - 3/4" | Un | 8.61 | 2 |  | 17.2284
|  | 73801 | TUBO DE AÇO GALVANIZADO COM COSTURA (SCH-80) - 1/2" | M | 17.38 | 0.5 |  | 8.6876
|  | 73802 | TUBO DE AÇO GALVANIZADO COM COSTURA (SCH-80) - 3/4" | M | 22.1 | 2 |  | 44.1998
|  | 74901 | PIGTAIL | Un | 14.71 | 2 |  | 29.4174
|  | 74930 | VÁLVULA DE RETENÇÃO PARA BOTIJÃO DE GLP DE 45KG- 1/2"X7/16" | Un | 7.98 | 2 |  | 15.9582
|  | 74950 | VÁLVULA ESFERICA / REGISTRO 1/2" NPT | Un | 13.12 | 2 |  | 26.2322
|  | 79640 | FITA DE TEFLON - 3/4" | M | 0.12 | 3.75 |  | 0.43688
|  | 79720 | REGULADOR PARA GÁS INDUSTRIAL DE BAIXA PRESSÃO - 50KG/H | Un | 143.09 | 1 |  | 143.0917
100782 | HD.12 - INSTALAÇÃO PARA 4 CILINDRO GLP 45KG, EXCLUSIVE ABRIGO | [5 empty] | UN |  | 412.25
|  | 2035 | ENCANADOR (SGSP) | H | 16.0749 | 1 |  | 16.0749
|  | 2036 | AJUDANTE DE ENCANADOR (SGSP) | H | 12.5121 | 1 |  | 12.5121
|  | 2075 | PINTOR (SGSP) | H | 14.4848 | 0.5 |  | 7.2424
|  | 2076 | AJUDANTE DE PINTOR (SGSP) | H | 11.4721 | 0.5 |  | 5.736
|  | 17040 | PARAFUSO AUTO-ATARRAXANTE - CABEÇA PANELA - COM BUCHA DE NYLON S- 8 | Un | 0.27 | 6 |  | 1.6338
|  | 37005 | TINTA ESMALTE BRILHANTE | L | 13.54 | 0.14 |  | 1.8949
|  | 37509 | FUNDO CROMATO DE ZINCO | L | 15.38 | 0.08 |  | 1.2302
|  | 37535 | LIXA PARA FERRO - N. 150 | Un | 1.63 | 0.28 |  | 0.45517
|  | 58407 | BRAÇADEIRA DE AÇO GALVANIZADO TIPO U (OMEGA/SIMPLES) - 1" | Un | 0.49 | 3 |  | 1.4814
|  | 73701 | TE DE AÇO CARBONO ROSCA NPT 300LBS - 1/2" | Un | 3.77 | 1 |  | 3.7726
|  | 73730 | LUVA DE REDUÇÃO DE AÇO CARBONO ROSCA NPT 300LBS - 3/4"X1/2" | Un | 3.75 | 2 |  | 7.491
|  | 73740 | CAP DE AÇO CARBONO ROSCA NPT 300LBS - 3/4" | Un | 8.61 | 2 |  | 17.2284
|  | 73801 | TUBO DE AÇO GALVANIZADO COM COSTURA (SCH-80) - 1/2" | M | 17.38 | 0.5 |  | 8.6876
|  | 73802 | TUBO DE AÇO GALVANIZADO COM COSTURA (SCH-80) - 3/4" | M | 22.1 | 3 |  | 66.2997
|  | 74901 | PIGTAIL | Un | 14.71 | 4 |  | 58.8348
|  | 74930 | VÁLVULA DE RETENÇÃO PARA BOTIJÃO DE GLP DE 45KG- 1/2"X7/16" | Un | 7.98 | 4 |  | 31.9164
|  | 74950 | VÁLVULA ESFERICA / REGISTRO 1/2" NPT | Un | 13.12 | 2 |  | 26.2322
|  | 79640 | FITA DE TEFLON - 3/4" | M | 0.12 | 3.75 |  | 0.43688
|  | 79720 | REGULADOR PARA GÁS INDUSTRIAL DE BAIXA PRESSÃO - 50KG/H | Un | 143.09 | 1 |  | 143.0917
100783 | HD.13 - INSTALAÇÃO PARA 6 CILINDROS GLP 45KG, EXCLUSIVE ABRIGO | [5 empty] | UN |  | 479.11
|  | 2035 | ENCANADOR (SGSP) | H | 16.0749 | 1.12 |  | 18.0038
|  | 2036 | AJUDANTE DE ENCANADOR (SGSP) | H | 12.5121 | 1.12 |  | 14.0135
|  | 2075 | PINTOR (SGSP) | H | 14.4848 | 0.58 |  | 8.4012
|  | 2076 | AJUDANTE DE PINTOR (SGSP) | H | 11.4721 | 0.58 |  | 6.6538
|  | 17040 | PARAFUSO AUTO-ATARRAXANTE - CABEÇA PANELA - COM BUCHA DE NYLON S- 8 | Un | 0.27 | 10 |  | 2.723
|  | 37005 | TINTA ESMALTE BRILHANTE | L | 13.54 | 0.16 |  | 2.1656
|  | 37509 | FUNDO CROMATO DE ZINCO | L | 15.38 | 0.1 |  | 1.5378
|  | 37535 | LIXA PARA FERRO - N. 150 | Un | 1.63 | 0.32 |  | 0.52019
|  | 58407 | BRAÇADEIRA DE AÇO GALVANIZADO TIPO U (OMEGA/SIMPLES) - 1" | Un | 0.49 | 5 |  | 2.469
|  | 73701 | TE DE AÇO CARBONO ROSCA NPT 300LBS - 1/2" | Un | 3.77 | 1 |  | 3.7726
|  | 73730 | LUVA DE REDUÇÃO DE AÇO CARBONO ROSCA NPT 300LBS - 3/4"X1/2" | Un | 3.75 | 2 |  | 7.491
|  | 73740 | CAP DE AÇO CARBONO ROSCA NPT 300LBS - 3/4" | Un | 8.61 | 2 |  | 17.2284
|  | 73801 | TUBO DE AÇO GALVANIZADO COM COSTURA (SCH-80) - 1/2" | M | 17.38 | 0.5 |  | 8.6876
|  | 73802 | TUBO DE AÇO GALVANIZADO COM COSTURA (SCH-80) - 3/4" | M | 22.1 | 3.6 |  | 79.5596
|  | 74901 | PIGTAIL | Un | 14.71 | 6 |  | 88.2522
|  | 74930 | VÁLVULA DE RETENÇÃO PARA BOTIJÃO DE GLP DE 45KG- 1/2"X7/16" | Un | 7.98 | 6 |  | 47.8746
|  | 74950 | VÁLVULA ESFERICA / REGISTRO 1/2" NPT | Un | 13.12 | 2 |  | 26.2322
|  | 79640 | FITA DE TEFLON - 3/4" | M | 0.12 | 3.75 |  | 0.43688
|  | 79720 | REGULADOR PARA GÁS INDUSTRIAL DE BAIXA PRESSÃO - 50KG/H | Un | 143.09 | 1 |  | 143.0917
100785 | BOTIJÃO DE GÁS DE 13KG COM CARGA | [5 empty] | UN |  | 124.53
|  | 78080 | GLP 13 KG (CARGA+BOTIJÃO) | Un | 124.53 | 1 |  | 124.528
100786 | CILINDRO DE G.L.P. DE 45KG COM CARGA | [5 empty] | UN |  | 461.4
|  | 78081 | GLP 45 KG (CARGA+CILINDRO) | Un | 461.4 | 1 |  | 461.4
100790 | CAIXA COM COLETOR DE ÁGUA (SIFÃO) PARA REDE DE GÁS | [5 empty] | UN |  | 91.07
|  | 2013 | CARPINTEIRO (SGSP) | H | 14.1612 | 0.16 |  | 2.2658
|  | 2014 | AJUDANTE DE CARPINTEIRO (SGSP) | H | 12.1609 | 0.16 |  | 1.9458
|  | 2015 | FERREIRO (SGSP) | H | 14.5526 | 0.02 |  | 0.29105
|  | 2016 | AJUDANTE DE FERREIRO - ARMADOR (SGSP) | H | 11.7722 | 0.02 |  | 0.23544
|  | 2020 | PEDREIRO (SGSP) | H | 14.2984 | 0.64 |  | 9.151
|  | 2035 | ENCANADOR (SGSP) | H | 16.0749 | 1.1 |  | 17.6823
|  | 2036 | AJUDANTE DE ENCANADOR (SGSP) | H | 12.5121 | 1.1 |  | 13.7633
|  | 2099 | SERVENTE (SGSP) | H | 11.5476 | 1.18 |  | 13.6262
|  | 10543 | PEDRA BRITADA NÚMERO 2 | M3 | 62.93 | 0.004 |  | 0.25172
|  | 10636 | ARGAMASSA DE CIMENTO COM AREIA GROSSA 1:6 | M3 | 307.63 | 0.006 |  | 1.8458
|  | 10648 | ARGAMASSA MISTA COM AREIA GROSSA 1:2:8 | M3 | 347.45 | 0.029 |  | 10.0761
|  | 11066 | PINUS - SARRAFO DE 1" X 4" - BRUTO | M | 0.99 | 0.3 |  | 0.29619
|  | 11070 | PINUS - TÁBUA DE 1" X 12" - BRUTA | M | 3.78 | 0.23333 |  | 0.88245
|  | 11520 | AÇO CA-60B - MÉDIA BITOLAS | KG | 2.86 | 0.23 |  | 0.65715
|  | 12580 | TIJOLO MAÇICO DE BARRO COMUM | Un | 0.25 | 28 |  | 6.9412
|  | 17515 | PREGO 18 X 27 COMUM - POLIDO | Kg | 4.86 | 0.03 |  | 0.14584
|  | 17740 | ARAME RECOZIDO N. 16 E N. 18 | Kg | 4.76 | 0.004 |  | 0.019055
|  | 73203 | TUBO DE AÇO CARBONO PRETO COM COSTURA (SCH-40) - 1" | M | 9.18 | 1.19 |  | 10.9286
|  | 79640 | FITA DE TEFLON - 3/4" | M | 0.12 | 0.57 |  | 0.066405
100795 | PROTEÇÃO ANTICORROSIVA PARA TUBULAÇÃO ENTERRADA | [5 empty] | M |  | 1.59
|  | 2036 | AJUDANTE DE ENCANADOR (SGSP) | H | 12.5121 | 0.08 |  | 1.001
|  | 59030 | FITA ISOLANTE ROLO DE 19MM X 20M - COR PRETA | M | 0.2 | 3 |  | 0.5928
100798 | ENVELOPAMENTO DE TUBULAÇÃO ENTERRADA, COM CONCRETO | [5 empty] | M |  | 19.82
|  | 2020 | PEDREIRO (SGSP) | H | 14.2984 | 0.23 |  | 3.2886
|  | 2099 | SERVENTE (SGSP) | H | 11.5476 | 0.75 |  | 8.6607
|  | 10601 | CONCRETO FCK=5MPA C/ BRITA 2 | M3 | 154.3 | 0.051 |  | 7.8694
100802 | TUBO DE AÇO-CARBONO GALVANIZADO, CLASSE MÉDIA (DIN2440) - 2 1/2" | [5 empty] | M |  | 104.28
|  | 2035 | ENCANADOR (SGSP) | H | 16.0749 | 1.8 |  | 28.9348
|  | 2036 | AJUDANTE DE ENCANADOR (SGSP) | H | 12.5121 | 1.8 |  | 22.5217
|  | 70407 | TUBO DE AÇO GALVANIZADO PARA CONDUÇÃO COM COSTURA NBR 5580M (DIN 2440) - 2.1/2" | M | 37.49 | 1.4 |  | 52.4919
|  | 79641 | FITA DE TEFLON - 1" | M | 0.19 | 1.69 |  | 0.32718
100803 | TUBO DE AÇO-CARBONO GALVANIZADO, CLASSE MÉDIA (DIN2440) - 3" | [5 empty] | M |  | 119.72
|  | 2035 | ENCANADOR (SGSP) | H | 16.0749 | 2 |  | 32.1497
|  | 2036 | AJUDANTE DE ENCANADOR (SGSP) | H | 12.5121 | 2 |  | 25.0241
|  | 70408 | TUBO DE AÇO GALVANIZADO PARA CONDUÇÃO COM COSTURA NBR 5580M (DIN 2440) - 3" | M | 47.83 | 1.3 |  | 62.1725
|  | 79641 | FITA DE TEFLON - 1" | M | 0.19 | 1.92 |  | 0.37171
100805 | TUBO DE AÇO-CARBONO GALVANIZADO, CLASSE MÉDIA (DIN2440) - 4" | [5 empty] | M |  | 154.21
|  | 2035 | ENCANADOR (SGSP) | H | 16.0749 | 2.25 |  | 36.1684
|  | 2036 | AJUDANTE DE ENCANADOR (SGSP) | H | 12.5121 | 2.25 |  | 28.1521
|  | 70410 | TUBO DE AÇO GALVANIZADO PARA CONDUÇÃO COM COSTURA NBR 5580M (DIN 2440) - 4" | M | 68.78 | 1.3 |  | 89.4124
|  | 79641 | FITA DE TEFLON - 1" | M | 0.19 | 2.48 |  | 0.48013
100806 | TUBO DE AÇO-CARBONO GALVANIZADO, CLASSE MÉDIA (DIN2440) - 6" | [5 empty] | M |  | 220.53
|  | 2035 | ENCANADOR (SGSP) | H | 16.0749 | 2.5 |  | 40.1872
|  | 2036 | AJUDANTE DE ENCANADOR (SGSP) | H | 12.5121 | 2.5 |  | 31.2802
|  | 70413 | TUBO DE AÇO GALVANIZADO PARA CONDUÇÃO COM COSTURA NBR 5580M (DIN 2440) - 6" | M | 114.17 | 1.3 |  | 148.4249
|  | 79641 | FITA DE TEFLON - 1" | M | 0.19 | 3.32 |  | 0.64275
100831 | REGISTRO DE GAVETA, METAL AMARELO - 2 1/2" | [5 empty] | UN |  | 211.81
|  | 2035 | ENCANADOR (SGSP) | H | 16.0749 | 1.15 |  | 18.4861
|  | 2036 | AJUDANTE DE ENCANADOR (SGSP) | H | 12.5121 | 1.15 |  | 14.3889
|  | 74407 | REGISTRO HIDRÁULICO DE BRONZE TIPO GAVETA BRUTO - 2.1/2" | Un | 178.7 | 1 |  | 178.7028
|  | 79641 | FITA DE TEFLON - 1" | M | 0.19 | 1.2 |  | 0.23232
100832 | REGISTRO DE GAVETA, METAL AMARELO - 3" | [5 empty] | UN |  | 316.78
|  | 2035 | ENCANADOR (SGSP) | H | 16.0749 | 1.15 |  | 18.4861
|  | 2036 | AJUDANTE DE ENCANADOR (SGSP) | H | 12.5121 | 1.15 |  | 14.3889
|  | 74408 | REGISTRO HIDRÁULICO DE BRONZE TIPO GAVETA BRUTO - 3" | Un | 283.62 | 1 |  | 283.6238
|  | 79641 | FITA DE TEFLON - 1" | M | 0.19 | 1.44 |  | 0.27878
100834 | REGISTRO DE GAVETA, METAL AMARELO - 4" | [5 empty] | UN |  | 506.23
|  | 2035 | ENCANADOR (SGSP) | H | 16.0749 | 1.48 |  | 23.7908
|  | 2036 | AJUDANTE DE ENCANADOR (SGSP) | H | 12.5121 | 1.48 |  | 18.5179
|  | 74410 | REGISTRO HIDRÁULICO DE BRONZE TIPO GAVETA BRUTO - 4" | Un | 463.55 | 1 |  | 463.5521
|  | 79641 | FITA DE TEFLON - 1" | M | 0.19 | 1.92 |  | 0.37171
100849 | ENVELOPAMENTO DE TUBULAÇÃO ENTERRADA, COM CONCRETO | [5 empty] | M |  | 19.82
|  | 2020 | PEDREIRO (SGSP) | H | 14.2984 | 0.23 |  | 3.2886
|  | 2099 | SERVENTE (SGSP) | H | 11.5476 | 0.75 |  | 8.6607
|  | 10601 | CONCRETO FCK=5MPA C/ BRITA 2 | M3 | 154.3 | 0.051 |  | 7.8694
100850 | RECALQUE DE PASSEIO COM UNIÃO ENGATE RÁPIDO - REGISTRO TIPO GLOBO 2 1/2" | [5 empty] | UN |  | 384.62
|  | 2020 | PEDREIRO (SGSP) | H | 14.2984 | 4 |  | 57.1934
|  | 2035 | ENCANADOR (SGSP) | H | 16.0749 | 1.8 |  | 28.9348
|  | 2036 | AJUDANTE DE ENCANADOR (SGSP) | H | 12.5121 | 1.8 |  | 22.5217
|  | 2099 | SERVENTE (SGSP) | H | 11.5476 | 3.77 |  | 43.5346
|  | 10636 | ARGAMASSA DE CIMENTO COM AREIA GROSSA 1:6 | M3 | 307.63 | 0.0185 |  | 5.6911
|  | 10648 | ARGAMASSA MISTA COM AREIA GROSSA 1:2:8 | M3 | 347.45 | 0.084 |  | 29.1859
|  | 12580 | TIJOLO MAÇICO DE BARRO COMUM | Un | 0.25 | 80 |  | 19.832
|  | 37509 | FUNDO CROMATO DE ZINCO | L | 15.38 | 0.06 |  | 0.92267
|  | 74457 | REGISTRO HIDRÁULICO DE BRONZE TIPO GLOBO ANGULAR 45º (2.1/2") COM ADAPTADOR E TAMPÃO DE 2.1/2" | Un | 176.42 | 1 |  | 176.4232
|  | 79636 | ESTOPA ALCATROADA (PARA ENCANAMENTO) | Kg | 7.64 | 0.05 |  | 0.38188
100855 | HIDRANTE COM UNIÃO DE ENGATE RÁPIDO - REGISTRO TIPO GLOBO 2 1/2" | [5 empty] | UN |  | 191.91
|  | 2035 | ENCANADOR (SGSP) | H | 16.0749 | 1.5 |  | 24.1123
|  | 2036 | AJUDANTE DE ENCANADOR (SGSP) | H | 12.5121 | 1.5 |  | 18.7681
|  | 37509 | FUNDO CROMATO DE ZINCO | L | 15.38 | 0.06 |  | 0.92267
|  | 78460 | REGISTRO HIDRÁULICO DE BRONZE TIPO GLOBO ANGULAR 45º (2.1/2") COM ADAPTADOR E TAMPÃO DE 1.1/2" | Un | 147.72 | 1 |  | 147.7202
|  | 79636 | ESTOPA ALCATROADA (PARA ENCANAMENTO) | Kg | 7.64 | 0.05 |  | 0.38188
100860 | ABRIGO DE EMBUTIR PARA HIDRANTE E MANGUEIRA - CHAPA DE AÇO N.20 | [5 empty] | UN |  | 272.25
|  | 2035 | ENCANADOR (SGSP) | H | 16.0749 | 3.5 |  | 56.262
|  | 2036 | AJUDANTE DE ENCANADOR (SGSP) | H | 12.5121 | 3.5 |  | 43.7922
|  | 78405 | ABRIGO PARA HIDRANTE EM CHAPA DE AÇO Nº 20 | Un | 172.2 | 1 |  | 172.1973
100865 | MANGUEIRA DE INCÊNDIO COM UNIÃO DE ENGATE RÁPIDO, 15M - 1 1/2" | [5 empty] | UN |  | 217.26
|  | 2036 | AJUDANTE DE ENCANADOR (SGSP) | H | 12.5121 | 0.25 |  | 3.128
|  | 78465 | MANGUEIRA DE INCÊNDIO; 15M - 1.1/2" | Un | 214.13 | 1 |  | 214.1304
100868 | MANGUEIRA DE INCÊNDIO COM UNIÃO DE ENGATE RÁPIDO, 30M - 1 1/2" | [5 empty] | UN |  | 392.45
|  | 2036 | AJUDANTE DE ENCANADOR (SGSP) | H | 12.5121 | 0.25 |  | 3.128
|  | 78470 | MANGUEIRA DE INCÊNDIO; 30M - 1.1/2" | Un | 389.32 | 1 |  | 389.3221
100872 | MANGUEIRA DE INCÊNDIO COM UNIÃO DE ENGATE RÁPIDO, 30M - 2 1/2" | [5 empty] | UN |  | 601.15
|  | 2036 | AJUDANTE DE ENCANADOR (SGSP) | H | 12.5121 | 0.25 |  | 3.128
|  | 78475 | MANGUEIRA DE INCÊNDIO; 30M - 2.1/2" | Un | 598.03 | 1 |  | 598.0256
100873 | ESGUICHO DE INCÊNDIO COM ENGATE RÁPIDO - 1 1/2"X1/2" | [5 empty] | UN |  | 36.65
|  | 2035 | ENCANADOR (SGSP) | H | 16.0749 | 0.1 |  | 1.6075
|  | 2036 | AJUDANTE DE ENCANADOR (SGSP) | H | 12.5121 | 0.1 |  | 1.2512
|  | 78410 | ESGUICHO COM ENGATE RÁPIDO - 1.1/2"X1/2" | Un | 33.79 | 1 |  | 33.7913
100877 | ESGUICHO DE INCÊNDIO COM ENGATE RÁPIDO - 2 1/2"X5/8" | [5 empty] | UN |  | 62.88
|  | 2035 | ENCANADOR (SGSP) | H | 16.0749 | 0.1 |  | 1.6075
|  | 2036 | AJUDANTE DE ENCANADOR (SGSP) | H | 12.5121 | 0.1 |  | 1.2512
|  | 78415 | ESGUICHO COM ENGATE RÁPIDO - 2.1/2" X 5/8" | Un | 60.02 | 1 |  | 60.0188
100880 | EXTINTOR DE INCÊNDIO COM CARGA DE GÁS CARBÔNICO (CO2) - 4KG | [5 empty] | UN |  | 298.24
|  | 2035 | ENCANADOR (SGSP) | H | 16.0749 | 0.7 |  | 11.2524
|  | 78430 | EXTINTOR GÁS CARBÔNICO - 4KG | Un | 286.99 | 1 |  | 286.9852
100881 | EXTINTOR DE INCÊNDIO COM CARGA DE GÁS CARBÔNICO (CO2) - 6KG | [5 empty] | UN |  | 304.52
|  | 2035 | ENCANADOR (SGSP) | H | 16.0749 | 0.7 |  | 11.2524
|  | 78435 | EXTINTOR GÁS CARBÔNICO - 6 KG | Un | 293.27 | 1 |  | 293.2671
100882 | EXTINTOR DE INCÊNDIO COM CARGA DE GÁS CARBÔNICO (CO2) - 10KG | [5 empty] | UN |  | 623.91
|  | 2035 | ENCANADOR (SGSP) | H | 16.0749 | 0.7 |  | 11.2524
|  | 78440 | EXTINTOR GÁS CARBÔNICO - 10 KG | Un | 612.66 | 1 |  | 612.6592
100885 | EXTINTOR DE INCÊNDIO COM CARGA DE ÁGUA PRESSURIZADA - 10L | [5 empty] | UN |  | 90.45
|  | 2035 | ENCANADOR (SGSP) | H | 16.0749 | 0.7 |  | 11.2524
|  | 78420 | EXTINTOR ÁGUA PRESSURIZADA - 10L | Un | 79.19 | 1 |  | 79.1929
100888 | EXTINTOR DE INCÊNDIO COM CARGA DE ESPUMA QUÍMICA - 9L | [5 empty] | UN |  | 459.08
|  | 2035 | ENCANADOR (SGSP) | H | 16.0749 | 0.7 |  | 11.2524
|  | 78425 | EXTINTOR DE ESPUMA MECÂNICA - 9L | Un | 447.83 | 1 |  | 447.8307
100890 | EXTINTOR DE INCÊNDIO COM CARGA DE PÓ QUÍMICO SECO - 4KG | [5 empty] | UN |  | 87.4
|  | 2035 | ENCANADOR (SGSP) | H | 16.0749 | 0.7 |  | 11.2524
|  | 78445 | EXTINTOR PÓ QUÍMICO - 4KG | Un | 76.14 | 1 |  | 76.1435
100892 | EXTINTOR DE INCÊNDIO COM CARGA DE PÓ QUÍMICO SECO - 8KG | [5 empty] | UN |  | 115.1
|  | 2035 | ENCANADOR (SGSP) | H | 16.0749 | 0.7 |  | 11.2524
|  | 78450 | EXTINTOR PÓ QUÍMICO - 8 KG | Un | 103.85 | 1 |  | 103.8491
100893 | EXTINTOR DE INCÊNDIO COM CARGA DE PÓ QUÍMICO SECO - 12KG | [5 empty] | UN |  | 134.34
|  | 2035 | ENCANADOR (SGSP) | H | 16.0749 | 0.7 |  | 11.2524
|  | 78455 | EXTINTOR PÓ QUÍMICO - 12KG | Un | 123.08 | 1 |  | 123.0834
100895 | SETA PARA HIDRANTE/EXTINTOR DE INCÊNDIO | [5 empty] | UN |  | 9.14
|  | 2099 | SERVENTE (SGSP) | H | 11.5476 | 0.15 |  | 1.7321
|  | 19015 | COLA DE CONTATO | Kg | 11.1 | 0.05 |  | 0.55483
|  | 78407 | SETA P/ EXTINTOR / HIDRANTE | Un | 6.85 | 1 |  | 6.8539
100910 | TUBO DE FERRO FUNDIDO PARA ESGOTO, LINHA SMU - 50MM | [5 empty] | M |  | 177.17
|  | 2035 | ENCANADOR (SGSP) | H | 16.0749 | 1.8 |  | 28.9348
|  | 2036 | AJUDANTE DE ENCANADOR (SGSP) | H | 12.5121 | 1.8 |  | 22.5217
|  | 71201 | ANEL DE BORRACHA PARA TUBO DE FERRO FUNDIDO LINHA SMU ESGOTO PREDIAL - 50MM | Un | 6.96 | 1 |  | 6.9591
|  | 71231 | TUBO FERRO FUNDIDO; LINHA SMU - 50MM | M | 74.22 | 1.6 |  | 118.7507
100911 | TUBO DE FERRO FUNDIDO PARA ESGOTO, LINHA SMU - 75MM | [5 empty] | M |  | 232.53
|  | 2035 | ENCANADOR (SGSP) | H | 16.0749 | 2 |  | 32.1497
|  | 2036 | AJUDANTE DE ENCANADOR (SGSP) | H | 12.5121 | 2 |  | 25.0241
|  | 71202 | ANEL DE BORRACHA PARA TUBO DE FERRO FUNDIDO LINHA SMU ESGOTO PREDIAL - 75MM | Un | 9.49 | 1 |  | 9.4931
|  | 71232 | TUBO FERRO FUNDIDO; LINHA SMU - 75MM | M | 103.67 | 1.6 |  | 165.8648
100912 | TUBO DE FERRO FUNDIDO PARA ESGOTO, LINHA SMU - 100MM | [5 empty] | M |  | 260.97
|  | 2035 | ENCANADOR (SGSP) | H | 16.0749 | 2.3 |  | 36.9722
|  | 2036 | AJUDANTE DE ENCANADOR (SGSP) | H | 12.5121 | 2.3 |  | 28.7778
|  | 71203 | ANEL DE BORRACHA PARA TUBO DE FERRO FUNDIDO LINHA SMU ESGOTO PREDIAL - 100MM | Un | 10.86 | 1 |  | 10.8585
|  | 71233 | TUBO FERRO FUNDIDO; LINHA SMU - 100MM | M | 122.91 | 1.5 |  | 184.3619
100913 | TUBO DE FERRO FUNDIDO PARA ESGOTO, LINHA SMU - 150MM | [5 empty] | M |  | 341.73
|  | 2035 | ENCANADOR (SGSP) | H | 16.0749 | 2.5 |  | 40.1872
|  | 2036 | AJUDANTE DE ENCANADOR (SGSP) | H | 12.5121 | 2.5 |  | 31.2802
|  | 71204 | ANEL DE BORRACHA PARA TUBO DE FERRO FUNDIDO LINHA SMU ESGOTO PREDIAL - 150MM | Un | 20.4 | 1 |  | 20.4009
|  | 71234 | TUBO FERRO FUNDIDO; LINHA SMU - 150MM | M | 178.47 | 1.4 |  | 249.8636
100930 | TUBO DE PVC RÍGIDO, PONTA E BOLSA (LINHA ESGOTO) - 40MM (1 1/2") | [5 empty] | M |  | 17.29
|  | 2035 | ENCANADOR (SGSP) | H | 16.0749 | 0.5 |  | 8.0374
|  | 2036 | AJUDANTE DE ENCANADOR (SGSP) | H | 12.5121 | 0.5 |  | 6.256
|  | 72401 | ANEL DE BORRACHA PARA TUBO DE PVC ESGOTO PREDIAL - 40MM | Un | 0.68 | 0.5 |  | 0.3407
|  | 72430 | TUBO DE PVC 40 MM - PARA ESGOTO - SÉRIE NORMAL | M | 2.41 | 1.1 |  | 2.6557
100931 | TUBO DE PVC RÍGIDO, PONTA E BOLSA (LINHA ESGOTO) - 50MM (2") | [5 empty] | M |  | 22.29
|  | 2035 | ENCANADOR (SGSP) | H | 16.0749 | 0.6 |  | 9.6449
|  | 2036 | AJUDANTE DE ENCANADOR (SGSP) | H | 12.5121 | 0.6 |  | 7.5072
|  | 72402 | ANEL DE BORRACHA PARA TUBO DE PVC ESGOTO PREDIAL - 50MM | Un | 0.73 | 0.5 |  | 0.3661
|  | 72431 | TUBO DE PVC 50 MM - PARA ESGOTO - SÉRIE NORMAL | M | 4.34 | 1.1 |  | 4.7715
100932 | TUBO DE PVC RÍGIDO, PONTA E BOLSA (LINHA ESGOTO) - 75MM (3") | [5 empty] | M |  | 32.33
|  | 2035 | ENCANADOR (SGSP) | H | 16.0749 | 0.9 |  | 14.4674
|  | 2036 | AJUDANTE DE ENCANADOR (SGSP) | H | 12.5121 | 0.9 |  | 11.2609
|  | 72403 | ANEL DE BORRACHA PARA TUBO DE PVC ESGOTO PREDIAL - 75MM | Un | 1.07 | 0.5 |  | 0.53365
|  | 72432 | TUBO DE PVC 75 MM - PARA ESGOTO - SÉRIE NORMAL | M | 5.51 | 1.1 |  | 6.0643
100933 | TUBO DE PVC RÍGIDO, PONTA E BOLSA (LINHA ESGOTO) - 100MM (4") | [5 empty] | M |  | 39.06
|  | 2035 | ENCANADOR (SGSP) | H | 16.0749 | 1.1 |  | 17.6823
|  | 2036 | AJUDANTE DE ENCANADOR (SGSP) | H | 12.5121 | 1.1 |  | 13.7633
|  | 72404 | ANEL DE BORRACHA PARA TUBO DE PVC ESGOTO PREDIAL - 100MM | Un | 1.32 | 0.5 |  | 0.65915
|  | 72433 | TUBO DE PVC 100 MM - PARA ESGOTO - SÉRIE NORMAL | M | 6.33 | 1.1 |  | 6.9597
100934 | TUBO DE PVC RÍGIDO, PONTA E BOLSA (LINHA ESGOTO) - 150MM (6") | [5 empty] | M |  | 56.52
|  | 2035 | ENCANADOR (SGSP) | H | 16.0749 | 1.3 |  | 20.8973
|  | 2036 | AJUDANTE DE ENCANADOR (SGSP) | H | 12.5121 | 1.3 |  | 16.2657
|  | 72405 | ANEL DE BORRACHA PARA TUBO DE PVC ESGOTO PREDIAL - 150MM | Un | 4.21 | 0.5 |  | 2.1056
|  | 72434 | TUBO DE PVC 150 MM - PARA ESGOTO - SÉRIE NORMAL | M | 15.68 | 1.1 |  | 17.2523
100935 | TUBO DE PVC RÍGIDO, PONTA E BOLSA (LINHA ESGOTO) - 200MM (8") | [5 empty] | M |  | 71.8
|  | 2035 | ENCANADOR (SGSP) | H | 16.0749 | 1.4 |  | 22.5048
|  | 2036 | AJUDANTE DE ENCANADOR (SGSP) | H | 12.5121 | 1.4 |  | 17.5169
|  | 72406 | ANEL DE BORRACHA PARA TUBO DE PVC PARA SANEAMENTO - 200MM | Un | 3.69 | 0.5 |  | 1.8461
|  | 72435 | TUBO DE PVC RÍGIDO 200 MM ( 8") - PARA ESGOTO | M | 27.21 | 1.1 |  | 29.9286
100998 | ENVELOPAMENTO DE TUBULAÇÃO ENTERRADA, COM CONCRETO | [5 empty] | M |  | 19.82
|  | 2020 | PEDREIRO (SGSP) | H | 14.2984 | 0.23 |  | 3.2886
|  | 2099 | SERVENTE (SGSP) | H | 11.5476 | 0.75 |  | 8.6607
|  | 10601 | CONCRETO FCK=5MPA C/ BRITA 2 | M3 | 154.3 | 0.051 |  | 7.8694
101001 | RALO SECO DE PVC RÍGIDO, COM SAÍDA SOLDADA DE 40MM - DIÂMETRO 100MM | [5 empty] | UN |  | 66.99
|  | 2035 | ENCANADOR (SGSP) | H | 16.0749 | 1.4 |  | 22.5048
|  | 2036 | AJUDANTE DE ENCANADOR (SGSP) | H | 12.5121 | 1.4 |  | 17.5169
|  | 75280 | RALO SECO DE PVC - DIÂM. 100MM - SAÍDA 40MM | Un | 5.12 | 1 |  | 5.1158
|  | 75638 | GRELHA REDONDA EM AÇO INOX - 100MM | Un | 21.86 | 1 |  | 21.8571
101010 | CAIXA SIFONADA DE PVC RÍGIDO - 100X150MM | [5 empty] | UN |  | 67.95
|  | 2035 | ENCANADOR (SGSP) | H | 16.0749 | 1.4 |  | 22.5048
|  | 2036 | AJUDANTE DE ENCANADOR (SGSP) | H | 12.5121 | 1.4 |  | 17.5169
|  | 75240 | CORPO DE CAIXA SIFONADA DE PVC P/ ESGOTO MED. 100X150X50 MM | Un | 6.07 | 1 |  | 6.067
|  | 75638 | GRELHA REDONDA EM AÇO INOX - 100MM | Un | 21.86 | 1 |  | 21.8571
101012 | CAIXA SIFONADA DE PVC RÍGIDO - 150X150MM | [5 empty] | UN |  | 92.44
|  | 2035 | ENCANADOR (SGSP) | H | 16.0749 | 1.4 |  | 22.5048
|  | 2036 | AJUDANTE DE ENCANADOR (SGSP) | H | 12.5121 | 1.4 |  | 17.5169
|  | 75245 | CORPO DE CAIXA SIFONADA DE PVC P/ ESGOTO MED. 150X150X50 MM | Un | 11.1 | 1 |  | 11.0975
|  | 75641 | GRELHA REDONDA EM AÇO INOX - 150MM | Un | 41.32 | 1 |  | 41.318
101015 | CAIXA SIFONADA DE PVC RÍGIDO 250X230X75MM | [5 empty] | UN |  | 111.38
|  | 2035 | ENCANADOR (SGSP) | H | 16.0749 | 1.4 |  | 22.5048
|  | 2036 | AJUDANTE DE ENCANADOR (SGSP) | H | 12.5121 | 1.4 |  | 17.5169
|  | 75248 | CAIXA SIFONADA PVC RÍGIDO - MED. (250X230X75)MM | Un | 28.02 | 1 |  | 28.0167
|  | 75636 | TAMPA CEGA REDONDA DE ALUMÍNIO - 250MM | Un | 43.34 | 1 |  | 43.3445
101035 | RALO SECO DE FERRO FUNDIDO, COM SAÍDA VERTICAL (SMU) - DIÂMETRO 100MM | [5 empty] | UN |  | 83.26
|  | 2035 | ENCANADOR (SGSP) | H | 16.0749 | 1.4 |  | 22.5048
|  | 2036 | AJUDANTE DE ENCANADOR (SGSP) | H | 12.5121 | 1.4 |  | 17.5169
|  | 75275 | RALO SECO DE FERRO FUNDIDO - DIÂM. 100MM | Un | 21.38 | 1 |  | 21.3846
|  | 75638 | GRELHA REDONDA EM AÇO INOX - 100MM | Un | 21.86 | 1 |  | 21.8571
101059 | CAIXA DE GORDURA, ALVENARIA DE TIJOLOS MACIÇOS COMUNS - 60X60CM | [5 empty] | UN |  | 185.74
|  | 2020 | PEDREIRO (SGSP) | H | 14.2984 | 4.7 |  | 67.2023
|  | 2099 | SERVENTE (SGSP) | H | 11.5476 | 4 |  | 46.1905
|  | 10543 | PEDRA BRITADA NÚMERO 2 | M3 | 62.93 | 0.037 |  | 2.3284
|  | 10636 | ARGAMASSA DE CIMENTO COM AREIA GROSSA 1:6 | M3 | 307.63 | 0.024 |  | 7.3831
|  | 10648 | ARGAMASSA MISTA COM AREIA GROSSA 1:2:8 | M3 | 347.45 | 0.1 |  | 34.7451
|  | 11501 | AÇO CA-25 - MÉDIA BITOLAS | KG | 2.87 | 0.65 |  | 1.8657
|  | 12580 | TIJOLO MAÇICO DE BARRO COMUM | Un | 0.25 | 105 |  | 26.0295
101060 | FOSSA SÉPTICA EM ANÉIS DE CONCRETO, PARA 10 PESSOAS - 1,40 X 1,20M | [5 empty] | UN |  | 2053.55
|  | 2008 | POCEIRO - EXECUTA ESCAVAÇÃO A CÉU ABERTO (SGSP) | H | 13.1004 | 11.09 |  | 145.283
|  | 2013 | CARPINTEIRO (SGSP) | H | 14.1612 | 1.88 |  | 26.6231
|  | 2014 | AJUDANTE DE CARPINTEIRO (SGSP) | H | 12.1609 | 1.88 |  | 22.8626
|  | 2015 | FERREIRO (SGSP) | H | 14.5526 | 2.14 |  | 31.1425
|  | 2016 | AJUDANTE DE FERREIRO - ARMADOR (SGSP) | H | 11.7722 | 2.14 |  | 25.1925
|  | 2020 | PEDREIRO (SGSP) | H | 14.2984 | 7.12 |  | 101.8043
|  | 2035 | ENCANADOR (SGSP) | H | 16.0749 | 2 |  | 32.1497
|  | 2036 | AJUDANTE DE ENCANADOR (SGSP) | H | 12.5121 | 2 |  | 25.0241
|  | 2099 | SERVENTE (SGSP) | H | 11.5476 | 39.275 |  | 453.5334
|  | 10542 | PEDRA BRITADA NÚMERO 1 | M3 | 64.04 | 0.277 |  | 17.7392
|  | 10612 | CONCRETO FCK=20MPA C/ BRITA 2 | M3 | 236.5 | 0.27 |  | 63.8546
|  | 10630 | ARGAMASSA DE CIMENTO COM AREIA GROSSA 1:3 | M3 | 399.99 | 0.0205 |  | 8.1999
|  | 11020 | COMPENSADO RESINADO 10MM | M2 | 8.08 | 0.31 |  | 2.5036
|  | 11070 | PINUS - TÁBUA DE 1" X 12" - BRUTA | M | 3.78 | 0.8 |  | 3.0256
|  | 11510 | AÇO CA-50A OU B - MÉDIA BITOLAS | KG | 2.88 | 25 |  | 72.0878
|  | 15060 | MANGUEIRA PLÁSTICA FLEXÍVEL D = 3/4" - ESP = 2MM - CRISTAL | M | 2.1 | 10 |  | 21.023
|  | 17515 | PREGO 18 X 27 COMUM - POLIDO | Kg | 4.86 | 0.19 |  | 0.92363
|  | 17740 | ARAME RECOZIDO N. 16 E N. 18 | Kg | 4.76 | 0.43 |  | 2.0484
|  | 58410 | BRAÇADEIRA PARA TUBO DE 150MM | Un | 3.88 | 2 |  | 7.7514
|  | 71234 | TUBO FERRO FUNDIDO; LINHA SMU - 150MM | M | 178.47 | 1.5 |  | 267.711
|  | 72434 | TUBO DE PVC 150 MM - PARA ESGOTO - SÉRIE NORMAL | M | 15.68 | 3 |  | 47.0517
|  | 79215 | ANEL DE CONCRETO P/ FOSSA SÉPTICA - 1,5 X 0,5 M | Un | 174.34 | 3 |  | 523.0074
|  | 79245 | TAMPÃO COM 1 CHAMINÉ DE ACESSO - 1,5M | Un | 153.01 | 1 |  | 153.0055
101061 | FOSSA SÉPTICA EM ANÉIS DE CONCRETO, PARA 20 PESSOAS - 1,40 X 1,70M | [5 empty] | UN |  | 2586.94
|  | 2008 | POCEIRO - EXECUTA ESCAVAÇÃO A CÉU ABERTO (SGSP) | H | 13.1004 | 13.79 |  | 180.654
|  | 2013 | CARPINTEIRO (SGSP) | H | 14.1612 | 2.82 |  | 39.9346
|  | 2014 | AJUDANTE DE CARPINTEIRO (SGSP) | H | 12.1609 | 2.82 |  | 34.2939
|  | 2015 | FERREIRO (SGSP) | H | 14.5526 | 2.14 |  | 31.1425
|  | 2016 | AJUDANTE DE FERREIRO - ARMADOR (SGSP) | H | 11.7722 | 2.14 |  | 25.1925
|  | 2020 | PEDREIRO (SGSP) | H | 14.2984 | 9.18 |  | 131.259
|  | 2035 | ENCANADOR (SGSP) | H | 16.0749 | 2 |  | 32.1497
|  | 2036 | AJUDANTE DE ENCANADOR (SGSP) | H | 12.5121 | 2 |  | 25.0241
|  | 2099 | SERVENTE (SGSP) | H | 11.5476 | 49.916 |  | 576.4118
|  | 10542 | PEDRA BRITADA NÚMERO 1 | M3 | 64.04 | 0.277 |  | 17.7392
|  | 10612 | CONCRETO FCK=20MPA C/ BRITA 2 | M3 | 236.5 | 0.4 |  | 94.5994
|  | 10630 | ARGAMASSA DE CIMENTO COM AREIA GROSSA 1:3 | M3 | 399.99 | 0.0334 |  | 13.3598
|  | 11020 | COMPENSADO RESINADO 10MM | M2 | 8.08 | 0.47 |  | 3.7958
|  | 11070 | PINUS - TÁBUA DE 1" X 12" - BRUTA | M | 3.78 | 1.1667 |  | 4.4123
|  | 11510 | AÇO CA-50A OU B - MÉDIA BITOLAS | KG | 2.88 | 25 |  | 72.0878
|  | 15060 | MANGUEIRA PLÁSTICA FLEXÍVEL D = 3/4" - ESP = 2MM - CRISTAL | M | 2.1 | 15 |  | 31.5345
|  | 17515 | PREGO 18 X 27 COMUM - POLIDO | Kg | 4.86 | 0.28 |  | 1.3611
|  | 17740 | ARAME RECOZIDO N. 16 E N. 18 | Kg | 4.76 | 0.43 |  | 2.0484
|  | 58410 | BRAÇADEIRA PARA TUBO DE 150MM | Un | 3.88 | 2 |  | 7.7514
|  | 71234 | TUBO FERRO FUNDIDO; LINHA SMU - 150MM | M | 178.47 | 2 |  | 356.948
|  | 72434 | TUBO DE PVC 150 MM - PARA ESGOTO - SÉRIE NORMAL | M | 15.68 | 3.5 |  | 54.8937
|  | 79215 | ANEL DE CONCRETO P/ FOSSA SÉPTICA - 1,5 X 0,5 M | Un | 174.34 | 4 |  | 697.3432
|  | 79245 | TAMPÃO COM 1 CHAMINÉ DE ACESSO - 1,5M | Un | 153.01 | 1 |  | 153.0055
101064 | FOSSA SÉPTICA EM ANÉIS DE CONCRETO, PARA 100 PESSOAS - 2,40 X 2,50M | [5 empty] | UN |  | 6535.28
|  | 2008 | POCEIRO - EXECUTA ESCAVAÇÃO A CÉU ABERTO (SGSP) | H | 13.1004 | 40.83 |  | 534.8879
|  | 2013 | CARPINTEIRO (SGSP) | H | 14.1612 | 3.03 |  | 42.9085
|  | 2014 | AJUDANTE DE CARPINTEIRO (SGSP) | H | 12.1609 | 3.03 |  | 36.8477
|  | 2015 | FERREIRO (SGSP) | H | 14.5526 | 6.4 |  | 93.1363
|  | 2016 | AJUDANTE DE FERREIRO - ARMADOR (SGSP) | H | 11.7722 | 6.4 |  | 75.3419
|  | 2020 | PEDREIRO (SGSP) | H | 14.2984 | 19.31 |  | 276.1014
|  | 2035 | ENCANADOR (SGSP) | H | 16.0749 | 2.3 |  | 36.9722
|  | 2036 | AJUDANTE DE ENCANADOR (SGSP) | H | 12.5121 | 2.3 |  | 28.7778
|  | 2099 | SERVENTE (SGSP) | H | 11.5476 | 121.725 |  | 1405.6359
|  | 10542 | PEDRA BRITADA NÚMERO 1 | M3 | 64.04 | 0.627 |  | 40.1533
|  | 10612 | CONCRETO FCK=20MPA C/ BRITA 2 | M3 | 236.5 | 1.29 |  | 305.083
|  | 10630 | ARGAMASSA DE CIMENTO COM AREIA GROSSA 1:3 | M3 | 399.99 | 0.1085 |  | 43.3992
|  | 11066 | PINUS - SARRAFO DE 1" X 4" - BRUTO | M | 0.99 | 5.5 |  | 5.4302
|  | 11070 | PINUS - TÁBUA DE 1" X 12" - BRUTA | M | 3.78 | 4.6 |  | 17.3972
|  | 11510 | AÇO CA-50A OU B - MÉDIA BITOLAS | KG | 2.88 | 73.6 |  | 212.2265
|  | 15060 | MANGUEIRA PLÁSTICA FLEXÍVEL D = 3/4" - ESP = 2MM - CRISTAL | M | 2.1 | 45 |  | 94.6035
|  | 17515 | PREGO 18 X 27 COMUM - POLIDO | Kg | 4.86 | 0.55 |  | 2.6737
|  | 17740 | ARAME RECOZIDO N. 16 E N. 18 | Kg | 4.76 | 1.28 |  | 6.0977
|  | 58410 | BRAÇADEIRA PARA TUBO DE 150MM | Un | 3.88 | 2 |  | 7.7514
|  | 71234 | TUBO FERRO FUNDIDO; LINHA SMU - 150MM | M | 178.47 | 3.5 |  | 624.659
|  | 72434 | TUBO DE PVC 150 MM - PARA ESGOTO - SÉRIE NORMAL | M | 15.68 | 4.5 |  | 70.5776
|  | 79220 | ANEL DE CONCRETO P/ FOSSA SÉPTICA - 2,5 X 0,5 M | Un | 437.29 | 5 |  | 2186.443
|  | 79240 | TAMPÃO COM 2 CHAMINÉS DE ACESSO - 2,5M | Un | 388.18 | 1 |  | 388.18
101066 | FOSSA SÉPTICA EM ANÉIS DE CONCRETO, PARA 140 PESSOAS - 2,40 X 3,50M | [5 empty] | UN |  | 8531.22
|  | 2008 | POCEIRO - EXECUTA ESCAVAÇÃO A CÉU ABERTO (SGSP) | H | 13.1004 | 52.82 |  | 691.9613
|  | 2013 | CARPINTEIRO (SGSP) | H | 14.1612 | 4.32 |  | 61.1764
|  | 2014 | AJUDANTE DE CARPINTEIRO (SGSP) | H | 12.1609 | 4.32 |  | 52.5353
|  | 2015 | FERREIRO (SGSP) | H | 14.5526 | 6.4 |  | 93.1363
|  | 2016 | AJUDANTE DE FERREIRO - ARMADOR (SGSP) | H | 11.7722 | 6.4 |  | 75.3419
|  | 2020 | PEDREIRO (SGSP) | H | 14.2984 | 25.7 |  | 367.4679
|  | 2035 | ENCANADOR (SGSP) | H | 16.0749 | 2.3 |  | 36.9722
|  | 2036 | AJUDANTE DE ENCANADOR (SGSP) | H | 12.5121 | 2.3 |  | 28.7778
|  | 2099 | SERVENTE (SGSP) | H | 11.5476 | 159.793 |  | 1845.2313
|  | 10542 | PEDRA BRITADA NÚMERO 1 | M3 | 64.04 | 0.627 |  | 40.1533
|  | 10612 | CONCRETO FCK=20MPA C/ BRITA 2 | M3 | 236.5 | 1.9 |  | 449.347
|  | 10630 | ARGAMASSA DE CIMENTO COM AREIA GROSSA 1:3 | M3 | 399.99 | 0.1547 |  | 61.8789
|  | 11066 | PINUS - SARRAFO DE 1" X 4" - BRUTO | M | 0.99 | 7.86 |  | 7.7602
|  | 11070 | PINUS - TÁBUA DE 1" X 12" - BRUTA | M | 3.78 | 6.5667 |  | 24.8351
|  | 11510 | AÇO CA-50A OU B - MÉDIA BITOLAS | KG | 2.88 | 73.6 |  | 212.2265
|  | 15060 | MANGUEIRA PLÁSTICA FLEXÍVEL D = 3/4" - ESP = 2MM - CRISTAL | M | 2.1 | 60 |  | 126.138
|  | 17515 | PREGO 18 X 27 COMUM - POLIDO | Kg | 4.86 | 0.79 |  | 3.8403
|  | 17740 | ARAME RECOZIDO N. 16 E N. 18 | Kg | 4.76 | 1.28 |  | 6.0977
|  | 58410 | BRAÇADEIRA PARA TUBO DE 150MM | Un | 3.88 | 2 |  | 7.7514
|  | 71234 | TUBO FERRO FUNDIDO; LINHA SMU - 150MM | M | 178.47 | 4.5 |  | 803.133
|  | 72434 | TUBO DE PVC 150 MM - PARA ESGOTO - SÉRIE NORMAL | M | 15.68 | 5.5 |  | 86.2614
|  | 79220 | ANEL DE CONCRETO P/ FOSSA SÉPTICA - 2,5 X 0,5 M | Un | 437.29 | 7 |  | 3061.0202
|  | 79240 | TAMPÃO COM 2 CHAMINÉS DE ACESSO - 2,5M | Un | 388.18 | 1 |  | 388.18
101070 | SUMIDOURO, DIÂMETRO INTERNO 2,00M - POÇO ABSORVENTE | [5 empty] | M |  | 551.62
|  | 2008 | POCEIRO - EXECUTA ESCAVAÇÃO A CÉU ABERTO (SGSP) | H | 13.1004 | 11.16 |  | 146.2001
|  | 2020 | PEDREIRO (SGSP) | H | 14.2984 | 4.03 |  | 57.6224
|  | 2099 | SERVENTE (SGSP) | H | 11.5476 | 16.0765 |  | 185.6456
|  | 10544 | PEDRA BRITADA NÚMERO 3 | M3 | 62.35 | 0.22 |  | 13.7166
|  | 10648 | ARGAMASSA MISTA COM AREIA GROSSA 1:2:8 | M3 | 347.45 | 0.0184 |  | 6.3931
|  | 12580 | TIJOLO MAÇICO DE BARRO COMUM | Un | 0.25 | 573 |  | 142.0467
101071 | SUMIDOURO, DIÂMETRO INTERNO 2,00M - TAMPÃO DE CONCRETO | [5 empty] | UN |  | 775.85
|  | 2013 | CARPINTEIRO (SGSP) | H | 14.1612 | 5 |  | 70.8061
|  | 2014 | AJUDANTE DE CARPINTEIRO (SGSP) | H | 12.1609 | 5 |  | 60.8047
|  | 2015 | FERREIRO (SGSP) | H | 14.5526 | 1.55 |  | 22.5565
|  | 2016 | AJUDANTE DE FERREIRO - ARMADOR (SGSP) | H | 11.7722 | 1.55 |  | 18.2469
|  | 2020 | PEDREIRO (SGSP) | H | 14.2984 | 1.74 |  | 24.8791
|  | 2099 | SERVENTE (SGSP) | H | 11.5476 | 4.64 |  | 53.581
|  | 10612 | CONCRETO FCK=20MPA C/ BRITA 2 | M3 | 236.5 | 0.25 |  | 59.1246
|  | 11021 | COMPENSADO RESINADO 12MM | M2 | 10.29 | 1.66 |  | 17.0734
|  | 11070 | PINUS - TÁBUA DE 1" X 12" - BRUTA | M | 3.78 | 1.6667 |  | 6.3033
|  | 11510 | AÇO CA-50A OU B - MÉDIA BITOLAS | KG | 2.88 | 10.95 |  | 31.5745
|  | 11520 | AÇO CA-60B - MÉDIA BITOLAS | KG | 2.86 | 6.93 |  | 19.8002
|  | 36240 | TAMPÃO DE FERRO FUNDIDO DÚCTIL CLASSE MÍNIMA 400 (40T) D=600 MM - NBR 10160 - NÃO ARTICULADO - P/ GAL. ÁGUAS PLUV. | Un | 391.1 | 1 |  | 391.1
101081 | FILTRO ANAERÓBICO D=3,00M H=2,00M | [5 empty] | UN |  | 8932.43
|  | 2013 | CARPINTEIRO (SGSP) | H | 14.1612 | 25.05 |  | 354.7384
|  | 2014 | AJUDANTE DE CARPINTEIRO (SGSP) | H | 12.1609 | 25.05 |  | 304.6316
|  | 2015 | FERREIRO (SGSP) | H | 14.5526 | 21.68 |  | 315.4993
|  | 2016 | AJUDANTE DE FERREIRO - ARMADOR (SGSP) | H | 11.7722 | 21.68 |  | 255.2208
|  | 2020 | PEDREIRO (SGSP) | H | 14.2984 | 20.56 |  | 293.9743
|  | 2035 | ENCANADOR (SGSP) | H | 16.0749 | 3.83 |  | 61.5667
|  | 2036 | AJUDANTE DE ENCANADOR (SGSP) | H | 12.5121 | 3.83 |  | 47.9212
|  | 2099 | SERVENTE (SGSP) | H | 11.5476 | 235.6756 |  | 2721.4959
|  | 10542 | PEDRA BRITADA NÚMERO 1 | M3 | 64.04 | 0.03 |  | 1.9212
|  | 10545 | PEDRA BRITADA NÚMERO 4 | M3 | 69.87 | 7.6 |  | 530.99
|  | 10612 | CONCRETO FCK=20MPA C/ BRITA 2 | M3 | 236.5 | 2.5 |  | 591.246
|  | 10648 | ARGAMASSA MISTA COM AREIA GROSSA 1:2:8 | M3 | 347.45 | 0.0254 |  | 8.8253
|  | 11021 | COMPENSADO RESINADO 12MM | M2 | 10.29 | 0.3 |  | 3.0856
|  | 11066 | PINUS - SARRAFO DE 1" X 4" - BRUTO | M | 0.99 | 42.3 |  | 41.7628
|  | 11070 | PINUS - TÁBUA DE 1" X 12" - BRUTA | M | 3.78 | 35.5333 |  | 134.3871
|  | 11510 | AÇO CA-50A OU B - MÉDIA BITOLAS | KG | 2.88 | 223.33 |  | 643.9747
|  | 11520 | AÇO CA-60B - MÉDIA BITOLAS | KG | 2.86 | 4.47 |  | 12.7716
|  | 12580 | TIJOLO MAÇICO DE BARRO COMUM | Un | 0.25 | 161 |  | 39.9119
|  | 14005 | ASFALTO OXIDADO TIPO lll | Kg | 3.22 | 3 |  | 9.6693
|  | 14040 | TINTA BETUMINOSA PARA CONCRETO E ALVENARIA | L | 7.14 | 9.42 |  | 67.2626
|  | 15060 | MANGUEIRA PLÁSTICA FLEXÍVEL D = 3/4" - ESP = 2MM - CRISTAL | M | 2.1 | 28 |  | 58.8644
|  | 17515 | PREGO 18 X 27 COMUM - POLIDO | Kg | 4.86 | 4.23 |  | 20.5629
|  | 17740 | ARAME RECOZIDO N. 16 E N. 18 | Kg | 4.76 | 4.33 |  | 20.6273
|  | 72405 | ANEL DE BORRACHA PARA TUBO DE PVC ESGOTO PREDIAL - 150MM | Un | 4.21 | 3 |  | 12.6333
|  | 72434 | TUBO DE PVC 150 MM - PARA ESGOTO - SÉRIE NORMAL | M | 15.68 | 3.24 |  | 50.8158
|  | 79225 | ANEL DE CONCRETO P/ FILTRO ANAERÓBICO 3,0 X 0,5 M | Un | 582.02 | 4 |  | 2328.0732
101084 | ANEL DE CONCRETO D=2,00 H=0,50M | [5 empty] | UN |  | 608.3
|  | 2020 | PEDREIRO (SGSP) | H | 14.2984 | 1.25 |  | 17.873
|  | 2099 | SERVENTE (SGSP) | H | 11.5476 | 17.2656 |  | 199.3769
|  | 10628 | ARGAMASSA DE CIMENTO COM AREIA MÉDIA 1:2 | M3 | 448.44 | 0.01244 |  | 5.5786
|  | 14040 | TINTA BETUMINOSA PARA CONCRETO E ALVENARIA | L | 7.14 | 1.57 |  | 11.2104
|  | 15060 | MANGUEIRA PLÁSTICA FLEXÍVEL D = 3/4" - ESP = 2MM - CRISTAL | M | 2.1 | 6.5 |  | 13.6649
|  | 79223 | ANEL DE CONCRETO DIÂM. EXT.= 2.12 M - H = 0.5M | Un | 360.6 | 1 |  | 360.5959
101085 | ANEL DE CONCRETO D=3,00 H=0,50M | [5 empty] | UN |  | 970.49
|  | 2020 | PEDREIRO (SGSP) | H | 14.2984 | 1.5 |  | 21.4475
|  | 2099 | SERVENTE (SGSP) | H | 11.5476 | 27.9612 |  | 322.8857
|  | 10628 | ARGAMASSA DE CIMENTO COM AREIA MÉDIA 1:2 | M3 | 448.44 | 0.01788 |  | 8.0181
|  | 14040 | TINTA BETUMINOSA PARA CONCRETO E ALVENARIA | L | 7.14 | 2.35 |  | 16.7799
|  | 15060 | MANGUEIRA PLÁSTICA FLEXÍVEL D = 3/4" - ESP = 2MM - CRISTAL | M | 2.1 | 9.2 |  | 19.3412
|  | 79225 | ANEL DE CONCRETO P/ FILTRO ANAERÓBICO 3,0 X 0,5 M | Un | 582.02 | 1 |  | 582.0183
101094 | CAIXA DE LIGAÇÃO OU INSPEÇÃO - ESCAVAÇÃO E APILOAMENTO | [5 empty] | M3 |  | 31.18
|  | 2099 | SERVENTE (SGSP) | H | 11.5476 | 2.7 |  | 31.1786
101095 | CAIXA DE LIGAÇÃO OU INSPEÇÃO - LASTRO DE CONCRETO (FUNDO) | [5 empty] | M3 |  | 281.01
|  | 2020 | PEDREIRO (SGSP) | H | 14.2984 | 2 |  | 28.5967
|  | 2099 | SERVENTE (SGSP) | H | 11.5476 | 6 |  | 69.2858
|  | 10604 | CONCRETO FCK=10MPA C/ BRITA 2 | M3 | 174.4 | 1.05 |  | 183.1238
101096 | CAIXA DE LIGAÇÃO OU INSPEÇÃO - ALVENARIA DE 1/2 TIJOLO, REVESTIDA | [5 empty] | M2 |  | 144.22
|  | 2020 | PEDREIRO (SGSP) | H | 14.2984 | 4.03 |  | 57.6224
|  | 2099 | SERVENTE (SGSP) | H | 11.5476 | 3.0611 |  | 35.3485
|  | 10636 | ARGAMASSA DE CIMENTO COM AREIA GROSSA 1:6 | M3 | 307.63 | 0.0189 |  | 5.8142
|  | 10648 | ARGAMASSA MISTA COM AREIA GROSSA 1:2:8 | M3 | 347.45 | 0.047 |  | 16.3302
|  | 12580 | TIJOLO MAÇICO DE BARRO COMUM | Un | 0.25 | 84 |  | 20.8236
|  | 14022 | PRIMER HIDROFUGANTE A BASE DE SILANO SILOXANO | Kg | 17.44 | 0.27 |  | 4.7101
|  | 14040 | TINTA BETUMINOSA PARA CONCRETO E ALVENARIA | L | 7.14 | 0.5 |  | 3.5702
101097 | CAIXA DE LIGAÇÃO OU INSPEÇÃO - ALVENARIA DE 1 TIJOLO, REVESTIDA | [5 empty] | M2 |  | 198.43
|  | 2020 | PEDREIRO (SGSP) | H | 14.2984 | 4.49 |  | 64.1996
|  | 2099 | SERVENTE (SGSP) | H | 11.5476 | 5.157 |  | 59.5512
|  | 10636 | ARGAMASSA DE CIMENTO COM AREIA GROSSA 1:6 | M3 | 307.63 | 0.0144 |  | 4.4299
|  | 10648 | ARGAMASSA MISTA COM AREIA GROSSA 1:2:8 | M3 | 347.45 | 0.0649 |  | 22.5496
|  | 12580 | TIJOLO MAÇICO DE BARRO COMUM | Un | 0.25 | 159 |  | 39.4161
|  | 14022 | PRIMER HIDROFUGANTE A BASE DE SILANO SILOXANO | Kg | 17.44 | 0.27 |  | 4.7101
|  | 14040 | TINTA BETUMINOSA PARA CONCRETO E ALVENARIA | L | 7.14 | 0.5 |  | 3.5702
101098 | CAIXA DE LIGAÇÃO OU INSPEÇÃO - TAMPA DE CONCRETO | [5 empty] | M2 |  | 121.74
|  | 2013 | CARPINTEIRO (SGSP) | H | 14.1612 | 2.42 |  | 34.2701
|  | 2014 | AJUDANTE DE CARPINTEIRO (SGSP) | H | 12.1609 | 2.42 |  | 29.4295
|  | 2015 | FERREIRO (SGSP) | H | 14.5526 | 0.46 |  | 6.6942
|  | 2016 | AJUDANTE DE FERREIRO - ARMADOR (SGSP) | H | 11.7722 | 0.46 |  | 5.4152
|  | 2020 | PEDREIRO (SGSP) | H | 14.2984 | 0.3 |  | 4.2895
|  | 2099 | SERVENTE (SGSP) | H | 11.5476 | 0.8 |  | 9.2381
|  | 10608 | CONCRETO FCK=15MPA C/ BRITA 2 | M3 | 225.79 | 0.05 |  | 11.2893
|  | 11021 | COMPENSADO RESINADO 12MM | M2 | 10.29 | 0.4 |  | 4.1141
|  | 11070 | PINUS - TÁBUA DE 1" X 12" - BRUTA | M | 3.78 | 0.4 |  | 1.5128
|  | 11520 | AÇO CA-60B - MÉDIA BITOLAS | KG | 2.86 | 5.27 |  | 15.0573
|  | 17740 | ARAME RECOZIDO N. 16 E N. 18 | Kg | 4.76 | 0.09 |  | 0.42874
101101 | CALHA EM CHAPA DE AÇO GALVANIZADO N.24 - DESENVOLVIMENTO 33CM | [5 empty] | M |  | 29.13
|  | 2035 | ENCANADOR (SGSP) | H | 16.0749 | 0.35 |  | 5.6262
|  | 2036 | AJUDANTE DE ENCANADOR (SGSP) | H | 12.5121 | 0.35 |  | 4.3792
|  | 17525 | PREGO 18 X 27 ZINCADO | Kg | 7.81 | 0.1 |  | 0.78103
|  | 17530 | REBITE DE REPUXO EM ALUMÍNIO TIPO POP N. 415 | Kg | 30.86 | 0.03 |  | 0.92573
|  | 78801 | CALHA EM CHAPA DE AÇO GALVANIZADO N.24 - DESENVOLV. 33CM | M | 15.08 | 1.05 |  | 15.8304
|  | 79656 | SOLDA PREPARADA - 30/70 | Kg | 39.79 | 0.04 |  | 1.5915
101102 | CALHA EM CHAPA DE AÇO GALVANIZADO N.24 - DESENVOLVIMENTO 50CM | [5 empty] | M |  | 44.49
|  | 2035 | ENCANADOR (SGSP) | H | 16.0749 | 0.55 |  | 8.8412
|  | 2036 | AJUDANTE DE ENCANADOR (SGSP) | H | 12.5121 | 0.55 |  | 6.8816
|  | 17525 | PREGO 18 X 27 ZINCADO | Kg | 7.81 | 0.15 |  | 1.1715
|  | 17530 | REBITE DE REPUXO EM ALUMÍNIO TIPO POP N. 415 | Kg | 30.86 | 0.04 |  | 1.2343
|  | 78804 | CALHA EM CHAPA DE AÇO GALVANIZADO N.24 - DESENVOLV. 50CM | M | 22.46 | 1.05 |  | 23.5795
|  | 79656 | SOLDA PREPARADA - 30/70 | Kg | 39.79 | 0.07 |  | 2.7851
101103 | CALHA EM CHAPA DE AÇO GALVANIZADO N.24 - DESENVOLVIMENTO 100CM | [5 empty] | M |  | 81.43
|  | 2035 | ENCANADOR (SGSP) | H | 16.0749 | 0.85 |  | 13.6636
|  | 2036 | AJUDANTE DE ENCANADOR (SGSP) | H | 12.5121 | 0.85 |  | 10.6353
|  | 17525 | PREGO 18 X 27 ZINCADO | Kg | 7.81 | 0.3 |  | 2.3431
|  | 17530 | REBITE DE REPUXO EM ALUMÍNIO TIPO POP N. 415 | Kg | 30.86 | 0.08 |  | 2.4686
|  | 78807 | CALHA EM CHAPA DE AÇO GALVANIZADO N.24 - DESENVOLVIMENTO 100CM | M | 44.52 | 1.05 |  | 46.75
|  | 79656 | SOLDA PREPARADA - 30/70 | Kg | 39.79 | 0.14 |  | 5.5703
101104 | CALHA EM ALUMÍNIO - ESP. 0,8MM - DESENVOLVIMENTO 50CM | [5 empty] | M |  | 58.06
|  | 2035 | ENCANADOR (SGSP) | H | 16.0749 | 0.55 |  | 8.8412
|  | 2036 | AJUDANTE DE ENCANADOR (SGSP) | H | 12.5121 | 0.55 |  | 6.8816
|  | 78810 | CALHA EM ALUMÍNIO - ESPESSURA 0,8MM - DESENVOLVIMENTO 50CM | M | 33.87 | 1.25 |  | 42.3377
101105 | CALHA EM ALUMÍNIO - ESP. 0,8MM - DESENVOLVIMENTO 100CM | [5 empty] | M |  | 108.61
|  | 2035 | ENCANADOR (SGSP) | H | 16.0749 | 0.85 |  | 13.6636
|  | 2036 | AJUDANTE DE ENCANADOR (SGSP) | H | 12.5121 | 0.85 |  | 10.6353
|  | 78811 | CALHA EM ALUMÍNIO - ESPESSURA 0,8MM - DESENVOLVIMENTO 100CM | M | 67.44 | 1.25 |  | 84.3061
101106 | CALHA EM ALUMÍNIO ESP. 1,0MM - DESENVOLVIMENTO 50CM | [5 empty] | M |  | 67.92
|  | 2035 | ENCANADOR (SGSP) | H | 16.0749 | 0.55 |  | 8.8412
|  | 2036 | AJUDANTE DE ENCANADOR (SGSP) | H | 12.5121 | 0.55 |  | 6.8816
|  | 78812 | CALHA EM ALUMÍNIO - ESPESSURA 1,0MM - DESENVOLVIMENTO 50CM | M | 41.76 | 1.25 |  | 52.1984
101107 | CALHA EM ALUMÍNIO ESP. 1,0MM - DESENVOLVIMENTO 100CM | [5 empty] | M |  | 128.14
|  | 2035 | ENCANADOR (SGSP) | H | 16.0749 | 0.85 |  | 13.6636
|  | 2036 | AJUDANTE DE ENCANADOR (SGSP) | H | 12.5121 | 0.85 |  | 10.6353
|  | 78813 | CALHA EM ALUMÍNIO - ESPESSURA 1,0MM - DESENVOLVIMENTO 100CM | M | 83.07 | 1.25 |  | 103.8401
101110 | CALHA EM PVC COM 125 ≤ DIÂM. ≤ 150MM | [5 empty] | M |  | 34.2
|  | 2035 | ENCANADOR (SGSP) | H | 16.0749 | 0.55 |  | 8.8412
|  | 2036 | AJUDANTE DE ENCANADOR (SGSP) | H | 12.5121 | 0.55 |  | 6.8816
|  | 78814 | CALHA EM PVC - 125<=DIAM<=150 MM | M | 14.78 | 1.25 |  | 18.4736
101130 | RUFO EM CHAPA DE AÇO GALVANIZADO N.24 - DESENVOLVIMENTO 16CM | [5 empty] | M |  | 15.98
|  | 2035 | ENCANADOR (SGSP) | H | 16.0749 | 0.2 |  | 3.215
|  | 2036 | AJUDANTE DE ENCANADOR (SGSP) | H | 12.5121 | 0.2 |  | 2.5024
|  | 17525 | PREGO 18 X 27 ZINCADO | Kg | 7.81 | 0.1 |  | 0.78103
|  | 78871 | RUFO EM CHAPA DE AÇO GALVANIZADO N.24 - CORTE 16CM | M | 9.03 | 1.05 |  | 9.4828
101131 | RUFO EM CHAPA DE AÇO GALVANIZADO N.24 - DESENVOLVIMENTO 25CM | [5 empty] | M |  | 20.25
|  | 2035 | ENCANADOR (SGSP) | H | 16.0749 | 0.25 |  | 4.0187
|  | 2036 | AJUDANTE DE ENCANADOR (SGSP) | H | 12.5121 | 0.25 |  | 3.128
|  | 17525 | PREGO 18 X 27 ZINCADO | Kg | 7.81 | 0.1 |  | 0.78103
|  | 78873 | RUFO EM CHAPA DE AÇO GALVANIZADO N.24 - CORTE 25CM | M | 11.74 | 1.05 |  | 12.3234
101132 | RUFO EM CHAPA DE AÇO GALVANIZADO N.24 - DESENVOLVIMENTO 33CM | [5 empty] | M |  | 26.31
|  | 2035 | ENCANADOR (SGSP) | H | 16.0749 | 0.35 |  | 5.6262
|  | 2036 | AJUDANTE DE ENCANADOR (SGSP) | H | 12.5121 | 0.35 |  | 4.3792
|  | 17525 | PREGO 18 X 27 ZINCADO | Kg | 7.81 | 0.1 |  | 0.78103
|  | 78875 | RUFO EM CHAPA DE AÇO GALVANIZADO N.24 - CORTE 33CM | M | 14.78 | 1.05 |  | 15.5194
101133 | RUFO EM CHAPA DE AÇO GALVANIZADO N.24 - DESENVOLVIMENTO 50CM | [5 empty] | M |  | 39.31
|  | 2035 | ENCANADOR (SGSP) | H | 16.0749 | 0.55 |  | 8.8412
|  | 2036 | AJUDANTE DE ENCANADOR (SGSP) | H | 12.5121 | 0.55 |  | 6.8816
|  | 17525 | PREGO 18 X 27 ZINCADO | Kg | 7.81 | 0.1 |  | 0.78103
|  | 78877 | RUFO EM CHAPA DE AÇO GALVANIZADO N.24 - CORTE 50CM | M | 21.72 | 1.05 |  | 22.8024
101134 | RUFO EM CHAPA DE AÇO GALVANIZADO N.24 - DESENVOLVIMENTO 100CM | [5 empty] | M |  | 71.56
|  | 2035 | ENCANADOR (SGSP) | H | 16.0749 | 0.85 |  | 13.6636
|  | 2036 | AJUDANTE DE ENCANADOR (SGSP) | H | 12.5121 | 0.85 |  | 10.6353
|  | 17525 | PREGO 18 X 27 ZINCADO | Kg | 7.81 | 0.2 |  | 1.5621
|  | 78878 | RUFO EM CHAPA DE AÇO GALVANIZADO N.24 - CORTE 100CM | M | 43.52 | 1.05 |  | 45.6985
101135 | RUFO EM CHAPA DE AÇO GALVANIZADO N.24 - DESENVOLVIMENTO 130CM | [5 empty] | M |  | 107.31
|  | 2035 | ENCANADOR (SGSP) | H | 16.0749 | 1 |  | 16.0749
|  | 2036 | AJUDANTE DE ENCANADOR (SGSP) | H | 12.5121 | 1 |  | 12.5121
|  | 17525 | PREGO 18 X 27 ZINCADO | Kg | 7.81 | 0.23 |  | 1.7964
|  | 78879 | RUFO EM CHAPA DE AÇO GALVANIZADO N.24 - CORTE 130 CM | M | 73.27 | 1.05 |  | 76.9292
101136 | RUFO EM CHAPA DE AÇO GALVANIZADO N.24 - DESENVOLVIMENTO 140 CM | [5 empty] | M |  | 109.38
|  | 2035 | ENCANADOR (SGSP) | H | 16.0749 | 1 |  | 16.0749
|  | 2036 | AJUDANTE DE ENCANADOR (SGSP) | H | 12.5121 | 1 |  | 12.5121
|  | 17525 | PREGO 18 X 27 ZINCADO | Kg | 7.81 | 0.23 |  | 1.7964
|  | 78880 | RUFO EM CHAPA DE AÇO GALVANIZADO N.24 - CORTE 140CM | M | 75.23 | 1.05 |  | 78.9919
101137 | RUFO EM ALUMÍNIO ESP. 0,8MM - DESENVOLVIMENTO 50CM | [5 empty] | M |  | 52.98
|  | 2035 | ENCANADOR (SGSP) | H | 16.0749 | 0.55 |  | 8.8412
|  | 2036 | AJUDANTE DE ENCANADOR (SGSP) | H | 12.5121 | 0.55 |  | 6.8816
|  | 78881 | RUFO EM ALUMÍNIO - ESPESSURA 0,8MM - DESENVOLVIMENTO 50CM | M | 33.87 | 1.1 |  | 37.2572
101138 | RUFO EM ALUMÍNIO ESP. 0,8MM - DESENVOLVIMENTO 100CM | [5 empty] | M |  | 98.49
|  | 2035 | ENCANADOR (SGSP) | H | 16.0749 | 0.85 |  | 13.6636
|  | 2036 | AJUDANTE DE ENCANADOR (SGSP) | H | 12.5121 | 0.85 |  | 10.6353
|  | 78882 | RUFO EM ALUMÍNIO - ESPESSURA 0,8MM - DESENVOLVIMENTO 100CM | M | 67.44 | 1.1 |  | 74.1894
101139 | RUFO EM ALUMÍNIO ESP. 1,0MM - DESENVOLVIMENTO 50CM | [5 empty] | M |  | 61.66
|  | 2035 | ENCANADOR (SGSP) | H | 16.0749 | 0.55 |  | 8.8412
|  | 2036 | AJUDANTE DE ENCANADOR (SGSP) | H | 12.5121 | 0.55 |  | 6.8816
|  | 78883 | RUFO EM ALUMÍNIO - ESPESSURA 1,0MM - DESENVOLVIMENTO 50CM | M | 41.76 | 1.1 |  | 45.9346
101140 | RUFO EM ALUMÍNIO ESP. 1,0MM - DESENVOLVIMENTO 100CM | [5 empty] | M |  | 115.68
|  | 2035 | ENCANADOR (SGSP) | H | 16.0749 | 0.85 |  | 13.6636
|  | 2036 | AJUDANTE DE ENCANADOR (SGSP) | H | 12.5121 | 0.85 |  | 10.6353
|  | 78884 | RUFO EM ALUMÍNIO - ESPESSURA 1,0MM - DESENVOLVIMENTO 100CM | M | 83.07 | 1.1 |  | 91.3793
101170 | CANALETA DE CONCRETO, TIPO GUIA E SARJETA - SECÇÃO 15X40CM | [5 empty] | M |  | 54.35
|  | 2013 | CARPINTEIRO (SGSP) | H | 14.1612 | 0.3 |  | 4.2484
|  | 2014 | AJUDANTE DE CARPINTEIRO (SGSP) | H | 12.1609 | 0.3 |  | 3.6483
|  | 2020 | PEDREIRO (SGSP) | H | 14.2984 | 0.9 |  | 12.8685
|  | 2099 | SERVENTE (SGSP) | H | 11.5476 | 1.5 |  | 17.3215
|  | 10612 | CONCRETO FCK=20MPA C/ BRITA 2 | M3 | 236.5 | 0.06 |  | 14.1899
|  | 11044 | PINUS - RIPA DE 1/2" X 3" - BRUTA | M | 0.61 | 0.3 |  | 0.1818
|  | 11070 | PINUS - TÁBUA DE 1" X 12" - BRUTA | M | 3.78 | 0.5 |  | 1.891
101171 | CANALETA DE CONCRETO, TIPO GUIA E SARJETA - SECÇÃO 15X50CM | [5 empty] | M |  | 60.48
|  | 2013 | CARPINTEIRO (SGSP) | H | 14.1612 | 0.3 |  | 4.2484
|  | 2014 | AJUDANTE DE CARPINTEIRO (SGSP) | H | 12.1609 | 0.3 |  | 3.6483
|  | 2020 | PEDREIRO (SGSP) | H | 14.2984 | 1 |  | 14.2984
|  | 2099 | SERVENTE (SGSP) | H | 11.5476 | 1.6 |  | 18.4762
|  | 10612 | CONCRETO FCK=20MPA C/ BRITA 2 | M3 | 236.5 | 0.075 |  | 17.7374
|  | 11044 | PINUS - RIPA DE 1/2" X 3" - BRUTA | M | 0.61 | 0.3 |  | 0.1818
|  | 11070 | PINUS - TÁBUA DE 1" X 12" - BRUTA | M | 3.78 | 0.5 |  | 1.891
101172 | HC.01 - CANALETA DE CONCRETO DE A.P.P/TAMPA/GRELHA DE CONCRETO OU FERRO L=30CM | [5 empty] | M |  | 54.46
|  | 2013 | CARPINTEIRO (SGSP) | H | 14.1612 | 0.55 |  | 7.7887
|  | 2014 | AJUDANTE DE CARPINTEIRO (SGSP) | H | 12.1609 | 0.55 |  | 6.6885
|  | 2020 | PEDREIRO (SGSP) | H | 14.2984 | 0.17 |  | 2.4307
|  | 2099 | SERVENTE (SGSP) | H | 11.5476 | 1.5 |  | 17.3215
|  | 10612 | CONCRETO FCK=20MPA C/ BRITA 2 | M3 | 236.5 | 0.066 |  | 15.6089
|  | 11066 | PINUS - SARRAFO DE 1" X 4" - BRUTO | M | 0.99 | 1 |  | 0.9873
|  | 11070 | PINUS - TÁBUA DE 1" X 12" - BRUTA | M | 3.78 | 0.83333 |  | 3.1517
|  | 17515 | PREGO 18 X 27 COMUM - POLIDO | Kg | 4.86 | 0.1 |  | 0.48612
101173 | HC.02 - CANALETA DE CONCRETO DE A.P.P/TAMPA/GRELHA DE CONCRETO OU FERRO L=40CM | [5 empty] | M |  | 59.18
|  | 2013 | CARPINTEIRO (SGSP) | H | 14.1612 | 0.55 |  | 7.7887
|  | 2014 | AJUDANTE DE CARPINTEIRO (SGSP) | H | 12.1609 | 0.55 |  | 6.6885
|  | 2020 | PEDREIRO (SGSP) | H | 14.2984 | 0.19 |  | 2.7167
|  | 2099 | SERVENTE (SGSP) | H | 11.5476 | 1.74 |  | 20.0929
|  | 10612 | CONCRETO FCK=20MPA C/ BRITA 2 | M3 | 236.5 | 0.073 |  | 17.2644
|  | 11066 | PINUS - SARRAFO DE 1" X 4" - BRUTO | M | 0.99 | 1 |  | 0.9873
|  | 11070 | PINUS - TÁBUA DE 1" X 12" - BRUTA | M | 3.78 | 0.83333 |  | 3.1517
|  | 17515 | PREGO 18 X 27 COMUM - POLIDO | Kg | 4.86 | 0.1 |  | 0.48612
101176 | CANALETA MEIA CANA EM CONCRETO D=30CM | [5 empty] | M |  | 38.76
|  | 2020 | PEDREIRO (SGSP) | H | 14.2984 | 0.16 |  | 2.2877
|  | 2099 | SERVENTE (SGSP) | H | 11.5476 | 1 |  | 11.5476
|  | 10604 | CONCRETO FCK=10MPA C/ BRITA 2 | M3 | 174.4 | 0.019 |  | 3.3137
|  | 79710 | CANALETA MEIA CANA DE CONCRETO SIMPLES,CLASSE C1 - D=30CM COM PONTA E BOLSA | M | 21.61 | 1 |  | 21.6092
101177 | CANALETA MEIA CANA EM CONCRETO D=40CM | [5 empty] | M |  | 62.69
|  | 2020 | PEDREIRO (SGSP) | H | 14.2984 | 0.2628 |  | 3.7576
|  | 2099 | SERVENTE (SGSP) | H | 11.5476 | 2.3152 |  | 26.7357
|  | 10604 | CONCRETO FCK=10MPA C/ BRITA 2 | M3 | 174.4 | 0.035 |  | 6.1041
|  | 79709 | CANALETA MEIA CANA DE CONCRETO SIMPLES,CLASSE C1 - D=40CM COM PONTA E BOLSA | M | 26.09 | 1 |  | 26.0909
101185 | HV.24 - CANALETA DE ALVENARIA PARA GRELHA DE FERRO L=20CM | [5 empty] | M |  | 40.1
|  | 2020 | PEDREIRO (SGSP) | H | 14.2984 | 0.54 |  | 7.7211
|  | 2099 | SERVENTE (SGSP) | H | 11.5476 | 1.42 |  | 16.3976
|  | 10543 | PEDRA BRITADA NÚMERO 2 | M3 | 62.93 | 0.025 |  | 1.5733
|  | 10608 | CONCRETO FCK=15MPA C/ BRITA 2 | M3 | 225.79 | 0.025 |  | 5.6446
|  | 10636 | ARGAMASSA DE CIMENTO COM AREIA GROSSA 1:6 | M3 | 307.63 | 0.002 |  | 0.61526
|  | 10648 | ARGAMASSA MISTA COM AREIA GROSSA 1:2:8 | M3 | 347.45 | 0.01 |  | 3.4745
|  | 12580 | TIJOLO MAÇICO DE BARRO COMUM | Un | 0.25 | 8 |  | 1.9832
|  | 14022 | PRIMER HIDROFUGANTE A BASE DE SILANO SILOXANO | Kg | 17.44 | 0.06 |  | 1.0467
|  | 14040 | TINTA BETUMINOSA PARA CONCRETO E ALVENARIA | L | 7.14 | 0.23 |  | 1.6423
101186 | HV.22 - CANALETA DE ALVENARIA PARA GRELHA OU TAMPA DE CONCRETO L=30CM | [5 empty] | M |  | 82.59
|  | 2020 | PEDREIRO (SGSP) | H | 14.2984 | 1.26 |  | 18.0159
|  | 2099 | SERVENTE (SGSP) | H | 11.5476 | 2.82 |  | 32.5643
|  | 10543 | PEDRA BRITADA NÚMERO 2 | M3 | 62.93 | 0.025 |  | 1.5733
|  | 10612 | CONCRETO FCK=20MPA C/ BRITA 2 | M3 | 236.5 | 0.025 |  | 5.9125
|  | 10636 | ARGAMASSA DE CIMENTO COM AREIA GROSSA 1:6 | M3 | 307.63 | 0.006 |  | 1.8458
|  | 10648 | ARGAMASSA MISTA COM AREIA GROSSA 1:2:8 | M3 | 347.45 | 0.029 |  | 10.0761
|  | 12580 | TIJOLO MAÇICO DE BARRO COMUM | Un | 0.25 | 28 |  | 6.9412
|  | 14022 | PRIMER HIDROFUGANTE A BASE DE SILANO SILOXANO | Kg | 17.44 | 0.12 |  | 2.0934
|  | 14040 | TINTA BETUMINOSA PARA CONCRETO E ALVENARIA | L | 7.14 | 0.5 |  | 3.5702
101187 | HV.23 - CANALETA DE ALVENARIA PARA GRELHA OU TAMPA DE CONCRETO L=40CM | [5 empty] | M |  | 86.44
|  | 2020 | PEDREIRO (SGSP) | H | 14.2984 | 1.37 |  | 19.5888
|  | 2099 | SERVENTE (SGSP) | H | 11.5476 | 2.82 |  | 32.5643
|  | 10543 | PEDRA BRITADA NÚMERO 2 | M3 | 62.93 | 0.03 |  | 1.8879
|  | 10612 | CONCRETO FCK=20MPA C/ BRITA 2 | M3 | 236.5 | 0.03 |  | 7.095
|  | 10636 | ARGAMASSA DE CIMENTO COM AREIA GROSSA 1:6 | M3 | 307.63 | 0.006 |  | 1.8458
|  | 10648 | ARGAMASSA MISTA COM AREIA GROSSA 1:2:8 | M3 | 347.45 | 0.029 |  | 10.0761
|  | 12580 | TIJOLO MAÇICO DE BARRO COMUM | Un | 0.25 | 28 |  | 6.9412
|  | 14022 | PRIMER HIDROFUGANTE A BASE DE SILANO SILOXANO | Kg | 17.44 | 0.14 |  | 2.4423
|  | 14040 | TINTA BETUMINOSA PARA CONCRETO E ALVENARIA | L | 7.14 | 0.56 |  | 3.9986
101189 | CANTONEIRA DE FERRO 1"X1"X1/8" PARA APOIO E CHUMBAMENTO DAS GRELHAS DE FERRO | [5 empty] | M |  | 35.24
|  | 2020 | PEDREIRO (SGSP) | H | 14.2984 | 0.8 |  | 11.4387
|  | 2045 | SERRALHEIRO (SGSP) | H | 23.9313 | 0.2 |  | 4.7863
|  | 2099 | SERVENTE (SGSP) | H | 11.5476 | 0.8 |  | 9.2381
|  | 33090 | PERFIL -L- DE FERRO - (1X1X1/8)" | M | 3.61 | 1.1 |  | 3.9658
|  | 79653 | SOLDA PREPARADA 50% ESTANHO, 50% CHUMBO - EM BARRA | Kg | 58.07 | 0.1 |  | 5.8065
101190 | HC.05 - GRELHA DE CONCRETO PARA CANALETA - L=30CM - SEM PASSAGEM DE VEÍCULOS | [5 empty] | M |  | 43.46
|  | 2020 | PEDREIRO (SGSP) | H | 14.2984 | 0.2 |  | 2.8597
|  | 2099 | SERVENTE (SGSP) | H | 11.5476 | 0.2 |  | 2.3095
|  | 75602 | GRELHA DE CONCRETO PRÉ MOLDADO P/ CANALETA DE ÁGUA PLUVIAL C/ LARG. 30CM, SEM PASSAGEM DE VEÍCULO | M | 38.29 | 1 |  | 38.291
101191 | HP.01 - GRELHA DE FERRO FUNDIDO PARA CANALETA - L=20CM | [5 empty] | M |  | 34.38
|  | 2020 | PEDREIRO (SGSP) | H | 14.2984 | 0.2 |  | 2.8597
|  | 2099 | SERVENTE (SGSP) | H | 11.5476 | 0.2 |  | 2.3095
|  | 75613 | GRELHA DE FERRO FUNDIDO - L=20CM | M | 29.21 | 1 |  | 29.2062
101192 | HP.02 - GRELHA DE FERRO PERFILADO PARA CANALETA - L=30CM | [5 empty] | M |  | 87.15
|  | 2020 | PEDREIRO (SGSP) | H | 14.2984 | 0.2 |  | 2.8597
|  | 2099 | SERVENTE (SGSP) | H | 11.5476 | 0.2 |  | 2.3095
|  | 75606 | GRELHA DE FERRO FUNDIDO 30 X 100 CM - P/ CANALETA DE ÁGUA PLUVIAL | M | 81.98 | 1 |  | 81.9768
101193 | GRELHA DE FERRO PERFILADO PARA CANALETAS A CÉU ABERTO - 40CM | [5 empty] | M |  | 247.32
|  | 2020 | PEDREIRO (SGSP) | H | 14.2984 | 0.2 |  | 2.8597
|  | 2099 | SERVENTE (SGSP) | H | 11.5476 | 0.2 |  | 2.3095
|  | 75608 | GRELHA DE FERRO PERFILADO - (100X40)CM | Un | 242.15 | 1 |  | 242.152
101194 | GRELHA DE FERRO PERFILADO PARA CANALETAS A CÉU ABERTO - 50CM | [5 empty] | M |  | 280.44
|  | 2020 | PEDREIRO (SGSP) | H | 14.2984 | 0.2 |  | 2.8597
|  | 2099 | SERVENTE (SGSP) | H | 11.5476 | 0.2 |  | 2.3095
|  | 75611 | GRELHA DE FERRO PERFILADO - (100X50)CM | Un | 275.27 | 1 |  | 275.2728
101195 | GRELHA DE ALUMÍNIO POLIDO L=10CM | [5 empty] | M |  | 45.64
|  | 2020 | PEDREIRO (SGSP) | H | 14.2984 | 0.15 |  | 2.1448
|  | 75670 | GRELHA DE ALUMÍNIO POLIDO - L=10CM | M | 43.49 | 1 |  | 43.4913
101196 | HC.03 - TAMPA DE CONCRETO PARA CANALETA DE A.P.L=0,30M | [5 empty] | M |  | 30.26
|  | 2013 | CARPINTEIRO (SGSP) | H | 14.1612 | 0.47 |  | 6.6558
|  | 2014 | AJUDANTE DE CARPINTEIRO (SGSP) | H | 12.1609 | 0.47 |  | 5.7156
|  | 2015 | FERREIRO (SGSP) | H | 14.5526 | 0.13 |  | 1.8918
|  | 2016 | AJUDANTE DE FERREIRO - ARMADOR (SGSP) | H | 11.7722 | 0.13 |  | 1.5304
|  | 2020 | PEDREIRO (SGSP) | H | 14.2984 | 0.04 |  | 0.57193
|  | 2099 | SERVENTE (SGSP) | H | 11.5476 | 0.21 |  | 2.425
|  | 10608 | CONCRETO FCK=15MPA C/ BRITA 2 | M3 | 225.79 | 0.015 |  | 3.3868
|  | 11066 | PINUS - SARRAFO DE 1" X 4" - BRUTO | M | 0.99 | 0.86 |  | 0.84908
|  | 11070 | PINUS - TÁBUA DE 1" X 12" - BRUTA | M | 3.78 | 0.7 |  | 2.6474
|  | 11510 | AÇO CA-50A OU B - MÉDIA BITOLAS | KG | 2.88 | 1.39 |  | 4.0081
|  | 17515 | PREGO 18 X 27 COMUM - POLIDO | Kg | 4.86 | 0.09 |  | 0.43751
|  | 17740 | ARAME RECOZIDO N. 16 E N. 18 | Kg | 4.76 | 0.03 |  | 0.14291
101197 | HC.04 - TAMPA DE CONCRETO PARA CANALETA DE A.P.L=0,40M | [5 empty] | M |  | 39.38
|  | 2013 | CARPINTEIRO (SGSP) | H | 14.1612 | 0.59 |  | 8.3551
|  | 2014 | AJUDANTE DE CARPINTEIRO (SGSP) | H | 12.1609 | 0.59 |  | 7.175
|  | 2015 | FERREIRO (SGSP) | H | 14.5526 | 0.18 |  | 2.6195
|  | 2016 | AJUDANTE DE FERREIRO - ARMADOR (SGSP) | H | 11.7722 | 0.18 |  | 2.119
|  | 2020 | PEDREIRO (SGSP) | H | 14.2984 | 0.05 |  | 0.71492
|  | 2099 | SERVENTE (SGSP) | H | 11.5476 | 0.28 |  | 3.2333
|  | 10608 | CONCRETO FCK=15MPA C/ BRITA 2 | M3 | 225.79 | 0.02 |  | 4.5157
|  | 11066 | PINUS - SARRAFO DE 1" X 4" - BRUTO | M | 0.99 | 1.08 |  | 1.0663
|  | 11070 | PINUS - TÁBUA DE 1" X 12" - BRUTA | M | 3.78 | 0.9 |  | 3.4038
|  | 11510 | AÇO CA-50A OU B - MÉDIA BITOLAS | KG | 2.88 | 1.89 |  | 5.4498
|  | 17515 | PREGO 18 X 27 COMUM - POLIDO | Kg | 4.86 | 0.11 |  | 0.53473
|  | 17740 | ARAME RECOZIDO N. 16 E N. 18 | Kg | 4.76 | 0.04 |  | 0.19055
101198 | GRELHA DE FERRO FUNDIDO PARA GARGULA DE PASSEIO - 15X15CM | [5 empty] | UN |  | 12.57
|  | 2020 | PEDREIRO (SGSP) | H | 14.2984 | 0.2 |  | 2.8597
|  | 75605 | GRELHA DE FERRO FUNDIDO - (15X15)CM | Un | 9.71 | 1 |  | 9.7137
101199 | GRELHA DE CONCRETO PARA CANALETA - L=30CM - COM PASSAGEM DE VEÍCULOS | [5 empty] | M |  | 58.67
|  | 2020 | PEDREIRO (SGSP) | H | 14.2984 | 0.2 |  | 2.8597
|  | 2099 | SERVENTE (SGSP) | H | 11.5476 | 0.2 |  | 2.3095
|  | 75603 | GRELHA DE CONCRETO PRÉ MOLDADO P/ CANALETA DE ÁGUA PLUVIAL C/ LARG. 30CM, C/ RESIST. P/ SUPORTAR PASSAGEM DE VEÍCULO | M | 53.5 | 1 |  | 53.5048
101210 | CONDUTOR EM TUBO DE FERRO FUNDIDO PARA ESGOTO, LINHA SMU - 50MM | [5 empty] | M |  | 139.38
|  | 2035 | ENCANADOR (SGSP) | H | 16.0749 | 0.6 |  | 9.6449
|  | 2036 | AJUDANTE DE ENCANADOR (SGSP) | H | 12.5121 | 0.6 |  | 7.5072
|  | 71201 | ANEL DE BORRACHA PARA TUBO DE FERRO FUNDIDO LINHA SMU ESGOTO PREDIAL - 50MM | Un | 6.96 | 0.5 |  | 3.4796
|  | 71231 | TUBO FERRO FUNDIDO; LINHA SMU - 50MM | M | 74.22 | 1.6 |  | 118.7507
101211 | CONDUTOR EM TUBO DE FERRO FUNDIDO PARA ESGOTO, LINHA SMU - 75MM | [5 empty] | M |  | 193.48
|  | 2035 | ENCANADOR (SGSP) | H | 16.0749 | 0.8 |  | 12.8599
|  | 2036 | AJUDANTE DE ENCANADOR (SGSP) | H | 12.5121 | 0.8 |  | 10.0097
|  | 71202 | ANEL DE BORRACHA PARA TUBO DE FERRO FUNDIDO LINHA SMU ESGOTO PREDIAL - 75MM | Un | 9.49 | 0.5 |  | 4.7466
|  | 71232 | TUBO FERRO FUNDIDO; LINHA SMU - 75MM | M | 103.67 | 1.6 |  | 165.8648
101212 | CONDUTOR EM TUBO DE FERRO FUNDIDO PARA ESGOTO, LINHA SMU - 100MM | [5 empty] | M |  | 218.38
|  | 2035 | ENCANADOR (SGSP) | H | 16.0749 | 1 |  | 16.0749
|  | 2036 | AJUDANTE DE ENCANADOR (SGSP) | H | 12.5121 | 1 |  | 12.5121
|  | 71203 | ANEL DE BORRACHA PARA TUBO DE FERRO FUNDIDO LINHA SMU ESGOTO PREDIAL - 100MM | Un | 10.86 | 0.5 |  | 5.4292
|  | 71233 | TUBO FERRO FUNDIDO; LINHA SMU - 100MM | M | 122.91 | 1.5 |  | 184.3619
101213 | CONDUTOR EM TUBO DE FERRO FUNDIDO PARA ESGOTO, LINHA SMU - 150MM | [5 empty] | M |  | 294.37
|  | 2035 | ENCANADOR (SGSP) | H | 16.0749 | 1.2 |  | 19.2898
|  | 2036 | AJUDANTE DE ENCANADOR (SGSP) | H | 12.5121 | 1.2 |  | 15.0145
|  | 71204 | ANEL DE BORRACHA PARA TUBO DE FERRO FUNDIDO LINHA SMU ESGOTO PREDIAL - 150MM | Un | 20.4 | 0.5 |  | 10.2005
|  | 71234 | TUBO FERRO FUNDIDO; LINHA SMU - 150MM | M | 178.47 | 1.4 |  | 249.8636
101214 | CONDUTOR EM TUBO DE PVC RÍGIDO, PONTA E BOLSA - 50MM (2") | [5 empty] | M |  | 13.71
|  | 2035 | ENCANADOR (SGSP) | H | 16.0749 | 0.3 |  | 4.8225
|  | 2036 | AJUDANTE DE ENCANADOR (SGSP) | H | 12.5121 | 0.3 |  | 3.7536
|  | 72402 | ANEL DE BORRACHA PARA TUBO DE PVC ESGOTO PREDIAL - 50MM | Un | 0.73 | 0.5 |  | 0.3661
|  | 72431 | TUBO DE PVC 50 MM - PARA ESGOTO - SÉRIE NORMAL | M | 4.34 | 1.1 |  | 4.7715
101215 | CONDUTOR EM TUBO DE PVC RÍGIDO, PONTA E BOLSA - 75MM (3") | [5 empty] | M |  | 18.03
|  | 2035 | ENCANADOR (SGSP) | H | 16.0749 | 0.4 |  | 6.4299
|  | 2036 | AJUDANTE DE ENCANADOR (SGSP) | H | 12.5121 | 0.4 |  | 5.0048
|  | 72403 | ANEL DE BORRACHA PARA TUBO DE PVC ESGOTO PREDIAL - 75MM | Un | 1.07 | 0.5 |  | 0.53365
|  | 72432 | TUBO DE PVC 75 MM - PARA ESGOTO - SÉRIE NORMAL | M | 5.51 | 1.1 |  | 6.0643
101216 | CONDUTOR EM TUBO DE PVC RÍGIDO, PONTA E BOLSA - 100MM (4") | [5 empty] | M |  | 21.91
|  | 2035 | ENCANADOR (SGSP) | H | 16.0749 | 0.5 |  | 8.0374
|  | 2036 | AJUDANTE DE ENCANADOR (SGSP) | H | 12.5121 | 0.5 |  | 6.256
|  | 72404 | ANEL DE BORRACHA PARA TUBO DE PVC ESGOTO PREDIAL - 100MM | Un | 1.32 | 0.5 |  | 0.65915
|  | 72433 | TUBO DE PVC 100 MM - PARA ESGOTO - SÉRIE NORMAL | M | 6.33 | 1.1 |  | 6.9597
101217 | CONDUTOR EM TUBO DE PVC RÍGIDO, PONTA E BOLSA - 150MM (6") | [5 empty] | M |  | 36.51
|  | 2035 | ENCANADOR (SGSP) | H | 16.0749 | 0.6 |  | 9.6449
|  | 2036 | AJUDANTE DE ENCANADOR (SGSP) | H | 12.5121 | 0.6 |  | 7.5072
|  | 72405 | ANEL DE BORRACHA PARA TUBO DE PVC ESGOTO PREDIAL - 150MM | Un | 4.21 | 0.5 |  | 2.1056
|  | 72434 | TUBO DE PVC 150 MM - PARA ESGOTO - SÉRIE NORMAL | M | 15.68 | 1.1 |  | 17.2523
101218 | CONDUTOR EM TUBO DE PVC RÍGIDO, PONTA E BOLSA - 200MM (8") | [5 empty] | M |  | 51.79
|  | 2035 | ENCANADOR (SGSP) | H | 16.0749 | 0.7 |  | 11.2524
|  | 2036 | AJUDANTE DE ENCANADOR (SGSP) | H | 12.5121 | 0.7 |  | 8.7584
|  | 72406 | ANEL DE BORRACHA PARA TUBO DE PVC PARA SANEAMENTO - 200MM | Un | 3.69 | 0.5 |  | 1.8461
|  | 72435 | TUBO DE PVC RÍGIDO 200 MM ( 8") - PARA ESGOTO | M | 27.21 | 1.1 |  | 29.9286
101226 | GRELHA HEMISFÉRICA DE FERRO FUNDIDO - 75MM | [5 empty] | UN |  | 5.34
|  | 2035 | ENCANADOR (SGSP) | H | 16.0749 | 0.1 |  | 1.6075
|  | 75614 | GRELHA HEMISFÉRICO; FERRO FUNDIDO - 75MM | Un | 3.73 | 1 |  | 3.7348
101227 | GRELHA HEMISFÉRICA DE FERRO FUNDIDO - 100MM | [5 empty] | UN |  | 5.99
|  | 2035 | ENCANADOR (SGSP) | H | 16.0749 | 0.1 |  | 1.6075
|  | 75617 | GRELHA HEMISFÉRICO; FERRO FUNDIDO - 100MM | Un | 4.38 | 1 |  | 4.3786
101228 | GRELHA HEMISFÉRICA DE FERRO FUNDIDO - 150MM | [5 empty] | UN |  | 10.84
|  | 2035 | ENCANADOR (SGSP) | H | 16.0749 | 0.1 |  | 1.6075
|  | 75620 | GRELHA HEMISFÉRICO; FERRO FUNDIDO - 150MM | Un | 9.23 | 1 |  | 9.23
101229 | CURVA DE FERRO FUNDIDO, LINHA SMU (LIGAÇÃO REDE-CONDUTOR) - 50MM | [5 empty] | UN |  | 89.65
|  | 2035 | ENCANADOR (SGSP) | H | 16.0749 | 0.2 |  | 3.215
|  | 2036 | AJUDANTE DE ENCANADOR (SGSP) | H | 12.5121 | 0.2 |  | 2.5024
|  | 71201 | ANEL DE BORRACHA PARA TUBO DE FERRO FUNDIDO LINHA SMU ESGOTO PREDIAL - 50MM | Un | 6.96 | 0.5 |  | 3.4796
|  | 71221 | JOELHO 88º DE FERRO FUNDIDO PARA ESGOTO PREDIAL (JJ88SMU) - 50MM | Un | 80.46 | 1 |  | 80.4578
101230 | CURVA DE FERRO FUNDIDO, LINHA SMU (LIGAÇÃO REDE-CONDUTOR) - 75MM | [5 empty] | UN |  | 101.32
|  | 2035 | ENCANADOR (SGSP) | H | 16.0749 | 0.3 |  | 4.8225
|  | 2036 | AJUDANTE DE ENCANADOR (SGSP) | H | 12.5121 | 0.3 |  | 3.7536
|  | 71202 | ANEL DE BORRACHA PARA TUBO DE FERRO FUNDIDO LINHA SMU ESGOTO PREDIAL - 75MM | Un | 9.49 | 0.5 |  | 4.7466
|  | 71222 | JOELHO 88º DE FERRO FUNDIDO PARA ESGOTO PREDIAL (JJ88SMU) - 75MM | Un | 87.99 | 1 |  | 87.993
101231 | CURVA DE FERRO FUNDIDO, LINHA SMU (LIGAÇÃO REDE-CONDUTOR) - 100MM | [5 empty] | UN |  | 116.57
|  | 2035 | ENCANADOR (SGSP) | H | 16.0749 | 0.5 |  | 8.0374
|  | 2036 | AJUDANTE DE ENCANADOR (SGSP) | H | 12.5121 | 0.5 |  | 6.256
|  | 71203 | ANEL DE BORRACHA PARA TUBO DE FERRO FUNDIDO LINHA SMU ESGOTO PREDIAL - 100MM | Un | 10.86 | 0.5 |  | 5.4292
|  | 71223 | JOELHO 88º DE FERRO FUNDIDO PARA ESGOTO PREDIAL (JJ88SMU) - 100MM | Un | 96.85 | 1 |  | 96.8516
101232 | CURVA DE FERRO FUNDIDO, LINHA SMU (LIGAÇÃO REDE-CONDUTOR) - 150MM | [5 empty] | UN |  | 257.03
|  | 2035 | ENCANADOR (SGSP) | H | 16.0749 | 0.7 |  | 11.2524
|  | 2036 | AJUDANTE DE ENCANADOR (SGSP) | H | 12.5121 | 0.7 |  | 8.7584
|  | 71204 | ANEL DE BORRACHA PARA TUBO DE FERRO FUNDIDO LINHA SMU ESGOTO PREDIAL - 150MM | Un | 20.4 | 0.5 |  | 10.2005
|  | 71224 | JOELHO 88º DE FERRO FUNDIDO PARA ESGOTO PREDIAL (JJ88SMU) - 150MM | Un | 226.82 | 1 |  | 226.8195
101234 | LIGAÇÃO PARA DESPEJO LIVRE EM SARJETAS, COM TUBO DE FERRO FUNDIDO SMU - 100MM | [5 empty] | M |  | 137.2
|  | 2035 | ENCANADOR (SGSP) | H | 16.0749 | 0.5 |  | 8.0374
|  | 2036 | AJUDANTE DE ENCANADOR (SGSP) | H | 12.5121 | 0.5 |  | 6.256
|  | 71233 | TUBO FERRO FUNDIDO; LINHA SMU - 100MM | M | 122.91 | 1 |  | 122.9079
101280 | TUBO DE CONCRETO - DIÂMETRO DE 30CM | [5 empty] | M |  | 57.69
|  | 2020 | PEDREIRO (SGSP) | H | 14.2984 | 0.064 |  | 0.9151
|  | 2099 | SERVENTE (SGSP) | H | 11.5476 | 2.1 |  | 24.25
|  | 10630 | ARGAMASSA DE CIMENTO COM AREIA GROSSA 1:3 | M3 | 399.99 | 0.0008 |  | 0.31999
|  | 70002 | TUBO DE CONCRETO SIMPLES PS -1 D = 300 MM | M | 32.21 | 1 |  | 32.2096
101281 | TUBO DE CONCRETO - DIÂMETRO DE 40CM | [5 empty] | M |  | 71.75
|  | 2020 | PEDREIRO (SGSP) | H | 14.2984 | 0.092 |  | 1.3154
|  | 2099 | SERVENTE (SGSP) | H | 11.5476 | 2.542 |  | 29.3541
|  | 10630 | ARGAMASSA DE CIMENTO COM AREIA GROSSA 1:3 | M3 | 399.99 | 0.0011 |  | 0.43999
|  | 70003 | TUBO DE CONCRETO SIMPLES PS -1 D = 400 MM | M | 40.65 | 1 |  | 40.645
101282 | TUBO DE CONCRETO - DIÂMETRO DE 50CM | [5 empty] | M |  | 94.71
|  | 2020 | PEDREIRO (SGSP) | H | 14.2984 | 0.12 |  | 1.7158
|  | 2099 | SERVENTE (SGSP) | H | 11.5476 | 2.993 |  | 34.5621
|  | 10630 | ARGAMASSA DE CIMENTO COM AREIA GROSSA 1:3 | M3 | 399.99 | 0.0014 |  | 0.55999
|  | 70004 | TUBO DE CONCRETO SIMPLES PS -1 D = 500 MM | M | 57.87 | 1 |  | 57.8708
101283 | TUBO DE CONCRETO - DIÂMETRO DE 60CM | [5 empty] | M |  | 115.54
|  | 2020 | PEDREIRO (SGSP) | H | 14.2984 | 0.15 |  | 2.1448
|  | 2099 | SERVENTE (SGSP) | H | 11.5476 | 3.442 |  | 39.747
|  | 10630 | ARGAMASSA DE CIMENTO COM AREIA GROSSA 1:3 | M3 | 399.99 | 0.0016 |  | 0.63999
|  | 70005 | TUBO DE CONCRETO SIMPLES PS -1 D = 600 MM | M | 73.01 | 1 |  | 73.0065
101290 | CAIXA DE LIGAÇÃO OU INSPEÇÃO - ESCAVAÇÃO E APILOAMENTO | [5 empty] | M3 |  | 31.18
|  | 2099 | SERVENTE (SGSP) | H | 11.5476 | 2.7 |  | 31.1786
101291 | CAIXA DE LIGAÇÃO OU INSPEÇÃO - LASTRO DE CONCRETO (FUNDO) | [5 empty] | M3 |  | 281.01
|  | 2020 | PEDREIRO (SGSP) | H | 14.2984 | 2 |  | 28.5967
|  | 2099 | SERVENTE (SGSP) | H | 11.5476 | 6 |  | 69.2858
|  | 10604 | CONCRETO FCK=10MPA C/ BRITA 2 | M3 | 174.4 | 1.05 |  | 183.1238
101292 | CAIXA DE LIGAÇÃO OU INSPEÇÃO - ALVENARIA DE 1/2 TIJOLO, REVESTIDA | [5 empty] | M2 |  | 134.08
|  | 2020 | PEDREIRO (SGSP) | H | 14.2984 | 4.03 |  | 57.6224
|  | 2099 | SERVENTE (SGSP) | H | 11.5476 | 3.02 |  | 34.8739
|  | 10636 | ARGAMASSA DE CIMENTO COM AREIA GROSSA 1:6 | M3 | 307.63 | 0.0144 |  | 4.4299
|  | 10648 | ARGAMASSA MISTA COM AREIA GROSSA 1:2:8 | M3 | 347.45 | 0.047 |  | 16.3302
|  | 12580 | TIJOLO MAÇICO DE BARRO COMUM | Un | 0.25 | 84 |  | 20.8236
101293 | CAIXA DE LIGAÇÃO OU INSPEÇÃO - ALVENARIA DE 1 TIJOLO, REVESTIDA | [5 empty] | M2 |  | 187.26
|  | 2020 | PEDREIRO (SGSP) | H | 14.2984 | 4.49 |  | 64.1996
|  | 2099 | SERVENTE (SGSP) | H | 11.5476 | 4.907 |  | 56.6642
|  | 10636 | ARGAMASSA DE CIMENTO COM AREIA GROSSA 1:6 | M3 | 307.63 | 0.0144 |  | 4.4299
|  | 10648 | ARGAMASSA MISTA COM AREIA GROSSA 1:2:8 | M3 | 347.45 | 0.0649 |  | 22.5496
|  | 12580 | TIJOLO MAÇICO DE BARRO COMUM | Un | 0.25 | 159 |  | 39.4161
101294 | CAIXA DE LIGAÇÃO OU INSPEÇÃO - TAMPA DE CONCRETO | [5 empty] | M2 |  | 121.74
|  | 2013 | CARPINTEIRO (SGSP) | H | 14.1612 | 2.42 |  | 34.2701
|  | 2014 | AJUDANTE DE CARPINTEIRO (SGSP) | H | 12.1609 | 2.42 |  | 29.4295
|  | 2015 | FERREIRO (SGSP) | H | 14.5526 | 0.46 |  | 6.6942
|  | 2016 | AJUDANTE DE FERREIRO - ARMADOR (SGSP) | H | 11.7722 | 0.46 |  | 5.4152
|  | 2020 | PEDREIRO (SGSP) | H | 14.2984 | 0.3 |  | 4.2895
|  | 2099 | SERVENTE (SGSP) | H | 11.5476 | 0.8 |  | 9.2381
|  | 10608 | CONCRETO FCK=15MPA C/ BRITA 2 | M3 | 225.79 | 0.05 |  | 11.2893
|  | 11021 | COMPENSADO RESINADO 12MM | M2 | 10.29 | 0.4 |  | 4.1141
|  | 11070 | PINUS - TÁBUA DE 1" X 12" - BRUTA | M | 3.78 | 0.4 |  | 1.5128
|  | 11520 | AÇO CA-60B - MÉDIA BITOLAS | KG | 2.86 | 5.27 |  | 15.0573
|  | 17740 | ARAME RECOZIDO N. 16 E N. 18 | Kg | 4.76 | 0.09 |  | 0.42874
101298 | ENVELOPAMENTO DE TUBULAÇÃO ENTERRADA, COM CONCRETO | [5 empty] | M |  | 19.82
|  | 2020 | PEDREIRO (SGSP) | H | 14.2984 | 0.23 |  | 3.2886
|  | 2099 | SERVENTE (SGSP) | H | 11.5476 | 0.75 |  | 8.6607
|  | 10601 | CONCRETO FCK=5MPA C/ BRITA 2 | M3 | 154.3 | 0.051 |  | 7.8694
101301 | BACIA SANITÁRIA SIFONADA, DE LOUÇA BRANCA | [5 empty] | UN |  | 257.92
|  | 2035 | ENCANADOR (SGSP) | H | 16.0749 | 3 |  | 48.2246
|  | 2036 | AJUDANTE DE ENCANADOR (SGSP) | H | 12.5121 | 3 |  | 37.5362
|  | 17044 | CONJUNTO DE FIXAÇÃO NIQUELADO PARA BACIA DE LOUÇA | Un | 3.23 | 4 |  | 12.9044
|  | 39050 | MASSA DE VIDRACEIRO | Kg | 1.3 | 0.25 |  | 0.32448
|  | 76405 | BACIA SANITÁRIA DE LOUÇA BRANCA | Un | 111.49 | 1 |  | 111.4915
|  | 79608 | ANEL DE BORRACHA PARA BACIA SANITÁRIA | Un | 14.18 | 1 |  | 14.1829
|  | 79617 | BOLSA DE BORRACHA PARA BACIA SANITÁRIA | Un | 2.39 | 1 |  | 2.3937
|  | 79668 | TAMPO E ASSENTO DE PLÁSTICO FLEXÍVEL | Un | 18.19 | 1 |  | 18.1865
|  | 79683 | TUBO ABS CROMADA - LIGAÇÃO P/ BACIA | Un | 12.68 | 1 |  | 12.68
101303 | BACIA SANITÁRIA COM CAIXA ACOPLADA DE LOUÇA BRANCA | [5 empty] | UN |  | 390.82
|  | 2035 | ENCANADOR (SGSP) | H | 16.0749 | 3 |  | 48.2246
|  | 2036 | AJUDANTE DE ENCANADOR (SGSP) | H | 12.5121 | 3 |  | 37.5362
|  | 17044 | CONJUNTO DE FIXAÇÃO NIQUELADO PARA BACIA DE LOUÇA | Un | 3.23 | 2 |  | 6.4522
|  | 39050 | MASSA DE VIDRACEIRO | Kg | 1.3 | 0.25 |  | 0.32448
|  | 76408 | BACIA SANITÁRIA DE LOUÇA BRANCA COM CAIXA ACOPLADA DE 6 LITROS POR DESCARGA | Un | 250.84 | 1 |  | 250.8414
|  | 79608 | ANEL DE BORRACHA PARA BACIA SANITÁRIA | Un | 14.18 | 1 |  | 14.1829
|  | 79617 | BOLSA DE BORRACHA PARA BACIA SANITÁRIA | Un | 2.39 | 1 |  | 2.3937
|  | 79668 | TAMPO E ASSENTO DE PLÁSTICO FLEXÍVEL | Un | 18.19 | 1 |  | 18.1865
|  | 79683 | TUBO ABS CROMADA - LIGAÇÃO P/ BACIA | Un | 12.68 | 1 |  | 12.68
101304 | BACIA SANITÁRIA INFANTIL SIFONADA, DE LOUÇA BRANCA | [5 empty] | UN |  | 295.52
|  | 2035 | ENCANADOR (SGSP) | H | 16.0749 | 3 |  | 48.2246
|  | 2036 | AJUDANTE DE ENCANADOR (SGSP) | H | 12.5121 | 3 |  | 37.5362
|  | 17044 | CONJUNTO DE FIXAÇÃO NIQUELADO PARA BACIA DE LOUÇA | Un | 3.23 | 2 |  | 6.4522
|  | 39050 | MASSA DE VIDRACEIRO | Kg | 1.3 | 0.25 |  | 0.32448
|  | 76407 | BACIA SANITÁRIA INFANTIL | Un | 140.89 | 1 |  | 140.8931
|  | 79608 | ANEL DE BORRACHA PARA BACIA SANITÁRIA | Un | 14.18 | 1 |  | 14.1829
|  | 79617 | BOLSA DE BORRACHA PARA BACIA SANITÁRIA | Un | 2.39 | 1 |  | 2.3937
|  | 79670 | TAMPO E ASSENTO PLÁSTICO - INFANTIL | Un | 32.83 | 1 |  | 32.8337
|  | 79683 | TUBO ABS CROMADA - LIGAÇÃO P/ BACIA | Un | 12.68 | 1 |  | 12.68
101305 | BACIA SANITÁRIA ALTEADA PARA PORTADORES DE DEFICIÊNCIA FÍSICA | [5 empty] | UN |  | 458.46
|  | 2020 | PEDREIRO (SGSP) | H | 14.2984 | 0.08 |  | 1.1439
|  | 2035 | ENCANADOR (SGSP) | H | 16.0749 | 3 |  | 48.2246
|  | 2036 | AJUDANTE DE ENCANADOR (SGSP) | H | 12.5121 | 3 |  | 37.5362
|  | 2099 | SERVENTE (SGSP) | H | 11.5476 | 0.17 |  | 1.9631
|  | 17044 | CONJUNTO DE FIXAÇÃO NIQUELADO PARA BACIA DE LOUÇA | Un | 3.23 | 2 |  | 6.4522
|  | 39050 | MASSA DE VIDRACEIRO | Kg | 1.3 | 0.25 |  | 0.32448
|  | 76402 | BACIA SANITÁRIA ALTEADA | Un | 315.37 | 1 |  | 315.3687
|  | 79608 | ANEL DE BORRACHA PARA BACIA SANITÁRIA | Un | 14.18 | 1 |  | 14.1829
|  | 79617 | BOLSA DE BORRACHA PARA BACIA SANITÁRIA | Un | 2.39 | 1 |  | 2.3937
|  | 79668 | TAMPO E ASSENTO DE PLÁSTICO FLEXÍVEL | Un | 18.19 | 1 |  | 18.1865
|  | 79683 | TUBO ABS CROMADA - LIGAÇÃO P/ BACIA | Un | 12.68 | 1 |  | 12.68
101308 | LAVATÓRIO DE LOUÇA BRANCA, SEM COLUNA, CAPACIDADE MÍNIMA 5L, EXCLUSIVE TORNEIRA | [5 empty] | UN |  | 253.1
|  | 2035 | ENCANADOR (SGSP) | H | 16.0749 | 2 |  | 32.1497
|  | 2036 | AJUDANTE DE ENCANADOR (SGSP) | H | 12.5121 | 2.5 |  | 31.2802
|  | 74825 | VÁLVULA DE METAL CROMADO - 1" | Un | 26.22 | 1 |  | 26.224
|  | 75653 | SIFÃO DE METAL CROMADO - 1" X 1.1/2" | Un | 82.31 | 1 |  | 82.3105
|  | 76431 | LAVATÓRIO LOUÇA BRANCA S/ COLUNA - 5 L | Un | 47.07 | 1 |  | 47.0721
|  | 79640 | FITA DE TEFLON - 3/4" | M | 0.12 | 1 |  | 0.1165
|  | 79662 | SUPORTE PARA LAVATÓRIO SEM COLUNA | Un | 10.24 | 1 |  | 10.2384
|  | 79680 | RABICHO DE METAL CROMADO FLEXÍVEL PARA LAVATÓRIO (1/2"X30)CM | Un | 23.71 | 1 |  | 23.7086
101309 | LAVATÓRIO DE LOUÇA BRANCA, COM COLUNA, CAPACIDADE MÍNIMA 7L - EXCLUSIVE TORNEIRA | [5 empty] | UN |  | 295.4
|  | 2035 | ENCANADOR (SGSP) | H | 16.0749 | 2 |  | 32.1497
|  | 2036 | AJUDANTE DE ENCANADOR (SGSP) | H | 12.5121 | 2.5 |  | 31.2802
|  | 74825 | VÁLVULA DE METAL CROMADO - 1" | Un | 26.22 | 1 |  | 26.224
|  | 75653 | SIFÃO DE METAL CROMADO - 1" X 1.1/2" | Un | 82.31 | 1 |  | 82.3105
|  | 76426 | LAVATORIO LOUCA BRANCA C/COLUNA - 7L | Un | 99.61 | 1 |  | 99.6091
|  | 79640 | FITA DE TEFLON - 3/4" | M | 0.12 | 1 |  | 0.1165
|  | 79680 | RABICHO DE METAL CROMADO FLEXÍVEL PARA LAVATÓRIO (1/2"X30)CM | Un | 23.71 | 1 |  | 23.7086
101314 | LAVATÓRIO DE LOUÇA INDIVIDUAL PARA PORTADORES DE DEFICIÊNCIA FÍSICA | [5 empty] | UN |  | 638.27
|  | 2035 | ENCANADOR (SGSP) | H | 16.0749 | 3 |  | 48.2246
|  | 2036 | AJUDANTE DE ENCANADOR (SGSP) | H | 12.5121 | 3 |  | 37.5362
|  | 17044 | CONJUNTO DE FIXAÇÃO NIQUELADO PARA BACIA DE LOUÇA | Un | 3.23 | 4 |  | 12.9044
|  | 74825 | VÁLVULA DE METAL CROMADO - 1" | Un | 26.22 | 1 |  | 26.224
|  | 75653 | SIFÃO DE METAL CROMADO - 1" X 1.1/2" | Un | 82.31 | 1 |  | 82.3105
|  | 76425 | LAVATÓRIO LOUÇA BRANCA C/ COLUNA SUSPENSA - 7 L | Un | 199.16 | 1 |  | 199.1611
|  | 77241 | TORNEIRA C/ ACIONAMENTO POR ALAVANCA (CLÍNICA) 1/2" | Un | 208.09 | 1 |  | 208.0874
|  | 79640 | FITA DE TEFLON - 3/4" | M | 0.12 | 1 |  | 0.1165
|  | 79680 | RABICHO DE METAL CROMADO FLEXÍVEL PARA LAVATÓRIO (1/2"X30)CM | Un | 23.71 | 1 |  | 23.7086
101316 | LAVATÓRIO OVAL DE EMBUTIR, LOUÇA BRANCA - EXCLUSIVE TORNEIRA | [5 empty] | UN |  | 210.7
|  | 2035 | ENCANADOR (SGSP) | H | 16.0749 | 1 |  | 16.0749
|  | 2036 | AJUDANTE DE ENCANADOR (SGSP) | H | 12.5121 | 1.5 |  | 18.7681
|  | 74825 | VÁLVULA DE METAL CROMADO - 1" | Un | 26.22 | 1 |  | 26.224
|  | 75653 | SIFÃO DE METAL CROMADO - 1" X 1.1/2" | Un | 82.31 | 1 |  | 82.3105
|  | 76433 | LAVATÓRIO OVAL DE EMBUTIR | Un | 43.5 | 1 |  | 43.4951
|  | 79640 | FITA DE TEFLON - 3/4" | M | 0.12 | 1 |  | 0.1165
|  | 79680 | RABICHO DE METAL CROMADO FLEXÍVEL PARA LAVATÓRIO (1/2"X30)CM | Un | 23.71 | 1 |  | 23.7086
101319 | HX.01 - LAVATÓRIO E BEBEDOURO DE CHAPA AÇO INOX CHAPA 18 - EXCLUSIVE TORNEIRA | [5 empty] | M |  | 1059.05
|  | 2035 | ENCANADOR (SGSP) | H | 16.0749 | 2 |  | 32.1497
|  | 2036 | AJUDANTE DE ENCANADOR (SGSP) | H | 12.5121 | 2 |  | 25.0241
|  | 74820 | VÁLVULA DE METAL CROMADO C/ GRELHA - 1.1/2" | Un | 38.9 | 0.5 |  | 19.45
|  | 75657 | SIFÃO DE METAL CROMADO TIPO COPO - 1.1/2" X 2" | Un | 66.24 | 0.5 |  | 33.1195
|  | 76701 | LAVATÓRIO/BEBEDOURO COLETIVO EM CHAPA DE AÇO INOXIDÁVEL MED. (200X80)CM | Un | 949.25 | 1 |  | 949.2452
|  | 79640 | FITA DE TEFLON - 3/4" | M | 0.12 | 0.5 |  | 0.05825
101325 | MICTÓRIO INDIVIDUAL DE LOUÇA BRANCA, TIPO BACIA - DE CENTRO | [5 empty] | UN |  | 444.65
|  | 2035 | ENCANADOR (SGSP) | H | 16.0749 | 2.5 |  | 40.1872
|  | 2036 | AJUDANTE DE ENCANADOR (SGSP) | H | 12.5121 | 2.5 |  | 31.2802
|  | 75656 | SIFÃO DE METAL CROMADO - 1"X2" | Un | 120.85 | 1 |  | 120.8519
|  | 76441 | MICTORIO LOUÇA BRANCA - TIPO BACIA-CENTRO | Un | 228.57 | 1 |  | 228.5675
|  | 79640 | FITA DE TEFLON - 3/4" | M | 0.12 | 0.5 |  | 0.05825
|  | 79680 | RABICHO DE METAL CROMADO FLEXÍVEL PARA LAVATÓRIO (1/2"X30)CM | Un | 23.71 | 1 |  | 23.7086
101336 | MICTÓRIO INDIVIDUAL DE LOUÇA, PARA DEFICIENTE | [5 empty] | UN |  | 743.98
|  | 2035 | ENCANADOR (SGSP) | H | 16.0749 | 2.5 |  | 40.1872
|  | 2036 | AJUDANTE DE ENCANADOR (SGSP) | H | 12.5121 | 2.5 |  | 31.2802
|  | 17044 | CONJUNTO DE FIXAÇÃO NIQUELADO PARA BACIA DE LOUÇA | Un | 3.23 | 2 |  | 6.4522
|  | 74801 | VÁLVULA DE DESCARGA ELETRÔNICA P/ MICTÓRIO - DOCOL | Un | 437.43 | 1 |  | 437.4314
|  | 76441 | MICTORIO LOUÇA BRANCA - TIPO BACIA-CENTRO | Un | 228.57 | 1 |  | 228.5675
|  | 79640 | FITA DE TEFLON - 3/4" | M | 0.12 | 0.5 |  | 0.05825
101338 | MICTÓRIO COLETIVO DE AÇO INOXIDÁVEL - COMPRIMENTO 0/2000MM | [5 empty] | M |  | 565.41
|  | 2035 | ENCANADOR (SGSP) | H | 16.0749 | 2.5 |  | 40.1872
|  | 2036 | AJUDANTE DE ENCANADOR (SGSP) | H | 12.5121 | 2.5 |  | 31.2802
|  | 74820 | VÁLVULA DE METAL CROMADO C/ GRELHA - 1.1/2" | Un | 38.9 | 0.5 |  | 19.45
|  | 75657 | SIFÃO DE METAL CROMADO TIPO COPO - 1.1/2" X 2" | Un | 66.24 | 0.5 |  | 33.1195
|  | 76836 | MICTÓRIO COLETIVO; AÇO INOX - 0/2000MM | M | 441.25 | 1 |  | 441.2531
|  | 79640 | FITA DE TEFLON - 3/4" | M | 0.12 | 1 |  | 0.1165
101339 | CONJUNTO ANTIVANDALISMO PARA MICTÓRIO FORMADO POR VÁLVULA DE FECHAMENTO AUTOMÁTICO E RABICHO DE METAL | [5 empty] | UN |  | 379.82
|  | 2035 | ENCANADOR (SGSP) | H | 16.0749 | 2 |  | 32.1497
|  | 2036 | AJUDANTE DE ENCANADOR (SGSP) | H | 12.5121 | 2 |  | 25.0241
|  | 72413 | TUBO PVC RÍGIDO SOLDÁVEL PARA ÁGUA - 40MM | M | 5.14 | 1 |  | 5.1406
|  | 75656 | SIFÃO DE METAL CROMADO - 1"X2" | Un | 120.85 | 1 |  | 120.8519
|  | 75953 | CONJUNTO ANTI-VANDALISMO P/ MICTÓRIO: VÁLVULA DE FECHAMENTO AUT. E RABICHO DE METAL-NÃO INCLUIR O MICTÓRIO DE PORCELANA | Un | 196.52 | 1 |  | 196.5245
|  | 79640 | FITA DE TEFLON - 3/4" | M | 0.12 | 1.1 |  | 0.12815
101340 | TANQUE DE LOUÇA BRANCA, SEM COLUNA, CAPACIDADE MÍNIMA 30L, EXCLUSIVE TORNEIRA | [5 empty] | UN |  | 507.49
|  | 2035 | ENCANADOR (SGSP) | H | 16.0749 | 2.5 |  | 40.1872
|  | 2036 | AJUDANTE DE ENCANADOR (SGSP) | H | 12.5121 | 3 |  | 37.5362
|  | 74820 | VÁLVULA DE METAL CROMADO C/ GRELHA - 1.1/2" | Un | 38.9 | 1 |  | 38.8999
|  | 75657 | SIFÃO DE METAL CROMADO TIPO COPO - 1.1/2" X 2" | Un | 66.24 | 1 |  | 66.239
|  | 76468 | TANQUE DE LOUÇA BRANCA SEM COLUNA - 30 L | Un | 300.22 | 1 |  | 300.218
|  | 79640 | FITA DE TEFLON - 3/4" | M | 0.12 | 1 |  | 0.1165
|  | 79665 | CONJUNTO DE FIXAÇÃO PARA TANQUE | Un | 24.3 | 1 |  | 24.2963
101341 | TANQUE DE LOUÇA BRANCA, COM COLUNA, CAPACIDADE MÍNIMA 30L - EXCLUSIVE TORNEIRA | [5 empty] | UN |  | 556.68
|  | 2035 | ENCANADOR (SGSP) | H | 16.0749 | 2.5 |  | 40.1872
|  | 2036 | AJUDANTE DE ENCANADOR (SGSP) | H | 12.5121 | 3 |  | 37.5362
|  | 74820 | VÁLVULA DE METAL CROMADO C/ GRELHA - 1.1/2" | Un | 38.9 | 1 |  | 38.8999
|  | 75657 | SIFÃO DE METAL CROMADO TIPO COPO - 1.1/2" X 2" | Un | 66.24 | 1 |  | 66.239
|  | 76472 | TANQUE DE LOUÇA BRANCA COM COLUNA - 30 L | Un | 349.41 | 1 |  | 349.4078
|  | 79640 | FITA DE TEFLON - 3/4" | M | 0.12 | 1 |  | 0.1165
|  | 79665 | CONJUNTO DE FIXAÇÃO PARA TANQUE | Un | 24.3 | 1 |  | 24.2963
101342 | TANQUE DE LOUÇA BRANCA, COM COLUNA, CAPACIDADE MÍNIMA 35L - EXCLUSIVE TORNEIRA | [5 empty] | UN |  | 557.75
|  | 2035 | ENCANADOR (SGSP) | H | 16.0749 | 2.5 |  | 40.1872
|  | 2036 | AJUDANTE DE ENCANADOR (SGSP) | H | 12.5121 | 3 |  | 37.5362
|  | 74820 | VÁLVULA DE METAL CROMADO C/ GRELHA - 1.1/2" | Un | 38.9 | 1 |  | 38.8999
|  | 75657 | SIFÃO DE METAL CROMADO TIPO COPO - 1.1/2" X 2" | Un | 66.24 | 1 |  | 66.239
|  | 76475 | TANQUE DE LOUÇA BRANCA COM COLUNA - 40 L | Un | 350.47 | 1 |  | 350.4701
|  | 79640 | FITA DE TEFLON - 3/4" | M | 0.12 | 1 |  | 0.1165
|  | 79665 | CONJUNTO DE FIXAÇÃO PARA TANQUE | Un | 24.3 | 1 |  | 24.2963
101350 | CUBA SIMPLES DE AÇO INOXIDÁVEL CHAPA 20 - 500X400X200MM | [5 empty] | UN |  | 413.8
|  | 2035 | ENCANADOR (SGSP) | H | 16.0749 | 1.5 |  | 24.1123
|  | 2036 | AJUDANTE DE ENCANADOR (SGSP) | H | 12.5121 | 1.5 |  | 18.7681
|  | 74810 | VÁLVULA DE ESCOAMENTO P/ PIA DE COZINHA AMERICANA - 1.1/2" X 3.1/2" | Un | 22.44 | 1 |  | 22.4361
|  | 75657 | SIFÃO DE METAL CROMADO TIPO COPO - 1.1/2" X 2" | Un | 66.24 | 1 |  | 66.239
|  | 76818 | CUBA SIMPLES AÇO INOX 304 LIGA 18.8 - CHAPA N. 20 (1MM) - MED. (500X400X200)MM | Un | 282.13 | 1 |  | 282.1306
|  | 79640 | FITA DE TEFLON - 3/4" | M | 0.12 | 1 |  | 0.1165
101351 | CUBA SIMPLES DE AÇO INOXIDÁVEL CHAPA 20 - 560X335X150MM | [5 empty] | UN |  | 287.83
|  | 2035 | ENCANADOR (SGSP) | H | 16.0749 | 1.5 |  | 24.1123
|  | 2036 | AJUDANTE DE ENCANADOR (SGSP) | H | 12.5121 | 1.5 |  | 18.7681
|  | 74810 | VÁLVULA DE ESCOAMENTO P/ PIA DE COZINHA AMERICANA - 1.1/2" X 3.1/2" | Un | 22.44 | 1 |  | 22.4361
|  | 75657 | SIFÃO DE METAL CROMADO TIPO COPO - 1.1/2" X 2" | Un | 66.24 | 1 |  | 66.239
|  | 76821 | CUBA SIMPLES AÇO INOX 304 LIGA 18.8 - CHAPA N. 20 (1MM) - MED. (560X335X150)MM | Un | 156.16 | 1 |  | 156.1622
|  | 79640 | FITA DE TEFLON - 3/4" | M | 0.12 | 1 |  | 0.1165
101352 | CUBA SIMPLES DE AÇO INOXIDÁVEL CHAPA 20 - 500X400X250MM | [5 empty] | UN |  | 479
|  | 2035 | ENCANADOR (SGSP) | H | 16.0749 | 1.5 |  | 24.1123
|  | 2036 | AJUDANTE DE ENCANADOR (SGSP) | H | 12.5121 | 1.5 |  | 18.7681
|  | 74810 | VÁLVULA DE ESCOAMENTO P/ PIA DE COZINHA AMERICANA - 1.1/2" X 3.1/2" | Un | 22.44 | 1 |  | 22.4361
|  | 75657 | SIFÃO DE METAL CROMADO TIPO COPO - 1.1/2" X 2" | Un | 66.24 | 1 |  | 66.239
|  | 76826 | CUBA SIMPLES AÇO INOX 304 LIGA 18.8 - CHAPA N. 20 (1MM) - MED. (500X400X250)MM | Un | 347.33 | 1 |  | 347.3277
|  | 79640 | FITA DE TEFLON - 3/4" | M | 0.12 | 1 |  | 0.1165
101353 | CUBA SIMPLES DE AÇO INOXIDÁVEL CHAPA 20 - 500X400X150MM | [5 empty] | UN |  | 436.12
|  | 2035 | ENCANADOR (SGSP) | H | 16.0749 | 1.5 |  | 24.1123
|  | 2036 | AJUDANTE DE ENCANADOR (SGSP) | H | 12.5121 | 1.5 |  | 18.7681
|  | 74810 | VÁLVULA DE ESCOAMENTO P/ PIA DE COZINHA AMERICANA - 1.1/2" X 3.1/2" | Un | 22.44 | 1 |  | 22.4361
|  | 75657 | SIFÃO DE METAL CROMADO TIPO COPO - 1.1/2" X 2" | Un | 66.24 | 1 |  | 66.239
|  | 76827 | CUBA SIMPLES AÇO INOX 304 LIGA 18.8 - CHAPA N. 20 (1MM) - MED. (500X400X150)MM | Un | 304.45 | 1 |  | 304.4496
|  | 79640 | FITA DE TEFLON - 3/4" | M | 0.12 | 1 |  | 0.1165
101355 | CUBA DUPLA DE AÇO INOXIDÁVEL CHAPA 20 - 700X400X150MM | [5 empty] | UN |  | 483.55
|  | 2035 | ENCANADOR (SGSP) | H | 16.0749 | 3 |  | 48.2246
|  | 2036 | AJUDANTE DE ENCANADOR (SGSP) | H | 12.5121 | 3 |  | 37.5362
|  | 74810 | VÁLVULA DE ESCOAMENTO P/ PIA DE COZINHA AMERICANA - 1.1/2" X 3.1/2" | Un | 22.44 | 2 |  | 44.8722
|  | 75657 | SIFÃO DE METAL CROMADO TIPO COPO - 1.1/2" X 2" | Un | 66.24 | 2 |  | 132.478
|  | 76803 | CUBA DUPLA AÇO INOX 304 LIGA 18.8 - CHAPA N.20 (1MM) - MED. (700X400X150)MM | Un | 220.32 | 1 |  | 220.3216
|  | 79640 | FITA DE TEFLON - 3/4" | M | 0.12 | 1 |  | 0.1165
101357 | CUBA DUPLA DE AÇO INOXIDÁVEL CHAPA 20 - 1020X400X200MM | [5 empty] | UN |  | 851.43
|  | 2035 | ENCANADOR (SGSP) | H | 16.0749 | 3 |  | 48.2246
|  | 2036 | AJUDANTE DE ENCANADOR (SGSP) | H | 12.5121 | 3 |  | 37.5362
|  | 74810 | VÁLVULA DE ESCOAMENTO P/ PIA DE COZINHA AMERICANA - 1.1/2" X 3.1/2" | Un | 22.44 | 2 |  | 44.8722
|  | 75657 | SIFÃO DE METAL CROMADO TIPO COPO - 1.1/2" X 2" | Un | 66.24 | 2 |  | 132.478
|  | 76807 | CUBA DUPLA AÇO INOX 304 LIGA 18.8 - CHAPA N.20 (1MM) - MED. (1020X400X200)MM | Un | 588.09 | 1 |  | 588.0865
|  | 79640 | FITA DE TEFLON - 3/4" | M | 0.12 | 2 |  | 0.233
101358 | TANQUE DE PANELA EM AÇO INOXIDÁVEL CHAPA 18 - 600X500X400MM | [5 empty] | UN |  | 866.75
|  | 2035 | ENCANADOR (SGSP) | H | 16.0749 | 1.5 |  | 24.1123
|  | 2036 | AJUDANTE DE ENCANADOR (SGSP) | H | 12.5121 | 1.5 |  | 18.7681
|  | 74810 | VÁLVULA DE ESCOAMENTO P/ PIA DE COZINHA AMERICANA - 1.1/2" X 3.1/2" | Un | 22.44 | 1 |  | 22.4361
|  | 75657 | SIFÃO DE METAL CROMADO TIPO COPO - 1.1/2" X 2" | Un | 66.24 | 1 |  | 66.239
|  | 76822 | CUBA SIMPLES AÇO INOX 304 LIGA 18.8 - CHAPA N.18 (1,2MM) - PARA TANQUE PANELA - MED. (600X500X400)MM | Un | 735.08 | 1 |  | 735.0817
|  | 79640 | FITA DE TEFLON - 3/4" | M | 0.12 | 1 |  | 0.1165
101359 | HX.04 - TANQUE DE PANELA EM AÇO INOXIDÁVEL CHAPA 18 - 600X800X300MM | [5 empty] | UN |  | 878.45
|  | 2035 | ENCANADOR (SGSP) | H | 16.0749 | 1.5 |  | 24.1123
|  | 2036 | AJUDANTE DE ENCANADOR (SGSP) | H | 12.5121 | 1.5 |  | 18.7681
|  | 74810 | VÁLVULA DE ESCOAMENTO P/ PIA DE COZINHA AMERICANA - 1.1/2" X 3.1/2" | Un | 22.44 | 1 |  | 22.4361
|  | 75657 | SIFÃO DE METAL CROMADO TIPO COPO - 1.1/2" X 2" | Un | 66.24 | 1 |  | 66.239
|  | 76823 | CUBA SIMPLES AÇO INOX 304 LIGA 18.8 - CHAPA N.18 (1,2MM) - PARA TANQUE PANELA - MED. (600X800X300)MM | Un | 746.77 | 1 |  | 746.7734
|  | 79640 | FITA DE TEFLON - 3/4" | M | 0.12 | 1 |  | 0.1165
101360 | TANQUE DE PANELA EM AÇO INOXIDÁVEL - 600X500X500MM | [5 empty] | UN |  | 1041.88
|  | 2035 | ENCANADOR (SGSP) | H | 16.0749 | 1.5 |  | 24.1123
|  | 2036 | AJUDANTE DE ENCANADOR (SGSP) | H | 12.5121 | 1.5 |  | 18.7681
|  | 74810 | VÁLVULA DE ESCOAMENTO P/ PIA DE COZINHA AMERICANA - 1.1/2" X 3.1/2" | Un | 22.44 | 1 |  | 22.4361
|  | 75657 | SIFÃO DE METAL CROMADO TIPO COPO - 1.1/2" X 2" | Un | 66.24 | 1 |  | 66.239
|  | 76824 | CUBA SIMPLES AÇO INOX 304 LIGA 18.8 - CHAPA N.18 (1,2MM) - PARA TANQUE PANELA - MED. (600X500X500)MM | Un | 910.21 | 1 |  | 910.205
|  | 79640 | FITA DE TEFLON - 3/4" | M | 0.12 | 1 |  | 0.1165
101361 | CUBA DE FIBRA DE VIDRO 600 X 500 X 200MM | [5 empty] | UN |  | 445.01
|  | 2035 | ENCANADOR (SGSP) | H | 16.0749 | 1.5 |  | 24.1123
|  | 2036 | AJUDANTE DE ENCANADOR (SGSP) | H | 12.5121 | 1.5 |  | 18.7681
|  | 74810 | VÁLVULA DE ESCOAMENTO P/ PIA DE COZINHA AMERICANA - 1.1/2" X 3.1/2" | Un | 22.44 | 1 |  | 22.4361
|  | 75657 | SIFÃO DE METAL CROMADO TIPO COPO - 1.1/2" X 2" | Un | 66.24 | 1 |  | 66.239
|  | 76901 | CUBA EM FIBRA DE VIDRO - MED. (600X500X200)MM | Un | 313.33 | 1 |  | 313.3334
|  | 79640 | FITA DE TEFLON - 3/4" | M | 0.12 | 1 |  | 0.1165
101370 | BEBEDOURO ELÉTRICO COM SISTEMA DE REFRIGERAÇÃO E DUAS SAÍDAS - 40L | [5 empty] | UN |  | 700.42
|  | 2035 | ENCANADOR (SGSP) | H | 16.0749 | 1 |  | 16.0749
|  | 2036 | AJUDANTE DE ENCANADOR (SGSP) | H | 12.5121 | 1 |  | 12.5121
|  | 2041 | ELETRICISTA (SGSP) | H | 16.8428 | 1 |  | 16.8428
|  | 2044 | AJUDANTE DE ELETRICISTA (SGSP) | H | 12.4863 | 1 |  | 12.4863
|  | 56810 | BEBEDOURO ELÉTRICO COM REFRIGERAÇÃO - 40L | Un | 642.5 | 1 |  | 642.5019
101371 | BEBEDOURO ELÉTRICO COM SISTEMA DE REFRIGERAÇÃO E DUAS SAÍDAS - 80L | [5 empty] | UN |  | 875.75
|  | 2035 | ENCANADOR (SGSP) | H | 16.0749 | 1 |  | 16.0749
|  | 2036 | AJUDANTE DE ENCANADOR (SGSP) | H | 12.5121 | 1 |  | 12.5121
|  | 2041 | ELETRICISTA (SGSP) | H | 16.8428 | 1 |  | 16.8428
|  | 2044 | AJUDANTE DE ELETRICISTA (SGSP) | H | 12.4863 | 1 |  | 12.4863
|  | 56815 | BEBEDOURO ELÉTRICO COM REFRIGERAÇÃO - 80L | Un | 817.83 | 1 |  | 817.8348
101378 | FILTRO TIPO CUNO OU SIMILAR COM ELEMENTO FILTRANTE CEL./CARVAO/CEL. 180 L/H | [5 empty] | UN |  | 118.83
|  | 2035 | ENCANADOR (SGSP) | H | 16.0749 | 0.3 |  | 4.8225
|  | 78045 | FILTRO TIPO CUNO C/ ELEM. FILTR. CARVÃO/CEL 180 L/H | Un | 113.98 | 1 |  | 113.975
|  | 79640 | FITA DE TEFLON - 3/4" | M | 0.12 | 0.3 |  | 0.03495
101379 | FILTRO TIPO CUNO OU SIMILAR COM ELEMENTO FILTRANTE CEL./CARVAO/CEL. 360 L/H | [5 empty] | UN |  | 181.88
|  | 2035 | ENCANADOR (SGSP) | H | 16.0749 | 0.3 |  | 4.8225
|  | 78046 | FILTRO TIPO CUNO C/ ELEM. FILTR. CARVÃO/CEL 360 L/H | Un | 177.03 | 1 |  | 177.025
|  | 79640 | FITA DE TEFLON - 3/4" | M | 0.12 | 0.3 |  | 0.03495
101396 | AQUECEDOR A GÁS DE ACUMULAÇÃO, COM CILINDRO DE COBRE - 150L | [5 empty] | UN |  | 2491.74
|  | 2035 | ENCANADOR (SGSP) | H | 16.0749 | 4 |  | 64.2994
|  | 2036 | AJUDANTE DE ENCANADOR (SGSP) | H | 12.5121 | 4 |  | 50.0483
|  | 78005 | AQUECEDOR A GAS ACUMULAÇÃO - 150L | Un | 2377.39 | 1 |  | 2377.3885
101401 | TORNEIRA DE PRESSÃO PARA USO GERAL, METAL AMARELO - 1/2" | [5 empty] | UN |  | 21.35
|  | 2035 | ENCANADOR (SGSP) | H | 16.0749 | 0.5 |  | 8.0374
|  | 77235 | TORNEIRA P/ USO GERAL; M. AMARELO - 1/2" | Un | 13.32 | 1 |  | 13.3165
101402 | TORNEIRA DE PRESSÃO PARA USO GERAL, METAL AMARELO - 3/4" | [5 empty] | UN |  | 21.82
|  | 2035 | ENCANADOR (SGSP) | H | 16.0749 | 0.5 |  | 8.0374
|  | 77236 | TORNEIRA P/ USO GERAL; M. AMARELO - 3/4" | Un | 13.79 | 1 |  | 13.7852
101403 | TORNEIRA DE PRESSÃO PARA USO GERAL, METAL CROMADO - 1/2" | [5 empty] | UN |  | 22.09
|  | 2035 | ENCANADOR (SGSP) | H | 16.0749 | 0.5 |  | 8.0374
|  | 77237 | TORNEIRA P/ USO GERAL; M. CROMADO - 1/2" | Un | 14.06 | 1 |  | 14.0555
101404 | TORNEIRA DE PRESSÃO PARA USO GERAL, METAL CROMADO - 3/4" | [5 empty] | UN |  | 22.2
|  | 2035 | ENCANADOR (SGSP) | H | 16.0749 | 0.5 |  | 8.0374
|  | 77238 | TORNEIRA P/ USO GERAL; M. CROMADO - 3/4" | Un | 14.17 | 1 |  | 14.1675
101408 | TORNEIRA DE PRESSÃO PARA PIA, COM CORPO LONGO E AERADOR - 3/4" | [5 empty] | UN |  | 90.68
|  | 2035 | ENCANADOR (SGSP) | H | 16.0749 | 0.5 |  | 8.0374
|  | 77215 | AREJADOR DE VAZÃO CONSTANTE , DE 6 LITROS | Un | 60.56 | 1 |  | 60.56
|  | 77232 | TORNEIRA DE PRESSÃO CROMADA LONGA 1/2" P/ PIA -SEM AREJADOR | Un | 22.08 | 1 |  | 22.0822
101409 | TORNEIRA CLÍNICA DE MESA - 12 CM - 1/2" | [5 empty] | UN |  | 247.99
|  | 2035 | ENCANADOR (SGSP) | H | 16.0749 | 1 |  | 16.0749
|  | 77241 | TORNEIRA C/ ACIONAMENTO POR ALAVANCA (CLÍNICA) 1/2" | Un | 208.09 | 1 |  | 208.0874
|  | 79640 | FITA DE TEFLON - 3/4" | M | 0.12 | 1 |  | 0.1165
|  | 79680 | RABICHO DE METAL CROMADO FLEXÍVEL PARA LAVATÓRIO (1/2"X30)CM | Un | 23.71 | 1 |  | 23.7086
101410 | TORNEIRA DE MESA COM ACIONAMENTO MANUAL E FECHAMENTO AUTOMÁTICO | [5 empty] | UN |  | 213.97
|  | 2035 | ENCANADOR (SGSP) | H | 16.0749 | 1 |  | 16.0749
|  | 2036 | AJUDANTE DE ENCANADOR (SGSP) | H | 12.5121 | 1 |  | 12.5121
|  | 77242 | TORNEIRA DE BANCA, CROMADA, COM ACIONAMENTO MANUAL E FECHAMENTO AUTOMÁTICO | Un | 185.39 | 1 |  | 185.386
101411 | TORNEIRA ELETRÔNICA DE MESA, COM SENSOR E ACIONAMENTO ELÉTRICO | [5 empty] | UN |  | 638.05
|  | 2035 | ENCANADOR (SGSP) | H | 16.0749 | 1 |  | 16.0749
|  | 2036 | AJUDANTE DE ENCANADOR (SGSP) | H | 12.5121 | 1 |  | 12.5121
|  | 2041 | ELETRICISTA (SGSP) | H | 16.8428 | 1 |  | 16.8428
|  | 52431 | ELETRODUTO DE PVC ROSCÁVEL DN: 3/4" | M | 2.34 | 1 |  | 2.3438
|  | 52867 | CABO 6;00 MM2 - ISOLAMENTO P/ 0;7 KV - FLEXÍVEL | M | 1.69 | 2 |  | 3.3794
|  | 77243 | TORNEIRA ELETRÔNICA DE BANCA, CROMADA, COM SENSOR DE MOVIMENTO E ACIONAMENTO ELÉTRICO DE 110V | Un | 586.9 | 1 |  | 586.8966
101412 | BICA ALTA ARTICULÁVEL DE MESA - 1/2" | [5 empty] | UN |  | 277.2
|  | 2035 | ENCANADOR (SGSP) | H | 16.0749 | 0.5 |  | 8.0374
|  | 2036 | AJUDANTE DE ENCANADOR (SGSP) | H | 12.5121 | 0.5 |  | 6.256
|  | 77244 | BICA ALTA ARTICULÁVEL DE MESA, CROMADA, DE 1/2" | Un | 262.9 | 1 |  | 262.9034
101413 | MISTURADOR DE PAREDE PARA PIA, COM BICA MÓVEL TIPO LONGA E AERADOR - 3/4" | [5 empty] | UN |  | 254.74
|  | 2035 | ENCANADOR (SGSP) | H | 16.0749 | 0.5 |  | 8.0374
|  | 77226 | MISTURADOR DE PAREDE P/ PIA - 3/4" | Un | 246.7 | 1 |  | 246.7019
101414 | AREJADOR DE VAZÃO CONSTANTE - 6 LITROS | [5 empty] | UN |  | 74.85
|  | 2035 | ENCANADOR (SGSP) | H | 16.0749 | 0.5 |  | 8.0374
|  | 2036 | AJUDANTE DE ENCANADOR (SGSP) | H | 12.5121 | 0.5 |  | 6.256
|  | 77215 | AREJADOR DE VAZÃO CONSTANTE , DE 6 LITROS | Un | 60.56 | 1 |  | 60.56
101415 | REGISTRO REGULADOR DE VAZÃO - 1/2" | [5 empty] | UN |  | 78.06
|  | 2035 | ENCANADOR (SGSP) | H | 16.0749 | 1 |  | 16.0749
|  | 2036 | AJUDANTE DE ENCANADOR (SGSP) | H | 12.5121 | 1 |  | 12.5121
|  | 74465 | REGISTRO REGULADOR DE VAZÃO, CROMADO, DE 1/2" | Un | 49.48 | 1 |  | 49.4779
101416 | TORNEIRA DE PAREDE ANTIVANDALISMO | [5 empty] | UN |  | 321.36
|  | 2035 | ENCANADOR (SGSP) | H | 16.0749 | 2 |  | 32.1497
|  | 2036 | AJUDANTE DE ENCANADOR (SGSP) | H | 12.5121 | 2 |  | 25.0241
|  | 77245 | CONJUNTO ANTI-VANDALISMO: TORNEIRA DE PAREDE 80 OU 85 E VÁLVULA DE FECHAMENTO AUTOMÁTICO | Un | 264.11 | 1 |  | 264.1117
|  | 79640 | FITA DE TEFLON - 3/4" | M | 0.12 | 0.6 |  | 0.0699
101418 | TORNEIRA ELÉTRICA AUTOMÁTICA, COM CORPO EM PVC CROMADO - 220V | [5 empty] | UN |  | 115.08
|  | 2035 | ENCANADOR (SGSP) | H | 16.0749 | 0.5 |  | 8.0374
|  | 2041 | ELETRICISTA (SGSP) | H | 16.8428 | 0.5 |  | 8.4214
|  | 56840 | TORNEIRA ELÉTRICA DE PLÁSTICO BRANCA - 220V | Un | 98.62 | 1 |  | 98.6181
101419 | VÁLVULA DE ACIONAMENTO HIDRO-MECÂNICO POR PEDAL | [5 empty] | UN |  | 455.37
|  | 2035 | ENCANADOR (SGSP) | H | 16.0749 | 2 |  | 32.1497
|  | 2036 | AJUDANTE DE ENCANADOR (SGSP) | H | 12.5121 | 2 |  | 25.0241
|  | 72414 | TUBO PVC RÍGIDO SOLDÁVEL PARA ÁGUA - 50MM | M | 6.41 | 1.8 |  | 11.5295
|  | 75958 | VÁLVULA DE ACIONAMENTO HIDROMECÂNICO POR PEDAL ANTIDERR. E DOBR, FIX. NA PAREDE/PISO, C/REG. REGU. DE VAZ.E FLEX. 1/2" | Un | 386.59 | 1 |  | 386.5863
|  | 79640 | FITA DE TEFLON - 3/4" | M | 0.12 | 0.72 |  | 0.08388
101422 | VÁLVULA FLUXÍVEL COM REGISTRO INCORPORADO - 1 1/4" | [5 empty] | UN |  | 140.93
|  | 2035 | ENCANADOR (SGSP) | H | 16.0749 | 2 |  | 32.1497
|  | 2036 | AJUDANTE DE ENCANADOR (SGSP) | H | 12.5121 | 2 |  | 25.0241
|  | 72413 | TUBO PVC RÍGIDO SOLDÁVEL PARA ÁGUA - 40MM | M | 5.14 | 1 |  | 5.1406
|  | 74835 | VÁLVULA DE DESCARGA DE METAL S/ ACABAMENTO C/ REGISTRO INCORPORADO - 1.1/4" | Un | 78.54 | 1 |  | 78.5442
|  | 79640 | FITA DE TEFLON - 3/4" | M | 0.12 | 0.6 |  | 0.0699
101423 | VÁLVULA FLUXÍVEL COM REGISTRO INCORPORADO - 1 1/2" | [5 empty] | UN |  | 144.18
|  | 2035 | ENCANADOR (SGSP) | H | 16.0749 | 2 |  | 32.1497
|  | 2036 | AJUDANTE DE ENCANADOR (SGSP) | H | 12.5121 | 2 |  | 25.0241
|  | 72414 | TUBO PVC RÍGIDO SOLDÁVEL PARA ÁGUA - 50MM | M | 6.41 | 1 |  | 6.4053
|  | 74836 | VÁLVULA DE DESCARGA DE METAL S/ ACABAMENTO C/ REGISTRO INCORPORADO - 1.1/2" | Un | 80.52 | 1 |  | 80.5167
|  | 79640 | FITA DE TEFLON - 3/4" | M | 0.12 | 0.72 |  | 0.08388
101425 | VÁLVULA DE DESCARGA EXTERNA COM ALAVANCA - 1 1/4" | [5 empty] | UN |  | 192.79
|  | 2035 | ENCANADOR (SGSP) | H | 16.0749 | 2 |  | 32.1497
|  | 2036 | AJUDANTE DE ENCANADOR (SGSP) | H | 12.5121 | 2 |  | 25.0241
|  | 72414 | TUBO PVC RÍGIDO SOLDÁVEL PARA ÁGUA - 50MM | M | 6.41 | 0.6 |  | 3.8432
|  | 74842 | VÁLVULA DE DESCARGA EXTERNA - 1.1/4" | Un | 131.69 | 1 |  | 131.6931
|  | 79640 | FITA DE TEFLON - 3/4" | M | 0.12 | 0.72 |  | 0.08388
101426 | ACABAMENTO ANTIVANDALISMO PARA VÁLVULA DE DESCARGA | [5 empty] | UN |  | 149.71
|  | 2035 | ENCANADOR (SGSP) | H | 16.0749 | 0.8 |  | 12.8599
|  | 2036 | AJUDANTE DE ENCANADOR (SGSP) | H | 12.5121 | 0.8 |  | 10.0097
|  | 75959 | ACABAMENTO ANTI-VANDALISMO PARA VÁVULA DE DESGARGA | Un | 126.84 | 1 |  | 126.8391
101430 | VÁLVULA DE FECHAMENTO AUTOMÁTICO PARA CHUVEIRO ELÉTRICO | [5 empty] | UN |  | 418.38
|  | 2035 | ENCANADOR (SGSP) | H | 16.0749 | 2 |  | 32.1497
|  | 2036 | AJUDANTE DE ENCANADOR (SGSP) | H | 12.5121 | 2 |  | 25.0241
|  | 72414 | TUBO PVC RÍGIDO SOLDÁVEL PARA ÁGUA - 50MM | M | 6.41 | 1.2 |  | 7.6864
|  | 75955 | VÁLVULA DE FECHAMENTO AUTOMÁTICO, CROMADA, PARA CHUVEIRO ELÉTRICO, DE 3/4" | Un | 353.44 | 1 |  | 353.437
|  | 79640 | FITA DE TEFLON - 3/4" | M | 0.12 | 0.72 |  | 0.08388
101431 | VÁLVULA DE FECHAMENTO AUTOMÁTICO PARA DUCHA DE ÁGUA FRIA OU PRÉ-MISTURADA | [5 empty] | UN |  | 321.67
|  | 2035 | ENCANADOR (SGSP) | H | 16.0749 | 2 |  | 32.1497
|  | 2036 | AJUDANTE DE ENCANADOR (SGSP) | H | 12.5121 | 2 |  | 25.0241
|  | 72414 | TUBO PVC RÍGIDO SOLDÁVEL PARA ÁGUA - 50MM | M | 6.41 | 1.2 |  | 7.6864
|  | 75956 | VÁLVULA DE FECHAMENTO AUTOMÁTICO, CROMADA, PARA DUCHA DE ÁGUA FRIA OU PRÉ-MISTURADA, DE 3/4" | Un | 256.73 | 1 |  | 256.7295
|  | 79640 | FITA DE TEFLON - 3/4" | M | 0.12 | 0.72 |  | 0.08388
101432 | VÁLVULA DE FECHAMENTO AUTOMÁTICO PARA CHUVEIRO DE AQUECEDOR DE ACUMULAÇÃO | [5 empty] | UN |  | 558.82
|  | 2035 | ENCANADOR (SGSP) | H | 16.0749 | 2 |  | 32.1497
|  | 2036 | AJUDANTE DE ENCANADOR (SGSP) | H | 12.5121 | 2 |  | 25.0241
|  | 72414 | TUBO PVC RÍGIDO SOLDÁVEL PARA ÁGUA - 50MM | M | 6.41 | 1.2 |  | 7.6864
|  | 75957 | VÁLVULA DE FECHAMENTO AUTOMÁT, CROM, P/ CHUVEIRO DE AQUEC. DE ACUMUL, C/ VÁLV. RETENÇ. E MIST. DE CONTR. DE TEMP, 3/4" | Un | 493.88 | 1 |  | 493.8754
|  | 79640 | FITA DE TEFLON - 3/4" | M | 0.12 | 0.72 |  | 0.08388
101433 | VÁLVULA FLUXIVEL PARA MICTÓRIO COM ACIONAMENTO MANUAL E FECHAMENTO AUTOMÁTICO | [5 empty] | UN |  | 155.58
|  | 2035 | ENCANADOR (SGSP) | H | 16.0749 | 2 |  | 32.1497
|  | 2036 | AJUDANTE DE ENCANADOR (SGSP) | H | 12.5121 | 2 |  | 25.0241
|  | 74802 | VÁLVULA FLEXÍVEL PARA MICTÓRIO, ACIONAMENTO MANUAL E FECHAMENTO AUTOMÁTICO | Un | 98.34 | 1 |  | 98.336
|  | 79640 | FITA DE TEFLON - 3/4" | M | 0.12 | 0.6 |  | 0.0699
101437 | CHUVEIRO FIXO DE METAL CROMADO - CRIVO COM DIÂMETRO DE NO MÍNIMO 6CM | [5 empty] | UN |  | 115.5
|  | 2035 | ENCANADOR (SGSP) | H | 16.0749 | 0.5 |  | 8.0374
|  | 78014 | CHUVEIRO FIXO DE METAL CROMADO - DIÂMETRO MÍNIMO 6 CM | Un | 107.47 | 1 |  | 107.4666
101440 | CHUVEIRO ELÉTRICO AUTOMÁTICO, CORPO EM PVC CROMADO - 220V-2800/4400W | [5 empty] | UN |  | 152.65
|  | 2035 | ENCANADOR (SGSP) | H | 16.0749 | 0.5 |  | 8.0374
|  | 2041 | ELETRICISTA (SGSP) | H | 16.8428 | 0.5 |  | 8.4214
|  | 56820 | CHUVEIRO ELÉTRICO AUTOMÁTICO -220V- 5400W-CORPO PVC CROMADO | Un | 124.7 | 1 |  | 124.7032
|  | 79640 | FITA DE TEFLON - 3/4" | M | 0.12 | 0.28 |  | 0.03262
|  | 79686 | TUBO DE ALUMÍNIO P/ LIGAÇÃO DE CHUVEIRO (C/ CANOPLA) | Un | 11.45 | 1 |  | 11.4523
101442 | CHUVEIRO DUCHA MODELO JET-SET METÁLICA OU SIMILAR | [5 empty] | UN |  | 106.01
|  | 2035 | ENCANADOR (SGSP) | H | 16.0749 | 0.5 |  | 8.0374
|  | 2041 | ELETRICISTA (SGSP) | H | 16.8428 | 0.5 |  | 8.4214
|  | 56827 | DUCHA MODELO JET 04 - PLÁSTICA - BRANCA | Un | 89.52 | 1 |  | 89.5212
|  | 79640 | FITA DE TEFLON - 3/4" | M | 0.12 | 0.28 |  | 0.03262
101444 | DUCHA HIGIÊNICA FLEXÍVEL SEM REGISTRO DE PAREDE | [5 empty] | UN |  | 204.5
|  | 2035 | ENCANADOR (SGSP) | H | 16.0749 | 0.5 |  | 8.0374
|  | 56829 | DUCHA HIG.FLEX SEM REG. DE PAREDE | Un | 196.43 | 1 |  | 196.4294
|  | 79640 | FITA DE TEFLON - 3/4" | M | 0.12 | 0.28 |  | 0.03262
101445 | CONJUNTO ANTIVANDALISMO FORMADO DE CHUVEIRO E VÁLVULA DE FECHAMENTO AUTOMÁTICO (ÁGUA FRIA OU PRÉ-MISTURADA) | [5 empty] | UN |  | 384.07
|  | 2035 | ENCANADOR (SGSP) | H | 16.0749 | 2.5 |  | 40.1872
|  | 2036 | AJUDANTE DE ENCANADOR (SGSP) | H | 12.5121 | 2 |  | 25.0241
|  | 72414 | TUBO PVC RÍGIDO SOLDÁVEL PARA ÁGUA - 50MM | M | 6.41 | 1.2 |  | 7.6864
|  | 75954 | CONJUNTO ANTI-VANDALISMO: CHUVEIRO E VÁLVULA DE FECHAMENTO AUTOMÁTICO | Un | 311.09 | 1 |  | 311.0897
|  | 79640 | FITA DE TEFLON - 3/4" | M | 0.12 | 0.72 |  | 0.08388
101448 | MISTURADOR DE MESA PARA LAVATÓRIO - 1/2" | [5 empty] | UN |  | 284.28
|  | 2035 | ENCANADOR (SGSP) | H | 16.0749 | 0.5 |  | 8.0374
|  | 77223 | MISTURADOR DE MESA P/ LAVATÓRIO - 1/2" | Un | 276.25 | 1 |  | 276.2465
101450 | SABONETEIRA DE LOUÇA BRANCA - 7,5X15CM | [5 empty] | UN |  | 43.83
|  | 2050 | AZULEJISTA (SGSP) | H | 15.8418 | 1 |  | 15.8418
|  | 2099 | SERVENTE (SGSP) | H | 11.5476 | 0.98 |  | 11.3167
|  | 10629 | ARGAMASSA DE CIMENTO COM AREIA MÉDIA 1:3 | M3 | 400.75 | 0.002 |  | 0.80151
|  | 76459 | SABONETEIRA LOUÇA BRANCA - (7,5X15)CM | Un | 15.87 | 1 |  | 15.8659
101451 | SABONETEIRA DE LOUÇA BRANCA - 15X15CM | [5 empty] | UN |  | 44.78
|  | 2050 | AZULEJISTA (SGSP) | H | 15.8418 | 1 |  | 15.8418
|  | 2099 | SERVENTE (SGSP) | H | 11.5476 | 0.98 |  | 11.3167
|  | 10629 | ARGAMASSA DE CIMENTO COM AREIA MÉDIA 1:3 | M3 | 400.75 | 0.002 |  | 0.80151
|  | 76456 | SABONETEIRA LOUÇA BRANCA - (15X15)CM | Un | 16.82 | 1 |  | 16.8193
101452 | DISPENSER DE SABÃO, DE PAREDE, MANUAL, PARA SANITÁRIOS, ABS, ALTO IMPACTO, COM RESERVATÓRIO DE 800/ 900ML | [5 empty] | UN |  | 26.78
|  | 2050 | AZULEJISTA (SGSP) | H | 15.8418 | 0.35 |  | 5.5446
|  | 76461 | DISPENSER DE SABÃO, DE PAREDE , MANUAL, PARA SANITÁRIOS - ABS-ALTO IMPACTO, COM RESERVATÓRIO (800/900 ML) | Un | 21.23 | 1 |  | 21.2307
101465 | PAPELEIRA DE LOUÇA BRANCA - 15X15CM | [5 empty] | UN |  | 47.97
|  | 2050 | AZULEJISTA (SGSP) | H | 15.8418 | 1 |  | 15.8418
|  | 2099 | SERVENTE (SGSP) | H | 11.5476 | 0.98 |  | 11.3167
|  | 10629 | ARGAMASSA DE CIMENTO COM AREIA MÉDIA 1:3 | M3 | 400.75 | 0.002 |  | 0.80151
|  | 76444 | PAPELEIRA LOUÇA BRANCA - (15X15)CM | Un | 20.01 | 1 |  | 20.0141
101466 | DISPENSER PAPEL TOALHA, DE PAREDE, MANUAL, PARA SANITÁRIOS - ABS - ALTO IMPACTO - AUTO CORTE | [5 empty] | UN |  | 204.6
|  | 2020 | PEDREIRO (SGSP) | H | 14.2984 | 0.35 |  | 5.0044
|  | 76898 | DISPENSER DE PAPEL TOALHA, DE PAREDE, MANUAL, PARA SANITÁRIOS - ABS - ALTO IMPACTO AUTO-CORTE | Un | 199.59 | 1 |  | 199.5916
101470 | CABIDE DE LOUÇA BRANCA, COM UM OU DOIS GANCHOS | [5 empty] | UN |  | 42.34
|  | 2050 | AZULEJISTA (SGSP) | H | 15.8418 | 1 |  | 15.8418
|  | 2099 | SERVENTE (SGSP) | H | 11.5476 | 0.98 |  | 11.3167
|  | 10629 | ARGAMASSA DE CIMENTO COM AREIA MÉDIA 1:3 | M3 | 400.75 | 0.002 |  | 0.80151
|  | 76420 | CABIDE DE LOUÇA BRANCA | Un | 14.38 | 1 |  | 14.376
101473 | FRONTÃO OU TESTEIRA DE MÁRMORE BRANCO ESPIRITO SANTO - H. ATÉ 10CM | [5 empty] | M |  | 50.31
|  | 2020 | PEDREIRO (SGSP) | H | 14.2984 | 0.2 |  | 2.8597
|  | 2099 | SERVENTE (SGSP) | H | 11.5476 | 0.24 |  | 2.7714
|  | 10630 | ARGAMASSA DE CIMENTO COM AREIA GROSSA 1:3 | M3 | 399.99 | 0.001 |  | 0.39999
|  | 77630 | FRONTÃO / TESTEIRA - MÁRMORE BRANCO ESPÍRITO SANTO ALTURA 10CM - ESPESSURA 2CM | M | 44.28 | 1 |  | 44.2822
101474 | FRONTÃO OU TESTEIRA DE GRANITO CINZA MAUA - H ATÉ 10CM | [5 empty] | M |  | 50.93
|  | 2020 | PEDREIRO (SGSP) | H | 14.2984 | 0.2 |  | 2.8597
|  | 2099 | SERVENTE (SGSP) | H | 11.5476 | 0.24 |  | 2.7714
|  | 10630 | ARGAMASSA DE CIMENTO COM AREIA GROSSA 1:3 | M3 | 399.99 | 0.001 |  | 0.39999
|  | 77631 | FRONTÃO / TESTEIRA - GRANITO CINZA MAUÁ ALTURA 10CM - ESPESSURA 2CM | Un | 44.9 | 1 |  | 44.9
101475 | TAMPO PARA BANCADA ÚMIDA - GRANITO CINZA ANDORINHA - ESPESSURA 2CM | [5 empty] | M2 |  | 353
|  | 2020 | PEDREIRO (SGSP) | H | 14.2984 | 2 |  | 28.5967
|  | 2099 | SERVENTE (SGSP) | H | 11.5476 | 1.96 |  | 22.6334
|  | 10630 | ARGAMASSA DE CIMENTO COM AREIA GROSSA 1:3 | M3 | 399.99 | 0.0041 |  | 1.64
|  | 77619 | TAMPO PARA BANCADA - GRANITO CINZA ANDORINHA - ESPESSURA 2CM | M2 | 300.13 | 1 |  | 300.1333
101476 | TAMPO PARA BANCADA ÚMIDA - GRANITO CINZA MAUA POLIDO - ESPESSURA 2CM | [5 empty] | M2 |  | 332.99
|  | 2020 | PEDREIRO (SGSP) | H | 14.2984 | 2 |  | 28.5967
|  | 2099 | SERVENTE (SGSP) | H | 11.5476 | 1.96 |  | 22.6334
|  | 10630 | ARGAMASSA DE CIMENTO COM AREIA GROSSA 1:3 | M3 | 399.99 | 0.0041 |  | 1.64
|  | 77620 | TAMPO PARA BANCADA ÚMIDA - GRANITO CINZA MAUÁ POLIDO - ESPESSURA 2CM | M2 | 280.12 | 1 |  | 280.1167
101477 | TAMPO PARA BANCADA ÚMIDA - GRANITO VERDE UBATUBA POLIDO - ESPESSURA 2CM | [5 empty] | M2 |  | 382.99
|  | 2020 | PEDREIRO (SGSP) | H | 14.2984 | 2 |  | 28.5967
|  | 2099 | SERVENTE (SGSP) | H | 11.5476 | 1.96 |  | 22.6334
|  | 10630 | ARGAMASSA DE CIMENTO COM AREIA GROSSA 1:3 | M3 | 399.99 | 0.0041 |  | 1.64
|  | 77622 | TAMPO PARA BANCADA ÚMIDA - GRANITO VERDE UBATUBA POLIDO - ESPESSURA 2CM | M2 | 330.12 | 1 |  | 330.1167
101478 | TAMPO PARA BANCADA ÚMIDA - GRANITO PRETO TIJUCA POLIDO 2CM | [5 empty] | M2 |  | 429.7
|  | 2020 | PEDREIRO (SGSP) | H | 14.2984 | 2 |  | 28.5967
|  | 2099 | SERVENTE (SGSP) | H | 11.5476 | 1.96 |  | 22.6334
|  | 10630 | ARGAMASSA DE CIMENTO COM AREIA GROSSA 1:3 | M3 | 399.99 | 0.0041 |  | 1.64
|  | 77624 | TAMPO PARA BANCADA ÚMIDA - GRANITO PRETO TIJUCA POLIDO - ESPESSURA 2CM | M2 | 376.83 | 1 |  | 376.825
101482 | TAMPO PARA BANCADA ÚMIDA - MÁRMORE BRANCO ESPIRITO SANTO 2CM | [5 empty] | M2 |  | 300.71
|  | 2020 | PEDREIRO (SGSP) | H | 14.2984 | 2 |  | 28.5967
|  | 2099 | SERVENTE (SGSP) | H | 11.5476 | 1.96 |  | 22.6334
|  | 10630 | ARGAMASSA DE CIMENTO COM AREIA GROSSA 1:3 | M3 | 399.99 | 0.0041 |  | 1.64
|  | 77615 | TAMPO P/ BANCADA - MÁRMORE ESPÍRITO SANTO - ESPES. 2CM | M2 | 247.84 | 1 |  | 247.8357
101486 | TAMPO PARA BANCADA ÚMIDA - AÇO INOX N.18 (18:8) | [5 empty] | M2 |  | 728.4
|  | 2020 | PEDREIRO (SGSP) | H | 14.2984 | 2 |  | 28.5967
|  | 2099 | SERVENTE (SGSP) | H | 11.5476 | 1.96 |  | 22.6334
|  | 10630 | ARGAMASSA DE CIMENTO COM AREIA GROSSA 1:3 | M3 | 399.99 | 0.0041 |  | 1.64
|  | 77605 | TAMPO PARA BANCADA; AÇO INOX. N.18 - 0/2000MM . | M2 | 675.53 | 1 |  | 675.5327
101488 | TAMPO PARA BANCADA ÚMIDA - CONCRETO POLIDO E=40MM COM BORDAS ARREDONDADAS E ENVERNIZADAS | [5 empty] | M2 |  | 98.15
|  | 2013 | CARPINTEIRO (SGSP) | H | 14.1612 | 1.5 |  | 21.2418
|  | 2014 | AJUDANTE DE CARPINTEIRO (SGSP) | H | 12.1609 | 1.5 |  | 18.2414
|  | 2015 | FERREIRO (SGSP) | H | 14.5526 | 0.1 |  | 1.4553
|  | 2016 | AJUDANTE DE FERREIRO - ARMADOR (SGSP) | H | 11.7722 | 0.1 |  | 1.1772
|  | 2020 | PEDREIRO (SGSP) | H | 14.2984 | 1 |  | 14.2984
|  | 2099 | SERVENTE (SGSP) | H | 11.5476 | 1.5 |  | 17.3215
|  | 10607 | CONCRETO FCK=15MPA C/ BRITA 1 | M3 | 226.66 | 0.04 |  | 9.0665
|  | 11001 | DESMOLDANTE PARA FORMAS | L | 6.11 | 0.1 |  | 0.61107
|  | 11021 | COMPENSADO RESINADO 12MM | M2 | 10.29 | 0.33 |  | 3.3941
|  | 11064 | PINUS - SARRAFO DE 1" X 2" - BRUTO | M | 0.52 | 5 |  | 2.581
|  | 11530 | TELA SOLDADA NERVURADA Q- 61 (PAINEL - AÇO CA60 - MALHA 15 X 15 CM - FIO 3.4 MM) | M2 | 4 | 1.05 |  | 4.1982
|  | 17515 | PREGO 18 X 27 COMUM - POLIDO | Kg | 4.86 | 0.2 |  | 0.97224
|  | 39024 | POLIMENTO MECÂNICO EM SUPERFÍCIES DE CONCRETO | M2 | 3.45 | 1.04 |  | 3.5901
101489 | TAMPO PARA BANCADA ÚMIDA - CONCRETO POLIDO E=50MM COM BORDAS ARREDONDADAS E ENVERNIZADAS | [5 empty] | M2 |  | 100.42
|  | 2013 | CARPINTEIRO (SGSP) | H | 14.1612 | 1.5 |  | 21.2418
|  | 2014 | AJUDANTE DE CARPINTEIRO (SGSP) | H | 12.1609 | 1.5 |  | 18.2414
|  | 2015 | FERREIRO (SGSP) | H | 14.5526 | 0.1 |  | 1.4553
|  | 2016 | AJUDANTE DE FERREIRO - ARMADOR (SGSP) | H | 11.7722 | 0.1 |  | 1.1772
|  | 2020 | PEDREIRO (SGSP) | H | 14.2984 | 1 |  | 14.2984
|  | 2099 | SERVENTE (SGSP) | H | 11.5476 | 1.5 |  | 17.3215
|  | 10607 | CONCRETO FCK=15MPA C/ BRITA 1 | M3 | 226.66 | 0.05 |  | 11.3331
|  | 11001 | DESMOLDANTE PARA FORMAS | L | 6.11 | 0.1 |  | 0.61107
|  | 11021 | COMPENSADO RESINADO 12MM | M2 | 10.29 | 0.33 |  | 3.3941
|  | 11064 | PINUS - SARRAFO DE 1" X 2" - BRUTO | M | 0.52 | 5 |  | 2.581
|  | 11530 | TELA SOLDADA NERVURADA Q- 61 (PAINEL - AÇO CA60 - MALHA 15 X 15 CM - FIO 3.4 MM) | M2 | 4 | 1.05 |  | 4.1982
|  | 17515 | PREGO 18 X 27 COMUM - POLIDO | Kg | 4.86 | 0.2 |  | 0.97224
|  | 39024 | POLIMENTO MECÂNICO EM SUPERFÍCIES DE CONCRETO | M2 | 3.45 | 1.04 |  | 3.5901
101491 | SABONETEIRA PARA SABÃO LÍQUIDO | [5 empty] | UN |  | 75.52
|  | 2050 | AZULEJISTA (SGSP) | H | 15.8418 | 0.35 |  | 5.5446
|  | 76896 | SABONETEIRA ACRÍLICA DE PAREDE PARA SABÃO LÍQUIDO COM DOSADOR | Un | 69.98 | 1 |  | 69.98
101497 | PORTA TOALHA DE PAPEL INTER FOLHAS | [5 empty] | UN |  | 77.61
|  | 2050 | AZULEJISTA (SGSP) | H | 15.8418 | 0.35 |  | 5.5446
|  | 76890 | PORTA TOALHA - LALEKLA OU SIMILAR | Un | 72.07 | 1 |  | 72.07
105001 | DEMOLIÇÃO DE TUBULAÇÃO DE AÇO PRETO OU GALVANIZADO - ATÉ 2" | [5 empty] | M |  | 3.75
|  | 2036 | AJUDANTE DE ENCANADOR (SGSP) | H | 12.5121 | 0.3 |  | 3.7536
105002 | DEMOLIÇÃO DE TUBULAÇÃO DE AÇO PRETO OU GALVANIZADO - ACIMA DE 2" | [5 empty] | M |  | 6.26
|  | 2036 | AJUDANTE DE ENCANADOR (SGSP) | H | 12.5121 | 0.5 |  | 6.256
105003 | DEMOLIÇÃO DE TUBULAÇÃO DE PVC RÍGIDO - ATÉ 4" | [5 empty] | M |  | 3.13
|  | 2036 | AJUDANTE DE ENCANADOR (SGSP) | H | 12.5121 | 0.25 |  | 3.128
105004 | DEMOLIÇÃO DE TUBULAÇÃO DE PVC RÍGIDO - ACIMA DE 4" | [5 empty] | M |  | 5.63
|  | 2036 | AJUDANTE DE ENCANADOR (SGSP) | H | 12.5121 | 0.45 |  | 5.6304
105005 | DEMOLIÇÃO DE TUBULAÇÃO DE COBRE - ATÉ 1 1/4" | [5 empty] | M |  | 3.75
|  | 2036 | AJUDANTE DE ENCANADOR (SGSP) | H | 12.5121 | 0.3 |  | 3.7536
105018 | DEMOLIÇÃO DE REGISTROS | [5 empty] | UN |  | 3.13
|  | 2036 | AJUDANTE DE ENCANADOR (SGSP) | H | 12.5121 | 0.25 |  | 3.128
105032 | DEMOLIÇÃO DE CALHAS, RUFOS OU RINCÕES EM CHAPA METÁLICA | [5 empty] | M |  | 2.88
|  | 2036 | AJUDANTE DE ENCANADOR (SGSP) | H | 12.5121 | 0.23 |  | 2.8778
105033 | DEMOLIÇÃO DE CONDUTORES APARENTES | [5 empty] | M |  | 1.88
|  | 2036 | AJUDANTE DE ENCANADOR (SGSP) | H | 12.5121 | 0.15 |  | 1.8768
106001 | RETIRADA DE TUBULAÇÃO DE AÇO PRETO OU GALVANIZADO - ATÉ 2" | [5 empty] | M |  | 8.04
|  | 2035 | ENCANADOR (SGSP) | H | 16.0749 | 0.5 |  | 8.0374
106002 | RETIRADA DE TUBULAÇÃO DE AÇO PRETO OU GALVANIZADO - ACIMA DE 2" | [5 empty] | M |  | 9.64
|  | 2035 | ENCANADOR (SGSP) | H | 16.0749 | 0.6 |  | 9.6449
106003 | RETIRADA DE TUBULAÇÃO DE PVC RÍGIDO - ATÉ 4" | [5 empty] | M |  | 7.23
|  | 2035 | ENCANADOR (SGSP) | H | 16.0749 | 0.45 |  | 7.2337
106004 | RETIRADA DE TUBULAÇÃO DE PVC RÍGIDO - ACIMA DE 4" | [5 empty] | M |  | 8.84
|  | 2035 | ENCANADOR (SGSP) | H | 16.0749 | 0.55 |  | 8.8412
106005 | RETIRADA DE TUBULAÇÃO DE COBRE - ATÉ 1 1/4" | [5 empty] | M |  | 8.04
|  | 2035 | ENCANADOR (SGSP) | H | 16.0749 | 0.5 |  | 8.0374
106006 | RETIRADA DE TUBULAÇÃO DE COBRE - ACIMA DE 1 1/4" | [5 empty] | M |  | 9.64
|  | 2035 | ENCANADOR (SGSP) | H | 16.0749 | 0.6 |  | 9.6449
106007 | RETIRADA DE TUBULAÇÃO DE FERRO FUNDIDO - ATÉ 4" | [5 empty] | M |  | 8.04
|  | 2035 | ENCANADOR (SGSP) | H | 16.0749 | 0.5 |  | 8.0374
106008 | RETIRADA DE TUBULAÇÃO DE FERRO FUNDIDO - ACIMA DE 4" | [5 empty] | M |  | 9.64
|  | 2035 | ENCANADOR (SGSP) | H | 16.0749 | 0.6 |  | 9.6449
106009 | RETIRADA DE TUBULAÇÃO DE CIMENTO-AMIANTO - ATÉ 3" | [5 empty] | M |  | 7.23
|  | 2035 | ENCANADOR (SGSP) | H | 16.0749 | 0.45 |  | 7.2337
106010 | RETIRADA DE TUBULAÇÃO DE CIMENTO-AMIANTO - ACIMA DE 3" | [5 empty] | M |  | 8.84
|  | 2035 | ENCANADOR (SGSP) | H | 16.0749 | 0.55 |  | 8.8412
106011 | RETIRADA DE TUBULAÇÃO DE CERÂMICA VIDRADA - ATÉ 6" | [5 empty] | M |  | 11.25
|  | 2035 | ENCANADOR (SGSP) | H | 16.0749 | 0.7 |  | 11.2524
106012 | RETIRADA DE TUBULAÇÃO DE CERÂMICA VIDRADA - ACIMA DE 6" | [5 empty] | M |  | 12.86
|  | 2035 | ENCANADOR (SGSP) | H | 16.0749 | 0.8 |  | 12.8599
106015 | RETIRADA DE RESERVATÓRIOS DE CIMENTO-AMIANTO - ATÉ 1000 LITROS | [5 empty] | UN |  | 85.76
|  | 2035 | ENCANADOR (SGSP) | H | 16.0749 | 3 |  | 48.2246
|  | 2036 | AJUDANTE DE ENCANADOR (SGSP) | H | 12.5121 | 3 |  | 37.5362
106018 | RETIRADA DE REGISTROS OU VÁLVULAS FLUXÍVEIS | [5 empty] | UN |  | 63.41
|  | 2020 | PEDREIRO (SGSP) | H | 14.2984 | 0.5 |  | 7.1492
|  | 2035 | ENCANADOR (SGSP) | H | 16.0749 | 3.5 |  | 56.262
106022 | RETIRADA DE VÁLVULAS DE RETENÇÃO | [5 empty] | UN |  | 17.68
|  | 2035 | ENCANADOR (SGSP) | H | 16.0749 | 1.1 |  | 17.6823
106024 | RETIRADA DE CONJUNTOS MOTOR-BOMBA | [5 empty] | UN |  | 128.6
|  | 2035 | ENCANADOR (SGSP) | H | 16.0749 | 8 |  | 128.5989
106026 | RETIRADA DE CAIXAS SIFONADAS OU RALOS | [5 empty] | UN |  | 8.84
|  | 2035 | ENCANADOR (SGSP) | H | 16.0749 | 0.55 |  | 8.8412
106029 | RETIRADA DE HIDRANTES DE PAREDE | [5 empty] | UN |  | 48.22
|  | 2035 | ENCANADOR (SGSP) | H | 16.0749 | 3 |  | 48.2246
106032 | RETIRADA DE CALHAS, RUFOS OU RINCÕES EM CHAPA METÁLICA | [5 empty] | M |  | 4.02
|  | 2035 | ENCANADOR (SGSP) | H | 16.0749 | 0.25 |  | 4.0187
106033 | RETIRADA DE CONDUTORES APARENTES | [5 empty] | M |  | 2.57
|  | 2035 | ENCANADOR (SGSP) | H | 16.0749 | 0.16 |  | 2.572
106035 | RETIRADA DE APARELHOS SANITÁRIOS, INCLUSIVE ACESSÓRIOS | [5 empty] | UN |  | 24.11
|  | 2035 | ENCANADOR (SGSP) | H | 16.0749 | 1.5 |  | 24.1123
106040 | RETIRADA DE SIFÕES | [5 empty] | UN |  | 6.43
|  | 2035 | ENCANADOR (SGSP) | H | 16.0749 | 0.4 |  | 6.4299
106042 | RETIRADA DE TORNEIRAS | [5 empty] | UN |  | 4.18
|  | 2035 | ENCANADOR (SGSP) | H | 16.0749 | 0.26 |  | 4.1795
106045 | RETIRADA DE CAIXAS DE DESCARGA DE SOBREPOR | [5 empty] | UN |  | 12.22
|  | 2035 | ENCANADOR (SGSP) | H | 16.0749 | 0.76 |  | 12.2169
106050 | RETIRADA DO TAMPO ÚMIDO | [5 empty] | M2 |  | 6.46
|  | 2020 | PEDREIRO (SGSP) | H | 14.2984 | 0.25 |  | 3.5746
|  | 2099 | SERVENTE (SGSP) | H | 11.5476 | 0.25 |  | 2.8869
107018 | RECOLOCAÇÃO DE REGISTROS OU VÁLVULAS FLUXÍVEIS | [5 empty] | UN |  | 57.79
|  | 2035 | ENCANADOR (SGSP) | H | 16.0749 | 2 |  | 32.1497
|  | 2036 | AJUDANTE DE ENCANADOR (SGSP) | H | 12.5121 | 2 |  | 25.0241
|  | 37509 | FUNDO CROMATO DE ZINCO | L | 15.38 | 0.03 |  | 0.46133
|  | 79636 | ESTOPA ALCATROADA (PARA ENCANAMENTO) | Kg | 7.64 | 0.02 |  | 0.15275
107022 | RECOLOCAÇÃO DE VÁLVULAS DE RETENÇÃO | [5 empty] | UN |  | 29.43
|  | 2035 | ENCANADOR (SGSP) | H | 16.0749 | 1 |  | 16.0749
|  | 2036 | AJUDANTE DE ENCANADOR (SGSP) | H | 12.5121 | 1 |  | 12.5121
|  | 37509 | FUNDO CROMATO DE ZINCO | L | 15.38 | 0.04 |  | 0.61511
|  | 79636 | ESTOPA ALCATROADA (PARA ENCANAMENTO) | Kg | 7.64 | 0.03 |  | 0.22912
107024 | RECOLOCAÇÃO DE CONJUNTOS MOTOR-BOMBA | [5 empty] | UN |  | 114.35
|  | 2035 | ENCANADOR (SGSP) | H | 16.0749 | 4 |  | 64.2994
|  | 2036 | AJUDANTE DE ENCANADOR (SGSP) | H | 12.5121 | 4 |  | 50.0483
107026 | RECOLOCAÇÃO DE CAIXAS SIFONADAS OU RALOS | [5 empty] | UN |  | 46.99
|  | 2035 | ENCANADOR (SGSP) | H | 16.0749 | 1.4 |  | 22.5048
|  | 2036 | AJUDANTE DE ENCANADOR (SGSP) | H | 12.5121 | 1.4 |  | 17.5169
|  | 79653 | SOLDA PREPARADA 50% ESTANHO, 50% CHUMBO - EM BARRA | Kg | 58.07 | 0.12 |  | 6.9678
107029 | RECOLOCAÇÃO DE HIDRANTES DE PAREDE | [5 empty] | UN |  | 148.65
|  | 2035 | ENCANADOR (SGSP) | H | 16.0749 | 5.2 |  | 83.5893
|  | 2036 | AJUDANTE DE ENCANADOR (SGSP) | H | 12.5121 | 5.2 |  | 65.0627
107032 | RECOLOCAÇÃO DE CALHAS, RUFOS OU RINCÕES EM CHAPA METÁLICA | [5 empty] | M |  | 29.51
|  | 2035 | ENCANADOR (SGSP) | H | 16.0749 | 0.85 |  | 13.6636
|  | 2036 | AJUDANTE DE ENCANADOR (SGSP) | H | 12.5121 | 0.85 |  | 10.6353
|  | 17530 | REBITE DE REPUXO EM ALUMÍNIO TIPO POP N. 415 | Kg | 30.86 | 0.04 |  | 1.2343
|  | 79656 | SOLDA PREPARADA - 30/70 | Kg | 39.79 | 0.1 |  | 3.9788
107033 | RECOLOCAÇÃO DE CONDUTORES APARENTES | [5 empty] | M |  | 23.99
|  | 2035 | ENCANADOR (SGSP) | H | 16.0749 | 0.7 |  | 11.2524
|  | 2036 | AJUDANTE DE ENCANADOR (SGSP) | H | 12.5121 | 0.7 |  | 8.7584
|  | 79656 | SOLDA PREPARADA - 30/70 | Kg | 39.79 | 0.1 |  | 3.9788
107035 | RECOLOCAÇÃO DE APARELHOS SANITÁRIOS, INCLUSIVE ACESSÓRIOS | [5 empty] | UN |  | 85.76
|  | 2035 | ENCANADOR (SGSP) | H | 16.0749 | 3 |  | 48.2246
|  | 2036 | AJUDANTE DE ENCANADOR (SGSP) | H | 12.5121 | 3 |  | 37.5362
107040 | RECOLOCAÇÃO DE SIFÕES | [5 empty] | UN |  | 14.29
|  | 2035 | ENCANADOR (SGSP) | H | 16.0749 | 0.5 |  | 8.0374
|  | 2036 | AJUDANTE DE ENCANADOR (SGSP) | H | 12.5121 | 0.5 |  | 6.256
107042 | RECOLOCAÇÃO DE TORNEIRAS | [5 empty] | UN |  | 8.04
|  | 2035 | ENCANADOR (SGSP) | H | 16.0749 | 0.5 |  | 8.0374
107045 | RECOLOCAÇÃO DE CAIXAS DE DESCARGA DE SOBREPOR | [5 empty] | UN |  | 71.47
|  | 2035 | ENCANADOR (SGSP) | H | 16.0749 | 2.5 |  | 40.1872
|  | 2036 | AJUDANTE DE ENCANADOR (SGSP) | H | 12.5121 | 2.5 |  | 31.2802
108070 | SIFÃO COM COPO, TIPO REFORÇADO, PVC RÍGIDO - 1 1/2"X2" | [5 empty] | UN |  | 20.99
|  | 2035 | ENCANADOR (SGSP) | H | 16.0749 | 0.4 |  | 6.4299
|  | 2036 | AJUDANTE DE ENCANADOR (SGSP) | H | 12.5121 | 0.4 |  | 5.0048
|  | 75663 | SIFÃO COM COPO DE PVC RÍGIDO - 1.1/2" X 2" | Un | 9.56 | 1 |  | 9.5558
108072 | SIFÃO TIPO PESADO, METAL CROMADO - 1"X1 1/2" | [5 empty] | UN |  | 96.6
|  | 2035 | ENCANADOR (SGSP) | H | 16.0749 | 0.5 |  | 8.0374
|  | 2036 | AJUDANTE DE ENCANADOR (SGSP) | H | 12.5121 | 0.5 |  | 6.256
|  | 75653 | SIFÃO DE METAL CROMADO - 1" X 1.1/2" | Un | 82.31 | 1 |  | 82.3105
108073 | SIFÃO TIPO PESADO, METAL CROMADO - 1"X2" | [5 empty] | UN |  | 135.15
|  | 2035 | ENCANADOR (SGSP) | H | 16.0749 | 0.5 |  | 8.0374
|  | 2036 | AJUDANTE DE ENCANADOR (SGSP) | H | 12.5121 | 0.5 |  | 6.256
|  | 75656 | SIFÃO DE METAL CROMADO - 1"X2" | Un | 120.85 | 1 |  | 120.8519
108074 | SIFÃO TIPO PESADO, METAL CROMADO - 1 1/2"X2" | [5 empty] | UN |  | 80.53
|  | 2035 | ENCANADOR (SGSP) | H | 16.0749 | 0.5 |  | 8.0374
|  | 2036 | AJUDANTE DE ENCANADOR (SGSP) | H | 12.5121 | 0.5 |  | 6.256
|  | 75657 | SIFÃO DE METAL CROMADO TIPO COPO - 1.1/2" X 2" | Un | 66.24 | 1 |  | 66.239
108076 | TUBO DE LIGAÇÃO FLEXÍVEL, PVC - 1/2"X30/40CM | [5 empty] | UN |  | 11.04
|  | 2035 | ENCANADOR (SGSP) | H | 16.0749 | 0.5 |  | 8.0374
|  | 79681 | RABICHO DE PVC FLEXÍVEL PARA LAVATÓRIO - (1/2"X30)CM | Un | 3 | 1 |  | 3
108081 | TUBO DE LIGAÇÃO FLEXÍVEL, METAL CROMADO - 1/2"X30/40CM | [5 empty] | UN |  | 31.75
|  | 2035 | ENCANADOR (SGSP) | H | 16.0749 | 0.5 |  | 8.0374
|  | 79680 | RABICHO DE METAL CROMADO FLEXÍVEL PARA LAVATÓRIO (1/2"X30)CM | Un | 23.71 | 1 |  | 23.7086
108086 | TORNEIRA DE PRESSÃO PARA LAVATÓRIO, METAL CROMADO - 1/2" | [5 empty] | UN |  | 29.75
|  | 2035 | ENCANADOR (SGSP) | H | 16.0749 | 0.5 |  | 8.0374
|  | 77240 | TORNEIRA P/ LAVATÓRIO - 1/2" | Un | 21.71 | 1 |  | 21.7094
108093 | VÁLVULA AMERICANA DE METAL CROMADO - 1 1/2"X3 3/4" | [5 empty] | UN |  | 30.47
|  | 2035 | ENCANADOR (SGSP) | H | 16.0749 | 0.5 |  | 8.0374
|  | 74810 | VÁLVULA DE ESCOAMENTO P/ PIA DE COZINHA AMERICANA - 1.1/2" X 3.1/2" | Un | 22.44 | 1 |  | 22.4361
108097 | TUBO DE LIGAÇÃO EM ALUMÍNIO COM CANOPLA, PARA CHUVEIRO - 3/4" | [5 empty] | UN |  | 19.49
|  | 2035 | ENCANADOR (SGSP) | H | 16.0749 | 0.5 |  | 8.0374
|  | 79686 | TUBO DE ALUMÍNIO P/ LIGAÇÃO DE CHUVEIRO (C/ CANOPLA) | Un | 11.45 | 1 |  | 11.4523
109001 | DESENTUPIMENTO DE RAMAIS DE ESGOTO OU ÁGUAS PLUVIAIS | [5 empty] | M |  | 6.08
|  | 2006 | ESGOTEIRO (SGSP) | H | 12.7706 | 0.25 |  | 3.1927
|  | 2099 | SERVENTE (SGSP) | H | 11.5476 | 0.25 |  | 2.8869
110101 | CHAPISCO COMUM - ARGAMASSA DE CIMENTO E AREIA 1:3 | [5 empty] | M2 |  | 8.87
|  | 2020 | PEDREIRO (SGSP) | H | 14.2984 | 0.25 |  | 3.5746
|  | 2099 | SERVENTE (SGSP) | H | 11.5476 | 0.25 |  | 2.8869
|  | 10629 | ARGAMASSA DE CIMENTO COM AREIA MÉDIA 1:3 | M3 | 400.75 | 0.006 |  | 2.4045
110108 | EMBOÇO - ARGAMASSA MISTA DE CIMENTO, CAL E AREIA 1:4/12 | [5 empty] | M2 |  | 24.34
|  | 2020 | PEDREIRO (SGSP) | H | 14.2984 | 0.7 |  | 10.0089
|  | 2099 | SERVENTE (SGSP) | H | 11.5476 | 0.9 |  | 10.3929
|  | 10501 | AREIA LAVADA | M3 | 82.52 | 0.0243 |  | 2.0053
|  | 10508 | CAL HIDRATADA DE PRIMEIRA QUALIDADE - CH-III | Kg | 0.35 | 2.66 |  | 0.92089
|  | 10517 | CIMENTO PORTLAND CPII-E/F-32 | kg | 0.38 | 2.66 |  | 1.0111
110109 | EMBOÇO DESEMPENADO PARA PINTURA - ARGAMASSA MISTA CIMENTO, CAL E AREIA 1:3/12 | [5 empty] | M2 |  | 24.76
|  | 2020 | PEDREIRO (SGSP) | H | 14.2984 | 0.7 |  | 10.0089
|  | 2099 | SERVENTE (SGSP) | H | 11.5476 | 0.9 |  | 10.3929
|  | 10501 | AREIA LAVADA | M3 | 82.52 | 0.0243 |  | 2.0053
|  | 10508 | CAL HIDRATADA DE PRIMEIRA QUALIDADE - CH-III | Kg | 0.35 | 3.24 |  | 1.1217
|  | 10517 | CIMENTO PORTLAND CPII-E/F-32 | kg | 0.38 | 3.24 |  | 1.2315
110113 | REBOCO INTERNO - ARGAMASSA PRÉ-FABRICADA | [5 empty] | M2 |  | 18.2
|  | 2020 | PEDREIRO (SGSP) | H | 14.2984 | 0.58 |  | 8.293
|  | 2099 | SERVENTE (SGSP) | H | 11.5476 | 0.58 |  | 6.6976
|  | 10562 | ARGAMASSA PRÉ-FABRICADA PARA REBOCO | Kg | 0.46 | 7 |  | 3.2067
110201 | CHAPISCO COMUM - ARGAMASSA DE CIMENTO E AREIA 1:3 | [5 empty] | M2 |  | 4.58
|  | 2020 | PEDREIRO (SGSP) | H | 14.2984 | 0.1 |  | 1.4298
|  | 2099 | SERVENTE (SGSP) | H | 11.5476 | 0.1 |  | 1.1548
|  | 10630 | ARGAMASSA DE CIMENTO COM AREIA GROSSA 1:3 | M3 | 399.99 | 0.005 |  | 2
110208 | EMBOÇO INTERNO - ARGAMASSA MISTA DE CIMENTO, CAL E AREIA 1:4/12 | [5 empty] | M2 |  | 22.47
|  | 2020 | PEDREIRO (SGSP) | H | 14.2984 | 0.6 |  | 8.579
|  | 2099 | SERVENTE (SGSP) | H | 11.5476 | 0.8 |  | 9.2381
|  | 10501 | AREIA LAVADA | M3 | 82.52 | 0.0243 |  | 2.0053
|  | 10508 | CAL HIDRATADA DE PRIMEIRA QUALIDADE - CH-III | Kg | 0.35 | 3.64 |  | 1.2602
|  | 10517 | CIMENTO PORTLAND CPII-E/F-32 | kg | 0.38 | 3.64 |  | 1.3836
110209 | EMBOÇO INTERNO DESEMPENADO PARA PINTURA - ARGAMASSA MISTA DE CIMENTO, CAL E AREIA 1:3/12 | [5 empty] | M2 |  | 22.18
|  | 2020 | PEDREIRO (SGSP) | H | 14.2984 | 0.6 |  | 8.579
|  | 2099 | SERVENTE (SGSP) | H | 11.5476 | 0.8 |  | 9.2381
|  | 10501 | AREIA LAVADA | M3 | 82.52 | 0.0243 |  | 2.0053
|  | 10508 | CAL HIDRATADA DE PRIMEIRA QUALIDADE - CH-III | Kg | 0.35 | 3.24 |  | 1.1217
|  | 10517 | CIMENTO PORTLAND CPII-E/F-32 | kg | 0.38 | 3.24 |  | 1.2315
110210 | EMBOÇO INTERNO - ARGAMASSA DE CIMENTO E AREIA 1:3 | [5 empty] | M2 |  | 23.52
|  | 2020 | PEDREIRO (SGSP) | H | 14.2984 | 0.6 |  | 8.579
|  | 2099 | SERVENTE (SGSP) | H | 11.5476 | 0.6 |  | 6.9286
|  | 10629 | ARGAMASSA DE CIMENTO COM AREIA MÉDIA 1:3 | M3 | 400.75 | 0.02 |  | 8.0151
110213 | REBOCO INTERNO - ARGAMASSA PRÉ-FABRICADA | [5 empty] | M2 |  | 16.48
|  | 2020 | PEDREIRO (SGSP) | H | 14.2984 | 0.5 |  | 7.1492
|  | 2099 | SERVENTE (SGSP) | H | 11.5476 | 0.53 |  | 6.1202
|  | 10562 | ARGAMASSA PRÉ-FABRICADA PARA REBOCO | Kg | 0.46 | 7 |  | 3.2067
110215 | REVESTIMENTO COM GESSO | [5 empty] | M2 |  | 12.18
|  | 2020 | PEDREIRO (SGSP) | H | 14.2984 | 0.48 |  | 6.8632
|  | 2099 | SERVENTE (SGSP) | H | 11.5476 | 0.2 |  | 2.3095
|  | 10511 | GESSO PARA REVESTIMENTO | Kg | 0.46 | 5 |  | 2.298
|  | 37525 | SELADOR ACRÍLICO | L | 5.91 | 0.12 |  | 0.7097
110225 | AZULEJOS, JUNTAS AMARRAÇÃO OU A PRUMO - ASSENTES COM ARGAMASSA COMUM | [5 empty] | M2 |  | 77.01
|  | 2020 | PEDREIRO (SGSP) | H | 14.2984 | 0.6 |  | 8.579
|  | 2050 | AZULEJISTA (SGSP) | H | 15.8418 | 2 |  | 31.6836
|  | 2099 | SERVENTE (SGSP) | H | 11.5476 | 1.2 |  | 13.8572
|  | 10515 | CIMENTO BRANCO - ESTRUTURAL | Kg | 1.06 | 0.25 |  | 0.26465
|  | 10648 | ARGAMASSA MISTA COM AREIA GROSSA 1:2:8 | M3 | 347.45 | 0.02 |  | 6.949
|  | 31505 | AZULEJO | M2 | 14.25 | 1.1 |  | 15.6764
110229 | AZULEJOS, JUNTA AMARRAÇÃO OU A PRUMO - ASSENTES COM ARGAMASSA COLANTE | [5 empty] | M2 |  | 25.64
|  | 2050 | AZULEJISTA (SGSP) | H | 15.8418 | 0.36 |  | 5.7031
|  | 2099 | SERVENTE (SGSP) | H | 11.5476 | 0.2 |  | 2.3095
|  | 10515 | CIMENTO BRANCO - ESTRUTURAL | Kg | 1.06 | 0.25 |  | 0.26465
|  | 10561 | ARGAMASSA COLANTE - USO INTERNO - TIPO AC-I - COR CINZA | Kg | 0.38 | 4.4 |  | 1.6883
|  | 31505 | AZULEJO | M2 | 14.25 | 1.1 |  | 15.6764
110275 | LAMINADO MELAMÍNICO COLADO, 1,3MM DE ESPESSURA - JUNTAS SECAS | [5 empty] | M2 |  | 69.2
|  | 2013 | CARPINTEIRO (SGSP) | H | 14.1612 | 0.18 |  | 2.549
|  | 2014 | AJUDANTE DE CARPINTEIRO (SGSP) | H | 12.1609 | 0.18 |  | 2.189
|  | 2020 | PEDREIRO (SGSP) | H | 14.2984 | 0.6 |  | 8.579
|  | 2099 | SERVENTE (SGSP) | H | 11.5476 | 0.6 |  | 6.9286
|  | 10630 | ARGAMASSA DE CIMENTO COM AREIA GROSSA 1:3 | M3 | 399.99 | 0.0243 |  | 9.7198
|  | 19015 | COLA DE CONTATO | Kg | 11.1 | 0.9 |  | 9.987
|  | 32520 | CHAPA DE LAMINADO MELAMÍNICO 1.3MM - ACABAMENTO TEXTURIZADO | M2 | 27.86 | 1.05 |  | 29.2511
110301 | CHAPISCO COMUM - ARGAMASSA DE CIMENTO E AREIA 1:3 | [5 empty] | M2 |  | 4.58
|  | 2020 | PEDREIRO (SGSP) | H | 14.2984 | 0.1 |  | 1.4298
|  | 2099 | SERVENTE (SGSP) | H | 11.5476 | 0.1 |  | 1.1548
|  | 10630 | ARGAMASSA DE CIMENTO COM AREIA GROSSA 1:3 | M3 | 399.99 | 0.005 |  | 2
110303 | CHAPISCO RÚSTICO FINO, APLICADO COM PENEIRA - ARGAMASSA DE CIMENTO E AREIA 1:3 | [5 empty] | M2 |  | 7.75
|  | 2020 | PEDREIRO (SGSP) | H | 14.2984 | 0.2 |  | 2.8597
|  | 2099 | SERVENTE (SGSP) | H | 11.5476 | 0.25 |  | 2.8869
|  | 10630 | ARGAMASSA DE CIMENTO COM AREIA GROSSA 1:3 | M3 | 399.99 | 0.005 |  | 2
110304 | CHAPISCO RÚSTICO GROSSO, COM ADIÇÃO DE BRITA N.1 | [5 empty] | M2 |  | 11.14
|  | 2020 | PEDREIRO (SGSP) | H | 14.2984 | 0.3 |  | 4.2895
|  | 2099 | SERVENTE (SGSP) | H | 11.5476 | 0.39 |  | 4.5036
|  | 10501 | AREIA LAVADA | M3 | 82.52 | 0.008 |  | 0.66017
|  | 10517 | CIMENTO PORTLAND CPII-E/F-32 | kg | 0.38 | 3.42 |  | 1.2999
|  | 10542 | PEDRA BRITADA NÚMERO 1 | M3 | 64.04 | 0.006 |  | 0.38424
110308 | EMBOÇO EXTERNO - ARGAMASSA MISTA DE CIMENTO, CAL E AREIA 1:4/12 | [5 empty] | M2 |  | 22.47
|  | 2020 | PEDREIRO (SGSP) | H | 14.2984 | 0.6 |  | 8.579
|  | 2099 | SERVENTE (SGSP) | H | 11.5476 | 0.8 |  | 9.2381
|  | 10501 | AREIA LAVADA | M3 | 82.52 | 0.0243 |  | 2.0053
|  | 10508 | CAL HIDRATADA DE PRIMEIRA QUALIDADE - CH-III | Kg | 0.35 | 3.64 |  | 1.2602
|  | 10517 | CIMENTO PORTLAND CPII-E/F-32 | kg | 0.38 | 3.64 |  | 1.3836
110309 | EMBOÇO EXTERNO DESEMPENADO PARA PINTURA - ARGAMASSA MISTA DE CIMENTO, CAL E AREIA 1:3/12 | [5 empty] | M2 |  | 22.18
|  | 2020 | PEDREIRO (SGSP) | H | 14.2984 | 0.6 |  | 8.579
|  | 2099 | SERVENTE (SGSP) | H | 11.5476 | 0.8 |  | 9.2381
|  | 10501 | AREIA LAVADA | M3 | 82.52 | 0.0243 |  | 2.0053
|  | 10508 | CAL HIDRATADA DE PRIMEIRA QUALIDADE - CH-III | Kg | 0.35 | 3.24 |  | 1.1217
|  | 10517 | CIMENTO PORTLAND CPII-E/F-32 | kg | 0.38 | 3.24 |  | 1.2315
110310 | EMBOÇO EXTERNO - ARGAMASSA DE CIMENTO E AREIA 1:3 | [5 empty] | M2 |  | 23.52
|  | 2020 | PEDREIRO (SGSP) | H | 14.2984 | 0.6 |  | 8.579
|  | 2099 | SERVENTE (SGSP) | H | 11.5476 | 0.6 |  | 6.9286
|  | 10629 | ARGAMASSA DE CIMENTO COM AREIA MÉDIA 1:3 | M3 | 400.75 | 0.02 |  | 8.0151
110313 | REBOCO EXTERNO - ARGAMASSA PRÉ-FABRICADA | [5 empty] | M2 |  | 16.82
|  | 2020 | PEDREIRO (SGSP) | H | 14.2984 | 0.5 |  | 7.1492
|  | 2099 | SERVENTE (SGSP) | H | 11.5476 | 0.5 |  | 5.7738
|  | 10562 | ARGAMASSA PRÉ-FABRICADA PARA REBOCO | Kg | 0.46 | 8.5 |  | 3.8939
110316 | REVESTIMENTO COM GRAFIATTO | [5 empty] | M2 |  | 20.81
|  | 2075 | PINTOR (SGSP) | H | 14.4848 | 0.1 |  | 1.4485
|  | 2076 | AJUDANTE DE PINTOR (SGSP) | H | 11.4721 | 0.11 |  | 1.2619
|  | 37071 | GRAFIATTO - TEXTURA ACRÍLICA CORES PRONTAS | L | 8.01 | 2.15 |  | 17.2131
|  | 37525 | SELADOR ACRÍLICO | L | 5.91 | 0.15 |  | 0.88713
110341 | PASTILHAS DE PORCELANA FOSCA, 3/4" - FAIXAS DE ATÉ 20CM | [5 empty] | M |  | 57.04
|  | 2020 | PEDREIRO (SGSP) | H | 14.2984 | 0.4 |  | 5.7193
|  | 2050 | AZULEJISTA (SGSP) | H | 15.8418 | 0.8 |  | 12.6734
|  | 2099 | SERVENTE (SGSP) | H | 11.5476 | 0.501 |  | 5.7854
|  | 10510 | CAULIM COR BRANCA - PARA COLOCAÇÃO DE PASTILHA | Kg | 1.74 | 0.268 |  | 0.46568
|  | 10515 | CIMENTO BRANCO - ESTRUTURAL | Kg | 1.06 | 0.75 |  | 0.79395
|  | 10648 | ARGAMASSA MISTA COM AREIA GROSSA 1:2:8 | M3 | 347.45 | 0.0009 |  | 0.31271
|  | 31530 | PASTILHA DE PORCELANA FOSCA | M2 | 125.14 | 0.25 |  | 31.2855
110345 | REVESTIMENTO CERÂMICO ANTI-PICHAÇÃO, JUNTAS AMARRAÇÃO OU PRUMO - ASSENTADOS COM ARGAMASSA COMUM | [5 empty] | M2 |  | 102.41
|  | 2020 | PEDREIRO (SGSP) | H | 14.2984 | 0.6 |  | 8.579
|  | 2050 | AZULEJISTA (SGSP) | H | 15.8418 | 2 |  | 31.6836
|  | 2099 | SERVENTE (SGSP) | H | 11.5476 | 1.2 |  | 13.8572
|  | 10515 | CIMENTO BRANCO - ESTRUTURAL | Kg | 1.06 | 0.25 |  | 0.26465
|  | 10648 | ARGAMASSA MISTA COM AREIA GROSSA 1:2:8 | M3 | 347.45 | 0.02 |  | 6.949
|  | 31540 | REVESTIMENTO CERÂMICO ANTI-PIXAÇÃO | M2 | 37.34 | 1.1 |  | 41.0771
110346 | REVESTIMENTO CERÂMICO ANTI-PICHAÇÃO, JUNTAS AMARRAÇÃO OU PRUMO - ASSENTADOS COM ARGAMASSA COLANTE | [5 empty] | M2 |  | 51.04
|  | 2050 | AZULEJISTA (SGSP) | H | 15.8418 | 0.36 |  | 5.7031
|  | 2099 | SERVENTE (SGSP) | H | 11.5476 | 0.2 |  | 2.3095
|  | 10515 | CIMENTO BRANCO - ESTRUTURAL | Kg | 1.06 | 0.25 |  | 0.26465
|  | 10561 | ARGAMASSA COLANTE - USO INTERNO - TIPO AC-I - COR CINZA | Kg | 0.38 | 4.4 |  | 1.6883
|  | 31540 | REVESTIMENTO CERÂMICO ANTI-PIXAÇÃO | M2 | 37.34 | 1.1 |  | 41.0771
110347 | REVESTIMENTO CERÂMICO ESMALTADO, JUNTAS AMARRAÇÃO OU PRUMO - ASSENTADOS COM ARGAMASSA COMUM | [5 empty] | M2 |  | 102.46
|  | 2020 | PEDREIRO (SGSP) | H | 14.2984 | 0.6 |  | 8.579
|  | 2050 | AZULEJISTA (SGSP) | H | 15.8418 | 2 |  | 31.6836
|  | 2099 | SERVENTE (SGSP) | H | 11.5476 | 1.2 |  | 13.8572
|  | 10515 | CIMENTO BRANCO - ESTRUTURAL | Kg | 1.06 | 0.25 |  | 0.26465
|  | 10648 | ARGAMASSA MISTA COM AREIA GROSSA 1:2:8 | M3 | 347.45 | 0.02 |  | 6.949
|  | 31550 | REVESTIMENTO CERÂMICO ESMALTADO | M2 | 37.39 | 1.1 |  | 41.1275
110348 | REVESTIMENTO CERÂMICO ESMALTADO, JUNTAS AMARRAÇÃO OU PRUMO - ASSENTADOS COM ARGAMASSA COLANTE | [5 empty] | M2 |  | 51.09
|  | 2050 | AZULEJISTA (SGSP) | H | 15.8418 | 0.36 |  | 5.7031
|  | 2099 | SERVENTE (SGSP) | H | 11.5476 | 0.2 |  | 2.3095
|  | 10515 | CIMENTO BRANCO - ESTRUTURAL | Kg | 1.06 | 0.25 |  | 0.26465
|  | 10561 | ARGAMASSA COLANTE - USO INTERNO - TIPO AC-I - COR CINZA | Kg | 0.38 | 4.4 |  | 1.6883
|  | 31550 | REVESTIMENTO CERÂMICO ESMALTADO | M2 | 37.39 | 1.1 |  | 41.1275
110404 | CANTONEIRA DE PROTEÇÃO - PERFIL "L" DE FERRO, 1 1/4" X 1 1/4" X 1/8" | [5 empty] | M |  | 17.89
|  | 2020 | PEDREIRO (SGSP) | H | 14.2984 | 0.6 |  | 8.579
|  | 2099 | SERVENTE (SGSP) | H | 11.5476 | 0.4 |  | 4.6191
|  | 33091 | CANTONEIRA DE FERRO ABAS IGUAIS - (1.1/4X1.1/4X1/8)" | M | 4.69 | 1 |  | 4.6941
110405 | CANTONEIRA DE PROTEÇÃO - PERFIL "L" DE FERRO, 1"X1"X1/8" | [5 empty] | M |  | 16.8
|  | 2020 | PEDREIRO (SGSP) | H | 14.2984 | 0.6 |  | 8.579
|  | 2099 | SERVENTE (SGSP) | H | 11.5476 | 0.4 |  | 4.6191
|  | 33090 | PERFIL -L- DE FERRO - (1X1X1/8)" | M | 3.61 | 1 |  | 3.6053
110406 | CANTONEIRA DE PROTEÇÃO - PERFIL "L" DE ALUMÍNIO, 1"X1"X1/8" | [5 empty] | M |  | 19.14
|  | 2020 | PEDREIRO (SGSP) | H | 14.2984 | 0.6 |  | 8.579
|  | 2099 | SERVENTE (SGSP) | H | 11.5476 | 0.4 |  | 4.6191
|  | 33085 | PERFIL -L- DE ALUMÍNIO - (1X1X1/8)" | M | 5.94 | 1 |  | 5.9421
110413 | CANTONEIRA DE PROTEÇÃO PARA REBOCO - PERFIL "Y" DE ALUMÍNIO | [5 empty] | M |  | 16.94
|  | 2020 | PEDREIRO (SGSP) | H | 14.2984 | 0.6 |  | 8.579
|  | 2099 | SERVENTE (SGSP) | H | 11.5476 | 0.4 |  | 4.6191
|  | 33020 | CANTONEIRA DE ALUMÍNIO - PERFIL Y | M | 3.74 | 1 |  | 3.7413
110417 | CANTONEIRA DE PROTEÇÃO PARA AZULEJOS - PERFIL "TRIFACE" DE ALUMÍNIO | [5 empty] | M |  | 17.03
|  | 2050 | AZULEJISTA (SGSP) | H | 15.8418 | 0.6 |  | 9.5051
|  | 2099 | SERVENTE (SGSP) | H | 11.5476 | 0.4 |  | 4.6191
|  | 33005 | CANTONEIRA DE ALUMÍNIO PARA AZULEJOS | M | 2.91 | 1 |  | 2.9078
110450 | PEITORIL DE ARGAMASSA DE CIMENTO QUEIMADO - ESPESSURA 2CM | [5 empty] | M |  | 10.05
|  | 2020 | PEDREIRO (SGSP) | H | 14.2984 | 0.3 |  | 4.2895
|  | 2099 | SERVENTE (SGSP) | H | 11.5476 | 0.36 |  | 4.1571
|  | 10630 | ARGAMASSA DE CIMENTO COM AREIA GROSSA 1:3 | M3 | 399.99 | 0.004 |  | 1.6
110456 | PEITORIL DE GRANILITE - ESPESSURA 2CM, LARGURA 20CM | [5 empty] | M |  | 56.63
|  | 2020 | PEDREIRO (SGSP) | H | 14.2984 | 0.5 |  | 7.1492
|  | 2099 | SERVENTE (SGSP) | H | 11.5476 | 0.06 |  | 0.69286
|  | 10647 | ARGAMASSA MISTA COM AREIA GROSSA 1:1:4 | M3 | 417.01 | 0.006 |  | 2.5021
|  | 33055 | PEITORIL DE GRANILITE - 20X2CM | M | 46.29 | 1 |  | 46.2889
110458 | PEITORIL DE GRANITO POLIDO - ESP=2CM | [5 empty] | M |  | 72.74
|  | 2099 | SERVENTE (SGSP) | H | 11.5476 | 0.2 |  | 2.3095
|  | 10630 | ARGAMASSA DE CIMENTO COM AREIA GROSSA 1:3 | M3 | 399.99 | 0.001 |  | 0.39999
|  | 77620 | TAMPO PARA BANCADA ÚMIDA - GRANITO CINZA MAUÁ POLIDO - ESPESSURA 2CM | M2 | 280.12 | 0.25 |  | 70.0292
115002 | DEMOLIÇÃO DE ARGAMASSA DE CAL E AREIA OU MISTA | [5 empty] | M2 |  | 2.6
|  | 2020 | PEDREIRO (SGSP) | H | 14.2984 | 0.02 |  | 0.28597
|  | 2099 | SERVENTE (SGSP) | H | 11.5476 | 0.2 |  | 2.3095
115003 | DEMOLIÇÃO DE ARGAMASSA DE CIMENTO E AREIA | [5 empty] | M2 |  | 5.19
|  | 2020 | PEDREIRO (SGSP) | H | 14.2984 | 0.04 |  | 0.57193
|  | 2099 | SERVENTE (SGSP) | H | 11.5476 | 0.4 |  | 4.6191
115005 | DEMOLIÇÃO DE REVESTIMENTO CERÂMICO OU SIMILAR | [5 empty] | M2 |  | 18.17
|  | 2020 | PEDREIRO (SGSP) | H | 14.2984 | 0.14 |  | 2.0018
|  | 2099 | SERVENTE (SGSP) | H | 11.5476 | 1.4 |  | 16.1667
115010 | DEMOLIÇÃO DE LAMBRI DE TÁBUAS OU CHAPAS DE MADEIRA, EXCLUSIVE ENTARUGAMENTO | [5 empty] | M2 |  | 16.22
|  | 2020 | PEDREIRO (SGSP) | H | 14.2984 | 0.125 |  | 1.7873
|  | 2099 | SERVENTE (SGSP) | H | 11.5476 | 1.25 |  | 14.4345
115015 | DEMOLIÇÃO DE LAMBRI DE TÁBUAS OU CHAPAS DE MADEIRA, INCLUSIVE ENTARUGAMENTO | [5 empty] | M2 |  | 32.44
|  | 2020 | PEDREIRO (SGSP) | H | 14.2984 | 0.25 |  | 3.5746
|  | 2099 | SERVENTE (SGSP) | H | 11.5476 | 2.5 |  | 28.8691
116005 | RETIRADA DE FORRAS DE PEDRAS NATURAIS - GRANITO OU MÁRMORE | [5 empty] | M2 |  | 18.17
|  | 2020 | PEDREIRO (SGSP) | H | 14.2984 | 0.14 |  | 2.0018
|  | 2099 | SERVENTE (SGSP) | H | 11.5476 | 1.4 |  | 16.1667
116010 | RETIRADA DE LAMBRI DE TÁBUAS OU CHAPAS DE MADEIRA, EXCLUSIVE ENTARUGAMENTO | [5 empty] | M2 |  | 4.25
|  | 2013 | CARPINTEIRO (SGSP) | H | 14.1612 | 0.3 |  | 4.2484
116015 | RETIRADA DE LAMBRI DE TÁBUAS OU CHAPAS DE MADEIRA, INCLUSIVE ENTARUGAMENTO | [5 empty] | M2 |  | 12.75
|  | 2013 | CARPINTEIRO (SGSP) | H | 14.1612 | 0.9 |  | 12.7451
117005 | RECOLOCAÇÃO DE FORRAS DE PEDRAS NATURAIS - GRANITO OU MÁRMORE | [5 empty] | M2 |  | 13.31
|  | 2099 | SERVENTE (SGSP) | H | 11.5476 | 0.25 |  | 2.8869
|  | 10647 | ARGAMASSA MISTA COM AREIA GROSSA 1:1:4 | M3 | 417.01 | 0.025 |  | 10.4252
118001 | REPAROS EM TRINCAS E RACHADURAS | [5 empty] | M |  | 22.61
|  | 2020 | PEDREIRO (SGSP) | H | 14.2984 | 0.8 |  | 11.4387
|  | 2099 | SERVENTE (SGSP) | H | 11.5476 | 0.76 |  | 8.7762
|  | 10648 | ARGAMASSA MISTA COM AREIA GROSSA 1:2:8 | M3 | 347.45 | 0.004 |  | 1.3898
|  | 11501 | AÇO CA-25 - MÉDIA BITOLAS | KG | 2.87 | 0.35 |  | 1.0046
118005 | REPAROS EM EMBOÇO - ARGAMASSA MISTA DE CIMENTO, CAL E AREIA 1:4/12 | [5 empty] | M2 |  | 31.37
|  | 2020 | PEDREIRO (SGSP) | H | 14.2984 | 0.9 |  | 12.8685
|  | 2099 | SERVENTE (SGSP) | H | 11.5476 | 1.2 |  | 13.8572
|  | 10501 | AREIA LAVADA | M3 | 82.52 | 0.0243 |  | 2.0053
|  | 10508 | CAL HIDRATADA DE PRIMEIRA QUALIDADE - CH-III | Kg | 0.35 | 3.64 |  | 1.2602
|  | 10517 | CIMENTO PORTLAND CPII-E/F-32 | kg | 0.38 | 3.64 |  | 1.3836
118006 | REPAROS EM REBOCO - ARGAMASSA DE CAL E AREIA 1:2 | [5 empty] | M2 |  | 16.13
|  | 2020 | PEDREIRO (SGSP) | H | 14.2984 | 0.58 |  | 8.293
|  | 2099 | SERVENTE (SGSP) | H | 11.5476 | 0.58 |  | 6.6976
|  | 10501 | AREIA LAVADA | M3 | 82.52 | 0.0061 |  | 0.50338
|  | 10508 | CAL HIDRATADA DE PRIMEIRA QUALIDADE - CH-III | Kg | 0.35 | 1.825 |  | 0.63182
120105 | FORRO DE TÁBUAS DE MADEIRA MACIÇA - CEDRO - COM ENTARUGAMENTO DE PINUS, 10 X 1CM | [5 empty] | M2 |  | 84.4
|  | 2013 | CARPINTEIRO (SGSP) | H | 14.1612 | 1.2 |  | 16.9935
|  | 2014 | AJUDANTE DE CARPINTEIRO (SGSP) | H | 12.1609 | 1.2 |  | 14.5931
|  | 11064 | PINUS - SARRAFO DE 1" X 2" - BRUTO | M | 0.52 | 2.5 |  | 1.2905
|  | 17515 | PREGO 18 X 27 COMUM - POLIDO | Kg | 4.86 | 0.25 |  | 1.2153
|  | 19060 | SARRAFO DE PINUS 1A. APARELHADA - 1 X 4(2,5 X 10CM) | M | 1.28 | 2.5 |  | 3.2087
|  | 33540 | FORRO - LAMBRI DE MADEIRA MACIÇA EM CEDRINHO - ESP. 1CM | M2 | 42.82 | 1.1 |  | 47.0989
120106 | FORRO DE TÁBUAS DE MADEIRA MACIÇA - PADRÃO PEROBA - ENTARUGAMENTO DE PINUS, 10 X 1CM | [5 empty] | M2 |  | 105.32
|  | 2013 | CARPINTEIRO (SGSP) | H | 14.1612 | 1.2 |  | 16.9935
|  | 2014 | AJUDANTE DE CARPINTEIRO (SGSP) | H | 12.1609 | 1.2 |  | 14.5931
|  | 11064 | PINUS - SARRAFO DE 1" X 2" - BRUTO | M | 0.52 | 2.5 |  | 1.2905
|  | 17515 | PREGO 18 X 27 COMUM - POLIDO | Kg | 4.86 | 0.25 |  | 1.2153
|  | 19060 | SARRAFO DE PINUS 1A. APARELHADA - 1 X 4(2,5 X 10CM) | M | 1.28 | 2.5 |  | 3.2087
|  | 33550 | FORRO DE MADEIRA MACIÇA EM PEROBINHA, CUMARÚ OU GARAPEIRA 1CM | M2 | 61.84 | 1.1 |  | 68.0187
120130 | FORRO FIBRA MINERAL MODELADO ÚMIDA - ACABAMENTO SUPERFÍCIE PINTURA VINÍLICA A BASE DE LÁTEX BRANCA - ESPESSURA 13MM, NRC=0,50, CAC=MÍNIMO 35 | [5 empty] | M2 |  | 47.44
|  | 33570 | FORRO DE FIBRA MINERAL MODELADA ÚMIDA- ACABAMENTO DA SUPERF. C/TINTA VINÍLICA A BASE DE LÁTEX- ESP.13MM- COLOC. | M2 | 47.44 | 1 |  | 47.4424
120140 | FORRO DE GESSO COMUM - PLACA CONVENCIONAL (FORNECIMENTO E INSTALAÇÃO) | [5 empty] | M2 |  | 39.1
|  | 33530 | FORRO DE GESSO COMUM - PLACA CONVENCIONAL - ESP. 1,25CM - FORNECIMENTO E INSTALAÇÃO | M2 | 39.1 | 1 |  | 39.097
120142 | FORRO DE GESSO ACARTONADO TIPO FGA (FORNECIMENTO E INSTALAÇÃO) | [5 empty] | M2 |  | 43.11
|  | 33531 | FORRO DE GESSO ACARTONADO TIPO FGA - ESP. 1,25CM - FORNECIMENTO E INSTALAÇÃO | M2 | 43.11 | 1 |  | 43.1075
120143 | FORRO DE GESSO ACARTONADO TIPO FGE (FORNECIMENTO E INSTALAÇÃO) | [5 empty] | M2 |  | 44.23
|  | 33532 | FORRO GYPSUM ESTRUTURADO TIPO FGE - ESP. 12,5MM - FORNECIMENTO E INSTALAÇÃO | M2 | 44.23 | 1 |  | 44.2326
120145 | FORRO EM RÉGUA DE PVC 200MM - INCLUSIVE PERFIS DE FIXAÇÃO E ACABAMENTO | [5 empty] | M2 |  | 45.09
|  | 33560 | FORRO EM RÉGUA DE PVC DE 200MM - COLOCADO | M2 | 45.09 | 1 |  | 45.091
125001 | DEMOLIÇÃO DE ESTUQUE COMUM, EXCLUSIVE ENTARUGAMENTO | [5 empty] | M2 |  | 3.46
|  | 2099 | SERVENTE (SGSP) | H | 11.5476 | 0.3 |  | 3.4643
125002 | DEMOLIÇÃO DE FORRO DE TÁBUAS OU CHAPAS DE MADEIRA, EXCLUSIVE ENTARUGAMENTO | [5 empty] | M2 |  | 4.62
|  | 2099 | SERVENTE (SGSP) | H | 11.5476 | 0.4 |  | 4.6191
125005 | DEMOLIÇÃO DE FORRO DE GESSO | [5 empty] | M2 |  | 3.46
|  | 2099 | SERVENTE (SGSP) | H | 11.5476 | 0.3 |  | 3.4643
125020 | DEMOLIÇÃO DE ENTARUGAMENTO DE FORRO | [5 empty] | M2 |  | 4.62
|  | 2099 | SERVENTE (SGSP) | H | 11.5476 | 0.4 |  | 4.6191
126001 | RETIRADA DE FORRO DE TÁBUAS OU CHAPAS EM GERAL - PREGADAS | [5 empty] | M2 |  | 8.91
|  | 2013 | CARPINTEIRO (SGSP) | H | 14.1612 | 0.2 |  | 2.8322
|  | 2014 | AJUDANTE DE CARPINTEIRO (SGSP) | H | 12.1609 | 0.5 |  | 6.0805
126002 | RETIRADA DE FORRO DE CHAPAS EM GERAL - APOIADAS | [5 empty] | M2 |  | 3.85
|  | 2013 | CARPINTEIRO (SGSP) | H | 14.1612 | 0.1 |  | 1.4161
|  | 2014 | AJUDANTE DE CARPINTEIRO (SGSP) | H | 12.1609 | 0.2 |  | 2.4322
126020 | RETIRADA DE ENTARUGAMENTO DE FORRO | [5 empty] | M2 |  | 10.53
|  | 2013 | CARPINTEIRO (SGSP) | H | 14.1612 | 0.4 |  | 5.6645
|  | 2014 | AJUDANTE DE CARPINTEIRO (SGSP) | H | 12.1609 | 0.4 |  | 4.8644
126030 | RETIRADA DE FORRO EM RÉGUAS DE PVC, INCLUSIVE PERFIS | [5 empty] | M2 |  | 5.26
|  | 2013 | CARPINTEIRO (SGSP) | H | 14.1612 | 0.2 |  | 2.8322
|  | 2014 | AJUDANTE DE CARPINTEIRO (SGSP) | H | 12.1609 | 0.2 |  | 2.4322
127030 | RECOLOCAÇÃO DE FORROS EM RÉGUA DE PVC, INCLUSIVE PERFIS | [5 empty] | M2 |  | 7.9
|  | 2013 | CARPINTEIRO (SGSP) | H | 14.1612 | 0.3 |  | 4.2484
|  | 2014 | AJUDANTE DE CARPINTEIRO (SGSP) | H | 12.1609 | 0.3 |  | 3.6483
130101 | ENCHIMENTO COM TIJOLOS CERÂMICOS FURADOS | [5 empty] | M3 |  | 127.02
|  | 2099 | SERVENTE (SGSP) | H | 11.5476 | 11 |  | 127.024
130102 | ENCHIMENTO COM ARGILA EXPANDIDA | [5 empty] | M3 |  | 264.7
|  | 2099 | SERVENTE (SGSP) | H | 11.5476 | 2.8 |  | 32.3334
|  | 10505 | ARGILA EXPANDIDA (A GRANEL) | M3 | 232.37 | 1 |  | 232.3681
130110 | LASTRO DE BRITA | [5 empty] | M3 |  | 104.39
|  | 2099 | SERVENTE (SGSP) | H | 11.5476 | 2.5 |  | 28.8691
|  | 10543 | PEDRA BRITADA NÚMERO 2 | M3 | 62.93 | 1.2 |  | 75.5166
130111 | LASTRO DE AGREGADO RECICLADO | [5 empty] | M3 |  | 82.04
|  | 2099 | SERVENTE (SGSP) | H | 11.5476 | 3 |  | 34.6429
|  | 10502 | AGREGADO RECICLADO (DIVERSAS GLANULOMETRIAS) | M3 | 39.5 | 1.2 |  | 47.4
130114 | LASTRO DE CONCRETO - 150KG CIM/M3 | [5 empty] | M3 |  | 259.9
|  | 2020 | PEDREIRO (SGSP) | H | 14.2984 | 2 |  | 28.5967
|  | 2099 | SERVENTE (SGSP) | H | 11.5476 | 6 |  | 69.2858
|  | 10601 | CONCRETO FCK=5MPA C/ BRITA 2 | M3 | 154.3 | 1.05 |  | 162.0161
130115 | LASTRO DE CONCRETO - 200KG CIM/M3 | [5 empty] | M3 |  | 281.01
|  | 2020 | PEDREIRO (SGSP) | H | 14.2984 | 2 |  | 28.5967
|  | 2099 | SERVENTE (SGSP) | H | 11.5476 | 6 |  | 69.2858
|  | 10604 | CONCRETO FCK=10MPA C/ BRITA 2 | M3 | 174.4 | 1.05 |  | 183.1238
130117 | LASTRO DE CONCRETO, COM HIDROFUGO - 150KG CIM/M3 | [5 empty] | M3 |  | 338.4
|  | 2020 | PEDREIRO (SGSP) | H | 14.2984 | 2 |  | 28.5967
|  | 2099 | SERVENTE (SGSP) | H | 11.5476 | 6 |  | 69.2858
|  | 10601 | CONCRETO FCK=5MPA C/ BRITA 2 | M3 | 154.3 | 1.05 |  | 162.0161
|  | 14022 | PRIMER HIDROFUGANTE A BASE DE SILANO SILOXANO | Kg | 17.44 | 4.5 |  | 78.5011
130118 | LASTRO DE CONCRETO, COM HIDROFUGO - 200KG CIM/M3 | [5 empty] | M3 |  | 385.67
|  | 2020 | PEDREIRO (SGSP) | H | 14.2984 | 2 |  | 28.5967
|  | 2099 | SERVENTE (SGSP) | H | 11.5476 | 6 |  | 69.2858
|  | 10604 | CONCRETO FCK=10MPA C/ BRITA 2 | M3 | 174.4 | 1.05 |  | 183.1238
|  | 14022 | PRIMER HIDROFUGANTE A BASE DE SILANO SILOXANO | Kg | 17.44 | 6 |  | 104.6682
130119 | LASTRO DE CONCRETO COM AGREGADO RECICLADO - 150KG CIM/M3 | [5 empty] | M3 |  | 237.26
|  | 2020 | PEDREIRO (SGSP) | H | 14.2984 | 2 |  | 28.5967
|  | 2099 | SERVENTE (SGSP) | H | 11.5476 | 6 |  | 69.2858
|  | 10600 | CONCRETO FCK=5MPA C/ AGREGADO RECICLADO | M3 | 132.75 | 1.05 |  | 139.3822
130120 | LASTRO DE CONCRETO COM AGREGADO RECICLADO - 200KG CIM/M3 | [5 empty] | M3 |  | 260.09
|  | 2020 | PEDREIRO (SGSP) | H | 14.2984 | 2 |  | 28.5967
|  | 2099 | SERVENTE (SGSP) | H | 11.5476 | 6 |  | 69.2858
|  | 10603 | CONCRETO FCK=10MPA C/ AGREGADO RECICLADO | M3 | 154.49 | 1.05 |  | 162.2121
130201 | CIMENTADO COMUM, DESEMPENADO - ESPESSURA 20MM | [5 empty] | M2 |  | 30.74
|  | 2020 | PEDREIRO (SGSP) | H | 14.2984 | 0.97 |  | 13.8694
|  | 2099 | SERVENTE (SGSP) | H | 11.5476 | 0.7 |  | 8.0833
|  | 10630 | ARGAMASSA DE CIMENTO COM AREIA GROSSA 1:3 | M3 | 399.99 | 0.02 |  | 7.9999
|  | 35515 | JUNTA PLÁSTICA PARA PISO DE GRANILITE - (20X3)MM | M | 0.98 | 0.8 |  | 0.784
130202 | CIMENTADO COMUM, DESEMPENADO E ALISADO - ESPESSURA 20MM | [5 empty] | M2 |  | 32.17
|  | 2020 | PEDREIRO (SGSP) | H | 14.2984 | 1.07 |  | 15.2992
|  | 2099 | SERVENTE (SGSP) | H | 11.5476 | 0.7 |  | 8.0833
|  | 10630 | ARGAMASSA DE CIMENTO COM AREIA GROSSA 1:3 | M3 | 399.99 | 0.02 |  | 7.9999
|  | 35515 | JUNTA PLÁSTICA PARA PISO DE GRANILITE - (20X3)MM | M | 0.98 | 0.8 |  | 0.784
130203 | CIMENTADO COM CORANTE, DESEMPENADO E ALISADO - ESPESSURA 20MM | [5 empty] | M2 |  | 34.34
|  | 2020 | PEDREIRO (SGSP) | H | 14.2984 | 1.07 |  | 15.2992
|  | 2099 | SERVENTE (SGSP) | H | 11.5476 | 0.7 |  | 8.0833
|  | 10630 | ARGAMASSA DE CIMENTO COM AREIA GROSSA 1:3 | M3 | 399.99 | 0.02 |  | 7.9999
|  | 35515 | JUNTA PLÁSTICA PARA PISO DE GRANILITE - (20X3)MM | M | 0.98 | 0.8 |  | 0.784
|  | 37570 | PIGMENTO PARA CIMENTADO LISO (PÓ XADREZ) | Kg | 21.78 | 0.1 |  | 2.1781
130204 | ACABAMENTO DE PISO DE CONCRETO TIPO BAMBOLÊ | [5 empty] | M2 |  | 2.9
|  | 2099 | SERVENTE (SGSP) | H | 11.5476 | 0.1 |  | 1.1548
|  | 2224 | PEDREIRO DE ACABAMENTO (SGSP) | H | 14.42 | 0.1 |  | 1.442
|  | 94297 | ACABADORA DE SUPERFÍCIE 36" (SEM OPERADOR) | H | 3.01 | 0.1 |  | 0.30122
130205 | GRANILITE - ESPESSURA 8MM | [5 empty] | M2 |  | 59.91
|  | 2020 | PEDREIRO (SGSP) | H | 14.2984 | 0.6 |  | 8.579
|  | 2099 | SERVENTE (SGSP) | H | 11.5476 | 0.3 |  | 3.4643
|  | 10631 | ARGAMASSA DE CIMENTO COM AREIA MÉDIA 1:4 | M3 | 354.76 | 0.03 |  | 10.6428
|  | 35065 | PISO DE GRANILITE - ESP= 8MM | M2 | 36.44 | 1 |  | 36.4427
|  | 35515 | JUNTA PLÁSTICA PARA PISO DE GRANILITE - (20X3)MM | M | 0.98 | 0.8 |  | 0.784
130206 | CIMENTADO COMUM COM AGREGADO RECLICLADO, DESEMPENADO ALISADO - ESPESSURA 20MM | [5 empty] | M2 |  | 28.99
|  | 2020 | PEDREIRO (SGSP) | H | 14.2984 | 1.07 |  | 15.2992
|  | 2099 | SERVENTE (SGSP) | H | 11.5476 | 0.7 |  | 8.0833
|  | 10502 | AGREGADO RECICLADO (DIVERSAS GLANULOMETRIAS) | M3 | 39.5 | 0.021 |  | 0.8295
|  | 10517 | CIMENTO PORTLAND CPII-E/F-32 | kg | 0.38 | 10.42 |  | 3.9606
|  | 35515 | JUNTA PLÁSTICA PARA PISO DE GRANILITE - (20X3)MM | M | 0.98 | 0.83 |  | 0.8134
130207 | ARGAMASSA DE ALTA RESISTÊNCIA, TIPO LEVE - ESPESSURA 8MM | [5 empty] | M2 |  | 66.91
|  | 2020 | PEDREIRO (SGSP) | H | 14.2984 | 0.8 |  | 11.4387
|  | 2099 | SERVENTE (SGSP) | H | 11.5476 | 0.68 |  | 7.8524
|  | 10629 | ARGAMASSA DE CIMENTO COM AREIA MÉDIA 1:3 | M3 | 400.75 | 0.03 |  | 12.0226
|  | 35055 | PISO ARGAMASSA DE ALTA RESISTÊNCIA - ESP: 8MM | M2 | 34.78 | 1 |  | 34.7792
|  | 35515 | JUNTA PLÁSTICA PARA PISO DE GRANILITE - (20X3)MM | M | 0.98 | 0.83 |  | 0.8134
130208 | ARGAMASSA DE ALTA RESISTÊNCIA, TIPO MÉDIO - ESPESSURA 12MM | [5 empty] | M2 |  | 69.54
|  | 2020 | PEDREIRO (SGSP) | H | 14.2984 | 0.8 |  | 11.4387
|  | 2099 | SERVENTE (SGSP) | H | 11.5476 | 0.673 |  | 7.7716
|  | 10629 | ARGAMASSA DE CIMENTO COM AREIA MÉDIA 1:3 | M3 | 400.75 | 0.03 |  | 12.0226
|  | 35060 | PISO ARGAMASSA DE ALTA RESISTÊNCIA - ESP: 12MM | M2 | 37.49 | 1 |  | 37.49
|  | 35515 | JUNTA PLÁSTICA PARA PISO DE GRANILITE - (20X3)MM | M | 0.98 | 0.83 |  | 0.8134
130209 | CIMENTADO COM AGREGADO RECICLADO, COM CORANTE DESEMPENADO ALISADO | [5 empty] | M2 |  | 29.86
|  | 2020 | PEDREIRO (SGSP) | H | 14.2984 | 1.07 |  | 15.2992
|  | 2099 | SERVENTE (SGSP) | H | 11.5476 | 0.7 |  | 8.0833
|  | 10502 | AGREGADO RECICLADO (DIVERSAS GLANULOMETRIAS) | M3 | 39.5 | 0.021 |  | 0.8295
|  | 10517 | CIMENTO PORTLAND CPII-E/F-32 | kg | 0.38 | 10.42 |  | 3.9606
|  | 35515 | JUNTA PLÁSTICA PARA PISO DE GRANILITE - (20X3)MM | M | 0.98 | 0.83 |  | 0.8134
|  | 37570 | PIGMENTO PARA CIMENTADO LISO (PÓ XADREZ) | Kg | 21.78 | 0.04 |  | 0.87123
130210 | CIMENTADO COMUM COM AGREGADO RECICLADO, DESEMPENADO - ESPESSURA 20MM | [5 empty] | M2 |  | 26.99
|  | 2020 | PEDREIRO (SGSP) | H | 14.2984 | 0.97 |  | 13.8694
|  | 2099 | SERVENTE (SGSP) | H | 11.5476 | 0.7 |  | 8.0833
|  | 10502 | AGREGADO RECICLADO (DIVERSAS GLANULOMETRIAS) | M3 | 39.5 | 0.021 |  | 0.8295
|  | 10517 | CIMENTO PORTLAND CPII-E/F-32 | kg | 0.38 | 8.92 |  | 3.3905
|  | 35515 | JUNTA PLÁSTICA PARA PISO DE GRANILITE - (20X3)MM | M | 0.98 | 0.83 |  | 0.8134
130211 | PISO ESTRUTURAL EM CONCRETO ARMADO - 7CM | [5 empty] | M2 |  | 52.99
|  | 2015 | FERREIRO (SGSP) | H | 14.5526 | 0.02 |  | 0.29105
|  | 2020 | PEDREIRO (SGSP) | H | 14.2984 | 0.26 |  | 3.7176
|  | 2099 | SERVENTE (SGSP) | H | 11.5476 | 1.94 |  | 22.4024
|  | 10613 | CONCRETO FCK=20MPA C/ BRITA 1 E 2 | M3 | 236.78 | 0.07 |  | 16.5743
|  | 27540 | TELA SOLDADA NERVURADA Q-196 PAINEL (AÇO CA60 - MALHA 10 X 10 CM - FIO 5,0 MM) | Kg | 4.55 | 2.2 |  | 10.0052
130237 | MOSAICO PORTUGUÊS UMA OU DUAS CORES SOBRE BASE DE AREIA RECICLADA | [5 empty] | M2 |  | 88.61
|  | 2099 | SERVENTE (SGSP) | H | 11.5476 | 3 |  | 34.6429
|  | 10502 | AGREGADO RECICLADO (DIVERSAS GLANULOMETRIAS) | M3 | 39.5 | 0.08 |  | 3.16
|  | 36055 | MOSAICO PORTUGUÊS - 1 OU 2 CORES | M2 | 50.81 | 1 |  | 50.8112
130238 | PISO CERÂMICO NÃO ESMALTADO ANTIDERRAPANTE - ASSENTADO COM ARGAMASSA COMUM (PARA COZINHAS E REFEITÓRIOS) | [5 empty] | M2 |  | 152.51
|  | 2099 | SERVENTE (SGSP) | H | 11.5476 | 1.3 |  | 15.0119
|  | 2224 | PEDREIRO DE ACABAMENTO (SGSP) | H | 14.42 | 1.75 |  | 25.2351
|  | 10516 | REJUNTE ANTI-ÁCIDO (ALUMINOSO) | Kg | 18.32 | 0.64 |  | 11.7272
|  | 10644 | ARGAMASSA MISTA COM AREIA MÉDIA 1:0,5:5 | M3 | 352.29 | 0.025 |  | 8.8072
|  | 34050 | PISO CERÂMICO NÃO ESMALTADO ANTI-DERRAPANTE ANTI-ÁCIDO | M2 | 83.39 | 1.1 |  | 91.7318
130239 | PISO CERÂMICO NÃO ESMALTADO ANTIDERRAPANTE - ASSENTADO COM ARGAMASSA COLANTE (PARA COZINHAS E REFEITÓRIOS) | [5 empty] | M2 |  | 119.95
|  | 2099 | SERVENTE (SGSP) | H | 11.5476 | 0.42 |  | 4.85
|  | 2224 | PEDREIRO DE ACABAMENTO (SGSP) | H | 14.42 | 0.69 |  | 9.9498
|  | 10516 | REJUNTE ANTI-ÁCIDO (ALUMINOSO) | Kg | 18.32 | 0.64 |  | 11.7272
|  | 10561 | ARGAMASSA COLANTE - USO INTERNO - TIPO AC-I - COR CINZA | Kg | 0.38 | 4.4 |  | 1.6883
|  | 34050 | PISO CERÂMICO NÃO ESMALTADO ANTI-DERRAPANTE ANTI-ÁCIDO | M2 | 83.39 | 1.1 |  | 91.7318
130240 | PISO CERÂMICO ESMALTADO (PEI-5) - ASSENTADO COM ARGAMASSA COMUM | [5 empty] | M2 |  | 77.24
|  | 2099 | SERVENTE (SGSP) | H | 11.5476 | 1.3 |  | 15.0119
|  | 2224 | PEDREIRO DE ACABAMENTO (SGSP) | H | 14.42 | 1.75 |  | 25.2351
|  | 10515 | CIMENTO BRANCO - ESTRUTURAL | Kg | 1.06 | 0.25 |  | 0.26465
|  | 10644 | ARGAMASSA MISTA COM AREIA MÉDIA 1:0,5:5 | M3 | 352.29 | 0.025 |  | 8.8072
|  | 34011 | CERÂMICA ESMALTADA PEI 5 | M2 | 25.38 | 1.1 |  | 27.9195
130242 | PISO CERÂMICO ESMALTADO (PEI-5) - ASSENTADO COM ARGAMASSA COLANTE | [5 empty] | M2 |  | 44.67
|  | 2099 | SERVENTE (SGSP) | H | 11.5476 | 0.42 |  | 4.85
|  | 2224 | PEDREIRO DE ACABAMENTO (SGSP) | H | 14.42 | 0.69 |  | 9.9498
|  | 10515 | CIMENTO BRANCO - ESTRUTURAL | Kg | 1.06 | 0.25 |  | 0.26465
|  | 10561 | ARGAMASSA COLANTE - USO INTERNO - TIPO AC-I - COR CINZA | Kg | 0.38 | 4.4 |  | 1.6883
|  | 34011 | CERÂMICA ESMALTADA PEI 5 | M2 | 25.38 | 1.1 |  | 27.9195
130243 | PISO PODOTÁTIL, ALERTA OU DIRECIONAL, EM BORRACHA SINTÉTICA ASSENTES COM COLA | [5 empty] | M2 |  | 128.7
|  | 2099 | SERVENTE (SGSP) | H | 11.5476 | 0.23 |  | 2.656
|  | 2224 | PEDREIRO DE ACABAMENTO (SGSP) | H | 14.42 | 0.23 |  | 3.3166
|  | 10630 | ARGAMASSA DE CIMENTO COM AREIA GROSSA 1:3 | M3 | 399.99 | 0.025 |  | 9.9998
|  | 28006 | COLA A BASE DE BORRACHA SINTÉTICA | Kg | 16.2 | 0.4 |  | 6.4786
|  | 34203 | PISO PODOTÁTIL COLORIDO DE BORRACHA (5MM - COM COLA) ALERTA/DIRECIONAL | M2 | 101.19 | 1.05 |  | 106.2495
130244 | PISO PODOTÁTIL, ALERTA OU DIRECIONAL, EM BORRACHA SINTÉTICA ASSENTES COM ARGAMASSA | [5 empty] | M2 |  | 164.98
|  | 2099 | SERVENTE (SGSP) | H | 11.5476 | 0.4882 |  | 5.6376
|  | 2224 | PEDREIRO DE ACABAMENTO (SGSP) | H | 14.42 | 0.5 |  | 7.21
|  | 10630 | ARGAMASSA DE CIMENTO COM AREIA GROSSA 1:3 | M3 | 399.99 | 0.012 |  | 4.7999
|  | 34204 | PISO PODOTÁTIL COLORIDO DE BORRACHA (7MM - ARGAMASSADA) ALERTA/DIRECIONAL | M2 | 140.32 | 1.05 |  | 147.3339
130246 | PISO PODOTÁTIL, ALERTA DIRECIONAL, INTERTRAVADO 6CM | [5 empty] | M2 |  | 66.36
|  | 2099 | SERVENTE (SGSP) | H | 11.5476 | 0.23 |  | 2.656
|  | 2224 | PEDREIRO DE ACABAMENTO (SGSP) | H | 14.42 | 0.46 |  | 6.6332
|  | 10503 | AREIA LAVADA FINA | M3 | 83.06 | 0.005 |  | 0.41531
|  | 10506 | AREIA LAVADA MÉDIA | M3 | 82.69 | 0.05 |  | 4.1344
|  | 34207 | PISO PODOTÁTIL COLORIDO INTERTRAVADO - ALERTA OU DIRECIONAL | M2 | 50.47 | 1.03 |  | 51.9789
|  | 94221 | COMPACTADOR MANUAL DE PLACA VIBRATÓRIA REVERSÍVEL 282 KG | H | 21.57 | 0.025 |  | 0.53934
130247 | PISO PODOTÁTIL, ALERTA OU DIRECIONAL, EM LADRILHO HIDRÁULICO | [5 empty] | M2 |  | 93.79
|  | 2099 | SERVENTE (SGSP) | H | 11.5476 | 0.83 |  | 9.5845
|  | 2224 | PEDREIRO DE ACABAMENTO (SGSP) | H | 14.42 | 1.5 |  | 21.6301
|  | 10630 | ARGAMASSA DE CIMENTO COM AREIA GROSSA 1:3 | M3 | 399.99 | 0.022 |  | 8.7998
|  | 34201 | PISO PODOTÁTIL COLORIDO DE LADRILHO HIDRÁULICO ALERTA OU DIRECIONAL - ESP. 2 A 3CM | M2 | 51.22 | 1.05 |  | 53.7804
130254 | PISO PODOTÁTIL COLORIDO, ALERTA OU DIRECIONAL VIBRO-PRENSADO - 3CM - SELADO | [5 empty] | M2 |  | 132.73
|  | 2076 | AJUDANTE DE PINTOR (SGSP) | H | 11.4721 | 0.2 |  | 2.2944
|  | 2099 | SERVENTE (SGSP) | H | 11.5476 | 0.8 |  | 9.2381
|  | 2224 | PEDREIRO DE ACABAMENTO (SGSP) | H | 14.42 | 1.5 |  | 21.6301
|  | 10631 | ARGAMASSA DE CIMENTO COM AREIA MÉDIA 1:4 | M3 | 354.76 | 0.025 |  | 8.869
|  | 34083 | PISO REFERENCIAL PODOTÁTIL COLORIDO ALERTA OU DIRECIONAL VIBRO-PRENSADO - ESP.3CM | M2 | 85.25 | 1.05 |  | 89.5125
|  | 37525 | SELADOR ACRÍLICO | L | 5.91 | 0.2 |  | 1.1828
130258 | PISO EM GRANITO CINZA MAUA, PLACAS - ESPESSURA 2CM | [5 empty] | M2 |  | 251.06
|  | 2099 | SERVENTE (SGSP) | H | 11.5476 | 0.45 |  | 5.1964
|  | 2224 | PEDREIRO DE ACABAMENTO (SGSP) | H | 14.42 | 0.3 |  | 4.326
|  | 10515 | CIMENTO BRANCO - ESTRUTURAL | Kg | 1.06 | 0.25 |  | 0.26465
|  | 10631 | ARGAMASSA DE CIMENTO COM AREIA MÉDIA 1:4 | M3 | 354.76 | 0.025 |  | 8.869
|  | 34539 | PISO DE GRANITO POLIDO - CINZA MAUÁ - PLACAS 2CM | M2 | 221.34 | 1.05 |  | 232.4044
130260 | GRANITO POLIDO, FORRAS DE 20MM - VERDE UBATUBA | [5 empty] | M2 |  | 251.66
|  | 2099 | SERVENTE (SGSP) | H | 11.5476 | 0.45 |  | 5.1964
|  | 2224 | PEDREIRO DE ACABAMENTO (SGSP) | H | 14.42 | 0.3 |  | 4.326
|  | 10515 | CIMENTO BRANCO - ESTRUTURAL | Kg | 1.06 | 0.25 |  | 0.26465
|  | 10644 | ARGAMASSA MISTA COM AREIA MÉDIA 1:0,5:5 | M3 | 352.29 | 0.025 |  | 8.8072
|  | 34545 | PISO GRANITO POLIDO - VERDE UBATUBA - ESPESSURA 2CM | M2 | 221.97 | 1.05 |  | 233.07
130262 | MÁRMORE POLIDO, FORRAS DE 20MM - BRANCO ESPIRITO SANTO | [5 empty] | M2 |  | 207.8
|  | 2099 | SERVENTE (SGSP) | H | 11.5476 | 0.45 |  | 5.1964
|  | 2224 | PEDREIRO DE ACABAMENTO (SGSP) | H | 14.42 | 0.3 |  | 4.326
|  | 10515 | CIMENTO BRANCO - ESTRUTURAL | Kg | 1.06 | 0.25 |  | 0.26465
|  | 10644 | ARGAMASSA MISTA COM AREIA MÉDIA 1:0,5:5 | M3 | 352.29 | 0.025 |  | 8.8072
|  | 34550 | PISO MÁRMORE POLIDO BRANCO ESPÍRITO SANTO - ESPESSURA 2CM | M2 | 180.19 | 1.05 |  | 189.2013
130264 | PISO DE ARDÓSIA - ESP.=2CM, ASSENTADO COM ARGAMASSA COLANTE | [5 empty] | M2 |  | 48.94
|  | 2099 | SERVENTE (SGSP) | H | 11.5476 | 0.45 |  | 5.1964
|  | 2224 | PEDREIRO DE ACABAMENTO (SGSP) | H | 14.42 | 0.3 |  | 4.326
|  | 10515 | CIMENTO BRANCO - ESTRUTURAL | Kg | 1.06 | 0.25 |  | 0.26465
|  | 10561 | ARGAMASSA COLANTE - USO INTERNO - TIPO AC-I - COR CINZA | Kg | 0.38 | 4.4 |  | 1.6883
|  | 34560 | PISO DE ARDÓSIA - ESP. 2 CM - 40X40 CM | M2 | 35.69 | 1.05 |  | 37.4696
130276 | ASSOALHO DE MADEIRA CUMARU, FIXADO SOBRE LAJE OU BARROTES | [5 empty] | M2 |  | 200.64
|  | 2013 | CARPINTEIRO (SGSP) | H | 14.1612 | 1 |  | 14.1612
|  | 2014 | AJUDANTE DE CARPINTEIRO (SGSP) | H | 12.1609 | 1 |  | 12.1609
|  | 2020 | PEDREIRO (SGSP) | H | 14.2984 | 0.3 |  | 4.2895
|  | 2099 | SERVENTE (SGSP) | H | 11.5476 | 0.8 |  | 9.2381
|  | 10633 | ARGAMASSA DE CIMENTO COM AREIA MÉDIA 1:5 | M3 | 327.01 | 0.025 |  | 8.1753
|  | 14022 | PRIMER HIDROFUGANTE A BASE DE SILANO SILOXANO | Kg | 17.44 | 0.3 |  | 5.2334
|  | 17515 | PREGO 18 X 27 COMUM - POLIDO | Kg | 4.86 | 0.26 |  | 1.2639
|  | 35072 | ASSOALHO EM CUMARU COM ENCAIXE MACHO E FÊMEA | M2 | 113.72 | 1.1 |  | 125.0896
|  | 39005 | BARROTE DE MADEIRA PARA ASSOALHO | M | 7.01 | 3 |  | 21.0252
130278 | TACO DE MADEIRA, FIXADO COM COLA ESPECIAL DE PU SOBRE BASE REGULARIZADA | [5 empty] | M2 |  | 100.87
|  | 2099 | SERVENTE (SGSP) | H | 11.5476 | 0.5 |  | 5.7738
|  | 2224 | PEDREIRO DE ACABAMENTO (SGSP) | H | 14.42 | 0.35 |  | 5.047
|  | 19021 | COLA EM PU ( POLIURETANO) PARA TACO | Kg | 12.1 | 0.5 |  | 6.0508
|  | 35081 | TACO EM CUMARU MEDIDAS - 10 X 40 X 2 CM | M2 | 80 | 1.05 |  | 84.0019
130287 | PISO VINÍLICO CROMA OU SIMILAR 2,0 MM, EXCLUSIVE ARGAMASSA DE REGULARIZAÇÃO DA BASE | [5 empty] | M2 |  | 48.76
|  | 2020 | PEDREIRO (SGSP) | H | 14.2984 | 0.17 |  | 2.4307
|  | 2099 | SERVENTE (SGSP) | H | 11.5476 | 0.17 |  | 1.9631
|  | 28006 | COLA A BASE DE BORRACHA SINTÉTICA | Kg | 16.2 | 0.14 |  | 2.2675
|  | 28010 | NATA DE CIMENTO, COLA PVA E ÁGUA - FORNECIMENTO E APLICAÇÃO | M2 | 4.27 | 1 |  | 4.2741
|  | 35521 | PISO VINÍLICO SEMIFLEXÍVEL, PADRÃO LISO, ESPESSURA DE 2MM | M2 | 36.03 | 1.05 |  | 37.8277
130288 | PISO VINÍLICO CROMA OU SIMILAR - E=3,2 MM, EXCLUSIVE ARGAMASSA REGULARIZAÇÃO DA BASE | [5 empty] | M2 |  | 72.15
|  | 2020 | PEDREIRO (SGSP) | H | 14.2984 | 0.17 |  | 2.4307
|  | 2099 | SERVENTE (SGSP) | H | 11.5476 | 0.17 |  | 1.9631
|  | 28006 | COLA A BASE DE BORRACHA SINTÉTICA | Kg | 16.2 | 0.14 |  | 2.2675
|  | 28010 | NATA DE CIMENTO, COLA PVA E ÁGUA - FORNECIMENTO E APLICAÇÃO | M2 | 4.27 | 1 |  | 4.2741
|  | 35522 | PISO VINÍLICO SEMIFLEXÍVEL, PADRÃO LISO, ESPESSURA DE 3,2MM | M2 | 58.3 | 1.05 |  | 61.2173
130290 | CHAPAS DE BORRACHA SINTÉTICA ASSENTES COM COLA, E=4 A 5MM - LISAS | [5 empty] | M2 |  | 62.4
|  | 2020 | PEDREIRO (SGSP) | H | 14.2984 | 0.23 |  | 3.2886
|  | 2099 | SERVENTE (SGSP) | H | 11.5476 | 0.23 |  | 2.656
|  | 10630 | ARGAMASSA DE CIMENTO COM AREIA GROSSA 1:3 | M3 | 399.99 | 0.025 |  | 9.9998
|  | 28006 | COLA A BASE DE BORRACHA SINTÉTICA | Kg | 16.2 | 0.4 |  | 6.4786
|  | 35040 | PISO DE BORRACHA SINTÉTICA SBR- COLADO- SUPERFÍCIE LISA - ESP. 4MM | M2 | 38.08 | 1.05 |  | 39.981
130291 | CHAPAS DE BORRACHA SINTÉTICA ASSENTES COM COLA, E=4 A 5MM - COM RELEVO | [5 empty] | M2 |  | 49.44
|  | 2020 | PEDREIRO (SGSP) | H | 14.2984 | 0.23 |  | 3.2886
|  | 2099 | SERVENTE (SGSP) | H | 11.5476 | 0.23 |  | 2.656
|  | 10630 | ARGAMASSA DE CIMENTO COM AREIA GROSSA 1:3 | M3 | 399.99 | 0.025 |  | 9.9998
|  | 28006 | COLA A BASE DE BORRACHA SINTÉTICA | Kg | 16.2 | 0.4 |  | 6.4786
|  | 35045 | PISO DE BORRACHA SINTÉTICA SBR- COLADO- SUPERFÍCIE EM RELEVO - ESP. 4MM | M2 | 25.73 | 1.05 |  | 27.0136
130292 | CHAPAS DE BORRACHA SINTÉTICA ASSENTES COM ARGAMASSA, E=8 A 10MM - LISAS | [5 empty] | M2 |  | 91.2
|  | 2020 | PEDREIRO (SGSP) | H | 14.2984 | 0.5 |  | 7.1492
|  | 2099 | SERVENTE (SGSP) | H | 11.5476 | 0.4882 |  | 5.6376
|  | 10630 | ARGAMASSA DE CIMENTO COM AREIA GROSSA 1:3 | M3 | 399.99 | 0.012 |  | 4.7999
|  | 35035 | PISO DE BORRACHA SINTÉTICA SBR- ARGAMASSADO- SUPERFÍCIE LISA | M2 | 70.11 | 1.05 |  | 73.6137
130293 | CHAPAS DE BORRACHA SINTÉTICA ASSENTES COM ARGAMASSA, E=8 A 10MM - COM RELEVO | [5 empty] | M2 |  | 93.53
|  | 2020 | PEDREIRO (SGSP) | H | 14.2984 | 0.5 |  | 7.1492
|  | 2099 | SERVENTE (SGSP) | H | 11.5476 | 0.4882 |  | 5.6376
|  | 10630 | ARGAMASSA DE CIMENTO COM AREIA GROSSA 1:3 | M3 | 399.99 | 0.012 |  | 4.7999
|  | 35030 | PISO DE BORRACHA SINTÉTICA SBR- ARGAMASSADO- SUPERFÍCIE EM RELEVO | M2 | 72.33 | 1.05 |  | 75.9424
130296 | PISO CIMENTÍCIO VIBRO-PRENSADO À 240TON - ALTA RESISTÊNCIA - ESPESSURA 2 OU 3CM - LISO, POLIDO E ENCERADO | [5 empty] | M2 |  | 125.49
|  | 2099 | SERVENTE (SGSP) | H | 11.5476 | 1.12 |  | 12.9334
|  | 2224 | PEDREIRO DE ACABAMENTO (SGSP) | H | 14.42 | 1.5 |  | 21.6301
|  | 10630 | ARGAMASSA DE CIMENTO COM AREIA GROSSA 1:3 | M3 | 399.99 | 0.0408 |  | 16.3197
|  | 36070 | PISO CIMENTÍCIO VIBRO-PRENSADO À 240TON ALTA RESISTÊNCIA - LISO - ESP. 2 A 3CM | M2 | 61.5 | 1.05 |  | 64.575
|  | 39010 | CERA INCOLOR PARA PISOS | Kg | 33.99 | 0.15 |  | 5.0988
|  | 39025 | POLIMENTO DE PISOS | M2 | 4.93 | 1 |  | 4.9303
130297 | PISO CIMENTÍCIO VIBRO-PRENSADO À 240TON - ALTA RESISTÊNCIA - ANTIDERRAPANTE (LAVAGGIO) - SELADO | [5 empty] | M2 |  | 122.85
|  | 2076 | AJUDANTE DE PINTOR (SGSP) | H | 11.4721 | 0.2 |  | 2.2944
|  | 2099 | SERVENTE (SGSP) | H | 11.5476 | 1.05 |  | 12.125
|  | 2224 | PEDREIRO DE ACABAMENTO (SGSP) | H | 14.42 | 1.5 |  | 21.6301
|  | 10630 | ARGAMASSA DE CIMENTO COM AREIA GROSSA 1:3 | M3 | 399.99 | 0.0408 |  | 16.3197
|  | 36076 | PISO CIMENTÍCIO VIBRO-PRENSADO À 240TON ALTA RESISTÊNCIA - ANTIDERRAPANTE (LAVAGGIO) - ESP. 2 A 3CM | M2 | 66 | 1.05 |  | 69.3
|  | 37525 | SELADOR ACRÍLICO | L | 5.91 | 0.2 |  | 1.1828
130298 | PISO CIMENTÍCIO VIBRO-PRENSADO À 240TON - ALTA RESISTÊNCIA DRENANTE - ESPESSURA 5CM | [5 empty] | M2 |  | 121.08
|  | 2099 | SERVENTE (SGSP) | H | 11.5476 | 1.05 |  | 12.125
|  | 2224 | PEDREIRO DE ACABAMENTO (SGSP) | H | 14.42 | 1.5 |  | 21.6301
|  | 10630 | ARGAMASSA DE CIMENTO COM AREIA GROSSA 1:3 | M3 | 399.99 | 0.0408 |  | 16.3197
|  | 36077 | PISO CIMENTÍCIO VIBRO PRENSADO 240 TN ALTA RESISTÊNCIA - DRENANTE - ESP. 5 CM - 40 X40 CM | M2 | 67.63 | 1.05 |  | 71.0062
130302 | RODAPÉ DE ARGAMASSA DE CIMENTO E AREIA 1:3 - 10CM | [5 empty] | M |  | 6.02
|  | 2020 | PEDREIRO (SGSP) | H | 14.2984 | 0.1 |  | 1.4298
|  | 2099 | SERVENTE (SGSP) | H | 11.5476 | 0.19 |  | 2.1941
|  | 10630 | ARGAMASSA DE CIMENTO COM AREIA GROSSA 1:3 | M3 | 399.99 | 0.006 |  | 2.4
130304 | RODAPÉ DE GRANILITE - 10CM | [5 empty] | M |  | 36.43
|  | 2020 | PEDREIRO (SGSP) | H | 14.2984 | 0.8 |  | 11.4387
|  | 2099 | SERVENTE (SGSP) | H | 11.5476 | 0.53 |  | 6.1202
|  | 10647 | ARGAMASSA MISTA COM AREIA GROSSA 1:1:4 | M3 | 417.01 | 0.002 |  | 0.83402
|  | 35560 | RODAPÉ DE GRANILITE - 10CM | M | 18.04 | 1 |  | 18.0401
130305 | RODAPÉ DE GRANILITE - MEIA CANA, 10CM | [5 empty] | M |  | 33
|  | 2020 | PEDREIRO (SGSP) | H | 14.2984 | 0.8 |  | 11.4387
|  | 2099 | SERVENTE (SGSP) | H | 11.5476 | 0.53 |  | 6.1202
|  | 10647 | ARGAMASSA MISTA COM AREIA GROSSA 1:1:4 | M3 | 417.01 | 0.002 |  | 0.83402
|  | 35565 | RODAPE DE GRANILITE - MEIA CANA 10 CM | M | 14.61 | 1 |  | 14.61
130307 | RODAPÉ DE ARGAMASSA DE ALTA RESISTÊNCIA - MEIA CANA, 10CM | [5 empty] | M |  | 34.86
|  | 2020 | PEDREIRO (SGSP) | H | 14.2984 | 0.8 |  | 11.4387
|  | 2099 | SERVENTE (SGSP) | H | 11.5476 | 0.53 |  | 6.1202
|  | 10632 | ARGAMASSA DE CIMENTO COM AREIA GROSSA 1:4 | M3 | 354 | 0.002 |  | 0.708
|  | 35535 | RODAPE DE ARGAMASSA ALTA RESISTÊNCIA MEIA CANA - 10CM | M | 16.59 | 1 |  | 16.59
130309 | RODAPÉ CERÂMICO ESMALTADO PEIV 7CM À 10CM | [5 empty] | M |  | 8.25
|  | 2099 | SERVENTE (SGSP) | H | 11.5476 | 0.078 |  | 0.90072
|  | 10630 | ARGAMASSA DE CIMENTO COM AREIA GROSSA 1:3 | M3 | 399.99 | 0.0022 |  | 0.87998
|  | 34011 | CERÂMICA ESMALTADA PEI 5 | M2 | 25.38 | 0.255 |  | 6.4723
130327 | RODAPÉ DE MADEIRA - PADRÃO CUMARU 7CM | [5 empty] | M |  | 21.07
|  | 2013 | CARPINTEIRO (SGSP) | H | 14.1612 | 0.3 |  | 4.2484
|  | 2014 | AJUDANTE DE CARPINTEIRO (SGSP) | H | 12.1609 | 0.4 |  | 4.8644
|  | 17515 | PREGO 18 X 27 COMUM - POLIDO | Kg | 4.86 | 0.011 |  | 0.053473
|  | 17560 | TACO - CHUMBADOR DE PEROBA DO NORTE (CUPIÚBA) ESPESSURA 15 MM / LARGURA 50 MM / ALTURA 60 MM | Un | 1.44 | 2 |  | 2.88
|  | 35571 | RODAPÉ DE 7 CM EM CUMARU | M | 8.76 | 1.03 |  | 9.0228
130331 | RODAPÉ DE FIBRO-VINIL - 7,5CM | [5 empty] | M |  | 15.1
|  | 2020 | PEDREIRO (SGSP) | H | 14.2984 | 0.098 |  | 1.4012
|  | 2099 | SERVENTE (SGSP) | H | 11.5476 | 0.54 |  | 6.2357
|  | 10630 | ARGAMASSA DE CIMENTO COM AREIA GROSSA 1:3 | M3 | 399.99 | 0.002 |  | 0.79999
|  | 28006 | COLA A BASE DE BORRACHA SINTÉTICA | Kg | 16.2 | 0.07 |  | 1.1338
|  | 35555 | RODAPÉ DE PVC TIPO PLANO P/ PISO PAVIFLEX - ALT: 7,5 CM | M | 5.27 | 1.05 |  | 5.53
130335 | RODAPÉ DE BORRACHA SINTÉTICA - BOLEADO, 7CM | [5 empty] | M |  | 13.32
|  | 2020 | PEDREIRO (SGSP) | H | 14.2984 | 0.07 |  | 1.0009
|  | 2099 | SERVENTE (SGSP) | H | 11.5476 | 0.55 |  | 6.3512
|  | 10628 | ARGAMASSA DE CIMENTO COM AREIA MÉDIA 1:2 | M3 | 448.44 | 0.001 |  | 0.44844
|  | 28006 | COLA A BASE DE BORRACHA SINTÉTICA | Kg | 16.2 | 0.05 |  | 0.80983
|  | 35545 | RODAPÉ LISO DE BORRACHA SINTÉTICA DE 7CM - ESPESSURA DE 3MM - COLADO | M | 4.48 | 1.05 |  | 4.7066
130336 | RODAPÉ EM GRANITO CINZA MAUA, ESP. 2CM, ALT. 7CM | [5 empty] | M |  | 49.64
|  | 2099 | SERVENTE (SGSP) | H | 11.5476 | 0.07 |  | 0.80833
|  | 10631 | ARGAMASSA DE CIMENTO COM AREIA MÉDIA 1:4 | M3 | 354.76 | 0.003 |  | 1.0643
|  | 35576 | RODAPÉ EM GRANITO CINZA MAUÁ - 7X2CM | M | 47.77 | 1 |  | 47.7683
130340 | JUNTA PLÁSTICA PARA PISOS 3/4" X 1/8" | [5 empty] | M |  | 9.53
|  | 2020 | PEDREIRO (SGSP) | H | 14.2984 | 0.3 |  | 4.2895
|  | 2099 | SERVENTE (SGSP) | H | 11.5476 | 0.276 |  | 3.1871
|  | 10628 | ARGAMASSA DE CIMENTO COM AREIA MÉDIA 1:2 | M3 | 448.44 | 0.0024 |  | 1.0763
|  | 35515 | JUNTA PLÁSTICA PARA PISO DE GRANILITE - (20X3)MM | M | 0.98 | 1 |  | 0.98
130365 | DEGRAUS DE ARGAMASSA DE CIMENTO E AREIA 1:3 | [5 empty] | M |  | 24.6
|  | 2020 | PEDREIRO (SGSP) | H | 14.2984 | 1.22 |  | 17.444
|  | 2099 | SERVENTE (SGSP) | H | 11.5476 | 0.1 |  | 1.1548
|  | 10630 | ARGAMASSA DE CIMENTO COM AREIA GROSSA 1:3 | M3 | 399.99 | 0.015 |  | 5.9999
130367 | DEGRAUS DE GRANILITE | [5 empty] | M |  | 46.91
|  | 2020 | PEDREIRO (SGSP) | H | 14.2984 | 1.2 |  | 17.158
|  | 2099 | SERVENTE (SGSP) | H | 11.5476 | 0.94 |  | 10.8548
|  | 10647 | ARGAMASSA MISTA COM AREIA GROSSA 1:1:4 | M3 | 417.01 | 0.006 |  | 2.5021
|  | 35065 | PISO DE GRANILITE - ESP= 8MM | M2 | 36.44 | 0.45 |  | 16.3992
130369 | DEGRAUS DE ARGAMASSA DE ALTA RESISTÊNCIA | [5 empty] | M |  | 47.39
|  | 2020 | PEDREIRO (SGSP) | H | 14.2984 | 1.2 |  | 17.158
|  | 2099 | SERVENTE (SGSP) | H | 11.5476 | 0.94 |  | 10.8548
|  | 10647 | ARGAMASSA MISTA COM AREIA GROSSA 1:1:4 | M3 | 417.01 | 0.006 |  | 2.5021
|  | 35060 | PISO ARGAMASSA DE ALTA RESISTÊNCIA - ESP: 12MM | M2 | 37.49 | 0.45 |  | 16.8705
130385 | DEGRAUS DE CHAPAS VINÍLICAS - ESPESSURA 2MM (INCLUSIVE ARGAMASSA DE REGULARIZAÇÃO DA BASE) | [5 empty] | M |  | 45.71
|  | 2020 | PEDREIRO (SGSP) | H | 14.2984 | 0.19 |  | 2.7167
|  | 2099 | SERVENTE (SGSP) | H | 11.5476 | 0.04 |  | 0.46191
|  | 10630 | ARGAMASSA DE CIMENTO COM AREIA GROSSA 1:3 | M3 | 399.99 | 0.015 |  | 5.9999
|  | 28006 | COLA A BASE DE BORRACHA SINTÉTICA | Kg | 16.2 | 0.2 |  | 3.2393
|  | 28010 | NATA DE CIMENTO, COLA PVA E ÁGUA - FORNECIMENTO E APLICAÇÃO | M2 | 4.27 | 0.45 |  | 1.9233
|  | 35010 | TESTEIRA PADRÃO PARA PISO VINÍLICO - ESPESSURA 3,2MM | M | 9.79 | 1 |  | 9.7885
|  | 35521 | PISO VINÍLICO SEMIFLEXÍVEL, PADRÃO LISO, ESPESSURA DE 2MM | M2 | 36.03 | 0.599 |  | 21.5798
130387 | DEGRAUS DE CHAPAS DE BORRACHA SINTÉTICA - ESPESSURA 4 À 5MM | [5 empty] | M |  | 55.49
|  | 2020 | PEDREIRO (SGSP) | H | 14.2984 | 0.23 |  | 3.2886
|  | 2099 | SERVENTE (SGSP) | H | 11.5476 | 0.08 |  | 0.92381
|  | 10630 | ARGAMASSA DE CIMENTO COM AREIA GROSSA 1:3 | M3 | 399.99 | 0.015 |  | 5.9999
|  | 28006 | COLA A BASE DE BORRACHA SINTÉTICA | Kg | 16.2 | 0.2 |  | 3.2393
|  | 35005 | DEGRAU DE BORRACHA SINTÉTICA EM PEÇA ÚNICA (PATAMAR E TESTEIRA) SUPERFÍCIES EM RELEVO C/ ESP.2,5MM A 3,5MM-COLADO | M | 35.6 | 1 |  | 35.604
|  | 35045 | PISO DE BORRACHA SINTÉTICA SBR- COLADO- SUPERFÍCIE EM RELEVO - ESP. 4MM | M2 | 25.73 | 0.25 |  | 6.4318
130394 | FITA ANTIDERRAPANTE, FAIXA COM LARGURA=5CM E ESPESSURA=2MM, APLICAÇÃO EM DEGRAU | [5 empty] | M |  | 10.07
|  | 2099 | SERVENTE (SGSP) | H | 11.5476 | 0.2 |  | 2.3095
|  | 28090 | FITA ANTIDERRAPANTE; FAIXA C/L=5CM E=2MM | M | 7.76 | 1 |  | 7.7648
130395 | RODAPÉ CIMENTÍCIO VIBRO-PRENSADO - ESPESSURA 1,8MM - ALTURA 7 À 10CM | [5 empty] | M |  | 34.16
|  | 2099 | SERVENTE (SGSP) | H | 11.5476 | 0.1 |  | 1.1548
|  | 10630 | ARGAMASSA DE CIMENTO COM AREIA GROSSA 1:3 | M3 | 399.99 | 0.0022 |  | 0.87998
|  | 36083 | RODAPÉ CIMENTÍCIO VIBRO-PRENSADO COM ESPESSURA DE 1,8MM E ALTURA DE 7 A 10 CM | M | 32.13 | 1 |  | 32.125
130396 | ACABAMENTO PARA DEGRAU EM PISO CIMENTÍCIO, VIBRO-PRENSADO A 240TON - ALTA RESISTÊNCIA - ESPESSURA 2CM - LISO E ENCERADO | [5 empty] | M |  | 139.06
|  | 2099 | SERVENTE (SGSP) | H | 11.5476 | 0.5115 |  | 5.9066
|  | 2224 | PEDREIRO DE ACABAMENTO (SGSP) | H | 14.42 | 0.8775 |  | 12.6536
|  | 10629 | ARGAMASSA DE CIMENTO COM AREIA MÉDIA 1:3 | M3 | 400.75 | 0.013 |  | 5.2098
|  | 36087 | ACABAM. P/DEGRAU DE ESCADA (CONJ.C/ESPEL, PATAM, TEST, ROD) PISO CIMENTÍCIO VIBRO-PRENS. 240T ALTA RES-ANTI-DER-ESP.2CM | M | 113 | 1 |  | 113
|  | 39010 | CERA INCOLOR PARA PISOS | Kg | 33.99 | 0.0675 |  | 2.2944
130397 | ACABAMENTO PARA DEGRAU DE ESCADA EM PISO CIMENTÍCIO, VIBROPRENSADO A 240TON - ALTA RESISTÊNCIA - ESPESSURA 2CM - ANTIDERRAPANTE - LAVAGGIO - SELADO | [5 empty] | M |  | 137.97
|  | 2076 | AJUDANTE DE PINTOR (SGSP) | H | 11.4721 | 0.09 |  | 1.0325
|  | 2099 | SERVENTE (SGSP) | H | 11.5476 | 0.48 |  | 5.5429
|  | 2224 | PEDREIRO DE ACABAMENTO (SGSP) | H | 14.42 | 0.8775 |  | 12.6536
|  | 10629 | ARGAMASSA DE CIMENTO COM AREIA MÉDIA 1:3 | M3 | 400.75 | 0.013 |  | 5.2098
|  | 36087 | ACABAM. P/DEGRAU DE ESCADA (CONJ.C/ESPEL, PATAM, TEST, ROD) PISO CIMENTÍCIO VIBRO-PRENS. 240T ALTA RES-ANTI-DER-ESP.2CM | M | 113 | 1 |  | 113
|  | 37525 | SELADOR ACRÍLICO | L | 5.91 | 0.09 |  | 0.53228
130405 | SOLEIRA PARA PORTA EM GRANITO CINZA SEM POLIMENTO (FOSCO) | [5 empty] | M |  | 42.01
|  | 2099 | SERVENTE (SGSP) | H | 11.5476 | 0.156 |  | 1.8014
|  | 10631 | ARGAMASSA DE CIMENTO COM AREIA MÉDIA 1:4 | M3 | 354.76 | 0.0044 |  | 1.5609
|  | 35610 | SOLEIRA P/PORTAS EM GRANITO CINZA S/POLIM. (FOSCO) - 14X2CM | M | 38.64 | 1 |  | 38.6435
135001 | DEMOLIÇÃO DE CONCRETO SIMPLES | [5 empty] | M3 |  | 168.71
|  | 2020 | PEDREIRO (SGSP) | H | 14.2984 | 1.3 |  | 18.5879
|  | 2099 | SERVENTE (SGSP) | H | 11.5476 | 13 |  | 150.1193
135005 | DEMOLIÇÃO DE ARGAMASSA, CERÂMICA OU SIMILAR INCLUSIVE ARGAMASSA DE REGULARIZAÇÃO | [5 empty] | M2 |  | 19.47
|  | 2020 | PEDREIRO (SGSP) | H | 14.2984 | 0.15 |  | 2.1448
|  | 2099 | SERVENTE (SGSP) | H | 11.5476 | 1.5 |  | 17.3215
135010 | DEMOLIÇÃO DE TACOS DE MADEIRA, INCLUSIVE ARGAMASSA DE ASSENTAMENTO | [5 empty] | M2 |  | 12.98
|  | 2020 | PEDREIRO (SGSP) | H | 14.2984 | 0.1 |  | 1.4298
|  | 2099 | SERVENTE (SGSP) | H | 11.5476 | 1 |  | 11.5476
135012 | DEMOLIÇÃO DE SOALHO DE MADEIRA, EXCLUSIVE VIGAMENTO | [5 empty] | M2 |  | 12.98
|  | 2020 | PEDREIRO (SGSP) | H | 14.2984 | 0.1 |  | 1.4298
|  | 2099 | SERVENTE (SGSP) | H | 11.5476 | 1 |  | 11.5476
135014 | DEMOLIÇÃO DE SOALHO DE MADEIRA, INCLUSIVE VIGAMENTO | [5 empty] | M2 |  | 15.57
|  | 2020 | PEDREIRO (SGSP) | H | 14.2984 | 0.12 |  | 1.7158
|  | 2099 | SERVENTE (SGSP) | H | 11.5476 | 1.2 |  | 13.8572
135020 | DEMOLIÇÃO DE FIBRO-VINIL OU BORRACHA SINTÉTICA, INCLUSIVE ARGAMASSA DE REGULARIZAÇÃO | [5 empty] | M2 |  | 11.68
|  | 2020 | PEDREIRO (SGSP) | H | 14.2984 | 0.09 |  | 1.2869
|  | 2099 | SERVENTE (SGSP) | H | 11.5476 | 0.9 |  | 10.3929
135030 | DEMOLIÇÃO DE RODAPÉS EM GERAL, INCLUSIVE ARGAMASSA DE ASSENTAMENTO | [5 empty] | M |  | 1.69
|  | 2020 | PEDREIRO (SGSP) | H | 14.2984 | 0.013 |  | 0.18588
|  | 2099 | SERVENTE (SGSP) | H | 11.5476 | 0.13 |  | 1.5012
135040 | DEMOLIÇÃO DE DEGRAUS EM GERAL, INCLUSIVE ARGAMASSA DE ASSENTAMENTO | [5 empty] | M |  | 5.19
|  | 2020 | PEDREIRO (SGSP) | H | 14.2984 | 0.04 |  | 0.57193
|  | 2099 | SERVENTE (SGSP) | H | 11.5476 | 0.4 |  | 4.6191
136002 | RETIRADA DE FORRAS DE PEDRAS NATURAIS - GRANITO OU MÁRMORE | [5 empty] | M2 |  | 18.17
|  | 2020 | PEDREIRO (SGSP) | H | 14.2984 | 0.14 |  | 2.0018
|  | 2099 | SERVENTE (SGSP) | H | 11.5476 | 1.4 |  | 16.1667
136010 | RETIRADA DE TACOS DE MADEIRA | [5 empty] | M2 |  | 19.47
|  | 2020 | PEDREIRO (SGSP) | H | 14.2984 | 0.15 |  | 2.1448
|  | 2099 | SERVENTE (SGSP) | H | 11.5476 | 1.5 |  | 17.3215
136012 | RETIRADA DE SOALHO DE MADEIRA, EXCLUSIVE VIGAMENTO | [5 empty] | M2 |  | 19.24
|  | 2013 | CARPINTEIRO (SGSP) | H | 14.1612 | 0.5 |  | 7.0806
|  | 2014 | AJUDANTE DE CARPINTEIRO (SGSP) | H | 12.1609 | 1 |  | 12.1609
136014 | RETIRADA DE SOALHO DE MADEIRA, INCLUSIVE VIGAMENTO | [5 empty] | M2 |  | 23.09
|  | 2013 | CARPINTEIRO (SGSP) | H | 14.1612 | 0.6 |  | 8.4967
|  | 2014 | AJUDANTE DE CARPINTEIRO (SGSP) | H | 12.1609 | 1.2 |  | 14.5931
136020 | RETIRADA DE FIBRO-VINIL | [5 empty] | M2 |  | 18.45
|  | 2020 | PEDREIRO (SGSP) | H | 14.2984 | 0.2 |  | 2.8597
|  | 2099 | SERVENTE (SGSP) | H | 11.5476 | 1.35 |  | 15.5893
136030 | RETIRADA DE RODAPÉS DE MADEIRA, INCLUSIVE CORDÃO | [5 empty] | M |  | 3.4
|  | 2014 | AJUDANTE DE CARPINTEIRO (SGSP) | H | 12.1609 | 0.25 |  | 3.0402
|  | 2020 | PEDREIRO (SGSP) | H | 14.2984 | 0.025 |  | 0.35746
137010 | RECOLOCAÇÃO DE TACOS DE MADEIRA | [5 empty] | M2 |  | 55.55
|  | 2099 | SERVENTE (SGSP) | H | 11.5476 | 2.64 |  | 30.4858
|  | 2224 | PEDREIRO DE ACABAMENTO (SGSP) | H | 14.42 | 1 |  | 14.42
|  | 10631 | ARGAMASSA DE CIMENTO COM AREIA MÉDIA 1:4 | M3 | 354.76 | 0.03 |  | 10.6428
137012 | RECOLOCAÇÃO DE SOALHO DE MADEIRA, EXCLUSIVE VIGAMENTO | [5 empty] | M2 |  | 14.42
|  | 2013 | CARPINTEIRO (SGSP) | H | 14.1612 | 0.5 |  | 7.0806
|  | 2014 | AJUDANTE DE CARPINTEIRO (SGSP) | H | 12.1609 | 0.5 |  | 6.0805
|  | 17515 | PREGO 18 X 27 COMUM - POLIDO | Kg | 4.86 | 0.26 |  | 1.2639
137014 | RECOLOCAÇÃO DE SOALHO DE MADEIRA, INCLUSIVE VIGAMENTO | [5 empty] | M2 |  | 40.75
|  | 2013 | CARPINTEIRO (SGSP) | H | 14.1612 | 1.5 |  | 21.2418
|  | 2014 | AJUDANTE DE CARPINTEIRO (SGSP) | H | 12.1609 | 1.5 |  | 18.2414
|  | 17515 | PREGO 18 X 27 COMUM - POLIDO | Kg | 4.86 | 0.26 |  | 1.2639
137020 | RECOLOCAÇÃO DE FIBRO-VINIL | [5 empty] | M2 |  | 6.66
|  | 2020 | PEDREIRO (SGSP) | H | 14.2984 | 0.17 |  | 2.4307
|  | 2099 | SERVENTE (SGSP) | H | 11.5476 | 0.17 |  | 1.9631
|  | 28006 | COLA A BASE DE BORRACHA SINTÉTICA | Kg | 16.2 | 0.14 |  | 2.2675
137030 | RECOLOCAÇÃO DE RODAPÉS DE MADEIRA, INCLUSIVE CORDÃO | [5 empty] | M |  | 12
|  | 2013 | CARPINTEIRO (SGSP) | H | 14.1612 | 0.5 |  | 7.0806
|  | 2014 | AJUDANTE DE CARPINTEIRO (SGSP) | H | 12.1609 | 0.4 |  | 4.8644
|  | 17515 | PREGO 18 X 27 COMUM - POLIDO | Kg | 4.86 | 0.011 |  | 0.053473
138015 | COLAGEM DE TACOS SOLTOS - COM FORNECIMENTO DE TACOS | [5 empty] | M2 |  | 100.87
|  | 2099 | SERVENTE (SGSP) | H | 11.5476 | 0.5 |  | 5.7738
|  | 2224 | PEDREIRO DE ACABAMENTO (SGSP) | H | 14.42 | 0.35 |  | 5.047
|  | 19021 | COLA EM PU ( POLIURETANO) PARA TACO | Kg | 12.1 | 0.5 |  | 6.0508
|  | 35081 | TACO EM CUMARU MEDIDAS - 10 X 40 X 2 CM | M2 | 80 | 1.05 |  | 84.0019
138016 | COLAGEM DE TACOS SOLTOS - SEM FORNECIMENTO DE TACOS | [5 empty] | M2 |  | 16.87
|  | 2099 | SERVENTE (SGSP) | H | 11.5476 | 0.5 |  | 5.7738
|  | 2224 | PEDREIRO DE ACABAMENTO (SGSP) | H | 14.42 | 0.35 |  | 5.047
|  | 19021 | COLA EM PU ( POLIURETANO) PARA TACO | Kg | 12.1 | 0.5 |  | 6.0508
138017 | REPREGAMENTO DE ASSOALHO DE MADEIRA | [5 empty] | M2 |  | 4.03
|  | 2013 | CARPINTEIRO (SGSP) | H | 14.1612 | 0.25 |  | 3.5403
|  | 17515 | PREGO 18 X 27 COMUM - POLIDO | Kg | 4.86 | 0.1 |  | 0.48612
138018 | TABUAS DE MADEIRA MACIÇA PARA ASSOALHO - CUMARU | [5 empty] | M2 |  | 132.64
|  | 2013 | CARPINTEIRO (SGSP) | H | 14.1612 | 0.25 |  | 3.5403
|  | 2014 | AJUDANTE DE CARPINTEIRO (SGSP) | H | 12.1609 | 0.25 |  | 3.0402
|  | 17515 | PREGO 18 X 27 COMUM - POLIDO | Kg | 4.86 | 0.2 |  | 0.97224
|  | 35072 | ASSOALHO EM CUMARU COM ENCAIXE MACHO E FÊMEA | M2 | 113.72 | 1.1 |  | 125.0896
138041 | TESTEIRA DE BORRACHA SINTÉTICA PARA DEGRAUS | [5 empty] | M |  | 10.56
|  | 2020 | PEDREIRO (SGSP) | H | 14.2984 | 0.07 |  | 1.0009
|  | 28006 | COLA A BASE DE BORRACHA SINTÉTICA | Kg | 16.2 | 0.05 |  | 0.80983
|  | 35596 | TESTEIRA DE BORRACHA SINTÉTICA - SUPERFÍCIES EM RELEVO MED. (50 OU 70 X 30)MM - ESPES. DE 3MM - P/ FIXAÇÃO C/ COLA | M | 8.33 | 1.05 |  | 8.75
138061 | POLIMENTO DE PISO DE GRANILITE OU ARGAMASSA DE ALTA RESISTÊNCIA | [5 empty] | M2 |  | 4.93
|  | 39025 | POLIMENTO DE PISOS | M2 | 4.93 | 1 |  | 4.9303
138062 | POLIMENTO DE PISO DE MÁRMORE | [5 empty] | M2 |  | 4.93
|  | 39025 | POLIMENTO DE PISOS | M2 | 4.93 | 1 |  | 4.9303
138070 | RESINA ACRÍLICA PARA PISO GRANILITE | [5 empty] | M2 |  | 14.97
|  | 2075 | PINTOR (SGSP) | H | 14.4848 | 0.5 |  | 7.2424
|  | 2076 | AJUDANTE DE PINTOR (SGSP) | H | 11.4721 | 0.4 |  | 4.5888
|  | 39031 | RESINA ACRÍLICA PARA PISO GRANILITE | L | 10.47 | 0.3 |  | 3.1404
138071 | RESINA EPÓXI PARA PISO GRANILITE | [5 empty] | M2 |  | 20.69
|  | 2075 | PINTOR (SGSP) | H | 14.4848 | 0.5 |  | 7.2424
|  | 2076 | AJUDANTE DE PINTOR (SGSP) | H | 11.4721 | 0.4 |  | 4.5888
|  | 39032 | RESINA EPÓXI PARA PISO GRANILITE BI-COMPONENTE | L | 29.54 | 0.3 |  | 8.861
138072 | RESINA POLIURETANO PARA PISO GRANILITE | [5 empty] | M2 |  | 22.22
|  | 2075 | PINTOR (SGSP) | H | 14.4848 | 0.5 |  | 7.2424
|  | 2076 | AJUDANTE DE PINTOR (SGSP) | H | 11.4721 | 0.4 |  | 4.5888
|  | 39033 | RESINA POLIURETANO MONOCONPONENTE PARA PISO GRANILITE | L | 34.63 | 0.3 |  | 10.3887
138073 | RESINA ACRÍLICA PARA DEGRAU DE GRANILITE | [5 empty] | M |  | 7.75
|  | 2075 | PINTOR (SGSP) | H | 14.4848 | 0.25875 |  | 3.7479
|  | 2076 | AJUDANTE DE PINTOR (SGSP) | H | 11.4721 | 0.207 |  | 2.3747
|  | 39031 | RESINA ACRÍLICA PARA PISO GRANILITE | L | 10.47 | 0.15525 |  | 1.6251
138074 | RESINA EPÓXI PARA DEGRAU DE GRANILITE | [5 empty] | M |  | 10.71
|  | 2075 | PINTOR (SGSP) | H | 14.4848 | 0.25875 |  | 3.7479
|  | 2076 | AJUDANTE DE PINTOR (SGSP) | H | 11.4721 | 0.207 |  | 2.3747
|  | 39032 | RESINA EPÓXI PARA PISO GRANILITE BI-COMPONENTE | L | 29.54 | 0.15525 |  | 4.5855
138075 | RESINA POLIURETANO PARA DEGRAU DE GRANILITE | [5 empty] | M |  | 11.5
|  | 2075 | PINTOR (SGSP) | H | 14.4848 | 0.25875 |  | 3.7479
|  | 2076 | AJUDANTE DE PINTOR (SGSP) | H | 11.4721 | 0.207 |  | 2.3747
|  | 39033 | RESINA POLIURETANO MONOCONPONENTE PARA PISO GRANILITE | L | 34.63 | 0.15525 |  | 5.3762
140102 | VIDRO LISO COMUM, TRANSPARENTE INCOLOR - ESPESSURA 3MM | [5 empty] | M2 |  | 69.69
|  | 2070 | VIDRACEIRO COMUM (SGSP) | H | 18.1801 | 2 |  | 36.3601
|  | 36550 | VIDRO LISO COMUM; TRANSPARENTE INCOLOR - 3MM | M2 | 30.3 | 1.1 |  | 33.3293
140103 | VIDRO LISO COMUM, TRANSPARENTE INCOLOR - ESPESSURA 4MM | [5 empty] | M2 |  | 82.25
|  | 2070 | VIDRACEIRO COMUM (SGSP) | H | 18.1801 | 2 |  | 36.3601
|  | 36551 | VIDRO LISO COMUM; TRANSPARENTE INCOLOR - 4MM | M2 | 41.72 | 1.1 |  | 45.892
140104 | VIDRO LISO COMUM, TRANSPARENTE INCOLOR - ESPESSURA 5MM | [5 empty] | M2 |  | 91.88
|  | 2070 | VIDRACEIRO COMUM (SGSP) | H | 18.1801 | 2 |  | 36.3601
|  | 36552 | VIDRO LISO COMUM; TRANSPARENTE INCOLOR - 5MM | M2 | 50.47 | 1.1 |  | 55.5155
140105 | VIDRO LISO COMUM, TRANSPARENTE INCOLOR - ESPESSURA 6MM | [5 empty] | M2 |  | 102.61
|  | 2070 | VIDRACEIRO COMUM (SGSP) | H | 18.1801 | 2 |  | 36.3601
|  | 36553 | VIDRO LISO COMUM; TRANSPARENTE INCOLOR - 6MM | M2 | 60.23 | 1.1 |  | 66.2544
140111 | VIDRO IMPRESSO COMUM, TRANSLÚCIDO INCOLOR - TIPO CANELADO, 4MM | [5 empty] | M2 |  | 74.47
|  | 2070 | VIDRACEIRO COMUM (SGSP) | H | 18.1801 | 2 |  | 36.3601
|  | 36535 | VIDRO IMPRESSO; TIPO CANELADO - 4MM | M2 | 34.64 | 1.1 |  | 38.1064
140130 | VIDRO LISO DE SEGURANÇA, LAMINADO INCOLOR - ESPESSURA 6MM | [5 empty] | M2 |  | 196.11
|  | 2070 | VIDRACEIRO COMUM (SGSP) | H | 18.1801 | 3.8 |  | 69.0842
|  | 36540 | VIDRO LAMINADO INCOLOR - 6MM | M2 | 115.48 | 1.1 |  | 127.0261
140137 | VIDRO LISO DE SEGURANÇA, LAMINADO LEITOSO - ESPESSURA 6MM | [5 empty] | M2 |  | 267.68
|  | 2070 | VIDRACEIRO COMUM (SGSP) | H | 18.1801 | 3.8 |  | 69.0842
|  | 36545 | VIDRO LAMINADO LEITOSO - 6MM | M2 | 180.55 | 1.1 |  | 198.5996
140140 | VIDRO IMPRESSO DE SEGURANÇA, ARAMADO - ESPESSURA 7 À 8MM | [5 empty] | M2 |  | 155.78
|  | 2070 | VIDRACEIRO COMUM (SGSP) | H | 18.1801 | 2 |  | 36.3601
|  | 36520 | VIDRO DE SEGURANÇA; ARAMADO - 7 A 8MM | M2 | 108.56 | 1.1 |  | 119.4186
140150 | VIDRO LISO DE SEGURANÇA, TEMPERADO INCOLOR - ESPESSURA 6MM | [5 empty] | M2 |  | 165.96
|  | 2070 | VIDRACEIRO COMUM (SGSP) | H | 18.1801 | 3.8 |  | 69.0842
|  | 36525 | VIDRO DE SEGURANÇA; TEMPERADO - 6MM | M2 | 88.07 | 1.1 |  | 96.877
140152 | VIDRO LISO DE SEGURANÇA, TEMPERADO INCOLOR - ESPESSURA 10MM | [5 empty] | M2 |  | 203.8
|  | 2070 | VIDRACEIRO COMUM (SGSP) | H | 18.1801 | 3.8 |  | 69.0842
|  | 36527 | VIDRO DE SEGURANÇA; TEMPERADO - 10MM | M2 | 122.47 | 1.1 |  | 134.7198
140170 | ESPELHO COMUM - ESPESSURA 3MM | [5 empty] | M2 |  | 86.85
|  | 2070 | VIDRACEIRO COMUM (SGSP) | H | 18.1801 | 1 |  | 18.1801
|  | 36505 | ESPELHO COMUM - 3MM | M2 | 68.67 | 1 |  | 68.6704
140172 | ESPELHO E=3MM COM MOLDURA DE ALUMÍNIO | [5 empty] | M2 |  | 237.21
|  | 2070 | VIDRACEIRO COMUM (SGSP) | H | 18.1801 | 0.4 |  | 7.272
|  | 36507 | ESPELHO COMUM C/ MOLD. ALUMÍNIO - 3MM | M2 | 229.94 | 1 |  | 229.9421
145001 | DEMOLIÇÃO DE VIDROS ENCAIXILHADOS EM GERAL, INCLUSIVE LIMPEZA DO CAIXILHO | [5 empty] | M2 |  | 36.36
|  | 2070 | VIDRACEIRO COMUM (SGSP) | H | 18.1801 | 2 |  | 36.3601
146001 | RETIRADA DE VIDROS ENCAIXILHADOS EM GERAL, INCLUSIVE LIMPEZA DO CAIXILHO | [5 empty] | M2 |  | 54.54
|  | 2070 | VIDRACEIRO COMUM (SGSP) | H | 18.1801 | 3 |  | 54.5402
147001 | RECOLOCAÇÃO DE VIDROS ENCAIXILHADOS EM GERAL | [5 empty] | M2 |  | 38.96
|  | 2070 | VIDRACEIRO COMUM (SGSP) | H | 18.1801 | 2 |  | 36.3601
|  | 39050 | MASSA DE VIDRACEIRO | Kg | 1.3 | 2 |  | 2.5958
150101 | AGUADA DE CAL - CONCRETO OU REBOCO SEM MASSA CORRIDA, INTERIOR | [5 empty] | M2 |  | 3.87
|  | 2075 | PINTOR (SGSP) | H | 14.4848 | 0.25 |  | 3.6212
|  | 10508 | CAL HIDRATADA DE PRIMEIRA QUALIDADE - CH-III | Kg | 0.35 | 0.5 |  | 0.1731
|  | 37565 | ÓLEO DE LINHAÇA | L | 7.91 | 0.01 |  | 0.079139
150102 | AGUADA DE CAL - CONCRETO OU REBOCO SEM MASSA CORRIDA, EXTERIOR | [5 empty] | M2 |  | 5.32
|  | 2075 | PINTOR (SGSP) | H | 14.4848 | 0.35 |  | 5.0697
|  | 10508 | CAL HIDRATADA DE PRIMEIRA QUALIDADE - CH-III | Kg | 0.35 | 0.5 |  | 0.1731
|  | 37565 | ÓLEO DE LINHAÇA | L | 7.91 | 0.01 |  | 0.079139
150108 | TINTA HIDROFUGA A BASE DE CIMENTO - CONCRETO OU REBOCO SEM MASSA CORRIDA | [5 empty] | M2 |  | 6.76
|  | 2075 | PINTOR (SGSP) | H | 14.4848 | 0.35 |  | 5.0697
|  | 37055 | TINTA À BASE DE CIMENTO - MODIFICADA COM RESINA ACRÍLICA (UTILIZ. EM IMPERMEABILIZ. DE FACH. DE CONCRETO OU ALVEN.) | Kg | 2.06 | 0.818 |  | 1.6885
150110 | TINTA PVA (LÁTEX) - CONCRETO OU REBOCO SEM MASSA CORRIDA | [5 empty] | M2 |  | 12.1
|  | 2075 | PINTOR (SGSP) | H | 14.4848 | 0.45 |  | 6.5181
|  | 2076 | AJUDANTE DE PINTOR (SGSP) | H | 11.4721 | 0.2 |  | 2.2944
|  | 37025 | TINTA LÁTEX - PVA (1a. LINHA / PREMIUM) | L | 8.44 | 0.25 |  | 2.1089
|  | 37525 | SELADOR ACRÍLICO | L | 5.91 | 0.2 |  | 1.1828
150111 | TINTA PVA (LÁTEX) - REBOCO COM MASSA CORRIDA | [5 empty] | M2 |  | 18.54
|  | 2075 | PINTOR (SGSP) | H | 14.4848 | 0.75 |  | 10.8636
|  | 2076 | AJUDANTE DE PINTOR (SGSP) | H | 11.4721 | 0.3 |  | 3.4416
|  | 37025 | TINTA LÁTEX - PVA (1a. LINHA / PREMIUM) | L | 8.44 | 0.25 |  | 2.1089
|  | 37525 | SELADOR ACRÍLICO | L | 5.91 | 0.2 |  | 1.1828
|  | 37530 | LIXA D'ÁGUA - N. 80 E N. 320 | Un | 0.77 | 0.3 |  | 0.22965
|  | 37550 | MASSA CORRIDA - PVA | L | 2.63 | 0.27 |  | 0.70932
150115 | TINTA ACRÍLICA - CONCRETO OU REBOCO SEM MASSA CORRIDA | [5 empty] | M2 |  | 12.54
|  | 2075 | PINTOR (SGSP) | H | 14.4848 | 0.45 |  | 6.5181
|  | 2076 | AJUDANTE DE PINTOR (SGSP) | H | 11.4721 | 0.2 |  | 2.2944
|  | 37040 | TINTA ACRÍLICA FOSCA | L | 10.17 | 0.25 |  | 2.5417
|  | 37525 | SELADOR ACRÍLICO | L | 5.91 | 0.2 |  | 1.1828
150116 | TINTA ACRÍLICA - REBOCO COM MASSA CORRIDA | [5 empty] | M2 |  | 20.48
|  | 2075 | PINTOR (SGSP) | H | 14.4848 | 0.8 |  | 11.5878
|  | 2076 | AJUDANTE DE PINTOR (SGSP) | H | 11.4721 | 0.3 |  | 3.4416
|  | 37040 | TINTA ACRÍLICA FOSCA | L | 10.17 | 0.25 |  | 2.5417
|  | 37525 | SELADOR ACRÍLICO | L | 5.91 | 0.2 |  | 1.1828
|  | 37530 | LIXA D'ÁGUA - N. 80 E N. 320 | Un | 0.77 | 0.5 |  | 0.38275
|  | 37560 | MASSA ACRÍLICA (PARA PAREDE) | L | 4.47 | 0.3 |  | 1.3402
150118 | TINTA ACRÍLICA COR DE CONCRETO COM MASSA TEXTURA ACRÍLICA | [5 empty] | M2 |  | 35.71
|  | 2075 | PINTOR (SGSP) | H | 14.4848 | 1.5 |  | 21.7271
|  | 2076 | AJUDANTE DE PINTOR (SGSP) | H | 11.4721 | 0.5 |  | 5.736
|  | 37040 | TINTA ACRÍLICA FOSCA | L | 10.17 | 0.3 |  | 3.05
|  | 37041 | TEXTURA ACRÍLICA | L | 5.99 | 0.66 |  | 3.9543
|  | 37525 | SELADOR ACRÍLICO | L | 5.91 | 0.21 |  | 1.242
150119 | TINTA ACRÍLICA TEXTURADA | [5 empty] | M2 |  | 11.84
|  | 2075 | PINTOR (SGSP) | H | 14.4848 | 0.3 |  | 4.3454
|  | 2076 | AJUDANTE DE PINTOR (SGSP) | H | 11.4721 | 0.2 |  | 2.2944
|  | 37041 | TEXTURA ACRÍLICA | L | 5.99 | 0.66 |  | 3.9543
|  | 37525 | SELADOR ACRÍLICO | L | 5.91 | 0.21 |  | 1.242
150120 | TINTA A ÓLEO - CONCRETO OU REBOCO SEM MASSA CORRIDA | [5 empty] | M2 |  | 12.88
|  | 2075 | PINTOR (SGSP) | H | 14.4848 | 0.45 |  | 6.5181
|  | 2076 | AJUDANTE DE PINTOR (SGSP) | H | 11.4721 | 0.2 |  | 2.2944
|  | 37020 | TINTA A ÓLEO BRILHANTE | L | 11.06 | 0.25 |  | 2.7655
|  | 37525 | SELADOR ACRÍLICO | L | 5.91 | 0.2 |  | 1.1828
|  | 37540 | LIXA PARA MADEIRA - N.100 | Un | 0.39 | 0.3 |  | 0.11658
150121 | TINTA A ÓLEO - REBOCO COM MASSA CORRIDA | [5 empty] | M2 |  | 25.68
|  | 2075 | PINTOR (SGSP) | H | 14.4848 | 0.8 |  | 11.5878
|  | 2076 | AJUDANTE DE PINTOR (SGSP) | H | 11.4721 | 0.3 |  | 3.4416
|  | 37020 | TINTA A ÓLEO BRILHANTE | L | 11.06 | 0.25 |  | 2.7655
|  | 37525 | SELADOR ACRÍLICO | L | 5.91 | 0.2 |  | 1.1828
|  | 37540 | LIXA PARA MADEIRA - N.100 | Un | 0.39 | 0.5 |  | 0.1943
|  | 37545 | MASSA BASE ÓLEO PARA MADEIRA | L | 13.01 | 0.5 |  | 6.504
150123 | TINTA ESMALTE SINTÉTICO - CONCRETO OU REBOCO SEM MASSA CORRIDA | [5 empty] | M2 |  | 13.5
|  | 2075 | PINTOR (SGSP) | H | 14.4848 | 0.45 |  | 6.5181
|  | 2076 | AJUDANTE DE PINTOR (SGSP) | H | 11.4721 | 0.2 |  | 2.2944
|  | 37005 | TINTA ESMALTE BRILHANTE | L | 13.54 | 0.25 |  | 3.3838
|  | 37525 | SELADOR ACRÍLICO | L | 5.91 | 0.2 |  | 1.1828
|  | 37540 | LIXA PARA MADEIRA - N.100 | Un | 0.39 | 0.3 |  | 0.11658
150124 | TINTA ESMALTE SINTÉTICO - CONCRETO OU REBOCO COM MASSA CORRIDA | [5 empty] | M2 |  | 26.29
|  | 2075 | PINTOR (SGSP) | H | 14.4848 | 0.8 |  | 11.5878
|  | 2076 | AJUDANTE DE PINTOR (SGSP) | H | 11.4721 | 0.3 |  | 3.4416
|  | 37005 | TINTA ESMALTE BRILHANTE | L | 13.54 | 0.25 |  | 3.3838
|  | 37525 | SELADOR ACRÍLICO | L | 5.91 | 0.2 |  | 1.1828
|  | 37540 | LIXA PARA MADEIRA - N.100 | Un | 0.39 | 0.5 |  | 0.1943
|  | 37545 | MASSA BASE ÓLEO PARA MADEIRA | L | 13.01 | 0.5 |  | 6.504
150125 | APLICAÇÃO DE TINTA ANTI-PICHAÇÃO - BASE SOLVENTE - 2 DEMÃOS (REMOÇÃO DA PICHAÇÃO SOMENTE A SECO OU COM ÁGUA E SABÃO) | [5 empty] | M2 |  | 32.94
|  | 2075 | PINTOR (SGSP) | H | 14.4848 | 0.45 |  | 6.5181
|  | 2076 | AJUDANTE DE PINTOR (SGSP) | H | 11.4721 | 0.2 |  | 2.2944
|  | 14023 | PRIMER PARA TINTA ANTI-PICHAÇÃO | L | 20.37 | 0.12 |  | 2.4444
|  | 37065 | TINTA ANTI-PICHAÇÃO - BASE SOLVENTE (SOLÚVEL EM SOLVENTE) | L | 86.74 | 0.25 |  | 21.6856
150136 | TINTA EPÓXI - REBOCO COM MASSA BASE EPÓXI | [5 empty] | M2 |  | 76.98
|  | 2075 | PINTOR (SGSP) | H | 14.4848 | 1.5 |  | 21.7271
|  | 2076 | AJUDANTE DE PINTOR (SGSP) | H | 11.4721 | 1.5 |  | 17.2081
|  | 37030 | TINTA A BASE DE RESINA EPÓXI | L | 35.42 | 0.5 |  | 17.7084
|  | 37520 | SELADOR P/ TINTA EPÓXI (P/FUNDO DE PAREDE,S/MASSA CORRIDA) | L | 28.72 | 0.3 |  | 8.6174
|  | 37530 | LIXA D'ÁGUA - N. 80 E N. 320 | Un | 0.77 | 1 |  | 0.7655
|  | 37555 | MASSA BASE EPÓXI - BICOMPONENTE (MASSA E CATALIZADOR) | L | 22.81 | 0.48 |  | 10.9487
150170 | HIDRO-REPELENTE A BASE DE SILICONE - CONCRETO OU ALVENARIA APARENTE (2 DEMÃOS) | [5 empty] | M2 |  | 16.38
|  | 2075 | PINTOR (SGSP) | H | 14.4848 | 0.36 |  | 5.2145
|  | 2076 | AJUDANTE DE PINTOR (SGSP) | H | 11.4721 | 0.18 |  | 2.065
|  | 37590 | SOLUÇÃO CONCENTRADA DE SILICONE - IMPERMEABILIZANTE INCOLOR HIDROREPELENTE PARA FACHADA | L | 18.2 | 0.5 |  | 9.0981
150176 | VERNIZ ACRÍLICO - CONCRETO APARENTE/ ALVENARIA | [5 empty] | M2 |  | 15.87
|  | 2075 | PINTOR (SGSP) | H | 14.4848 | 0.54 |  | 7.8218
|  | 2076 | AJUDANTE DE PINTOR (SGSP) | H | 11.4721 | 0.27 |  | 3.0975
|  | 37596 | VERNIZ ACRÍLICO BRILHANTE BASE ÁGUA | L | 14.14 | 0.35 |  | 4.9476
150177 | APLICAÇÃO DE VERNIZ ANTI-PICHAÇÃO - BASE SOLVENTE - 2 DEMÃOS (REMOÇÃO DA PICHAÇÃO SOMENTE A SECO OU COM ÁGUA E SABÃO) | [5 empty] | M2 |  | 25.94
|  | 2075 | PINTOR (SGSP) | H | 14.4848 | 0.54 |  | 7.8218
|  | 2076 | AJUDANTE DE PINTOR (SGSP) | H | 11.4721 | 0.27 |  | 3.0975
|  | 14024 | PRIMER PARA VERNIZ ANTI-PICHAÇÃO | L | 20.37 | 0.12 |  | 2.4444
|  | 37587 | VERNIZ ANTI-PICHAÇÃO - BASE SOLVENTE INCOLOR (SOLÚVEL EM SOLVENTE) | L | 50.31 | 0.25 |  | 12.5787
150178 | APLICAÇÃO DE VERNIZ ANTI-PICHAÇÃO - BASE ÁGUA - 2 DEMÃOS | [5 empty] | M2 |  | 50.02
|  | 2075 | PINTOR (SGSP) | H | 14.4848 | 0.54 |  | 7.8218
|  | 2076 | AJUDANTE DE PINTOR (SGSP) | H | 11.4721 | 0.27 |  | 3.0975
|  | 37586 | VERNIZ ANTI-PICHAÇÃO - BASE ÁGUA INCOLOR (SOLÚVEL EM ÁGUA) | L | 111.72 | 0.35 |  | 39.102
150205 | TINTA A ÓLEO - ESQUADRIAS E PEÇAS DE MARCENARIA, SEM EMASSAMENTO | [5 empty] | M2 |  | 13.35
|  | 2075 | PINTOR (SGSP) | H | 14.4848 | 0.45 |  | 6.5181
|  | 2076 | AJUDANTE DE PINTOR (SGSP) | H | 11.4721 | 0.2 |  | 2.2944
|  | 37020 | TINTA A ÓLEO BRILHANTE | L | 11.06 | 0.4 |  | 4.4248
|  | 37540 | LIXA PARA MADEIRA - N.100 | Un | 0.39 | 0.3 |  | 0.11658
150206 | TINTA A ÓLEO - ESQUADRIAS E PEÇAS DE MARCENARIA, COM EMASSAMENTO | [5 empty] | M2 |  | 23.73
|  | 2075 | PINTOR (SGSP) | H | 14.4848 | 0.8 |  | 11.5878
|  | 2076 | AJUDANTE DE PINTOR (SGSP) | H | 11.4721 | 0.35 |  | 4.0152
|  | 37020 | TINTA A ÓLEO BRILHANTE | L | 11.06 | 0.4 |  | 4.4248
|  | 37540 | LIXA PARA MADEIRA - N.100 | Un | 0.39 | 0.5 |  | 0.1943
|  | 37545 | MASSA BASE ÓLEO PARA MADEIRA | L | 13.01 | 0.27 |  | 3.5122
150207 | TINTA A ÓLEO - ESTRUTURAS DE MADEIRA, SEM EMASSAMENTO | [5 empty] | M2 |  | 7.15
|  | 2075 | PINTOR (SGSP) | H | 14.4848 | 0.3 |  | 4.3454
|  | 2076 | AJUDANTE DE PINTOR (SGSP) | H | 11.4721 | 0.1 |  | 1.1472
|  | 37020 | TINTA A ÓLEO BRILHANTE | L | 11.06 | 0.15 |  | 1.6593
150208 | TINTA A ÓLEO - FORROS DE MADEIRA | [5 empty] | M2 |  | 15.95
|  | 2075 | PINTOR (SGSP) | H | 14.4848 | 0.55 |  | 7.9666
|  | 2076 | AJUDANTE DE PINTOR (SGSP) | H | 11.4721 | 0.2 |  | 2.2944
|  | 37020 | TINTA A ÓLEO BRILHANTE | L | 11.06 | 0.4 |  | 4.4248
|  | 37540 | LIXA PARA MADEIRA - N.100 | Un | 0.39 | 0.25 |  | 0.09715
|  | 37545 | MASSA BASE ÓLEO PARA MADEIRA | L | 13.01 | 0.09 |  | 1.1707
150209 | TINTA A ÓLEO - RODAPÉS, GUARNIÇÕES E MOLDURAS DE MADEIRA | [5 empty] | M |  | 2.33
|  | 2075 | PINTOR (SGSP) | H | 14.4848 | 0.1 |  | 1.4485
|  | 37020 | TINTA A ÓLEO BRILHANTE | L | 11.06 | 0.08 |  | 0.88497
150210 | ESMALTE SINTÉTICO - ESQUADRIAS E PEÇAS DE MARCENARIA, SEM EMASSAMENTO | [5 empty] | M2 |  | 14.34
|  | 2075 | PINTOR (SGSP) | H | 14.4848 | 0.45 |  | 6.5181
|  | 2076 | AJUDANTE DE PINTOR (SGSP) | H | 11.4721 | 0.2 |  | 2.2944
|  | 37005 | TINTA ESMALTE BRILHANTE | L | 13.54 | 0.4 |  | 5.414
|  | 37540 | LIXA PARA MADEIRA - N.100 | Un | 0.39 | 0.3 |  | 0.11658
150211 | ESMALTE SINTÉTICO - ESQUADRIAS E PEÇAS DE MARCENARIA, COM EMASSAMENTO | [5 empty] | M2 |  | 24.72
|  | 2075 | PINTOR (SGSP) | H | 14.4848 | 0.8 |  | 11.5878
|  | 2076 | AJUDANTE DE PINTOR (SGSP) | H | 11.4721 | 0.35 |  | 4.0152
|  | 37005 | TINTA ESMALTE BRILHANTE | L | 13.54 | 0.4 |  | 5.414
|  | 37540 | LIXA PARA MADEIRA - N.100 | Un | 0.39 | 0.5 |  | 0.1943
|  | 37545 | MASSA BASE ÓLEO PARA MADEIRA | L | 13.01 | 0.27 |  | 3.5122
150212 | ESMALTE SINTÉTICO - ESTRUTURAS DE MADEIRA, SEM EMASSAMENTO | [5 empty] | M2 |  | 7.52
|  | 2075 | PINTOR (SGSP) | H | 14.4848 | 0.3 |  | 4.3454
|  | 2076 | AJUDANTE DE PINTOR (SGSP) | H | 11.4721 | 0.1 |  | 1.1472
|  | 37005 | TINTA ESMALTE BRILHANTE | L | 13.54 | 0.15 |  | 2.0303
150213 | ESMALTE SINTÉTICO - FORROS DE MADEIRA | [5 empty] | M2 |  | 16.94
|  | 2075 | PINTOR (SGSP) | H | 14.4848 | 0.55 |  | 7.9666
|  | 2076 | AJUDANTE DE PINTOR (SGSP) | H | 11.4721 | 0.2 |  | 2.2944
|  | 37005 | TINTA ESMALTE BRILHANTE | L | 13.54 | 0.4 |  | 5.414
|  | 37540 | LIXA PARA MADEIRA - N.100 | Un | 0.39 | 0.25 |  | 0.09715
|  | 37545 | MASSA BASE ÓLEO PARA MADEIRA | L | 13.01 | 0.09 |  | 1.1707
150214 | ESMALTE SINTÉTICO - RODAPÉS, GUARNIÇÕES E MOLDURAS DE MADEIRA | [5 empty] | M |  | 2.53
|  | 2075 | PINTOR (SGSP) | H | 14.4848 | 0.1 |  | 1.4485
|  | 37005 | TINTA ESMALTE BRILHANTE | L | 13.54 | 0.08 |  | 1.0828
150240 | LÍQUIDO IMUNIZANTE PARA MADEIRA A BASE DE PIRETROIDE DISSOLVIDO EM ISOPARAFINA - COM APLICAÇÃO | [5 empty] | M2 |  | 11.09
|  | 37507 | LÍQUIDO IMUNIZANTE PARA MADEIRA, A BASE DE PIRETRÓIDE, DISSOLVIDO EM ISOPARAFINA - APLICADO | M2 | 11.09 | 1 |  | 11.09
150250 | VERNIZ A BASE DE GOMA LACA - ESQUADRIAS E PEÇAS DE MARCENARIA | [5 empty] | M2 |  | 23.12
|  | 2075 | PINTOR (SGSP) | H | 14.4848 | 0.5 |  | 7.2424
|  | 2076 | AJUDANTE DE PINTOR (SGSP) | H | 11.4721 | 0.3 |  | 3.4416
|  | 37540 | LIXA PARA MADEIRA - N.100 | Un | 0.39 | 0.5 |  | 0.1943
|  | 37582 | VERNIZ A BASE DE GOMA LACA | L | 40.81 | 0.3 |  | 12.2438
150254 | VERNIZ A BASE DE GOMA LACA - RODAPÉS, GUARNIÇÕES E MOLDURA DE MADEIRA | [5 empty] | M |  | 4.71
|  | 2075 | PINTOR (SGSP) | H | 14.4848 | 0.1 |  | 1.4485
|  | 37582 | VERNIZ A BASE DE GOMA LACA | L | 40.81 | 0.08 |  | 3.265
150255 | VERNIZ DE BASES NITRO OU SINTÉTICO - ESQUADRIAS E PEÇAS DE MADEIRA | [5 empty] | M2 |  | 12.92
|  | 2075 | PINTOR (SGSP) | H | 14.4848 | 0.4 |  | 5.7939
|  | 2076 | AJUDANTE DE PINTOR (SGSP) | H | 11.4721 | 0.2 |  | 2.2944
|  | 37540 | LIXA PARA MADEIRA - N.100 | Un | 0.39 | 0.5 |  | 0.1943
|  | 37595 | VERNIZ NITRO CELULOSE // VERNIZ SINTÉTICO BRILHANTE (PARA USO EM MADEIRA ) | L | 15.45 | 0.3 |  | 4.6349
150259 | VERNIZ DE BASES NITRO OU SINTÉTICO - RODAPÉS, GUARNIÇÕES E MOLDURAS DE MADEIRA | [5 empty] | M |  | 2.39
|  | 2075 | PINTOR (SGSP) | H | 14.4848 | 0.08 |  | 1.1588
|  | 37595 | VERNIZ NITRO CELULOSE // VERNIZ SINTÉTICO BRILHANTE (PARA USO EM MADEIRA ) | L | 15.45 | 0.08 |  | 1.236
150260 | VERNIZ A BASE DE POLIURETANO TIPO "MARÍTIMO" - ESQUADRIAS E PEÇAS DE MARCENARIA | [5 empty] | M2 |  | 12
|  | 2075 | PINTOR (SGSP) | H | 14.4848 | 0.4 |  | 5.7939
|  | 2076 | AJUDANTE DE PINTOR (SGSP) | H | 11.4721 | 0.2 |  | 2.2944
|  | 37540 | LIXA PARA MADEIRA - N.100 | Un | 0.39 | 0.5 |  | 0.1943
|  | 37585 | VERNIZ POLIURETANO BRILHANTE (VERNIZ MARÍTIMO) | L | 12.4 | 0.3 |  | 3.7193
150261 | VERNIZ POLIURETANO FORROS DE MADEIRA | [5 empty] | M2 |  | 14.16
|  | 2075 | PINTOR (SGSP) | H | 14.4848 | 0.5 |  | 7.2424
|  | 2076 | AJUDANTE DE PINTOR (SGSP) | H | 11.4721 | 0.2 |  | 2.2944
|  | 37540 | LIXA PARA MADEIRA - N.100 | Un | 0.39 | 0.25 |  | 0.09715
|  | 37585 | VERNIZ POLIURETANO BRILHANTE (VERNIZ MARÍTIMO) | L | 12.4 | 0.35 |  | 4.3392
|  | 87030 | AGUARRAZ - MINERAL | L | 6.38 | 0.03 |  | 0.19136
150304 | TINTA BETUMINOSA - INTERIOR DE CALHAS, RUFOS E RINCÕES METÁLICOS | [5 empty] | M |  | 4.38
|  | 2075 | PINTOR (SGSP) | H | 14.4848 | 0.1 |  | 1.4485
|  | 2076 | AJUDANTE DE PINTOR (SGSP) | H | 11.4721 | 0.1 |  | 1.1472
|  | 14040 | TINTA BETUMINOSA PARA CONCRETO E ALVENARIA | L | 7.14 | 0.25 |  | 1.7851
150305 | TINTA A ÓLEO - ESQUADRIAS E PEÇAS DE SERRALHERIA | [5 empty] | M2 |  | 29.25
|  | 2075 | PINTOR (SGSP) | H | 14.4848 | 0.9 |  | 13.0363
|  | 2076 | AJUDANTE DE PINTOR (SGSP) | H | 11.4721 | 0.9 |  | 10.3249
|  | 37020 | TINTA A ÓLEO BRILHANTE | L | 11.06 | 0.25 |  | 2.7655
|  | 37509 | FUNDO CROMATO DE ZINCO | L | 15.38 | 0.15 |  | 2.3067
|  | 37535 | LIXA PARA FERRO - N. 150 | Un | 1.63 | 0.5 |  | 0.8128
150307 | TINTA A ÓLEO - ESTRUTURAS METÁLICAS | [5 empty] | M2 |  | 12.1
|  | 2075 | PINTOR (SGSP) | H | 14.4848 | 0.4 |  | 5.7939
|  | 2076 | AJUDANTE DE PINTOR (SGSP) | H | 11.4721 | 0.2 |  | 2.2944
|  | 37020 | TINTA A ÓLEO BRILHANTE | L | 11.06 | 0.15 |  | 1.6593
|  | 37509 | FUNDO CROMATO DE ZINCO | L | 15.38 | 0.1 |  | 1.5378
|  | 37535 | LIXA PARA FERRO - N. 150 | Un | 1.63 | 0.5 |  | 0.8128
150309 | TINTA A ÓLEO - EXTERIOR DE CALHAS, RUFOS E CONDUTORES | [5 empty] | M |  | 7.22
|  | 2075 | PINTOR (SGSP) | H | 14.4848 | 0.2 |  | 2.897
|  | 2076 | AJUDANTE DE PINTOR (SGSP) | H | 11.4721 | 0.2 |  | 2.2944
|  | 37020 | TINTA A ÓLEO BRILHANTE | L | 11.06 | 0.1 |  | 1.1062
|  | 37509 | FUNDO CROMATO DE ZINCO | L | 15.38 | 0.06 |  | 0.92267
150310 | ESMALTE SINTÉTICO - ESQUADRIAS E PEÇAS DE SERRALHERIA | [5 empty] | M2 |  | 29.86
|  | 2075 | PINTOR (SGSP) | H | 14.4848 | 0.9 |  | 13.0363
|  | 2076 | AJUDANTE DE PINTOR (SGSP) | H | 11.4721 | 0.9 |  | 10.3249
|  | 37005 | TINTA ESMALTE BRILHANTE | L | 13.54 | 0.25 |  | 3.3838
|  | 37509 | FUNDO CROMATO DE ZINCO | L | 15.38 | 0.15 |  | 2.3067
|  | 37535 | LIXA PARA FERRO - N. 150 | Un | 1.63 | 0.5 |  | 0.8128
150312 | ESMALTE SINTÉTICO - ESTRUTURAS METÁLICAS | [5 empty] | M2 |  | 12.47
|  | 2075 | PINTOR (SGSP) | H | 14.4848 | 0.4 |  | 5.7939
|  | 2076 | AJUDANTE DE PINTOR (SGSP) | H | 11.4721 | 0.2 |  | 2.2944
|  | 37005 | TINTA ESMALTE BRILHANTE | L | 13.54 | 0.15 |  | 2.0303
|  | 37509 | FUNDO CROMATO DE ZINCO | L | 15.38 | 0.1 |  | 1.5378
|  | 37535 | LIXA PARA FERRO - N. 150 | Un | 1.63 | 0.5 |  | 0.8128
150314 | ESMALTE SINTÉTICO - EXTERIOR DE CALHAS, RUFOS E CONDUTORES | [5 empty] | M |  | 7.47
|  | 2075 | PINTOR (SGSP) | H | 14.4848 | 0.2 |  | 2.897
|  | 2076 | AJUDANTE DE PINTOR (SGSP) | H | 11.4721 | 0.2 |  | 2.2944
|  | 37005 | TINTA ESMALTE BRILHANTE | L | 13.54 | 0.1 |  | 1.3535
|  | 37509 | FUNDO CROMATO DE ZINCO | L | 15.38 | 0.06 |  | 0.92267
150330 | TINTA GRAFITE (BASE ALQUIDICA) - ESQUADRIAS E PEÇAS DE SERRALHERIA | [5 empty] | M2 |  | 30.27
|  | 2075 | PINTOR (SGSP) | H | 14.4848 | 0.9 |  | 13.0363
|  | 2076 | AJUDANTE DE PINTOR (SGSP) | H | 11.4721 | 0.9 |  | 10.3249
|  | 37050 | ESMALTE SINTÉTICO - GRAFITE | L | 15.15 | 0.25 |  | 3.7886
|  | 37509 | FUNDO CROMATO DE ZINCO | L | 15.38 | 0.15 |  | 2.3067
|  | 37535 | LIXA PARA FERRO - N. 150 | Un | 1.63 | 0.5 |  | 0.8128
150332 | TINTA GRAFITE (BASE ALQUIDICA) - ESTRUTURAS METÁLICAS | [5 empty] | M2 |  | 12.71
|  | 2075 | PINTOR (SGSP) | H | 14.4848 | 0.4 |  | 5.7939
|  | 2076 | AJUDANTE DE PINTOR (SGSP) | H | 11.4721 | 0.2 |  | 2.2944
|  | 37050 | ESMALTE SINTÉTICO - GRAFITE | L | 15.15 | 0.15 |  | 2.2731
|  | 37509 | FUNDO CROMATO DE ZINCO | L | 15.38 | 0.1 |  | 1.5378
|  | 37535 | LIXA PARA FERRO - N. 150 | Un | 1.63 | 0.5 |  | 0.8128
150334 | TINTA GRAFITE (BASE ALQUIDICA) - EXTERIOR CALHAS, RUFOS E CONDUTORES | [5 empty] | M |  | 7.63
|  | 2075 | PINTOR (SGSP) | H | 14.4848 | 0.2 |  | 2.897
|  | 2076 | AJUDANTE DE PINTOR (SGSP) | H | 11.4721 | 0.2 |  | 2.2944
|  | 37050 | ESMALTE SINTÉTICO - GRAFITE | L | 15.15 | 0.1 |  | 1.5154
|  | 37509 | FUNDO CROMATO DE ZINCO | L | 15.38 | 0.06 |  | 0.92267
155001 | REMOÇÃO DE AGUADA DE CAL OU TINTA A BASE DE CIMENTO - ESCOVA DE AÇO | [5 empty] | M2 |  | 1.45
|  | 2075 | PINTOR (SGSP) | H | 14.4848 | 0.1 |  | 1.4485
155003 | REMOÇÃO DE PINTURA EM ALVENARIA E CONCRETO - LIXA | [5 empty] | M2 |  | 3.28
|  | 2075 | PINTOR (SGSP) | H | 14.4848 | 0.2 |  | 2.897
|  | 37530 | LIXA D'ÁGUA - N. 80 E N. 320 | Un | 0.77 | 0.5 |  | 0.38275
155004 | REMOÇÃO DE PINTURA EM ALVENARIA E CONCRETO - REMOVEDOR | [5 empty] | M2 |  | 5.94
|  | 2075 | PINTOR (SGSP) | H | 14.4848 | 0.3 |  | 4.3454
|  | 37575 | REMOVEDOR | L | 15.95 | 0.1 |  | 1.5947
155005 | REMOÇÃO DE PINTURA EM CONCRETO - JATEAMENTO | [5 empty] | M2 |  | 56.62
|  | 37504 | JATEAMENTO PARA LIMPEZA DE FERRAGENS E SUPERFÍCIES DE CONCRETO | M2 | 56.62 | 1 |  | 56.6159
155010 | REMOÇÃO DE PINTURA EM ESQUADRIAS E FORROS DE MADEIRA - LIXA | [5 empty] | M2 |  | 4.54
|  | 2075 | PINTOR (SGSP) | H | 14.4848 | 0.3 |  | 4.3454
|  | 37540 | LIXA PARA MADEIRA - N.100 | Un | 0.39 | 0.5 |  | 0.1943
155011 | REMOÇÃO DE PINTURA EM ESQUADRIAS E FORROS DE MADEIRA - REMOVEDOR | [5 empty] | M2 |  | 7.39
|  | 2075 | PINTOR (SGSP) | H | 14.4848 | 0.4 |  | 5.7939
|  | 37575 | REMOVEDOR | L | 15.95 | 0.1 |  | 1.5947
155013 | REMOÇÃO DE PINTURA EM RODAPÉS E MOLDURAS DE MADEIRA - LIXA | [5 empty] | M |  | 0.76
|  | 2075 | PINTOR (SGSP) | H | 14.4848 | 0.05 |  | 0.72424
|  | 37540 | LIXA PARA MADEIRA - N.100 | Un | 0.39 | 0.1 |  | 0.03886
155014 | REMOÇÃO DE PINTURA EM RODAPÉS E MOLDURAS DE MADEIRA - REMOVEDOR | [5 empty] | M |  | 1.04
|  | 2075 | PINTOR (SGSP) | H | 14.4848 | 0.05 |  | 0.72424
|  | 37575 | REMOVEDOR | L | 15.95 | 0.02 |  | 0.31895
155020 | REMOÇÃO DE PINTURA EM ESQUADRIAS E PEÇAS DE SERRALHERIA - LIXA | [5 empty] | M2 |  | 4.43
|  | 2075 | PINTOR (SGSP) | H | 14.4848 | 0.25 |  | 3.6212
|  | 37535 | LIXA PARA FERRO - N. 150 | Un | 1.63 | 0.5 |  | 0.8128
155021 | REMOÇÃO DE PINTURA EM ESQUADRIAS E PEÇAS DE SERRALHERIA - REMOVEDOR | [5 empty] | M2 |  | 6.66
|  | 2075 | PINTOR (SGSP) | H | 14.4848 | 0.35 |  | 5.0697
|  | 37575 | REMOVEDOR | L | 15.95 | 0.1 |  | 1.5947
155023 | REMOÇÃO DE PINTURA EM ESTRUTURAS METÁLICAS - JATEAMENTO | [5 empty] | M2 |  | 56.62
|  | 37504 | JATEAMENTO PARA LIMPEZA DE FERRAGENS E SUPERFÍCIES DE CONCRETO | M2 | 56.62 | 1 |  | 56.6159
158001 | PVA (LÁTEX) - REPINTURA DE ALVENARIA E CONCRETO, COM RETOQUES DE MASSA | [5 empty] | M2 |  | 9.99
|  | 2075 | PINTOR (SGSP) | H | 14.4848 | 0.3 |  | 4.3454
|  | 2076 | AJUDANTE DE PINTOR (SGSP) | H | 11.4721 | 0.3 |  | 3.4416
|  | 37025 | TINTA LÁTEX - PVA (1a. LINHA / PREMIUM) | L | 8.44 | 0.2 |  | 1.6871
|  | 37530 | LIXA D'ÁGUA - N. 80 E N. 320 | Un | 0.77 | 0.3 |  | 0.22965
|  | 37550 | MASSA CORRIDA - PVA | L | 2.63 | 0.11 |  | 0.28898
158005 | TINTA ACRÍLICA - REPINTURA DE ALVENARIA E CONCRETO COM RETOQUE DE MASSA | [5 empty] | M2 |  | 10.59
|  | 2075 | PINTOR (SGSP) | H | 14.4848 | 0.3 |  | 4.3454
|  | 2076 | AJUDANTE DE PINTOR (SGSP) | H | 11.4721 | 0.3 |  | 3.4416
|  | 37040 | TINTA ACRÍLICA FOSCA | L | 10.17 | 0.2 |  | 2.0334
|  | 37530 | LIXA D'ÁGUA - N. 80 E N. 320 | Un | 0.77 | 0.3 |  | 0.22965
|  | 37560 | MASSA ACRÍLICA (PARA PAREDE) | L | 4.47 | 0.12 |  | 0.53606
158011 | TINTA A ÓLEO - REPINTURA DE ESQUADRIAS DE MADEIRA | [5 empty] | M2 |  | 12.46
|  | 2075 | PINTOR (SGSP) | H | 14.4848 | 0.3 |  | 4.3454
|  | 2076 | AJUDANTE DE PINTOR (SGSP) | H | 11.4721 | 0.3 |  | 3.4416
|  | 37020 | TINTA A ÓLEO BRILHANTE | L | 11.06 | 0.2 |  | 2.2124
|  | 37540 | LIXA PARA MADEIRA - N.100 | Un | 0.39 | 0.3 |  | 0.11658
|  | 37545 | MASSA BASE ÓLEO PARA MADEIRA | L | 13.01 | 0.18 |  | 2.3414
158012 | TINTA A ÓLEO - REPINTURA DE ESTRUTURAS DE MADEIRA | [5 empty] | M2 |  | 6.3
|  | 2075 | PINTOR (SGSP) | H | 14.4848 | 0.2 |  | 2.897
|  | 2076 | AJUDANTE DE PINTOR (SGSP) | H | 11.4721 | 0.2 |  | 2.2944
|  | 37020 | TINTA A ÓLEO BRILHANTE | L | 11.06 | 0.1 |  | 1.1062
158013 | TINTA A ÓLEO - REPINTURA DE FORROS DE MADEIRA | [5 empty] | M2 |  | 9.36
|  | 2075 | PINTOR (SGSP) | H | 14.4848 | 0.25 |  | 3.6212
|  | 2076 | AJUDANTE DE PINTOR (SGSP) | H | 11.4721 | 0.25 |  | 2.868
|  | 37020 | TINTA A ÓLEO BRILHANTE | L | 11.06 | 0.2 |  | 2.2124
|  | 37540 | LIXA PARA MADEIRA - N.100 | Un | 0.39 | 0.2 |  | 0.07772
|  | 37545 | MASSA BASE ÓLEO PARA MADEIRA | L | 13.01 | 0.045 |  | 0.58536
158014 | TINTA A ÓLEO - REPINTURA DE RODAPÉS E MOLDURAS DE MADEIRA | [5 empty] | M |  | 1.53
|  | 2075 | PINTOR (SGSP) | H | 14.4848 | 0.075 |  | 1.0864
|  | 37020 | TINTA A ÓLEO BRILHANTE | L | 11.06 | 0.04 |  | 0.44248
158020 | TINTA A ÓLEO - REPINTURA DE ESQUADRIAS METÁLICAS | [5 empty] | M2 |  | 17.19
|  | 2075 | PINTOR (SGSP) | H | 14.4848 | 0.55 |  | 7.9666
|  | 2076 | AJUDANTE DE PINTOR (SGSP) | H | 11.4721 | 0.55 |  | 6.3097
|  | 37020 | TINTA A ÓLEO BRILHANTE | L | 11.06 | 0.15 |  | 1.6593
|  | 37509 | FUNDO CROMATO DE ZINCO | L | 15.38 | 0.05 |  | 0.76889
|  | 37535 | LIXA PARA FERRO - N. 150 | Un | 1.63 | 0.3 |  | 0.48768
158030 | ESMALTE SINTÉTICO - REPINTURA DE ESQUADRIAS DE MADEIRA | [5 empty] | M2 |  | 12.95
|  | 2075 | PINTOR (SGSP) | H | 14.4848 | 0.3 |  | 4.3454
|  | 2076 | AJUDANTE DE PINTOR (SGSP) | H | 11.4721 | 0.3 |  | 3.4416
|  | 37005 | TINTA ESMALTE BRILHANTE | L | 13.54 | 0.2 |  | 2.707
|  | 37540 | LIXA PARA MADEIRA - N.100 | Un | 0.39 | 0.3 |  | 0.11658
|  | 37545 | MASSA BASE ÓLEO PARA MADEIRA | L | 13.01 | 0.18 |  | 2.3414
158031 | ESMALTE SINTÉTICO - REPINTURA DE ESTRUTURAS DE MADEIRA | [5 empty] | M2 |  | 6.54
|  | 2075 | PINTOR (SGSP) | H | 14.4848 | 0.2 |  | 2.897
|  | 2076 | AJUDANTE DE PINTOR (SGSP) | H | 11.4721 | 0.2 |  | 2.2944
|  | 37005 | TINTA ESMALTE BRILHANTE | L | 13.54 | 0.1 |  | 1.3535
158032 | ESMALTE SINTÉTICO - REPINTURA DE FORROS DE MADEIRA | [5 empty] | M2 |  | 9.86
|  | 2075 | PINTOR (SGSP) | H | 14.4848 | 0.25 |  | 3.6212
|  | 2076 | AJUDANTE DE PINTOR (SGSP) | H | 11.4721 | 0.25 |  | 2.868
|  | 37005 | TINTA ESMALTE BRILHANTE | L | 13.54 | 0.2 |  | 2.707
|  | 37540 | LIXA PARA MADEIRA - N.100 | Un | 0.39 | 0.2 |  | 0.07772
|  | 37545 | MASSA BASE ÓLEO PARA MADEIRA | L | 13.01 | 0.045 |  | 0.58536
158033 | ESMALTE SINTÉTICO - REPINTURA DE RODAPÉS E MOLDURAS DE MADEIRA | [5 empty] | M |  | 1.63
|  | 2075 | PINTOR (SGSP) | H | 14.4848 | 0.075 |  | 1.0864
|  | 37005 | TINTA ESMALTE BRILHANTE | L | 13.54 | 0.04 |  | 0.5414
158034 | ESMALTE SINTÉTICO - REPINTURA DE ESQUADRIAS METÁLICAS | [5 empty] | M2 |  | 17.56
|  | 2075 | PINTOR (SGSP) | H | 14.4848 | 0.55 |  | 7.9666
|  | 2076 | AJUDANTE DE PINTOR (SGSP) | H | 11.4721 | 0.55 |  | 6.3097
|  | 37005 | TINTA ESMALTE BRILHANTE | L | 13.54 | 0.15 |  | 2.0303
|  | 37509 | FUNDO CROMATO DE ZINCO | L | 15.38 | 0.05 |  | 0.76889
|  | 37535 | LIXA PARA FERRO - N. 150 | Un | 1.63 | 0.3 |  | 0.48768
158040 | TINTA GRAFITE - REPINTURA DE ESQUADRIAS METÁLICAS | [5 empty] | M2 |  | 17.81
|  | 2075 | PINTOR (SGSP) | H | 14.4848 | 0.55 |  | 7.9666
|  | 2076 | AJUDANTE DE PINTOR (SGSP) | H | 11.4721 | 0.55 |  | 6.3097
|  | 37050 | ESMALTE SINTÉTICO - GRAFITE | L | 15.15 | 0.15 |  | 2.2731
|  | 37509 | FUNDO CROMATO DE ZINCO | L | 15.38 | 0.05 |  | 0.76889
|  | 37535 | LIXA PARA FERRO - N. 150 | Un | 1.63 | 0.3 |  | 0.48768
170117 | FC.02 - CERCA DE TELA GALVANIZADA, MOURÃO EM "T" DE CONCRETO COM MURETA | [5 empty] | M |  | 227.32
|  | 2020 | PEDREIRO (SGSP) | H | 14.2984 | 3.23 |  | 46.1837
|  | 2099 | SERVENTE (SGSP) | H | 11.5476 | 4.7 |  | 54.2739
|  | 10543 | PEDRA BRITADA NÚMERO 2 | M3 | 62.93 | 0.054 |  | 3.3982
|  | 10612 | CONCRETO FCK=20MPA C/ BRITA 2 | M3 | 236.5 | 0.048 |  | 11.3519
|  | 10636 | ARGAMASSA DE CIMENTO COM AREIA GROSSA 1:6 | M3 | 307.63 | 0.0084 |  | 2.5841
|  | 10648 | ARGAMASSA MISTA COM AREIA GROSSA 1:2:8 | M3 | 347.45 | 0.0377 |  | 13.0989
|  | 12580 | TIJOLO MAÇICO DE BARRO COMUM | Un | 0.25 | 36 |  | 8.9244
|  | 14022 | PRIMER HIDROFUGANTE A BASE DE SILANO SILOXANO | Kg | 17.44 | 0.2 |  | 3.4889
|  | 14040 | TINTA BETUMINOSA PARA CONCRETO E ALVENARIA | L | 7.14 | 0.34 |  | 2.4277
|  | 17505 | GRAMPO GALVANIZADO PARA CERCAS DE ARAME | Kg | 7.64 | 0.04 |  | 0.30542
|  | 17710 | ARAME GALVANIZADO N. 10 | Kg | 6.25 | 0.2142 |  | 1.3384
|  | 18005 | ESCORA EM CONCRETO ARMADO - QUADRADA - COMPR. = 2 METROS PARA MOURÃO | Un | 25.65 | 0.1 |  | 2.565
|  | 18010 | MOURÃO DE CONCRETO - QUADRADO - COMPRIMENTO 2,5 M | Un | 31.95 | 0.05 |  | 1.5973
|  | 18015 | MOURÃO DE CONCRETO - SECÇÃO "T" - ALTURA 2,6 M | Un | 32.98 | 0.5 |  | 16.4895
|  | 18032 | TELA ALAMBRADO MALHA 1" - FIO 12 - GALVANIZADA | M2 | 35.29 | 1.68 |  | 59.2932
170118 | FC.03 - CERCA DE TELA GALVANIZADA, MOURÃO EM "T" DE CONCRETO COM MURETA | [5 empty] | M |  | 203.63
|  | 2020 | PEDREIRO (SGSP) | H | 14.2984 | 3.23 |  | 46.1837
|  | 2099 | SERVENTE (SGSP) | H | 11.5476 | 4.7 |  | 54.2739
|  | 10612 | CONCRETO FCK=20MPA C/ BRITA 2 | M3 | 236.5 | 0.048 |  | 11.3519
|  | 10636 | ARGAMASSA DE CIMENTO COM AREIA GROSSA 1:6 | M3 | 307.63 | 0.0084 |  | 2.5841
|  | 10648 | ARGAMASSA MISTA COM AREIA GROSSA 1:2:8 | M3 | 347.45 | 0.0377 |  | 13.0989
|  | 12580 | TIJOLO MAÇICO DE BARRO COMUM | Un | 0.25 | 36 |  | 8.9244
|  | 14022 | PRIMER HIDROFUGANTE A BASE DE SILANO SILOXANO | Kg | 17.44 | 0.2 |  | 3.4889
|  | 14040 | TINTA BETUMINOSA PARA CONCRETO E ALVENARIA | L | 7.14 | 0.34 |  | 2.4277
|  | 17505 | GRAMPO GALVANIZADO PARA CERCAS DE ARAME | Kg | 7.64 | 0.04 |  | 0.30542
|  | 17710 | ARAME GALVANIZADO N. 10 | Kg | 6.25 | 0.2142 |  | 1.3384
|  | 18005 | ESCORA EM CONCRETO ARMADO - QUADRADA - COMPR. = 2 METROS PARA MOURÃO | Un | 25.65 | 0.1 |  | 2.565
|  | 18010 | MOURÃO DE CONCRETO - QUADRADO - COMPRIMENTO 2,5 M | Un | 31.95 | 0.05 |  | 1.5973
|  | 18015 | MOURÃO DE CONCRETO - SECÇÃO "T" - ALTURA 2,6 M | Un | 32.98 | 0.5 |  | 16.4895
|  | 18035 | TELA ALAMBRADO MALHA 2" - FIO 10 - GALVANIZADA | M2 | 23.22 | 1.68 |  | 39.0039
170120 | CERCA DE TELA GALVANIZADA, MALHA 2" FIO 14, TIPO EDIF-1831 - MC/2M | [5 empty] | M |  | 124.84
|  | 2020 | PEDREIRO (SGSP) | H | 14.2984 | 2.48 |  | 35.4599
|  | 2099 | SERVENTE (SGSP) | H | 11.5476 | 3.28 |  | 37.8762
|  | 10612 | CONCRETO FCK=20MPA C/ BRITA 2 | M3 | 236.5 | 0.072 |  | 17.0279
|  | 17720 | ARAME GALVANIZADO N. 16 | Kg | 7.87 | 0.03279 |  | 0.25802
|  | 18015 | MOURÃO DE CONCRETO - SECÇÃO "T" - ALTURA 2,6 M | Un | 32.98 | 0.33 |  | 10.8831
|  | 18040 | TELA ALAMBRADO MALHA 2" - FIO 14 - GALVANIZADA | M2 | 11.67 | 2 |  | 23.3354
170121 | CERCA DE TELA GALVANIZADA, MALHA 2" FIO 14, TIPO EDIF-1832 - MCAF/2M | [5 empty] | M |  | 129.52
|  | 2020 | PEDREIRO (SGSP) | H | 14.2984 | 2.68 |  | 38.3196
|  | 2099 | SERVENTE (SGSP) | H | 11.5476 | 3.48 |  | 40.1858
|  | 10612 | CONCRETO FCK=20MPA C/ BRITA 2 | M3 | 236.5 | 0.072 |  | 17.0279
|  | 17720 | ARAME GALVANIZADO N. 16 | Kg | 7.87 | 0.03279 |  | 0.25802
|  | 17730 | ARAME FARPADO N. 16 BWG | M | 0.34 | 2 |  | 0.6792
|  | 18015 | MOURÃO DE CONCRETO - SECÇÃO "T" - ALTURA 2,6 M | Un | 32.98 | 0.33 |  | 10.8831
|  | 18040 | TELA ALAMBRADO MALHA 2" - FIO 14 - GALVANIZADA | M2 | 11.67 | 1.9 |  | 22.1686
170122 | CERCA DE TELA GALVANIZADA, MALHA 2" FIO 14, TIPO EDIF-1833 - MCAL/2M | [5 empty] | M |  | 131.04
|  | 2020 | PEDREIRO (SGSP) | H | 14.2984 | 2.68 |  | 38.3196
|  | 2099 | SERVENTE (SGSP) | H | 11.5476 | 3.48 |  | 40.1858
|  | 10612 | CONCRETO FCK=20MPA C/ BRITA 2 | M3 | 236.5 | 0.072 |  | 17.0279
|  | 17720 | ARAME GALVANIZADO N. 16 | Kg | 7.87 | 0.03279 |  | 0.25802
|  | 18005 | ESCORA EM CONCRETO ARMADO - QUADRADA - COMPR. = 2 METROS PARA MOURÃO | Un | 25.65 | 0.04 |  | 1.026
|  | 18015 | MOURÃO DE CONCRETO - SECÇÃO "T" - ALTURA 2,6 M | Un | 32.98 | 0.33 |  | 10.8831
|  | 18040 | TELA ALAMBRADO MALHA 2" - FIO 14 - GALVANIZADA | M2 | 11.67 | 2 |  | 23.3354
170123 | CERCA DE TELA GALVANIZADA, MALHA 2" FIO 10, TIPO EDIF-1834 - TG/4M | [5 empty] | M |  | 261.07
|  | 2020 | PEDREIRO (SGSP) | H | 14.2984 | 3.98 |  | 56.9075
|  | 2099 | SERVENTE (SGSP) | H | 11.5476 | 4.78 |  | 55.1977
|  | 10612 | CONCRETO FCK=20MPA C/ BRITA 2 | M3 | 236.5 | 0.072 |  | 17.0279
|  | 17710 | ARAME GALVANIZADO N. 10 | Kg | 6.25 | 0.0107 |  | 0.066857
|  | 17715 | ARAME GALVANIZADO N. 14 | Kg | 7.29 | 0.0026 |  | 0.01896
|  | 18035 | TELA ALAMBRADO MALHA 2" - FIO 10 - GALVANIZADA | M2 | 23.22 | 4 |  | 92.8664
|  | 70825 | TUBO DE AÇO GALVANIZADO PARA CONDUÇÃO COM COSTURA NBR 5580L (BS 1387L) - 1.1/2" | M | 19.49 | 2 |  | 38.9808
170124 | CERCA DE TELA GALVANIZADA, MALHA 2" FIO 10, TIPO EDIF-1835 - TG/2M | [5 empty] | M |  | 177.36
|  | 2020 | PEDREIRO (SGSP) | H | 14.2984 | 3.42 |  | 48.9004
|  | 2099 | SERVENTE (SGSP) | H | 11.5476 | 4.12 |  | 47.5763
|  | 10612 | CONCRETO FCK=20MPA C/ BRITA 2 | M3 | 236.5 | 0.063 |  | 14.8994
|  | 17710 | ARAME GALVANIZADO N. 10 | Kg | 6.25 | 0.0085 |  | 0.053111
|  | 17715 | ARAME GALVANIZADO N. 14 | Kg | 7.29 | 0.0013 |  | 0.00948
|  | 18035 | TELA ALAMBRADO MALHA 2" - FIO 10 - GALVANIZADA | M2 | 23.22 | 2 |  | 46.4332
|  | 70825 | TUBO DE AÇO GALVANIZADO PARA CONDUÇÃO COM COSTURA NBR 5580L (BS 1387L) - 1.1/2" | M | 19.49 | 1 |  | 19.4904
170125 | FC.04 - CERCA DE TELA GALVANIZADA MOURÃO EM "T" DE CONCRETO | [5 empty] | M |  | 135.62
|  | 2020 | PEDREIRO (SGSP) | H | 14.2984 | 1.08 |  | 15.4422
|  | 2099 | SERVENTE (SGSP) | H | 11.5476 | 1.77 |  | 20.4393
|  | 10612 | CONCRETO FCK=20MPA C/ BRITA 2 | M3 | 236.5 | 0.03 |  | 7.095
|  | 17710 | ARAME GALVANIZADO N. 10 | Kg | 6.25 | 0.225 |  | 1.4059
|  | 18005 | ESCORA EM CONCRETO ARMADO - QUADRADA - COMPR. = 2 METROS PARA MOURÃO | Un | 25.65 | 0.1 |  | 2.565
|  | 18010 | MOURÃO DE CONCRETO - QUADRADO - COMPRIMENTO 2,5 M | Un | 31.95 | 0.05 |  | 1.5973
|  | 18015 | MOURÃO DE CONCRETO - SECÇÃO "T" - ALTURA 2,6 M | Un | 32.98 | 0.5 |  | 16.4895
|  | 18032 | TELA ALAMBRADO MALHA 1" - FIO 12 - GALVANIZADA | M2 | 35.29 | 2 |  | 70.5872
170126 | FC.05 - CERCA DE TELA GALVANIZADA, MOURÃO EM "T" DE CONCRETO | [5 empty] | M |  | 111.47
|  | 2020 | PEDREIRO (SGSP) | H | 14.2984 | 1.08 |  | 15.4422
|  | 2099 | SERVENTE (SGSP) | H | 11.5476 | 1.77 |  | 20.4393
|  | 10612 | CONCRETO FCK=20MPA C/ BRITA 2 | M3 | 236.5 | 0.03 |  | 7.095
|  | 17710 | ARAME GALVANIZADO N. 10 | Kg | 6.25 | 0.225 |  | 1.4059
|  | 18005 | ESCORA EM CONCRETO ARMADO - QUADRADA - COMPR. = 2 METROS PARA MOURÃO | Un | 25.65 | 0.1 |  | 2.565
|  | 18010 | MOURÃO DE CONCRETO - QUADRADO - COMPRIMENTO 2,5 M | Un | 31.95 | 0.05 |  | 1.5973
|  | 18015 | MOURÃO DE CONCRETO - SECÇÃO "T" - ALTURA 2,6 M | Un | 32.98 | 0.5 |  | 16.4895
|  | 18035 | TELA ALAMBRADO MALHA 2" - FIO 10 - GALVANIZADA | M2 | 23.22 | 2 |  | 46.4332
170127 | FP.04 - ALAMBRADO EM TUBO GALVANIZADO E TELA GALVANIZADA H=2,00M | [5 empty] | M |  | 247.42
|  | 2020 | PEDREIRO (SGSP) | H | 14.2984 | 2.77 |  | 39.6065
|  | 2045 | SERRALHEIRO (SGSP) | H | 23.9313 | 0.6 |  | 14.3588
|  | 2046 | AJUDANTE DE SERRALHEIRO (SGSP) | H | 12.7281 | 0.6 |  | 7.6369
|  | 2075 | PINTOR (SGSP) | H | 14.4848 | 0.15 |  | 2.1727
|  | 2076 | AJUDANTE DE PINTOR (SGSP) | H | 11.4721 | 0.15 |  | 1.7208
|  | 2099 | SERVENTE (SGSP) | H | 11.5476 | 3.78 |  | 43.6501
|  | 10543 | PEDRA BRITADA NÚMERO 2 | M3 | 62.93 | 0.006 |  | 0.37758
|  | 10612 | CONCRETO FCK=20MPA C/ BRITA 2 | M3 | 236.5 | 0.05 |  | 11.8249
|  | 10648 | ARGAMASSA MISTA COM AREIA GROSSA 1:2:8 | M3 | 347.45 | 0.0049 |  | 1.7025
|  | 12580 | TIJOLO MAÇICO DE BARRO COMUM | Un | 0.25 | 22 |  | 5.4538
|  | 14022 | PRIMER HIDROFUGANTE A BASE DE SILANO SILOXANO | Kg | 17.44 | 0.13 |  | 2.2678
|  | 17710 | ARAME GALVANIZADO N. 10 | Kg | 6.25 | 0.2442 |  | 1.5258
|  | 18035 | TELA ALAMBRADO MALHA 2" - FIO 10 - GALVANIZADA | M2 | 23.22 | 1.82 |  | 42.2542
|  | 30542 | FERRO PERFILADO TRABALHADO | KG | 5.62 | 0.11 |  | 0.61831
|  | 37005 | TINTA ESMALTE BRILHANTE | L | 13.54 | 0.04 |  | 0.5414
|  | 37509 | FUNDO CROMATO DE ZINCO | L | 15.38 | 0.03 |  | 0.46133
|  | 37535 | LIXA PARA FERRO - N. 150 | Un | 1.63 | 0.09 |  | 0.1463
|  | 70826 | TUBO DE AÇO GALVANIZADO PARA CONDUÇÃO COM COSTURA NBR 5580L (BS 1387L) - 2" | M | 24.95 | 2.85 |  | 71.1035
170128 | FP.05 - ALAMBRADO EM TUBO GALVANIZADO E TELA GALVANIZADA H=1,00M | [5 empty] | M |  | 98.88
|  | 2020 | PEDREIRO (SGSP) | H | 14.2984 | 0.72 |  | 10.2948
|  | 2045 | SERRALHEIRO (SGSP) | H | 23.9313 | 0.4 |  | 9.5725
|  | 2046 | AJUDANTE DE SERRALHEIRO (SGSP) | H | 12.7281 | 0.4 |  | 5.0912
|  | 2075 | PINTOR (SGSP) | H | 14.4848 | 0.11 |  | 1.5933
|  | 2076 | AJUDANTE DE PINTOR (SGSP) | H | 11.4721 | 0.11 |  | 1.2619
|  | 2099 | SERVENTE (SGSP) | H | 11.5476 | 0.73 |  | 8.4298
|  | 10550 | PEDRISCO LIMPO | M3 | 66.97 | 0.001 |  | 0.066968
|  | 10648 | ARGAMASSA MISTA COM AREIA GROSSA 1:2:8 | M3 | 347.45 | 0.005 |  | 1.7373
|  | 17710 | ARAME GALVANIZADO N. 10 | Kg | 6.25 | 0.1978 |  | 1.2359
|  | 18035 | TELA ALAMBRADO MALHA 2" - FIO 10 - GALVANIZADA | M2 | 23.22 | 0.98 |  | 22.7523
|  | 30542 | FERRO PERFILADO TRABALHADO | KG | 5.62 | 0.1 |  | 0.5621
|  | 37005 | TINTA ESMALTE BRILHANTE | L | 13.54 | 0.03 |  | 0.40605
|  | 37509 | FUNDO CROMATO DE ZINCO | L | 15.38 | 0.02 |  | 0.30756
|  | 37535 | LIXA PARA FERRO - N. 150 | Un | 1.63 | 0.06 |  | 0.097536
|  | 70825 | TUBO DE AÇO GALVANIZADO PARA CONDUÇÃO COM COSTURA NBR 5580L (BS 1387L) - 1.1/2" | M | 19.49 | 1.82 |  | 35.4725
170129 | FP.03 - ALAMBRADO PARA QUADRAS DE ESPORTE - GP.6/EDIF - TG/4,5M | [5 empty] | M |  | 344.67
|  | 2013 | CARPINTEIRO (SGSP) | H | 14.1612 | 0.4 |  | 5.6645
|  | 2014 | AJUDANTE DE CARPINTEIRO (SGSP) | H | 12.1609 | 0.4 |  | 4.8644
|  | 2020 | PEDREIRO (SGSP) | H | 14.2984 | 1.52 |  | 21.7335
|  | 2075 | PINTOR (SGSP) | H | 14.4848 | 0.003 |  | 0.043454
|  | 2076 | AJUDANTE DE PINTOR (SGSP) | H | 11.4721 | 0.003 |  | 0.034416
|  | 2099 | SERVENTE (SGSP) | H | 11.5476 | 3.41 |  | 39.3774
|  | 10612 | CONCRETO FCK=20MPA C/ BRITA 2 | M3 | 236.5 | 0.03 |  | 7.095
|  | 11066 | PINUS - SARRAFO DE 1" X 4" - BRUTO | M | 0.99 | 1.01 |  | 0.99717
|  | 17515 | PREGO 18 X 27 COMUM - POLIDO | Kg | 4.86 | 0.15 |  | 0.72918
|  | 17710 | ARAME GALVANIZADO N. 10 | Kg | 6.25 | 0.2857 |  | 1.7851
|  | 17752 | ARAME GALVANIZADO N. 8 | Kg | 6.54 | 0.1111 |  | 0.72664
|  | 18035 | TELA ALAMBRADO MALHA 2" - FIO 10 - GALVANIZADA | M2 | 23.22 | 4.46 |  | 103.546
|  | 30542 | FERRO PERFILADO TRABALHADO | KG | 5.62 | 0.038 |  | 0.2136
|  | 37005 | TINTA ESMALTE BRILHANTE | L | 13.54 | 0.001 |  | 0.013535
|  | 37509 | FUNDO CROMATO DE ZINCO | L | 15.38 | 0.001 |  | 0.015378
|  | 37535 | LIXA PARA FERRO - N. 150 | Un | 1.63 | 0.002 |  | 0.0032512
|  | 70825 | TUBO DE AÇO GALVANIZADO PARA CONDUÇÃO COM COSTURA NBR 5580L (BS 1387L) - 1.1/2" | M | 19.49 | 2.8 |  | 54.5731
|  | 70827 | TUBO DE AÇO GALVANIZADO PARA CONDUÇÃO COM COSTURA NBR 5580L (BS 1387L) - 2.1/2" | M | 34.42 | 3 |  | 103.2579
170130 | GRADIL DE FERRO PERFILADO - GE-1/EDIF | [5 empty] | M |  | 370.59
|  | 2013 | CARPINTEIRO (SGSP) | H | 14.1612 | 0.66 |  | 9.3464
|  | 2014 | AJUDANTE DE CARPINTEIRO (SGSP) | H | 12.1609 | 0.66 |  | 8.0262
|  | 2015 | FERREIRO (SGSP) | H | 14.5526 | 0.365 |  | 5.3117
|  | 2016 | AJUDANTE DE FERREIRO - ARMADOR (SGSP) | H | 11.7722 | 0.365 |  | 4.2968
|  | 2020 | PEDREIRO (SGSP) | H | 14.2984 | 0.937 |  | 13.3976
|  | 2075 | PINTOR (SGSP) | H | 14.4848 | 0.94 |  | 13.6157
|  | 2076 | AJUDANTE DE PINTOR (SGSP) | H | 11.4721 | 0.4 |  | 4.5888
|  | 2099 | SERVENTE (SGSP) | H | 11.5476 | 2.88 |  | 33.2572
|  | 10543 | PEDRA BRITADA NÚMERO 2 | M3 | 62.93 | 0.006 |  | 0.37758
|  | 10612 | CONCRETO FCK=20MPA C/ BRITA 2 | M3 | 236.5 | 0.09 |  | 21.2849
|  | 10648 | ARGAMASSA MISTA COM AREIA GROSSA 1:2:8 | M3 | 347.45 | 0.004 |  | 1.3898
|  | 11066 | PINUS - SARRAFO DE 1" X 4" - BRUTO | M | 0.99 | 1.2 |  | 1.1848
|  | 11070 | PINUS - TÁBUA DE 1" X 12" - BRUTA | M | 3.78 | 1 |  | 3.782
|  | 11501 | AÇO CA-25 - MÉDIA BITOLAS | KG | 2.87 | 0.35 |  | 1.0046
|  | 11510 | AÇO CA-50A OU B - MÉDIA BITOLAS | KG | 2.88 | 4.1975 |  | 12.1035
|  | 17515 | PREGO 18 X 27 COMUM - POLIDO | Kg | 4.86 | 0.12 |  | 0.58334
|  | 17740 | ARAME RECOZIDO N. 16 E N. 18 | Kg | 4.76 | 0.073 |  | 0.34776
|  | 30542 | FERRO PERFILADO TRABALHADO | KG | 5.62 | 40.677 |  | 228.6438
|  | 37020 | TINTA A ÓLEO BRILHANTE | L | 11.06 | 0.3 |  | 3.3186
|  | 37509 | FUNDO CROMATO DE ZINCO | L | 15.38 | 0.2 |  | 3.0756
|  | 37535 | LIXA PARA FERRO - N. 150 | Un | 1.63 | 1 |  | 1.6256
|  | 37565 | ÓLEO DE LINHAÇA | L | 7.91 | 0.004 |  | 0.031656
170131 | FP.01 - GRADIL DE FERRO PERFILADO, TIPO PARQUE SEM MURETA - GP-5/DEPAVE | [5 empty] | M |  | 586.17
|  | 2013 | CARPINTEIRO (SGSP) | H | 14.1612 | 1.08 |  | 15.2941
|  | 2014 | AJUDANTE DE CARPINTEIRO (SGSP) | H | 12.1609 | 1.08 |  | 13.1338
|  | 2015 | FERREIRO (SGSP) | H | 14.5526 | 0.05 |  | 0.72763
|  | 2016 | AJUDANTE DE FERREIRO - ARMADOR (SGSP) | H | 11.7722 | 0.05 |  | 0.58861
|  | 2020 | PEDREIRO (SGSP) | H | 14.2984 | 0.26 |  | 3.7176
|  | 2045 | SERRALHEIRO (SGSP) | H | 23.9313 | 1 |  | 23.9313
|  | 2046 | AJUDANTE DE SERRALHEIRO (SGSP) | H | 12.7281 | 1 |  | 12.7281
|  | 2075 | PINTOR (SGSP) | H | 14.4848 | 2.2 |  | 31.8665
|  | 2076 | AJUDANTE DE PINTOR (SGSP) | H | 11.4721 | 2.2 |  | 25.2386
|  | 2099 | SERVENTE (SGSP) | H | 11.5476 | 2.32 |  | 26.7905
|  | 10550 | PEDRISCO LIMPO | M3 | 66.97 | 0.006 |  | 0.40181
|  | 10612 | CONCRETO FCK=20MPA C/ BRITA 2 | M3 | 236.5 | 0.063 |  | 14.8994
|  | 10648 | ARGAMASSA MISTA COM AREIA GROSSA 1:2:8 | M3 | 347.45 | 0.001 |  | 0.34745
|  | 11046 | PINUS - PONTALETE DE 3" X 3" - BRUTO | M | 2.21 | 0.5 |  | 1.1053
|  | 11066 | PINUS - SARRAFO DE 1" X 4" - BRUTO | M | 0.99 | 1.97 |  | 1.945
|  | 11070 | PINUS - TÁBUA DE 1" X 12" - BRUTA | M | 3.78 | 1.6333 |  | 6.1773
|  | 11510 | AÇO CA-50A OU B - MÉDIA BITOLAS | KG | 2.88 | 0.51 |  | 1.4706
|  | 17515 | PREGO 18 X 27 COMUM - POLIDO | Kg | 4.86 | 0.2 |  | 0.97224
|  | 17740 | ARAME RECOZIDO N. 16 E N. 18 | Kg | 4.76 | 0.01 |  | 0.047638
|  | 30542 | FERRO PERFILADO TRABALHADO | KG | 5.62 | 69.18 |  | 388.8581
|  | 37005 | TINTA ESMALTE BRILHANTE | L | 13.54 | 0.61 |  | 8.2563
|  | 37509 | FUNDO CROMATO DE ZINCO | L | 15.38 | 0.37 |  | 5.6898
|  | 37535 | LIXA PARA FERRO - N. 150 | Un | 1.63 | 1.22 |  | 1.9832
170132 | FP.02 - GRADIL DE FERRO PERFILADO, TIPO PARQUE COM MURETA - GPM-1/DEPAVE | [5 empty] | M |  | 666.19
|  | 2013 | CARPINTEIRO (SGSP) | H | 14.1612 | 0.85 |  | 12.037
|  | 2014 | AJUDANTE DE CARPINTEIRO (SGSP) | H | 12.1609 | 0.85 |  | 10.3368
|  | 2015 | FERREIRO (SGSP) | H | 14.5526 | 0.58 |  | 8.4405
|  | 2016 | AJUDANTE DE FERREIRO - ARMADOR (SGSP) | H | 11.7722 | 0.58 |  | 6.8279
|  | 2020 | PEDREIRO (SGSP) | H | 14.2984 | 2.23 |  | 31.8853
|  | 2045 | SERRALHEIRO (SGSP) | H | 23.9313 | 1 |  | 23.9313
|  | 2046 | AJUDANTE DE SERRALHEIRO (SGSP) | H | 12.7281 | 1 |  | 12.7281
|  | 2075 | PINTOR (SGSP) | H | 14.4848 | 2.29 |  | 33.1701
|  | 2076 | AJUDANTE DE PINTOR (SGSP) | H | 11.4721 | 1.99 |  | 22.8295
|  | 2099 | SERVENTE (SGSP) | H | 11.5476 | 5.34 |  | 61.6644
|  | 10550 | PEDRISCO LIMPO | M3 | 66.97 | 0.002 |  | 0.13394
|  | 10612 | CONCRETO FCK=20MPA C/ BRITA 2 | M3 | 236.5 | 0.11 |  | 26.0148
|  | 10636 | ARGAMASSA DE CIMENTO COM AREIA GROSSA 1:6 | M3 | 307.63 | 0.012 |  | 3.6915
|  | 10648 | ARGAMASSA MISTA COM AREIA GROSSA 1:2:8 | M3 | 347.45 | 0.055 |  | 19.1098
|  | 11046 | PINUS - PONTALETE DE 3" X 3" - BRUTO | M | 2.21 | 0.5 |  | 1.1053
|  | 11066 | PINUS - SARRAFO DE 1" X 4" - BRUTO | M | 0.99 | 1.54 |  | 1.5204
|  | 11070 | PINUS - TÁBUA DE 1" X 12" - BRUTA | M | 3.78 | 1.2667 |  | 4.7905
|  | 11510 | AÇO CA-50A OU B - MÉDIA BITOLAS | KG | 2.88 | 5.91 |  | 17.0416
|  | 11520 | AÇO CA-60B - MÉDIA BITOLAS | KG | 2.86 | 0.17 |  | 0.48572
|  | 12580 | TIJOLO MAÇICO DE BARRO COMUM | Un | 0.25 | 53 |  | 13.1387
|  | 17515 | PREGO 18 X 27 COMUM - POLIDO | Kg | 4.86 | 0.15 |  | 0.72918
|  | 17740 | ARAME RECOZIDO N. 16 E N. 18 | Kg | 4.76 | 0.11 |  | 0.52402
|  | 30542 | FERRO PERFILADO TRABALHADO | KG | 5.62 | 60.03 |  | 337.4263
|  | 37005 | TINTA ESMALTE BRILHANTE | L | 13.54 | 0.48 |  | 6.4968
|  | 37025 | TINTA LÁTEX - PVA (1a. LINHA / PREMIUM) | L | 8.44 | 0.3 |  | 2.5307
|  | 37509 | FUNDO CROMATO DE ZINCO | L | 15.38 | 0.29 |  | 4.4596
|  | 37525 | SELADOR ACRÍLICO | L | 5.91 | 0.24 |  | 1.4194
|  | 37535 | LIXA PARA FERRO - N. 150 | Un | 1.63 | 0.97 |  | 1.5768
|  | 37540 | LIXA PARA MADEIRA - N.100 | Un | 0.39 | 0.36 |  | 0.1399
170133 | FP.06 - GRADIL/PEITORIL DE FERRO PERFILADO H=1,00M | [5 empty] | M |  | 145.48
|  | 2020 | PEDREIRO (SGSP) | H | 14.2984 | 0.33 |  | 4.7185
|  | 2075 | PINTOR (SGSP) | H | 14.4848 | 0.81 |  | 11.7326
|  | 2076 | AJUDANTE DE PINTOR (SGSP) | H | 11.4721 | 0.81 |  | 9.2924
|  | 2099 | SERVENTE (SGSP) | H | 11.5476 | 0.52 |  | 6.0048
|  | 10543 | PEDRA BRITADA NÚMERO 2 | M3 | 62.93 | 0.006 |  | 0.37758
|  | 10612 | CONCRETO FCK=20MPA C/ BRITA 2 | M3 | 236.5 | 0.011 |  | 2.6015
|  | 30542 | FERRO PERFILADO TRABALHADO | KG | 5.62 | 8.29 |  | 46.5978
|  | 30592 | TELA ONDULADA DE ARAME GALVANIZADA MALHA 1 - FIO 10 | M2 | 42.61 | 0.8 |  | 34.0879
|  | 37005 | TINTA ESMALTE BRILHANTE | L | 13.54 | 0.22 |  | 2.9777
|  | 37509 | FUNDO CROMATO DE ZINCO | L | 15.38 | 0.13 |  | 1.9991
|  | 37535 | LIXA PARA FERRO - N. 150 | Un | 1.63 | 0.45 |  | 0.73152
|  | 70825 | TUBO DE AÇO GALVANIZADO PARA CONDUÇÃO COM COSTURA NBR 5580L (BS 1387L) - 1.1/2" | M | 19.49 | 1.25 |  | 24.363
170134 | PP.38 - PORTÃO DE FERRO PERFILADO, TIPO PARQUE (GP.5/GPM1) 2,00M, 1 FOLHA | [5 empty] | UN |  | 1631.71
|  | 2015 | FERREIRO (SGSP) | H | 14.5526 | 0.28 |  | 4.0747
|  | 2016 | AJUDANTE DE FERREIRO - ARMADOR (SGSP) | H | 11.7722 | 0.28 |  | 3.2962
|  | 2020 | PEDREIRO (SGSP) | H | 14.2984 | 1.69 |  | 24.1642
|  | 2075 | PINTOR (SGSP) | H | 14.4848 | 4.65 |  | 67.3541
|  | 2076 | AJUDANTE DE PINTOR (SGSP) | H | 11.4721 | 4.65 |  | 53.3453
|  | 2099 | SERVENTE (SGSP) | H | 11.5476 | 5.76 |  | 66.5144
|  | 10550 | PEDRISCO LIMPO | M3 | 66.97 | 0.01 |  | 0.66968
|  | 10612 | CONCRETO FCK=20MPA C/ BRITA 2 | M3 | 236.5 | 0.18 |  | 42.5697
|  | 10648 | ARGAMASSA MISTA COM AREIA GROSSA 1:2:8 | M3 | 347.45 | 0.002 |  | 0.6949
|  | 11510 | AÇO CA-50A OU B - MÉDIA BITOLAS | KG | 2.88 | 2.6 |  | 7.4971
|  | 11520 | AÇO CA-60B - MÉDIA BITOLAS | KG | 2.86 | 0.32 |  | 0.9143
|  | 17740 | ARAME RECOZIDO N. 16 E N. 18 | Kg | 4.76 | 0.05 |  | 0.23819
|  | 30542 | FERRO PERFILADO TRABALHADO | KG | 5.62 | 236.06 |  | 1326.8841
|  | 37005 | TINTA ESMALTE BRILHANTE | L | 13.54 | 1.29 |  | 17.4601
|  | 37509 | FUNDO CROMATO DE ZINCO | L | 15.38 | 0.77 |  | 11.8409
|  | 37535 | LIXA PARA FERRO - N. 150 | Un | 1.63 | 2.58 |  | 4.194
170135 | PP.37 - PORTÃO DE FERRO PERFILADO, TIPO PARQUE (GP.5/GPM.1) 1,50M, 1 FOLHA | [5 empty] | UN |  | 1407.88
|  | 2015 | FERREIRO (SGSP) | H | 14.5526 | 0.28 |  | 4.0747
|  | 2016 | AJUDANTE DE FERREIRO - ARMADOR (SGSP) | H | 11.7722 | 0.28 |  | 3.2962
|  | 2020 | PEDREIRO (SGSP) | H | 14.2984 | 1.49 |  | 21.3046
|  | 2075 | PINTOR (SGSP) | H | 14.4848 | 3.55 |  | 51.4209
|  | 2076 | AJUDANTE DE PINTOR (SGSP) | H | 11.4721 | 3.55 |  | 40.726
|  | 2099 | SERVENTE (SGSP) | H | 11.5476 | 5.56 |  | 64.2049
|  | 10550 | PEDRISCO LIMPO | M3 | 66.97 | 0.01 |  | 0.66968
|  | 10612 | CONCRETO FCK=20MPA C/ BRITA 2 | M3 | 236.5 | 0.18 |  | 42.5697
|  | 10648 | ARGAMASSA MISTA COM AREIA GROSSA 1:2:8 | M3 | 347.45 | 0.002 |  | 0.6949
|  | 11510 | AÇO CA-50A OU B - MÉDIA BITOLAS | KG | 2.88 | 2.6 |  | 7.4971
|  | 11520 | AÇO CA-60B - MÉDIA BITOLAS | KG | 2.86 | 0.32 |  | 0.9143
|  | 17740 | ARAME RECOZIDO N. 16 E N. 18 | Kg | 4.76 | 0.05 |  | 0.23819
|  | 30542 | FERRO PERFILADO TRABALHADO | KG | 5.62 | 203.63 |  | 1144.5963
|  | 37005 | TINTA ESMALTE BRILHANTE | L | 13.54 | 0.99 |  | 13.3996
|  | 37509 | FUNDO CROMATO DE ZINCO | L | 15.38 | 0.59 |  | 9.0729
|  | 37535 | LIXA PARA FERRO - N. 150 | Un | 1.63 | 1.97 |  | 3.2024
170136 | PP.39/PP.40 - PORTÃO DE FERRO PERFILADO TIPO PARQUE (GP.5/GPM1) 3,0M, 1 OU 2 FOLHAS | [5 empty] | UN |  | 2204.33
|  | 2015 | FERREIRO (SGSP) | H | 14.5526 | 0.28 |  | 4.0747
|  | 2016 | AJUDANTE DE FERREIRO - ARMADOR (SGSP) | H | 11.7722 | 0.28 |  | 3.2962
|  | 2020 | PEDREIRO (SGSP) | H | 14.2984 | 2.39 |  | 34.1731
|  | 2075 | PINTOR (SGSP) | H | 14.4848 | 6.85 |  | 99.2205
|  | 2076 | AJUDANTE DE PINTOR (SGSP) | H | 11.4721 | 6.85 |  | 78.5839
|  | 2099 | SERVENTE (SGSP) | H | 11.5476 | 6.46 |  | 74.5977
|  | 10550 | PEDRISCO LIMPO | M3 | 66.97 | 0.01 |  | 0.66968
|  | 10612 | CONCRETO FCK=20MPA C/ BRITA 2 | M3 | 236.5 | 0.18 |  | 42.5697
|  | 10648 | ARGAMASSA MISTA COM AREIA GROSSA 1:2:8 | M3 | 347.45 | 0.002 |  | 0.6949
|  | 11510 | AÇO CA-50A OU B - MÉDIA BITOLAS | KG | 2.88 | 2.6 |  | 7.4971
|  | 11520 | AÇO CA-60B - MÉDIA BITOLAS | KG | 2.86 | 0.32 |  | 0.9143
|  | 17740 | ARAME RECOZIDO N. 16 E N. 18 | Kg | 4.76 | 0.05 |  | 0.23819
|  | 30542 | FERRO PERFILADO TRABALHADO | KG | 5.62 | 321.72 |  | 1808.3756
|  | 37005 | TINTA ESMALTE BRILHANTE | L | 13.54 | 1.9 |  | 25.7165
|  | 37509 | FUNDO CROMATO DE ZINCO | L | 15.38 | 1.14 |  | 17.5307
|  | 37535 | LIXA PARA FERRO - N. 150 | Un | 1.63 | 3.8 |  | 6.1773
170137 | PP.41 - PORTÃO DE FERRO PERFILADO, TIPO PARQUE (GP-5/GPM-1) 4,00M, 2 FOLHAS | [5 empty] | UN |  | 2632.77
|  | 2020 | PEDREIRO (SGSP) | H | 14.2984 | 3.24 |  | 46.3267
|  | 2075 | PINTOR (SGSP) | H | 14.4848 | 3.5 |  | 50.6966
|  | 2099 | SERVENTE (SGSP) | H | 11.5476 | 11.34 |  | 130.9502
|  | 10612 | CONCRETO FCK=20MPA C/ BRITA 2 | M3 | 236.5 | 0.18 |  | 42.5697
|  | 10648 | ARGAMASSA MISTA COM AREIA GROSSA 1:2:8 | M3 | 347.45 | 0.002 |  | 0.6949
|  | 30542 | FERRO PERFILADO TRABALHADO | KG | 5.62 | 416.433 |  | 2340.7537
|  | 37020 | TINTA A ÓLEO BRILHANTE | L | 11.06 | 1 |  | 11.0621
|  | 37509 | FUNDO CROMATO DE ZINCO | L | 15.38 | 0.5 |  | 7.6889
|  | 37535 | LIXA PARA FERRO - N. 150 | Un | 1.63 | 1.25 |  | 2.032
170138 | PP.42 - PORTÃO DE FERRO PERFILADO, TIPO PARQUE (GP-5/GPM-1) 6,00M, 2 FOLHAS | [5 empty] | UN |  | 3573.93
|  | 2020 | PEDREIRO (SGSP) | H | 14.2984 | 4.24 |  | 60.6251
|  | 2075 | PINTOR (SGSP) | H | 14.4848 | 5.25 |  | 76.0449
|  | 2099 | SERVENTE (SGSP) | H | 11.5476 | 13.34 |  | 154.0455
|  | 10612 | CONCRETO FCK=20MPA C/ BRITA 2 | M3 | 236.5 | 0.18 |  | 42.5697
|  | 10648 | ARGAMASSA MISTA COM AREIA GROSSA 1:2:8 | M3 | 347.45 | 0.002 |  | 0.6949
|  | 30542 | FERRO PERFILADO TRABALHADO | KG | 5.62 | 570.859 |  | 3208.7763
|  | 37020 | TINTA A ÓLEO BRILHANTE | L | 11.06 | 1.5 |  | 16.5932
|  | 37509 | FUNDO CROMATO DE ZINCO | L | 15.38 | 0.75 |  | 11.5334
|  | 37535 | LIXA PARA FERRO - N. 150 | Un | 1.63 | 1.875 |  | 3.048
170140 | PP.15/19 - PORTÃO EM FERRO PERFILADO COM CHAPA, 1 FOLHA | [5 empty] | M2 |  | 284.68
|  | 2020 | PEDREIRO (SGSP) | H | 14.2984 | 1.5 |  | 21.4475
|  | 2075 | PINTOR (SGSP) | H | 14.4848 | 1.8 |  | 26.0726
|  | 2076 | AJUDANTE DE PINTOR (SGSP) | H | 11.4721 | 1.8 |  | 20.6498
|  | 2099 | SERVENTE (SGSP) | H | 11.5476 | 1.38 |  | 15.9357
|  | 10648 | ARGAMASSA MISTA COM AREIA GROSSA 1:2:8 | M3 | 347.45 | 0.011 |  | 3.822
|  | 30542 | FERRO PERFILADO TRABALHADO | KG | 5.62 | 32.69 |  | 183.7492
|  | 37005 | TINTA ESMALTE BRILHANTE | L | 13.54 | 0.5 |  | 6.7675
|  | 37509 | FUNDO CROMATO DE ZINCO | L | 15.38 | 0.3 |  | 4.6133
|  | 37535 | LIXA PARA FERRO - N. 150 | Un | 1.63 | 1 |  | 1.6256
170141 | PP.20/24 - PORTÃO EM FERRO PERFILADO COM TELA, 1 FOLHA | [5 empty] | M2 |  | 221.92
|  | 2020 | PEDREIRO (SGSP) | H | 14.2984 | 1.5 |  | 21.4475
|  | 2075 | PINTOR (SGSP) | H | 14.4848 | 0.9 |  | 13.0363
|  | 2076 | AJUDANTE DE PINTOR (SGSP) | H | 11.4721 | 0.9 |  | 10.3249
|  | 2099 | SERVENTE (SGSP) | H | 11.5476 | 1.38 |  | 15.9357
|  | 10648 | ARGAMASSA MISTA COM AREIA GROSSA 1:2:8 | M3 | 347.45 | 0.011 |  | 3.822
|  | 30542 | FERRO PERFILADO TRABALHADO | KG | 5.62 | 21.53 |  | 121.0193
|  | 30592 | TELA ONDULADA DE ARAME GALVANIZADA MALHA 1 - FIO 10 | M2 | 42.61 | 0.7 |  | 29.8269
|  | 37005 | TINTA ESMALTE BRILHANTE | L | 13.54 | 0.25 |  | 3.3838
|  | 37509 | FUNDO CROMATO DE ZINCO | L | 15.38 | 0.15 |  | 2.3067
|  | 37535 | LIXA PARA FERRO - N. 150 | Un | 1.63 | 0.5 |  | 0.8128
170142 | PP.25/29 - PORTÃO EM FERRO PERFILADO COM CHAPA, 2 FOLHAS | [5 empty] | M2 |  | 283.03
|  | 2020 | PEDREIRO (SGSP) | H | 14.2984 | 1.5 |  | 21.4475
|  | 2075 | PINTOR (SGSP) | H | 14.4848 | 1.8 |  | 26.0726
|  | 2076 | AJUDANTE DE PINTOR (SGSP) | H | 11.4721 | 1.8 |  | 20.6498
|  | 2099 | SERVENTE (SGSP) | H | 11.5476 | 1.33 |  | 15.3584
|  | 10648 | ARGAMASSA MISTA COM AREIA GROSSA 1:2:8 | M3 | 347.45 | 0.0168 |  | 5.8372
|  | 30542 | FERRO PERFILADO TRABALHADO | KG | 5.62 | 32.14 |  | 180.6577
|  | 37005 | TINTA ESMALTE BRILHANTE | L | 13.54 | 0.5 |  | 6.7675
|  | 37509 | FUNDO CROMATO DE ZINCO | L | 15.38 | 0.3 |  | 4.6133
|  | 37535 | LIXA PARA FERRO - N. 150 | Un | 1.63 | 1 |  | 1.6256
170143 | PP.30/34 - PORTÃO EM FERRO PERFILADO COM TELA, 2 FOLHAS | [5 empty] | M2 |  | 219.51
|  | 2020 | PEDREIRO (SGSP) | H | 14.2984 | 1.5 |  | 21.4475
|  | 2075 | PINTOR (SGSP) | H | 14.4848 | 0.9 |  | 13.0363
|  | 2076 | AJUDANTE DE PINTOR (SGSP) | H | 11.4721 | 0.9 |  | 10.3249
|  | 2099 | SERVENTE (SGSP) | H | 11.5476 | 1.33 |  | 15.3584
|  | 10648 | ARGAMASSA MISTA COM AREIA GROSSA 1:2:8 | M3 | 347.45 | 0.0168 |  | 5.8372
|  | 30542 | FERRO PERFILADO TRABALHADO | KG | 5.62 | 20.77 |  | 116.7474
|  | 30592 | TELA ONDULADA DE ARAME GALVANIZADA MALHA 1 - FIO 10 | M2 | 42.61 | 0.71 |  | 30.253
|  | 37005 | TINTA ESMALTE BRILHANTE | L | 13.54 | 0.25 |  | 3.3838
|  | 37509 | FUNDO CROMATO DE ZINCO | L | 15.38 | 0.15 |  | 2.3067
|  | 37535 | LIXA PARA FERRO - N. 150 | Un | 1.63 | 0.5 |  | 0.8128
170144 | PP.43/44 - PORTÃO EM FERRO PERFILADO COM CHAPA, 1 FOLHA, H=1,00M | [5 empty] | M2 |  | 294.65
|  | 2020 | PEDREIRO (SGSP) | H | 14.2984 | 1.5 |  | 21.4475
|  | 2075 | PINTOR (SGSP) | H | 14.4848 | 1.8 |  | 26.0726
|  | 2076 | AJUDANTE DE PINTOR (SGSP) | H | 11.4721 | 1.8 |  | 20.6498
|  | 2099 | SERVENTE (SGSP) | H | 11.5476 | 1.38 |  | 15.9357
|  | 10648 | ARGAMASSA MISTA COM AREIA GROSSA 1:2:8 | M3 | 347.45 | 0.0112 |  | 3.8915
|  | 30542 | FERRO PERFILADO TRABALHADO | KG | 5.62 | 34.45 |  | 193.6421
|  | 37005 | TINTA ESMALTE BRILHANTE | L | 13.54 | 0.5 |  | 6.7675
|  | 37509 | FUNDO CROMATO DE ZINCO | L | 15.38 | 0.3 |  | 4.6133
|  | 37535 | LIXA PARA FERRO - N. 150 | Un | 1.63 | 1 |  | 1.6256
170145 | PP.45/46 - PORTÃO EM FERRO PERFILADO COM TELA, 1 FOLHA, H=1,00M | [5 empty] | M2 |  | 232.54
|  | 2020 | PEDREIRO (SGSP) | H | 14.2984 | 1.5 |  | 21.4475
|  | 2075 | PINTOR (SGSP) | H | 14.4848 | 0.9 |  | 13.0363
|  | 2076 | AJUDANTE DE PINTOR (SGSP) | H | 11.4721 | 0.9 |  | 10.3249
|  | 2099 | SERVENTE (SGSP) | H | 11.5476 | 1.38 |  | 15.9357
|  | 10648 | ARGAMASSA MISTA COM AREIA GROSSA 1:2:8 | M3 | 347.45 | 0.0112 |  | 3.8915
|  | 30542 | FERRO PERFILADO TRABALHADO | KG | 5.62 | 23.56 |  | 132.4298
|  | 30592 | TELA ONDULADA DE ARAME GALVANIZADA MALHA 1 - FIO 10 | M2 | 42.61 | 0.68 |  | 28.9747
|  | 37005 | TINTA ESMALTE BRILHANTE | L | 13.54 | 0.25 |  | 3.3838
|  | 37509 | FUNDO CROMATO DE ZINCO | L | 15.38 | 0.15 |  | 2.3067
|  | 37535 | LIXA PARA FERRO - N. 150 | Un | 1.63 | 0.5 |  | 0.8128
170155 | FV.01 - MURO DE FECHO, TIJOLO APARENTE E ELEMENTO DE CONCRETO MF.01/EDIF - FUNDAÇÃO COM BROCA | [5 empty] | M |  | 528.25
|  | 2013 | CARPINTEIRO (SGSP) | H | 14.1612 | 6.92 |  | 97.9956
|  | 2014 | AJUDANTE DE CARPINTEIRO (SGSP) | H | 12.1609 | 6.92 |  | 84.1537
|  | 2015 | FERREIRO (SGSP) | H | 14.5526 | 1.39 |  | 20.228
|  | 2016 | AJUDANTE DE FERREIRO - ARMADOR (SGSP) | H | 11.7722 | 1.39 |  | 16.3633
|  | 2020 | PEDREIRO (SGSP) | H | 14.2984 | 3.75 |  | 53.6189
|  | 2099 | SERVENTE (SGSP) | H | 11.5476 | 7.9 |  | 91.2263
|  | 10542 | PEDRA BRITADA NÚMERO 1 | M3 | 64.04 | 0.031 |  | 1.9852
|  | 10612 | CONCRETO FCK=20MPA C/ BRITA 2 | M3 | 236.5 | 0.23 |  | 54.3946
|  | 10648 | ARGAMASSA MISTA COM AREIA GROSSA 1:2:8 | M3 | 347.45 | 0.01 |  | 3.4745
|  | 11021 | COMPENSADO RESINADO 12MM | M2 | 10.29 | 0.89 |  | 9.1538
|  | 11046 | PINUS - PONTALETE DE 3" X 3" - BRUTO | M | 2.21 | 9.09 |  | 20.0944
|  | 11066 | PINUS - SARRAFO DE 1" X 4" - BRUTO | M | 0.99 | 2 |  | 1.9746
|  | 11070 | PINUS - TÁBUA DE 1" X 12" - BRUTA | M | 3.78 | 3.1333 |  | 11.8503
|  | 11510 | AÇO CA-50A OU B - MÉDIA BITOLAS | KG | 2.88 | 12.99 |  | 37.4568
|  | 11520 | AÇO CA-60B - MÉDIA BITOLAS | KG | 2.86 | 1.58 |  | 4.5143
|  | 12580 | TIJOLO MAÇICO DE BARRO COMUM | Un | 0.25 | 46 |  | 11.4034
|  | 14022 | PRIMER HIDROFUGANTE A BASE DE SILANO SILOXANO | Kg | 17.44 | 0.18 |  | 3.14
|  | 17515 | PREGO 18 X 27 COMUM - POLIDO | Kg | 4.86 | 0.81 |  | 3.9376
|  | 17740 | ARAME RECOZIDO N. 16 E N. 18 | Kg | 4.76 | 0.27 |  | 1.2862
170157 | FV.02 - MURO DE FECHO, TIJOLO APARENTE, MF.02/EDIF - FUNDAÇÃO COM BROCAS | [5 empty] | M |  | 415.44
|  | 2013 | CARPINTEIRO (SGSP) | H | 14.1612 | 1.79 |  | 25.3486
|  | 2014 | AJUDANTE DE CARPINTEIRO (SGSP) | H | 12.1609 | 1.79 |  | 21.7681
|  | 2015 | FERREIRO (SGSP) | H | 14.5526 | 1.12 |  | 16.2989
|  | 2016 | AJUDANTE DE FERREIRO - ARMADOR (SGSP) | H | 11.7722 | 1.12 |  | 13.1848
|  | 2020 | PEDREIRO (SGSP) | H | 14.2984 | 6.3 |  | 90.0797
|  | 2099 | SERVENTE (SGSP) | H | 11.5476 | 8.9621 |  | 103.4911
|  | 10542 | PEDRA BRITADA NÚMERO 1 | M3 | 64.04 | 0.012 |  | 0.76848
|  | 10612 | CONCRETO FCK=20MPA C/ BRITA 2 | M3 | 236.5 | 0.18 |  | 42.5697
|  | 10648 | ARGAMASSA MISTA COM AREIA GROSSA 1:2:8 | M3 | 347.45 | 0.0338 |  | 11.7438
|  | 11066 | PINUS - SARRAFO DE 1" X 4" - BRUTO | M | 0.99 | 3.26 |  | 3.2186
|  | 11070 | PINUS - TÁBUA DE 1" X 12" - BRUTA | M | 3.78 | 2.7 |  | 10.2114
|  | 11510 | AÇO CA-50A OU B - MÉDIA BITOLAS | KG | 2.88 | 10.5 |  | 30.2769
|  | 11520 | AÇO CA-60B - MÉDIA BITOLAS | KG | 2.86 | 1.31 |  | 3.7429
|  | 12580 | TIJOLO MAÇICO DE BARRO COMUM | Un | 0.25 | 142 |  | 35.2018
|  | 14022 | PRIMER HIDROFUGANTE A BASE DE SILANO SILOXANO | Kg | 17.44 | 0.28 |  | 4.8845
|  | 17515 | PREGO 18 X 27 COMUM - POLIDO | Kg | 4.86 | 0.33 |  | 1.6042
|  | 17740 | ARAME RECOZIDO N. 16 E N. 18 | Kg | 4.76 | 0.22 |  | 1.048
170159 | FC.01 - MURO DE FECHO, ELEMENTOS DE CONCRETO MF.D3/EDIF - FUNDAÇÃO COM BROCAS | [5 empty] | M |  | 569.85
|  | 2013 | CARPINTEIRO (SGSP) | H | 14.1612 | 9.3 |  | 131.6993
|  | 2014 | AJUDANTE DE CARPINTEIRO (SGSP) | H | 12.1609 | 9.3 |  | 113.0968
|  | 2015 | FERREIRO (SGSP) | H | 14.5526 | 1.65 |  | 24.0117
|  | 2016 | AJUDANTE DE FERREIRO - ARMADOR (SGSP) | H | 11.7722 | 1.65 |  | 19.4241
|  | 2020 | PEDREIRO (SGSP) | H | 14.2984 | 2.01 |  | 28.7397
|  | 2099 | SERVENTE (SGSP) | H | 11.5476 | 7.17 |  | 82.7965
|  | 10542 | PEDRA BRITADA NÚMERO 1 | M3 | 64.04 | 0.037 |  | 2.3695
|  | 10612 | CONCRETO FCK=20MPA C/ BRITA 2 | M3 | 236.5 | 0.22 |  | 52.0297
|  | 11021 | COMPENSADO RESINADO 12MM | M2 | 10.29 | 1.28 |  | 13.1651
|  | 11046 | PINUS - PONTALETE DE 3" X 3" - BRUTO | M | 2.21 | 12.66 |  | 27.9862
|  | 11066 | PINUS - SARRAFO DE 1" X 4" - BRUTO | M | 0.99 | 2 |  | 1.9746
|  | 11070 | PINUS - TÁBUA DE 1" X 12" - BRUTA | M | 3.78 | 3.5333 |  | 13.3631
|  | 11510 | AÇO CA-50A OU B - MÉDIA BITOLAS | KG | 2.88 | 15.33 |  | 44.2042
|  | 11520 | AÇO CA-60B - MÉDIA BITOLAS | KG | 2.86 | 2.01 |  | 5.7429
|  | 14022 | PRIMER HIDROFUGANTE A BASE DE SILANO SILOXANO | Kg | 17.44 | 0.15 |  | 2.6167
|  | 17515 | PREGO 18 X 27 COMUM - POLIDO | Kg | 4.86 | 1.04 |  | 5.0556
|  | 17740 | ARAME RECOZIDO N. 16 E N. 18 | Kg | 4.76 | 0.33 |  | 1.5721
170164 | FV.15/16 - MURO DE FECHO EM BLOCOS E ESTRUTURA DE CONCRETO, FUNDAÇÃO COM BROCAS | [5 empty] | M |  | 393.47
|  | 2013 | CARPINTEIRO (SGSP) | H | 14.1612 | 2.65 |  | 37.5272
|  | 2014 | AJUDANTE DE CARPINTEIRO (SGSP) | H | 12.1609 | 2.65 |  | 32.2265
|  | 2015 | FERREIRO (SGSP) | H | 14.5526 | 1.15 |  | 16.7354
|  | 2016 | AJUDANTE DE FERREIRO - ARMADOR (SGSP) | H | 11.7722 | 1.15 |  | 13.538
|  | 2020 | PEDREIRO (SGSP) | H | 14.2984 | 3.65 |  | 52.189
|  | 2099 | SERVENTE (SGSP) | H | 11.5476 | 7.4351 |  | 85.8578
|  | 10542 | PEDRA BRITADA NÚMERO 1 | M3 | 64.04 | 0.014 |  | 0.89656
|  | 10612 | CONCRETO FCK=20MPA C/ BRITA 2 | M3 | 236.5 | 0.18 |  | 42.5697
|  | 10627 | CONCRETO "GROUT" C/ PEDRISCO | M3 | 204.69 | 0.00875 |  | 1.791
|  | 10643 | ARGAMASSA MISTA COM AREIA GROSSA 1:0,25:3 | M3 | 421.11 | 0.0015 |  | 0.63167
|  | 11021 | COMPENSADO RESINADO 12MM | M2 | 10.29 | 0.31 |  | 3.1884
|  | 11046 | PINUS - PONTALETE DE 3" X 3" - BRUTO | M | 2.21 | 2.82 |  | 6.2339
|  | 11066 | PINUS - SARRAFO DE 1" X 4" - BRUTO | M | 0.99 | 1.4 |  | 1.3822
|  | 11070 | PINUS - TÁBUA DE 1" X 12" - BRUTA | M | 3.78 | 1.4667 |  | 5.5469
|  | 11510 | AÇO CA-50A OU B - MÉDIA BITOLAS | KG | 2.88 | 10.5 |  | 30.2769
|  | 11520 | AÇO CA-60B - MÉDIA BITOLAS | KG | 2.86 | 1.58 |  | 4.5143
|  | 12540 | BLOCO VAZADO DE CONCRETO ESTRUTURAL 14CM (ATÉ 6 MPA) | Un | 2.3 | 23 |  | 52.923
|  | 14022 | PRIMER HIDROFUGANTE A BASE DE SILANO SILOXANO | Kg | 17.44 | 0.16 |  | 2.7912
|  | 17515 | PREGO 18 X 27 COMUM - POLIDO | Kg | 4.86 | 0.33 |  | 1.6042
|  | 17740 | ARAME RECOZIDO N. 16 E N. 18 | Kg | 4.76 | 0.22 |  | 1.048
170165 | MURO EM PLACAS DE CONCRETO PRÉ-MOLDADAS, ESP.=3CM, INCLUINDO PILARES E RESPECTIVAS FUNDAÇÕES - COLOCADO | [5 empty] | M2 |  | 41.39
|  | 79812 | MURO EM PLACAS DE CONCRETO PRÉ- MOLDADAS, ESP. 3CM INCLUINDO PILARES E RESPECTIVAS FUNDAÇÕES - COLOCADO | M2 | 41.39 | 1 |  | 41.391
170170 | MURO DE ARRIMO H=1,40M, COM DRENAGEM | [5 empty] | M |  | 1221.2
|  | 2013 | CARPINTEIRO (SGSP) | H | 14.1612 | 0.99 |  | 14.0196
|  | 2014 | AJUDANTE DE CARPINTEIRO (SGSP) | H | 12.1609 | 0.99 |  | 12.0393
|  | 2015 | FERREIRO (SGSP) | H | 14.5526 | 3.92 |  | 57.046
|  | 2016 | AJUDANTE DE FERREIRO - ARMADOR (SGSP) | H | 11.7722 | 3.92 |  | 46.1469
|  | 2020 | PEDREIRO (SGSP) | H | 14.2984 | 6.49 |  | 92.7964
|  | 2099 | SERVENTE (SGSP) | H | 11.5476 | 42.23 |  | 487.6566
|  | 10501 | AREIA LAVADA | M3 | 82.52 | 0.173 |  | 14.2762
|  | 10508 | CAL HIDRATADA DE PRIMEIRA QUALIDADE - CH-III | Kg | 0.35 | 5.41 |  | 1.8729
|  | 10517 | CIMENTO PORTLAND CPII-E/F-32 | kg | 0.38 | 62.28 |  | 23.6726
|  | 10522 | CONCRETO USINADO, BRITA 1E2,SLUMP 5+OU-1cm / FCK= 15,0MPA | M3 | 247.58 | 0.69 |  | 170.832
|  | 10542 | PEDRA BRITADA NÚMERO 1 | M3 | 64.04 | 0.13 |  | 8.3252
|  | 10543 | PEDRA BRITADA NÚMERO 2 | M3 | 62.93 | 0.194 |  | 12.2085
|  | 10550 | PEDRISCO LIMPO | M3 | 66.97 | 0.03 |  | 2.009
|  | 11066 | PINUS - SARRAFO DE 1" X 4" - BRUTO | M | 0.99 | 1.8 |  | 1.7771
|  | 11070 | PINUS - TÁBUA DE 1" X 12" - BRUTA | M | 3.78 | 1.5 |  | 5.673
|  | 11510 | AÇO CA-50A OU B - MÉDIA BITOLAS | KG | 2.88 | 41.14 |  | 118.6277
|  | 12542 | BLOCO VAZADO DE CONCRETO ESTRUTURAL 19CM (ATÉ 6 MPA) | Un | 2.96 | 42 |  | 124.3284
|  | 14040 | TINTA BETUMINOSA PARA CONCRETO E ALVENARIA | L | 7.14 | 1.9 |  | 13.5668
|  | 17515 | PREGO 18 X 27 COMUM - POLIDO | Kg | 4.86 | 0.18 |  | 0.87502
|  | 17740 | ARAME RECOZIDO N. 16 E N. 18 | Kg | 4.76 | 0.78 |  | 3.7158
|  | 24110 | MANTA GEOTÊXTIL C/ RESISTÊNCIA À TRAÇÃO LONG. DE 16 KN/M E TRAÇÃO TRANSV. 14 KN/M | M2 | 3.91 | 1.47 |  | 5.749
|  | 72416 | TUBO PVC RÍGIDO SOLDÁVEL PARA ÁGUA - 75MM | M | 15.94 | 0.25 |  | 3.9853
170171 | MURO DE ARRIMO H=2,50M, COM DRENAGEM | [5 empty] | M |  | 2069.5
|  | 2013 | CARPINTEIRO (SGSP) | H | 14.1612 | 11.79 |  | 166.9607
|  | 2014 | AJUDANTE DE CARPINTEIRO (SGSP) | H | 12.1609 | 11.79 |  | 143.3775
|  | 2015 | FERREIRO (SGSP) | H | 14.5526 | 8.64 |  | 125.7341
|  | 2016 | AJUDANTE DE FERREIRO - ARMADOR (SGSP) | H | 11.7722 | 8.64 |  | 101.7116
|  | 2020 | PEDREIRO (SGSP) | H | 14.2984 | 6.9 |  | 98.6587
|  | 2099 | SERVENTE (SGSP) | H | 11.5476 | 58.32 |  | 673.4581
|  | 10501 | AREIA LAVADA | M3 | 82.52 | 0.048 |  | 3.961
|  | 10517 | CIMENTO PORTLAND CPII-E/F-32 | kg | 0.38 | 12 |  | 4.5612
|  | 10522 | CONCRETO USINADO, BRITA 1E2,SLUMP 5+OU-1cm / FCK= 15,0MPA | M3 | 247.58 | 1.38 |  | 341.664
|  | 10542 | PEDRA BRITADA NÚMERO 1 | M3 | 64.04 | 0.24 |  | 15.3697
|  | 10543 | PEDRA BRITADA NÚMERO 2 | M3 | 62.93 | 0.304 |  | 19.1309
|  | 11021 | COMPENSADO RESINADO 12MM | M2 | 10.29 | 1.72 |  | 17.6905
|  | 11046 | PINUS - PONTALETE DE 3" X 3" - BRUTO | M | 2.21 | 16.2 |  | 35.8117
|  | 11066 | PINUS - SARRAFO DE 1" X 4" - BRUTO | M | 0.99 | 1.8 |  | 1.7771
|  | 11070 | PINUS - TÁBUA DE 1" X 12" - BRUTA | M | 3.78 | 3.3 |  | 12.4806
|  | 11510 | AÇO CA-50A OU B - MÉDIA BITOLAS | KG | 2.88 | 90.68 |  | 261.4769
|  | 14040 | TINTA BETUMINOSA PARA CONCRETO E ALVENARIA | L | 7.14 | 2.5 |  | 17.851
|  | 17515 | PREGO 18 X 27 COMUM - POLIDO | Kg | 4.86 | 1.26 |  | 6.1251
|  | 17740 | ARAME RECOZIDO N. 16 E N. 18 | Kg | 4.76 | 1.73 |  | 8.2414
|  | 24110 | MANTA GEOTÊXTIL C/ RESISTÊNCIA À TRAÇÃO LONG. DE 16 KN/M E TRAÇÃO TRANSV. 14 KN/M | M2 | 3.91 | 2.625 |  | 10.2661
|  | 72416 | TUBO PVC RÍGIDO SOLDÁVEL PARA ÁGUA - 75MM | M | 15.94 | 0.2 |  | 3.1882
170172 | MURO DE ARRIMO H=3,50M, COM DRENAGEM | [5 empty] | M |  | 3837.87
|  | 2013 | CARPINTEIRO (SGSP) | H | 14.1612 | 15.79 |  | 223.6055
|  | 2014 | AJUDANTE DE CARPINTEIRO (SGSP) | H | 12.1609 | 15.79 |  | 192.0213
|  | 2015 | FERREIRO (SGSP) | H | 14.5526 | 26.21 |  | 381.4224
|  | 2016 | AJUDANTE DE FERREIRO - ARMADOR (SGSP) | H | 11.7722 | 26.21 |  | 308.5488
|  | 2020 | PEDREIRO (SGSP) | H | 14.2984 | 10.68 |  | 152.7065
|  | 2099 | SERVENTE (SGSP) | H | 11.5476 | 91.08 |  | 1051.7586
|  | 10501 | AREIA LAVADA | M3 | 82.52 | 0.063 |  | 5.1989
|  | 10517 | CIMENTO PORTLAND CPII-E/F-32 | kg | 0.38 | 15.75 |  | 5.9866
|  | 10522 | CONCRETO USINADO, BRITA 1E2,SLUMP 5+OU-1cm / FCK= 15,0MPA | M3 | 247.58 | 2.05 |  | 507.5443
|  | 10542 | PEDRA BRITADA NÚMERO 1 | M3 | 64.04 | 0.33 |  | 21.1333
|  | 10543 | PEDRA BRITADA NÚMERO 2 | M3 | 62.93 | 0.414 |  | 26.0532
|  | 11021 | COMPENSADO RESINADO 12MM | M2 | 10.29 | 2.44 |  | 25.0959
|  | 11046 | PINUS - PONTALETE DE 3" X 3" - BRUTO | M | 2.21 | 22.2 |  | 49.0753
|  | 11066 | PINUS - SARRAFO DE 1" X 4" - BRUTO | M | 0.99 | 1.8 |  | 1.7771
|  | 11070 | PINUS - TÁBUA DE 1" X 12" - BRUTA | M | 3.78 | 3.9667 |  | 15.0019
|  | 11510 | AÇO CA-50A OU B - MÉDIA BITOLAS | KG | 2.88 | 275.19 |  | 793.5137
|  | 14040 | TINTA BETUMINOSA PARA CONCRETO E ALVENARIA | L | 7.14 | 3.2 |  | 22.8493
|  | 17515 | PREGO 18 X 27 COMUM - POLIDO | Kg | 4.86 | 1.66 |  | 8.0696
|  | 17740 | ARAME RECOZIDO N. 16 E N. 18 | Kg | 4.76 | 5.24 |  | 24.9623
|  | 24110 | MANTA GEOTÊXTIL C/ RESISTÊNCIA À TRAÇÃO LONG. DE 16 KN/M E TRAÇÃO TRANSV. 14 KN/M | M2 | 3.91 | 3.675 |  | 14.3726
|  | 72416 | TUBO PVC RÍGIDO SOLDÁVEL PARA ÁGUA - 75MM | M | 15.94 | 0.45 |  | 7.1735
170173 | MURO DE ARRIMO H=4,50M, COM DRENAGEM | [5 empty] | M |  | 4526.47
|  | 2013 | CARPINTEIRO (SGSP) | H | 14.1612 | 19.79 |  | 280.2504
|  | 2014 | AJUDANTE DE CARPINTEIRO (SGSP) | H | 12.1609 | 19.79 |  | 240.665
|  | 2015 | FERREIRO (SGSP) | H | 14.5526 | 29.72 |  | 432.5019
|  | 2016 | AJUDANTE DE FERREIRO - ARMADOR (SGSP) | H | 11.7722 | 29.72 |  | 349.8692
|  | 2020 | PEDREIRO (SGSP) | H | 14.2984 | 12.61 |  | 180.3023
|  | 2099 | SERVENTE (SGSP) | H | 11.5476 | 111.18 |  | 1283.8661
|  | 10501 | AREIA LAVADA | M3 | 82.52 | 0.063 |  | 5.1989
|  | 10517 | CIMENTO PORTLAND CPII-E/F-32 | kg | 0.38 | 15.75 |  | 5.9866
|  | 10522 | CONCRETO USINADO, BRITA 1E2,SLUMP 5+OU-1cm / FCK= 15,0MPA | M3 | 247.58 | 2.36 |  | 584.2949
|  | 10542 | PEDRA BRITADA NÚMERO 1 | M3 | 64.04 | 0.43 |  | 27.5373
|  | 10543 | PEDRA BRITADA NÚMERO 2 | M3 | 62.93 | 0.514 |  | 32.3463
|  | 11021 | COMPENSADO RESINADO 12MM | M2 | 10.29 | 3.1 |  | 31.8841
|  | 11046 | PINUS - PONTALETE DE 3" X 3" - BRUTO | M | 2.21 | 28.2 |  | 62.3389
|  | 11066 | PINUS - SARRAFO DE 1" X 4" - BRUTO | M | 0.99 | 1.8 |  | 1.7771
|  | 11070 | PINUS - TÁBUA DE 1" X 12" - BRUTA | M | 3.78 | 4.6333 |  | 17.5233
|  | 11510 | AÇO CA-50A OU B - MÉDIA BITOLAS | KG | 2.88 | 312.03 |  | 899.7422
|  | 14040 | TINTA BETUMINOSA PARA CONCRETO E ALVENARIA | L | 7.14 | 3.7 |  | 26.4195
|  | 17515 | PREGO 18 X 27 COMUM - POLIDO | Kg | 4.86 | 2.06 |  | 10.0141
|  | 17740 | ARAME RECOZIDO N. 16 E N. 18 | Kg | 4.76 | 5.94 |  | 28.297
|  | 24110 | MANTA GEOTÊXTIL C/ RESISTÊNCIA À TRAÇÃO LONG. DE 16 KN/M E TRAÇÃO TRANSV. 14 KN/M | M2 | 3.91 | 4.725 |  | 18.479
|  | 72416 | TUBO PVC RÍGIDO SOLDÁVEL PARA ÁGUA - 75MM | M | 15.94 | 0.45 |  | 7.1735
170176 | FV.08 - MURETA DE BLOCOS DE CONCRETO | [5 empty] | M |  | 217.28
|  | 2013 | CARPINTEIRO (SGSP) | H | 14.1612 | 0.33 |  | 4.6732
|  | 2014 | AJUDANTE DE CARPINTEIRO (SGSP) | H | 12.1609 | 0.33 |  | 4.0131
|  | 2015 | FERREIRO (SGSP) | H | 14.5526 | 0.54 |  | 7.8584
|  | 2016 | AJUDANTE DE FERREIRO - ARMADOR (SGSP) | H | 11.7722 | 0.54 |  | 6.357
|  | 2020 | PEDREIRO (SGSP) | H | 14.2984 | 2.99 |  | 42.7521
|  | 2099 | SERVENTE (SGSP) | H | 11.5476 | 5.4354 |  | 62.766
|  | 10543 | PEDRA BRITADA NÚMERO 2 | M3 | 62.93 | 0.03 |  | 1.8879
|  | 10612 | CONCRETO FCK=20MPA C/ BRITA 2 | M3 | 236.5 | 0.066 |  | 15.6089
|  | 10627 | CONCRETO "GROUT" C/ PEDRISCO | M3 | 204.69 | 0.0112 |  | 2.2925
|  | 10645 | ARGAMASSA MISTA COM AREIA GROSSA 1:0,5:8 | M3 | 300.37 | 0.0385 |  | 11.5642
|  | 11066 | PINUS - SARRAFO DE 1" X 4" - BRUTO | M | 0.99 | 0.6 |  | 0.59238
|  | 11070 | PINUS - TÁBUA DE 1" X 12" - BRUTA | M | 3.78 | 0.15 |  | 0.5673
|  | 11510 | AÇO CA-50A OU B - MÉDIA BITOLAS | KG | 2.88 | 5.67 |  | 16.3495
|  | 12540 | BLOCO VAZADO DE CONCRETO ESTRUTURAL 14CM (ATÉ 6 MPA) | Un | 2.3 | 15 |  | 34.515
|  | 14022 | PRIMER HIDROFUGANTE A BASE DE SILANO SILOXANO | Kg | 17.44 | 0.16 |  | 2.7912
|  | 14040 | TINTA BETUMINOSA PARA CONCRETO E ALVENARIA | L | 7.14 | 0.27 |  | 1.9279
|  | 17515 | PREGO 18 X 27 COMUM - POLIDO | Kg | 4.86 | 0.06 |  | 0.29167
|  | 17740 | ARAME RECOZIDO N. 16 E N. 18 | Kg | 4.76 | 0.1 |  | 0.47638
170180 | FV.12/13 - MURETA DE ARRIMO EM BLOCOS DE CONCRETO, H=1,00 M | [5 empty] | M |  | 521.66
|  | 2006 | ESGOTEIRO (SGSP) | H | 12.7706 | 0.15 |  | 1.9156
|  | 2013 | CARPINTEIRO (SGSP) | H | 14.1612 | 1.92 |  | 27.1895
|  | 2014 | AJUDANTE DE CARPINTEIRO (SGSP) | H | 12.1609 | 1.92 |  | 23.349
|  | 2015 | FERREIRO (SGSP) | H | 14.5526 | 1.66 |  | 24.1572
|  | 2016 | AJUDANTE DE FERREIRO - ARMADOR (SGSP) | H | 11.7722 | 1.66 |  | 19.5418
|  | 2020 | PEDREIRO (SGSP) | H | 14.2984 | 3.96 |  | 56.6215
|  | 2099 | SERVENTE (SGSP) | H | 11.5476 | 14.73 |  | 170.0967
|  | 10504 | AREIA LAVADA GROSSA | M3 | 82.06 | 0.064 |  | 5.252
|  | 10508 | CAL HIDRATADA DE PRIMEIRA QUALIDADE - CH-III | Kg | 0.35 | 1.52 |  | 0.52622
|  | 10517 | CIMENTO PORTLAND CPII-E/F-32 | kg | 0.38 | 21 |  | 7.9821
|  | 10543 | PEDRA BRITADA NÚMERO 2 | M3 | 62.93 | 0.0455 |  | 2.8633
|  | 10544 | PEDRA BRITADA NÚMERO 3 | M3 | 62.35 | 0.24 |  | 14.9636
|  | 10613 | CONCRETO FCK=20MPA C/ BRITA 1 E 2 | M3 | 236.78 | 0.18 |  | 42.6197
|  | 10627 | CONCRETO "GROUT" C/ PEDRISCO | M3 | 204.69 | 0.0265 |  | 5.4243
|  | 11020 | COMPENSADO RESINADO 10MM | M2 | 8.08 | 0.11 |  | 0.88837
|  | 11066 | PINUS - SARRAFO DE 1" X 4" - BRUTO | M | 0.99 | 2.3 |  | 2.2708
|  | 11070 | PINUS - TÁBUA DE 1" X 12" - BRUTA | M | 3.78 | 1.9 |  | 7.1858
|  | 11510 | AÇO CA-50A OU B - MÉDIA BITOLAS | KG | 2.88 | 17.48 |  | 50.4038
|  | 12540 | BLOCO VAZADO DE CONCRETO ESTRUTURAL 14CM (ATÉ 6 MPA) | Un | 2.3 | 13 |  | 29.913
|  | 14022 | PRIMER HIDROFUGANTE A BASE DE SILANO SILOXANO | Kg | 17.44 | 0.19 |  | 3.3145
|  | 14040 | TINTA BETUMINOSA PARA CONCRETO E ALVENARIA | L | 7.14 | 0.67 |  | 4.7841
|  | 17515 | PREGO 18 X 27 COMUM - POLIDO | Kg | 4.86 | 0.3 |  | 1.4584
|  | 17740 | ARAME RECOZIDO N. 16 E N. 18 | Kg | 4.76 | 0.33 |  | 1.5721
|  | 24110 | MANTA GEOTÊXTIL C/ RESISTÊNCIA À TRAÇÃO LONG. DE 16 KN/M E TRAÇÃO TRANSV. 14 KN/M | M2 | 3.91 | 1.05 |  | 4.1064
|  | 72442 | TUBO DE PVC CORRUGADO E PERFURADO P/ DRENO 4" | M | 12.63 | 1.05 |  | 13.2651
170181 | FV.14 - MURETA DE ARRIMO EM BLOCOS DE CONCRETO H=1,00M - CHAPISCADO | [5 empty] | M |  | 527.41
|  | 2006 | ESGOTEIRO (SGSP) | H | 12.7706 | 0.15 |  | 1.9156
|  | 2013 | CARPINTEIRO (SGSP) | H | 14.1612 | 1.92 |  | 27.1895
|  | 2014 | AJUDANTE DE CARPINTEIRO (SGSP) | H | 12.1609 | 1.92 |  | 23.349
|  | 2015 | FERREIRO (SGSP) | H | 14.5526 | 1.66 |  | 24.1572
|  | 2016 | AJUDANTE DE FERREIRO - ARMADOR (SGSP) | H | 11.7722 | 1.66 |  | 19.5418
|  | 2020 | PEDREIRO (SGSP) | H | 14.2984 | 4.16 |  | 59.4812
|  | 2099 | SERVENTE (SGSP) | H | 11.5476 | 14.98 |  | 172.9836
|  | 10504 | AREIA LAVADA GROSSA | M3 | 82.06 | 0.064 |  | 5.252
|  | 10508 | CAL HIDRATADA DE PRIMEIRA QUALIDADE - CH-III | Kg | 0.35 | 1.52 |  | 0.52622
|  | 10517 | CIMENTO PORTLAND CPII-E/F-32 | kg | 0.38 | 21 |  | 7.9821
|  | 10543 | PEDRA BRITADA NÚMERO 2 | M3 | 62.93 | 0.0455 |  | 2.8633
|  | 10544 | PEDRA BRITADA NÚMERO 3 | M3 | 62.35 | 0.24 |  | 14.9636
|  | 10613 | CONCRETO FCK=20MPA C/ BRITA 1 E 2 | M3 | 236.78 | 0.18 |  | 42.6197
|  | 10627 | CONCRETO "GROUT" C/ PEDRISCO | M3 | 204.69 | 0.0265 |  | 5.4243
|  | 11020 | COMPENSADO RESINADO 10MM | M2 | 8.08 | 0.11 |  | 0.88837
|  | 11066 | PINUS - SARRAFO DE 1" X 4" - BRUTO | M | 0.99 | 2.3 |  | 2.2708
|  | 11070 | PINUS - TÁBUA DE 1" X 12" - BRUTA | M | 3.78 | 1.9 |  | 7.1858
|  | 11510 | AÇO CA-50A OU B - MÉDIA BITOLAS | KG | 2.88 | 17.48 |  | 50.4038
|  | 12540 | BLOCO VAZADO DE CONCRETO ESTRUTURAL 14CM (ATÉ 6 MPA) | Un | 2.3 | 13 |  | 29.913
|  | 14022 | PRIMER HIDROFUGANTE A BASE DE SILANO SILOXANO | Kg | 17.44 | 0.19 |  | 3.3145
|  | 14040 | TINTA BETUMINOSA PARA CONCRETO E ALVENARIA | L | 7.14 | 0.67 |  | 4.7841
|  | 17515 | PREGO 18 X 27 COMUM - POLIDO | Kg | 4.86 | 0.3 |  | 1.4584
|  | 17740 | ARAME RECOZIDO N. 16 E N. 18 | Kg | 4.76 | 0.33 |  | 1.5721
|  | 24110 | MANTA GEOTÊXTIL C/ RESISTÊNCIA À TRAÇÃO LONG. DE 16 KN/M E TRAÇÃO TRANSV. 14 KN/M | M2 | 3.91 | 1.05 |  | 4.1064
|  | 72442 | TUBO DE PVC CORRUGADO E PERFURADO P/ DRENO 4" | M | 12.63 | 1.05 |  | 13.2651
170190 | GRADIL DE FERRO GALVANIZADO ELETROFUNDIDO - BARRA 25X2MM - MALHA 65X132MM - MONTANTE COM DISTÂNCIA DE 1650MM - SEM PINTURA | [5 empty] | M2 |  | 125.9
|  | 2013 | CARPINTEIRO (SGSP) | H | 14.1612 | 0.25 |  | 3.5403
|  | 2014 | AJUDANTE DE CARPINTEIRO (SGSP) | H | 12.1609 | 0.25 |  | 3.0402
|  | 2020 | PEDREIRO (SGSP) | H | 14.2984 | 0.06 |  | 0.8579
|  | 2045 | SERRALHEIRO (SGSP) | H | 23.9313 | 1 |  | 23.9313
|  | 2046 | AJUDANTE DE SERRALHEIRO (SGSP) | H | 12.7281 | 1 |  | 12.7281
|  | 2099 | SERVENTE (SGSP) | H | 11.5476 | 0.16 |  | 1.8476
|  | 10611 | CONCRETO FCK=20MPA C/ BRITA 1 | M3 | 237.36 | 0.009 |  | 2.1363
|  | 11046 | PINUS - PONTALETE DE 3" X 3" - BRUTO | M | 2.21 | 0.44 |  | 0.97266
|  | 11070 | PINUS - TÁBUA DE 1" X 12" - BRUTA | M | 3.78 | 0.23333 |  | 0.88245
|  | 17515 | PREGO 18 X 27 COMUM - POLIDO | Kg | 4.86 | 0.03 |  | 0.14584
|  | 30701 | GRADIL DE FERRO 1718X1650MM -FIO DE 5MM -GALV. A FOGO S/ PINTURA MALHA DE 65X132MM - BARRA PORTANTE DE 25X2MM | M2 | 75.82 | 1 |  | 75.8154
170191 | GRADIL DE FERRO GALVANIZADO ELETROFUNDIDO - BARRA 25X2MM - MALHA 65X132MM - MONTANTE COM DISTÂNCIA DE 1650MM - COM PINTURA | [5 empty] | M2 |  | 137.45
|  | 2013 | CARPINTEIRO (SGSP) | H | 14.1612 | 0.25 |  | 3.5403
|  | 2014 | AJUDANTE DE CARPINTEIRO (SGSP) | H | 12.1609 | 0.25 |  | 3.0402
|  | 2020 | PEDREIRO (SGSP) | H | 14.2984 | 0.06 |  | 0.8579
|  | 2045 | SERRALHEIRO (SGSP) | H | 23.9313 | 1 |  | 23.9313
|  | 2046 | AJUDANTE DE SERRALHEIRO (SGSP) | H | 12.7281 | 1 |  | 12.7281
|  | 2099 | SERVENTE (SGSP) | H | 11.5476 | 0.16 |  | 1.8476
|  | 10611 | CONCRETO FCK=20MPA C/ BRITA 1 | M3 | 237.36 | 0.009 |  | 2.1363
|  | 11046 | PINUS - PONTALETE DE 3" X 3" - BRUTO | M | 2.21 | 0.44 |  | 0.97266
|  | 11070 | PINUS - TÁBUA DE 1" X 12" - BRUTA | M | 3.78 | 0.23333 |  | 0.88245
|  | 17515 | PREGO 18 X 27 COMUM - POLIDO | Kg | 4.86 | 0.03 |  | 0.14584
|  | 30702 | GRADIL DE FERRO 1718X1650MM -FIO DE 5MM -GALV.A FOGO, C/ACAB. EM PINT. ELETROST, MALHA DE 65X132MM,BARRA PORTANTE 25X2MM | M2 | 87.37 | 1 |  | 87.3685
170192 | PORTÃO EM FERRO GALVANIZADO ELETROFUNDIDO, MALHA 65X132MM, DE ABRIR, 1 FOLHA, SEM PINTURA | [5 empty] | M2 |  | 639.7
|  | 2020 | PEDREIRO (SGSP) | H | 14.2984 | 0.15 |  | 2.1448
|  | 2045 | SERRALHEIRO (SGSP) | H | 23.9313 | 1.5 |  | 35.897
|  | 2046 | AJUDANTE DE SERRALHEIRO (SGSP) | H | 12.7281 | 1.5 |  | 19.0922
|  | 2099 | SERVENTE (SGSP) | H | 11.5476 | 1 |  | 11.5476
|  | 10612 | CONCRETO FCK=20MPA C/ BRITA 2 | M3 | 236.5 | 0.05 |  | 11.8249
|  | 30740 | PORTÃO DE FE. ELETROF. GALV. A FOGO- C/ 1 FOLHA DE ABRIR - S/ PINTURA MALHA DE 65X132MM - BARRA PORTANTE DE 25X2MM | M2 | 559.19 | 1 |  | 559.1909
170193 | PORTÃO EM FERRO GALVANIZADO ELETROFUNDIDO MALHA 65X132MM, DE ABRIR, 1 FOLHA, COM PINTURA ELETROLÍTICA | [5 empty] | M2 |  | 667.93
|  | 2020 | PEDREIRO (SGSP) | H | 14.2984 | 0.15 |  | 2.1448
|  | 2045 | SERRALHEIRO (SGSP) | H | 23.9313 | 1.5 |  | 35.897
|  | 2046 | AJUDANTE DE SERRALHEIRO (SGSP) | H | 12.7281 | 1.5 |  | 19.0922
|  | 2099 | SERVENTE (SGSP) | H | 11.5476 | 1 |  | 11.5476
|  | 10612 | CONCRETO FCK=20MPA C/ BRITA 2 | M3 | 236.5 | 0.05 |  | 11.8249
|  | 30741 | PORTÃO DE FE. ELETROF. GALV. A FOGO- C/ 1 FOLHA DE ABRIR - C/ PINT. ELETROST, MALHA 65X132MM - BARRA PORTANTE 25X2MM | M2 | 587.42 | 1 |  | 587.4214
170194 | PORTÃO EM FERRO GALVANIZADO ELETROFUNDIDO MALHA 65X132MM, DE ABRIR, 2 FOLHAS, SEM PINTURA | [5 empty] | M2 |  | 569.37
|  | 2020 | PEDREIRO (SGSP) | H | 14.2984 | 0.2 |  | 2.8597
|  | 2045 | SERRALHEIRO (SGSP) | H | 23.9313 | 1 |  | 23.9313
|  | 2046 | AJUDANTE DE SERRALHEIRO (SGSP) | H | 12.7281 | 1 |  | 12.7281
|  | 2099 | SERVENTE (SGSP) | H | 11.5476 | 1.2 |  | 13.8572
|  | 10612 | CONCRETO FCK=20MPA C/ BRITA 2 | M3 | 236.5 | 0.06 |  | 14.1899
|  | 30742 | PORTÃO DE FE. ELETROF. GALV. A FOGO- C/ 2 FOLHAS DE ABRIR S/ PINTURA - MALHA DE 65X132MM - BARRA PORTANTE DE 25X2MM | M2 | 501.8 | 1 |  | 501.7998
170195 | PORTÃO EM FERRO GALVANIZADO ELETROFUNDIDO MALHA 65X132MM, DE ABRIR, 2 FOLHAS, COM PINTURA ELETROLÍTICA | [5 empty] | M2 |  | 597.59
|  | 2020 | PEDREIRO (SGSP) | H | 14.2984 | 0.2 |  | 2.8597
|  | 2045 | SERRALHEIRO (SGSP) | H | 23.9313 | 1 |  | 23.9313
|  | 2046 | AJUDANTE DE SERRALHEIRO (SGSP) | H | 12.7281 | 1 |  | 12.7281
|  | 2099 | SERVENTE (SGSP) | H | 11.5476 | 1.2 |  | 13.8572
|  | 10612 | CONCRETO FCK=20MPA C/ BRITA 2 | M3 | 236.5 | 0.06 |  | 14.1899
|  | 30743 | PORTÃO DE FE. ELETROF. GALV. A FOGO- C/ 2 FOLHAS DE ABRIR C/ACAB.PINT.ELETROST, MALHA 65X132MM, BARRA PORTANTE 25X2MM | M2 | 530.03 | 1 |  | 530.0279
170196 | PORTÃO EM FERRO GALVANIZADO ELETROFUNDIDO MALHA 65X132MM, DE CORRER, SEM PINTURA | [5 empty] | M2 |  | 612.28
|  | 2020 | PEDREIRO (SGSP) | H | 14.2984 | 0.15 |  | 2.1448
|  | 2045 | SERRALHEIRO (SGSP) | H | 23.9313 | 2 |  | 47.8626
|  | 2046 | AJUDANTE DE SERRALHEIRO (SGSP) | H | 12.7281 | 2 |  | 25.4562
|  | 2099 | SERVENTE (SGSP) | H | 11.5476 | 1.18 |  | 13.6262
|  | 10612 | CONCRETO FCK=20MPA C/ BRITA 2 | M3 | 236.5 | 0.05 |  | 11.8249
|  | 30744 | PORTÃO DE FE. ELETROF. GALV. A FOGO- C/ 1 FOLHA DE CORRER SEM PINTURA - MALHA DE 65X132MM - BARRA PORTANTE DE 25X2MM | M2 | 511.37 | 1 |  | 511.3679
170197 | PORTÃO EM FERRO GALVANIZADO ELETROFUNDIDO MALHA 65X132MM, DE CORRER, COM PINTURA ELETROLÍTICA | [5 empty] | M2 |  | 616.59
|  | 2020 | PEDREIRO (SGSP) | H | 14.2984 | 0.15 |  | 2.1448
|  | 2045 | SERRALHEIRO (SGSP) | H | 23.9313 | 2 |  | 47.8626
|  | 2046 | AJUDANTE DE SERRALHEIRO (SGSP) | H | 12.7281 | 2 |  | 25.4562
|  | 2099 | SERVENTE (SGSP) | H | 11.5476 | 1.18 |  | 13.6262
|  | 10612 | CONCRETO FCK=20MPA C/ BRITA 2 | M3 | 236.5 | 0.05 |  | 11.8249
|  | 30745 | PORTÃO DE FE. ELETROF. GALV. A FOGO- C/ 2 FOLHAS DE CORRER C/ACAB.PINT.ELETROST, MALHA 65X132MM, BARRA PORTANTE 25X2MM | M2 | 515.68 | 1 |  | 515.6767
170201 | CONCRETO SIMPLES DESEMPENADO E RIPADO, 200KG CIM/M3 | [5 empty] | M3 |  | 609.49
|  | 2020 | PEDREIRO (SGSP) | H | 14.2984 | 10.8333 |  | 154.8984
|  | 2099 | SERVENTE (SGSP) | H | 11.5476 | 21 |  | 242.5003
|  | 10604 | CONCRETO FCK=10MPA C/ BRITA 2 | M3 | 174.4 | 1 |  | 174.4036
|  | 15525 | RIPA DE PEROBA DO NORTE 1,5 CM X 5 CM - BRUTA | M | 1.51 | 25 |  | 37.6875
170202 | CONCRETO DESEMPENADO E RIPADO (PMSP-DL.1009/47), 335KG CIM/M3 - 7CM | [5 empty] | M2 |  | 57.92
|  | 2020 | PEDREIRO (SGSP) | H | 14.2984 | 1.2 |  | 17.158
|  | 2099 | SERVENTE (SGSP) | H | 11.5476 | 1.9 |  | 21.9405
|  | 10608 | CONCRETO FCK=15MPA C/ BRITA 2 | M3 | 225.79 | 0.07 |  | 15.805
|  | 15525 | RIPA DE PEROBA DO NORTE 1,5 CM X 5 CM - BRUTA | M | 1.51 | 2 |  | 3.015
170207 | LADRILHO HIDRÁULICO SULCADO, BRANCO OU PRETO | [5 empty] | M2 |  | 79.44
|  | 2099 | SERVENTE (SGSP) | H | 11.5476 | 0.83 |  | 9.5845
|  | 2224 | PEDREIRO DE ACABAMENTO (SGSP) | H | 14.42 | 1.5 |  | 21.6301
|  | 10630 | ARGAMASSA DE CIMENTO COM AREIA GROSSA 1:3 | M3 | 399.99 | 0.022 |  | 8.7998
|  | 36030 | LADRILHO HIDRÁULICO P/ PASSEIO - ESP = 2CM | M2 | 37.55 | 1.05 |  | 39.428
170208 | LADRILHO HIDRÁULICO SULCADO, BRANCO E PRETO - TIPO MAPA DE SÃO PAULO | [5 empty] | M2 |  | 79.44
|  | 2099 | SERVENTE (SGSP) | H | 11.5476 | 0.83 |  | 9.5845
|  | 2224 | PEDREIRO DE ACABAMENTO (SGSP) | H | 14.42 | 1.5 |  | 21.6301
|  | 10630 | ARGAMASSA DE CIMENTO COM AREIA GROSSA 1:3 | M3 | 399.99 | 0.022 |  | 8.7998
|  | 36030 | LADRILHO HIDRÁULICO P/ PASSEIO - ESP = 2CM | M2 | 37.55 | 1.05 |  | 39.428
170210 | PISO DE CONCRETO INTERTRAVADO, ESPESSURA 6CM | [5 empty] | M2 |  | 50.02
|  | 2062 | CALCETEIRO - ASSENTADOR DE GUIAS (SGSP) | H | 16.4054 | 0.46 |  | 7.5465
|  | 2099 | SERVENTE (SGSP) | H | 11.5476 | 0.23 |  | 2.656
|  | 10503 | AREIA LAVADA FINA | M3 | 83.06 | 0.005 |  | 0.41531
|  | 10506 | AREIA LAVADA MÉDIA | M3 | 82.69 | 0.05 |  | 4.1344
|  | 36090 | PISO DE CONCRETO PRÉ-MOLDADO INTERTRAVADO E=6CM-COR NATURAL | M2 | 33.72 | 1.03 |  | 34.7329
|  | 94221 | COMPACTADOR MANUAL DE PLACA VIBRATÓRIA REVERSÍVEL 282 KG | H | 21.57 | 0.025 |  | 0.53934
170211 | PISO DE CONCRETO INTERTRAVADO, ESPESSURA 8CM | [5 empty] | M2 |  | 57.42
|  | 2062 | CALCETEIRO - ASSENTADOR DE GUIAS (SGSP) | H | 16.4054 | 0.53 |  | 8.6948
|  | 2099 | SERVENTE (SGSP) | H | 11.5476 | 0.27 |  | 3.1179
|  | 10503 | AREIA LAVADA FINA | M3 | 83.06 | 0.005 |  | 0.41531
|  | 10506 | AREIA LAVADA MÉDIA | M3 | 82.69 | 0.05 |  | 4.1344
|  | 36091 | PISO DE CONCRETO PRÉ-MOLDADO INTERTRAVADO E=8 CM-COR NATUR. | M2 | 39.26 | 1.03 |  | 40.4327
|  | 94221 | COMPACTADOR MANUAL DE PLACA VIBRATÓRIA REVERSÍVEL 282 KG | H | 21.57 | 0.029 |  | 0.62564
170212 | PISO DE CONCRETO INTERTRAVADO, ESPESSURA 10CM | [5 empty] | M2 |  | 78.88
|  | 2062 | CALCETEIRO - ASSENTADOR DE GUIAS (SGSP) | H | 16.4054 | 0.64 |  | 10.4994
|  | 2099 | SERVENTE (SGSP) | H | 11.5476 | 0.32 |  | 3.6952
|  | 10503 | AREIA LAVADA FINA | M3 | 83.06 | 0.005 |  | 0.41531
|  | 10506 | AREIA LAVADA MÉDIA | M3 | 82.69 | 0.05 |  | 4.1344
|  | 36092 | PISO DE CONCRETO PRÉ-MOLDADO INTERTRAVADO E=10CM-COR NATUR. | M2 | 57.65 | 1.03 |  | 59.3761
|  | 94221 | COMPACTADOR MANUAL DE PLACA VIBRATÓRIA REVERSÍVEL 282 KG | H | 21.57 | 0.035 |  | 0.75508
170213 | CONCRETO SIMPLES COM AGREGADO RECICLADO, DESEMPENADO E RIPADO -200KG CIM/M3 | [5 empty] | M3 |  | 553.09
|  | 2020 | PEDREIRO (SGSP) | H | 14.2984 | 10.8333 |  | 154.8984
|  | 2099 | SERVENTE (SGSP) | H | 11.5476 | 21 |  | 242.5003
|  | 10603 | CONCRETO FCK=10MPA C/ AGREGADO RECICLADO | M3 | 154.49 | 1 |  | 154.4877
|  | 15525 | RIPA DE PEROBA DO NORTE 1,5 CM X 5 CM - BRUTA | M | 1.51 | 0.8 |  | 1.206
170214 | CONCRETO COM AGREGADO RECICLADO DESEMPENADO E RIPADO, TIPO PMSP -DL1009/47,335KGCIM/M3-7CM | [5 empty] | M2 |  | 56.62
|  | 2020 | PEDREIRO (SGSP) | H | 14.2984 | 1.2 |  | 17.158
|  | 2099 | SERVENTE (SGSP) | H | 11.5476 | 1.9 |  | 21.9405
|  | 10606 | CONCRETO FCK=15MPA C/ AGREGADO RECICLADO | M3 | 207.28 | 0.07 |  | 14.5093
|  | 15525 | RIPA DE PEROBA DO NORTE 1,5 CM X 5 CM - BRUTA | M | 1.51 | 2 |  | 3.015
170215 | LAJOTA PRÉ-MOLDADA DE CONCRETO E=7CM - JUNTA DE GRAMA | [5 empty] | M2 |  | 38.26
|  | 2013 | CARPINTEIRO (SGSP) | H | 14.1612 | 0.0088 |  | 0.12462
|  | 2014 | AJUDANTE DE CARPINTEIRO (SGSP) | H | 12.1609 | 0.0088 |  | 0.10702
|  | 2020 | PEDREIRO (SGSP) | H | 14.2984 | 0.45 |  | 6.4343
|  | 2099 | SERVENTE (SGSP) | H | 11.5476 | 1.2 |  | 13.8572
|  | 10612 | CONCRETO FCK=20MPA C/ BRITA 2 | M3 | 236.5 | 0.07 |  | 16.5549
|  | 11066 | PINUS - SARRAFO DE 1" X 4" - BRUTO | M | 0.99 | 0.016 |  | 0.015797
|  | 11070 | PINUS - TÁBUA DE 1" X 12" - BRUTA | M | 3.78 | 0.01333 |  | 0.050414
|  | 17515 | PREGO 18 X 27 COMUM - POLIDO | Kg | 4.86 | 0.0016 |  | 0.0077779
|  | 38550 | GRAMA BATATAIS EM PLACAS (PASPALUM NOTATUM) | M2 | 3.17 | 0.35 |  | 1.1086
170218 | LAJOTA DE CONCRETO MOLDADA "IN LOCO", TIPO PMSP E=7CM JUNTA DE PEDRISCO | [5 empty] | M2 |  | 34.55
|  | 2020 | PEDREIRO (SGSP) | H | 14.2984 | 0.3 |  | 4.2895
|  | 2099 | SERVENTE (SGSP) | H | 11.5476 | 1.461 |  | 16.8711
|  | 10550 | PEDRISCO LIMPO | M3 | 66.97 | 0.01 |  | 0.66968
|  | 10604 | CONCRETO FCK=10MPA C/ BRITA 2 | M3 | 174.4 | 0.07 |  | 12.2083
|  | 11064 | PINUS - SARRAFO DE 1" X 2" - BRUTO | M | 0.52 | 1 |  | 0.5162
170219 | LAJOTA DE CONCRETO MOLDADA "IN LOCO", TIPO PMSP E=7CM - JUNTA DE ARGAMASSA | [5 empty] | M2 |  | 35.67
|  | 2020 | PEDREIRO (SGSP) | H | 14.2984 | 0.333 |  | 4.7614
|  | 2099 | SERVENTE (SGSP) | H | 11.5476 | 1.575 |  | 18.1875
|  | 10604 | CONCRETO FCK=10MPA C/ BRITA 2 | M3 | 174.4 | 0.07 |  | 12.2083
|  | 11064 | PINUS - SARRAFO DE 1" X 2" - BRUTO | M | 0.52 | 1 |  | 0.5162
170223 | PARALELEPÍPEDO SOBRE BASE DE AREIA (IE-23) | [5 empty] | M2 |  | 96.23
|  | 2062 | CALCETEIRO - ASSENTADOR DE GUIAS (SGSP) | H | 16.4054 | 0.5 |  | 8.2027
|  | 2099 | SERVENTE (SGSP) | H | 11.5476 | 0.67 |  | 7.7369
|  | 10504 | AREIA LAVADA GROSSA | M3 | 82.06 | 0.1 |  | 8.2063
|  | 36060 | PARALELEPÍPEDO CINZA (INTEIRO - NÃO COLOCADO) | Un | 2.18 | 33 |  | 72.0885
170224 | PARALELEPÍPEDO SOBRE BASE DE CONCRETO FCK=15MPA (IE-23) | [5 empty] | M2 |  | 108.39
|  | 2062 | CALCETEIRO - ASSENTADOR DE GUIAS (SGSP) | H | 16.4054 | 0.4 |  | 6.5621
|  | 2099 | SERVENTE (SGSP) | H | 11.5476 | 0.86 |  | 9.931
|  | 10522 | CONCRETO USINADO, BRITA 1E2,SLUMP 5+OU-1cm / FCK= 15,0MPA | M3 | 247.58 | 0.08 |  | 19.8066
|  | 36060 | PARALELEPÍPEDO CINZA (INTEIRO - NÃO COLOCADO) | Un | 2.18 | 33 |  | 72.0885
170225 | MOSAICO PORTUGUÊS, UMA OU DUAS CORES, SOBRE BASE DE AREIA | [5 empty] | M2 |  | 124.87
|  | 2062 | CALCETEIRO - ASSENTADOR DE GUIAS (SGSP) | H | 16.4054 | 2 |  | 32.8107
|  | 2099 | SERVENTE (SGSP) | H | 11.5476 | 3 |  | 34.6429
|  | 10501 | AREIA LAVADA | M3 | 82.52 | 0.08 |  | 6.6017
|  | 36055 | MOSAICO PORTUGUÊS - 1 OU 2 CORES | M2 | 50.81 | 1 |  | 50.8112
170226 | MOSAICO PORTUGUÊS, UMA OU DUAS CORES, SOBRE BASE DE CONCRETO | [5 empty] | M2 |  | 141.49
|  | 2062 | CALCETEIRO - ASSENTADOR DE GUIAS (SGSP) | H | 16.4054 | 2 |  | 32.8107
|  | 2099 | SERVENTE (SGSP) | H | 11.5476 | 3.325 |  | 38.3959
|  | 10604 | CONCRETO FCK=10MPA C/ BRITA 2 | M3 | 174.4 | 0.07 |  | 12.2083
|  | 10630 | ARGAMASSA DE CIMENTO COM AREIA GROSSA 1:3 | M3 | 399.99 | 0.0175 |  | 6.9999
|  | 36055 | MOSAICO PORTUGUÊS - 1 OU 2 CORES | M2 | 50.81 | 1 |  | 50.8112
|  | 87020 | ÁCIDO MURIÁTICO (CLORÍDRICO) - SEM A BOMBONA | L | 1.32 | 0.2 |  | 0.2642
170227 | PARALELEPÍPEDO SOBRE BASE DE AREIA RECICLADA | [5 empty] | M2 |  | 87.34
|  | 2062 | CALCETEIRO - ASSENTADOR DE GUIAS (SGSP) | H | 16.4054 | 0.4 |  | 6.5621
|  | 2099 | SERVENTE (SGSP) | H | 11.5476 | 0.6 |  | 6.9286
|  | 10502 | AGREGADO RECICLADO (DIVERSAS GLANULOMETRIAS) | M3 | 39.5 | 0.1 |  | 3.95
|  | 36060 | PARALELEPÍPEDO CINZA (INTEIRO - NÃO COLOCADO) | Un | 2.18 | 32 |  | 69.904
170228 | PARALELEPÍPEDO SOBRE BASE DE CONCRETO COM AGREGADO RECICLADO | [5 empty] | M2 |  | 117.72
|  | 2020 | PEDREIRO (SGSP) | H | 14.2984 | 0.4 |  | 5.7193
|  | 2062 | CALCETEIRO - ASSENTADOR DE GUIAS (SGSP) | H | 16.4054 | 0.4 |  | 6.5621
|  | 2099 | SERVENTE (SGSP) | H | 11.5476 | 2 |  | 23.0953
|  | 10606 | CONCRETO FCK=15MPA C/ AGREGADO RECICLADO | M3 | 207.28 | 0.06 |  | 12.4365
|  | 36060 | PARALELEPÍPEDO CINZA (INTEIRO - NÃO COLOCADO) | Un | 2.18 | 32 |  | 69.904
170229 | PEDRISCO - FORNECIMENTO E ESPALHAMENTO COM COMPACTAÇÃO MECÂNICA | [5 empty] | M3 |  | 109.78
|  | 2099 | SERVENTE (SGSP) | H | 11.5476 | 2.5 |  | 28.8691
|  | 10550 | PEDRISCO LIMPO | M3 | 66.97 | 1.2 |  | 80.3611
|  | 94279 | ROLO COMPACTADOR VIBRATÓRIO LISO - 4 T | H | 51.92 | 0.0105 |  | 0.54516
170230 | PEDRISCO COM COMPACTAÇÃO MANUAL - ESPESSURA 5CM | [5 empty] | M2 |  | 6.33
|  | 2099 | SERVENTE (SGSP) | H | 11.5476 | 0.2 |  | 2.3095
|  | 10550 | PEDRISCO LIMPO | M3 | 66.97 | 0.06 |  | 4.0181
170231 | PÓ DE BRITA COM COMPACTAÇÃO MECÂNICA - ESPESSURA 10CM | [5 empty] | M2 |  | 17.04
|  | 2099 | SERVENTE (SGSP) | H | 11.5476 | 0.6 |  | 6.9286
|  | 10552 | PÓ DE PEDRA | M3 | 67.06 | 0.15 |  | 10.0593
|  | 94279 | ROLO COMPACTADOR VIBRATÓRIO LISO - 4 T | H | 51.92 | 0.0011 |  | 0.057112
170232 | PEDRA BRITADA N.2 COM COMPACTAÇÃO MANUAL - 5CM | [5 empty] | M2 |  | 6.61
|  | 2099 | SERVENTE (SGSP) | H | 11.5476 | 0.3 |  | 3.4643
|  | 10543 | PEDRA BRITADA NÚMERO 2 | M3 | 62.93 | 0.05 |  | 3.1465
170233 | PEDRISCO RECICLADO, FORNECIMENTO E ESPALHAMENTO COM COMPACTAÇÃO MECÂNICA | [5 empty] | M3 |  | 67.09
|  | 2099 | SERVENTE (SGSP) | H | 11.5476 | 2 |  | 23.0953
|  | 10502 | AGREGADO RECICLADO (DIVERSAS GLANULOMETRIAS) | M3 | 39.5 | 1.1 |  | 43.45
|  | 94279 | ROLO COMPACTADOR VIBRATÓRIO LISO - 4 T | H | 51.92 | 0.0105 |  | 0.54516
170234 | PEDRISCO RECICLADO COM COMPACTAÇÃO MANUAL - ESPESSURA 5CM | [5 empty] | M2 |  | 3.33
|  | 2099 | SERVENTE (SGSP) | H | 11.5476 | 0.1 |  | 1.1548
|  | 10502 | AGREGADO RECICLADO (DIVERSAS GLANULOMETRIAS) | M3 | 39.5 | 0.055 |  | 2.1725
170235 | AGREGADO RECICLADO FINO COMPACTAÇÃO MECÂNICA - ESPESSURA 10CM | [5 empty] | M2 |  | 6.71
|  | 2099 | SERVENTE (SGSP) | H | 11.5476 | 0.2 |  | 2.3095
|  | 10502 | AGREGADO RECICLADO (DIVERSAS GLANULOMETRIAS) | M3 | 39.5 | 0.11 |  | 4.345
|  | 94279 | ROLO COMPACTADOR VIBRATÓRIO LISO - 4 T | H | 51.92 | 0.0011 |  | 0.057112
170236 | AGREGADO RECICLADO N.2 COM COMPACTAÇÃO MANUAL - 5CM | [5 empty] | M2 |  | 3.52
|  | 2099 | SERVENTE (SGSP) | H | 11.5476 | 0.1 |  | 1.1548
|  | 10502 | AGREGADO RECICLADO (DIVERSAS GLANULOMETRIAS) | M3 | 39.5 | 0.06 |  | 2.37
170238 | MOSAICO PORTUGUÊS UMA OU DUAS CORES, SOBRE BASE DE CONCRETO COM AGREGADO RECICLADO | [5 empty] | M2 |  | 101.83
|  | 2099 | SERVENTE (SGSP) | H | 11.5476 | 3.5 |  | 40.4167
|  | 10502 | AGREGADO RECICLADO (DIVERSAS GLANULOMETRIAS) | M3 | 39.5 | 0.052 |  | 2.054
|  | 10517 | CIMENTO PORTLAND CPII-E/F-32 | kg | 0.38 | 22.5 |  | 8.5523
|  | 36055 | MOSAICO PORTUGUÊS - 1 OU 2 CORES | M2 | 50.81 | 1 |  | 50.8112
170240 | PAVIMENTAÇÃO ASFÁLTICA PARA TRÁFEGO MÉDIO (POR PENETRAÇÃO) | [5 empty] | M2 |  | 22.24
|  | 2099 | SERVENTE (SGSP) | H | 11.5476 | 0.3 |  | 3.4643
|  | 10542 | PEDRA BRITADA NÚMERO 1 | M3 | 64.04 | 0.013 |  | 0.83252
|  | 10544 | PEDRA BRITADA NÚMERO 3 | M3 | 62.35 | 0.093 |  | 5.7984
|  | 10550 | PEDRISCO LIMPO | M3 | 66.97 | 0.007 |  | 0.46877
|  | 36065 | CIMENTO ASFÁLTICO DE PETRÓLEO - PENETRAÇÃO CAP 85/100 | Kg | 1.55 | 6.75 |  | 10.4929
|  | 94013 | CAMINHÃO ESPARGIDOR- TANQUE 6000 L. | H | 101.39 | 0.005 |  | 0.50694
|  | 94017 | CAMINHÃO TRATOR COM SEMI REBOQUE PLANO CARREGA TUDO | H | 157.66 | 0.001 |  | 0.15766
|  | 94279 | ROLO COMPACTADOR VIBRATÓRIO LISO - 4 T | H | 51.92 | 0.01 |  | 0.5192
170242 | PASSEIO DE CONCRETO, FCK=25MPA, INCLUINDO PREPARO DA CAIXA E LASTRO DE BRITA | [5 empty] | M3 |  | 391.24
|  | 2020 | PEDREIRO (SGSP) | H | 14.2984 | 2 |  | 28.5967
|  | 2099 | SERVENTE (SGSP) | H | 11.5476 | 4 |  | 46.1905
|  | 10527 | CONCRETO USINADO, BRITA 1E2,SLUMP 5+OU-1cm / FCK= 25,0MPA | M3 | 273.55 | 1.03 |  | 281.7578
|  | 10555 | PEDRA BRITADA NÚMERO 3 E 4 | M3 | 66.11 | 0.4286 |  | 28.3337
|  | 11044 | PINUS - RIPA DE 1/2" X 3" - BRUTA | M | 0.61 | 10.5 |  | 6.363
170243 | PASSEIO DE CONCRETO ARMADO, FCK=25MPA, INCLUINDO PREPARO DA CAIXA E LASTRO DE BRITA | [5 empty] | M3 |  | 494.2
|  | 2015 | FERREIRO (SGSP) | H | 14.5526 | 0.2 |  | 2.9105
|  | 2020 | PEDREIRO (SGSP) | H | 14.2984 | 2 |  | 28.5967
|  | 2099 | SERVENTE (SGSP) | H | 11.5476 | 4 |  | 46.1905
|  | 10527 | CONCRETO USINADO, BRITA 1E2,SLUMP 5+OU-1cm / FCK= 25,0MPA | M3 | 273.55 | 1.03 |  | 281.7578
|  | 10555 | PEDRA BRITADA NÚMERO 3 E 4 | M3 | 66.11 | 0.4286 |  | 28.3337
|  | 11044 | PINUS - RIPA DE 1/2" X 3" - BRUTA | M | 0.61 | 10.5 |  | 6.363
|  | 27540 | TELA SOLDADA NERVURADA Q-196 PAINEL (AÇO CA60 - MALHA 10 X 10 CM - FIO 5,0 MM) | Kg | 4.55 | 22 |  | 100.0516
170244 | PASSEIO DE CONCRETO, FCK=30MPA, INCLUINDO PREPARO DA CAIXA E LASTRO DE BRITA | [5 empty] | M3 |  | 403.64
|  | 2020 | PEDREIRO (SGSP) | H | 14.2984 | 2 |  | 28.5967
|  | 2099 | SERVENTE (SGSP) | H | 11.5476 | 4 |  | 46.1905
|  | 10529 | CONCRETO USINADO, BRITA 1E2,SLUMP 5+OU-1cm / FCK= 30,0MPA | M3 | 285.58 | 1.03 |  | 294.1518
|  | 10555 | PEDRA BRITADA NÚMERO 3 E 4 | M3 | 66.11 | 0.4286 |  | 28.3337
|  | 11044 | PINUS - RIPA DE 1/2" X 3" - BRUTA | M | 0.61 | 10.5 |  | 6.363
170245 | PASSEIO DE CONCRETO ARMADO, FCK=30MPA, INCLUINDO PREPARO DA CAIXA E LASTRO DE BRITA | [5 empty] | M3 |  | 506.6
|  | 2015 | FERREIRO (SGSP) | H | 14.5526 | 0.2 |  | 2.9105
|  | 2020 | PEDREIRO (SGSP) | H | 14.2984 | 2 |  | 28.5967
|  | 2099 | SERVENTE (SGSP) | H | 11.5476 | 4 |  | 46.1905
|  | 10529 | CONCRETO USINADO, BRITA 1E2,SLUMP 5+OU-1cm / FCK= 30,0MPA | M3 | 285.58 | 1.03 |  | 294.1518
|  | 10555 | PEDRA BRITADA NÚMERO 3 E 4 | M3 | 66.11 | 0.4286 |  | 28.3337
|  | 11044 | PINUS - RIPA DE 1/2" X 3" - BRUTA | M | 0.61 | 10.5 |  | 6.363
|  | 27540 | TELA SOLDADA NERVURADA Q-196 PAINEL (AÇO CA60 - MALHA 10 X 10 CM - FIO 5,0 MM) | Kg | 4.55 | 22 |  | 100.0516
170250 | GUIA DE CONCRETO RETA OU CURVA, TIPO PMSP | [5 empty] | M |  | 49.59
|  | 2020 | PEDREIRO (SGSP) | H | 14.2984 | 0.8 |  | 11.4387
|  | 2099 | SERVENTE (SGSP) | H | 11.5476 | 1.6 |  | 18.4762
|  | 10604 | CONCRETO FCK=10MPA C/ BRITA 2 | M3 | 174.4 | 0.01 |  | 1.744
|  | 36210 | GUIA DE CONCRETO TIPO PMSP "100" 20 MPA | M | 17.93 | 1 |  | 17.9326
170251 | GUIA DE CONCRETO COM AGREGADO RECICLADO, RETA OU CURVA TIPO PMSP | [5 empty] | M |  | 49.39
|  | 2020 | PEDREIRO (SGSP) | H | 14.2984 | 0.8 |  | 11.4387
|  | 2099 | SERVENTE (SGSP) | H | 11.5476 | 1.6 |  | 18.4762
|  | 10603 | CONCRETO FCK=10MPA C/ AGREGADO RECICLADO | M3 | 154.49 | 0.01 |  | 1.5449
|  | 36210 | GUIA DE CONCRETO TIPO PMSP "100" 20 MPA | M | 17.93 | 1 |  | 17.9326
170252 | SARJETA DE CONCRETO, INCLUSIVE PREPARO DE CAIXA | [5 empty] | M3 |  | 399.21
|  | 2020 | PEDREIRO (SGSP) | H | 14.2984 | 2.66 |  | 38.0336
|  | 2099 | SERVENTE (SGSP) | H | 11.5476 | 10 |  | 115.4764
|  | 10612 | CONCRETO FCK=20MPA C/ BRITA 2 | M3 | 236.5 | 1 |  | 236.4984
|  | 11070 | PINUS - TÁBUA DE 1" X 12" - BRUTA | M | 3.78 | 2.4333 |  | 9.2029
170254 | REBAIXAMENTO DE GUIA | [5 empty] | M |  | 19.35
|  | 2020 | PEDREIRO (SGSP) | H | 14.2984 | 0.2 |  | 2.8597
|  | 2099 | SERVENTE (SGSP) | H | 11.5476 | 1.1 |  | 12.7024
|  | 10612 | CONCRETO FCK=20MPA C/ BRITA 2 | M3 | 236.5 | 0.016 |  | 3.784
170255 | REBAIXAMENTO DE GUIA COM CONCRETO RECICLADO | [5 empty] | M |  | 19.05
|  | 2020 | PEDREIRO (SGSP) | H | 14.2984 | 0.2 |  | 2.8597
|  | 2099 | SERVENTE (SGSP) | H | 11.5476 | 1.1 |  | 12.7024
|  | 10610 | CONCRETO FCK=20MPA C/ AGREGADO RECICLADO | M3 | 218.22 | 0.016 |  | 3.4916
170260 | PISO DE CONCRETO INTERTRAVADO DRENANTE, ESPESSURA 6CM | [5 empty] | M2 |  | 58
|  | 2062 | CALCETEIRO - ASSENTADOR DE GUIAS (SGSP) | H | 16.4054 | 0.46 |  | 7.5465
|  | 2099 | SERVENTE (SGSP) | H | 11.5476 | 0.23 |  | 2.656
|  | 10503 | AREIA LAVADA FINA | M3 | 83.06 | 0.005 |  | 0.41531
|  | 10506 | AREIA LAVADA MÉDIA | M3 | 82.69 | 0.05 |  | 4.1344
|  | 36093 | PISO DE CONCRETO PRÉMOLDADO INTERTRAVADO DRENANTE, ESPESSURA 6 CM, COR NATURAL | M2 | 41.46 | 1.03 |  | 42.7059
|  | 94221 | COMPACTADOR MANUAL DE PLACA VIBRATÓRIA REVERSÍVEL 282 KG | H | 21.57 | 0.025 |  | 0.53934
170261 | PISO DE CONCRETO INTERTRAVADO DRENANTE, ESPESSURA 8CM | [5 empty] | M2 |  | 66.4
|  | 2062 | CALCETEIRO - ASSENTADOR DE GUIAS (SGSP) | H | 16.4054 | 0.53 |  | 8.6948
|  | 2099 | SERVENTE (SGSP) | H | 11.5476 | 0.27 |  | 3.1179
|  | 10503 | AREIA LAVADA FINA | M3 | 83.06 | 0.005 |  | 0.41531
|  | 10506 | AREIA LAVADA MÉDIA | M3 | 82.69 | 0.05 |  | 4.1344
|  | 36094 | PISO DE CONCRETO PRÉMOLDADO INTERTRAVADO DRENANTE, ESPESSURA 8 CM, COR NATURAL | M2 | 47.98 | 1.03 |  | 49.4168
|  | 94221 | COMPACTADOR MANUAL DE PLACA VIBRATÓRIA REVERSÍVEL 282 KG | H | 21.57 | 0.029 |  | 0.62564
170265 | PAVIMENTOS PERMEÁVEIS - PERFIL PARA CALÇADAS E PASSEIOS COM PISO DE CONCRETO PRÉ-MOLDADO INTERTRAVADO DRENANTE COM INFILTRAÇÃO TOTAL | [5 empty] | M2 |  | 89.59
|  | 2062 | CALCETEIRO - ASSENTADOR DE GUIAS (SGSP) | H | 16.4054 | 0.46 |  | 7.5465
|  | 2099 | SERVENTE (SGSP) | H | 11.5476 | 1.48 |  | 17.0905
|  | 10518 | AREIA QUIMICAMENTE TRATADA P/ REJUNTE DE PEÇAS PRÉ MOLDADAS DE CONCRETO | Kg | 2.4 | 3 |  | 7.2
|  | 10542 | PEDRA BRITADA NÚMERO 1 | M3 | 64.04 | 0.15 |  | 9.606
|  | 10550 | PEDRISCO LIMPO | M3 | 66.97 | 0.048 |  | 3.2144
|  | 36093 | PISO DE CONCRETO PRÉMOLDADO INTERTRAVADO DRENANTE, ESPESSURA 6 CM, COR NATURAL | M2 | 41.46 | 1.03 |  | 42.7059
|  | 94221 | COMPACTADOR MANUAL DE PLACA VIBRATÓRIA REVERSÍVEL 282 KG | H | 21.57 | 0.025 |  | 0.53934
|  | 94306 | SOQUETE VIBRATÓRIO | H | 16.84 | 0.1 |  | 1.6845
170266 | PAVIMENTOS PERMEÁVEIS - PERFIL PARA ESTACIONAMENTO DE VEÍCULOS LEVES COM PISOS DE CONCRETO PRÉ-MOLDADO INTERTRAVADO DRENANTE COM INFILTRAÇÃO TOTAL | [5 empty] | M2 |  | 89.72
|  | 2062 | CALCETEIRO - ASSENTADOR DE GUIAS (SGSP) | H | 16.4054 | 0.46 |  | 7.5465
|  | 2099 | SERVENTE (SGSP) | H | 11.5476 | 0.805 |  | 9.2958
|  | 10518 | AREIA QUIMICAMENTE TRATADA P/ REJUNTE DE PEÇAS PRÉ MOLDADAS DE CONCRETO | Kg | 2.4 | 3 |  | 7.2
|  | 10542 | PEDRA BRITADA NÚMERO 1 | M3 | 64.04 | 0.12 |  | 7.6848
|  | 10543 | PEDRA BRITADA NÚMERO 2 | M3 | 62.93 | 0.12 |  | 7.5517
|  | 10550 | PEDRISCO LIMPO | M3 | 66.97 | 0.048 |  | 3.2144
|  | 36093 | PISO DE CONCRETO PRÉMOLDADO INTERTRAVADO DRENANTE, ESPESSURA 6 CM, COR NATURAL | M2 | 41.46 | 1.03 |  | 42.7059
|  | 94045 | RETROESCAVADEIRA - CAP. CAÇAMBA FRONTAL 0,76 M3 | H | 72.49 | 0.03 |  | 2.1748
|  | 94221 | COMPACTADOR MANUAL DE PLACA VIBRATÓRIA REVERSÍVEL 282 KG | H | 21.57 | 0.025 |  | 0.53934
|  | 94279 | ROLO COMPACTADOR VIBRATÓRIO LISO - 4 T | H | 51.92 | 0.002415 |  | 0.12539
|  | 94306 | SOQUETE VIBRATÓRIO | H | 16.84 | 0.1 |  | 1.6845
170319 | IP.03 - PLATAFORMA COM 3 MASTROS DE BANDEIRA H.LIVRE=7,00M (EXCLUSIVE ENGASTAMENTO) | [5 empty] | UN |  | 2855.15
|  | 2013 | CARPINTEIRO (SGSP) | H | 14.1612 | 1.19 |  | 16.8518
|  | 2014 | AJUDANTE DE CARPINTEIRO (SGSP) | H | 12.1609 | 1.19 |  | 14.4715
|  | 2020 | PEDREIRO (SGSP) | H | 14.2984 | 4.61 |  | 65.9154
|  | 2099 | SERVENTE (SGSP) | H | 11.5476 | 20.08 |  | 231.8765
|  | 10604 | CONCRETO FCK=10MPA C/ BRITA 2 | M3 | 174.4 | 0.715 |  | 124.6986
|  | 10612 | CONCRETO FCK=20MPA C/ BRITA 2 | M3 | 236.5 | 0.33 |  | 78.0445
|  | 11021 | COMPENSADO RESINADO 12MM | M2 | 10.29 | 1.08 |  | 11.108
|  | 17515 | PREGO 18 X 27 COMUM - POLIDO | Kg | 4.86 | 0.22 |  | 1.0695
|  | 38024 | MASTRO P/ BANDEIRA COMPLETO ENGASTADO H LIVRE 7,0 M | Un | 770.37 | 3 |  | 2311.1142
170320 | IP.04 - PLATAFORMA COM 3 MASTROS DE BANDEIRA H LIVRE=9,00M (EXCLUSIVE ENGASTAMENTO) | [5 empty] | UN |  | 3517.68
|  | 2013 | CARPINTEIRO (SGSP) | H | 14.1612 | 1.19 |  | 16.8518
|  | 2014 | AJUDANTE DE CARPINTEIRO (SGSP) | H | 12.1609 | 1.19 |  | 14.4715
|  | 2020 | PEDREIRO (SGSP) | H | 14.2984 | 4.66 |  | 66.6304
|  | 2099 | SERVENTE (SGSP) | H | 11.5476 | 20.44 |  | 236.0337
|  | 10604 | CONCRETO FCK=10MPA C/ BRITA 2 | M3 | 174.4 | 0.715 |  | 124.6986
|  | 10612 | CONCRETO FCK=20MPA C/ BRITA 2 | M3 | 236.5 | 0.33 |  | 78.0445
|  | 11021 | COMPENSADO RESINADO 12MM | M2 | 10.29 | 1.08 |  | 11.108
|  | 17515 | PREGO 18 X 27 COMUM - POLIDO | Kg | 4.86 | 0.22 |  | 1.0695
|  | 38025 | MASTRO P/ BANDEIRA COMPLETO ENGASTADO H LIVRE 9,0 M | Un | 989.59 | 3 |  | 2968.776
170330 | CADEIRA RETRÁTIL EM MADEIRA - PARA DEFICIENTE | [5 empty] | UN |  | 219.16
|  | 2075 | PINTOR (SGSP) | H | 14.4848 | 0.24 |  | 3.4763
|  | 2076 | AJUDANTE DE PINTOR (SGSP) | H | 11.4721 | 0.09 |  | 1.0325
|  | 2080 | MARCENEIRO (SGSP) | H | 22.616 | 1.61 |  | 36.4118
|  | 2081 | AJUDANTE DE MARCENEIRO (SGSP) | H | 12.5953 | 1.32 |  | 16.6258
|  | 17046 | PARAFUSO C/ ROSCA SOBERBA DE FERRO GALVANIZADO | Un | 1.22 | 14 |  | 17.0674
|  | 19065 | VIGOTA DE PEROBA DO NORTE 4 X 9,5 CM - APARELHADA (CUPIÚBA) | M | 11.72 | 8 |  | 93.76
|  | 37507 | LÍQUIDO IMUNIZANTE PARA MADEIRA, A BASE DE PIRETRÓIDE, DISSOLVIDO EM ISOPARAFINA - APLICADO | M2 | 11.09 | 2.16 |  | 23.9544
|  | 37540 | LIXA PARA MADEIRA - N.100 | Un | 0.39 | 0.3 |  | 0.11658
|  | 37582 | VERNIZ A BASE DE GOMA LACA | L | 40.81 | 0.6545 |  | 26.712
170350 | QC.01 - QUADRA POLIESPORTIVA - PISO NÃO ARMADO | [5 empty] | M2 |  | 58.2
|  | 2020 | PEDREIRO (SGSP) | H | 14.2984 | 0.76 |  | 10.8668
|  | 2099 | SERVENTE (SGSP) | H | 11.5476 | 2.09 |  | 24.1346
|  | 10543 | PEDRA BRITADA NÚMERO 2 | M3 | 62.93 | 0.1 |  | 6.2931
|  | 10608 | CONCRETO FCK=15MPA C/ BRITA 2 | M3 | 225.79 | 0.07 |  | 15.805
|  | 11068 | PINUS - SARRAFO DE 1" X 3" - BRUTO | M | 0.79 | 0.85 |  | 0.67566
|  | 14040 | TINTA BETUMINOSA PARA CONCRETO E ALVENARIA | L | 7.14 | 0.06 |  | 0.42842
170351 | QC.02 - QUADRA POLIESPORTIVA - PISO ARMADO | [5 empty] | M2 |  | 67.35
|  | 2015 | FERREIRO (SGSP) | H | 14.5526 | 0.04 |  | 0.5821
|  | 2016 | AJUDANTE DE FERREIRO - ARMADOR (SGSP) | H | 11.7722 | 0.04 |  | 0.47089
|  | 2020 | PEDREIRO (SGSP) | H | 14.2984 | 0.76 |  | 10.8668
|  | 2099 | SERVENTE (SGSP) | H | 11.5476 | 2.09 |  | 24.1346
|  | 10543 | PEDRA BRITADA NÚMERO 2 | M3 | 62.93 | 0.1 |  | 6.2931
|  | 10608 | CONCRETO FCK=15MPA C/ BRITA 2 | M3 | 225.79 | 0.07 |  | 15.805
|  | 11068 | PINUS - SARRAFO DE 1" X 3" - BRUTO | M | 0.79 | 0.32 |  | 0.25437
|  | 11530 | TELA SOLDADA NERVURADA Q- 61 (PAINEL - AÇO CA60 - MALHA 15 X 15 CM - FIO 3.4 MM) | M2 | 4 | 2.2 |  | 8.7963
|  | 14040 | TINTA BETUMINOSA PARA CONCRETO E ALVENARIA | L | 7.14 | 0.02 |  | 0.14281
170353 | QC.01 - QUADRA POLIESPORTIVA - PISO NÃO ARMADO COM AGREGADO RECICLADO | [5 empty] | M2 |  | 54.56
|  | 2020 | PEDREIRO (SGSP) | H | 14.2984 | 0.76 |  | 10.8668
|  | 2099 | SERVENTE (SGSP) | H | 11.5476 | 2.09 |  | 24.1346
|  | 10502 | AGREGADO RECICLADO (DIVERSAS GLANULOMETRIAS) | M3 | 39.5 | 0.1 |  | 3.95
|  | 10606 | CONCRETO FCK=15MPA C/ AGREGADO RECICLADO | M3 | 207.28 | 0.07 |  | 14.5093
|  | 11068 | PINUS - SARRAFO DE 1" X 3" - BRUTO | M | 0.79 | 0.85 |  | 0.67566
|  | 14040 | TINTA BETUMINOSA PARA CONCRETO E ALVENARIA | L | 7.14 | 0.06 |  | 0.42842
170354 | QC.02 - QUADRA POLIESPORTIVA PISO ARMADO COM AGREGADO RECICLADO | [5 empty] | M2 |  | 63.71
|  | 2015 | FERREIRO (SGSP) | H | 14.5526 | 0.04 |  | 0.5821
|  | 2016 | AJUDANTE DE FERREIRO - ARMADOR (SGSP) | H | 11.7722 | 0.04 |  | 0.47089
|  | 2020 | PEDREIRO (SGSP) | H | 14.2984 | 0.76 |  | 10.8668
|  | 2099 | SERVENTE (SGSP) | H | 11.5476 | 2.09 |  | 24.1346
|  | 10502 | AGREGADO RECICLADO (DIVERSAS GLANULOMETRIAS) | M3 | 39.5 | 0.1 |  | 3.95
|  | 10606 | CONCRETO FCK=15MPA C/ AGREGADO RECICLADO | M3 | 207.28 | 0.07 |  | 14.5093
|  | 11068 | PINUS - SARRAFO DE 1" X 3" - BRUTO | M | 0.79 | 0.32 |  | 0.25437
|  | 11530 | TELA SOLDADA NERVURADA Q- 61 (PAINEL - AÇO CA60 - MALHA 15 X 15 CM - FIO 3.4 MM) | M2 | 4 | 2.2 |  | 8.7963
|  | 14040 | TINTA BETUMINOSA PARA CONCRETO E ALVENARIA | L | 7.14 | 0.02 |  | 0.14281
170355 | QD.01 - DEMARCAÇÃO DE QUADRA COM TINTA A BASE DE BORRACHA CLORADA - VOLEIBOL | [5 empty] | UN |  | 170.57
|  | 2075 | PINTOR (SGSP) | H | 14.4848 | 2.754 |  | 39.891
|  | 2076 | AJUDANTE DE PINTOR (SGSP) | H | 11.4721 | 2.754 |  | 31.5942
|  | 37015 | TINTA A BASE DE BORRACHA CLORADA | L | 48.93 | 2.025 |  | 99.0818
170356 | QD.02 - DEMARCAÇÃO DE QUADRA COM TINTA A BASE DE BORRACHA. CLORADA - FUTEBOL DE SALÃO | [5 empty] | UN |  | 315.86
|  | 2075 | PINTOR (SGSP) | H | 14.4848 | 5.1 |  | 73.8722
|  | 2076 | AJUDANTE DE PINTOR (SGSP) | H | 11.4721 | 5.1 |  | 58.5077
|  | 37015 | TINTA A BASE DE BORRACHA CLORADA | L | 48.93 | 3.75 |  | 183.4849
170357 | QD.03 - DEMARCAÇÃO DE QUADRA COM TINTA A BASE DE BORRACHA CLORADA - BASQUETE | [5 empty] | UN |  | 421.15
|  | 2075 | PINTOR (SGSP) | H | 14.4848 | 6.8 |  | 98.4963
|  | 2076 | AJUDANTE DE PINTOR (SGSP) | H | 11.4721 | 6.8 |  | 78.0103
|  | 37015 | TINTA A BASE DE BORRACHA CLORADA | L | 48.93 | 5 |  | 244.6465
170358 | QD.05 - DEMARCAÇÃO DE QUADRA COM TINTA A BASE DE BORRACHA CLORADA - HANDBOL | [5 empty] | UN |  | 238.79
|  | 2075 | PINTOR (SGSP) | H | 14.4848 | 3.45 |  | 49.9724
|  | 2076 | AJUDANTE DE PINTOR (SGSP) | H | 11.4721 | 3.45 |  | 39.5787
|  | 37015 | TINTA A BASE DE BORRACHA CLORADA | L | 48.93 | 3.05 |  | 149.2344
170359 | DEMARCAÇÃO DE VAGA DE ESTACIONAMENTO PARA PORTADORES DE DEFICIÊNCIA FÍSICA | [5 empty] | UN |  | 178.11
|  | 20457 | DEMARCAÇÃO E PINTURA DE FAIXAS ATÉ 10CM - BORRACHA CLORADA | M | 4.55 | 25.4 |  | 115.6426
|  | 20462 | DEMARCAÇÃO E PINTURA DE SUPERFÍCIES - BORRACHA CLORADA | M2 | 23.47 | 2.662 |  | 62.4645
170360 | POSTES PARA VOLEIBOL, INCLUSIVE PINTURA E REDE | [5 empty] | UN |  | 1458.75
|  | 2020 | PEDREIRO (SGSP) | H | 14.2984 | 4.6 |  | 65.7725
|  | 2075 | PINTOR (SGSP) | H | 14.4848 | 1.42 |  | 20.5683
|  | 2076 | AJUDANTE DE PINTOR (SGSP) | H | 11.4721 | 1.42 |  | 16.2904
|  | 2099 | SERVENTE (SGSP) | H | 11.5476 | 3.6 |  | 41.5715
|  | 10608 | CONCRETO FCK=15MPA C/ BRITA 2 | M3 | 225.79 | 0.09 |  | 20.3207
|  | 37020 | TINTA A ÓLEO BRILHANTE | L | 11.06 | 0.4 |  | 4.4248
|  | 37509 | FUNDO CROMATO DE ZINCO | L | 15.38 | 0.24 |  | 3.6907
|  | 37535 | LIXA PARA FERRO - N. 150 | Un | 1.63 | 0.79 |  | 1.2842
|  | 38030 | POSTE P/ REDE DE VOLEIBOL C/ ACESSÓRIOS | Par | 547.51 | 2 |  | 1095.0258
|  | 38040 | REDE DE NÁILON PARA VOLEIBOL | Un | 92.42 | 1 |  | 92.4225
|  | 38055 | TAMPÃO DE AÇO GALVANIZADO - 3" | Un | 15.75 | 2 |  | 31.5
|  | 70828 | TUBO DE AÇO GALVANIZADO PARA CONDUÇÃO COM COSTURA NBR 5580L (BS 1387L) - 3" | M | 41.18 | 1.6 |  | 65.8813
170361 | TRAVE PARA FUTEBOL DE SALÃO, INCLUSIVE PINTURA E REDE | [5 empty] | UN |  | 1566.71
|  | 2035 | ENCANADOR (SGSP) | H | 16.0749 | 24.4 |  | 392.2266
|  | 2036 | AJUDANTE DE ENCANADOR (SGSP) | H | 12.5121 | 24.4 |  | 305.2944
|  | 2045 | SERRALHEIRO (SGSP) | H | 23.9313 | 2 |  | 47.8626
|  | 2075 | PINTOR (SGSP) | H | 14.4848 | 4 |  | 57.939
|  | 2076 | AJUDANTE DE PINTOR (SGSP) | H | 11.4721 | 4 |  | 45.8884
|  | 17715 | ARAME GALVANIZADO N. 14 | Kg | 7.29 | 0.02 |  | 0.14585
|  | 37020 | TINTA A ÓLEO BRILHANTE | L | 11.06 | 0.73 |  | 8.0753
|  | 37509 | FUNDO CROMATO DE ZINCO | L | 15.38 | 1.17 |  | 17.992
|  | 37535 | LIXA PARA FERRO - N. 150 | Un | 1.63 | 2 |  | 3.2512
|  | 38035 | REDE DE NÁILON PARA FUTEBOL DE SALÃO | Un | 35.12 | 1 |  | 35.116
|  | 70827 | TUBO DE AÇO GALVANIZADO PARA CONDUÇÃO COM COSTURA NBR 5580L (BS 1387L) - 2.1/2" | M | 34.42 | 17.08 |  | 587.8816
|  | 70828 | TUBO DE AÇO GALVANIZADO PARA CONDUÇÃO COM COSTURA NBR 5580L (BS 1387L) - 3" | M | 41.18 | 0.5 |  | 20.5879
|  | 79636 | ESTOPA ALCATROADA (PARA ENCANAMENTO) | Kg | 7.64 | 0.61 |  | 4.6589
|  | 79656 | SOLDA PREPARADA - 30/70 | Kg | 39.79 | 1 |  | 39.7878
170363 | TABELA PARA BASQUETE, ENGLOBANDO DESDE FUNDAÇÃO ATÉ A CESTA DE NYLON | [5 empty] | UN |  | 3027.94
|  | 2013 | CARPINTEIRO (SGSP) | H | 14.1612 | 16.68 |  | 236.209
|  | 2014 | AJUDANTE DE CARPINTEIRO (SGSP) | H | 12.1609 | 16.68 |  | 202.8445
|  | 2015 | FERREIRO (SGSP) | H | 14.5526 | 9.1 |  | 132.4282
|  | 2016 | AJUDANTE DE FERREIRO - ARMADOR (SGSP) | H | 11.7722 | 9.1 |  | 107.1268
|  | 2020 | PEDREIRO (SGSP) | H | 14.2984 | 10.21 |  | 145.9863
|  | 2075 | PINTOR (SGSP) | H | 14.4848 | 2.06 |  | 29.8386
|  | 2076 | AJUDANTE DE PINTOR (SGSP) | H | 11.4721 | 2.06 |  | 23.6325
|  | 2099 | SERVENTE (SGSP) | H | 11.5476 | 30.54 |  | 352.6648
|  | 10524 | CONCRETO USINADO, BRITA 1E2,SLUMP 5+OU-1cm / FCK= 20,0MPA | M3 | 260.69 | 1.1 |  | 286.7575
|  | 10608 | CONCRETO FCK=15MPA C/ BRITA 2 | M3 | 225.79 | 0.49 |  | 110.6347
|  | 11046 | PINUS - PONTALETE DE 3" X 3" - BRUTO | M | 2.21 | 20.25 |  | 44.7647
|  | 11064 | PINUS - SARRAFO DE 1" X 2" - BRUTO | M | 0.52 | 4.32 |  | 2.23
|  | 11070 | PINUS - TÁBUA DE 1" X 12" - BRUTA | M | 3.78 | 5.86 |  | 22.1625
|  | 11510 | AÇO CA-50A OU B - MÉDIA BITOLAS | KG | 2.88 | 127.65 |  | 368.0803
|  | 15505 | ESTRUTURA METÁLICA INCL. ANTIFERRUGINOSA | KG | 5.94 | 53 |  | 314.5614
|  | 15512 | MONTAGEM DE ESTRUTURA METÁLICA | KG | 1.81 | 53 |  | 96.1416
|  | 17515 | PREGO 18 X 27 COMUM - POLIDO | Kg | 4.86 | 1.79 |  | 8.7015
|  | 17740 | ARAME RECOZIDO N. 16 E N. 18 | Kg | 4.76 | 1.62 |  | 7.7174
|  | 37005 | TINTA ESMALTE BRILHANTE | L | 13.54 | 0.43 |  | 5.8201
|  | 37509 | FUNDO CROMATO DE ZINCO | L | 15.38 | 0.43 |  | 6.6125
|  | 38050 | TABELA PARA BASQUETE; INCLUSIVE ARO | Un | 289.27 | 1 |  | 289.271
|  | 39020 | GALVANIZAÇÃO ELETROLÍTICA (ENTRE 8 E 10 MÍCRONS) EM PEÇAS DE FERRO | Kg | 4.25 | 55 |  | 233.75
170365 | TELA DE NYLON PARA COBERTURA DE QUADRA | [5 empty] | M2 |  | 7.94
|  | 38042 | COBERTURA DE QUADRA POLIESPORTIVA COM TELA DE NYLON FIO 3MM (FORNECIMENTO E COLOCAÇÃO) | M2 | 7.94 | 1 |  | 7.935
170370 | DEMARCAÇÃO E PINTURA DE SUPERFÍCIES - BORRACHA CLORADA | [5 empty] | M2 |  | 23.47
|  | 20462 | DEMARCAÇÃO E PINTURA DE SUPERFÍCIES - BORRACHA CLORADA | M2 | 23.47 | 1 |  | 23.4652
170371 | DEMARCAÇÃO E PINTURA DE SUPERFÍCIES - EPÓXI | [5 empty] | M2 |  | 15.04
|  | 20463 | DEMARCAÇÃO E PINTURA DE SUPERFÍCIES - EPÓXI | M2 | 15.04 | 1 |  | 15.0377
170372 | DEMARCAÇÃO E PINTURA DE FAIXAS ATÉ 10CM - BORRACHA CLORADA | [5 empty] | M |  | 4.55
|  | 20457 | DEMARCAÇÃO E PINTURA DE FAIXAS ATÉ 10CM - BORRACHA CLORADA | M | 4.55 | 1 |  | 4.5529
170373 | DEMARCAÇÃO E PINTURA DE FAIXAS ATÉ 10CM - EPÓXI | [5 empty] | M |  | 4.18
|  | 20459 | DEMARCAÇÃO E PINTURA DE FAIXAS ATÉ 10CM - EPÓXI | M | 4.18 | 1 |  | 4.1773
170381 | HV.15 - ABRIGO PARA LIXO EM BLOCO DE CONCRETO APARENTE, REVESTIMENTO INTERNO COM AZULEJOS | [5 empty] | UN |  | 1429.62
|  | 2013 | CARPINTEIRO (SGSP) | H | 14.1612 | 5.27 |  | 74.6296
|  | 2014 | AJUDANTE DE CARPINTEIRO (SGSP) | H | 12.1609 | 5.27 |  | 64.0882
|  | 2015 | FERREIRO (SGSP) | H | 14.5526 | 2.52 |  | 36.6724
|  | 2016 | AJUDANTE DE FERREIRO - ARMADOR (SGSP) | H | 11.7722 | 2.52 |  | 29.6659
|  | 2020 | PEDREIRO (SGSP) | H | 14.2984 | 13.43 |  | 192.027
|  | 2050 | AZULEJISTA (SGSP) | H | 15.8418 | 12.54 |  | 198.6563
|  | 2099 | SERVENTE (SGSP) | H | 11.5476 | 23.63 |  | 272.8706
|  | 10515 | CIMENTO BRANCO - ESTRUTURAL | Kg | 1.06 | 1.57 |  | 1.662
|  | 10543 | PEDRA BRITADA NÚMERO 2 | M3 | 62.93 | 0.142 |  | 8.9361
|  | 10550 | PEDRISCO LIMPO | M3 | 66.97 | 0.038 |  | 2.5448
|  | 10612 | CONCRETO FCK=20MPA C/ BRITA 2 | M3 | 236.5 | 0.36 |  | 85.1394
|  | 10627 | CONCRETO "GROUT" C/ PEDRISCO | M3 | 204.69 | 0.083 |  | 16.9893
|  | 10636 | ARGAMASSA DE CIMENTO COM AREIA GROSSA 1:6 | M3 | 307.63 | 0.051 |  | 15.6891
|  | 10645 | ARGAMASSA MISTA COM AREIA GROSSA 1:0,5:8 | M3 | 300.37 | 0.076 |  | 22.8279
|  | 10648 | ARGAMASSA MISTA COM AREIA GROSSA 1:2:8 | M3 | 347.45 | 0.12 |  | 41.6941
|  | 11021 | COMPENSADO RESINADO 12MM | M2 | 10.29 | 0.8 |  | 8.2282
|  | 11046 | PINUS - PONTALETE DE 3" X 3" - BRUTO | M | 2.21 | 7.26 |  | 16.049
|  | 11066 | PINUS - SARRAFO DE 1" X 4" - BRUTO | M | 0.99 | 0.78 |  | 0.77009
|  | 11070 | PINUS - TÁBUA DE 1" X 12" - BRUTA | M | 3.78 | 1.4667 |  | 5.5469
|  | 11510 | AÇO CA-50A OU B - MÉDIA BITOLAS | KG | 2.88 | 10.04 |  | 28.9505
|  | 11520 | AÇO CA-60B - MÉDIA BITOLAS | KG | 2.86 | 16.5 |  | 47.1434
|  | 12532 | BLOCO DE CONCRETO COMUM - (14X19X39)CM | Un | 1.75 | 89 |  | 155.4029
|  | 17515 | PREGO 18 X 27 COMUM - POLIDO | Kg | 4.86 | 0.56 |  | 2.7223
|  | 17740 | ARAME RECOZIDO N. 16 E N. 18 | Kg | 4.76 | 0.5 |  | 2.3819
|  | 31505 | AZULEJO | M2 | 14.25 | 6.9 |  | 98.334
170382 | HV.17 - ABRIGO PARA LIXO EM TIJOLO APARENTE - REVESTIMENTO INTERNO COM AZULEJOS | [5 empty] | UN |  | 1568.25
|  | 2013 | CARPINTEIRO (SGSP) | H | 14.1612 | 5.69 |  | 80.5773
|  | 2014 | AJUDANTE DE CARPINTEIRO (SGSP) | H | 12.1609 | 5.69 |  | 69.1958
|  | 2015 | FERREIRO (SGSP) | H | 14.5526 | 1.56 |  | 22.702
|  | 2016 | AJUDANTE DE FERREIRO - ARMADOR (SGSP) | H | 11.7722 | 1.56 |  | 18.3646
|  | 2020 | PEDREIRO (SGSP) | H | 14.2984 | 23.84 |  | 340.8729
|  | 2050 | AZULEJISTA (SGSP) | H | 15.8418 | 13.38 |  | 211.9634
|  | 2099 | SERVENTE (SGSP) | H | 11.5476 | 27 |  | 311.7862
|  | 10515 | CIMENTO BRANCO - ESTRUTURAL | Kg | 1.06 | 1.67 |  | 1.7679
|  | 10543 | PEDRA BRITADA NÚMERO 2 | M3 | 62.93 | 0.105 |  | 6.6077
|  | 10612 | CONCRETO FCK=20MPA C/ BRITA 2 | M3 | 236.5 | 0.38 |  | 89.8694
|  | 10636 | ARGAMASSA DE CIMENTO COM AREIA GROSSA 1:6 | M3 | 307.63 | 0.056 |  | 17.2272
|  | 10648 | ARGAMASSA MISTA COM AREIA GROSSA 1:2:8 | M3 | 347.45 | 0.25 |  | 86.8627
|  | 11021 | COMPENSADO RESINADO 12MM | M2 | 10.29 | 0.87 |  | 8.9481
|  | 11046 | PINUS - PONTALETE DE 3" X 3" - BRUTO | M | 2.21 | 7.89 |  | 17.4416
|  | 11066 | PINUS - SARRAFO DE 1" X 4" - BRUTO | M | 0.99 | 0.78 |  | 0.77009
|  | 11070 | PINUS - TÁBUA DE 1" X 12" - BRUTA | M | 3.78 | 1.5 |  | 5.673
|  | 11520 | AÇO CA-60B - MÉDIA BITOLAS | KG | 2.86 | 16.3 |  | 46.572
|  | 12580 | TIJOLO MAÇICO DE BARRO COMUM | Un | 0.25 | 491 |  | 121.7189
|  | 17515 | PREGO 18 X 27 COMUM - POLIDO | Kg | 4.86 | 0.61 |  | 2.9653
|  | 17740 | ARAME RECOZIDO N. 16 E N. 18 | Kg | 4.76 | 0.31 |  | 1.4768
|  | 31505 | AZULEJO | M2 | 14.25 | 7.36 |  | 104.8896
170383 | HV.20 - ABRIGO PARA LIXO EM ALVENARIA - REVESTIMENTO EXTERNO COM ARGAMASSA E INTERNO COM AZULEJOS | [5 empty] | UN |  | 1729.75
|  | 2013 | CARPINTEIRO (SGSP) | H | 14.1612 | 5.77 |  | 81.7102
|  | 2014 | AJUDANTE DE CARPINTEIRO (SGSP) | H | 12.1609 | 5.77 |  | 70.1686
|  | 2015 | FERREIRO (SGSP) | H | 14.5526 | 2.6 |  | 37.8366
|  | 2016 | AJUDANTE DE FERREIRO - ARMADOR (SGSP) | H | 11.7722 | 2.6 |  | 30.6077
|  | 2020 | PEDREIRO (SGSP) | H | 14.2984 | 21.14 |  | 302.2674
|  | 2050 | AZULEJISTA (SGSP) | H | 15.8418 | 13.4 |  | 212.2803
|  | 2099 | SERVENTE (SGSP) | H | 11.5476 | 32.17 |  | 371.4874
|  | 10515 | CIMENTO BRANCO - ESTRUTURAL | Kg | 1.06 | 1.67 |  | 1.7679
|  | 10543 | PEDRA BRITADA NÚMERO 2 | M3 | 62.93 | 0.12 |  | 7.5517
|  | 10612 | CONCRETO FCK=20MPA C/ BRITA 2 | M3 | 236.5 | 0.3 |  | 70.9495
|  | 10627 | CONCRETO "GROUT" C/ PEDRISCO | M3 | 204.69 | 0.086 |  | 17.6034
|  | 10636 | ARGAMASSA DE CIMENTO COM AREIA GROSSA 1:6 | M3 | 307.63 | 0.106 |  | 32.6086
|  | 10645 | ARGAMASSA MISTA COM AREIA GROSSA 1:0,5:8 | M3 | 300.37 | 0.078 |  | 23.4287
|  | 10648 | ARGAMASSA MISTA COM AREIA GROSSA 1:2:8 | M3 | 347.45 | 0.25 |  | 86.8627
|  | 11021 | COMPENSADO RESINADO 12MM | M2 | 10.29 | 0.88 |  | 9.051
|  | 11046 | PINUS - PONTALETE DE 3" X 3" - BRUTO | M | 2.21 | 7.98 |  | 17.6406
|  | 11066 | PINUS - SARRAFO DE 1" X 4" - BRUTO | M | 0.99 | 0.82 |  | 0.80959
|  | 11070 | PINUS - TÁBUA DE 1" X 12" - BRUTA | M | 3.78 | 1.5667 |  | 5.9251
|  | 11510 | AÇO CA-50A OU B - MÉDIA BITOLAS | KG | 2.88 | 9.22 |  | 26.586
|  | 11520 | AÇO CA-60B - MÉDIA BITOLAS | KG | 2.86 | 18.04 |  | 51.5434
|  | 12532 | BLOCO DE CONCRETO COMUM - (14X19X39)CM | Un | 1.75 | 92 |  | 160.6412
|  | 17515 | PREGO 18 X 27 COMUM - POLIDO | Kg | 4.86 | 0.61 |  | 2.9653
|  | 17740 | ARAME RECOZIDO N. 16 E N. 18 | Kg | 4.76 | 0.51 |  | 2.4295
|  | 31505 | AZULEJO | M2 | 14.25 | 7.37 |  | 105.0321
170384 | ABRIGO PARA LIXO - A3/FABES EM ALVENARIA APARARENTE - REVESTIMENTO INTERNO COM AZUL INCLUSIVE PORTAS | [5 empty] | UN |  | 1310.98
|  | 2013 | CARPINTEIRO (SGSP) | H | 14.1612 | 4.63 |  | 65.5664
|  | 2014 | AJUDANTE DE CARPINTEIRO (SGSP) | H | 12.1609 | 4.63 |  | 56.3052
|  | 2015 | FERREIRO (SGSP) | H | 14.5526 | 1.06 |  | 15.4257
|  | 2016 | AJUDANTE DE FERREIRO - ARMADOR (SGSP) | H | 11.7722 | 1.06 |  | 12.4785
|  | 2020 | PEDREIRO (SGSP) | H | 14.2984 | 12.91 |  | 184.5918
|  | 2050 | AZULEJISTA (SGSP) | H | 15.8418 | 0.95 |  | 15.0497
|  | 2099 | SERVENTE (SGSP) | H | 11.5476 | 18.95 |  | 218.8277
|  | 10515 | CIMENTO BRANCO - ESTRUTURAL | Kg | 1.06 | 0.66 |  | 0.69868
|  | 10543 | PEDRA BRITADA NÚMERO 2 | M3 | 62.93 | 0.12 |  | 7.5517
|  | 10561 | ARGAMASSA COLANTE - USO INTERNO - TIPO AC-I - COR CINZA | Kg | 0.38 | 15.57 |  | 5.9742
|  | 10613 | CONCRETO FCK=20MPA C/ BRITA 1 E 2 | M3 | 236.78 | 0.28 |  | 66.2972
|  | 10636 | ARGAMASSA DE CIMENTO COM AREIA GROSSA 1:6 | M3 | 307.63 | 0.02 |  | 6.1526
|  | 10645 | ARGAMASSA MISTA COM AREIA GROSSA 1:0,5:8 | M3 | 300.37 | 0.015 |  | 4.5055
|  | 10648 | ARGAMASSA MISTA COM AREIA GROSSA 1:2:8 | M3 | 347.45 | 0.023 |  | 7.9914
|  | 11021 | COMPENSADO RESINADO 12MM | M2 | 10.29 | 0.66 |  | 6.7882
|  | 11046 | PINUS - PONTALETE DE 3" X 3" - BRUTO | M | 2.21 | 6 |  | 13.2636
|  | 11066 | PINUS - SARRAFO DE 1" X 4" - BRUTO | M | 0.99 | 1.14 |  | 1.1255
|  | 11070 | PINUS - TÁBUA DE 1" X 12" - BRUTA | M | 3.78 | 1.6 |  | 6.0512
|  | 11520 | AÇO CA-60B - MÉDIA BITOLAS | KG | 2.86 | 11.11 |  | 31.7432
|  | 12520 | BLOCO DE CONCRETO APARENTE - (09X19X39)CM | Un | 1.61 | 17 |  | 27.3054
|  | 14022 | PRIMER HIDROFUGANTE A BASE DE SILANO SILOXANO | Kg | 17.44 | 0.51 |  | 8.8968
|  | 17515 | PREGO 18 X 27 COMUM - POLIDO | Kg | 4.86 | 0.51 |  | 2.4792
|  | 17740 | ARAME RECOZIDO N. 16 E N. 18 | Kg | 4.76 | 0.2 |  | 0.95276
|  | 30542 | FERRO PERFILADO TRABALHADO | KG | 5.62 | 61.02 |  | 342.9911
|  | 30592 | TELA ONDULADA DE ARAME GALVANIZADA MALHA 1 - FIO 10 | M2 | 42.61 | 1.61 |  | 68.6019
|  | 30595 | CHAPA DE AÇO N. 14 - CHAPA FINA QUENTE - PRETA | Kg | 2.78 | 24.49 |  | 68.0773
|  | 31505 | AZULEJO | M2 | 14.25 | 2.78 |  | 39.6186
|  | 33020 | CANTONEIRA DE ALUMÍNIO - PERFIL Y | M | 3.74 | 6.86 |  | 25.6653
170385 | IV.06 - LIXEIRA JUNTO AO ALINHAMENTO COM REVESTIMENTO INTERNO EM AZULEJOS | [5 empty] | UN |  | 1776.1
|  | 2013 | CARPINTEIRO (SGSP) | H | 14.1612 | 3.83 |  | 54.2374
|  | 2014 | AJUDANTE DE CARPINTEIRO (SGSP) | H | 12.1609 | 3.83 |  | 46.5764
|  | 2015 | FERREIRO (SGSP) | H | 14.5526 | 3.76 |  | 54.7176
|  | 2016 | AJUDANTE DE FERREIRO - ARMADOR (SGSP) | H | 11.7722 | 3.76 |  | 44.2634
|  | 2020 | PEDREIRO (SGSP) | H | 14.2984 | 19.71 |  | 281.8207
|  | 2035 | ENCANADOR (SGSP) | H | 16.0749 | 1.78 |  | 28.6133
|  | 2036 | AJUDANTE DE ENCANADOR (SGSP) | H | 12.5121 | 1.78 |  | 22.2715
|  | 2050 | AZULEJISTA (SGSP) | H | 15.8418 | 8.52 |  | 134.9722
|  | 2099 | SERVENTE (SGSP) | H | 11.5476 | 38.52 |  | 444.8149
|  | 10504 | AREIA LAVADA GROSSA | M3 | 82.06 | 0.66 |  | 54.1613
|  | 10508 | CAL HIDRATADA DE PRIMEIRA QUALIDADE - CH-III | Kg | 0.35 | 70.08 |  | 24.2617
|  | 10515 | CIMENTO BRANCO - ESTRUTURAL | Kg | 1.06 | 1.06 |  | 1.1221
|  | 10517 | CIMENTO PORTLAND CPII-E/F-32 | kg | 0.38 | 201 |  | 76.4001
|  | 10543 | PEDRA BRITADA NÚMERO 2 | M3 | 62.93 | 0.11 |  | 6.9224
|  | 10550 | PEDRISCO LIMPO | M3 | 66.97 | 0.024 |  | 1.6072
|  | 10608 | CONCRETO FCK=15MPA C/ BRITA 2 | M3 | 225.79 | 0.3 |  | 67.7355
|  | 10627 | CONCRETO "GROUT" C/ PEDRISCO | M3 | 204.69 | 0.052 |  | 10.6439
|  | 11046 | PINUS - PONTALETE DE 3" X 3" - BRUTO | M | 2.21 | 8.85 |  | 19.5638
|  | 11070 | PINUS - TÁBUA DE 1" X 12" - BRUTA | M | 3.78 | 4.9 |  | 18.5318
|  | 11501 | AÇO CA-25 - MÉDIA BITOLAS | KG | 2.87 | 2 |  | 5.7406
|  | 11510 | AÇO CA-50A OU B - MÉDIA BITOLAS | KG | 2.88 | 24.68 |  | 71.1651
|  | 11520 | AÇO CA-60B - MÉDIA BITOLAS | KG | 2.86 | 14.82 |  | 42.3433
|  | 12532 | BLOCO DE CONCRETO COMUM - (14X19X39)CM | Un | 1.75 | 75 |  | 130.9575
|  | 14022 | PRIMER HIDROFUGANTE A BASE DE SILANO SILOXANO | Kg | 17.44 | 0.88 |  | 15.3513
|  | 14040 | TINTA BETUMINOSA PARA CONCRETO E ALVENARIA | L | 7.14 | 1.46 |  | 10.425
|  | 17515 | PREGO 18 X 27 COMUM - POLIDO | Kg | 4.86 | 0.59 |  | 2.8681
|  | 17740 | ARAME RECOZIDO N. 16 E N. 18 | Kg | 4.76 | 0.75 |  | 3.5728
|  | 31505 | AZULEJO | M2 | 14.25 | 4.69 |  | 66.8386
|  | 70825 | TUBO DE AÇO GALVANIZADO PARA CONDUÇÃO COM COSTURA NBR 5580L (BS 1387L) - 1.1/2" | M | 19.49 | 0.34 |  | 6.6267
|  | 75280 | RALO SECO DE PVC - DIÂM. 100MM - SAÍDA 40MM | Un | 5.12 | 1 |  | 5.1158
|  | 75638 | GRELHA REDONDA EM AÇO INOX - 100MM | Un | 21.86 | 1 |  | 21.8571
170389 | BANCADA DE CONCRETO POLIDO COM BORDAS ARREDONDADAS - ESPESSURA 30MM | [5 empty] | M2 |  | 95.88
|  | 2013 | CARPINTEIRO (SGSP) | H | 14.1612 | 1.5 |  | 21.2418
|  | 2014 | AJUDANTE DE CARPINTEIRO (SGSP) | H | 12.1609 | 1.5 |  | 18.2414
|  | 2015 | FERREIRO (SGSP) | H | 14.5526 | 0.1 |  | 1.4553
|  | 2016 | AJUDANTE DE FERREIRO - ARMADOR (SGSP) | H | 11.7722 | 0.1 |  | 1.1772
|  | 2020 | PEDREIRO (SGSP) | H | 14.2984 | 1 |  | 14.2984
|  | 2099 | SERVENTE (SGSP) | H | 11.5476 | 1.5 |  | 17.3215
|  | 10607 | CONCRETO FCK=15MPA C/ BRITA 1 | M3 | 226.66 | 0.03 |  | 6.7999
|  | 11001 | DESMOLDANTE PARA FORMAS | L | 6.11 | 0.1 |  | 0.61107
|  | 11021 | COMPENSADO RESINADO 12MM | M2 | 10.29 | 0.33 |  | 3.3941
|  | 11064 | PINUS - SARRAFO DE 1" X 2" - BRUTO | M | 0.52 | 5 |  | 2.581
|  | 11530 | TELA SOLDADA NERVURADA Q- 61 (PAINEL - AÇO CA60 - MALHA 15 X 15 CM - FIO 3.4 MM) | M2 | 4 | 1.05 |  | 4.1982
|  | 17515 | PREGO 18 X 27 COMUM - POLIDO | Kg | 4.86 | 0.2 |  | 0.97224
|  | 39024 | POLIMENTO MECÂNICO EM SUPERFÍCIES DE CONCRETO | M2 | 3.45 | 1.04 |  | 3.5901
170390 | BANCADA DE CONCRETO POLIDO COM BORDAS ARREDONDADAS - ESPESSURA 40MM | [5 empty] | M2 |  | 98.11
|  | 2013 | CARPINTEIRO (SGSP) | H | 14.1612 | 1.5 |  | 21.2418
|  | 2014 | AJUDANTE DE CARPINTEIRO (SGSP) | H | 12.1609 | 1.5 |  | 18.2414
|  | 2015 | FERREIRO (SGSP) | H | 14.5526 | 0.1 |  | 1.4553
|  | 2016 | AJUDANTE DE FERREIRO - ARMADOR (SGSP) | H | 11.7722 | 0.1 |  | 1.1772
|  | 2020 | PEDREIRO (SGSP) | H | 14.2984 | 1 |  | 14.2984
|  | 2099 | SERVENTE (SGSP) | H | 11.5476 | 1.5 |  | 17.3215
|  | 10608 | CONCRETO FCK=15MPA C/ BRITA 2 | M3 | 225.79 | 0.04 |  | 9.0314
|  | 11001 | DESMOLDANTE PARA FORMAS | L | 6.11 | 0.1 |  | 0.61107
|  | 11021 | COMPENSADO RESINADO 12MM | M2 | 10.29 | 0.33 |  | 3.3941
|  | 11064 | PINUS - SARRAFO DE 1" X 2" - BRUTO | M | 0.52 | 5 |  | 2.581
|  | 11530 | TELA SOLDADA NERVURADA Q- 61 (PAINEL - AÇO CA60 - MALHA 15 X 15 CM - FIO 3.4 MM) | M2 | 4 | 1.05 |  | 4.1982
|  | 17515 | PREGO 18 X 27 COMUM - POLIDO | Kg | 4.86 | 0.2 |  | 0.97224
|  | 39024 | POLIMENTO MECÂNICO EM SUPERFÍCIES DE CONCRETO | M2 | 3.45 | 1.04 |  | 3.5901
170391 | BANCADA DE CONCRETO POLIDO COM BORDAS ARREDONDADAS - ESPESSURA 50MM | [5 empty] | M2 |  | 100.42
|  | 2013 | CARPINTEIRO (SGSP) | H | 14.1612 | 1.5 |  | 21.2418
|  | 2014 | AJUDANTE DE CARPINTEIRO (SGSP) | H | 12.1609 | 1.5 |  | 18.2414
|  | 2015 | FERREIRO (SGSP) | H | 14.5526 | 0.1 |  | 1.4553
|  | 2016 | AJUDANTE DE FERREIRO - ARMADOR (SGSP) | H | 11.7722 | 0.1 |  | 1.1772
|  | 2020 | PEDREIRO (SGSP) | H | 14.2984 | 1 |  | 14.2984
|  | 2099 | SERVENTE (SGSP) | H | 11.5476 | 1.5 |  | 17.3215
|  | 10607 | CONCRETO FCK=15MPA C/ BRITA 1 | M3 | 226.66 | 0.05 |  | 11.3331
|  | 11001 | DESMOLDANTE PARA FORMAS | L | 6.11 | 0.1 |  | 0.61107
|  | 11021 | COMPENSADO RESINADO 12MM | M2 | 10.29 | 0.33 |  | 3.3941
|  | 11064 | PINUS - SARRAFO DE 1" X 2" - BRUTO | M | 0.52 | 5 |  | 2.581
|  | 11530 | TELA SOLDADA NERVURADA Q- 61 (PAINEL - AÇO CA60 - MALHA 15 X 15 CM - FIO 3.4 MM) | M2 | 4 | 1.05 |  | 4.1982
|  | 17515 | PREGO 18 X 27 COMUM - POLIDO | Kg | 4.86 | 0.2 |  | 0.97224
|  | 39024 | POLIMENTO MECÂNICO EM SUPERFÍCIES DE CONCRETO | M2 | 3.45 | 1.04 |  | 3.5901
170401 | LIMPEZA GERAL DA OBRA | [5 empty] | M2 |  | 6.93
|  | 2099 | SERVENTE (SGSP) | H | 11.5476 | 0.6 |  | 6.9286
170405 | RASPAGEM E CALAFETAÇÃO DE PISOS DE MADEIRA - CERA INCOLOR | [5 empty] | M2 |  | 19.78
|  | 2099 | SERVENTE (SGSP) | H | 11.5476 | 0.5 |  | 5.7738
|  | 2224 | PEDREIRO DE ACABAMENTO (SGSP) | H | 14.42 | 0.5 |  | 7.21
|  | 39010 | CERA INCOLOR PARA PISOS | Kg | 33.99 | 0.2 |  | 6.7983
170406 | RASPAGEM E CALAFETAÇÃO DE PISOS DE MADEIRA - RESINA SINTÉTICA | [5 empty] | M2 |  | 20.31
|  | 2099 | SERVENTE (SGSP) | H | 11.5476 | 0.6 |  | 6.9286
|  | 2224 | PEDREIRO DE ACABAMENTO (SGSP) | H | 14.42 | 0.6 |  | 8.652
|  | 39030 | VERNIZ À BASE DE URÉIA-FORMOL (TIPO SINTEKO) | Kg | 6.75 | 0.7 |  | 4.7265
170409 | LIMPEZA DE PISOS E REVESTIMENTO DE ARGAMASSA, CERÂMICA OU PEDRAS NATURAIS | [5 empty] | M2 |  | 5.77
|  | 2099 | SERVENTE (SGSP) | H | 11.5476 | 0.5 |  | 5.7738
170410 | LIMPEZA DE VIDROS EM GERAL, INCLUSIVE CAIXILHO | [5 empty] | M2 |  | 8.66
|  | 2099 | SERVENTE (SGSP) | H | 11.5476 | 0.75 |  | 8.6607
170412 | LIMPEZA E LAVAGEM DE PAREDE POR HIDROJATEAMENTO, SEM REJUNTAMENTO | [5 empty] | M2 |  | 3.13
|  | 37503 | HIDROJATEAMENTO PARA LIMPEZA DE SUPERFÍCIES | M2 | 3.13 | 1 |  | 3.1307
170413 | LIMPEZA E LAVAGEM DE PAREDE COM REVESTIMENTO EM PASTILHA OU MATERIAL CERÂMICO POR HIDROJATEAMENTO COM REJUNTAMENTO | [5 empty] | M2 |  | 5
|  | 2001 | AJUDANTE GERAL (SGSP) | H | 12.1112 | 0.05 |  | 0.60556
|  | 10510 | CAULIM COR BRANCA - PARA COLOCAÇÃO DE PASTILHA | Kg | 1.74 | 0.3 |  | 0.52128
|  | 10515 | CIMENTO BRANCO - ESTRUTURAL | Kg | 1.06 | 0.7 |  | 0.74102
|  | 37503 | HIDROJATEAMENTO PARA LIMPEZA DE SUPERFÍCIES | M2 | 3.13 | 1 |  | 3.1307
170414 | LIMPEZA E LAVAGEM DE PISO POR HIDROJATEAMENTO | [5 empty] | M2 |  | 3.13
|  | 37503 | HIDROJATEAMENTO PARA LIMPEZA DE SUPERFÍCIES | M2 | 3.13 | 1 |  | 3.1307
170420 | LIMPEZA DE CAIXA D'ÁGUA - ATÉ 1000 LITROS | [5 empty] | UN |  | 34.64
|  | 2099 | SERVENTE (SGSP) | H | 11.5476 | 3 |  | 34.6429
170421 | LIMPEZA DE CAIXA D'ÁGUA - DE 1001 À 10000 LITROS | [5 empty] | UN |  | 92.38
|  | 2099 | SERVENTE (SGSP) | H | 11.5476 | 8 |  | 92.3811
170422 | LIMPEZA DE CAIXA D'ÁGUA - ACIMA DE 10000 LITROS | [5 empty] | UN |  | 207.86
|  | 2099 | SERVENTE (SGSP) | H | 11.5476 | 18 |  | 207.8574
170425 | LIMPEZA DE CANALETAS DE ÁGUAS PLUVIAIS | [5 empty] | M |  | 1.73
|  | 2099 | SERVENTE (SGSP) | H | 11.5476 | 0.15 |  | 1.7321
170430 | LIMPEZA DE CAIXA DE INSPEÇÃO | [5 empty] | UN |  | 3.46
|  | 2099 | SERVENTE (SGSP) | H | 11.5476 | 0.3 |  | 3.4643
170431 | LIMPEZA DE FOSSA SÉPTICA | [5 empty] | M3 |  | 63.74
|  | 79230 | LIMPEZA FOSSA SÉPTICA - VIAGEM DE 7 M3 | M3 | 63.74 | 1 |  | 63.7381
170432 | LIMPEZA DE SUMIDOURO, POR VIAGEM DE 7M3 | [5 empty] | VG |  | 419.4
|  | 79235 | LIMPEZA SUMIDOURO - VIAGEM DE 7M3 | Viagem | 419.4 | 1 |  | 419.4
170450 | ENCERAMENTO E LUSTRAÇÃO DE REVESTIMENTOS E PISOS EM GERAL | [5 empty] | M2 |  | 5.91
|  | 2099 | SERVENTE (SGSP) | H | 11.5476 | 0.07 |  | 0.80833
|  | 39010 | CERA INCOLOR PARA PISOS | Kg | 33.99 | 0.15 |  | 5.0988
170501 | PRATELEIRA DE GRANILITE, ESPESSURA 30MM, EXCLUSIVE APOIO | [5 empty] | M2 |  | 198.51
|  | 2020 | PEDREIRO (SGSP) | H | 14.2984 | 2 |  | 28.5967
|  | 2099 | SERVENTE (SGSP) | H | 11.5476 | 3.94 |  | 45.4977
|  | 10631 | ARGAMASSA DE CIMENTO COM AREIA MÉDIA 1:4 | M3 | 354.76 | 0.055 |  | 19.5118
|  | 39060 | PRATELEIRA DE GRANILITE 30MM | M2 | 101.55 | 1.033 |  | 104.9012
170502 | PRATELEIRA DE GRANILITE, ESPESSURA 40MM, EXCLUSIVE APOIO | [5 empty] | M2 |  | 182.24
|  | 2020 | PEDREIRO (SGSP) | H | 14.2984 | 2 |  | 28.5967
|  | 2099 | SERVENTE (SGSP) | H | 11.5476 | 3.94 |  | 45.4977
|  | 10631 | ARGAMASSA DE CIMENTO COM AREIA MÉDIA 1:4 | M3 | 354.76 | 0.0055 |  | 1.9512
|  | 39061 | PRATELEIRA DE GRANILITE 40MM | M2 | 102.8 | 1.033 |  | 106.1924
170503 | PRATELEIRA DE GRANILITE, ESPESSURA 50MM, EXCLUSIVE APOIO | [5 empty] | M2 |  | 159.4
|  | 2020 | PEDREIRO (SGSP) | H | 14.2984 | 2 |  | 28.5967
|  | 2099 | SERVENTE (SGSP) | H | 11.5476 | 1.93 |  | 22.2869
|  | 10633 | ARGAMASSA DE CIMENTO COM AREIA MÉDIA 1:5 | M3 | 327.01 | 0.0068 |  | 2.2237
|  | 39062 | PRATELEIRA DE GRANILITE 50MM | M2 | 102.9 | 1.033 |  | 106.2957
170505 | PRATELEIRA DE CONCRETO, ESPESSURA 50MM, COM BORDAS ARREDONDADAS E ENVERNIZADAS, EXCLUSIVE APOIO | [5 empty] | M2 |  | 106.79
|  | 2013 | CARPINTEIRO (SGSP) | H | 14.1612 | 1.5 |  | 21.2418
|  | 2014 | AJUDANTE DE CARPINTEIRO (SGSP) | H | 12.1609 | 1.5 |  | 18.2414
|  | 2015 | FERREIRO (SGSP) | H | 14.5526 | 0.1 |  | 1.4553
|  | 2016 | AJUDANTE DE FERREIRO - ARMADOR (SGSP) | H | 11.7722 | 0.1 |  | 1.1772
|  | 2020 | PEDREIRO (SGSP) | H | 14.2984 | 1 |  | 14.2984
|  | 2075 | PINTOR (SGSP) | H | 14.4848 | 0.2 |  | 2.897
|  | 2099 | SERVENTE (SGSP) | H | 11.5476 | 1.5 |  | 17.3215
|  | 10607 | CONCRETO FCK=15MPA C/ BRITA 1 | M3 | 226.66 | 0.05 |  | 11.3331
|  | 11001 | DESMOLDANTE PARA FORMAS | L | 6.11 | 0.1 |  | 0.61107
|  | 11021 | COMPENSADO RESINADO 12MM | M2 | 10.29 | 0.33 |  | 3.3941
|  | 11064 | PINUS - SARRAFO DE 1" X 2" - BRUTO | M | 0.52 | 5 |  | 2.581
|  | 11530 | TELA SOLDADA NERVURADA Q- 61 (PAINEL - AÇO CA60 - MALHA 15 X 15 CM - FIO 3.4 MM) | M2 | 4 | 1.05 |  | 4.1982
|  | 17515 | PREGO 18 X 27 COMUM - POLIDO | Kg | 4.86 | 0.2 |  | 0.97224
|  | 37596 | VERNIZ ACRÍLICO BRILHANTE BASE ÁGUA | L | 14.14 | 0.5 |  | 7.0681
170507 | PRATELEIRA EM ARDÓSIA CINZA, POLIDA 2 LADOS, ESPESSURA 30MM, EXCLUSIVE APOIO | [5 empty] | M2 |  | 299.41
|  | 2020 | PEDREIRO (SGSP) | H | 14.2984 | 2 |  | 28.5967
|  | 2099 | SERVENTE (SGSP) | H | 11.5476 | 4 |  | 46.1905
|  | 10630 | ARGAMASSA DE CIMENTO COM AREIA GROSSA 1:3 | M3 | 399.99 | 0.0867 |  | 34.6794
|  | 13514 | ARDOSIA CINZA EM PLACA -POLIDA NOS 2 LADOS -ESPESSURA 30MM | M2 | 189.94 | 1 |  | 189.9417
170511 | EP.01 - MÃO FRANCESA DE FERRO PERFILADO | [5 empty] | UN |  | 24.09
|  | 2020 | PEDREIRO (SGSP) | H | 14.2984 | 0.5 |  | 7.1492
|  | 2099 | SERVENTE (SGSP) | H | 11.5476 | 0.5 |  | 5.7738
|  | 17040 | PARAFUSO AUTO-ATARRAXANTE - CABEÇA PANELA - COM BUCHA DE NYLON S- 8 | Un | 0.27 | 2 |  | 0.5446
|  | 30542 | FERRO PERFILADO TRABALHADO | KG | 5.62 | 1.89 |  | 10.6236
170512 | EP.02 - MÃO FRANCESA DE FERRO PERFILADO | [5 empty] | UN |  | 23.08
|  | 2020 | PEDREIRO (SGSP) | H | 14.2984 | 0.5 |  | 7.1492
|  | 2099 | SERVENTE (SGSP) | H | 11.5476 | 0.5 |  | 5.7738
|  | 17040 | PARAFUSO AUTO-ATARRAXANTE - CABEÇA PANELA - COM BUCHA DE NYLON S- 8 | Un | 0.27 | 2 |  | 0.5446
|  | 30542 | FERRO PERFILADO TRABALHADO | KG | 5.62 | 1.71 |  | 9.6118
170516 | DM.01 - ESTRADO DE MADEIRA APARELHADA PARA DESPENSA | [5 empty] | M |  | 147.74
|  | 2013 | CARPINTEIRO (SGSP) | H | 14.1612 | 4 |  | 56.6448
|  | 2075 | PINTOR (SGSP) | H | 14.4848 | 1 |  | 14.4848
|  | 2076 | AJUDANTE DE PINTOR (SGSP) | H | 11.4721 | 0.8 |  | 9.1777
|  | 15520 | CAIBRO DE PEROBA DO NORTE 5 X 6 CM - BRUTO (CUPIÚBA) | M | 4.41 | 9.6 |  | 42.3427
|  | 17515 | PREGO 18 X 27 COMUM - POLIDO | Kg | 4.86 | 0.25 |  | 1.2153
|  | 37540 | LIXA PARA MADEIRA - N.100 | Un | 0.39 | 1.8 |  | 0.69948
|  | 37595 | VERNIZ NITRO CELULOSE // VERNIZ SINTÉTICO BRILHANTE (PARA USO EM MADEIRA ) | L | 15.45 | 1.5 |  | 23.1743
170517 | DM.02/04 - ESTRADO DE MADEIRA APARELHADA PARA DESPENSA | [5 empty] | M |  | 109.37
|  | 2013 | CARPINTEIRO (SGSP) | H | 14.1612 | 3 |  | 42.4836
|  | 2075 | PINTOR (SGSP) | H | 14.4848 | 1 |  | 14.4848
|  | 2076 | AJUDANTE DE PINTOR (SGSP) | H | 11.4721 | 0.8 |  | 9.1777
|  | 15520 | CAIBRO DE PEROBA DO NORTE 5 X 6 CM - BRUTO (CUPIÚBA) | M | 4.41 | 6 |  | 26.4642
|  | 17515 | PREGO 18 X 27 COMUM - POLIDO | Kg | 4.86 | 0.15 |  | 0.72918
|  | 37540 | LIXA PARA MADEIRA - N.100 | Un | 0.39 | 1.5 |  | 0.5829
|  | 37595 | VERNIZ NITRO CELULOSE // VERNIZ SINTÉTICO BRILHANTE (PARA USO EM MADEIRA ) | L | 15.45 | 1 |  | 15.4495
170519 | BARRA DE APOIO PARA LAVATÓRIO - EM "U" (BARRAS COM DIÂMETRO ENTRE 3,0 E 4,5CM) | [5 empty] | UN |  | 344.93
|  | 2020 | PEDREIRO (SGSP) | H | 14.2984 | 1 |  | 14.2984
|  | 2099 | SERVENTE (SGSP) | H | 11.5476 | 1 |  | 11.5476
|  | 17039 | PARAFUSO ZINCADO BRANCO - FENDA SIMPLES - CABEÇA CHATA | Un | 0.2 | 6 |  | 1.2132
|  | 76715 | APOIO - "U" - PARA LAVATÓRIO EM AÇO INOX PARA DEFICIENTE FÍSICO | Un | 317.87 | 1 |  | 317.87
170520 | BARRA DE APOIO PARA DEFICIENTES L=45 CM (BARRAS COM DIÂMETRO ENTRE 3,0 E 4,5CM) | [5 empty] | UN |  | 114.68
|  | 2020 | PEDREIRO (SGSP) | H | 14.2984 | 1 |  | 14.2984
|  | 2099 | SERVENTE (SGSP) | H | 11.5476 | 1 |  | 11.5476
|  | 17040 | PARAFUSO AUTO-ATARRAXANTE - CABEÇA PANELA - COM BUCHA DE NYLON S- 8 | Un | 0.27 | 6 |  | 1.6338
|  | 76710 | APOIO EM AÇO INOX PARA DEFICIENTE FÍSICO L= 45CM - Ø 1.1/4" - CONFORME NBR-9050 | Un | 87.2 | 1 |  | 87.1985
170521 | BARRA DE APOIO PARA DEFICIENTES L=80 CM (BARRAS COM DIÂMETRO ENTRE 3,0 E 4,5CM) | [5 empty] | UN |  | 152.56
|  | 2020 | PEDREIRO (SGSP) | H | 14.2984 | 1 |  | 14.2984
|  | 2099 | SERVENTE (SGSP) | H | 11.5476 | 1 |  | 11.5476
|  | 17040 | PARAFUSO AUTO-ATARRAXANTE - CABEÇA PANELA - COM BUCHA DE NYLON S- 8 | Un | 0.27 | 6 |  | 1.6338
|  | 76711 | APOIO EM AÇO INOX PARA DEFICIENTE FÍSICO L= 80CM - Ø 1.1/4" - CONFORME NBR-9050 | Un | 125.08 | 1 |  | 125.0834
170522 | BARRA DE APOIO PARA DEFICIENTES L=90 CM (BARRAS COM DIÂMETRO ENTRE 3,0 E 4,5CM) | [5 empty] | UN |  | 154.8
|  | 2020 | PEDREIRO (SGSP) | H | 14.2984 | 1 |  | 14.2984
|  | 2099 | SERVENTE (SGSP) | H | 11.5476 | 1 |  | 11.5476
|  | 17040 | PARAFUSO AUTO-ATARRAXANTE - CABEÇA PANELA - COM BUCHA DE NYLON S- 8 | Un | 0.27 | 6 |  | 1.6338
|  | 76712 | APOIO EM AÇO INOX PARA DEFICIENTE FÍSICO L= 90CM - Ø 1.1/4" - CONFORME NBR-9050 | Un | 127.32 | 1 |  | 127.3163
170523 | BARRA DE APOIO PARA CHUVEIRO PARA PORTADORES DE DEFICIÊNCIA FÍSICA (BARRAS COM DIÂMETRO ENTRE 3,0 E 4,5CM) | [5 empty] | UN |  | 231.58
|  | 2020 | PEDREIRO (SGSP) | H | 14.2984 | 1 |  | 14.2984
|  | 2099 | SERVENTE (SGSP) | H | 11.5476 | 1 |  | 11.5476
|  | 17040 | PARAFUSO AUTO-ATARRAXANTE - CABEÇA PANELA - COM BUCHA DE NYLON S- 8 | Un | 0.27 | 6 |  | 1.6338
|  | 76713 | APOIO EM AÇO INOX PARA DEFICIENTE FÍSICO L=170CM - Ø 1.1/4" - CONFORME NBR-9050 | Un | 204.1 | 1 |  | 204.0988
170524 | DP.04 - CORRIMÃO EM TUBO GALVANIZADO | [5 empty] | M |  | 39.48
|  | 2020 | PEDREIRO (SGSP) | H | 14.2984 | 0.7 |  | 10.0089
|  | 2075 | PINTOR (SGSP) | H | 14.4848 | 0.125 |  | 1.8106
|  | 2076 | AJUDANTE DE PINTOR (SGSP) | H | 11.4721 | 0.125 |  | 1.434
|  | 2099 | SERVENTE (SGSP) | H | 11.5476 | 0.69 |  | 7.9679
|  | 10630 | ARGAMASSA DE CIMENTO COM AREIA GROSSA 1:3 | M3 | 399.99 | 0.001 |  | 0.39999
|  | 30542 | FERRO PERFILADO TRABALHADO | KG | 5.62 | 0.075 |  | 0.42157
|  | 37005 | TINTA ESMALTE BRILHANTE | L | 13.54 | 0.037 |  | 0.50079
|  | 37509 | FUNDO CROMATO DE ZINCO | L | 15.38 | 0.018 |  | 0.2768
|  | 37530 | LIXA D'ÁGUA - N. 80 E N. 320 | Un | 0.77 | 0.3 |  | 0.22965
|  | 70824 | TUBO DE AÇO GALVANIZADO PARA CONDUÇÃO COM COSTURA NBR 5580L (BS 1387L) - 1.1/ 4" | M | 15.66 | 1 |  | 15.6613
|  | 87030 | AGUARRAZ - MINERAL | L | 6.38 | 0.12 |  | 0.76543
170525 | DP.05 - CORRIMÃO EM TUBO GALVANIZADO COM GUARDA CORPO | [5 empty] | M |  | 205.03
|  | 2020 | PEDREIRO (SGSP) | H | 14.2984 | 0.9 |  | 12.8685
|  | 2075 | PINTOR (SGSP) | H | 14.4848 | 2.939 |  | 42.5707
|  | 2076 | AJUDANTE DE PINTOR (SGSP) | H | 11.4721 | 2.939 |  | 33.7165
|  | 2099 | SERVENTE (SGSP) | H | 11.5476 | 0.88 |  | 10.1619
|  | 10630 | ARGAMASSA DE CIMENTO COM AREIA GROSSA 1:3 | M3 | 399.99 | 0.002 |  | 0.79999
|  | 30542 | FERRO PERFILADO TRABALHADO | KG | 5.62 | 12.221 |  | 68.6938
|  | 37005 | TINTA ESMALTE BRILHANTE | L | 13.54 | 0.881 |  | 11.9243
|  | 37509 | FUNDO CROMATO DE ZINCO | L | 15.38 | 0.44 |  | 6.7662
|  | 37530 | LIXA D'ÁGUA - N. 80 E N. 320 | Un | 0.77 | 0.3 |  | 0.22965
|  | 70824 | TUBO DE AÇO GALVANIZADO PARA CONDUÇÃO COM COSTURA NBR 5580L (BS 1387L) - 1.1/ 4" | M | 15.66 | 1 |  | 15.6613
|  | 87030 | AGUARRAZ - MINERAL | L | 6.38 | 0.257 |  | 1.6393
170526 | ANEL DE TEXTURA PARA CORRIMÃO | [5 empty] | UN |  | 21.95
|  | 2099 | SERVENTE (SGSP) | H | 11.5476 | 0.2 |  | 2.3095
|  | 76717 | ANEL DE TEXTURA PARA CORRIMÃOS (SILICONE / BORRACHA) | Un | 19.64 | 1 |  | 19.6389
170527 | BARRA DE APOIO PARA LAVATÓRIO EM "L" - PPDF | [5 empty] | UN |  | 369.5
|  | 2020 | PEDREIRO (SGSP) | H | 14.2984 | 1 |  | 14.2984
|  | 2099 | SERVENTE (SGSP) | H | 11.5476 | 1 |  | 11.5476
|  | 17040 | PARAFUSO AUTO-ATARRAXANTE - CABEÇA PANELA - COM BUCHA DE NYLON S- 8 | Un | 0.27 | 6 |  | 1.6338
|  | 76716 | BARRA DE APOIO EM "L" PARA LAVATÓRIO DE CANTO (55 X 47 CM APROXIM) - PPDF (AÇO) | Un | 342.02 | 1 |  | 342.0197
170530 | DV.01 - LOUSA COMUM EXECUTADA EM PAREDE | [5 empty] | M2 |  | 88.13
|  | 2013 | CARPINTEIRO (SGSP) | H | 14.1612 | 0.75 |  | 10.6209
|  | 2014 | AJUDANTE DE CARPINTEIRO (SGSP) | H | 12.1609 | 0.75 |  | 9.1207
|  | 2020 | PEDREIRO (SGSP) | H | 14.2984 | 0.9 |  | 12.8685
|  | 2075 | PINTOR (SGSP) | H | 14.4848 | 1 |  | 14.4848
|  | 2076 | AJUDANTE DE PINTOR (SGSP) | H | 11.4721 | 0.55 |  | 6.3097
|  | 2099 | SERVENTE (SGSP) | H | 11.5476 | 1 |  | 11.5476
|  | 10648 | ARGAMASSA MISTA COM AREIA GROSSA 1:2:8 | M3 | 347.45 | 0.02 |  | 6.949
|  | 17560 | TACO - CHUMBADOR DE PEROBA DO NORTE (CUPIÚBA) ESPESSURA 15 MM / LARGURA 50 MM / ALTURA 60 MM | Un | 1.44 | 4.5 |  | 6.48
|  | 30030 | GUARNIÇÃO DE MADEIRA - 1,5 X 4,5 CM | M | 2.62 | 1.5 |  | 3.9238
|  | 37045 | TINTA ESMALTE SINTÉTICO VERDE P/ QUADRO ESCOLAR | L | 15.46 | 0.2 |  | 3.0913
|  | 37525 | SELADOR ACRÍLICO | L | 5.91 | 0.2 |  | 1.1828
|  | 37530 | LIXA D'ÁGUA - N. 80 E N. 320 | Un | 0.77 | 0.25 |  | 0.19137
|  | 37560 | MASSA ACRÍLICA (PARA PAREDE) | L | 4.47 | 0.3049 |  | 1.362
170533 | MM.23/24 - LOUSA EM LAMINADO MELAMÍNICO BRANCO SOBRE COMPENSADO | [5 empty] | M2 |  | 141.63
|  | 2075 | PINTOR (SGSP) | H | 14.4848 | 0.2 |  | 2.897
|  | 2080 | MARCENEIRO (SGSP) | H | 22.616 | 1.1 |  | 24.8776
|  | 2081 | AJUDANTE DE MARCENEIRO (SGSP) | H | 12.5953 | 1.1 |  | 13.8549
|  | 17039 | PARAFUSO ZINCADO BRANCO - FENDA SIMPLES - CABEÇA CHATA | Un | 0.2 | 3 |  | 0.6066
|  | 17040 | PARAFUSO AUTO-ATARRAXANTE - CABEÇA PANELA - COM BUCHA DE NYLON S- 8 | Un | 0.27 | 4 |  | 1.0892
|  | 17515 | PREGO 18 X 27 COMUM - POLIDO | Kg | 4.86 | 0.15 |  | 0.72918
|  | 19015 | COLA DE CONTATO | Kg | 11.1 | 1 |  | 11.0967
|  | 21051 | SARRAFO DE CEDRINHO 5X2.5CM - BRUTO | M | 1.91 | 3.07 |  | 5.8754
|  | 30133 | CHAPA COMPENSADA DE VIROLINHA / SUMAÚMA E=10MM | M2 | 15.87 | 1.05 |  | 16.6655
|  | 30542 | FERRO PERFILADO TRABALHADO | KG | 5.62 | 2.5 |  | 14.0524
|  | 32540 | CHAPA DE LAMINADO MELAMÍNICO 1,0 MM - ACABAMENTO LISO - PARA CONFECÇÃO DE LOUSA | M2 | 33.69 | 1.05 |  | 35.3747
|  | 37005 | TINTA ESMALTE BRILHANTE | L | 13.54 | 0.15 |  | 2.0303
|  | 37509 | FUNDO CROMATO DE ZINCO | L | 15.38 | 0.1 |  | 1.5378
|  | 37535 | LIXA PARA FERRO - N. 150 | Un | 1.63 | 0.15 |  | 0.24384
|  | 37540 | LIXA PARA MADEIRA - N.100 | Un | 0.39 | 0.2 |  | 0.07772
|  | 39020 | GALVANIZAÇÃO ELETROLÍTICA (ENTRE 8 E 10 MÍCRONS) EM PEÇAS DE FERRO | Kg | 4.25 | 2.5 |  | 10.625
170535 | DM.07 - QUADRO DE AVISOS DE MADEIRA | [5 empty] | M2 |  | 131.3
|  | 2075 | PINTOR (SGSP) | H | 14.4848 | 0.08 |  | 1.1588
|  | 2080 | MARCENEIRO (SGSP) | H | 22.616 | 2.5 |  | 56.5401
|  | 2081 | AJUDANTE DE MARCENEIRO (SGSP) | H | 12.5953 | 2.5 |  | 31.4883
|  | 17039 | PARAFUSO ZINCADO BRANCO - FENDA SIMPLES - CABEÇA CHATA | Un | 0.2 | 12 |  | 2.4264
|  | 17040 | PARAFUSO AUTO-ATARRAXANTE - CABEÇA PANELA - COM BUCHA DE NYLON S- 8 | Un | 0.27 | 4 |  | 1.0892
|  | 28082 | FELTRO PARA QUADRO DE MADEIRA | M2 | 4.44 | 1.28 |  | 5.6778
|  | 30030 | GUARNIÇÃO DE MADEIRA - 1,5 X 4,5 CM | M | 2.62 | 4 |  | 10.4636
|  | 30134 | CHAPA COMPENSADA DE VIROLINHA / SUMAÚMA E=15MM | M2 | 21.99 | 0.96 |  | 21.1128
|  | 37540 | LIXA PARA MADEIRA - N.100 | Un | 0.39 | 0.01 |  | 0.003886
|  | 37595 | VERNIZ NITRO CELULOSE // VERNIZ SINTÉTICO BRILHANTE (PARA USO EM MADEIRA ) | L | 15.45 | 0.08 |  | 1.236
|  | 87030 | AGUARRAZ - MINERAL | L | 6.38 | 0.016 |  | 0.10206
170540 | FAIXA BATE-CARTEIRA PARA SALA DE AULA | [5 empty] | M |  | 70.32
|  | 2013 | CARPINTEIRO (SGSP) | H | 14.1612 | 0.5 |  | 7.0806
|  | 2075 | PINTOR (SGSP) | H | 14.4848 | 0.2 |  | 2.897
|  | 2099 | SERVENTE (SGSP) | H | 11.5476 | 0.5 |  | 5.7738
|  | 17040 | PARAFUSO AUTO-ATARRAXANTE - CABEÇA PANELA - COM BUCHA DE NYLON S- 8 | Un | 0.27 | 1.19 |  | 0.32404
|  | 30488 | FAIXA DE ITAUBA 15 X 2CM - APARELHADA - CANTOS ARREDONDADOS | M | 50.88 | 1 |  | 50.8753
|  | 37540 | LIXA PARA MADEIRA - N.100 | Un | 0.39 | 0.05 |  | 0.01943
|  | 37595 | VERNIZ NITRO CELULOSE // VERNIZ SINTÉTICO BRILHANTE (PARA USO EM MADEIRA ) | L | 15.45 | 0.2 |  | 3.0899
|  | 87030 | AGUARRAZ - MINERAL | L | 6.38 | 0.04 |  | 0.25514
170541 | DM.06 - FIXADOR DE CARTAZES PARA SALA DE AULA | [5 empty] | M |  | 23.72
|  | 2013 | CARPINTEIRO (SGSP) | H | 14.1612 | 1 |  | 14.1612
|  | 2075 | PINTOR (SGSP) | H | 14.4848 | 0.08 |  | 1.1588
|  | 2099 | SERVENTE (SGSP) | H | 11.5476 | 0.5 |  | 5.7738
|  | 11068 | PINUS - SARRAFO DE 1" X 3" - BRUTO | M | 0.79 | 1 |  | 0.7949
|  | 17040 | PARAFUSO AUTO-ATARRAXANTE - CABEÇA PANELA - COM BUCHA DE NYLON S- 8 | Un | 0.27 | 1.19 |  | 0.32404
|  | 37540 | LIXA PARA MADEIRA - N.100 | Un | 0.39 | 0.05 |  | 0.01943
|  | 37595 | VERNIZ NITRO CELULOSE // VERNIZ SINTÉTICO BRILHANTE (PARA USO EM MADEIRA ) | L | 15.45 | 0.08 |  | 1.236
|  | 87030 | AGUARRAZ - MINERAL | L | 6.38 | 0.04 |  | 0.25514
170551 | DP.01 - ESCADA MARINHEIRO DE FERRO GALVANIZADO | [5 empty] | M |  | 103.41
|  | 2020 | PEDREIRO (SGSP) | H | 14.2984 | 1 |  | 14.2984
|  | 2099 | SERVENTE (SGSP) | H | 11.5476 | 0.98 |  | 11.3167
|  | 10630 | ARGAMASSA DE CIMENTO COM AREIA GROSSA 1:3 | M3 | 399.99 | 0.002 |  | 0.79999
|  | 31166 | ESCADA DE MARINHEIRO DE FERRO PERFILADO DP.01 | M | 76.99 | 1 |  | 76.9935
170552 | DP.02 - ESCADA MARINHEIRO DE FERRO GALVANIZADO COM GUARDA CORPO | [5 empty] | M |  | 219.89
|  | 2020 | PEDREIRO (SGSP) | H | 14.2984 | 1 |  | 14.2984
|  | 2099 | SERVENTE (SGSP) | H | 11.5476 | 0.98 |  | 11.3167
|  | 10630 | ARGAMASSA DE CIMENTO COM AREIA GROSSA 1:3 | M3 | 399.99 | 0.002 |  | 0.79999
|  | 31167 | ESCADA DE MARINHEIRO DE FERRO PERFILADO COM GUARDA CORPO | M | 193.47 | 1 |  | 193.4708
170553 | DP.03 - COMPLEMENTOS PARA ESCADA MARINHEIRO DE FERRO PERFILADO | [5 empty] | M |  | 90.58
|  | 2020 | PEDREIRO (SGSP) | H | 14.2984 | 1 |  | 14.2984
|  | 2099 | SERVENTE (SGSP) | H | 11.5476 | 0.98 |  | 11.3167
|  | 10630 | ARGAMASSA DE CIMENTO COM AREIA GROSSA 1:3 | M3 | 399.99 | 0.002 |  | 0.79999
|  | 31168 | ESCADA COMPLEM. P/ ESCADA MARINHEIRO DE FERRO PERFILADO | M | 64.16 | 1 |  | 64.1612
170561 | BATE PNEU EM TUBO DE AÇO GALVANIZADO D=3" C=2,50M | [5 empty] | UN |  | 355.7
|  | 2035 | ENCANADOR (SGSP) | H | 16.0749 | 4 |  | 64.2994
|  | 2075 | PINTOR (SGSP) | H | 14.4848 | 1 |  | 14.4848
|  | 2099 | SERVENTE (SGSP) | H | 11.5476 | 4 |  | 46.1905
|  | 10604 | CONCRETO FCK=10MPA C/ BRITA 2 | M3 | 174.4 | 0.036 |  | 6.2785
|  | 37005 | TINTA ESMALTE BRILHANTE | L | 13.54 | 0.7 |  | 9.4745
|  | 37509 | FUNDO CROMATO DE ZINCO | L | 15.38 | 0.04 |  | 0.61511
|  | 37535 | LIXA PARA FERRO - N. 150 | Un | 1.63 | 2 |  | 3.2512
|  | 51608 | CURVA 90 AÇO GALVANIZADO PARA ELETRODUTO - 3" | Un | 45.77 | 2 |  | 91.5402
|  | 70408 | TUBO DE AÇO GALVANIZADO PARA CONDUÇÃO COM COSTURA NBR 5580M (DIN 2440) - 3" | M | 47.83 | 2.5 |  | 119.5625
|  | 94299 | VIBRADOR DE IMERSÃO COM 5M DE MANGUEIRA COM MOTOR ELETRICO 2HP | H | 0.75 | 0.003969 |  | 0.0029678
170575 | ARMÁRIO DE AÇO COM 4 PORTAS E FECHADURA L 640XP420XH1980 | [5 empty] | UN |  | 536.99
|  | 30594 | ARMÁRIO DE AÇO C/2 PORTAS E FECH L320XP420XH1980 | Un | 268.5 | 2 |  | 536.9946
170580 | DR.1 - MESA DE PREPARO PARA COZINHAS - EM MÁRMORE | [5 empty] | UN |  | 1358.15
|  | 2013 | CARPINTEIRO (SGSP) | H | 14.1612 | 2.21 |  | 31.2963
|  | 2014 | AJUDANTE DE CARPINTEIRO (SGSP) | H | 12.1609 | 2.21 |  | 26.8757
|  | 2015 | FERREIRO (SGSP) | H | 14.5526 | 0.97 |  | 14.116
|  | 2016 | AJUDANTE DE FERREIRO - ARMADOR (SGSP) | H | 11.7722 | 0.97 |  | 11.419
|  | 2020 | PEDREIRO (SGSP) | H | 14.2984 | 13.84 |  | 197.8893
|  | 2050 | AZULEJISTA (SGSP) | H | 15.8418 | 5.28 |  | 83.6448
|  | 2099 | SERVENTE (SGSP) | H | 11.5476 | 18.44 |  | 212.9384
|  | 10515 | CIMENTO BRANCO - ESTRUTURAL | Kg | 1.06 | 0.85 |  | 0.89981
|  | 10601 | CONCRETO FCK=5MPA C/ BRITA 2 | M3 | 154.3 | 0.025 |  | 3.8575
|  | 10612 | CONCRETO FCK=20MPA C/ BRITA 2 | M3 | 236.5 | 0.165 |  | 39.0222
|  | 10648 | ARGAMASSA MISTA COM AREIA GROSSA 1:2:8 | M3 | 347.45 | 0.0675 |  | 23.4529
|  | 11066 | PINUS - SARRAFO DE 1" X 4" - BRUTO | M | 0.99 | 1.0114 |  | 0.99856
|  | 11070 | PINUS - TÁBUA DE 1" X 12" - BRUTA | M | 3.78 | 0.2529 |  | 0.95647
|  | 11510 | AÇO CA-50A OU B - MÉDIA BITOLAS | KG | 2.88 | 9.68 |  | 27.9124
|  | 12580 | TIJOLO MAÇICO DE BARRO COMUM | Un | 0.25 | 226 |  | 56.0254
|  | 17040 | PARAFUSO AUTO-ATARRAXANTE - CABEÇA PANELA - COM BUCHA DE NYLON S- 8 | Un | 0.27 | 12 |  | 3.2676
|  | 17515 | PREGO 18 X 27 COMUM - POLIDO | Kg | 4.86 | 1.2 |  | 5.8334
|  | 17740 | ARAME RECOZIDO N. 16 E N. 18 | Kg | 4.76 | 0.24 |  | 1.1433
|  | 30542 | FERRO PERFILADO TRABALHADO | KG | 5.62 | 16.26 |  | 91.3968
|  | 31505 | AZULEJO | M2 | 14.25 | 2.64 |  | 37.6234
|  | 35535 | RODAPE DE ARGAMASSA ALTA RESISTÊNCIA MEIA CANA - 10CM | M | 16.59 | 2.5 |  | 41.475
|  | 77615 | TAMPO P/ BANCADA - MÁRMORE ESPÍRITO SANTO - ESPES. 2CM | M2 | 247.84 | 1.8 |  | 446.1043
170590 | PORTA CORTA-FOGO P90 (0,90X2,10M) COM FERRAGENS | [5 empty] | UN |  | 562.22
|  | 2020 | PEDREIRO (SGSP) | H | 14.2984 | 4 |  | 57.1934
|  | 2099 | SERVENTE (SGSP) | H | 11.5476 | 4 |  | 46.1905
|  | 10611 | CONCRETO FCK=20MPA C/ BRITA 1 | M3 | 237.36 | 0.025 |  | 5.9341
|  | 30670 | PORTA CORTA-FOGO 90CM X 2,10M -ISOLAÇÃO 90MIN -C/ BATENTE | Un | 452.9 | 1 |  | 452.9
170591 | PORTA CORTA-FOGO P90 - 1,05 X 2,10M, COM DOBRADIÇAS E MOLAS SEM FERRAGEM | [5 empty] | UN |  | 687.14
|  | 2020 | PEDREIRO (SGSP) | H | 14.2984 | 4.09 |  | 58.4803
|  | 2099 | SERVENTE (SGSP) | H | 11.5476 | 4.09 |  | 47.2298
|  | 10611 | CONCRETO FCK=20MPA C/ BRITA 1 | M3 | 237.36 | 0.025 |  | 5.9341
|  | 30690 | PORTA CORTA-FOGO 105CM X 2,10M -ISOLAÇÃO 90MIN -C/ BATENTE | Un | 575.5 | 1 |  | 575.5
170592 | PEDESTAL SINALIZADOR PARA ESTACIONAMENTO P/ DEFICIENTE | [5 empty] | UN |  | 416.04
|  | 2099 | SERVENTE (SGSP) | H | 11.5476 | 0.33 |  | 3.8107
|  | 10648 | ARGAMASSA MISTA COM AREIA GROSSA 1:2:8 | M3 | 347.45 | 0.002 |  | 0.6949
|  | 79802 | PEDESTAL SINALIZADOR PARA ESTACIONAMENTO, P/ DEFICIENTE (POSTE, PLACA E BASE PARA FIXAÇÃO) | Un | 411.53 | 1 |  | 411.5333
170593 | PLACA DE IDENTIFICAÇÃO COM NÚMERO PAVIMENTO EM BRAILE | [5 empty] | UN |  | 38.41
|  | 2099 | SERVENTE (SGSP) | H | 11.5476 | 0.2 |  | 2.3095
|  | 79803 | PLACA DE IDENTIFICAÇÃO NÚMERO DE PAVIMENTO EM BRAILE (10X10CM, EM ALUMÍNIO) | Un | 36.1 | 1 |  | 36.1
170594 | PLACA DE IDENTIFICAÇÃO DE WC EM BRAILE FEM./ MASC. | [5 empty] | UN |  | 55.91
|  | 2099 | SERVENTE (SGSP) | H | 11.5476 | 0.2 |  | 2.3095
|  | 79804 | PLACA DE IDENTIFICAÇÃO DE WC EM BRAILE FEMININO OU MASCULINO (21X10CM, EM ALUMÍNIO) | Un | 53.6 | 1 |  | 53.6
170595 | PLACA DE IDENTIFICAÇÃO EM BRAILE "INÍCIO E FINAL" P/ CORRIMÃO | [5 empty] | UN |  | 12.28
|  | 2099 | SERVENTE (SGSP) | H | 11.5476 | 0.2 |  | 2.3095
|  | 79805 | PLACA DE IDENTIFICAÇÃO EM BRAILE "INÍCIO E FINAL" P/ CORRIMÃO (10X3CM, EM ALUMÍNIO) | Un | 9.97 | 1 |  | 9.9667
170596 | PLACA DE IDENTIFICAÇÃO EM BRAILE DE PAVIMENTO P/ CORRIMÃO | [5 empty] | UN |  | 14.63
|  | 2099 | SERVENTE (SGSP) | H | 11.5476 | 0.2 |  | 2.3095
|  | 79806 | PLACA DE IDENTIFICAÇÃO EM BRAILE DE PAVIMENTO P/ CORRIMÃO (3X3CM, EM ALUMÍNIO) | Un | 12.33 | 1 |  | 12.325
170597 | PLACA PARA PORTA WC C/ DESENHO UNIVERSAL ACESSIBILIDADE | [5 empty] | UN |  | 27.73
|  | 2099 | SERVENTE (SGSP) | H | 11.5476 | 0.16 |  | 1.8476
|  | 79807 | PLACA PARA PORTA WC C/ DESENHO UNIVERSAL ACESSIB. (20X15CM, EM ALUMÍNIO) | Un | 25.88 | 1 |  | 25.8776
170598 | SINALIZAÇÃO VISUAL DE DEGRAUS PARA DEFICIENTE VISUAL | [5 empty] | UN |  | 5.18
|  | 2099 | SERVENTE (SGSP) | H | 11.5476 | 0.033 |  | 0.38107
|  | 19015 | COLA DE CONTATO | Kg | 11.1 | 0.022 |  | 0.24413
|  | 28091 | SINALIZAÇÃO VISUAL DE DEGRAUS PARA DEFICIENTE VISUAL (20X3)CM | Un | 4.55 | 1 |  | 4.5523
171001 | ELEVADOR ELÉTRICO SEM CASA DE MÁQUINAS - 2 PARADAS | [5 empty] | UN |  | 85090.51
|  | 95001 | ELEVADOR DEFICIENTE FÍSICO - PERCURSO 3 M - 2 PARADAS | Un | 85090.51 | 1 |  | 85090.5063
171002 | ELEVADOR ELÉTRICO SEM CASA DE MÁQUINAS - 3 PARADAS | [5 empty] | UN |  | 83947.14
|  | 95002 | ELEVADOR DEFICIENTE FÍSICO - PERCURSO 6 M - 3 PARADAS | Un | 83947.14 | 1 |  | 83947.1423
171003 | ELEVADOR EL[ETRICO SEM CASA DE MÁQUINAS - 4 PARADAS | [5 empty] | UN |  | 91822.82
|  | 95003 | ELEVADOR DEFICIENTE FÍSICO - PERCURSO 9 M - 4 PARADAS | Un | 91822.82 | 1 |  | 91822.8248
171004 | ELEVADOR ELÉTRICO SEM CASA DE MÁQUINAS - 5 PARADAS | [5 empty] | UN |  | 99734.91
|  | 95004 | ELEVADOR DEFICIENTE FÍSICO - PERCURSO 12 M - 5 PARADAS | Un | 99734.91 | 1 |  | 99734.9133
171008 | ELEVADOR HIDRÁULICO 3 PARADAS 2 PORTAS OPOSTAS | [5 empty] | UN |  | 96874.05
|  | 95008 | ELEVADOR HIDRÁULICO - PERCURSO 6 M - 3 PARADAS | Un | 96874.05 | 1 |  | 96874.054
171011 | DX.05/06 - COIFA EM CHAPA DE AÇO GALVANIZADO PARA FOGÃO DE 3 OU 4 BOCAS | [5 empty] | UN |  | 724.65
|  | 2045 | SERRALHEIRO (SGSP) | H | 23.9313 | 1.5 |  | 35.897
|  | 2046 | AJUDANTE DE SERRALHEIRO (SGSP) | H | 12.7281 | 1.5 |  | 19.0922
|  | 17040 | PARAFUSO AUTO-ATARRAXANTE - CABEÇA PANELA - COM BUCHA DE NYLON S- 8 | Un | 0.27 | 4 |  | 1.0892
|  | 26864 | BARRA ROSCADA GALV. 1/4" (TIRANTE) C/ PORCA E CONTRA PORCA | M | 1.91 | 4 |  | 7.6304
|  | 26865 | BARRA CHATA DE FERRO 1.1/2" X 3/16" - GALV. A FOGO | M | 7.07 | 8 |  | 56.5448
|  | 78060 | COIFA DE CHAPA GALVANIZADA Nº22 - (1,30X1,30)M | Un | 604.4 | 1 |  | 604.4
171012 | DX.01/03 - COIFA EM CHAPA DE AÇO GALVANIZADO PARA FOGÃO DE 6 BOCAS | [5 empty] | UN |  | 1130.43
|  | 2045 | SERRALHEIRO (SGSP) | H | 23.9313 | 2 |  | 47.8626
|  | 2046 | AJUDANTE DE SERRALHEIRO (SGSP) | H | 12.7281 | 2 |  | 25.4562
|  | 17040 | PARAFUSO AUTO-ATARRAXANTE - CABEÇA PANELA - COM BUCHA DE NYLON S- 8 | Un | 0.27 | 4 |  | 1.0892
|  | 26864 | BARRA ROSCADA GALV. 1/4" (TIRANTE) C/ PORCA E CONTRA PORCA | M | 1.91 | 4.8 |  | 9.1565
|  | 26865 | BARRA CHATA DE FERRO 1.1/2" X 3/16" - GALV. A FOGO | M | 7.07 | 8 |  | 56.5448
|  | 78062 | COIFA DE CHAPA GALVANIZADA Nº22 - (2,20X1,30)M | Un | 990.32 | 1 |  | 990.32
171017 | CHAPÉU CHINÊS PARA DUTO GALVANIZADO 35CM BIT.22 PARA EXAUSTÃO DE AR | [5 empty] | UN |  | 72.52
|  | 2045 | SERRALHEIRO (SGSP) | H | 23.9313 | 0.5 |  | 11.9657
|  | 27534 | TELA DE AÇO INOX 430 - PERFURADA - ESPESSURA 1,6 MM | M2 | 103.17 | 0.1 |  | 10.3175
|  | 69667 | CHAPÉU CHINÊS P/ DUTO GALV. 35CM BITOLA 22 P/ EXAUSTOR | UN | 27.02 | 1 |  | 27.015
|  | 79653 | SOLDA PREPARADA 50% ESTANHO, 50% CHUMBO - EM BARRA | Kg | 58.07 | 0.4 |  | 23.226
171018 | DUTO EM CHAPA DE AÇO GALVANIZADO N.22 - DIÂMETRO 35CM | [5 empty] | M |  | 113.3
|  | 2045 | SERRALHEIRO (SGSP) | H | 23.9313 | 0.4 |  | 9.5725
|  | 2046 | AJUDANTE DE SERRALHEIRO (SGSP) | H | 12.7281 | 0.4 |  | 5.0912
|  | 17040 | PARAFUSO AUTO-ATARRAXANTE - CABEÇA PANELA - COM BUCHA DE NYLON S- 8 | Un | 0.27 | 2 |  | 0.5446
|  | 26862 | BRAÇADEIRA EM CHAPA DE AÇO DE 1 1/2" X 3/16" | UN | 8.04 | 1 |  | 8.038
|  | 78071 | DUTO EM CHAPA GALVANIZADA Nº22 PARA COIFA - DIÂM. 35CM | M | 90.05 | 1 |  | 90.05
171019 | CURVA PARA DUTO EM CHAPA GALVANIZADA 35CM BIT.22 PARA EXAUSTÃO AR RECRAVADA A CADA 10GRAUS | [5 empty] | UN |  | 112.45
|  | 2045 | SERRALHEIRO (SGSP) | H | 23.9313 | 0.4 |  | 9.5725
|  | 69666 | CURVA GALV. 35CM BITOLA 22 P/ EXAUSTOR AR RECRAV. | UN | 73.84 | 1 |  | 73.841
|  | 79653 | SOLDA PREPARADA 50% ESTANHO, 50% CHUMBO - EM BARRA | Kg | 58.07 | 0.5 |  | 29.0326
171025 | EXAUSTOR 1/2 HP PARA COIFAS | [5 empty] | UN |  | 561.07
|  | 2041 | ELETRICISTA (SGSP) | H | 16.8428 | 0.4 |  | 6.7371
|  | 17040 | PARAFUSO AUTO-ATARRAXANTE - CABEÇA PANELA - COM BUCHA DE NYLON S- 8 | Un | 0.27 | 4 |  | 1.0892
|  | 56832 | EXAUSTOR P/ COIFA - POT. 1/2HP | Un | 553.24 | 1 |  | 553.24
171031 | FOGÃO INDUSTRIAL 4 BOCAS COM FORNO E 2 QUEIMADORES DUPLOS | [5 empty] | UN |  | 717.29
|  | 78051 | FOGÃO INDUSTRIAL COM FORNO - 4 BOCAS | Un | 717.29 | 1 |  | 717.29
171032 | FOGÃO INDUSTRIAL 6 BOCAS COM FORNO E 2 QUEIMADORES DUPLOS | [5 empty] | UN |  | 938.22
|  | 78052 | FOGÃO INDUSTRIAL COM FORNO - 6 BOCAS | Un | 938.22 | 1 |  | 938.2167
171055 | ESTANTE DE AÇO CONTENDO 5 PRATELEIRAS ABERTAS COM CAPACIDADE MÍNIMA DE CARGA DE 300KG POR PRATELEIRA - ACABAMENTO EM PINTURA ELETROSTÁTICA | [5 empty] | M |  | 605.35
|  | 78035 | ESTANTE DE AÇO CONTENDO 5 PRATELEIRAS ABERTAS, C/CAP. MIN. DE CARGA DE 300KG POR PRATELEIRA, ACAB. EM PINT. ELESTROST. | M | 605.35 | 1 |  | 605.3453
171070 | AUTOCLAVE - CAPACIDADE 54 LITROS | [5 empty] | UN |  | 12374.22
|  | 95070 | AUTOCLAVE - CAPACIDADE 54 LITROS (SEM ACESSÓRIOS) | Un | 12374.22 | 1 |  | 12374.2224
171071 | VENTILADOR DE PAREDE, DIÂM. MÍN.=65CM | [5 empty] | UN |  | 306.75
|  | 2041 | ELETRICISTA (SGSP) | H | 16.8428 | 1.5 |  | 25.2643
|  | 2044 | AJUDANTE DE ELETRICISTA (SGSP) | H | 12.4863 | 1.5 |  | 18.7294
|  | 56834 | VENTILADOR DE PAREDE C/ GRADE CROMADA, DIÂM. MÍN. DE 65 CM, BI-VOLT, POT. 150 W, VELOC. REGULÁVEL E MOVIMENTO OSCILANTE | Un | 262.76 | 1 |  | 262.7575
171072 | PORTA BOX SANITÁRIO EM VIDRO TEMPERADO 8MM OPACO COM FERRAGENS 62X210CM | [5 empty] | UN |  | 516.38
|  | 79810 | PORTA BOX SANITÁRIO EM VIDRO TEMPERADO 8MM OPACO COM FERRAGENS 62 X 210 CM | Un | 516.38 | 1 |  | 516.3778
171073 | PORTA DE VIDRO TEMPERADO 10MM OPACO COM FERRAGENS 82X210CM | [5 empty] | UN |  | 680.16
|  | 79811 | PORTA DE VIDRO TEMPERADO 10MM OPACO COM FERRAGENS 82 X 210 CM | Un | 680.16 | 1 |  | 680.1617
171074 | POSTO DE CONSUMO DE O2 OU AR VÁCUO OU N2O | [5 empty] | UN |  | 41.67
|  | 2041 | ELETRICISTA (SGSP) | H | 16.8428 | 0.25 |  | 4.2107
|  | 85001 | POSTO DE CONSUMO DE O2 OU AR OU VÁCUO OU N2O | Un | 37.46 | 1 |  | 37.4616
171075 | ESTAÇÃO DE CHAMADA DE ENFERMEIRA | [5 empty] | UN |  | 109.91
|  | 2041 | ELETRICISTA (SGSP) | H | 16.8428 | 0.35 |  | 5.895
|  | 2044 | AJUDANTE DE ELETRICISTA (SGSP) | H | 12.4863 | 0.35 |  | 4.3702
|  | 85002 | ESTAÇÃO DE CHAMADA DE ENFERMEIRA . | Un | 99.65 | 1 |  | 99.6481
171076 | PAINEL DE ALARME PARA O2 OU AR OU VÁCUO OU N2O, INSTALADO | [5 empty] | UN |  | 338.54
|  | 85003 | PAINEL DE ALARME PARA O2 OU AR OU VÁCUO OU N2O | Un | 338.54 | 1 |  | 338.5366
173001 | PLACA INAUGURAL - 600X500X3MM - CHAPA DE AÇO INOX EM BAIXO RELEVO | [5 empty] | UN |  | 1118.83
|  | 79801 | PLACA INAUGURAL INTERNA EM AÇO INOX - 600 X 500 X 3 MM BAIXO RELEVO - PADRÃO PMSP | Un | 1118.83 | 1 |  | 1118.8333
174001 | SISTEMA DE AQUECIMENTO SOLAR ATÉ 1000L - COLETOR SOLAR PLANO FECHADO (SELO "A" DO INMETRO) | [5 empty] | M2 |  | 547.18
|  | 45001 | COLETOR SOLAR PLANO FECHADO (SELO "A" INMETRO) | M2 | 329.33 | 1 |  | 329.3253
|  | 45025 | CONJUNTO DE INSTALAÇÃO (MATS E MÃO DE OBRA) P/INSTALAÇÃO E INTERLIG. DOS COMPON. DO SIST. DE AQUECIM. SOLAR ATÉ 1000L | CJ | 1556.14 | 0.14 |  | 217.8591
174002 | SISTEMA DE AQUECIMENTO SOLAR ACIMA DE 1000L - FORNECIMENTO DE COLETOR SOLAR PLANO FECHADO (SELO "A" INMETRO) - SEM INSTALAÇÃO | [5 empty] | M2 |  | 329.33
|  | 45001 | COLETOR SOLAR PLANO FECHADO (SELO "A" INMETRO) | M2 | 329.33 | 1 |  | 329.3253
174003 | SISTEMA DE AQUECIMENTO SOLAR, FORNECIMENTO DE RESERVATÓRIO TÉRMICO ATÉ 1000L, BAIXA PRESSÃO (APROVAÇÃO INMETRO) - SEM INSTALAÇÃO | [5 empty] | L |  | 3.32
|  | 45008 | RESERV.TÉRMICO 500L, AÇO AISI 304, BAIXA PRES. C/ SIST. ELETR. P/ AQUEC. AUX. (3000W E 220V-APROX.) - APROV.INMETRO | L | 3.32 | 1 |  | 3.3167
174005 | SISTEMA DE AQUECIMENTO SOLAR, FORNECIMENTO DE RESERVATÓRIO TÉRMICO ATÉ 1000L, ALTA PRESSÃO (APROVAÇÃO INMETRO) - SEM INSTALAÇÃO | [5 empty] | L |  | 6.13
|  | 45010 | RESERV.TÉRMICO 500L, AÇO AISI 304, ALTA PRES. (VASO DE EXP. INCL) P/ AQUEC.AUX.(3000W E 220V-APROX) -APROV.INMETRO | L | 6.13 | 1 |  | 6.1288
174006 | SISTEMA DE AQUECIMENTO SOLAR, INSTALAÇÃO DE RESERVATÓRIO TÉRMICO ATÉ 1000L | [5 empty] | UN |  | 466.84
|  | 45025 | CONJUNTO DE INSTALAÇÃO (MATS E MÃO DE OBRA) P/INSTALAÇÃO E INTERLIG. DOS COMPON. DO SIST. DE AQUECIM. SOLAR ATÉ 1000L | CJ | 1556.14 | 0.3 |  | 466.841
174007 | SISTEMA DE AQUECIMENTO SOLAR, FORNECIMENTO DE RESERVATÓRIO TÉRMICO ACIMA DE 1000L, BAIXA PRESSÃO (APROVAÇÃO INMETRO) - SEM INSTALAÇÃO | [5 empty] | L |  | 3.57
|  | 45012 | RESERV.TÉRMICO 2000L, AÇO AISI 304, BAIXA PRES. C/ SIST. ELÉTR. ENTRE 10 E 12KW, P/ AQUECIMENTO AUX. - APROV.INMETRO | L | 3.57 | 1 |  | 3.5734
174008 | SISTEMA DE AQUECIMENTO SOLAR, FORNECIMENTO DE RESERVATÓRIO TÉRMICO ACIMA DE 1000L, ALTA PRESSÃO (APROVAÇÃO INMETRO) - SEM INSTALAÇÃO | [5 empty] | L |  | 5.68
|  | 45013 | RESERV.TÉRMICO 2000L, AÇO AISI 304, ALTA PRES. (VASO DE EXP. INCL) C/SIST.ELÉT.ENTRE 10 E 12KW, P/AQU.AUX.-APROV.INMETRO | L | 5.68 | 1 |  | 5.6785
174010 | SISTEMA DE AQUECIMENTO SOLAR (CIRCULAÇÃO FORÇADA), BOMBA HIDRÁULICA DE CIRCULAÇÃO DE ÁGUA NOS COLETORES SOLARES | [5 empty] | UN |  | 820.18
|  | 45015 | BOMBA HIDRÁULICA DE CIRCULAÇÃO DE ÁGUAS NOS COLETORES SOLARES | Un | 664.57 | 1 |  | 664.5667
|  | 45025 | CONJUNTO DE INSTALAÇÃO (MATS E MÃO DE OBRA) P/INSTALAÇÃO E INTERLIG. DOS COMPON. DO SIST. DE AQUECIM. SOLAR ATÉ 1000L | CJ | 1556.14 | 0.1 |  | 155.6137
174011 | SISTEMA DE AQUECIMENTO SOLAR (CIRCULAÇÃO FORÇADA), CONJUNTO DIGITAL PARA ACIONAMENTOS PROGRAMADOS DE EQUIPAMENTOS | [5 empty] | UN |  | 543.84
|  | 45023 | CONJ. DIGITAL ENGLOB. CONTROL. DIFER. DE TEMP. E TERMOST.C/ TIMER P/ACION.PROG,BOMB.HIDR, AQUEC.AUX,ANEL RECIRC.ÁGUA.QU | Un | 388.22 | 1 |  | 388.2229
|  | 45025 | CONJUNTO DE INSTALAÇÃO (MATS E MÃO DE OBRA) P/INSTALAÇÃO E INTERLIG. DOS COMPON. DO SIST. DE AQUECIM. SOLAR ATÉ 1000L | CJ | 1556.14 | 0.1 |  | 155.6137
174013 | SISTEMA DE AQUECIMENTO SOLAR PARA PISCINA, FORNECIMENTO DE COLETOR SOLAR ABERTO (SELO "A" INMETRO) - SEM INSTALAÇÃO | [5 empty] | M2 |  | 187.63
|  | 45004 | COLETOR SOLAR PLANO ABERTO (SELO "A" INMETRO) | M2 | 187.63 | 1 |  | 187.6333
174501 | ANDAIMES METÁLICOS - FORNECIMENTO | [5 empty] | M3xMÊS |  | 6.01
|  | 11205 | LOCAÇÃO DE ANDAIME TUBULAR TIPO TORRE 1.50 X 1.50 M | M / Mês | 13.52 | 0.4444 |  | 6.0069
174502 | ANDAIMES METÁLICOS - MONTAGEM E DESMONTAGEM | [5 empty] | M3 |  | 4.01
|  | 2099 | SERVENTE (SGSP) | H | 11.5476 | 0.15 |  | 1.7321
|  | 2196 | MONTADOR DE ESCORAMENTO METÁLICO (SGSP) | H | 14.2414 | 0.16 |  | 2.2786
175001 | DEMOLIÇÃO DE MURO DE ALVENARIA - H=1,80 À 2,00M | [5 empty] | M |  | 28.87
|  | 2099 | SERVENTE (SGSP) | H | 11.5476 | 2.5 |  | 28.8691
175015 | DEMOLIÇÃO DE ALAMBRADO DE TELA GALVANIZADA | [5 empty] | M2 |  | 1.29
|  | 2020 | PEDREIRO (SGSP) | H | 14.2984 | 0.05 |  | 0.71492
|  | 2099 | SERVENTE (SGSP) | H | 11.5476 | 0.05 |  | 0.57738
175020 | DEMOLIÇÃO MANUAL DE CONCRETO SIMPLES | [5 empty] | M3 |  | 127.02
|  | 2099 | SERVENTE (SGSP) | H | 11.5476 | 11 |  | 127.024
175021 | DEMOLIÇÃO MANUAL DE CONCRETO ARMADO | [5 empty] | M3 |  | 230.95
|  | 2099 | SERVENTE (SGSP) | H | 11.5476 | 20 |  | 230.9527
175022 | DEMOLIÇÃO MECANIZADA DE CONCRETO SIMPLES | [5 empty] | M3 |  | 85.68
|  | 2099 | SERVENTE (SGSP) | H | 11.5476 | 2 |  | 23.0953
|  | 94019 | COMPRESSOR PORTÁTIL - 295 PCM ( COM DIESEL E OPERADOR ) | H | 29.9 | 1 |  | 29.8965
|  | 94043 | MARTELETE ROMPEDOR PNEUMÁTICO | H | 16.34 | 2 |  | 32.6845
175023 | DEMOLIÇÃO MECANIZADA DE CONCRETO ARMADO | [5 empty] | M3 |  | 171.35
|  | 2099 | SERVENTE (SGSP) | H | 11.5476 | 4 |  | 46.1905
|  | 94019 | COMPRESSOR PORTÁTIL - 295 PCM ( COM DIESEL E OPERADOR ) | H | 29.9 | 2 |  | 59.7931
|  | 94043 | MARTELETE ROMPEDOR PNEUMÁTICO | H | 16.34 | 4 |  | 65.3689
175025 | DEMOLIÇÃO DE LADRILHOS HIDRÁULICOS, INCLUSIVE ARGAMASSA DE REGULARIZAÇÃO | [5 empty] | M2 |  | 6.93
|  | 2099 | SERVENTE (SGSP) | H | 11.5476 | 0.6 |  | 6.9286
175030 | DEMOLIÇÃO DE LAJOTAS DE CONCRETO | [5 empty] | M2 |  | 5.77
|  | 2099 | SERVENTE (SGSP) | H | 11.5476 | 0.5 |  | 5.7738
175040 | DEMOLIÇÃO DE PAVIMENTAÇÃO ASFÁLTICA, CAPA E BASE - MANUAL | [5 empty] | M2 |  | 17.32
|  | 2099 | SERVENTE (SGSP) | H | 11.5476 | 1.5 |  | 17.3215
175045 | DEMOLIÇÃO DE GUIAS DE CONCRETO | [5 empty] | M |  | 4.62
|  | 2099 | SERVENTE (SGSP) | H | 11.5476 | 0.4 |  | 4.6191
175048 | DEMOLIÇÃO DE SARJETAS DE CONCRETO | [5 empty] | M |  | 6.93
|  | 2099 | SERVENTE (SGSP) | H | 11.5476 | 0.6 |  | 6.9286
176005 | RETIRADA DE CERCA DE ARAME FARPADO, MOURÃO DE EUCALIPTO OU CONCRETO | [5 empty] | M |  | 5.77
|  | 2099 | SERVENTE (SGSP) | H | 11.5476 | 0.5 |  | 5.7738
176030 | RETIRADA DE LAJOTAS PRÉ-MOLDADAS DE CONCRETO | [5 empty] | M2 |  | 8.08
|  | 2099 | SERVENTE (SGSP) | H | 11.5476 | 0.7 |  | 8.0833
176032 | RETIRADA DE FORRAS DE PEDRAS NATURAIS | [5 empty] | M2 |  | 15.01
|  | 2099 | SERVENTE (SGSP) | H | 11.5476 | 1.3 |  | 15.0119
176035 | RETIRADA DE PARALELEPÍPEDOS | [5 empty] | M2 |  | 6.93
|  | 2099 | SERVENTE (SGSP) | H | 11.5476 | 0.6 |  | 6.9286
176038 | RETIRADA DE MOSAICO PORTUGUÊS | [5 empty] | M2 |  | 6.93
|  | 2099 | SERVENTE (SGSP) | H | 11.5476 | 0.6 |  | 6.9286
176045 | RETIRADA DE GUIAS DE CONCRETO | [5 empty] | M |  | 5.77
|  | 2099 | SERVENTE (SGSP) | H | 11.5476 | 0.5 |  | 5.7738
176050 | RETIRADA DE BRINQUEDOS | [5 empty] | UN |  | 28.18
|  | 2099 | SERVENTE (SGSP) | H | 11.5476 | 2.44 |  | 28.1762
176087 | RETIRADA DE PORTA-GIZ, INCLUSIVE SUPORTES | [5 empty] | M |  | 5.66
|  | 2013 | CARPINTEIRO (SGSP) | H | 14.1612 | 0.4 |  | 5.6645
176090 | RETIRADA DE COIFA E CHAPA PARA FOGÃO DE 3 OU 4 BOCAS | [5 empty] | UN |  | 29.33
|  | 2045 | SERRALHEIRO (SGSP) | H | 23.9313 | 0.8 |  | 19.1451
|  | 2046 | AJUDANTE DE SERRALHEIRO (SGSP) | H | 12.7281 | 0.8 |  | 10.1825
176091 | RETIRADA DE COIFA EM CHAPA PARA FOGÃO DE 6 BOCAS | [5 empty] | UN |  | 36.66
|  | 2045 | SERRALHEIRO (SGSP) | H | 23.9313 | 1 |  | 23.9313
|  | 2046 | AJUDANTE DE SERRALHEIRO (SGSP) | H | 12.7281 | 1 |  | 12.7281
176092 | RETIRADA DE EXAUSTOR | [5 empty] | UN |  | 5.05
|  | 2041 | ELETRICISTA (SGSP) | H | 16.8428 | 0.3 |  | 5.0529
176093 | RETIRADA DE DUTO DE EXAUSTÃO | [5 empty] | M |  | 11
|  | 2045 | SERRALHEIRO (SGSP) | H | 23.9313 | 0.3 |  | 7.1794
|  | 2046 | AJUDANTE DE SERRALHEIRO (SGSP) | H | 12.7281 | 0.3 |  | 3.8184
176094 | RETIRADA DE PORTÃO DE FERRO PERFILADO TIPO PQ (GP5/GPM1) | [5 empty] | M2 |  | 18.33
|  | 2045 | SERRALHEIRO (SGSP) | H | 23.9313 | 0.5 |  | 11.9657
|  | 2046 | AJUDANTE DE SERRALHEIRO (SGSP) | H | 12.7281 | 0.5 |  | 6.3641
176095 | RETIRADA DE ALAMBRADO EM TELA INCLUSIVE ESTRUTURA DE SUSTENTAÇÃO (FP.04) | [5 empty] | M |  | 29.83
|  | 2020 | PEDREIRO (SGSP) | H | 14.2984 | 0.6 |  | 8.579
|  | 2099 | SERVENTE (SGSP) | H | 11.5476 | 1.84 |  | 21.2476
176096 | RETIRADA DE CERCA DE TELA GALVANIZADA E RESPECTIVOS MOURÕES (FC 04/05) | [5 empty] | M |  | 26.31
|  | 2020 | PEDREIRO (SGSP) | H | 14.2984 | 0.16 |  | 2.2877
|  | 2099 | SERVENTE (SGSP) | H | 11.5476 | 2.08 |  | 24.0191
176097 | RETIRADA DE PORTÃO METÁLICO | [5 empty] | M2 |  | 38.77
|  | 2020 | PEDREIRO (SGSP) | H | 14.2984 | 1.5 |  | 21.4475
|  | 2099 | SERVENTE (SGSP) | H | 11.5476 | 1.5 |  | 17.3215
177001 | RECOLOCAÇÃO DE TELA E TIRANTE EM ALAMBRADO | [5 empty] | M2 |  | 20.01
|  | 2020 | PEDREIRO (SGSP) | H | 14.2984 | 0.75 |  | 10.7238
|  | 2099 | SERVENTE (SGSP) | H | 11.5476 | 0.75 |  | 8.6607
|  | 17710 | ARAME GALVANIZADO N. 10 | Kg | 6.25 | 0.05 |  | 0.31241
|  | 17750 | ARAME GALVANIZADO N. 12 | Kg | 6.63 | 0.04762 |  | 0.31593
177035 | RECOLOCAÇÃO DE PARALELEPÍPEDOS | [5 empty] | M2 |  | 21.74
|  | 2062 | CALCETEIRO - ASSENTADOR DE GUIAS (SGSP) | H | 16.4054 | 0.4 |  | 6.5621
|  | 2099 | SERVENTE (SGSP) | H | 11.5476 | 0.6 |  | 6.9286
|  | 10501 | AREIA LAVADA | M3 | 82.52 | 0.1 |  | 8.2522
177036 | RECOLOCAÇÃO DE PARALELEPÍPEDO COM AREIA RECICLADA | [5 empty] | M2 |  | 17.44
|  | 2062 | CALCETEIRO - ASSENTADOR DE GUIAS (SGSP) | H | 16.4054 | 0.4 |  | 6.5621
|  | 2099 | SERVENTE (SGSP) | H | 11.5476 | 0.6 |  | 6.9286
|  | 10502 | AGREGADO RECICLADO (DIVERSAS GLANULOMETRIAS) | M3 | 39.5 | 0.1 |  | 3.95
177038 | RECOLOCAÇÃO DE MOSAICO PORTUGUÊS SOBRE BASE DE CONCRETO | [5 empty] | M2 |  | 43.09
|  | 2099 | SERVENTE (SGSP) | H | 11.5476 | 2 |  | 23.0953
|  | 10630 | ARGAMASSA DE CIMENTO COM AREIA GROSSA 1:3 | M3 | 399.99 | 0.05 |  | 19.9996
177039 | RECOLOCAÇÃO DE MOSAICO PORTUGUÊS SOBRE BASE DE AREIA | [5 empty] | M2 |  | 29.7
|  | 2099 | SERVENTE (SGSP) | H | 11.5476 | 2 |  | 23.0953
|  | 10501 | AREIA LAVADA | M3 | 82.52 | 0.08 |  | 6.6017
177040 | RECOLOCAÇÃO DE MOSAICO PORTUGUÊS SOBRE BASE DE CONCRETO COM AGREGADO RECICLADO | [5 empty] | M2 |  | 39.48
|  | 2099 | SERVENTE (SGSP) | H | 11.5476 | 2.5 |  | 28.8691
|  | 10502 | AGREGADO RECICLADO (DIVERSAS GLANULOMETRIAS) | M3 | 39.5 | 0.052 |  | 2.054
|  | 10517 | CIMENTO PORTLAND CPII-E/F-32 | kg | 0.38 | 22.5 |  | 8.5523
177041 | RECOLOCAÇÃO DE MOSAICO PORTUGUÊS SOBRE BASE DE AREIA RECICLADA | [5 empty] | M2 |  | 26.26
|  | 2099 | SERVENTE (SGSP) | H | 11.5476 | 2 |  | 23.0953
|  | 10502 | AGREGADO RECICLADO (DIVERSAS GLANULOMETRIAS) | M3 | 39.5 | 0.08 |  | 3.16
177045 | RECOLOCAÇÃO DE GUIAS DE CONCRETO | [5 empty] | M |  | 31.66
|  | 2020 | PEDREIRO (SGSP) | H | 14.2984 | 0.8 |  | 11.4387
|  | 2099 | SERVENTE (SGSP) | H | 11.5476 | 1.6 |  | 18.4762
|  | 10604 | CONCRETO FCK=10MPA C/ BRITA 2 | M3 | 174.4 | 0.01 |  | 1.744
177087 | RECOLOCAÇÃO DE PORTA-GIZ, INCLUSIVE SUPORTES | [5 empty] | M |  | 13.81
|  | 2013 | CARPINTEIRO (SGSP) | H | 14.1612 | 0.5 |  | 7.0806
|  | 2014 | AJUDANTE DE CARPINTEIRO (SGSP) | H | 12.1609 | 0.5 |  | 6.0805
|  | 17040 | PARAFUSO AUTO-ATARRAXANTE - CABEÇA PANELA - COM BUCHA DE NYLON S- 8 | Un | 0.27 | 2.4 |  | 0.65352
177090 | RECOLOCAÇÃO DE COIFA EM CHAPA PARA FOGÃO DE 3 OU 4 BOCAS | [5 empty] | UN |  | 56.08
|  | 2045 | SERRALHEIRO (SGSP) | H | 23.9313 | 1.5 |  | 35.897
|  | 2046 | AJUDANTE DE SERRALHEIRO (SGSP) | H | 12.7281 | 1.5 |  | 19.0922
|  | 17040 | PARAFUSO AUTO-ATARRAXANTE - CABEÇA PANELA - COM BUCHA DE NYLON S- 8 | Un | 0.27 | 4 |  | 1.0892
177091 | RECOLOCAÇÃO DE COIFA EM CHAPA PARA FOGÃO DE 6 BOCAS | [5 empty] | UN |  | 74.41
|  | 2045 | SERRALHEIRO (SGSP) | H | 23.9313 | 2 |  | 47.8626
|  | 2046 | AJUDANTE DE SERRALHEIRO (SGSP) | H | 12.7281 | 2 |  | 25.4562
|  | 17040 | PARAFUSO AUTO-ATARRAXANTE - CABEÇA PANELA - COM BUCHA DE NYLON S- 8 | Un | 0.27 | 4 |  | 1.0892
177092 | RECOLOCAÇÃO DE EXAUSTOR | [5 empty] | UN |  | 20.33
|  | 2020 | PEDREIRO (SGSP) | H | 14.2984 | 0.76 |  | 10.8668
|  | 2041 | ELETRICISTA (SGSP) | H | 16.8428 | 0.4 |  | 6.7371
|  | 10630 | ARGAMASSA DE CIMENTO COM AREIA GROSSA 1:3 | M3 | 399.99 | 0.0041 |  | 1.64
|  | 17040 | PARAFUSO AUTO-ATARRAXANTE - CABEÇA PANELA - COM BUCHA DE NYLON S- 8 | Un | 0.27 | 4 |  | 1.0892
177093 | RECOLOCAÇÃO DE DUTO DE EXAUSTÃO | [5 empty] | M |  | 15.21
|  | 2045 | SERRALHEIRO (SGSP) | H | 23.9313 | 0.4 |  | 9.5725
|  | 2046 | AJUDANTE DE SERRALHEIRO (SGSP) | H | 12.7281 | 0.4 |  | 5.0912
|  | 17040 | PARAFUSO AUTO-ATARRAXANTE - CABEÇA PANELA - COM BUCHA DE NYLON S- 8 | Un | 0.27 | 2 |  | 0.5446
177094 | RECOLOCAÇÃO DE PORTÃO DE FERRO PERFILADO TIPO PARQUE (GP5/GPM-1) | [5 empty] | M2 |  | 51.57
|  | 2020 | PEDREIRO (SGSP) | H | 14.2984 | 0.09 |  | 1.2869
|  | 2045 | SERRALHEIRO (SGSP) | H | 23.9313 | 1 |  | 23.9313
|  | 2046 | AJUDANTE DE SERRALHEIRO (SGSP) | H | 12.7281 | 1 |  | 12.7281
|  | 2099 | SERVENTE (SGSP) | H | 11.5476 | 0.58 |  | 6.6976
|  | 10612 | CONCRETO FCK=20MPA C/ BRITA 2 | M3 | 236.5 | 0.02 |  | 4.73
|  | 11501 | AÇO CA-25 - MÉDIA BITOLAS | KG | 2.87 | 0.14 |  | 0.40184
|  | 30542 | FERRO PERFILADO TRABALHADO | KG | 5.62 | 0.32 |  | 1.7987
177096 | RECOLOCAÇÃO DE CERCA DE TELA GALVANIZADA E RESPECTIVOS MOURÕES (FC 04/05) | [5 empty] | M |  | 40.16
|  | 2020 | PEDREIRO (SGSP) | H | 14.2984 | 0.89 |  | 12.7255
|  | 2099 | SERVENTE (SGSP) | H | 11.5476 | 1.61 |  | 18.5917
|  | 10608 | CONCRETO FCK=15MPA C/ BRITA 2 | M3 | 225.79 | 0.035 |  | 7.9025
|  | 17710 | ARAME GALVANIZADO N. 10 | Kg | 6.25 | 0.05 |  | 0.31241
|  | 17750 | ARAME GALVANIZADO N. 12 | Kg | 6.63 | 0.09524 |  | 0.63186
178015 | TELA GALVANIZADA PARA ALAMBRADO - MALHA 2" FIO 10 | [5 empty] | M2 |  | 44.15
|  | 2020 | PEDREIRO (SGSP) | H | 14.2984 | 0.75 |  | 10.7238
|  | 2099 | SERVENTE (SGSP) | H | 11.5476 | 0.75 |  | 8.6607
|  | 17750 | ARAME GALVANIZADO N. 12 | Kg | 6.63 | 0.0581 |  | 0.38546
|  | 18035 | TELA ALAMBRADO MALHA 2" - FIO 10 - GALVANIZADA | M2 | 23.22 | 1.05 |  | 24.3774
178019 | FERRO TRABALHADO PARA GRADIS | [5 empty] | KG |  | 5.62
|  | 30542 | FERRO PERFILADO TRABALHADO | KG | 5.62 | 1 |  | 5.621
178070 | TABELA DE BASQUETE, INCLUSIVE ARO E CESTA - MADEIRA PINTADA | [5 empty] | UN |  | 315.59
|  | 2013 | CARPINTEIRO (SGSP) | H | 14.1612 | 1 |  | 14.1612
|  | 2014 | AJUDANTE DE CARPINTEIRO (SGSP) | H | 12.1609 | 1 |  | 12.1609
|  | 38050 | TABELA PARA BASQUETE; INCLUSIVE ARO | Un | 289.27 | 1 |  | 289.271
178072 | REPINTURA DE FAIXAS ATÉ 10CM - BORRACHA CLORADA | [5 empty] | M |  | 4.29
|  | 2075 | PINTOR (SGSP) | H | 14.4848 | 0.09 |  | 1.3036
|  | 2076 | AJUDANTE DE PINTOR (SGSP) | H | 11.4721 | 0.09 |  | 1.0325
|  | 37015 | TINTA A BASE DE BORRACHA CLORADA | L | 48.93 | 0.04 |  | 1.9572
178073 | REPINTURA DE FAIXAS ATÉ 10CM - EPÓXI | [5 empty] | M |  | 3.92
|  | 2075 | PINTOR (SGSP) | H | 14.4848 | 0.11 |  | 1.5933
|  | 2076 | AJUDANTE DE PINTOR (SGSP) | H | 11.4721 | 0.11 |  | 1.2619
|  | 37030 | TINTA A BASE DE RESINA EPÓXI | L | 35.42 | 0.03 |  | 1.0625
180101 | TUTOR E AMARILHO PARA ÁRVORES | [5 empty] | UN |  | 8.58
|  | 2014 | AJUDANTE DE CARPINTEIRO (SGSP) | H | 12.1609 | 0.25 |  | 3.0402
|  | 21081 | CAIBRO DE PEROBA DO NORTE 3 X 5 CM - BRUTO - (CUPIÚBA) | M | 2.22 | 2.5 |  | 5.5425
180103 | PROTETOR TIPO PARQUE PARA ÁRVORES | [5 empty] | UN |  | 45.61
|  | 2014 | AJUDANTE DE CARPINTEIRO (SGSP) | H | 12.1609 | 1 |  | 12.1609
|  | 17515 | PREGO 18 X 27 COMUM - POLIDO | Kg | 4.86 | 0.15 |  | 0.72918
|  | 19045 | RIPA DE PEROBA DO NORTE(CUPIÚBA) APARELHADA - 1,5 X 5CM | M | 1.96 | 4 |  | 7.839
|  | 21081 | CAIBRO DE PEROBA DO NORTE 3 X 5 CM - BRUTO - (CUPIÚBA) | M | 2.22 | 10 |  | 22.17
|  | 37005 | TINTA ESMALTE BRILHANTE | L | 13.54 | 0.2 |  | 2.707
180203 | ALECRIM DE CAMPINAS (HOLOCALIX GLAZZIOVII) | [5 empty] | UN |  | 130.06
|  | 2085 | JARDINEIRO (SGSP) | H | 11.2416 | 0.1 |  | 1.1242
|  | 2086 | AJUDANTE DE JARDINEIRO (SGSP) | H | 9.1104 | 2.8 |  | 25.5091
|  | 38502 | ADUBO QUÍMICO NPK 10 - 10 - 10 - (PREÇO PARA NÃO PRODUTOR) | Kg | 1.63 | 0.666 |  | 1.0875
|  | 38543 | ALECRIM CAMPINAS - (HOLOCALIX BALANSAE) - ÁRVORE ORNAMENTAL | Un | 28.72 | 1 |  | 28.7222
|  | 38555 | ADUBO ORGÂNICO - ESTERCO | M3 | 162.83 | 0.099 |  | 16.1205
|  | 38557 | TERRA VEGETAL PRETA | M3 | 101.59 | 0.566 |  | 57.5002
180210 | CASSIA (CASSIA MULTIJUGA) | [5 empty] | UN |  | 128.56
|  | 2085 | JARDINEIRO (SGSP) | H | 11.2416 | 0.1 |  | 1.1242
|  | 2086 | AJUDANTE DE JARDINEIRO (SGSP) | H | 9.1104 | 2.8 |  | 25.5091
|  | 38502 | ADUBO QUÍMICO NPK 10 - 10 - 10 - (PREÇO PARA NÃO PRODUTOR) | Kg | 1.63 | 1 |  | 1.6329
|  | 38540 | CÁSSIA-ALELUIA (SENNA MULTIJUGA) - ÁRVORE ORNAMENTAL | Un | 26.68 | 1 |  | 26.677
|  | 38555 | ADUBO ORGÂNICO - ESTERCO | M3 | 162.83 | 0.099 |  | 16.1205
|  | 38557 | TERRA VEGETAL PRETA | M3 | 101.59 | 0.566 |  | 57.5002
180225 | IPÊ AMARELO (TABEBUIA CHRYSOTRICHA) | [5 empty] | UN |  | 85.28
|  | 2085 | JARDINEIRO (SGSP) | H | 11.2416 | 0.1 |  | 1.1242
|  | 2086 | AJUDANTE DE JARDINEIRO (SGSP) | H | 9.1104 | 1.6 |  | 14.5766
|  | 38502 | ADUBO QUÍMICO NPK 10 - 10 - 10 - (PREÇO PARA NÃO PRODUTOR) | Kg | 1.63 | 0.052 |  | 0.084911
|  | 38545 | IPÊ AMARELO - H=1,50/2,00 M - (TABEBUIA CHRYSOTRICHA) | Un | 31.67 | 1 |  | 31.6703
|  | 38555 | ADUBO ORGÂNICO - ESTERCO | M3 | 162.83 | 0.052 |  | 8.4673
|  | 38557 | TERRA VEGETAL PRETA | M3 | 101.59 | 0.289 |  | 29.3597
180226 | IPÊ ROSA (TABEBUIA AVELLANEDAE) | [5 empty] | UN |  | 133.08
|  | 2085 | JARDINEIRO (SGSP) | H | 11.2416 | 0.1 |  | 1.1242
|  | 2086 | AJUDANTE DE JARDINEIRO (SGSP) | H | 9.1104 | 2.8 |  | 25.5091
|  | 38502 | ADUBO QUÍMICO NPK 10 - 10 - 10 - (PREÇO PARA NÃO PRODUTOR) | Kg | 1.63 | 1 |  | 1.6329
|  | 38546 | IPÊ ROSA - H=1,50/2,00 M - (TABEBUIA AVELLANEDAE) | Un | 31.19 | 1 |  | 31.1938
|  | 38555 | ADUBO ORGÂNICO - ESTERCO | M3 | 162.83 | 0.099 |  | 16.1205
|  | 38557 | TERRA VEGETAL PRETA | M3 | 101.59 | 0.566 |  | 57.5002
180227 | IPÊ ROXO (TABEBUIA IMPETIGINOSA) | [5 empty] | UN |  | 132.63
|  | 2085 | JARDINEIRO (SGSP) | H | 11.2416 | 0.1 |  | 1.1242
|  | 2086 | AJUDANTE DE JARDINEIRO (SGSP) | H | 9.1104 | 2.8 |  | 25.5091
|  | 38502 | ADUBO QUÍMICO NPK 10 - 10 - 10 - (PREÇO PARA NÃO PRODUTOR) | Kg | 1.63 | 1 |  | 1.6329
|  | 38547 | IPÊ ROXO - H=1,50/2,00 M - (TABEBUIA IMPETIGINOSA) | Un | 30.75 | 1 |  | 30.745
|  | 38555 | ADUBO ORGÂNICO - ESTERCO | M3 | 162.83 | 0.099 |  | 16.1205
|  | 38557 | TERRA VEGETAL PRETA | M3 | 101.59 | 0.566 |  | 57.5002
180235 | PAINEIRA (CHORISIA SPECIOSA) | [5 empty] | UN |  | 124.46
|  | 2085 | JARDINEIRO (SGSP) | H | 11.2416 | 0.1 |  | 1.1242
|  | 2086 | AJUDANTE DE JARDINEIRO (SGSP) | H | 9.1104 | 2.8 |  | 25.5091
|  | 38502 | ADUBO QUÍMICO NPK 10 - 10 - 10 - (PREÇO PARA NÃO PRODUTOR) | Kg | 1.63 | 1 |  | 1.6329
|  | 38555 | ADUBO ORGÂNICO - ESTERCO | M3 | 162.83 | 0.099 |  | 16.1205
|  | 38557 | TERRA VEGETAL PRETA | M3 | 101.59 | 0.566 |  | 57.5002
|  | 38587 | PAINEIRA-ROSA - H=1.50/2.00 M - (CHORISIA SPECIOSA) ÁRVORE ORNAMENTAL | Un | 22.57 | 1 |  | 22.5738
180237 | PAU-BRASIL (CAESALPINIA ECHINATA) | [5 empty] | UN |  | 130.24
|  | 2085 | JARDINEIRO (SGSP) | H | 11.2416 | 0.1 |  | 1.1242
|  | 2086 | AJUDANTE DE JARDINEIRO (SGSP) | H | 9.1104 | 2.8 |  | 25.5091
|  | 38502 | ADUBO QUÍMICO NPK 10 - 10 - 10 - (PREÇO PARA NÃO PRODUTOR) | Kg | 1.63 | 1 |  | 1.6329
|  | 38548 | PAU-BRASIL - H=1.50/2.00 M - (CAESALPINIA ECHINATA) - ÁRVORE ORNAMENTAL | Un | 28.35 | 1 |  | 28.3542
|  | 38555 | ADUBO ORGÂNICO - ESTERCO | M3 | 162.83 | 0.099 |  | 16.1205
|  | 38557 | TERRA VEGETAL PRETA | M3 | 101.59 | 0.566 |  | 57.5002
180240 | PAU-FERRO (CAESALPINIA FERREA) | [5 empty] | UN |  | 125.04
|  | 2085 | JARDINEIRO (SGSP) | H | 11.2416 | 0.1 |  | 1.1242
|  | 2086 | AJUDANTE DE JARDINEIRO (SGSP) | H | 9.1104 | 2.8 |  | 25.5091
|  | 38502 | ADUBO QUÍMICO NPK 10 - 10 - 10 - (PREÇO PARA NÃO PRODUTOR) | Kg | 1.63 | 1 |  | 1.6329
|  | 38555 | ADUBO ORGÂNICO - ESTERCO | M3 | 162.83 | 0.099 |  | 16.1205
|  | 38557 | TERRA VEGETAL PRETA | M3 | 101.59 | 0.566 |  | 57.5002
|  | 38588 | PAU-FERRO - H=1.50/2.00M - (CAESALPINIA FERREA) ÁRVORE ORNAMENTAL | Un | 23.15 | 1 |  | 23.1535
180250 | SIBIPIRUNA (CAESALPINIA PELTOPHOROIDES) | [5 empty] | UN |  | 126.7
|  | 2085 | JARDINEIRO (SGSP) | H | 11.2416 | 0.1 |  | 1.1242
|  | 2086 | AJUDANTE DE JARDINEIRO (SGSP) | H | 9.1104 | 2.8 |  | 25.5091
|  | 38502 | ADUBO QUÍMICO NPK 10 - 10 - 10 - (PREÇO PARA NÃO PRODUTOR) | Kg | 1.63 | 1 |  | 1.6329
|  | 38555 | ADUBO ORGÂNICO - ESTERCO | M3 | 162.83 | 0.099 |  | 16.1205
|  | 38557 | TERRA VEGETAL PRETA | M3 | 101.59 | 0.566 |  | 57.5002
|  | 38593 | SIBIPIRUNA - H=1.50/2.00 M - (CAESALPINIA PELTOPHOROIDES) ÁRVORE ORNAMENTAL | Un | 24.81 | 1 |  | 24.8141
180252 | SUINÃ (ERYTRINA SPECIOSA) | [5 empty] | UN |  | 68.43
|  | 2085 | JARDINEIRO (SGSP) | H | 11.2416 | 0.1 |  | 1.1242
|  | 2086 | AJUDANTE DE JARDINEIRO (SGSP) | H | 9.1104 | 1.6 |  | 14.5766
|  | 38502 | ADUBO QUÍMICO NPK 10 - 10 - 10 - (PREÇO PARA NÃO PRODUTOR) | Kg | 1.63 | 0.5 |  | 0.81645
|  | 38555 | ADUBO ORGÂNICO - ESTERCO | M3 | 162.83 | 0.052 |  | 8.4673
|  | 38557 | TERRA VEGETAL PRETA | M3 | 101.59 | 0.289 |  | 29.3597
|  | 38594 | SUINÃ - H=0.50/0.70 M (ERYTHRINA SPECIOSA) ARBUSTO | Un | 14.09 | 1 |  | 14.0879
180255 | TIPUANA (TIPUANA TIPU) | [5 empty] | UN |  | 125.49
|  | 2085 | JARDINEIRO (SGSP) | H | 11.2416 | 0.1 |  | 1.1242
|  | 2086 | AJUDANTE DE JARDINEIRO (SGSP) | H | 9.1104 | 2.8 |  | 25.5091
|  | 38502 | ADUBO QUÍMICO NPK 10 - 10 - 10 - (PREÇO PARA NÃO PRODUTOR) | Kg | 1.63 | 1 |  | 1.6329
|  | 38555 | ADUBO ORGÂNICO - ESTERCO | M3 | 162.83 | 0.099 |  | 16.1205
|  | 38557 | TERRA VEGETAL PRETA | M3 | 101.59 | 0.566 |  | 57.5002
|  | 38595 | TIPUANA - H=1.50/2.00 M - (TIPUANA TIPO) ÁRVORE ORNAMENTAL | Un | 23.6 | 1 |  | 23.5982
180261 | ARECA BAMBU (CHRYSALIDO CARPUS LUTESCENS) | [5 empty] | UN |  | 31.59
|  | 2085 | JARDINEIRO (SGSP) | H | 11.2416 | 0.1 |  | 1.1242
|  | 2086 | AJUDANTE DE JARDINEIRO (SGSP) | H | 9.1104 | 0.5 |  | 4.5552
|  | 10501 | AREIA LAVADA | M3 | 82.52 | 0.005 |  | 0.41261
|  | 38502 | ADUBO QUÍMICO NPK 10 - 10 - 10 - (PREÇO PARA NÃO PRODUTOR) | Kg | 1.63 | 0.054 |  | 0.088177
|  | 38555 | ADUBO ORGÂNICO - ESTERCO | M3 | 162.83 | 0.01 |  | 1.6283
|  | 38557 | TERRA VEGETAL PRETA | M3 | 101.59 | 0.073 |  | 7.4161
|  | 38561 | ARECA-BAMBU -H=0.50/1.00 M- (CHRYSALIDO CARPUS LUTESCENS) PALMÁCEA - MEDIDA: "PONTA FOLHA" | Un | 16.37 | 1 |  | 16.3667
180263 | BURITI (MAURITIA VINIFERA) | [5 empty] | UN |  | 64.57
|  | 2085 | JARDINEIRO (SGSP) | H | 11.2416 | 0.1 |  | 1.1242
|  | 2086 | AJUDANTE DE JARDINEIRO (SGSP) | H | 9.1104 | 0.5 |  | 4.5552
|  | 10501 | AREIA LAVADA | M3 | 82.52 | 0.005 |  | 0.41261
|  | 38502 | ADUBO QUÍMICO NPK 10 - 10 - 10 - (PREÇO PARA NÃO PRODUTOR) | Kg | 1.63 | 0.054 |  | 0.088177
|  | 38555 | ADUBO ORGÂNICO - ESTERCO | M3 | 162.83 | 0.01 |  | 1.6283
|  | 38557 | TERRA VEGETAL PRETA | M3 | 101.59 | 0.073 |  | 7.4161
|  | 38565 | BURITI - H=1,50/2,00 M - (MAURITIA VINIFERA) PALMÁCEA - MEDIDA: "PONTA FOLHA" | Un | 49.35 | 1 |  | 49.35
180265 | COLINIA (CHAMAEDOREA ELEGANS) | [5 empty] | UN |  | 144.56
|  | 2085 | JARDINEIRO (SGSP) | H | 11.2416 | 0.1 |  | 1.1242
|  | 2086 | AJUDANTE DE JARDINEIRO (SGSP) | H | 9.1104 | 0.5 |  | 4.5552
|  | 10501 | AREIA LAVADA | M3 | 82.52 | 0.005 |  | 0.41261
|  | 38502 | ADUBO QUÍMICO NPK 10 - 10 - 10 - (PREÇO PARA NÃO PRODUTOR) | Kg | 1.63 | 0.054 |  | 0.088177
|  | 38555 | ADUBO ORGÂNICO - ESTERCO | M3 | 162.83 | 0.01 |  | 1.6283
|  | 38557 | TERRA VEGETAL PRETA | M3 | 101.59 | 0.073 |  | 7.4161
|  | 38566 | COLINIA - H=1,5/ 2,0M - (CHAMAEDOREA ELEGANS) PALMÁCEA - MEDIDA: "PONTA FOLHA" | Un | 129.34 | 1 |  | 129.34
180267 | COQUEIRO (COCOS NUCIFERA) | [5 empty] | UN |  | 65.71
|  | 2085 | JARDINEIRO (SGSP) | H | 11.2416 | 0.1 |  | 1.1242
|  | 2086 | AJUDANTE DE JARDINEIRO (SGSP) | H | 9.1104 | 0.5 |  | 4.5552
|  | 10501 | AREIA LAVADA | M3 | 82.52 | 0.005 |  | 0.41261
|  | 38502 | ADUBO QUÍMICO NPK 10 - 10 - 10 - (PREÇO PARA NÃO PRODUTOR) | Kg | 1.63 | 0.054 |  | 0.088177
|  | 38555 | ADUBO ORGÂNICO - ESTERCO | M3 | 162.83 | 0.01 |  | 1.6283
|  | 38557 | TERRA VEGETAL PRETA | M3 | 101.59 | 0.073 |  | 7.4161
|  | 38562 | COQUEIRO - H=1,50/2,00 M - (COCOS NUCIFERA) PALMÁCEA - MEDIDA: "PONTA FOLHA" | Un | 50.49 | 1 |  | 50.4857
180270 | GUARIROBA (SYAGRUS OLERACEA) | [5 empty] | UN |  | 55.67
|  | 2085 | JARDINEIRO (SGSP) | H | 11.2416 | 0.1 |  | 1.1242
|  | 2086 | AJUDANTE DE JARDINEIRO (SGSP) | H | 9.1104 | 0.5 |  | 4.5552
|  | 10501 | AREIA LAVADA | M3 | 82.52 | 0.005 |  | 0.41261
|  | 38502 | ADUBO QUÍMICO NPK 10 - 10 - 10 - (PREÇO PARA NÃO PRODUTOR) | Kg | 1.63 | 0.054 |  | 0.088177
|  | 38555 | ADUBO ORGÂNICO - ESTERCO | M3 | 162.83 | 0.01 |  | 1.6283
|  | 38557 | TERRA VEGETAL PRETA | M3 | 101.59 | 0.073 |  | 7.4161
|  | 38563 | GUARIROBA - H=1,50/2.00M - (SYAGRUS OLERACEA) PALMÁCEA - MEDIDA: "PONTA FOLHA" | Un | 40.45 | 1 |  | 40.45
180273 | JERIVÁ (ARECASTRUM ROMANZOFFIANUM) | [5 empty] | UN |  | 51.41
|  | 2085 | JARDINEIRO (SGSP) | H | 11.2416 | 0.1 |  | 1.1242
|  | 2086 | AJUDANTE DE JARDINEIRO (SGSP) | H | 9.1104 | 0.5 |  | 4.5552
|  | 10501 | AREIA LAVADA | M3 | 82.52 | 0.005 |  | 0.41261
|  | 38502 | ADUBO QUÍMICO NPK 10 - 10 - 10 - (PREÇO PARA NÃO PRODUTOR) | Kg | 1.63 | 0.054 |  | 0.088177
|  | 38555 | ADUBO ORGÂNICO - ESTERCO | M3 | 162.83 | 0.01 |  | 1.6283
|  | 38557 | TERRA VEGETAL PRETA | M3 | 101.59 | 0.073 |  | 7.4161
|  | 38564 | JERIVÁ - (SYAGRUS ROMANZOFFIANA) PALMÁCEA - MEDIDA: "PONTA FOLHA" | Un | 36.19 | 1 |  | 36.1864
180275 | LATÂNIA (LATANIA SPP) | [5 empty] | UN |  | 41.75
|  | 2085 | JARDINEIRO (SGSP) | H | 11.2416 | 0.1 |  | 1.1242
|  | 2086 | AJUDANTE DE JARDINEIRO (SGSP) | H | 9.1104 | 0.5 |  | 4.5552
|  | 10501 | AREIA LAVADA | M3 | 82.52 | 0.005 |  | 0.41261
|  | 38502 | ADUBO QUÍMICO NPK 10 - 10 - 10 - (PREÇO PARA NÃO PRODUTOR) | Kg | 1.63 | 0.054 |  | 0.088177
|  | 38511 | LATÂNIA - H=0.50/1.00 M - (LATANIA SPP) PALMEIRA - MEDIDA: "PONTA FOLHA" | Un | 26.53 | 1 |  | 26.5264
|  | 38555 | ADUBO ORGÂNICO - ESTERCO | M3 | 162.83 | 0.01 |  | 1.6283
|  | 38557 | TERRA VEGETAL PRETA | M3 | 101.59 | 0.073 |  | 7.4161
180277 | SEAFORTIA (ARCHONTO PHOENIX CUNNINGHAMIANA) | [5 empty] | UN |  | 55.46
|  | 2085 | JARDINEIRO (SGSP) | H | 11.2416 | 0.1 |  | 1.1242
|  | 2086 | AJUDANTE DE JARDINEIRO (SGSP) | H | 9.1104 | 0.5 |  | 4.5552
|  | 10501 | AREIA LAVADA | M3 | 82.52 | 0.005 |  | 0.41261
|  | 38502 | ADUBO QUÍMICO NPK 10 - 10 - 10 - (PREÇO PARA NÃO PRODUTOR) | Kg | 1.63 | 0.054 |  | 0.088177
|  | 38512 | SEAFORTIA - H=1.50/2.00 M - (ARCHONTOPHOENIX CUNNINGHAMIANA) PALMÁCEA - MEDIDA: "PONTA FOLHA" | Un | 40.23 | 1 |  | 40.2336
|  | 38555 | ADUBO ORGÂNICO - ESTERCO | M3 | 162.83 | 0.01 |  | 1.6283
|  | 38557 | TERRA VEGETAL PRETA | M3 | 101.59 | 0.073 |  | 7.4161
180280 | PALMEIRA IMPERIAL (ROY STONEAOLERACEA) | [5 empty] | UN |  | 47.95
|  | 2085 | JARDINEIRO (SGSP) | H | 11.2416 | 0.1 |  | 1.1242
|  | 2086 | AJUDANTE DE JARDINEIRO (SGSP) | H | 9.1104 | 0.5 |  | 4.5552
|  | 10501 | AREIA LAVADA | M3 | 82.52 | 0.005 |  | 0.41261
|  | 38502 | ADUBO QUÍMICO NPK 10 - 10 - 10 - (PREÇO PARA NÃO PRODUTOR) | Kg | 1.63 | 0.054 |  | 0.088177
|  | 38513 | PALMEIRA IMPERIAL (ROYSTONEA OLERACEA) H=1,5 A 2,0 M - MEDIDA: "PONTA FOLHA" | Un | 32.73 | 1 |  | 32.725
|  | 38555 | ADUBO ORGÂNICO - ESTERCO | M3 | 162.83 | 0.01 |  | 1.6283
|  | 38557 | TERRA VEGETAL PRETA | M3 | 101.59 | 0.073 |  | 7.4161
180290 | PATA DE VACA (BAUHINIA VARIEGATA) | [5 empty] | UN |  | 127.04
|  | 2085 | JARDINEIRO (SGSP) | H | 11.2416 | 0.1 |  | 1.1242
|  | 2086 | AJUDANTE DE JARDINEIRO (SGSP) | H | 9.1104 | 2.8 |  | 25.5091
|  | 38502 | ADUBO QUÍMICO NPK 10 - 10 - 10 - (PREÇO PARA NÃO PRODUTOR) | Kg | 1.63 | 1 |  | 1.6329
|  | 38555 | ADUBO ORGÂNICO - ESTERCO | M3 | 162.83 | 0.099 |  | 16.1205
|  | 38557 | TERRA VEGETAL PRETA | M3 | 101.59 | 0.566 |  | 57.5002
|  | 38596 | ÁRVORE ORNAM. H=1.50/2.00 M - PATA-DE-VACA | Un | 25.16 | 1 |  | 25.1563
180291 | QUARESMEIRA (TIBOUCHINA GRANULOSA) | [5 empty] | UN |  | 126.47
|  | 2085 | JARDINEIRO (SGSP) | H | 11.2416 | 0.1 |  | 1.1242
|  | 2086 | AJUDANTE DE JARDINEIRO (SGSP) | H | 9.1104 | 2.8 |  | 25.5091
|  | 38502 | ADUBO QUÍMICO NPK 10 - 10 - 10 - (PREÇO PARA NÃO PRODUTOR) | Kg | 1.63 | 1 |  | 1.6329
|  | 38555 | ADUBO ORGÂNICO - ESTERCO | M3 | 162.83 | 0.099 |  | 16.1205
|  | 38557 | TERRA VEGETAL PRETA | M3 | 101.59 | 0.566 |  | 57.5002
|  | 38597 | ÁRVORE ORNAM. H=1.50/2.00 M - QUARESMEIRA | Un | 24.59 | 1 |  | 24.5881
180292 | MANACA DA SERRA (TIBOUCHINA MUTABILIS) | [5 empty] | UN |  | 128.82
|  | 2085 | JARDINEIRO (SGSP) | H | 11.2416 | 0.1 |  | 1.1242
|  | 2086 | AJUDANTE DE JARDINEIRO (SGSP) | H | 9.1104 | 2.8 |  | 25.5091
|  | 38502 | ADUBO QUÍMICO NPK 10 - 10 - 10 - (PREÇO PARA NÃO PRODUTOR) | Kg | 1.63 | 1 |  | 1.6329
|  | 38555 | ADUBO ORGÂNICO - ESTERCO | M3 | 162.83 | 0.099 |  | 16.1205
|  | 38557 | TERRA VEGETAL PRETA | M3 | 101.59 | 0.566 |  | 57.5002
|  | 38598 | ÁRVORE ORNAM. H=1.50/2.00 M - MANACÁ-DA-SERRA | Un | 26.93 | 1 |  | 26.9311
180301 | GRAMA BATATAES EM PLACAS (PASPALUM NOTATUM) | [5 empty] | M2 |  | 9.25
|  | 2085 | JARDINEIRO (SGSP) | H | 11.2416 | 0.1 |  | 1.1242
|  | 2086 | AJUDANTE DE JARDINEIRO (SGSP) | H | 9.1104 | 0.375 |  | 3.4164
|  | 38502 | ADUBO QUÍMICO NPK 10 - 10 - 10 - (PREÇO PARA NÃO PRODUTOR) | Kg | 1.63 | 0.1 |  | 0.16329
|  | 38503 | CALCÁRIO DOLOMÍTICO - UTILIZADO EM PLANTIO | Kg | 0.46 | 0.05 |  | 0.023195
|  | 38550 | GRAMA BATATAIS EM PLACAS (PASPALUM NOTATUM) | M2 | 3.17 | 1 |  | 3.1673
|  | 38556 | TERRA VEGETAL MARROM | M3 | 67.64 | 0.02 |  | 1.3528
180303 | GRAMA SÃO CARLOS EM PLACAS (ANOXONOPUS OBTUSIFOLIUS) | [5 empty] | M2 |  | 11.46
|  | 2085 | JARDINEIRO (SGSP) | H | 11.2416 | 0.1 |  | 1.1242
|  | 2086 | AJUDANTE DE JARDINEIRO (SGSP) | H | 9.1104 | 0.375 |  | 3.4164
|  | 38502 | ADUBO QUÍMICO NPK 10 - 10 - 10 - (PREÇO PARA NÃO PRODUTOR) | Kg | 1.63 | 0.1 |  | 0.16329
|  | 38503 | CALCÁRIO DOLOMÍTICO - UTILIZADO EM PLANTIO | Kg | 0.46 | 0.05 |  | 0.023195
|  | 38554 | GRAMA SÃO CARLOS - EM PLACAS (AXONOPUS OBTUSIFOLIUS) | M2 | 5.38 | 1 |  | 5.3806
|  | 38556 | TERRA VEGETAL MARROM | M3 | 67.64 | 0.02 |  | 1.3528
180305 | GRAMA ESMERALDA | [5 empty] | M2 |  | 22.91
|  | 2085 | JARDINEIRO (SGSP) | H | 11.2416 | 0.1 |  | 1.1242
|  | 2086 | AJUDANTE DE JARDINEIRO (SGSP) | H | 9.1104 | 0.7 |  | 6.3773
|  | 38016 | GRAMA ESMERALDA | M2 | 3.87 | 1 |  | 3.8655
|  | 38502 | ADUBO QUÍMICO NPK 10 - 10 - 10 - (PREÇO PARA NÃO PRODUTOR) | Kg | 1.63 | 0.1 |  | 0.16329
|  | 38555 | ADUBO ORGÂNICO - ESTERCO | M3 | 162.83 | 0.02 |  | 3.2567
|  | 38557 | TERRA VEGETAL PRETA | M3 | 101.59 | 0.08 |  | 8.1272
180307 | GRAMA PRETA (OPHIOPOGUM JAPONICUS) - 36 MUDAS POR M2 | [5 empty] | M2 |  | 26.97
|  | 2085 | JARDINEIRO (SGSP) | H | 11.2416 | 0.1 |  | 1.1242
|  | 2086 | AJUDANTE DE JARDINEIRO (SGSP) | H | 9.1104 | 0.375 |  | 3.4164
|  | 38502 | ADUBO QUÍMICO NPK 10 - 10 - 10 - (PREÇO PARA NÃO PRODUTOR) | Kg | 1.63 | 0.1 |  | 0.16329
|  | 38503 | CALCÁRIO DOLOMÍTICO - UTILIZADO EM PLANTIO | Kg | 0.46 | 0.05 |  | 0.023195
|  | 38552 | GRAMA PRETA - 36 MUDAS POR M2 (OPHIOPOGUM JAPONICUS) | M2 | 20.89 | 1 |  | 20.8886
|  | 38556 | TERRA VEGETAL MARROM | M3 | 67.64 | 0.02 |  | 1.3528
180313 | CINERARIA (SENECIO CINERARIA) | [5 empty] | DÚZIA |  | 29.7
|  | 2085 | JARDINEIRO (SGSP) | H | 11.2416 | 0.1 |  | 1.1242
|  | 2086 | AJUDANTE DE JARDINEIRO (SGSP) | H | 9.1104 | 0.8 |  | 7.2883
|  | 38502 | ADUBO QUÍMICO NPK 10 - 10 - 10 - (PREÇO PARA NÃO PRODUTOR) | Kg | 1.63 | 0.1 |  | 0.16329
|  | 38523 | CINERÁRIA (SENECIO CINERARIA) FORRAÇÃO | Dúzia | 10.04 | 1 |  | 10.0448
|  | 38555 | ADUBO ORGÂNICO - ESTERCO | M3 | 162.83 | 0.015 |  | 2.4425
|  | 38557 | TERRA VEGETAL PRETA | M3 | 101.59 | 0.085 |  | 8.6352
180315 | CLOROFITO (CLOROPHYTUM CROMOSSUM) | [5 empty] | DÚZIA |  | 19.26
|  | 2085 | JARDINEIRO (SGSP) | H | 11.2416 | 0.1 |  | 1.1242
|  | 2086 | AJUDANTE DE JARDINEIRO (SGSP) | H | 9.1104 | 0.4 |  | 3.6442
|  | 38502 | ADUBO QUÍMICO NPK 10 - 10 - 10 - (PREÇO PARA NÃO PRODUTOR) | Kg | 1.63 | 0.05 |  | 0.081645
|  | 38555 | ADUBO ORGÂNICO - ESTERCO | M3 | 162.83 | 0.008 |  | 1.3027
|  | 38557 | TERRA VEGETAL PRETA | M3 | 101.59 | 0.042 |  | 4.2668
|  | 38571 | CLOROFITO (CLOROPHYTUM CROMOSSUM) FORRAÇÃO | Dúzia | 8.84 | 1 |  | 8.8442
180317 | FILODENDRO (PHILODENDRON BIPINNATIFIDUM) | [5 empty] | DÚZIA |  | 28.55
|  | 2085 | JARDINEIRO (SGSP) | H | 11.2416 | 0.1 |  | 1.1242
|  | 2086 | AJUDANTE DE JARDINEIRO (SGSP) | H | 9.1104 | 0.8 |  | 7.2883
|  | 38502 | ADUBO QUÍMICO NPK 10 - 10 - 10 - (PREÇO PARA NÃO PRODUTOR) | Kg | 1.63 | 0.1 |  | 0.16329
|  | 38555 | ADUBO ORGÂNICO - ESTERCO | M3 | 162.83 | 0.015 |  | 2.4425
|  | 38557 | TERRA VEGETAL PRETA | M3 | 101.59 | 0.085 |  | 8.6352
|  | 38574 | FILODENDRO (PHILODENDRON BIPINNATIFIDUM) FORRAÇÃO | Dúzia | 8.89 | 1 |  | 8.892
180319 | HERA (HEDERA HELIX) | [5 empty] | DÚZIA |  | 20.13
|  | 2085 | JARDINEIRO (SGSP) | H | 11.2416 | 0.1 |  | 1.1242
|  | 2086 | AJUDANTE DE JARDINEIRO (SGSP) | H | 9.1104 | 0.4 |  | 3.6442
|  | 38502 | ADUBO QUÍMICO NPK 10 - 10 - 10 - (PREÇO PARA NÃO PRODUTOR) | Kg | 1.63 | 0.05 |  | 0.081645
|  | 38524 | HERA INGLESA (HEDERA HELIX) FORRAÇÃO | Dúzia | 9.71 | 1 |  | 9.7056
|  | 38555 | ADUBO ORGÂNICO - ESTERCO | M3 | 162.83 | 0.008 |  | 1.3027
|  | 38557 | TERRA VEGETAL PRETA | M3 | 101.59 | 0.042 |  | 4.2668
180321 | LÍRIO (HEMEROCALLIS FLAVA) | [5 empty] | DÚZIA |  | 29.57
|  | 2085 | JARDINEIRO (SGSP) | H | 11.2416 | 0.1 |  | 1.1242
|  | 2086 | AJUDANTE DE JARDINEIRO (SGSP) | H | 9.1104 | 0.4 |  | 3.6442
|  | 38502 | ADUBO QUÍMICO NPK 10 - 10 - 10 - (PREÇO PARA NÃO PRODUTOR) | Kg | 1.63 | 0.05 |  | 0.081645
|  | 38525 | LÍRIO AMARELO (HEMEROCALLIS FLAVA) FORRAÇÃO | Dúzia | 19.15 | 1 |  | 19.1531
|  | 38555 | ADUBO ORGÂNICO - ESTERCO | M3 | 162.83 | 0.008 |  | 1.3027
|  | 38557 | TERRA VEGETAL PRETA | M3 | 101.59 | 0.042 |  | 4.2668
180323 | MARIA SEM VERGONHA (IMPATIENS SPP) | [5 empty] | DÚZIA |  | 21.11
|  | 2085 | JARDINEIRO (SGSP) | H | 11.2416 | 0.1 |  | 1.1242
|  | 2086 | AJUDANTE DE JARDINEIRO (SGSP) | H | 9.1104 | 0.4 |  | 3.6442
|  | 38502 | ADUBO QUÍMICO NPK 10 - 10 - 10 - (PREÇO PARA NÃO PRODUTOR) | Kg | 1.63 | 0.05 |  | 0.081645
|  | 38555 | ADUBO ORGÂNICO - ESTERCO | M3 | 162.83 | 0.008 |  | 1.3027
|  | 38557 | TERRA VEGETAL PRETA | M3 | 101.59 | 0.042 |  | 4.2668
|  | 38572 | MARIA-SEM-VERGONHA (IMPATIENS SPP) FORRAÇÃO | Dúzia | 10.69 | 1 |  | 10.6911
180325 | MONSTERA (MONSTERA DELICIOSA) | [5 empty] | UN |  | 30.51
|  | 2085 | JARDINEIRO (SGSP) | H | 11.2416 | 0.1 |  | 1.1242
|  | 2086 | AJUDANTE DE JARDINEIRO (SGSP) | H | 9.1104 | 0.5 |  | 4.5552
|  | 38502 | ADUBO QUÍMICO NPK 10 - 10 - 10 - (PREÇO PARA NÃO PRODUTOR) | Kg | 1.63 | 0.064 |  | 0.10451
|  | 38527 | MONSTERA (MONSTERA DELICIOSA) | Un | 15.69 | 1 |  | 15.6857
|  | 38555 | ADUBO ORGÂNICO - ESTERCO | M3 | 162.83 | 0.01 |  | 1.6283
|  | 38557 | TERRA VEGETAL PRETA | M3 | 101.59 | 0.073 |  | 7.4161
180327 | PILEA (PILEA CADIEREI) | [5 empty] | DÚZIA |  | 18.69
|  | 2085 | JARDINEIRO (SGSP) | H | 11.2416 | 0.1 |  | 1.1242
|  | 2086 | AJUDANTE DE JARDINEIRO (SGSP) | H | 9.1104 | 0.4 |  | 3.6442
|  | 38502 | ADUBO QUÍMICO NPK 10 - 10 - 10 - (PREÇO PARA NÃO PRODUTOR) | Kg | 1.63 | 0.05 |  | 0.081645
|  | 38555 | ADUBO ORGÂNICO - ESTERCO | M3 | 162.83 | 0.008 |  | 1.3027
|  | 38557 | TERRA VEGETAL PRETA | M3 | 101.59 | 0.042 |  | 4.2668
|  | 38573 | PILÉA (PILEA CADIEREI) FORRAÇÃO | Dúzia | 8.27 | 1 |  | 8.2676
180329 | VEDELIA (WEDELIA PALUDARIS) | [5 empty] | DÚZIA |  | 20.34
|  | 2085 | JARDINEIRO (SGSP) | H | 11.2416 | 0.1 |  | 1.1242
|  | 2086 | AJUDANTE DE JARDINEIRO (SGSP) | H | 9.1104 | 0.4 |  | 3.6442
|  | 38502 | ADUBO QUÍMICO NPK 10 - 10 - 10 - (PREÇO PARA NÃO PRODUTOR) | Kg | 1.63 | 0.05 |  | 0.081645
|  | 38526 | VEDÉLIA (WEDELIA PALUDOSA) FORRAÇÃO | Dúzia | 9.92 | 1 |  | 9.9249
|  | 38555 | ADUBO ORGÂNICO - ESTERCO | M3 | 162.83 | 0.008 |  | 1.3027
|  | 38557 | TERRA VEGETAL PRETA | M3 | 101.59 | 0.042 |  | 4.2668
180341 | IPOMÉIA (IPOMEIA LEARII) | [5 empty] | UN |  | 23.73
|  | 2085 | JARDINEIRO (SGSP) | H | 11.2416 | 0.08 |  | 0.89933
|  | 2086 | AJUDANTE DE JARDINEIRO (SGSP) | H | 9.1104 | 0.1 |  | 0.91104
|  | 38502 | ADUBO QUÍMICO NPK 10 - 10 - 10 - (PREÇO PARA NÃO PRODUTOR) | Kg | 1.63 | 0.01 |  | 0.016329
|  | 38528 | IPOMEIA - H=1,00/1,50 M - (IPOMOEA LEARII) TREPADEIRA | Un | 21.03 | 1 |  | 21.0271
|  | 38555 | ADUBO ORGÂNICO - ESTERCO | M3 | 162.83 | 0.001 |  | 0.16283
|  | 38557 | TERRA VEGETAL PRETA | M3 | 101.59 | 0.007 |  | 0.71113
180343 | JASMIM ESTRELA (TRACHELOSPERMOM JASMINDA) | [5 empty] | UN |  | 28.88
|  | 2085 | JARDINEIRO (SGSP) | H | 11.2416 | 0.1 |  | 1.1242
|  | 2086 | AJUDANTE DE JARDINEIRO (SGSP) | H | 9.1104 | 0.5 |  | 4.5552
|  | 38502 | ADUBO QUÍMICO NPK 10 - 10 - 10 - (PREÇO PARA NÃO PRODUTOR) | Kg | 1.63 | 0.064 |  | 0.10451
|  | 38555 | ADUBO ORGÂNICO - ESTERCO | M3 | 162.83 | 0.01 |  | 1.6283
|  | 38557 | TERRA VEGETAL PRETA | M3 | 101.59 | 0.073 |  | 7.4161
|  | 38567 | JASMIM ESTRELA - H=0,50/0,70 M - (TRACHELOSPERMOM JASMINDA) TREPADEIRA | Un | 14.05 | 1 |  | 14.0537
180345 | LÁGRIMA DE CRISTO (CLERODENDRON THOMSONAE) | [5 empty] | UN |  | 24.78
|  | 2085 | JARDINEIRO (SGSP) | H | 11.2416 | 0.1 |  | 1.1242
|  | 2086 | AJUDANTE DE JARDINEIRO (SGSP) | H | 9.1104 | 0.5 |  | 4.5552
|  | 38502 | ADUBO QUÍMICO NPK 10 - 10 - 10 - (PREÇO PARA NÃO PRODUTOR) | Kg | 1.63 | 0.064 |  | 0.10451
|  | 38555 | ADUBO ORGÂNICO - ESTERCO | M3 | 162.83 | 0.01 |  | 1.6283
|  | 38557 | TERRA VEGETAL PRETA | M3 | 101.59 | 0.073 |  | 7.4161
|  | 38568 | LÁGRIMA DE CRISTO - H=0,50/0,70 M -(CLERODENDRON THOMSONAE) TREPADEIRA | Un | 9.95 | 1 |  | 9.9484
180347 | MARACUJÁ (PASSIFLORA COERULEA) | [5 empty] | UN |  | 23.25
|  | 2085 | JARDINEIRO (SGSP) | H | 11.2416 | 0.1 |  | 1.1242
|  | 2086 | AJUDANTE DE JARDINEIRO (SGSP) | H | 9.1104 | 0.5 |  | 4.5552
|  | 38502 | ADUBO QUÍMICO NPK 10 - 10 - 10 - (PREÇO PARA NÃO PRODUTOR) | Kg | 1.63 | 0.064 |  | 0.10451
|  | 38529 | MARACUJÁ - H=0.50/0.70M - (PASSIFLORA COERULEA) TREPADEIRA | Un | 8.42 | 1 |  | 8.422
|  | 38555 | ADUBO ORGÂNICO - ESTERCO | M3 | 162.83 | 0.01 |  | 1.6283
|  | 38557 | TERRA VEGETAL PRETA | M3 | 101.59 | 0.073 |  | 7.4161
180349 | PRIMAVERA (BOUGAINVILLEA GLABRA) | [5 empty] | UN |  | 28.89
|  | 2085 | JARDINEIRO (SGSP) | H | 11.2416 | 0.1 |  | 1.1242
|  | 2086 | AJUDANTE DE JARDINEIRO (SGSP) | H | 9.1104 | 0.5 |  | 4.5552
|  | 38502 | ADUBO QUÍMICO NPK 10 - 10 - 10 - (PREÇO PARA NÃO PRODUTOR) | Kg | 1.63 | 0.064 |  | 0.10451
|  | 38555 | ADUBO ORGÂNICO - ESTERCO | M3 | 162.83 | 0.01 |  | 1.6283
|  | 38557 | TERRA VEGETAL PRETA | M3 | 101.59 | 0.073 |  | 7.4161
|  | 38569 | PRIMAVERA - H=0.50/0.70 M - (BOUGAINVILLEA GLABRA) TREPADEIRA | Un | 14.06 | 1 |  | 14.0582
180351 | TUMBERGIA (THUNBERGIA GRANDIFLORA) | [5 empty] | UN |  | 22.78
|  | 2085 | JARDINEIRO (SGSP) | H | 11.2416 | 0.1 |  | 1.1242
|  | 2086 | AJUDANTE DE JARDINEIRO (SGSP) | H | 9.1104 | 0.5 |  | 4.5552
|  | 38502 | ADUBO QUÍMICO NPK 10 - 10 - 10 - (PREÇO PARA NÃO PRODUTOR) | Kg | 1.63 | 0.064 |  | 0.10451
|  | 38531 | TUMBERGIA - H=0,50/0,70 M - (THUNBERGIA GRANDIFLORA) TREPADEIRA | Un | 7.95 | 1 |  | 7.9519
|  | 38555 | ADUBO ORGÂNICO - ESTERCO | M3 | 162.83 | 0.01 |  | 1.6283
|  | 38557 | TERRA VEGETAL PRETA | M3 | 101.59 | 0.073 |  | 7.4161
180353 | UNHA DE GATO (FICUS PUMILA) | [5 empty] | UN |  | 3.46
|  | 2085 | JARDINEIRO (SGSP) | H | 11.2416 | 0.08 |  | 0.89933
|  | 2086 | AJUDANTE DE JARDINEIRO (SGSP) | H | 9.1104 | 0.1 |  | 0.91104
|  | 38502 | ADUBO QUÍMICO NPK 10 - 10 - 10 - (PREÇO PARA NÃO PRODUTOR) | Kg | 1.63 | 0.01 |  | 0.016329
|  | 38555 | ADUBO ORGÂNICO - ESTERCO | M3 | 162.83 | 0.001 |  | 0.16283
|  | 38557 | TERRA VEGETAL PRETA | M3 | 101.59 | 0.007 |  | 0.71113
|  | 38570 | UNHA-DE-GATO H=0.10/0.15M - (FICUS PUMILA) TREPADEIRA | Un | 0.76 | 1 |  | 0.764
180361 | ABUTILOM (ABUTILON STRIATUM) | [5 empty] | UN |  | 20.9
|  | 2085 | JARDINEIRO (SGSP) | H | 11.2416 | 0.1 |  | 1.1242
|  | 2086 | AJUDANTE DE JARDINEIRO (SGSP) | H | 9.1104 | 0.5 |  | 4.5552
|  | 38502 | ADUBO QUÍMICO NPK 10 - 10 - 10 - (PREÇO PARA NÃO PRODUTOR) | Kg | 1.63 | 0.064 |  | 0.10451
|  | 38533 | ABUTILOM - H=0,50/0,70 M - ( ABUTILOM STRIATUM ) ARBUSTO - MEDIDA: "PONTA FOLHA" | Un | 6.08 | 1 |  | 6.0764
|  | 38555 | ADUBO ORGÂNICO - ESTERCO | M3 | 162.83 | 0.01 |  | 1.6283
|  | 38557 | TERRA VEGETAL PRETA | M3 | 101.59 | 0.073 |  | 7.4161
180363 | ACALIFA (ACALYPHA WILKESIANA) | [5 empty] | UN |  | 21.4
|  | 2085 | JARDINEIRO (SGSP) | H | 11.2416 | 0.1 |  | 1.1242
|  | 2086 | AJUDANTE DE JARDINEIRO (SGSP) | H | 9.1104 | 0.5 |  | 4.5552
|  | 38502 | ADUBO QUÍMICO NPK 10 - 10 - 10 - (PREÇO PARA NÃO PRODUTOR) | Kg | 1.63 | 0.064 |  | 0.10451
|  | 38555 | ADUBO ORGÂNICO - ESTERCO | M3 | 162.83 | 0.01 |  | 1.6283
|  | 38557 | TERRA VEGETAL PRETA | M3 | 101.59 | 0.073 |  | 7.4161
|  | 38575 | ACALIFA - H=0.50/0.70M - (ACALYPHA WIKESIANA) FOLHAS VERMELHAS MESCLADAS C/ COBRE E ROSA - ARBUSTO | Un | 6.58 | 1 |  | 6.575
180365 | ALAMANDA (ALLAMANDA NERIIFOLIA) | [5 empty] | UN |  | 22.39
|  | 2085 | JARDINEIRO (SGSP) | H | 11.2416 | 0.1 |  | 1.1242
|  | 2086 | AJUDANTE DE JARDINEIRO (SGSP) | H | 9.1104 | 0.5 |  | 4.5552
|  | 38502 | ADUBO QUÍMICO NPK 10 - 10 - 10 - (PREÇO PARA NÃO PRODUTOR) | Kg | 1.63 | 0.064 |  | 0.10451
|  | 38555 | ADUBO ORGÂNICO - ESTERCO | M3 | 162.83 | 0.01 |  | 1.6283
|  | 38557 | TERRA VEGETAL PRETA | M3 | 101.59 | 0.073 |  | 7.4161
|  | 38576 | ALAMANDA - H=0.50/0.70 M - (ALLAMANDA NERIIFOLIA) TREPADEIRA | Un | 7.56 | 1 |  | 7.5583
180367 | AZALÉA (RHODODENDRON INDICUM) | [5 empty] | UN |  | 27.19
|  | 2085 | JARDINEIRO (SGSP) | H | 11.2416 | 0.1 |  | 1.1242
|  | 2086 | AJUDANTE DE JARDINEIRO (SGSP) | H | 9.1104 | 0.5 |  | 4.5552
|  | 38502 | ADUBO QUÍMICO NPK 10 - 10 - 10 - (PREÇO PARA NÃO PRODUTOR) | Kg | 1.63 | 0.064 |  | 0.10451
|  | 38555 | ADUBO ORGÂNICO - ESTERCO | M3 | 162.83 | 0.01 |  | 1.6283
|  | 38557 | TERRA VEGETAL PRETA | M3 | 101.59 | 0.073 |  | 7.4161
|  | 38577 | AZALÉIA - H= 0.50/0.70 M - (RHODODENDRON INDICUM) ARBUSTO | Un | 12.36 | 1 |  | 12.3586
180369 | BAMBUZINHO (BAMBUZA GRACILIS) | [5 empty] | UN |  | 31.49
|  | 2085 | JARDINEIRO (SGSP) | H | 11.2416 | 0.1 |  | 1.1242
|  | 2086 | AJUDANTE DE JARDINEIRO (SGSP) | H | 9.1104 | 0.5 |  | 4.5552
|  | 38502 | ADUBO QUÍMICO NPK 10 - 10 - 10 - (PREÇO PARA NÃO PRODUTOR) | Kg | 1.63 | 0.064 |  | 0.10451
|  | 38537 | BAMBUZINHO - H=1.00 A 2.00 M - (BAMBUZA GRACILIS) BAMBU | Un | 16.66 | 1 |  | 16.6631
|  | 38555 | ADUBO ORGÂNICO - ESTERCO | M3 | 162.83 | 0.01 |  | 1.6283
|  | 38557 | TERRA VEGETAL PRETA | M3 | 101.59 | 0.073 |  | 7.4161
180371 | BELA EMÍLIA (PLUMBAGO CAPENSIS) | [5 empty] | UN |  | 19.63
|  | 2085 | JARDINEIRO (SGSP) | H | 11.2416 | 0.1 |  | 1.1242
|  | 2086 | AJUDANTE DE JARDINEIRO (SGSP) | H | 9.1104 | 0.5 |  | 4.5552
|  | 38502 | ADUBO QUÍMICO NPK 10 - 10 - 10 - (PREÇO PARA NÃO PRODUTOR) | Kg | 1.63 | 0.064 |  | 0.10451
|  | 38534 | BELA-EMÍLIA - H=0.50/0.70 M - (PLUMBAGO CAPENSIS) ARBUSTO | Un | 4.81 | 1 |  | 4.805
|  | 38555 | ADUBO ORGÂNICO - ESTERCO | M3 | 162.83 | 0.01 |  | 1.6283
|  | 38557 | TERRA VEGETAL PRETA | M3 | 101.59 | 0.073 |  | 7.4161
180373 | CAMARÃO (BELOPERONE GUTATA) | [5 empty] | UN |  | 20.4
|  | 2085 | JARDINEIRO (SGSP) | H | 11.2416 | 0.1 |  | 1.1242
|  | 2086 | AJUDANTE DE JARDINEIRO (SGSP) | H | 9.1104 | 0.5 |  | 4.5552
|  | 38502 | ADUBO QUÍMICO NPK 10 - 10 - 10 - (PREÇO PARA NÃO PRODUTOR) | Kg | 1.63 | 0.064 |  | 0.10451
|  | 38555 | ADUBO ORGÂNICO - ESTERCO | M3 | 162.83 | 0.01 |  | 1.6283
|  | 38557 | TERRA VEGETAL PRETA | M3 | 101.59 | 0.073 |  | 7.4161
|  | 38578 | CAMARÃO - H=0.50/0.70 M - (BELOPERONE GUTTATA) ARBUSTO | Un | 5.58 | 1 |  | 5.575
180375 | COSMOS (COSMOS BIPINNATUS) | [5 empty] | UN |  | 15.69
|  | 2085 | JARDINEIRO (SGSP) | H | 11.2416 | 0.1 |  | 1.1242
|  | 2086 | AJUDANTE DE JARDINEIRO (SGSP) | H | 9.1104 | 0.5 |  | 4.5552
|  | 38502 | ADUBO QUÍMICO NPK 10 - 10 - 10 - (PREÇO PARA NÃO PRODUTOR) | Kg | 1.63 | 0.064 |  | 0.10451
|  | 38555 | ADUBO ORGÂNICO - ESTERCO | M3 | 162.83 | 0.01 |  | 1.6283
|  | 38557 | TERRA VEGETAL PRETA | M3 | 101.59 | 0.073 |  | 7.4161
|  | 38579 | COSMOS - (COSMOS BIPINNATUS) FORRAÇÃO | Un | 0.86 | 1 |  | 0.8617
180377 | DRACENA (DRACAENA FRAGRANS) | [5 empty] | UN |  | 29.7
|  | 2085 | JARDINEIRO (SGSP) | H | 11.2416 | 0.1 |  | 1.1242
|  | 2086 | AJUDANTE DE JARDINEIRO (SGSP) | H | 9.1104 | 0.5 |  | 4.5552
|  | 38502 | ADUBO QUÍMICO NPK 10 - 10 - 10 - (PREÇO PARA NÃO PRODUTOR) | Kg | 1.63 | 0.064 |  | 0.10451
|  | 38535 | DRACENA - H=0.50/0.70 M - (DRACAENA FRAGRANS) ARBUSTO | Un | 14.87 | 1 |  | 14.8733
|  | 38555 | ADUBO ORGÂNICO - ESTERCO | M3 | 162.83 | 0.01 |  | 1.6283
|  | 38557 | TERRA VEGETAL PRETA | M3 | 101.59 | 0.073 |  | 7.4161
180379 | ESPONJINHA (CALLIANDRA TWEEDII) | [5 empty] | UN |  | 24.81
|  | 2085 | JARDINEIRO (SGSP) | H | 11.2416 | 0.1 |  | 1.1242
|  | 2086 | AJUDANTE DE JARDINEIRO (SGSP) | H | 9.1104 | 0.5 |  | 4.5552
|  | 38502 | ADUBO QUÍMICO NPK 10 - 10 - 10 - (PREÇO PARA NÃO PRODUTOR) | Kg | 1.63 | 0.064 |  | 0.10451
|  | 38538 | ESPONJINHA - H=0,50/0,70 M - (CALLIANDRA TWEEDII) ARBUSTO | Un | 9.99 | 1 |  | 9.9854
|  | 38555 | ADUBO ORGÂNICO - ESTERCO | M3 | 162.83 | 0.01 |  | 1.6283
|  | 38557 | TERRA VEGETAL PRETA | M3 | 101.59 | 0.073 |  | 7.4161
180383 | HIBISCO (HIBISCUS ROSA SINENSIS) | [5 empty] | UN |  | 22.11
|  | 2085 | JARDINEIRO (SGSP) | H | 11.2416 | 0.1 |  | 1.1242
|  | 2086 | AJUDANTE DE JARDINEIRO (SGSP) | H | 9.1104 | 0.5 |  | 4.5552
|  | 38502 | ADUBO QUÍMICO NPK 10 - 10 - 10 - (PREÇO PARA NÃO PRODUTOR) | Kg | 1.63 | 0.064 |  | 0.10451
|  | 38555 | ADUBO ORGÂNICO - ESTERCO | M3 | 162.83 | 0.01 |  | 1.6283
|  | 38557 | TERRA VEGETAL PRETA | M3 | 101.59 | 0.073 |  | 7.4161
|  | 38580 | HIBISCO - H=0.50/0.70M - (HIBISCUS ROSA SINENSIS) FLORES VERMELHAS, ROSAS OU BRANCAS - ARBUSTO | Un | 7.28 | 1 |  | 7.2809
180385 | MALVAVISCO (MALVAVISCUS MOLLIS) | [5 empty] | UN |  | 20.79
|  | 2085 | JARDINEIRO (SGSP) | H | 11.2416 | 0.1 |  | 1.1242
|  | 2086 | AJUDANTE DE JARDINEIRO (SGSP) | H | 9.1104 | 0.5 |  | 4.5552
|  | 38502 | ADUBO QUÍMICO NPK 10 - 10 - 10 - (PREÇO PARA NÃO PRODUTOR) | Kg | 1.63 | 0.064 |  | 0.10451
|  | 38536 | MALVAVISCO H=0.50/0.70 M - (MALVAVISCUS MOLLIS) ARBUSTO | Un | 5.96 | 1 |  | 5.9623
|  | 38555 | ADUBO ORGÂNICO - ESTERCO | M3 | 162.83 | 0.01 |  | 1.6283
|  | 38557 | TERRA VEGETAL PRETA | M3 | 101.59 | 0.073 |  | 7.4161
180387 | PIRACANTA (PYRACANTHA COCCINEA) | [5 empty] | UN |  | 28.02
|  | 2085 | JARDINEIRO (SGSP) | H | 11.2416 | 0.1 |  | 1.1242
|  | 2086 | AJUDANTE DE JARDINEIRO (SGSP) | H | 9.1104 | 0.5 |  | 4.5552
|  | 38502 | ADUBO QUÍMICO NPK 10 - 10 - 10 - (PREÇO PARA NÃO PRODUTOR) | Kg | 1.63 | 0.064 |  | 0.10451
|  | 38555 | ADUBO ORGÂNICO - ESTERCO | M3 | 162.83 | 0.01 |  | 1.6283
|  | 38557 | TERRA VEGETAL PRETA | M3 | 101.59 | 0.073 |  | 7.4161
|  | 38581 | PIRACANTA - H=0.50/0.70 M (PYRACANTHA COCCINEA) ARBUSTO | Un | 13.19 | 1 |  | 13.1929
181050 | NR.10 - ORLA PARA ÁRVORE EM PARALELEPÍPEDO - 1,20 X 1,20 M | [5 empty] | UN |  | 106.59
|  | 2014 | AJUDANTE DE CARPINTEIRO (SGSP) | H | 12.1609 | 0.5 |  | 6.0805
|  | 2062 | CALCETEIRO - ASSENTADOR DE GUIAS (SGSP) | H | 16.4054 | 0.24 |  | 3.9373
|  | 2099 | SERVENTE (SGSP) | H | 11.5476 | 0.64 |  | 7.3905
|  | 10501 | AREIA LAVADA | M3 | 82.52 | 0.04 |  | 3.3009
|  | 15525 | RIPA DE PEROBA DO NORTE 1,5 CM X 5 CM - BRUTA | M | 1.51 | 4.8 |  | 7.236
|  | 36060 | PARALELEPÍPEDO CINZA (INTEIRO - NÃO COLOCADO) | Un | 2.18 | 36 |  | 78.642
181056 | ORLA DE SEPARAÇÃO EM CONCRETO NC.26 | [5 empty] | M |  | 48.96
|  | 2013 | CARPINTEIRO (SGSP) | H | 14.1612 | 0.594 |  | 8.4118
|  | 2014 | AJUDANTE DE CARPINTEIRO (SGSP) | H | 12.1609 | 0.594 |  | 7.2236
|  | 2015 | FERREIRO (SGSP) | H | 14.5526 | 0.039 |  | 0.56755
|  | 2016 | AJUDANTE DE FERREIRO - ARMADOR (SGSP) | H | 11.7722 | 0.039 |  | 0.45911
|  | 2020 | PEDREIRO (SGSP) | H | 14.2984 | 0.078 |  | 1.1153
|  | 2099 | SERVENTE (SGSP) | H | 11.5476 | 1.473 |  | 17.0097
|  | 10543 | PEDRA BRITADA NÚMERO 2 | M3 | 62.93 | 0.01 |  | 0.62931
|  | 10608 | CONCRETO FCK=15MPA C/ BRITA 2 | M3 | 225.79 | 0.03 |  | 6.7736
|  | 11064 | PINUS - SARRAFO DE 1" X 2" - BRUTO | M | 0.52 | 1.08 |  | 0.5575
|  | 11070 | PINUS - TÁBUA DE 1" X 12" - BRUTA | M | 3.78 | 1.08 |  | 4.0846
|  | 11501 | AÇO CA-25 - MÉDIA BITOLAS | KG | 2.87 | 0.449 |  | 1.2888
|  | 17520 | PREGO 12 X 12 E 12 X 15 COMUM - POLIDO | Kg | 7.45 | 0.108 |  | 0.80414
|  | 17740 | ARAME RECOZIDO N. 16 E N. 18 | Kg | 4.76 | 0.008 |  | 0.03811
181060 | GRELHA DE CONCRETO PARA PISOS GRAMADOS 60X45X9,5CM | [5 empty] | M2 |  | 59.21
|  | 2062 | CALCETEIRO - ASSENTADOR DE GUIAS (SGSP) | H | 16.4054 | 0.33 |  | 5.4138
|  | 38590 | CONCREGRAMA - E = 9,5 CM 60 X 45CM | M2 | 53.8 | 1 |  | 53.7971
181090 | TORNEIRA PARA JARDIM HD.16 | [5 empty] | UN |  | 228.57
|  | 2013 | CARPINTEIRO (SGSP) | H | 14.1612 | 1.88 |  | 26.6231
|  | 2014 | AJUDANTE DE CARPINTEIRO (SGSP) | H | 12.1609 | 1.88 |  | 22.8626
|  | 2015 | FERREIRO (SGSP) | H | 14.5526 | 0.4 |  | 5.821
|  | 2020 | PEDREIRO (SGSP) | H | 14.2984 | 0.24 |  | 3.4316
|  | 2035 | ENCANADOR (SGSP) | H | 16.0749 | 2.6 |  | 41.7946
|  | 2036 | AJUDANTE DE ENCANADOR (SGSP) | H | 12.5121 | 1.6 |  | 20.0193
|  | 2099 | SERVENTE (SGSP) | H | 11.5476 | 2.46 |  | 28.4072
|  | 10543 | PEDRA BRITADA NÚMERO 2 | M3 | 62.93 | 0.05 |  | 3.1465
|  | 10608 | CONCRETO FCK=15MPA C/ BRITA 2 | M3 | 225.79 | 0.0875 |  | 19.7562
|  | 11070 | PINUS - TÁBUA DE 1" X 12" - BRUTA | M | 3.78 | 2.8667 |  | 10.8417
|  | 11501 | AÇO CA-25 - MÉDIA BITOLAS | KG | 2.87 | 0.58 |  | 1.6648
|  | 17520 | PREGO 12 X 12 E 12 X 15 COMUM - POLIDO | Kg | 7.45 | 0.34 |  | 2.5315
|  | 37530 | LIXA D'ÁGUA - N. 80 E N. 320 | Un | 0.77 | 0.12 |  | 0.09186
|  | 70822 | TUBO DE AÇO GALVANIZADO PARA CONDUÇÃO COM COSTURA NBR 5580L (BS 1387L) - 3/4" | M | 8.45 | 1.2 |  | 10.1459
|  | 72418 | TUBO PVC RÍGIDO SOLDÁVEL PARA ÁGUA - 110MM | M | 31.74 | 0.555 |  | 17.6179
|  | 77236 | TORNEIRA P/ USO GERAL; M. AMARELO - 3/4" | Un | 13.79 | 1 |  | 13.7852
|  | 79639 | FITA DE TEFLON - 1/2" | M | 0.06 | 0.53 |  | 0.031747
181201 | IC.01 - BANCO DE CONCRETO POLIDO COM PINTURA EM POLIURETANO | [5 empty] | M |  | 145.1
|  | 2013 | CARPINTEIRO (SGSP) | H | 14.1612 | 2.12 |  | 30.0218
|  | 2014 | AJUDANTE DE CARPINTEIRO (SGSP) | H | 12.1609 | 2.12 |  | 25.7812
|  | 2015 | FERREIRO (SGSP) | H | 14.5526 | 0.59 |  | 8.586
|  | 2016 | AJUDANTE DE FERREIRO - ARMADOR (SGSP) | H | 11.7722 | 0.59 |  | 6.9456
|  | 2020 | PEDREIRO (SGSP) | H | 14.2984 | 0.26 |  | 3.7176
|  | 2075 | PINTOR (SGSP) | H | 14.4848 | 0.28 |  | 4.0557
|  | 2099 | SERVENTE (SGSP) | H | 11.5476 | 1.07 |  | 12.356
|  | 10543 | PEDRA BRITADA NÚMERO 2 | M3 | 62.93 | 0.01 |  | 0.62931
|  | 10609 | CONCRETO FCK=15MPA C/ BRITA 1 E 2 | M3 | 226.07 | 0.051 |  | 11.5298
|  | 11021 | COMPENSADO RESINADO 12MM | M2 | 10.29 | 0.34 |  | 3.497
|  | 11046 | PINUS - PONTALETE DE 3" X 3" - BRUTO | M | 2.21 | 3.06 |  | 6.7644
|  | 11066 | PINUS - SARRAFO DE 1" X 4" - BRUTO | M | 0.99 | 0.14 |  | 0.13822
|  | 11070 | PINUS - TÁBUA DE 1" X 12" - BRUTA | M | 3.78 | 0.43333 |  | 1.6389
|  | 11510 | AÇO CA-50A OU B - MÉDIA BITOLAS | KG | 2.88 | 4.61 |  | 13.293
|  | 11520 | AÇO CA-60B - MÉDIA BITOLAS | KG | 2.86 | 1.58 |  | 4.5143
|  | 17515 | PREGO 18 X 27 COMUM - POLIDO | Kg | 4.86 | 0.21 |  | 1.0209
|  | 17740 | ARAME RECOZIDO N. 16 E N. 18 | Kg | 4.76 | 0.12 |  | 0.57166
|  | 37596 | VERNIZ ACRÍLICO BRILHANTE BASE ÁGUA | L | 14.14 | 0.71 |  | 10.0366
181202 | IC.02 - CONJUNTO MESA E BANCOS EM CONCRETO | [5 empty] | CJ |  | 870.93
|  | 2013 | CARPINTEIRO (SGSP) | H | 14.1612 | 7.09 |  | 100.403
|  | 2014 | AJUDANTE DE CARPINTEIRO (SGSP) | H | 12.1609 | 7.09 |  | 86.2211
|  | 2015 | FERREIRO (SGSP) | H | 14.5526 | 3.57 |  | 51.9526
|  | 2016 | AJUDANTE DE FERREIRO - ARMADOR (SGSP) | H | 11.7722 | 3.57 |  | 42.0267
|  | 2020 | PEDREIRO (SGSP) | H | 14.2984 | 1.06 |  | 15.1563
|  | 2075 | PINTOR (SGSP) | H | 14.4848 | 1.7 |  | 24.6241
|  | 2099 | SERVENTE (SGSP) | H | 11.5476 | 14.15 |  | 163.399
|  | 10543 | PEDRA BRITADA NÚMERO 2 | M3 | 62.93 | 0.034 |  | 2.1396
|  | 10608 | CONCRETO FCK=15MPA C/ BRITA 2 | M3 | 225.79 | 0.4 |  | 90.3141
|  | 11011 | COMPENSADO PLASTIFICADO 12MM | M2 | 18.78 | 0.49 |  | 9.2046
|  | 11046 | PINUS - PONTALETE DE 3" X 3" - BRUTO | M | 2.21 | 4.5 |  | 9.9477
|  | 11066 | PINUS - SARRAFO DE 1" X 4" - BRUTO | M | 0.99 | 7.44 |  | 7.3455
|  | 11070 | PINUS - TÁBUA DE 1" X 12" - BRUTA | M | 3.78 | 6.7 |  | 25.3394
|  | 11510 | AÇO CA-50A OU B - MÉDIA BITOLAS | KG | 2.88 | 32.05 |  | 92.4166
|  | 17515 | PREGO 18 X 27 COMUM - POLIDO | Kg | 4.86 | 1.04 |  | 5.0556
|  | 17740 | ARAME RECOZIDO N. 16 E N. 18 | Kg | 4.76 | 0.61 |  | 2.9059
|  | 27540 | TELA SOLDADA NERVURADA Q-196 PAINEL (AÇO CA60 - MALHA 10 X 10 CM - FIO 5,0 MM) | Kg | 4.55 | 18.15 |  | 82.5426
|  | 37596 | VERNIZ ACRÍLICO BRILHANTE BASE ÁGUA | L | 14.14 | 4.24 |  | 59.9371
181203 | IC.03 - BANCO EM CONCRETO APARENTE - L=40CM | [5 empty] | M |  | 135.49
|  | 2013 | CARPINTEIRO (SGSP) | H | 14.1612 | 1.47 |  | 20.817
|  | 2014 | AJUDANTE DE CARPINTEIRO (SGSP) | H | 12.1609 | 1.47 |  | 17.8766
|  | 2015 | FERREIRO (SGSP) | H | 14.5526 | 0.59 |  | 8.586
|  | 2016 | AJUDANTE DE FERREIRO - ARMADOR (SGSP) | H | 11.7722 | 0.59 |  | 6.9456
|  | 2020 | PEDREIRO (SGSP) | H | 14.2984 | 0.15 |  | 2.1448
|  | 2075 | PINTOR (SGSP) | H | 14.4848 | 0.22 |  | 3.1866
|  | 2099 | SERVENTE (SGSP) | H | 11.5476 | 2.29 |  | 26.4441
|  | 10543 | PEDRA BRITADA NÚMERO 2 | M3 | 62.93 | 0.0125 |  | 0.78663
|  | 10608 | CONCRETO FCK=15MPA C/ BRITA 2 | M3 | 225.79 | 0.0556 |  | 12.5537
|  | 11021 | COMPENSADO RESINADO 12MM | M2 | 10.29 | 0.17 |  | 1.7485
|  | 11046 | PINUS - PONTALETE DE 3" X 3" - BRUTO | M | 2.21 | 1.6 |  | 3.537
|  | 11066 | PINUS - SARRAFO DE 1" X 4" - BRUTO | M | 0.99 | 0.75 |  | 0.74047
|  | 11070 | PINUS - TÁBUA DE 1" X 12" - BRUTA | M | 3.78 | 0.8 |  | 3.0256
|  | 11510 | AÇO CA-50A OU B - MÉDIA BITOLAS | KG | 2.88 | 6.2 |  | 17.8778
|  | 17515 | PREGO 18 X 27 COMUM - POLIDO | Kg | 4.86 | 0.18 |  | 0.87502
|  | 17740 | ARAME RECOZIDO N. 16 E N. 18 | Kg | 4.76 | 0.12 |  | 0.57166
|  | 37596 | VERNIZ ACRÍLICO BRILHANTE BASE ÁGUA | L | 14.14 | 0.55 |  | 7.7749
181204 | IC.04 - BANCO EM CONCRETO APARENTE - L=50CM | [5 empty] | M |  | 149.7
|  | 2013 | CARPINTEIRO (SGSP) | H | 14.1612 | 1.69 |  | 23.9324
|  | 2014 | AJUDANTE DE CARPINTEIRO (SGSP) | H | 12.1609 | 1.69 |  | 20.552
|  | 2015 | FERREIRO (SGSP) | H | 14.5526 | 0.62 |  | 9.0226
|  | 2016 | AJUDANTE DE FERREIRO - ARMADOR (SGSP) | H | 11.7722 | 0.62 |  | 7.2988
|  | 2020 | PEDREIRO (SGSP) | H | 14.2984 | 0.17 |  | 2.4307
|  | 2075 | PINTOR (SGSP) | H | 14.4848 | 0.26 |  | 3.766
|  | 2099 | SERVENTE (SGSP) | H | 11.5476 | 2.4 |  | 27.7143
|  | 10543 | PEDRA BRITADA NÚMERO 2 | M3 | 62.93 | 0.0125 |  | 0.78663
|  | 10608 | CONCRETO FCK=15MPA C/ BRITA 2 | M3 | 225.79 | 0.0635 |  | 14.3374
|  | 11021 | COMPENSADO RESINADO 12MM | M2 | 10.29 | 0.21 |  | 2.1599
|  | 11046 | PINUS - PONTALETE DE 3" X 3" - BRUTO | M | 2.21 | 1.92 |  | 4.2444
|  | 11066 | PINUS - SARRAFO DE 1" X 4" - BRUTO | M | 0.99 | 0.75 |  | 0.74047
|  | 11070 | PINUS - TÁBUA DE 1" X 12" - BRUTA | M | 3.78 | 0.83333 |  | 3.1517
|  | 11510 | AÇO CA-50A OU B - MÉDIA BITOLAS | KG | 2.88 | 6.48 |  | 18.6852
|  | 17515 | PREGO 18 X 27 COMUM - POLIDO | Kg | 4.86 | 0.2 |  | 0.97224
|  | 17740 | ARAME RECOZIDO N. 16 E N. 18 | Kg | 4.76 | 0.12 |  | 0.57166
|  | 37596 | VERNIZ ACRÍLICO BRILHANTE BASE ÁGUA | L | 14.14 | 0.66 |  | 9.3298
181205 | IC.05 - BANCO EM CONCRETO APARENTE COM BALANÇO DE 40CM | [5 empty] | M |  | 207.98
|  | 2013 | CARPINTEIRO (SGSP) | H | 14.1612 | 3.12 |  | 44.183
|  | 2014 | AJUDANTE DE CARPINTEIRO (SGSP) | H | 12.1609 | 3.12 |  | 37.9421
|  | 2015 | FERREIRO (SGSP) | H | 14.5526 | 0.45 |  | 6.5486
|  | 2016 | AJUDANTE DE FERREIRO - ARMADOR (SGSP) | H | 11.7722 | 0.45 |  | 5.2975
|  | 2020 | PEDREIRO (SGSP) | H | 14.2984 | 0.28 |  | 4.0035
|  | 2075 | PINTOR (SGSP) | H | 14.4848 | 0.3 |  | 4.3454
|  | 2099 | SERVENTE (SGSP) | H | 11.5476 | 3.18 |  | 36.7215
|  | 10543 | PEDRA BRITADA NÚMERO 2 | M3 | 62.93 | 0.014 |  | 0.88103
|  | 10608 | CONCRETO FCK=15MPA C/ BRITA 2 | M3 | 225.79 | 0.106 |  | 23.9332
|  | 11021 | COMPENSADO RESINADO 12MM | M2 | 10.29 | 0.48 |  | 4.9369
|  | 11046 | PINUS - PONTALETE DE 3" X 3" - BRUTO | M | 2.21 | 4.35 |  | 9.6161
|  | 11066 | PINUS - SARRAFO DE 1" X 4" - BRUTO | M | 0.99 | 0.4 |  | 0.39492
|  | 11070 | PINUS - TÁBUA DE 1" X 12" - BRUTA | M | 3.78 | 0.8 |  | 3.0256
|  | 11520 | AÇO CA-60B - MÉDIA BITOLAS | KG | 2.86 | 4.78 |  | 13.6573
|  | 17515 | PREGO 18 X 27 COMUM - POLIDO | Kg | 4.86 | 0.33 |  | 1.6042
|  | 17740 | ARAME RECOZIDO N. 16 E N. 18 | Kg | 4.76 | 0.09 |  | 0.42874
|  | 37596 | VERNIZ ACRÍLICO BRILHANTE BASE ÁGUA | L | 14.14 | 0.74 |  | 10.4607
181206 | IC.06 - BANCO EM CONCRETO APARENTE, TIPO PMSP | [5 empty] | M |  | 153.55
|  | 2013 | CARPINTEIRO (SGSP) | H | 14.1612 | 1.75 |  | 24.7821
|  | 2014 | AJUDANTE DE CARPINTEIRO (SGSP) | H | 12.1609 | 1.75 |  | 21.2816
|  | 2015 | FERREIRO (SGSP) | H | 14.5526 | 0.62 |  | 9.0226
|  | 2016 | AJUDANTE DE FERREIRO - ARMADOR (SGSP) | H | 11.7722 | 0.62 |  | 7.2988
|  | 2020 | PEDREIRO (SGSP) | H | 14.2984 | 0.18 |  | 2.5737
|  | 2075 | PINTOR (SGSP) | H | 14.4848 | 0.29 |  | 4.2006
|  | 2099 | SERVENTE (SGSP) | H | 11.5476 | 2.3 |  | 26.5596
|  | 10543 | PEDRA BRITADA NÚMERO 2 | M3 | 62.93 | 0.0125 |  | 0.78663
|  | 10608 | CONCRETO FCK=15MPA C/ BRITA 2 | M3 | 225.79 | 0.07 |  | 15.805
|  | 11021 | COMPENSADO RESINADO 12MM | M2 | 10.29 | 0.21 |  | 2.1599
|  | 11046 | PINUS - PONTALETE DE 3" X 3" - BRUTO | M | 2.21 | 1.89 |  | 4.178
|  | 11066 | PINUS - SARRAFO DE 1" X 4" - BRUTO | M | 0.99 | 0.9 |  | 0.88857
|  | 11070 | PINUS - TÁBUA DE 1" X 12" - BRUTA | M | 3.78 | 0.93333 |  | 3.5299
|  | 11510 | AÇO CA-50A OU B - MÉDIA BITOLAS | KG | 2.88 | 6.52 |  | 18.8005
|  | 17515 | PREGO 18 X 27 COMUM - POLIDO | Kg | 4.86 | 0.22 |  | 1.0695
|  | 17740 | ARAME RECOZIDO N. 16 E N. 18 | Kg | 4.76 | 0.12 |  | 0.57166
|  | 37596 | VERNIZ ACRÍLICO BRILHANTE BASE ÁGUA | L | 14.14 | 0.71 |  | 10.0366
181212 | IV.02/03 - BANCO EM BLOCOS DE CONCRETO APARENTE | [5 empty] | M |  | 238.74
|  | 2013 | CARPINTEIRO (SGSP) | H | 14.1612 | 0.96 |  | 13.5948
|  | 2014 | AJUDANTE DE CARPINTEIRO (SGSP) | H | 12.1609 | 0.96 |  | 11.6745
|  | 2015 | FERREIRO (SGSP) | H | 14.5526 | 0.87 |  | 12.6607
|  | 2016 | AJUDANTE DE FERREIRO - ARMADOR (SGSP) | H | 11.7722 | 0.87 |  | 10.2418
|  | 2020 | PEDREIRO (SGSP) | H | 14.2984 | 2.25 |  | 32.1713
|  | 2075 | PINTOR (SGSP) | H | 14.4848 | 0.14 |  | 2.0279
|  | 2099 | SERVENTE (SGSP) | H | 11.5476 | 4.85 |  | 56.006
|  | 10543 | PEDRA BRITADA NÚMERO 2 | M3 | 62.93 | 0.02 |  | 1.2586
|  | 10550 | PEDRISCO LIMPO | M3 | 66.97 | 0.006 |  | 0.40181
|  | 10608 | CONCRETO FCK=15MPA C/ BRITA 2 | M3 | 225.79 | 0.08 |  | 18.0628
|  | 10627 | CONCRETO "GROUT" C/ PEDRISCO | M3 | 204.69 | 0.014 |  | 2.8657
|  | 10645 | ARGAMASSA MISTA COM AREIA GROSSA 1:0,5:8 | M3 | 300.37 | 0.066 |  | 19.8243
|  | 11021 | COMPENSADO RESINADO 12MM | M2 | 10.29 | 0.1 |  | 1.0285
|  | 11046 | PINUS - PONTALETE DE 3" X 3" - BRUTO | M | 2.21 | 0.94 |  | 2.078
|  | 11066 | PINUS - SARRAFO DE 1" X 4" - BRUTO | M | 0.99 | 0.6 |  | 0.59238
|  | 11070 | PINUS - TÁBUA DE 1" X 12" - BRUTA | M | 3.78 | 0.6 |  | 2.2692
|  | 11510 | AÇO CA-50A OU B - MÉDIA BITOLAS | KG | 2.88 | 9.18 |  | 26.4706
|  | 12530 | BLOCO DE CONCRETO COMUM - (9X19X39)CM | Un | 1.41 | 7.5 |  | 10.575
|  | 14022 | PRIMER HIDROFUGANTE A BASE DE SILANO SILOXANO | Kg | 17.44 | 0.19 |  | 3.3145
|  | 14040 | TINTA BETUMINOSA PARA CONCRETO E ALVENARIA | L | 7.14 | 0.74 |  | 5.2839
|  | 17515 | PREGO 18 X 27 COMUM - POLIDO | Kg | 4.86 | 0.12 |  | 0.58334
|  | 17740 | ARAME RECOZIDO N. 16 E N. 18 | Kg | 4.76 | 0.17 |  | 0.80985
|  | 37596 | VERNIZ ACRÍLICO BRILHANTE BASE ÁGUA | L | 14.14 | 0.35 |  | 4.9476
181217 | IV.07 - BANCO EM ALVENARIA APARENTE E CONCRETO | [5 empty] | M |  | 182.97
|  | 2013 | CARPINTEIRO (SGSP) | H | 14.1612 | 0.624 |  | 8.8366
|  | 2014 | AJUDANTE DE CARPINTEIRO (SGSP) | H | 12.1609 | 0.624 |  | 7.5884
|  | 2015 | FERREIRO (SGSP) | H | 14.5526 | 0.14591 |  | 2.1234
|  | 2016 | AJUDANTE DE FERREIRO - ARMADOR (SGSP) | H | 11.7722 | 0.14591 |  | 1.7177
|  | 2020 | PEDREIRO (SGSP) | H | 14.2984 | 2.5808 |  | 36.9016
|  | 2099 | SERVENTE (SGSP) | H | 11.5476 | 5.5 |  | 63.512
|  | 10543 | PEDRA BRITADA NÚMERO 2 | M3 | 62.93 | 0.02 |  | 1.2586
|  | 10608 | CONCRETO FCK=15MPA C/ BRITA 2 | M3 | 225.79 | 0.0795 |  | 17.9499
|  | 10648 | ARGAMASSA MISTA COM AREIA GROSSA 1:2:8 | M3 | 347.45 | 0.02 |  | 6.949
|  | 11066 | PINUS - SARRAFO DE 1" X 4" - BRUTO | M | 0.99 | 0.24 |  | 0.23695
|  | 11070 | PINUS - TÁBUA DE 1" X 12" - BRUTA | M | 3.78 | 0.48 |  | 1.8154
|  | 11520 | AÇO CA-60B - MÉDIA BITOLAS | KG | 2.86 | 2.0975 |  | 5.993
|  | 12580 | TIJOLO MAÇICO DE BARRO COMUM | Un | 0.25 | 93.56 |  | 23.1935
|  | 14040 | TINTA BETUMINOSA PARA CONCRETO E ALVENARIA | L | 7.14 | 0.612 |  | 4.3699
|  | 17515 | PREGO 18 X 27 COMUM - POLIDO | Kg | 4.86 | 0.072 |  | 0.35001
|  | 17740 | ARAME RECOZIDO N. 16 E N. 18 | Kg | 4.76 | 0.036479 |  | 0.17378
181218 | IV.08 - BANCO EM ALVENARIA REVESTIDA E CONCRETO | [5 empty] | M |  | 197.84
|  | 2013 | CARPINTEIRO (SGSP) | H | 14.1612 | 0.624 |  | 8.8366
|  | 2014 | AJUDANTE DE CARPINTEIRO (SGSP) | H | 12.1609 | 0.624 |  | 7.5884
|  | 2015 | FERREIRO (SGSP) | H | 14.5526 | 0.14591 |  | 2.1234
|  | 2016 | AJUDANTE DE FERREIRO - ARMADOR (SGSP) | H | 11.7722 | 0.14591 |  | 1.7177
|  | 2020 | PEDREIRO (SGSP) | H | 14.2984 | 2.9058 |  | 41.5485
|  | 2075 | PINTOR (SGSP) | H | 14.4848 | 0.315 |  | 4.5627
|  | 2076 | AJUDANTE DE PINTOR (SGSP) | H | 11.4721 | 0.14 |  | 1.6061
|  | 2099 | SERVENTE (SGSP) | H | 11.5476 | 3.57 |  | 41.2251
|  | 10543 | PEDRA BRITADA NÚMERO 2 | M3 | 62.93 | 0.02 |  | 1.2586
|  | 10608 | CONCRETO FCK=15MPA C/ BRITA 2 | M3 | 225.79 | 0.0795 |  | 17.9499
|  | 10636 | ARGAMASSA DE CIMENTO COM AREIA GROSSA 1:6 | M3 | 307.63 | 0.02 |  | 6.1526
|  | 10648 | ARGAMASSA MISTA COM AREIA GROSSA 1:2:8 | M3 | 347.45 | 0.071 |  | 24.669
|  | 11066 | PINUS - SARRAFO DE 1" X 4" - BRUTO | M | 0.99 | 0.24 |  | 0.23695
|  | 11070 | PINUS - TÁBUA DE 1" X 12" - BRUTA | M | 3.78 | 0.48 |  | 1.8154
|  | 11520 | AÇO CA-60B - MÉDIA BITOLAS | KG | 2.86 | 2.0975 |  | 5.993
|  | 12580 | TIJOLO MAÇICO DE BARRO COMUM | Un | 0.25 | 93.56 |  | 23.1935
|  | 14040 | TINTA BETUMINOSA PARA CONCRETO E ALVENARIA | L | 7.14 | 0.612 |  | 4.3699
|  | 17515 | PREGO 18 X 27 COMUM - POLIDO | Kg | 4.86 | 0.072 |  | 0.35001
|  | 17740 | ARAME RECOZIDO N. 16 E N. 18 | Kg | 4.76 | 0.036479 |  | 0.17378
|  | 37025 | TINTA LÁTEX - PVA (1a. LINHA / PREMIUM) | L | 8.44 | 0.175 |  | 1.4762
|  | 37525 | SELADOR ACRÍLICO | L | 5.91 | 0.14 |  | 0.82799
|  | 37530 | LIXA D'ÁGUA - N. 80 E N. 320 | Un | 0.77 | 0.21 |  | 0.16076
181219 | IV.09 - BANCO JARDINEIRA EM ALVENARIA DE TIJOLO APARENTE | [5 empty] | M |  | 240.84
|  | 2013 | CARPINTEIRO (SGSP) | H | 14.1612 | 0.624 |  | 8.8366
|  | 2014 | AJUDANTE DE CARPINTEIRO (SGSP) | H | 12.1609 | 0.624 |  | 7.5884
|  | 2015 | FERREIRO (SGSP) | H | 14.5526 | 0.14591 |  | 2.1234
|  | 2016 | AJUDANTE DE FERREIRO - ARMADOR (SGSP) | H | 11.7722 | 0.14591 |  | 1.7177
|  | 2020 | PEDREIRO (SGSP) | H | 14.2984 | 3.4233 |  | 48.9479
|  | 2099 | SERVENTE (SGSP) | H | 11.5476 | 5.6 |  | 64.6668
|  | 10543 | PEDRA BRITADA NÚMERO 2 | M3 | 62.93 | 0.02 |  | 1.2586
|  | 10608 | CONCRETO FCK=15MPA C/ BRITA 2 | M3 | 225.79 | 0.0925 |  | 20.8851
|  | 10648 | ARGAMASSA MISTA COM AREIA GROSSA 1:2:8 | M3 | 347.45 | 0.028 |  | 9.7286
|  | 11066 | PINUS - SARRAFO DE 1" X 4" - BRUTO | M | 0.99 | 0.24 |  | 0.23695
|  | 11070 | PINUS - TÁBUA DE 1" X 12" - BRUTA | M | 3.78 | 0.48 |  | 1.8154
|  | 11520 | AÇO CA-60B - MÉDIA BITOLAS | KG | 2.86 | 2.0975 |  | 5.993
|  | 12560 | TIJOLO CERÂMICO LAMINADO - (5,5X11X23)CM | Un | 1.11 | 41.3 |  | 45.8636
|  | 12580 | TIJOLO MAÇICO DE BARRO COMUM | Un | 0.25 | 55.4 |  | 13.7337
|  | 14040 | TINTA BETUMINOSA PARA CONCRETO E ALVENARIA | L | 7.14 | 0.969 |  | 6.919
|  | 17515 | PREGO 18 X 27 COMUM - POLIDO | Kg | 4.86 | 0.072 |  | 0.35001
|  | 17740 | ARAME RECOZIDO N. 16 E N. 18 | Kg | 4.76 | 0.036479 |  | 0.17378
181321 | RV.01 - MINI ANFITEATRO | [5 empty] | UN |  | 5391.03
|  | 2013 | CARPINTEIRO (SGSP) | H | 14.1612 | 34.39 |  | 487.0041
|  | 2014 | AJUDANTE DE CARPINTEIRO (SGSP) | H | 12.1609 | 34.39 |  | 418.2148
|  | 2015 | FERREIRO (SGSP) | H | 14.5526 | 5.96 |  | 86.7332
|  | 2016 | AJUDANTE DE FERREIRO - ARMADOR (SGSP) | H | 11.7722 | 5.96 |  | 70.1622
|  | 2020 | PEDREIRO (SGSP) | H | 14.2984 | 37.25 |  | 532.614
|  | 2075 | PINTOR (SGSP) | H | 14.4848 | 3.11 |  | 45.0476
|  | 2076 | AJUDANTE DE PINTOR (SGSP) | H | 11.4721 | 1.38 |  | 15.8315
|  | 2099 | SERVENTE (SGSP) | H | 11.5476 | 142.11 |  | 1641.0345
|  | 10543 | PEDRA BRITADA NÚMERO 2 | M3 | 62.93 | 1.14 |  | 71.7408
|  | 10608 | CONCRETO FCK=15MPA C/ BRITA 2 | M3 | 225.79 | 3.58 |  | 808.3108
|  | 10648 | ARGAMASSA MISTA COM AREIA GROSSA 1:2:8 | M3 | 347.45 | 0.097 |  | 33.7027
|  | 11020 | COMPENSADO RESINADO 10MM | M2 | 8.08 | 3.05 |  | 24.6321
|  | 11046 | PINUS - PONTALETE DE 3" X 3" - BRUTO | M | 2.21 | 27.69 |  | 61.2115
|  | 11066 | PINUS - SARRAFO DE 1" X 4" - BRUTO | M | 0.99 | 15.54 |  | 15.3426
|  | 11070 | PINUS - TÁBUA DE 1" X 12" - BRUTA | M | 3.78 | 20.6333 |  | 78.0353
|  | 11510 | AÇO CA-50A OU B - MÉDIA BITOLAS | KG | 2.88 | 18.29 |  | 52.7394
|  | 11520 | AÇO CA-60B - MÉDIA BITOLAS | KG | 2.86 | 44.28 |  | 126.5157
|  | 12580 | TIJOLO MAÇICO DE BARRO COMUM | Un | 0.25 | 435 |  | 107.8365
|  | 14022 | PRIMER HIDROFUGANTE A BASE DE SILANO SILOXANO | Kg | 17.44 | 35.55 |  | 620.1591
|  | 14040 | TINTA BETUMINOSA PARA CONCRETO E ALVENARIA | L | 7.14 | 6.36 |  | 45.4129
|  | 17515 | PREGO 18 X 27 COMUM - POLIDO | Kg | 4.86 | 3.4 |  | 16.5281
|  | 17740 | ARAME RECOZIDO N. 16 E N. 18 | Kg | 4.76 | 1.19 |  | 5.6689
|  | 37040 | TINTA ACRÍLICA FOSCA | L | 10.17 | 1.73 |  | 17.5886
|  | 37525 | SELADOR ACRÍLICO | L | 5.91 | 1.38 |  | 8.1616
|  | 37540 | LIXA PARA MADEIRA - N.100 | Un | 0.39 | 2.07 |  | 0.8044
181326 | RV.06 - MURAL EM ALVENARIA | [5 empty] | UN |  | 1498.52
|  | 2013 | CARPINTEIRO (SGSP) | H | 14.1612 | 4.56 |  | 64.5751
|  | 2014 | AJUDANTE DE CARPINTEIRO (SGSP) | H | 12.1609 | 4.56 |  | 55.4539
|  | 2015 | FERREIRO (SGSP) | H | 14.5526 | 2.42 |  | 35.2172
|  | 2016 | AJUDANTE DE FERREIRO - ARMADOR (SGSP) | H | 11.7722 | 2.42 |  | 28.4887
|  | 2020 | PEDREIRO (SGSP) | H | 14.2984 | 19.63 |  | 280.6768
|  | 2075 | PINTOR (SGSP) | H | 14.4848 | 6.09 |  | 88.2121
|  | 2076 | AJUDANTE DE PINTOR (SGSP) | H | 11.4721 | 3.35 |  | 38.4315
|  | 2099 | SERVENTE (SGSP) | H | 11.5476 | 31 |  | 357.9767
|  | 10543 | PEDRA BRITADA NÚMERO 2 | M3 | 62.93 | 0.062 |  | 3.9017
|  | 10609 | CONCRETO FCK=15MPA C/ BRITA 1 E 2 | M3 | 226.07 | 0.22 |  | 49.7362
|  | 10636 | ARGAMASSA DE CIMENTO COM AREIA GROSSA 1:6 | M3 | 307.63 | 0.1 |  | 30.7629
|  | 10648 | ARGAMASSA MISTA COM AREIA GROSSA 1:2:8 | M3 | 347.45 | 0.47 |  | 163.3019
|  | 11046 | PINUS - PONTALETE DE 3" X 3" - BRUTO | M | 2.21 | 8.64 |  | 19.0996
|  | 11066 | PINUS - SARRAFO DE 1" X 4" - BRUTO | M | 0.99 | 1.49 |  | 1.4711
|  | 11070 | PINUS - TÁBUA DE 1" X 12" - BRUTA | M | 3.78 | 6.0333 |  | 22.8181
|  | 11510 | AÇO CA-50A OU B - MÉDIA BITOLAS | KG | 2.88 | 18.54 |  | 53.4603
|  | 11520 | AÇO CA-60B - MÉDIA BITOLAS | KG | 2.86 | 6.8 |  | 19.4288
|  | 12580 | TIJOLO MAÇICO DE BARRO COMUM | Un | 0.25 | 449 |  | 111.3071
|  | 14022 | PRIMER HIDROFUGANTE A BASE DE SILANO SILOXANO | Kg | 17.44 | 1.12 |  | 19.5381
|  | 14040 | TINTA BETUMINOSA PARA CONCRETO E ALVENARIA | L | 7.14 | 1.86 |  | 13.2811
|  | 17515 | PREGO 18 X 27 COMUM - POLIDO | Kg | 4.86 | 0.73 |  | 3.5487
|  | 17740 | ARAME RECOZIDO N. 16 E N. 18 | Kg | 4.76 | 0.48 |  | 2.2866
|  | 37045 | TINTA ESMALTE SINTÉTICO VERDE P/ QUADRO ESCOLAR | L | 15.46 | 1.22 |  | 18.8569
|  | 37525 | SELADOR ACRÍLICO | L | 5.91 | 1.22 |  | 7.2153
|  | 37530 | LIXA D'ÁGUA - N. 80 E N. 320 | Un | 0.77 | 1.52 |  | 1.1636
|  | 37560 | MASSA ACRÍLICA (PARA PAREDE) | L | 4.47 | 1.8598 |  | 8.3081
181338 | RV.08 - TANQUE DE AREIA CIRCULAR - RAIO INTERNO 1,50M | [5 empty] | UN |  | 2692.85
|  | 2006 | ESGOTEIRO (SGSP) | H | 12.7706 | 0.9 |  | 11.4936
|  | 2013 | CARPINTEIRO (SGSP) | H | 14.1612 | 2.21 |  | 31.2963
|  | 2014 | AJUDANTE DE CARPINTEIRO (SGSP) | H | 12.1609 | 2.21 |  | 26.8757
|  | 2015 | FERREIRO (SGSP) | H | 14.5526 | 1.93 |  | 28.0864
|  | 2016 | AJUDANTE DE FERREIRO - ARMADOR (SGSP) | H | 11.7722 | 1.93 |  | 22.7203
|  | 2020 | PEDREIRO (SGSP) | H | 14.2984 | 30.35 |  | 433.9553
|  | 2035 | ENCANADOR (SGSP) | H | 16.0749 | 0.35 |  | 5.6262
|  | 2036 | AJUDANTE DE ENCANADOR (SGSP) | H | 12.5121 | 0.35 |  | 4.3792
|  | 2099 | SERVENTE (SGSP) | H | 11.5476 | 83.6 |  | 965.3823
|  | 10504 | AREIA LAVADA GROSSA | M3 | 82.06 | 2.66 |  | 218.2862
|  | 10543 | PEDRA BRITADA NÚMERO 2 | M3 | 62.93 | 0.38 |  | 23.9136
|  | 10550 | PEDRISCO LIMPO | M3 | 66.97 | 0.15 |  | 10.0451
|  | 10608 | CONCRETO FCK=15MPA C/ BRITA 2 | M3 | 225.79 | 0.92 |  | 207.7223
|  | 10627 | CONCRETO "GROUT" C/ PEDRISCO | M3 | 204.69 | 0.27 |  | 55.2664
|  | 10636 | ARGAMASSA DE CIMENTO COM AREIA GROSSA 1:6 | M3 | 307.63 | 0.096 |  | 29.5324
|  | 10645 | ARGAMASSA MISTA COM AREIA GROSSA 1:0,5:8 | M3 | 300.37 | 0.091 |  | 27.3335
|  | 10648 | ARGAMASSA MISTA COM AREIA GROSSA 1:2:8 | M3 | 347.45 | 0.223 |  | 77.4816
|  | 11066 | PINUS - SARRAFO DE 1" X 4" - BRUTO | M | 0.99 | 4.02 |  | 3.9689
|  | 11070 | PINUS - TÁBUA DE 1" X 12" - BRUTA | M | 3.78 | 3.3333 |  | 12.6067
|  | 11510 | AÇO CA-50A OU B - MÉDIA BITOLAS | KG | 2.88 | 20.26 |  | 58.42
|  | 12535 | BLOCO DE CONCRETO COMUM - (19X19X19)CM | Un | 1.65 | 166 |  | 274.1988
|  | 14022 | PRIMER HIDROFUGANTE A BASE DE SILANO SILOXANO | Kg | 17.44 | 2.26 |  | 39.425
|  | 14040 | TINTA BETUMINOSA PARA CONCRETO E ALVENARIA | L | 7.14 | 8.91 |  | 63.621
|  | 17515 | PREGO 18 X 27 COMUM - POLIDO | Kg | 4.86 | 0.4 |  | 1.9445
|  | 17740 | ARAME RECOZIDO N. 16 E N. 18 | Kg | 4.76 | 0.39 |  | 1.8579
|  | 24110 | MANTA GEOTÊXTIL C/ RESISTÊNCIA À TRAÇÃO LONG. DE 16 KN/M E TRAÇÃO TRANSV. 14 KN/M | M2 | 3.91 | 2.97 |  | 11.6154
|  | 72404 | ANEL DE BORRACHA PARA TUBO DE PVC ESGOTO PREDIAL - 100MM | Un | 1.32 | 1 |  | 1.3183
|  | 72433 | TUBO DE PVC 100 MM - PARA ESGOTO - SÉRIE NORMAL | M | 6.33 | 0.74 |  | 4.682
|  | 72442 | TUBO DE PVC CORRUGADO E PERFURADO P/ DRENO 4" | M | 12.63 | 3.15 |  | 39.7952
181339 | RV.09 - TANQUE DE AREIA CIRCULAR - RAIO INTERNO 2,00M | [5 empty] | UN |  | 3819.71
|  | 2006 | ESGOTEIRO (SGSP) | H | 12.7706 | 1.2 |  | 15.3248
|  | 2013 | CARPINTEIRO (SGSP) | H | 14.1612 | 2.89 |  | 40.9259
|  | 2014 | AJUDANTE DE CARPINTEIRO (SGSP) | H | 12.1609 | 2.89 |  | 35.1451
|  | 2015 | FERREIRO (SGSP) | H | 14.5526 | 2.53 |  | 36.818
|  | 2016 | AJUDANTE DE FERREIRO - ARMADOR (SGSP) | H | 11.7722 | 2.53 |  | 29.7836
|  | 2020 | PEDREIRO (SGSP) | H | 14.2984 | 41.26 |  | 589.9504
|  | 2035 | ENCANADOR (SGSP) | H | 16.0749 | 0.35 |  | 5.6262
|  | 2036 | AJUDANTE DE ENCANADOR (SGSP) | H | 12.5121 | 0.35 |  | 4.3792
|  | 2099 | SERVENTE (SGSP) | H | 11.5476 | 121 |  | 1397.2639
|  | 10504 | AREIA LAVADA GROSSA | M3 | 82.06 | 4.8 |  | 393.9
|  | 10543 | PEDRA BRITADA NÚMERO 2 | M3 | 62.93 | 0.53 |  | 33.3532
|  | 10550 | PEDRISCO LIMPO | M3 | 66.97 | 0.2 |  | 13.3935
|  | 10608 | CONCRETO FCK=15MPA C/ BRITA 2 | M3 | 225.79 | 1.32 |  | 298.0364
|  | 10627 | CONCRETO "GROUT" C/ PEDRISCO | M3 | 204.69 | 0.37 |  | 75.7354
|  | 10636 | ARGAMASSA DE CIMENTO COM AREIA GROSSA 1:6 | M3 | 307.63 | 0.126 |  | 38.7612
|  | 10645 | ARGAMASSA MISTA COM AREIA GROSSA 1:0,5:8 | M3 | 300.37 | 0.12 |  | 36.0441
|  | 10648 | ARGAMASSA MISTA COM AREIA GROSSA 1:2:8 | M3 | 347.45 | 0.293 |  | 101.8031
|  | 11066 | PINUS - SARRAFO DE 1" X 4" - BRUTO | M | 0.99 | 5.26 |  | 5.1932
|  | 11070 | PINUS - TÁBUA DE 1" X 12" - BRUTA | M | 3.78 | 4.3667 |  | 16.5147
|  | 11510 | AÇO CA-50A OU B - MÉDIA BITOLAS | KG | 2.88 | 26.62 |  | 76.7591
|  | 12535 | BLOCO DE CONCRETO COMUM - (19X19X19)CM | Un | 1.65 | 218 |  | 360.0924
|  | 14022 | PRIMER HIDROFUGANTE A BASE DE SILANO SILOXANO | Kg | 17.44 | 2.97 |  | 51.8108
|  | 14040 | TINTA BETUMINOSA PARA CONCRETO E ALVENARIA | L | 7.14 | 11.7 |  | 83.5427
|  | 17515 | PREGO 18 X 27 COMUM - POLIDO | Kg | 4.86 | 0.53 |  | 2.5764
|  | 17740 | ARAME RECOZIDO N. 16 E N. 18 | Kg | 4.76 | 0.51 |  | 2.4295
|  | 24110 | MANTA GEOTÊXTIL C/ RESISTÊNCIA À TRAÇÃO LONG. DE 16 KN/M E TRAÇÃO TRANSV. 14 KN/M | M2 | 3.91 | 3.96 |  | 15.4872
|  | 72404 | ANEL DE BORRACHA PARA TUBO DE PVC ESGOTO PREDIAL - 100MM | Un | 1.32 | 1 |  | 1.3183
|  | 72433 | TUBO DE PVC 100 MM - PARA ESGOTO - SÉRIE NORMAL | M | 6.33 | 0.74 |  | 4.682
|  | 72442 | TUBO DE PVC CORRUGADO E PERFURADO P/ DRENO 4" | M | 12.63 | 4.2 |  | 53.0603
181340 | RV.10 - TANQUE DE AREIA CIRCULAR - RAIO INTERNO 2,50M | [5 empty] | UN |  | 5078.43
|  | 2006 | ESGOTEIRO (SGSP) | H | 12.7706 | 1.5 |  | 19.156
|  | 2013 | CARPINTEIRO (SGSP) | H | 14.1612 | 3.58 |  | 50.6971
|  | 2014 | AJUDANTE DE CARPINTEIRO (SGSP) | H | 12.1609 | 3.58 |  | 43.5362
|  | 2015 | FERREIRO (SGSP) | H | 14.5526 | 3.13 |  | 45.5495
|  | 2016 | AJUDANTE DE FERREIRO - ARMADOR (SGSP) | H | 11.7722 | 3.13 |  | 36.8469
|  | 2020 | PEDREIRO (SGSP) | H | 14.2984 | 52.8 |  | 754.9535
|  | 2035 | ENCANADOR (SGSP) | H | 16.0749 | 0.35 |  | 5.6262
|  | 2036 | AJUDANTE DE ENCANADOR (SGSP) | H | 12.5121 | 0.35 |  | 4.3792
|  | 2099 | SERVENTE (SGSP) | H | 11.5476 | 166.49 |  | 1922.5658
|  | 10504 | AREIA LAVADA GROSSA | M3 | 82.06 | 7.7 |  | 631.8813
|  | 10543 | PEDRA BRITADA NÚMERO 2 | M3 | 62.93 | 0.65 |  | 40.9048
|  | 10550 | PEDRISCO LIMPO | M3 | 66.97 | 0.26 |  | 17.4116
|  | 10608 | CONCRETO FCK=15MPA C/ BRITA 2 | M3 | 225.79 | 1.6 |  | 361.2562
|  | 10627 | CONCRETO "GROUT" C/ PEDRISCO | M3 | 204.69 | 0.45 |  | 92.1106
|  | 10636 | ARGAMASSA DE CIMENTO COM AREIA GROSSA 1:6 | M3 | 307.63 | 0.156 |  | 47.9901
|  | 10645 | ARGAMASSA MISTA COM AREIA GROSSA 1:0,5:8 | M3 | 300.37 | 0.148 |  | 44.4544
|  | 10648 | ARGAMASSA MISTA COM AREIA GROSSA 1:2:8 | M3 | 347.45 | 0.363 |  | 126.1247
|  | 11066 | PINUS - SARRAFO DE 1" X 4" - BRUTO | M | 0.99 | 6.52 |  | 6.4372
|  | 11070 | PINUS - TÁBUA DE 1" X 12" - BRUTA | M | 3.78 | 5.4333 |  | 20.5489
|  | 11510 | AÇO CA-50A OU B - MÉDIA BITOLAS | KG | 2.88 | 32.86 |  | 94.7522
|  | 12535 | BLOCO DE CONCRETO COMUM - (19X19X19)CM | Un | 1.65 | 270 |  | 445.986
|  | 14022 | PRIMER HIDROFUGANTE A BASE DE SILANO SILOXANO | Kg | 17.44 | 3.67 |  | 64.022
|  | 14040 | TINTA BETUMINOSA PARA CONCRETO E ALVENARIA | L | 7.14 | 14.48 |  | 103.393
|  | 17515 | PREGO 18 X 27 COMUM - POLIDO | Kg | 4.86 | 0.65 |  | 3.1598
|  | 17740 | ARAME RECOZIDO N. 16 E N. 18 | Kg | 4.76 | 0.63 |  | 3.0012
|  | 24110 | MANTA GEOTÊXTIL C/ RESISTÊNCIA À TRAÇÃO LONG. DE 16 KN/M E TRAÇÃO TRANSV. 14 KN/M | M2 | 3.91 | 4.95 |  | 19.359
|  | 72404 | ANEL DE BORRACHA PARA TUBO DE PVC ESGOTO PREDIAL - 100MM | Un | 1.32 | 1 |  | 1.3183
|  | 72433 | TUBO DE PVC 100 MM - PARA ESGOTO - SÉRIE NORMAL | M | 6.33 | 0.74 |  | 4.682
|  | 72442 | TUBO DE PVC CORRUGADO E PERFURADO P/ DRENO 4" | M | 12.63 | 5.25 |  | 66.3254
181341 | RV.11 - TANQUE DE AREIA - GENÉRICO - ESCAVAÇÃO E APILOAMENTO | [5 empty] | M3 |  | 31.18
|  | 2099 | SERVENTE (SGSP) | H | 11.5476 | 2.7 |  | 31.1786
181342 | RV.11 - TANQUE DE AREIA - GENÉRICO - DRENAGEM | [5 empty] | M |  | 32.36
|  | 2006 | ESGOTEIRO (SGSP) | H | 12.7706 | 0.3 |  | 3.8312
|  | 2020 | PEDREIRO (SGSP) | H | 14.2984 | 0.039 |  | 0.55764
|  | 2099 | SERVENTE (SGSP) | H | 11.5476 | 0.532 |  | 6.1433
|  | 10543 | PEDRA BRITADA NÚMERO 2 | M3 | 62.93 | 0.041 |  | 2.5802
|  | 10550 | PEDRISCO LIMPO | M3 | 66.97 | 0.041 |  | 2.7457
|  | 24110 | MANTA GEOTÊXTIL C/ RESISTÊNCIA À TRAÇÃO LONG. DE 16 KN/M E TRAÇÃO TRANSV. 14 KN/M | M2 | 3.91 | 0.99 |  | 3.8718
|  | 72442 | TUBO DE PVC CORRUGADO E PERFURADO P/ DRENO 4" | M | 12.63 | 1 |  | 12.6334
181343 | RV.11 - TANQUE DE AREIA - GENÉRICO - LASTRO DE CONCRETO | [5 empty] | M3 |  | 259.9
|  | 2020 | PEDREIRO (SGSP) | H | 14.2984 | 2 |  | 28.5967
|  | 2099 | SERVENTE (SGSP) | H | 11.5476 | 6 |  | 69.2858
|  | 10601 | CONCRETO FCK=5MPA C/ BRITA 2 | M3 | 154.3 | 1.05 |  | 162.0161
181344 | RV.11 - TANQUE DE AREIA - GENÉRICO - BORDA BAIXA | [5 empty] | M |  | 190.6
|  | 2013 | CARPINTEIRO (SGSP) | H | 14.1612 | 0.33 |  | 4.6732
|  | 2014 | AJUDANTE DE CARPINTEIRO (SGSP) | H | 12.1609 | 0.33 |  | 4.0131
|  | 2015 | FERREIRO (SGSP) | H | 14.5526 | 0.17 |  | 2.4739
|  | 2016 | AJUDANTE DE FERREIRO - ARMADOR (SGSP) | H | 11.7722 | 0.17 |  | 2.0013
|  | 2020 | PEDREIRO (SGSP) | H | 14.2984 | 2.5 |  | 35.7459
|  | 2099 | SERVENTE (SGSP) | H | 11.5476 | 5.8 |  | 66.9763
|  | 10543 | PEDRA BRITADA NÚMERO 2 | M3 | 62.93 | 0.015 |  | 0.94396
|  | 10608 | CONCRETO FCK=15MPA C/ BRITA 2 | M3 | 225.79 | 0.065 |  | 14.676
|  | 10636 | ARGAMASSA DE CIMENTO COM AREIA GROSSA 1:6 | M3 | 307.63 | 0.013 |  | 3.9992
|  | 10645 | ARGAMASSA MISTA COM AREIA GROSSA 1:0,5:8 | M3 | 300.37 | 0.014 |  | 4.2051
|  | 10648 | ARGAMASSA MISTA COM AREIA GROSSA 1:2:8 | M3 | 347.45 | 0.025 |  | 8.6863
|  | 11066 | PINUS - SARRAFO DE 1" X 4" - BRUTO | M | 0.99 | 0.6 |  | 0.59238
|  | 11070 | PINUS - TÁBUA DE 1" X 12" - BRUTA | M | 3.78 | 0.5 |  | 1.891
|  | 11510 | AÇO CA-50A OU B - MÉDIA BITOLAS | KG | 2.88 | 1.84 |  | 5.3057
|  | 12535 | BLOCO DE CONCRETO COMUM - (19X19X19)CM | Un | 1.65 | 15 |  | 24.777
|  | 14022 | PRIMER HIDROFUGANTE A BASE DE SILANO SILOXANO | Kg | 17.44 | 0.2 |  | 3.4889
|  | 14040 | TINTA BETUMINOSA PARA CONCRETO E ALVENARIA | L | 7.14 | 0.8 |  | 5.7123
|  | 17515 | PREGO 18 X 27 COMUM - POLIDO | Kg | 4.86 | 0.06 |  | 0.29167
|  | 17740 | ARAME RECOZIDO N. 16 E N. 18 | Kg | 4.76 | 0.03 |  | 0.14291
181345 | RV.11 - TANQUE DE AREIA - GENÉRICO - BORDA ALTA | [5 empty] | M |  | 238.27
|  | 2013 | CARPINTEIRO (SGSP) | H | 14.1612 | 0.33 |  | 4.6732
|  | 2014 | AJUDANTE DE CARPINTEIRO (SGSP) | H | 12.1609 | 0.33 |  | 4.0131
|  | 2015 | FERREIRO (SGSP) | H | 14.5526 | 0.22 |  | 3.2016
|  | 2016 | AJUDANTE DE FERREIRO - ARMADOR (SGSP) | H | 11.7722 | 0.22 |  | 2.5899
|  | 2020 | PEDREIRO (SGSP) | H | 14.2984 | 3.32 |  | 47.4706
|  | 2099 | SERVENTE (SGSP) | H | 11.5476 | 6.97 |  | 80.487
|  | 10543 | PEDRA BRITADA NÚMERO 2 | M3 | 62.93 | 0.015 |  | 0.94396
|  | 10608 | CONCRETO FCK=15MPA C/ BRITA 2 | M3 | 225.79 | 0.085 |  | 19.1917
|  | 10636 | ARGAMASSA DE CIMENTO COM AREIA GROSSA 1:6 | M3 | 307.63 | 0.015 |  | 4.6144
|  | 10645 | ARGAMASSA MISTA COM AREIA GROSSA 1:0,5:8 | M3 | 300.37 | 0.016 |  | 4.8059
|  | 10648 | ARGAMASSA MISTA COM AREIA GROSSA 1:2:8 | M3 | 347.45 | 0.032 |  | 11.1184
|  | 11066 | PINUS - SARRAFO DE 1" X 4" - BRUTO | M | 0.99 | 0.6 |  | 0.59238
|  | 11070 | PINUS - TÁBUA DE 1" X 12" - BRUTA | M | 3.78 | 0.5 |  | 1.891
|  | 11510 | AÇO CA-50A OU B - MÉDIA BITOLAS | KG | 2.88 | 2.36 |  | 6.8051
|  | 12535 | BLOCO DE CONCRETO COMUM - (19X19X19)CM | Un | 1.65 | 20 |  | 33.036
|  | 14022 | PRIMER HIDROFUGANTE A BASE DE SILANO SILOXANO | Kg | 17.44 | 0.27 |  | 4.7101
|  | 14040 | TINTA BETUMINOSA PARA CONCRETO E ALVENARIA | L | 7.14 | 1.07 |  | 7.6402
|  | 17515 | PREGO 18 X 27 COMUM - POLIDO | Kg | 4.86 | 0.06 |  | 0.29167
|  | 17740 | ARAME RECOZIDO N. 16 E N. 18 | Kg | 4.76 | 0.04 |  | 0.19055
181346 | RV.11 - TANQUE DE AREIA - GENÉRICO - FORNECIMENTO E APLICAÇÃO DE AREIA LAVADA | [5 empty] | M3 |  | 94.07
|  | 2099 | SERVENTE (SGSP) | H | 11.5476 | 1 |  | 11.5476
|  | 10501 | AREIA LAVADA | M3 | 82.52 | 1 |  | 82.5216
181351 | BRINQUEDO - TRENZINHO DE TUBOS DE CONCRETO/FABES | [5 empty] | UN |  | 2429.69
|  | 2013 | CARPINTEIRO (SGSP) | H | 14.1612 | 7.03 |  | 99.5533
|  | 2014 | AJUDANTE DE CARPINTEIRO (SGSP) | H | 12.1609 | 7.03 |  | 85.4914
|  | 2015 | FERREIRO (SGSP) | H | 14.5526 | 3.17 |  | 46.1316
|  | 2016 | AJUDANTE DE FERREIRO - ARMADOR (SGSP) | H | 11.7722 | 3.17 |  | 37.3178
|  | 2020 | PEDREIRO (SGSP) | H | 14.2984 | 10.67 |  | 152.5635
|  | 2075 | PINTOR (SGSP) | H | 14.4848 | 9.86 |  | 142.8196
|  | 2076 | AJUDANTE DE PINTOR (SGSP) | H | 11.4721 | 4.4 |  | 50.4772
|  | 2099 | SERVENTE (SGSP) | H | 11.5476 | 37.43 |  | 432.228
|  | 10501 | AREIA LAVADA | M3 | 82.52 | 0.444 |  | 36.6396
|  | 10508 | CAL HIDRATADA DE PRIMEIRA QUALIDADE - CH-III | Kg | 0.35 | 4.99 |  | 1.7275
|  | 10517 | CIMENTO PORTLAND CPII-E/F-32 | kg | 0.38 | 216.77 |  | 82.3943
|  | 10543 | PEDRA BRITADA NÚMERO 2 | M3 | 62.93 | 0.375 |  | 23.5989
|  | 10550 | PEDRISCO LIMPO | M3 | 66.97 | 0.069 |  | 4.6208
|  | 11020 | COMPENSADO RESINADO 10MM | M2 | 8.08 | 0.71 |  | 5.734
|  | 11066 | PINUS - SARRAFO DE 1" X 4" - BRUTO | M | 0.99 | 8.88 |  | 8.7672
|  | 11070 | PINUS - TÁBUA DE 1" X 12" - BRUTA | M | 3.78 | 7.4 |  | 27.9868
|  | 11510 | AÇO CA-50A OU B - MÉDIA BITOLAS | KG | 2.88 | 30.97 |  | 89.3024
|  | 11520 | AÇO CA-60B - MÉDIA BITOLAS | KG | 2.86 | 2.35 |  | 6.7144
|  | 14022 | PRIMER HIDROFUGANTE A BASE DE SILANO SILOXANO | Kg | 17.44 | 0.2 |  | 3.4889
|  | 17515 | PREGO 18 X 27 COMUM - POLIDO | Kg | 4.86 | 1.1 |  | 5.3473
|  | 17740 | ARAME RECOZIDO N. 16 E N. 18 | Kg | 4.76 | 0.62 |  | 2.9536
|  | 37020 | TINTA A ÓLEO BRILHANTE | L | 11.06 | 5.44 |  | 60.1778
|  | 37525 | SELADOR ACRÍLICO | L | 5.91 | 4.3 |  | 25.4311
|  | 70020 | TUBO DE CONCRETO - DIÂMETRO 70 CM - EA-2 | M | 217.56 | 1.6 |  | 348.0891
|  | 70023 | TUBO DE CONCRETO - DIÂMETRO 100 CM - EA-2 | M | 406.34 | 1.6 |  | 650.1376
181353 | RV.07 - FORTINHO | [5 empty] | UN |  | 3326.7
|  | 2013 | CARPINTEIRO (SGSP) | H | 14.1612 | 38.42 |  | 544.0738
|  | 2014 | AJUDANTE DE CARPINTEIRO (SGSP) | H | 12.1609 | 38.42 |  | 467.2234
|  | 2015 | FERREIRO (SGSP) | H | 14.5526 | 3.36 |  | 48.8966
|  | 2016 | AJUDANTE DE FERREIRO - ARMADOR (SGSP) | H | 11.7722 | 3.36 |  | 39.5545
|  | 2020 | PEDREIRO (SGSP) | H | 14.2984 | 28.42 |  | 406.3594
|  | 2075 | PINTOR (SGSP) | H | 14.4848 | 2.31 |  | 33.4598
|  | 2076 | AJUDANTE DE PINTOR (SGSP) | H | 11.4721 | 1.94 |  | 22.2559
|  | 2099 | SERVENTE (SGSP) | H | 11.5476 | 46.03 |  | 531.5377
|  | 10609 | CONCRETO FCK=15MPA C/ BRITA 1 E 2 | M3 | 226.07 | 1.4 |  | 316.5032
|  | 10648 | ARGAMASSA MISTA COM AREIA GROSSA 1:2:8 | M3 | 347.45 | 0.19 |  | 66.0157
|  | 11020 | COMPENSADO RESINADO 10MM | M2 | 8.08 | 3.75 |  | 30.2854
|  | 11046 | PINUS - PONTALETE DE 3" X 3" - BRUTO | M | 2.21 | 41.94 |  | 92.7126
|  | 11066 | PINUS - SARRAFO DE 1" X 4" - BRUTO | M | 0.99 | 5.82 |  | 5.7461
|  | 11070 | PINUS - TÁBUA DE 1" X 12" - BRUTA | M | 3.78 | 18.6667 |  | 70.5973
|  | 11510 | AÇO CA-50A OU B - MÉDIA BITOLAS | KG | 2.88 | 20.8 |  | 59.977
|  | 11520 | AÇO CA-60B - MÉDIA BITOLAS | KG | 2.86 | 14.39 |  | 41.1147
|  | 12580 | TIJOLO MAÇICO DE BARRO COMUM | Un | 0.25 | 369 |  | 91.4751
|  | 14022 | PRIMER HIDROFUGANTE A BASE DE SILANO SILOXANO | Kg | 17.44 | 3.13 |  | 54.6019
|  | 17515 | PREGO 18 X 27 COMUM - POLIDO | Kg | 4.86 | 3.37 |  | 16.3822
|  | 17740 | ARAME RECOZIDO N. 16 E N. 18 | Kg | 4.76 | 0.67 |  | 3.1917
|  | 30542 | FERRO PERFILADO TRABALHADO | KG | 5.62 | 58.67 |  | 329.7818
|  | 36068 | PEDRA MIRACEMA - ESP MD=1,2CM | M2 | 20.13 | 1.88 |  | 37.8421
|  | 37005 | TINTA ESMALTE BRILHANTE | L | 13.54 | 0.46 |  | 6.2261
|  | 37025 | TINTA LÁTEX - PVA (1a. LINHA / PREMIUM) | L | 8.44 | 0.33 |  | 2.7838
|  | 37040 | TINTA ACRÍLICA FOSCA | L | 10.17 | 0.04 |  | 0.40667
|  | 37509 | FUNDO CROMATO DE ZINCO | L | 15.38 | 0.27 |  | 4.152
|  | 37525 | SELADOR ACRÍLICO | L | 5.91 | 0.29 |  | 1.7151
|  | 37530 | LIXA D'ÁGUA - N. 80 E N. 320 | Un | 0.77 | 0.44 |  | 0.33682
|  | 37535 | LIXA PARA FERRO - N. 150 | Un | 1.63 | 0.92 |  | 1.4956
181405 | CARROSSEL PARA 20 LUGARES, DIÂMETRO 2,20M, FORNECIMENTO E INSTALAÇÃO | [5 empty] | UN |  | 1443.68
|  | 2020 | PEDREIRO (SGSP) | H | 14.2984 | 0.48 |  | 6.8632
|  | 2099 | SERVENTE (SGSP) | H | 11.5476 | 0.5 |  | 5.7738
|  | 10608 | CONCRETO FCK=15MPA C/ BRITA 2 | M3 | 225.79 | 0.029 |  | 6.5478
|  | 38150 | CARROSSEL EM FERRO COM 20 LUGARES PARA PLAYGROUND/JARDIM DIÂMETRO DE 2,20M | Un | 1424.5 | 1 |  | 1424.5
181408 | ESCORREGADOR COMPR=3,00M H=1,80M - ESTRUTURA METÁLICA | [5 empty] | UN |  | 1429.48
|  | 2020 | PEDREIRO (SGSP) | H | 14.2984 | 0.62 |  | 8.865
|  | 2099 | SERVENTE (SGSP) | H | 11.5476 | 1.36 |  | 15.7048
|  | 10608 | CONCRETO FCK=15MPA C/ BRITA 2 | M3 | 225.79 | 0.075 |  | 16.9339
|  | 38152 | ESCORREGADOR EM FERRO PARA PLAYGROUND/JARDIM (1,80X3,00)M | Un | 1387.98 | 1 |  | 1387.98
181411 | GANGORRA COM 3 PRANCHAS COMPR=3,00M H=0,70M - ESTRUTURA METÁLICA | [5 empty] | UN |  | 1382.13
|  | 2020 | PEDREIRO (SGSP) | H | 14.2984 | 0.68 |  | 9.7229
|  | 2099 | SERVENTE (SGSP) | H | 11.5476 | 1.76 |  | 20.3238
|  | 10608 | CONCRETO FCK=15MPA C/ BRITA 2 | M3 | 225.79 | 0.1 |  | 22.5785
|  | 38154 | GANGORRA TRIPLA EM FERRO PARA PLAYGROUND/JARDIM - MED. (0,70X3,00)M | Un | 1329.5 | 1 |  | 1329.5
181415 | BALANÇO DE 3 LUGARES COM PNEUS COMPR=4,50M H=2,50M - ESTRUTURA METÁLICA | [5 empty] | UN |  | 1302.57
|  | 2020 | PEDREIRO (SGSP) | H | 14.2984 | 0.62 |  | 8.865
|  | 2099 | SERVENTE (SGSP) | H | 11.5476 | 1.36 |  | 15.7048
|  | 10608 | CONCRETO FCK=15MPA C/ BRITA 2 | M3 | 225.79 | 0.075 |  | 16.9339
|  | 38153 | BALANÇO TRIPLO EM FERRO COM PNEUS PARA PLAYGROUND/JARDIM - MED. (2,50X2,50X4,50)M | Un | 1261.07 | 1 |  | 1261.0667
181422 | ESCADA HORIZONTAL COMPR=1,80M H=1,80M - ESTRUTURA METÁLICA | [5 empty] | UN |  | 1086.16
|  | 2020 | PEDREIRO (SGSP) | H | 14.2984 | 0.62 |  | 8.865
|  | 2099 | SERVENTE (SGSP) | H | 11.5476 | 1.36 |  | 15.7048
|  | 10608 | CONCRETO FCK=15MPA C/ BRITA 2 | M3 | 225.79 | 0.075 |  | 16.9339
|  | 38151 | ESCADA HORIZONTAL EM FERRO PARA PLAYGROUND/JARDIM - MED. (1,80X1,80)M | Un | 1044.65 | 1 |  | 1044.6533
181424 | GAIOLA LABIRINTO (1,5X1,5X2,0)M - ESTRUTURA METÁLICA | [5 empty] | UN |  | 1596.17
|  | 2020 | PEDREIRO (SGSP) | H | 14.2984 | 0.84 |  | 12.0106
|  | 2099 | SERVENTE (SGSP) | H | 11.5476 | 3.7 |  | 42.7263
|  | 10608 | CONCRETO FCK=15MPA C/ BRITA 2 | M3 | 225.79 | 0.075 |  | 16.9339
|  | 38155 | GAIOLA LABIRINTO EM FERRO PARA PLAYGROUND/JARDIM - MED. (1,50X1,50X2,00)M | Un | 1524.5 | 1 |  | 1524.5
181430 | PLACAS DE E.V.A. ESP.30MM PARA USO INTERNO, TIPO TATAMI, COLOCADAS | [5 empty] | M2 |  | 53.16
|  | 38160 | PLACA DE E.V.A, ESP 30 MM, PARA USO INTERNO, TIPO TATAMI | M2 | 50.63 | 1.05 |  | 53.1562
181441 | PLAYGROUND BRINQUEDOS DE MADEIRA - CASA TARZAN COM RAMPA ESCALADA, ESCORREGADOR, PONTE E ESCADA MARINHEIRO | [5 empty] | UN |  | 6289.5
|  | 79820 | PLAYGROUND-BRINQUEDOS DE MADEIRA-CASA TARZAN COM RAMPA ESCALADA, ESCORREGADOR, PONTE E ESCADA MARINHEIRO-COLOCADO | Un | 6289.5 | 1 |  | 6289.5
181442 | PLAYGROUND BRINQUEDOS DE MADEIRA - CASA TARZAN COM RAMPA ESCALADA, ESCORREGADOR E ESCADA MARINHEIRO | [5 empty] | UN |  | 5358.09
|  | 79821 | PLAYGROUND-BRINQUEDOS DE MADEIRA-CASA TARZAN COM RAMPA ESCALADA, ESCORREGADOR E ESCADA MARINHEIRO - COLOCADO | Un | 5358.09 | 1 |  | 5358.0933
181443 | PLAYGROUND BRINQUEDOS DE MADEIRA - CASA TARZAN COM ESCORREGADOR E ESCADA MARINHEIRO | [5 empty] | UN |  | 4104.67
|  | 79822 | PLAYGROUND-BRINQUEDOS DE MADEIRA-CASA TARZAN COM ESCORREGADOR E ESCADA MARINHEIRO - COLOCADO | Un | 4104.67 | 1 |  | 4104.6667
181444 | PLAYGROUND BRINQUEDOS DE MADEIRA - DOIS CAVALINHOS E DUAS GANGORRAS | [5 empty] | UN |  | 1761.75
|  | 79823 | PLAYGROUND-BRINQUEDOS DE MADEIRA-DOIS CAVALINHOS E DUAS GANGORRAS - COLOCADO, BASES LATERAIS EM "X" | Un | 1761.75 | 1 |  | 1761.75
181445 | PLAYGROUND BRINQUEDOS DE MADEIRA - ESCORREGADOR ( ALT.=1,80M COMP.=3,00M) | [5 empty] | UN |  | 1041.79
|  | 79824 | PLAYGROUND-BRINQUEDOS DE MADEIRA-ESCORREGADOR (COMPRIM DA PRANCHA ENTRE 2,5 E 3,00 M / ALT=1,8M) - COLOCADO | Un | 1041.79 | 1 |  | 1041.792
181446 | PLAYGROUND BRINQUEDOS DE MADEIRA - GANGORRA DUPLA | [5 empty] | UN |  | 711.19
|  | 79825 | PLAYGROUND-BRINQUEDOS DE MADEIRA-GANGORRA DUPLA - COLOCADO | Un | 711.19 | 1 |  | 711.188
181447 | PLAYGROUND BRINQUEDOS DE MADEIRA - ARGOLA E TRAPÉZIO | [5 empty] | UN |  | 1200
|  | 79826 | PLAYGROUND-BRINQUEDOS DE MADEIRA-ARGOLA E TRAPÉZIO - COLOCADO | Un | 1200 | 1 |  | 1200
181448 | PLAYGROUND BRINQUEDOS DE MADEIRA - BALANÇA DUPLA | [5 empty] | UN |  | 933.6
|  | 79827 | PLAYGROUND-BRINQUEDOS DE MADEIRA-BALANÇA DUPLA - COLOCADO | Un | 933.6 | 1 |  | 933.6
181449 | PLAYGROUND BRINQUEDOS DE MADEIRA - ESCADA HORIZONTAL | [5 empty] | UN |  | 930.1
|  | 79828 | PLAYGROUND-BRINQUEDOS DE MADEIRA-ESCADA HORIZONTAL - COLOCADO | Un | 930.1 | 1 |  | 930.1025
181501 | APARELHOS DE GINÁTICA EM MADEIRA - BARRA DUPLA EM DOIS NIVEIS | [5 empty] | UN |  | 472.01
|  | 79840 | APARELHOS DE GINÁSTICA DE MADEIRA - BARRA DUPLA EM DOIS NÍVEIS - COLOCADO | Un | 472.01 | 1 |  | 472.0067
181502 | APARELHOS DE GINÁTICA EM MADEIRA - BARREIRA SIMPLES | [5 empty] | UN |  | 836.42
|  | 79841 | APARELHOS DE GINÁSTICA DE MADEIRA - BARRA SIMPLES - COLOCADO | Un | 836.42 | 1 |  | 836.4167
181503 | APARELHOS DE GINÁTICA EM MADEIRA - BARRAS PARALELAS | [5 empty] | UN |  | 475.61
|  | 79842 | APARELHOS DE GINÁSTICA DE MADEIRA - BARRAS PARALELAS - COLOCADO | Un | 475.61 | 1 |  | 475.6133
181510 | CARACOL - DEMARCAÇÃO DE PISO (RD-06) | [5 empty] | UN |  | 125.71
|  | 20463 | DEMARCAÇÃO E PINTURA DE SUPERFÍCIES - EPÓXI | M2 | 15.04 | 6.919 |  | 104.0461
|  | 37503 | HIDROJATEAMENTO PARA LIMPEZA DE SUPERFÍCIES | M2 | 3.13 | 6.919 |  | 21.661
181513 | AMARELINHA DEMARCAÇÃO DE PISO (RD-05) | [5 empty] | UN |  | 91.47
|  | 20457 | DEMARCAÇÃO E PINTURA DE FAIXAS ATÉ 10CM - BORRACHA CLORADA | M | 4.55 | 14.6514 |  | 66.7056
|  | 37503 | HIDROJATEAMENTO PARA LIMPEZA DE SUPERFÍCIES | M2 | 3.13 | 7.9104 |  | 24.7647
181514 | XADREZ - DEMARCAÇÃO DE PISO (RD-04) | [5 empty] | UN |  | 551.89
|  | 20459 | DEMARCAÇÃO E PINTURA DE FAIXAS ATÉ 10CM - EPÓXI | M | 4.18 | 72 |  | 300.7677
|  | 20462 | DEMARCAÇÃO E PINTURA DE SUPERFÍCIES - BORRACHA CLORADA | M2 | 23.47 | 8 |  | 187.722
|  | 37503 | HIDROJATEAMENTO PARA LIMPEZA DE SUPERFÍCIES | M2 | 3.13 | 20.25 |  | 63.3957
181550 | FORNECIMENTO E APLICAÇÃO DE AREIA FINA | [5 empty] | M3 |  | 128.54
|  | 2099 | SERVENTE (SGSP) | H | 11.5476 | 2.5 |  | 28.8691
|  | 10503 | AREIA LAVADA FINA | M3 | 83.06 | 1.2 |  | 99.675
181551 | FORNECIMENTO E APLICAÇÃO DE PEDRA N.2 | [5 empty] | M3 |  | 104.39
|  | 2099 | SERVENTE (SGSP) | H | 11.5476 | 2.5 |  | 28.8691
|  | 10543 | PEDRA BRITADA NÚMERO 2 | M3 | 62.93 | 1.2 |  | 75.5166
186007 | RETIRADA DE GRAMA | [5 empty] | M2 |  | 2.73
|  | 2086 | AJUDANTE DE JARDINEIRO (SGSP) | H | 9.1104 | 0.3 |  | 2.7331
187007 | RECOLOCAÇÃO DE GRAMA | [5 empty] | M2 |  | 19.05
|  | 2085 | JARDINEIRO (SGSP) | H | 11.2416 | 0.1 |  | 1.1242
|  | 2086 | AJUDANTE DE JARDINEIRO (SGSP) | H | 9.1104 | 0.7 |  | 6.3773
|  | 38502 | ADUBO QUÍMICO NPK 10 - 10 - 10 - (PREÇO PARA NÃO PRODUTOR) | Kg | 1.63 | 0.1 |  | 0.16329
|  | 38555 | ADUBO ORGÂNICO - ESTERCO | M3 | 162.83 | 0.02 |  | 3.2567
|  | 38557 | TERRA VEGETAL PRETA | M3 | 101.59 | 0.08 |  | 8.1272
187040 | TRANSPLANTE DE ÁRVORES COM DIÂMETRO ATÉ 30CM | [5 empty] | UN |  | 641.06
|  | 2085 | JARDINEIRO (SGSP) | H | 11.2416 | 5.85 |  | 65.7635
|  | 2086 | AJUDANTE DE JARDINEIRO (SGSP) | H | 9.1104 | 5.85 |  | 53.2958
|  | 38555 | ADUBO ORGÂNICO - ESTERCO | M3 | 162.83 | 0.58903 |  | 95.914
|  | 38557 | TERRA VEGETAL PRETA | M3 | 101.59 | 3.3378 |  | 339.0932
|  | 94045 | RETROESCAVADEIRA - CAP. CAÇAMBA FRONTAL 0,76 M3 | H | 72.49 | 1.2 |  | 86.9916
187041 | TRANSPLANTE DE ÁRVORES COM DAP MAIOR OU IGUAL A 30CM | [5 empty] | UN |  | 4873.18
|  | 1125 | ENGENHEIRO/ ARQUITETO PLENO - DE 5 A 15 ANOS DE EXPERIÊNCIA (SGSP) | H | 100.4799 | 3 |  | 301.4397
|  | 2085 | JARDINEIRO (SGSP) | H | 11.2416 | 1.5 |  | 16.8624
|  | 2086 | AJUDANTE DE JARDINEIRO (SGSP) | H | 9.1104 | 9.25 |  | 84.2711
|  | 2099 | SERVENTE (SGSP) | H | 11.5476 | 129.21 |  | 1492.07
|  | 38555 | ADUBO ORGÂNICO - ESTERCO | M3 | 162.83 | 2.77 |  | 451.0485
|  | 38557 | TERRA VEGETAL PRETA | M3 | 101.59 | 15.72 |  | 1597.0027
|  | 94014 | CAMINHÃO IRRIGADEIRA - 6000 L- BASCULANTE C/CABINE. | H | 74.26 | 2 |  | 148.5252
|  | 94030 | GUINDASTE DE LANÇA FIXA SOBRE ESTEIRAS - 12 T | H | 78.2 | 10 |  | 781.9576
188001 | REVOLVIMENTO E AJUSTE DO SOLO | [5 empty] | M2 |  | 4.56
|  | 2086 | AJUDANTE DE JARDINEIRO (SGSP) | H | 9.1104 | 0.5 |  | 4.5552
188011 | TERRA PREPARADA PARA PLANTIO | [5 empty] | M3 |  | 115.33
|  | 2086 | AJUDANTE DE JARDINEIRO (SGSP) | H | 9.1104 | 0.5 |  | 4.5552
|  | 38555 | ADUBO ORGÂNICO - ESTERCO | M3 | 162.83 | 0.15 |  | 24.425
|  | 38557 | TERRA VEGETAL PRETA | M3 | 101.59 | 0.85 |  | 86.3519
188013 | CALCAREO DOLOMITICO | [5 empty] | KG |  | 0.46
|  | 38503 | CALCÁRIO DOLOMÍTICO - UTILIZADO EM PLANTIO | Kg | 0.46 | 1 |  | 0.4639
188015 | ADUBO QUÍMICO NPK, 10:10:10 | [5 empty] | KG |  | 1.63
|  | 38502 | ADUBO QUÍMICO NPK 10 - 10 - 10 - (PREÇO PARA NÃO PRODUTOR) | Kg | 1.63 | 1 |  | 1.6329
188030 | PREPARO DO SOLO PARA PLANTIO DE GRAMA BATATAES | [5 empty] | M2 |  | 4.56
|  | 2086 | AJUDANTE DE JARDINEIRO (SGSP) | H | 9.1104 | 0.5 |  | 4.5552
188035 | RECOLOCAÇÃO DE TERRA DE JARDIM | [5 empty] | M3 |  | 132.65
|  | 2086 | AJUDANTE DE JARDINEIRO (SGSP) | H | 9.1104 | 0.5 |  | 4.5552
|  | 2099 | SERVENTE (SGSP) | H | 11.5476 | 1.5 |  | 17.3215
|  | 38555 | ADUBO ORGÂNICO - ESTERCO | M3 | 162.83 | 0.15 |  | 24.425
|  | 38557 | TERRA VEGETAL PRETA | M3 | 101.59 | 0.85 |  | 86.3519
200101 | LEVANTAMENTO PLANIMÉTRICO DE PERÍMETRO - ATÉ 1.000M | [5 empty] | GL |  | 1768.56
|  | 1134 | AJUDANTE OU AUXILIAR DE TOPOGRAFIA (SGSP) | H | 14.0664 | 26 |  | 365.7253
|  | 1158 | DESENHISTA CADISTA (SGSP) | H | 30.4578 | 5 |  | 152.289
|  | 1163 | DESENHISTA DE TOPOGRAFIA - NÍVEL TÉCNICO (SGSP) | H | 29.3757 | 10 |  | 293.7571
|  | 1181 | TOPÓGRAFO (SGSP) | H | 55.5081 | 13 |  | 721.6047
|  | 94286 | TEODOLITO COM PRECISÃO DE 10 SEGUNDOS | H | 1.38 | 13 |  | 17.9104
|  | 94296 | PERUA KOMBI 50% EM OPERAÇÃO | H | 27.16 | 8 |  | 217.2763
200102 | LEVANTAMENTO PLANIMÉTRICO DE PERÍMETRO - EXCEDENTE 1.000M | [5 empty] | M |  | 1.55
|  | 1134 | AJUDANTE OU AUXILIAR DE TOPOGRAFIA (SGSP) | H | 14.0664 | 0.026 |  | 0.36573
|  | 1158 | DESENHISTA CADISTA (SGSP) | H | 30.4578 | 0.005 |  | 0.15229
|  | 1163 | DESENHISTA DE TOPOGRAFIA - NÍVEL TÉCNICO (SGSP) | H | 29.3757 | 0.01 |  | 0.29376
|  | 1181 | TOPÓGRAFO (SGSP) | H | 55.5081 | 0.013 |  | 0.7216
|  | 94286 | TEODOLITO COM PRECISÃO DE 10 SEGUNDOS | H | 1.38 | 0.013 |  | 0.01791
200113 | LEVANTAMENTO PLANIALTIMÉTRICO DE ÁREAS - ATÉ 10.000M2 | [5 empty] | GL |  | 3466.63
|  | 1134 | AJUDANTE OU AUXILIAR DE TOPOGRAFIA (SGSP) | H | 14.0664 | 50 |  | 703.318
|  | 1158 | DESENHISTA CADISTA (SGSP) | H | 30.4578 | 12 |  | 365.4936
|  | 1163 | DESENHISTA DE TOPOGRAFIA - NÍVEL TÉCNICO (SGSP) | H | 29.3757 | 24 |  | 705.0171
|  | 1181 | TOPÓGRAFO (SGSP) | H | 55.5081 | 25 |  | 1387.7013
|  | 94264 | NÍVEL COM PRECISÃO DE 0,7 MM/KM | H | 1.14 | 4 |  | 4.571
|  | 94286 | TEODOLITO COM PRECISÃO DE 10 SEGUNDOS | H | 1.38 | 21 |  | 28.9321
|  | 94296 | PERUA KOMBI 50% EM OPERAÇÃO | H | 27.16 | 10 |  | 271.5954
200114 | LEVANTAMENTO PLANIALTIMÉTRICO DE ÁREAS - EXCEDENTE A 10.000M2 | [5 empty] | M2 |  | 0.32
|  | 1134 | AJUDANTE OU AUXILIAR DE TOPOGRAFIA (SGSP) | H | 14.0664 | 0.005 |  | 0.070332
|  | 1158 | DESENHISTA CADISTA (SGSP) | H | 30.4578 | 0.0012 |  | 0.036549
|  | 1163 | DESENHISTA DE TOPOGRAFIA - NÍVEL TÉCNICO (SGSP) | H | 29.3757 | 0.0024 |  | 0.070502
|  | 1181 | TOPÓGRAFO (SGSP) | H | 55.5081 | 0.0025 |  | 0.13877
|  | 94264 | NÍVEL COM PRECISÃO DE 0,7 MM/KM | H | 1.14 | 0.0004 |  | 0.0004571
|  | 94286 | TEODOLITO COM PRECISÃO DE 10 SEGUNDOS | H | 1.38 | 0.0021 |  | 0.0028932
200201 | TRADO MANUAL | [5 empty] | M |  | 35.31
|  | 1003 | AJUDANTE GERAL (SGSP) | H | 12.3717 | 0.8 |  | 9.8974
|  | 1164 | DESENHISTA PROJETISTA (SGSP) | H | 48.3698 | 0.05 |  | 2.4185
|  | 1182 | SONDADOR (SGSP) | H | 16.7996 | 0.4 |  | 6.7199
|  | 82030 | MATERIAIS E EQUIPAMENTOS PARA SONDAGEM | VB | 2.69 | 1 |  | 2.6919
|  | 94296 | PERUA KOMBI 50% EM OPERAÇÃO | H | 27.16 | 0.5 |  | 13.5798
200202 | MOBILIZAÇÃO E INSTALAÇÃO DE 1 EQUIPAMENTO PARA EXECUÇÃO DE SONDAGEM A PERCUSSÃO | [5 empty] | UN |  | 282.73
|  | 1003 | AJUDANTE GERAL (SGSP) | H | 12.3717 | 8 |  | 98.9738
|  | 1182 | SONDADOR (SGSP) | H | 16.7996 | 4 |  | 67.1985
|  | 94011 | CAMINHÃO COM CARROCERIA DE MADEIRA COMP. 4,20 M | H | 58.28 | 2 |  | 116.5559
200203 | DESLOCAMENTO DE EQUIPAMENTO ENTRE FUROS EM TERRENO PLANO, CONSIDERANDO A DISTÂNCIA ATÉ 100M, PARA SONDAGEM A PERCUSSÃO | [5 empty] | UN |  | 41.54
|  | 1003 | AJUDANTE GERAL (SGSP) | H | 12.3717 | 2 |  | 24.7435
|  | 1182 | SONDADOR (SGSP) | H | 16.7996 | 1 |  | 16.7996
200204 | DESLOCAMENTO DE EQUIPAMENTO ENTRE FUROS EM TERRENO PLANO, CONSIDERANDO A DISTÂNCIA DE 100 À 200M, PARA FUNDAÇÃO A PERCUSSÃO | [5 empty] | UN |  | 83.09
|  | 1003 | AJUDANTE GERAL (SGSP) | H | 12.3717 | 4 |  | 49.4869
|  | 1182 | SONDADOR (SGSP) | H | 16.7996 | 2 |  | 33.5993
200205 | DESLOCAMENTO DE EQUIPAMENTO ENTRE FUROS EM TERRENO PLANO, CONSIDERANDO A DISTÂNCIA ACIMA DE 200M, PARA SONDAGEM A PERCUSSÃO | [5 empty] | UN |  | 124.63
|  | 1003 | AJUDANTE GERAL (SGSP) | H | 12.3717 | 6 |  | 74.2304
|  | 1182 | SONDADOR (SGSP) | H | 16.7996 | 3 |  | 50.3989
200206 | DESLOCAMENTO DE EQUIPAMENTO ENTRE FUROS EM TERRENO ACIDENTADO, CONSIDERANDO A DISTÂNCIA ATÉ 50M, PARA SONDAGEM A PERCUSSÃO | [5 empty] | UN |  | 41.54
|  | 1003 | AJUDANTE GERAL (SGSP) | H | 12.3717 | 2 |  | 24.7435
|  | 1182 | SONDADOR (SGSP) | H | 16.7996 | 1 |  | 16.7996
200207 | DESLOCAMENTO DE EQUIPAMENTO ENTRE FUROS EM TERRENO ACIDENTADO, CONSIDERANDO A DISTÂNCIA ACIMA DE 50M, PARA SONDAGEM A PERCUSSÃO | [5 empty] | UN |  | 70.71
|  | 1003 | AJUDANTE GERAL (SGSP) | H | 12.3717 | 3 |  | 37.1152
|  | 1182 | SONDADOR (SGSP) | H | 16.7996 | 2 |  | 33.5993
200208 | EXECUÇÃO DE PLATAFORMA EM TERRENO ALAGADIÇO OU ACIDENTADO, PARA SONDAGEM A PERCUSSÃO | [5 empty] | UN |  | 97.86
|  | 1003 | AJUDANTE GERAL (SGSP) | H | 12.3717 | 4 |  | 49.4869
|  | 2013 | CARPINTEIRO (SGSP) | H | 14.1612 | 2 |  | 28.3224
|  | 11066 | PINUS - SARRAFO DE 1" X 4" - BRUTO | M | 0.99 | 4 |  | 3.9492
|  | 11070 | PINUS - TÁBUA DE 1" X 12" - BRUTA | M | 3.78 | 4 |  | 15.128
|  | 17515 | PREGO 18 X 27 COMUM - POLIDO | Kg | 4.86 | 0.2 |  | 0.97224
200209 | PERFURAÇÃO E EXECUÇÃO DE ENSAIO PENETROMÉTRICO OU DE LAVAGEM POR TEMPO | [5 empty] | M |  | 65.86
|  | 1003 | AJUDANTE GERAL (SGSP) | H | 12.3717 | 1.066 |  | 13.1883
|  | 1135 | TECNÓLOGO COM 5 A 10 ANOS DE EXPERIÊNCIA, COM FORMAÇÃO EM EDIFICAÇÕES | H | 57.3523 | 0.375 |  | 21.5071
|  | 1164 | DESENHISTA PROJETISTA (SGSP) | H | 48.3698 | 0.133 |  | 6.4332
|  | 1182 | SONDADOR (SGSP) | H | 16.7996 | 0.533 |  | 8.9542
|  | 82030 | MATERIAIS E EQUIPAMENTOS PARA SONDAGEM | VB | 2.69 | 2.5 |  | 6.7296
|  | 94296 | PERUA KOMBI 50% EM OPERAÇÃO | H | 27.16 | 0.333 |  | 9.0441
200301 | COORDENADOR GERAL | [5 empty] | H |  | 280.36
|  | 1120 | ENGENHEIRO CIVIL/ ARQUITETO COORDENADOR GERAL - 20 ANOS EXPERIÊNCIA (SGSP) | H | 280.3623 | 1 |  | 280.3623
200302 | ENGENHEIRO/ ARQUITETO SÊNIOR | [5 empty] | H |  | 137.13
|  | 1124 | ENGENHEIRO/ ARQUITETO SÊNIOR - MAIS DE 15 ANOS DE EXPERIÊNCIA (SGSP) | H | 137.1274 | 1 |  | 137.1274
200303 | ENGENHEIRO/ ARQUITETO JUNIOR | [5 empty] | H |  | 70.06
|  | 1128 | ENGENHEIRO/ ARQUITETO JÚNIOR - ATÉ 5 ANOS DE EXPERIÊNCIA (SGSP) | H | 70.0603 | 1 |  | 70.0603
200305 | PROJETISTA | [5 empty] | H |  | 48.98
|  | 1114 | PROJETISTA - SEM CURSO SUPERIOR, COM MAIS DE 5 ANOS DE EXPERIÊNCIA (SGSP) | H | 48.9844 | 1 |  | 48.9844
200306 | DESENHISTA PROJETISTA | [5 empty] | H |  | 48.37
|  | 1164 | DESENHISTA PROJETISTA (SGSP) | H | 48.3698 | 1 |  | 48.3698
200307 | COORDENADOR SETORIAL | [5 empty] | H |  | 247.89
|  | 1115 | ENGENHEIRO CIVIL/ ARQUITETO COORDENADOR SETORIAL - 20 ANOS EXPERIÊNCIA (SGSP) | H | 247.8936 | 1 |  | 247.8936
200308 | CONSULTOR | [5 empty] | H |  | 252.25
|  | 1110 | ENGENHEIRO CIVIL/ ARQUITETO CONSULTOR - 20 ANOS DE EXPERIÊNCIA (SGSP) | H | 252.2485 | 1 |  | 252.2485
200309 | PROJETISTA CADISTA | [5 empty] | H |  | 48.37
|  | 1164 | DESENHISTA PROJETISTA (SGSP) | H | 48.3698 | 1 |  | 48.3698
200310 | LEVANTAMENTO CADASTRAL DE EDIFICAÇÃO ATÉ 500M2 | [5 empty] | GL |  | 4040.77
|  | 1134 | AJUDANTE OU AUXILIAR DE TOPOGRAFIA (SGSP) | H | 14.0664 | 25 |  | 351.659
|  | 1163 | DESENHISTA DE TOPOGRAFIA - NÍVEL TÉCNICO (SGSP) | H | 29.3757 | 50 |  | 1468.7855
|  | 1181 | TOPÓGRAFO (SGSP) | H | 55.5081 | 40 |  | 2220.3221
200311 | LEVANTAMENTO CADASTRAL DE EDIFICAÇÃO EXECEDENTE A 500M2 | [5 empty] | M2 |  | 8.08
|  | 1134 | AJUDANTE OU AUXILIAR DE TOPOGRAFIA (SGSP) | H | 14.0664 | 0.05 |  | 0.70332
|  | 1163 | DESENHISTA DE TOPOGRAFIA - NÍVEL TÉCNICO (SGSP) | H | 29.3757 | 0.1 |  | 2.9376
|  | 1181 | TOPÓGRAFO (SGSP) | H | 55.5081 | 0.08 |  | 4.4406
200312 | LEVANTAMENTO CADASTRAL INSTALAÇÕES ELÉTRICAS ATÉ 500M2 | [5 empty] | GL |  | 1383.26
|  | 1128 | ENGENHEIRO/ ARQUITETO JÚNIOR - ATÉ 5 ANOS DE EXPERIÊNCIA (SGSP) | H | 70.0603 | 12 |  | 840.7234
|  | 1164 | DESENHISTA PROJETISTA (SGSP) | H | 48.3698 | 11 |  | 532.0678
|  | 84088 | PLOTAGEM EM PAPEL SULFITE - TAMANHO "A1" - PRETO E BRANCO | Un | 5.23 | 2 |  | 10.4688
200313 | LEVANTAMENTO CADASTRAL INSTALAÇÕES ELÉTRICAS EXECEDENTE A 500M2 | [5 empty] | M2 |  | 2.29
|  | 1128 | ENGENHEIRO/ ARQUITETO JÚNIOR - ATÉ 5 ANOS DE EXPERIÊNCIA (SGSP) | H | 70.0603 | 0.02 |  | 1.4012
|  | 1164 | DESENHISTA PROJETISTA (SGSP) | H | 48.3698 | 0.018 |  | 0.87066
|  | 84088 | PLOTAGEM EM PAPEL SULFITE - TAMANHO "A1" - PRETO E BRANCO | Un | 5.23 | 0.004 |  | 0.020938
200314 | LEVANTAMENTO CADASTRAL INSTALAÇÕES HIDRO-SANITÁRIAS ATÉ 500M2 | [5 empty] | UN |  | 1383.26
|  | 1128 | ENGENHEIRO/ ARQUITETO JÚNIOR - ATÉ 5 ANOS DE EXPERIÊNCIA (SGSP) | H | 70.0603 | 12 |  | 840.7234
|  | 1164 | DESENHISTA PROJETISTA (SGSP) | H | 48.3698 | 11 |  | 532.0678
|  | 84088 | PLOTAGEM EM PAPEL SULFITE - TAMANHO "A1" - PRETO E BRANCO | Un | 5.23 | 2 |  | 10.4688
200315 | LEVANTAMENTO CADASTRAL INSTALAÇÕES HIDRO-SANITÁRIAS EXECEDENTE A 500M2 | [5 empty] | M2 |  | 2.29
|  | 1128 | ENGENHEIRO/ ARQUITETO JÚNIOR - ATÉ 5 ANOS DE EXPERIÊNCIA (SGSP) | H | 70.0603 | 0.02 |  | 1.4012
|  | 1164 | DESENHISTA PROJETISTA (SGSP) | H | 48.3698 | 0.018 |  | 0.87066
|  | 84088 | PLOTAGEM EM PAPEL SULFITE - TAMANHO "A1" - PRETO E BRANCO | Un | 5.23 | 0.004 |  | 0.020938
200316 | AS BUILT FORMATO A0 | [5 empty] | UN |  | 2088.36
|  | 1128 | ENGENHEIRO/ ARQUITETO JÚNIOR - ATÉ 5 ANOS DE EXPERIÊNCIA (SGSP) | H | 70.0603 | 16 |  | 1120.9646
|  | 1164 | DESENHISTA PROJETISTA (SGSP) | H | 48.3698 | 20 |  | 967.396
200317 | AS BUILT FORMATO A1 | [5 empty] | UN |  | 1517.9
|  | 1128 | ENGENHEIRO/ ARQUITETO JÚNIOR - ATÉ 5 ANOS DE EXPERIÊNCIA (SGSP) | H | 70.0603 | 12 |  | 840.7234
|  | 1164 | DESENHISTA PROJETISTA (SGSP) | H | 48.3698 | 14 |  | 677.1772
200318 | DESENVOLVIMENTO DE PRANCHA TÉCNICA EM FORMATO A0 | [5 empty] | UN |  | 3732.02
|  | 1120 | ENGENHEIRO CIVIL/ ARQUITETO COORDENADOR GERAL - 20 ANOS EXPERIÊNCIA (SGSP) | H | 280.3623 | 5 |  | 1401.8114
|  | 1128 | ENGENHEIRO/ ARQUITETO JÚNIOR - ATÉ 5 ANOS DE EXPERIÊNCIA (SGSP) | H | 70.0603 | 16 |  | 1120.9646
|  | 1164 | DESENHISTA PROJETISTA (SGSP) | H | 48.3698 | 25 |  | 1209.245
200319 | DESENVOLVIMENTO DE PRANCHA TÉCNICA EM FORMATO A1 | [5 empty] | UN |  | 2504.1
|  | 1120 | ENGENHEIRO CIVIL/ ARQUITETO COORDENADOR GERAL - 20 ANOS EXPERIÊNCIA (SGSP) | H | 280.3623 | 3 |  | 841.0868
|  | 1128 | ENGENHEIRO/ ARQUITETO JÚNIOR - ATÉ 5 ANOS DE EXPERIÊNCIA (SGSP) | H | 70.0603 | 12 |  | 840.7234
|  | 1164 | DESENHISTA PROJETISTA (SGSP) | H | 48.3698 | 17 |  | 822.2866
200320 | DESENVOLVIMENTO DE PRANCHA DE DESENHO/ DETALHAMENTO FORMATO A0 | [5 empty] | UN |  | 1566.51
|  | 1120 | ENGENHEIRO CIVIL/ ARQUITETO COORDENADOR GERAL - 20 ANOS EXPERIÊNCIA (SGSP) | H | 280.3623 | 2 |  | 560.7246
|  | 1128 | ENGENHEIRO/ ARQUITETO JÚNIOR - ATÉ 5 ANOS DE EXPERIÊNCIA (SGSP) | H | 70.0603 | 4 |  | 280.2411
|  | 1164 | DESENHISTA PROJETISTA (SGSP) | H | 48.3698 | 15 |  | 725.547
200321 | DESENVOLVIMENTO DE PRANCHA DE DESENHO TÉCNICO/ DETALHAMENTO FORMATO A1 | [5 empty] | UN |  | 904.18
|  | 1120 | ENGENHEIRO CIVIL/ ARQUITETO COORDENADOR GERAL - 20 ANOS EXPERIÊNCIA (SGSP) | H | 280.3623 | 1 |  | 280.3623
|  | 1128 | ENGENHEIRO/ ARQUITETO JÚNIOR - ATÉ 5 ANOS DE EXPERIÊNCIA (SGSP) | H | 70.0603 | 2 |  | 140.1206
|  | 1164 | DESENHISTA PROJETISTA (SGSP) | H | 48.3698 | 10 |  | 483.698
200350 | SERVIÇO DE PLOTAGEM EM PAPEL SULFITE, TAMANHO A1, PRETO E BRANCO | [5 empty] | UN |  | 5.23
|  | 84088 | PLOTAGEM EM PAPEL SULFITE - TAMANHO "A1" - PRETO E BRANCO | Un | 5.23 | 1 |  | 5.2344
200351 | SERVIÇO DE PLOTAGEM EM PAPEL SULFITE, TAMANHO A0, PRETO E BRANCO | [5 empty] | UN |  | 7.08
|  | 84089 | PLOTAGEM EM PAPEL SULFITE - TAMANHO "A0" - PRETO E BRANCO | Un | 7.08 | 1 |  | 7.084
200352 | SERVIÇO DE PLOTAGEM EM PAPEL SULFITE, TAMANHO A1, COLORIDA | [5 empty] | UN |  | 7.16
|  | 84090 | PLOTAGEM EM PAPEL SULFITE - TAMANHO "A1" - COLORIDA | Un | 7.16 | 1 |  | 7.162
200353 | SERVIÇO DE PLOTAGEM EM PAPEL SULFITE, TAMANHO A0, COLORIDA | [5 empty] | UN |  | 9.76
|  | 84091 | PLOTAGEM EM PAPEL SULFITE - TAMANHO "A0" - COLORIDA | Un | 9.76 | 1 |  | 9.764
200354 | CÓPIA XEROX EM TAMANHO OFÍCIO, UMA FACE, PRETO E BRANCO | [5 empty] | UN |  | 0.18
|  | 84082 | CÓPIA XEROX EM TAMANHO OFÍCIO UMA FACE (PRETO/BRANCO) | Un | 0.18 | 1 |  | 0.1789
200355 | CÓPIA XEROX EM TAMANHO OFÍCIO, UMA FACE, COLORIDA | [5 empty] | UN |  | 1.53
|  | 84083 | CÓPIA XEROX EM TAMANHO OFÍCIO UMA FACE - COLORIDA | Un | 1.53 | 1 |  | 1.5278
200356 | CÓPIA XEROX EM TAMANHO A3, UMA FACE, PRETO E BRANCO | [5 empty] | UN |  | 0.4
|  | 84084 | CÓPIA XEROX EM TAMANHO A3 UMA FACE - PRETO E BRANCO | Un | 0.4 | 1 |  | 0.396
200357 | CÓPIA XEROX EM TAMANHO A3, UMA FACE, COLORIDA | [5 empty] | UN |  | 3.02
|  | 84085 | CÓPIA XEROX EM TAMANHO A3 UMA FACE - COLORIDA | Un | 3.02 | 1 |  | 3.0191
200358 | CÓPIA XEROX - PRETO E BRANCO | [5 empty] | M2 |  | 10.6
|  | 84086 | CÓPIA XEROX PRETO / BRANCO | M2 | 10.6 | 1 |  | 10.6032
200441 | CADASTRAMENTO DE VEGETAÇÃO ARBOREA ATÉ 30 EXEMPLARES | [5 empty] | GL |  | 1999.03
|  | 1003 | AJUDANTE GERAL (SGSP) | H | 12.3717 | 4 |  | 49.4869
|  | 1120 | ENGENHEIRO CIVIL/ ARQUITETO COORDENADOR GERAL - 20 ANOS EXPERIÊNCIA (SGSP) | H | 280.3623 | 1 |  | 280.3623
|  | 1124 | ENGENHEIRO/ ARQUITETO SÊNIOR - MAIS DE 15 ANOS DE EXPERIÊNCIA (SGSP) | H | 137.1274 | 8 |  | 1097.019
|  | 1158 | DESENHISTA CADISTA (SGSP) | H | 30.4578 | 2.5 |  | 76.1445
|  | 1181 | TOPÓGRAFO (SGSP) | H | 55.5081 | 4 |  | 222.0322
|  | 2014 | AJUDANTE DE CARPINTEIRO (SGSP) | H | 12.1609 | 0.333 |  | 4.0496
|  | 2076 | AJUDANTE DE PINTOR (SGSP) | H | 11.4721 | 0.1 |  | 1.1472
|  | 11010 | COMPENSADO PLASTIFICADO 10MM | M2 | 16.88 | 0.432 |  | 7.2935
|  | 17710 | ARAME GALVANIZADO N. 10 | Kg | 6.25 | 1 |  | 6.2483
|  | 37020 | TINTA A ÓLEO BRILHANTE | L | 11.06 | 0.2 |  | 2.2124
|  | 37540 | LIXA PARA MADEIRA - N.100 | Un | 0.39 | 0.15 |  | 0.05829
|  | 94286 | TEODOLITO COM PRECISÃO DE 10 SEGUNDOS | H | 1.38 | 4 |  | 5.5109
|  | 94296 | PERUA KOMBI 50% EM OPERAÇÃO | H | 27.16 | 8 |  | 217.2763
|  | 94531 | CÂMARA NOVA DE PNEU R13 165 - PARA CARRO DE PASSEIO | Un | 30.19 | 1 |  | 30.1902
200442 | CADASTRAMENTO/ INVENTÁRIO DE VEGETAÇÃO ARBOREA ACIMA DE 30 EXEMPLARES | [5 empty] | UN |  | 59.37
|  | 1003 | AJUDANTE GERAL (SGSP) | H | 12.3717 | 0.1333 |  | 1.6492
|  | 1120 | ENGENHEIRO CIVIL/ ARQUITETO COORDENADOR GERAL - 20 ANOS EXPERIÊNCIA (SGSP) | H | 280.3623 | 0.0333 |  | 9.3361
|  | 1124 | ENGENHEIRO/ ARQUITETO SÊNIOR - MAIS DE 15 ANOS DE EXPERIÊNCIA (SGSP) | H | 137.1274 | 0.2666 |  | 36.5582
|  | 1158 | DESENHISTA CADISTA (SGSP) | H | 30.4578 | 0.0833 |  | 2.5371
|  | 1181 | TOPÓGRAFO (SGSP) | H | 55.5081 | 0.1333 |  | 7.3992
|  | 2014 | AJUDANTE DE CARPINTEIRO (SGSP) | H | 12.1609 | 0.0111 |  | 0.13499
|  | 2076 | AJUDANTE DE PINTOR (SGSP) | H | 11.4721 | 0.0033 |  | 0.037858
|  | 11010 | COMPENSADO PLASTIFICADO 10MM | M2 | 16.88 | 0.0144 |  | 0.24312
|  | 17710 | ARAME GALVANIZADO N. 10 | Kg | 6.25 | 0.0333 |  | 0.20807
|  | 37020 | TINTA A ÓLEO BRILHANTE | L | 11.06 | 0.0066 |  | 0.07301
|  | 37540 | LIXA PARA MADEIRA - N.100 | Un | 0.39 | 0.005 |  | 0.001943
|  | 94286 | TEODOLITO COM PRECISÃO DE 10 SEGUNDOS | H | 1.38 | 0.1333 |  | 0.18365
|  | 94531 | CÂMARA NOVA DE PNEU R13 165 - PARA CARRO DE PASSEIO | Un | 30.19 | 0.0333 |  | 1.0053
200530 | PARECER TÉCNICO DE FUNDAÇÃO PARA ÁREA CONSTRUÍDA ATÉ 2000M2 | [5 empty] | GL |  | 2522.49
|  | 1110 | ENGENHEIRO CIVIL/ ARQUITETO CONSULTOR - 20 ANOS DE EXPERIÊNCIA (SGSP) | H | 252.2485 | 10 |  | 2522.4852
200531 | PARECER TÉCNICO DE FUNDAÇÃO PARA ÁREA CONSTRUÍDA DE 2001 À 5000M2 | [5 empty] | GL |  | 4035.98
|  | 1110 | ENGENHEIRO CIVIL/ ARQUITETO CONSULTOR - 20 ANOS DE EXPERIÊNCIA (SGSP) | H | 252.2485 | 16 |  | 4035.9764
200532 | PARECER TÉCNICO DE FUNDAÇÃO PARA ÁREA CONSTRUÍDA DE 5001 À 10000M2 | [5 empty] | GL |  | 7062.96
|  | 1110 | ENGENHEIRO CIVIL/ ARQUITETO CONSULTOR - 20 ANOS DE EXPERIÊNCIA (SGSP) | H | 252.2485 | 28 |  | 7062.9587
200601 | CONCRETO - ESTUDOS E ENSAIOS | [5 empty] | UN |  | 1338.31
|  | 86010 | CONTROLE TECNOLÓGICO EM CONCRETO: VERIFICAÇÃO DA DOSAGEM (DOS.PRE.INF-REP.LAB-MED.AB.MOLD.CORP.PROV.ENS.ID=3,7,28DIA) | Un | 1338.31 | 1 |  | 1338.3148
200602 | CONCRETO - ENSAIOS DE RUPTURA A COMPRESSÃO (CORPOS DE PROVA) | [5 empty] | UN |  | 14.82
|  | 86020 | CONTROLE TECNOLÓGICO EM CONCRETO - RUPTURA DE CORPOS DE PROVA - MOLDADOS PELO LABORATÓRIO | Un | 14.82 | 1 |  | 14.8235
200603 | CONTROLE TECNOLÓGICO DE CONCRETO - MOBILIZAÇÃO PARA MOLDAGEM E/OU COLETA DOS CORPOS DE PROVA DE CONCRETO | [5 empty] | VIAGEM |  | 156.88
|  | 86050 | CONTROLE TECNOLÓGICO DE MATERIAIS: TRANSPORTE DE MOLDES DE CORPOS DE PROVA/OUTROS MATERIAIS (LAB P/OBRA E OBRA P/LAB) | Viagem | 156.88 | 1 |  | 156.8752
200604 | CONTROLE TECNOLÓGICO DE CONCRETO MOLDAGEM DE CORPO DE PROVA | [5 empty] | PERÍODO |  | 167.35
|  | 86070 | CONTROLE TECNOLÓGICO EM CONCRETO: MOLDADOR DOS CORPOS DE PROVA PARA PERÍODO DE 4 HORAS (PERÍODO) | Período | 167.35 | 1 |  | 167.3458
200605 | CONTROLE TECNOLÓGICO DE CONCRETO - ENSAIO DE ESCLEROMETRIA EM 10 PONTOS COM 16 TIROS POR PONTO | [5 empty] | ENS. |  | 847.27
|  | 86060 | CONTROLE TECNOLÓGICO EM CONCRETO: ENSAIO DE ESCLEROMETRIA EM 10 PONT/REG. C/16 TIROS POR PT.(10 PTS) C/MAT,MO,MOB,REL | Ensaio | 847.27 | 1 |  | 847.2694
200611 | AÇO - ENSAIOS DE TRAÇÃO EM BARRAS | [5 empty] | UN |  | 37.74
|  | 86030 | CONTROLE TECNOLÓGICO EM AÇO - TRAÇÃO EM BARRAS | Un | 37.74 | 1 |  | 37.7379
200612 | AÇO - ENSAIOS DE DOBRAMENTO EM BARRAS | [5 empty] | UN |  | 11.91
|  | 86040 | CONTROLE TECNOLÓGICO EM AÇO - DOBRAMENTO EM BARRAS | Un | 11.91 | 1 |  | 11.9078
200613 | AÇO - ENSAIOS DE VERIFICAÇÃO DE BITOLA | [5 empty] | UN |  | 10.2
|  | 86029 | CONTROLE TECNOLÓGICO EM AÇO - VERIFICAÇÃO DE BITOLAS | Un | 10.2 | 1 |  | 10.2026