## Comp Custos Unit SEM Des Jan14
CÓDIGO | NOME DO SERVIÇO |  |  |  | CUSTO UNIT. |  | UNID |  | VALOR
|  | CODINS | NOMINS | UNID |  | COEF. |  | Vparc
10101 | LIMPEZA MECANIZADA GERAL, INCLUSIVE REMOÇÃO DA COBERTURA VEGETAL - TRONCOS COM DIÂMETRO ATÉ 10CM - SEM TRANSPORTE | [5 empty] | M2 |  | 0.77
|  | 2099 | SERVENTE (SGSP) | H | 12.6273 | 0.0098 |  | 0.12375
|  | 94061 | TRATOR DE ESTEIRA - 9 TON. | H | 132.37 | 0.0049 |  | 0.6486
10102 | DESTOCAMENTO, INCLUSIVE REMOÇÃO DAS RAÍZES - DIÂMETROS DE 10,01 À 30CM | [5 empty] | UN |  | 25.54
|  | 94061 | TRATOR DE ESTEIRA - 9 TON. | H | 132.37 | 0.15 |  | 19.8552
|  | 2099 | SERVENTE (SGSP) | H | 12.6273 | 0.45 |  | 5.6823
10103 | DESTOCAMENTO, INCLUSIVE REMOÇÃO DAS RAÍZES - DIÂMETRO 30,01 À 50 CM | [5 empty] | UN |  | 70.99
|  | 94061 | TRATOR DE ESTEIRA - 9 TON. | H | 132.37 | 0.417 |  | 55.1974
|  | 2099 | SERVENTE (SGSP) | H | 12.6273 | 1.251 |  | 15.7968
10104 | DESTOCAMENTO, INCLUSIVE REMOÇÃO DAS RAÍZES - DIÂMETROS MAIORES QUE 50 CM | [5 empty] | UN |  | 84.58
|  | 2099 | SERVENTE (SGSP) | H | 12.6273 | 1.4904 |  | 18.8197
|  | 94061 | TRATOR DE ESTEIRA - 9 TON. | H | 132.37 | 0.4968 |  | 65.7603
10105 | CARGA MECANIZADA E REMOÇÃO DE ENTULHO, INCLUSIVE TRANSPORTE ATÉ 1KM | [5 empty] | M3 |  | 5.69
|  | 94015 | PÁ CARREGADEIRA DE PNEUS - 1,80 M3 | H | 125.66 | 0.015 |  | 1.8849
|  | 94008 | CAMINHÃO BASCULANTE - 10 M3 | H | 127.57 | 0.02981 |  | 3.8029
10106 | CARGA MANUAL E REMOÇÃO DE ENTULHO, INCLUSIVE TRANSPORTE ATÉ 1 KM | [5 empty] | M3 |  | 18.96
|  | 2099 | SERVENTE (SGSP) | H | 12.6273 | 1.2 |  | 15.1528
|  | 94008 | CAMINHÃO BASCULANTE - 10 M3 | H | 127.57 | 0.02981 |  | 3.8029
10107 | REMOÇÃO DE ENTULHO COM CAÇAMBA METÁLICA, INCLUSIVE CARGA MANUAL E DESCARGA EM BOTA-FORA | [5 empty] | M3 |  | 71.49
|  | 2099 | SERVENTE (SGSP) | H | 12.6273 | 1.2 |  | 15.1528
|  | 79722 | ALUGUEL DE CAÇAMBA METÁLICA - CAPACIDADE 4 M3 P/ ENTULHO DE ALVENARIA | UN | 281.67 | 0.2 |  | 56.3333
10108 | LIMPEZA MANUAL GERAL INCLUSIVE REMOÇÃO DE COBERTURA VEGETAL - TRONCO ATÉ 10CM - SEM TRANSPORTE | [5 empty] | M2 |  | 3.16
|  | 2099 | SERVENTE (SGSP) | H | 12.6273 | 0.25 |  | 3.1568
10109 | DESTOCAMENTO MANUAL, INCLUSIVE REMOÇÃO DE RAÍZES - DIÂMETRO 10,01 À 30 CM | [5 empty] | UN |  | 37.88
|  | 2099 | SERVENTE (SGSP) | H | 12.6273 | 3 |  | 37.8819
10110 | TRANSPORTE DE ENTULHO POR CAMINHÃO BASCULANTE, A PARTIR DE 1KM | [5 empty] | M3XKM |  | 0.95
|  | 94008 | CAMINHÃO BASCULANTE - 10 M3 | H | 127.57 | 0.007408 |  | 0.94504
10120 | CORTE, RECORTE E REMOÇÃO DE ÁRVORES INCLUSIVE RAIZES DIÂM. > 5 E < 15CM | [5 empty] | UN |  | 109.59
|  | 94307 | MOTOSERRA A GASOLINA DE PEQUENO PORTE, POTÊNCIA MÍN. 4 CV | H | 16.91 | 2 |  | 33.8276
|  | 2099 | SERVENTE (SGSP) | H | 12.6273 | 6 |  | 75.7638
10121 | CORTE, RECORTE E REMOÇÃO DE ÁRVORES INCLUSIVE RAIZES DIÂM. > 15 E < 30CM | [5 empty] | UN |  | 273.13
|  | 94045 | RETROESCAVADEIRA - CAP. CAÇAMBA FRONTAL 0,76 M3 | H | 81.77 | 2 |  | 163.5375
|  | 2099 | SERVENTE (SGSP) | H | 12.6273 | 6 |  | 75.7638
|  | 94307 | MOTOSERRA A GASOLINA DE PEQUENO PORTE, POTÊNCIA MÍN. 4 CV | H | 16.91 | 2 |  | 33.8276
10122 | CORTE, RECORTE E REMOÇÃO DE ÁRVORES INCLUSIVE RAIZES DIÂM. > 30 E < 60CM | [5 empty] | UN |  | 341.41
|  | 94307 | MOTOSERRA A GASOLINA DE PEQUENO PORTE, POTÊNCIA MÍN. 4 CV | H | 16.91 | 2.5 |  | 42.2845
|  | 2099 | SERVENTE (SGSP) | H | 12.6273 | 7.5 |  | 94.7048
|  | 94045 | RETROESCAVADEIRA - CAP. CAÇAMBA FRONTAL 0,76 M3 | H | 81.77 | 2.5 |  | 204.4218
10123 | CORTE, RECORTE E REMOÇÃO DE ÁRVORES INCLUSIVE RAIZES DIÂM. > 60 E < 90CM | [5 empty] | UN |  | 409.69
|  | 94307 | MOTOSERRA A GASOLINA DE PEQUENO PORTE, POTÊNCIA MÍN. 4 CV | H | 16.91 | 3 |  | 50.7414
|  | 2099 | SERVENTE (SGSP) | H | 12.6273 | 9 |  | 113.6457
|  | 94045 | RETROESCAVADEIRA - CAP. CAÇAMBA FRONTAL 0,76 M3 | H | 81.77 | 3 |  | 245.3062
10124 | CORTE, RECORTE E REMOÇÃO DE ÁRVORES INCLUSIVE RAIZES DIÂM. > 90CM | [5 empty] | UN |  | 477.98
|  | 94307 | MOTOSERRA A GASOLINA DE PEQUENO PORTE, POTÊNCIA MÍN. 4 CV | H | 16.91 | 3.5 |  | 59.1983
|  | 94045 | RETROESCAVADEIRA - CAP. CAÇAMBA FRONTAL 0,76 M3 | H | 81.77 | 3.5 |  | 286.1906
|  | 2099 | SERVENTE (SGSP) | H | 12.6273 | 10.5 |  | 132.5867
10201 | CORTE | [5 empty] | M3 |  | 25.25
|  | 2099 | SERVENTE (SGSP) | H | 12.6273 | 2 |  | 25.2546
10202 | CORTE E ESPALHAMENTO DENTRO DA OBRA | [5 empty] | M3 |  | 31.57
|  | 2099 | SERVENTE (SGSP) | H | 12.6273 | 2.5 |  | 31.5683
10205 | ATERRO, INCLUSIVE COMPACTAÇÃO | [5 empty] | M3 |  | 18.94
|  | 2099 | SERVENTE (SGSP) | H | 12.6273 | 1.5 |  | 18.941
10210 | CARGA MECANIZADA E REMOÇÃO DE TERRA, INCLUSIVE TRANSPORTE ATÉ 1KM | [5 empty] | M3 |  | 6.99
|  | 94008 | CAMINHÃO BASCULANTE - 10 M3 | H | 127.57 | 0.03704 |  | 4.7252
|  | 94015 | PÁ CARREGADEIRA DE PNEUS - 1,80 M3 | H | 125.66 | 0.018 |  | 2.2619
10211 | CARGA MANUAL E REMOÇÃO DE TERRA, INCLUSIVE TRANSPORTE ATÉ 1 KM | [5 empty] | M3 |  | 19.88
|  | 2099 | SERVENTE (SGSP) | H | 12.6273 | 1.2 |  | 15.1528
|  | 94008 | CAMINHÃO BASCULANTE - 10 M3 | H | 127.57 | 0.03704 |  | 4.7252
10301 | CORTE E ESPALHAMENTO DENTRO DA OBRA | [5 empty] | M3 |  | 8.18
|  | 94045 | RETROESCAVADEIRA - CAP. CAÇAMBA FRONTAL 0,76 M3 | H | 81.77 | 0.1 |  | 8.1769
10302 | CORTE E ATERRO COMPACTADO | [5 empty] | M3 |  | 9.25
|  | 94029 | GRADE ARADORA DE 18 DISCOS | H | 2.49 | 0.01 |  | 0.024907
|  | 94045 | RETROESCAVADEIRA - CAP. CAÇAMBA FRONTAL 0,76 M3 | H | 81.77 | 0.08 |  | 6.5415
|  | 94038 | MOTONIVELADORA - 125 HP | H | 152.8 | 0.005 |  | 0.764
|  | 94054 | ROLO COMPACTADOR VIBRATÓRIO DE UM CILINDRO PÉ DE CARNEIRO 7,5 TON | H | 79.43 | 0.005 |  | 0.39715
|  | 94014 | CAMINHÃO IRRIGADEIRA - 6000 L- BASCULANTE C/CABINE. | H | 85.98 | 0.01 |  | 0.85983
|  | 94059 | TRATOR DE TRAÇÃO AGRÍCOLA | H | 66.22 | 0.01 |  | 0.66223
10303 | CORTE E CARREGAMENTO PARA BOTA-FORA, INCLUSIVE TRANSPORTE ATÉ 1KM | [5 empty] | M3 |  | 11.81
|  | 94015 | PÁ CARREGADEIRA DE PNEUS - 1,80 M3 | H | 125.66 | 0.028 |  | 3.5185
|  | 94045 | RETROESCAVADEIRA - CAP. CAÇAMBA FRONTAL 0,76 M3 | H | 81.77 | 0.028 |  | 2.2895
|  | 94008 | CAMINHÃO BASCULANTE - 10 M3 | H | 127.57 | 0.04704 |  | 6.0009
10305 | FORNECIMENTO DE TERRA, INCLUSIVE CORTE, CARGA, DESCARGA E TRANSPORTE ATÉ 1KM | [5 empty] | M3 |  | 13.23
|  | 94008 | CAMINHÃO BASCULANTE - 10 M3 | H | 127.57 | 0.04704 |  | 6.0009
|  | 94061 | TRATOR DE ESTEIRA - 9 TON. | H | 132.37 | 0.028 |  | 3.7063
|  | 94015 | PÁ CARREGADEIRA DE PNEUS - 1,80 M3 | H | 125.66 | 0.028 |  | 3.5185
10306 | ATERRO, INCLUSIVE COMPACTAÇÃO | [5 empty] | M3 |  | 3.33
|  | 94029 | GRADE ARADORA DE 18 DISCOS | H | 2.49 | 0.01 |  | 0.024907
|  | 94038 | MOTONIVELADORA - 125 HP | H | 152.8 | 0.005 |  | 0.764
|  | 94054 | ROLO COMPACTADOR VIBRATÓRIO DE UM CILINDRO PÉ DE CARNEIRO 7,5 TON | H | 79.43 | 0.005 |  | 0.39715
|  | 94059 | TRATOR DE TRAÇÃO AGRÍCOLA | H | 66.22 | 0.01 |  | 0.66223
|  | 2099 | SERVENTE (SGSP) | H | 12.6273 | 0.049 |  | 0.61874
|  | 94014 | CAMINHÃO IRRIGADEIRA - 6000 L- BASCULANTE C/CABINE. | H | 85.98 | 0.01 |  | 0.85983
10310 | TRANSPORTE DE TERRA POR CAMINHÃO BASCULANTE, A PARTIR DE 1KM | [5 empty] | M3XKM |  | 1.21
|  | 94008 | CAMINHÃO BASCULANTE - 10 M3 | H | 127.57 | 0.009519 |  | 1.2143
10401 | ESCAVAÇÃO MANUAL, PROFUNDIDADE IGUAL OU INFERIOR A 1,50M | [5 empty] | M3 |  | 37.88
|  | 2099 | SERVENTE (SGSP) | H | 12.6273 | 3 |  | 37.8819
10402 | ESCAVAÇÃO MANUAL, PROFUNDIDADE SUPERIOR A 1,50M | [5 empty] | M3 |  | 44.2
|  | 2099 | SERVENTE (SGSP) | H | 12.6273 | 3.5 |  | 44.1956
10405 | ESCORAMENTO DE VALAS, CONTINUO | [5 empty] | M2 |  | 50.62
|  | 15516 | PEROBA DO NORTE (CUPIÚBA) - VIGA DE 6 X 16 CM - BRUTA | M | 10.55 | 0.1 |  | 1.0545
|  | 17515 | PREGO 18 X 27 COMUM - POLIDO | KG | 5.53 | 0.2 |  | 1.1055
|  | 2013 | CARPINTEIRO (SGSP) | H | 15.7562 | 1.333 |  | 21.003
|  | 2014 | AJUDANTE DE CARPINTEIRO (SGSP) | H | 13.1731 | 1.333 |  | 17.5597
|  | 11050 | PEROBA DO NORTE (CUPIÚBA) - TÁBUA DE 3 X 16 CM - BRUTA | M | 5.12 | 1.05 |  | 5.3809
|  | 11037 | EUCALIPTO D=20 / 30 CM NA BASE - 6M - SEM TRATAMENTO E SEM CASCA (CITRIODORA) | M | 43.43 | 0.104 |  | 4.5165
10406 | ESCORAMENTO DE VALAS, DESCONTINUO | [5 empty] | M2 |  | 31.17
|  | 11050 | PEROBA DO NORTE (CUPIÚBA) - TÁBUA DE 3 X 16 CM - BRUTA | M | 5.12 | 0.35 |  | 1.7936
|  | 2013 | CARPINTEIRO (SGSP) | H | 15.7562 | 0.8 |  | 12.605
|  | 17515 | PREGO 18 X 27 COMUM - POLIDO | KG | 5.53 | 0.12 |  | 0.66331
|  | 11037 | EUCALIPTO D=20 / 30 CM NA BASE - 6M - SEM TRATAMENTO E SEM CASCA (CITRIODORA) | M | 43.43 | 0.104 |  | 4.5165
|  | 15516 | PEROBA DO NORTE (CUPIÚBA) - VIGA DE 6 X 16 CM - BRUTA | M | 10.55 | 0.1 |  | 1.0545
|  | 2014 | AJUDANTE DE CARPINTEIRO (SGSP) | H | 13.1731 | 0.8 |  | 10.5385
10410 | APILOAMENTO DO FUNDO DE VALAS, PARA SIMPLES REGULARIZAÇÃO | [5 empty] | M2 |  | 3.16
|  | 2099 | SERVENTE (SGSP) | H | 12.6273 | 0.25 |  | 3.1568
10414 | LASTRO DE AGREGADO RECICLADO | [5 empty] | M3 |  | 78.29
|  | 2099 | SERVENTE (SGSP) | H | 12.6273 | 2 |  | 25.2546
|  | 10502 | AGREGADO RECICLADO (DIVERSAS GLANULOMETRIAS) | M3 | 44.2 | 1.2 |  | 53.04
10415 | LASTRO DE BRITA | [5 empty] | M3 |  | 106
|  | 2099 | SERVENTE (SGSP) | H | 12.6273 | 2 |  | 25.2546
|  | 10543 | PEDRA BRITADA NÚMERO 2 | M3 | 67.28 | 1.2 |  | 80.7406
10416 | LASTRO DE CONCRETO, 150KG CIM/M3 | [5 empty] | M3 |  | 276.07
|  | 10602 | CONCRETO FCK=5MPA C/ BRITA 1 E 2 | M3 | 160.55 | 1.05 |  | 168.5825
|  | 2099 | SERVENTE (SGSP) | H | 12.6273 | 6 |  | 75.7638
|  | 2020 | PEDREIRO (SGSP) | H | 15.8601 | 2 |  | 31.7202
10417 | LASTRO DE CONCRETO COM AGREGADO RECICLADO, 150 KG CIM/M3 | [5 empty] | M3 |  | 253.63
|  | 2020 | PEDREIRO (SGSP) | H | 15.8601 | 2 |  | 31.7202
|  | 2099 | SERVENTE (SGSP) | H | 12.6273 | 6 |  | 75.7638
|  | 10600 | CONCRETO FCK=5MPA C/ AGREGADO RECICLADO | M3 | 139.19 | 1.05 |  | 146.146
10420 | TUBO DE PEAD CORRUGADO E PERFURADOPARA DRENAGEM - DIÂMETRO 2,5" (EM ACORDO COM AS NORMAS DNIT 093/06, NBR 15073 E NBR 14692) | [5 empty] | M |  | 14.69
|  | 72445 | TUBO DE PEAD CORRUG. E PERFUR. P/ DRENAG. DIÂM. 2,5" | M | 7.98 | 1.01 |  | 8.0552
|  | 2036 | AJUDANTE DE ENCANADOR (SGSP) | H | 12.9037 | 0.22 |  | 2.8388
|  | 2035 | ENCANADOR (SGSP) | H | 17.2752 | 0.22 |  | 3.8005
10421 | TUBO DE PEAD CORRUGADO E PERFURADOPARA DRENAGEM - DIÂMETRO 3,0" (EM ACORDO COM AS NORMAS DNIT 093/06, NBR 15073 E NBR 14692) | [5 empty] | M |  | 16.63
|  | 72446 | TUBO DE PEAD CORRUG. E PERFUR. P/ DRENAG. DIÂM. 3,0" | M | 9.89 | 1.01 |  | 9.993
|  | 2035 | ENCANADOR (SGSP) | H | 17.2752 | 0.22 |  | 3.8005
|  | 2036 | AJUDANTE DE ENCANADOR (SGSP) | H | 12.9037 | 0.22 |  | 2.8388
10422 | TUBO DE PEAD CORRUGADO E PERFURADOPARA DRENAGEM - DIÂMETRO 4,0" (EM ACORDO COM AS NORMAS DNIT 093/06, NBR 15073 E NBR 14692) | [5 empty] | M |  | 18.96
|  | 72447 | TUBO DE PEAD CORRUG. E PERFUR. P/ DRENAG. DIÂM. 4,0" | M | 12.19 | 1.01 |  | 12.3163
|  | 2036 | AJUDANTE DE ENCANADOR (SGSP) | H | 12.9037 | 0.22 |  | 2.8388
|  | 2035 | ENCANADOR (SGSP) | H | 17.2752 | 0.22 |  | 3.8005
10423 | TUBO DE PEAD CORRUGADO E PERFURADOPARA DRENAGEM - DIÂMETRO 6,0" (EM ACORDO COM AS NORMAS DNIT 093/06, NBR 15073 E NBR 14692) | [5 empty] | M |  | 33.19
|  | 72448 | TUBO DE PEAD CORRUG. E PERFUR. P/ DRENAG. DIÂM. 6.0" | M | 26.29 | 1.01 |  | 26.549
|  | 2036 | AJUDANTE DE ENCANADOR (SGSP) | H | 12.9037 | 0.22 |  | 2.8388
|  | 2035 | ENCANADOR (SGSP) | H | 17.2752 | 0.22 |  | 3.8005
10426 | TUBO PVC PERFURADO PARA DRENAGEM - DIÂMETRO 4" (100MM) | [5 empty] | M |  | 21.45
|  | 72442 | TUBO DE PVC CORRUGADO E PERFURADO P/ DRENO 4" | M | 14.6 | 1.01 |  | 14.7483
|  | 2035 | ENCANADOR (SGSP) | H | 17.2752 | 0.222 |  | 3.8351
|  | 2036 | AJUDANTE DE ENCANADOR (SGSP) | H | 12.9037 | 0.222 |  | 2.8646
10427 | TUBO PVC PERFURADO PARA DRENAGEM - DIÂMETRO 6" (150MM) | [5 empty] | M |  | 40.64
|  | 2036 | AJUDANTE DE ENCANADOR (SGSP) | H | 12.9037 | 0.222 |  | 2.8646
|  | 2035 | ENCANADOR (SGSP) | H | 17.2752 | 0.222 |  | 3.8351
|  | 72444 | TUBO DE PVC CORRUGADO E PERFURADO P/ DRENO 6" | M | 33.6 | 1.01 |  | 33.9392
10430 | TUBO DE CONCRETO - DIÂMETRO DE 30CM | [5 empty] | M |  | 36.26
|  | 2020 | PEDREIRO (SGSP) | H | 15.8601 | 0.064 |  | 1.015
|  | 2099 | SERVENTE (SGSP) | H | 12.6273 | 0.097 |  | 1.2248
|  | 70002 | TUBO DE CONCRETO SIMPLES PS -1 D = 300 MM | M | 33.69 | 1 |  | 33.6874
|  | 10630 | ARGAMASSA DE CIMENTO COM AREIA GROSSA 1:3 | M3 | 420.47 | 0.0008 |  | 0.33638
10431 | TUBO DE CONCRETO - DIÂMETRO DE 40CM | [5 empty] | M |  | 50.56
|  | 2020 | PEDREIRO (SGSP) | H | 15.8601 | 0.092 |  | 1.4591
|  | 10630 | ARGAMASSA DE CIMENTO COM AREIA GROSSA 1:3 | M3 | 420.47 | 0.0011 |  | 0.46252
|  | 70003 | TUBO DE CONCRETO SIMPLES PS -1 D = 400 MM | M | 42.76 | 1 |  | 42.7585
|  | 94045 | RETROESCAVADEIRA - CAP. CAÇAMBA FRONTAL 0,76 M3 | H | 81.77 | 0.05 |  | 4.0884
|  | 2099 | SERVENTE (SGSP) | H | 12.6273 | 0.142 |  | 1.7931
10432 | TUBO DE CONCRETO - DIÂMETRO DE 50CM | [5 empty] | M |  | 69.36
|  | 2020 | PEDREIRO (SGSP) | H | 15.8601 | 0.1223 |  | 1.9397
|  | 94045 | RETROESCAVADEIRA - CAP. CAÇAMBA FRONTAL 0,76 M3 | H | 81.77 | 0.07 |  | 5.7238
|  | 2099 | SERVENTE (SGSP) | H | 12.6273 | 0.1923 |  | 2.4282
|  | 70004 | TUBO DE CONCRETO SIMPLES PS -1 D = 500 MM | M | 58.68 | 1 |  | 58.6788
|  | 10630 | ARGAMASSA DE CIMENTO COM AREIA GROSSA 1:3 | M3 | 420.47 | 0.0014 |  | 0.58866
10433 | TUBO DE CONCRETO - DIÂMETRO DE 60CM | [5 empty] | M |  | 86.17
|  | 2020 | PEDREIRO (SGSP) | H | 15.8601 | 0.1527 |  | 2.4218
|  | 94045 | RETROESCAVADEIRA - CAP. CAÇAMBA FRONTAL 0,76 M3 | H | 81.77 | 0.09 |  | 7.3592
|  | 10630 | ARGAMASSA DE CIMENTO COM AREIA GROSSA 1:3 | M3 | 420.47 | 0.0016 |  | 0.67276
|  | 70005 | TUBO DE CONCRETO SIMPLES PS -1 D = 600 MM | M | 72.65 | 1 |  | 72.6472
|  | 2099 | SERVENTE (SGSP) | H | 12.6273 | 0.2427 |  | 3.0646
10435 | TUBO DE CONCRETO - DIÂMETRO DE 80CM | [5 empty] | M |  | 202.79
|  | 10630 | ARGAMASSA DE CIMENTO COM AREIA GROSSA 1:3 | M3 | 420.47 | 0.0021 |  | 0.883
|  | 70027 | TUBO DE CONCRETO ARMADO PA -2 D = 0,80M | M | 182.32 | 1 |  | 182.3233
|  | 2020 | PEDREIRO (SGSP) | H | 15.8601 | 0.2237 |  | 3.5479
|  | 94045 | RETROESCAVADEIRA - CAP. CAÇAMBA FRONTAL 0,76 M3 | H | 81.77 | 0.14 |  | 11.4476
|  | 2099 | SERVENTE (SGSP) | H | 12.6273 | 0.3637 |  | 4.5925
10437 | TUBO DE CONCRETO - DIÂMETRO DE 100CM | [5 empty] | M |  | 286.5
|  | 94233 | ESCAVADEIRA HIDRÁULICA SOBRE ESTEIRAS CAP. 1,50 M3 | H | 134.04 | 0.13 |  | 17.4247
|  | 10630 | ARGAMASSA DE CIMENTO COM AREIA GROSSA 1:3 | M3 | 420.47 | 0.0026 |  | 1.0932
|  | 2020 | PEDREIRO (SGSP) | H | 15.8601 | 0.2347 |  | 3.7224
|  | 2099 | SERVENTE (SGSP) | H | 12.6273 | 0.3647 |  | 4.6052
|  | 70029 | TUBO DE CONCRETO ARMADO PA -2 D = 1,00M | M | 259.66 | 1 |  | 259.6579
10439 | TUBO DE CONCRETO - DIÂMETRO DE 120CM | [5 empty] | M |  | 450.9
|  | 70031 | TUBO DE CONCRETO ARMADO PA -2 D = 1,20M | M | 407.44 | 1 |  | 407.4367
|  | 2099 | SERVENTE (SGSP) | H | 12.6273 | 0.5657 |  | 7.1433
|  | 2020 | PEDREIRO (SGSP) | H | 15.8601 | 0.3457 |  | 5.4828
|  | 10630 | ARGAMASSA DE CIMENTO COM AREIA GROSSA 1:3 | M3 | 420.47 | 0.0032 |  | 1.3455
|  | 94233 | ESCAVADEIRA HIDRÁULICA SOBRE ESTEIRAS CAP. 1,50 M3 | H | 134.04 | 0.22 |  | 29.4879
10448 | CAIXA DE LIGAÇÃO OU INSPEÇÃO - ESCAVAÇÃO E APILOAMENTO | [5 empty] | M3 |  | 34.09
|  | 2099 | SERVENTE (SGSP) | H | 12.6273 | 2.7 |  | 34.0937
10449 | CAIXA DE LIGAÇÃO OU INSPEÇÃO - LASTRO DE CONCRETO (FUNDO) | [5 empty] | M3 |  | 298.94
|  | 2020 | PEDREIRO (SGSP) | H | 15.8601 | 2 |  | 31.7202
|  | 2099 | SERVENTE (SGSP) | H | 12.6273 | 6 |  | 75.7638
|  | 10604 | CONCRETO FCK=10MPA C/ BRITA 2 | M3 | 182.34 | 1.05 |  | 191.4522
10450 | CAIXA DE LIGAÇÃO OU INSPEÇÃO - ALVENARIA DE 1/2 TIJOLO, REVESTIDA | [5 empty] | M2 |  | 144.53
|  | 2020 | PEDREIRO (SGSP) | H | 15.8601 | 4.03 |  | 63.9163
|  | 2099 | SERVENTE (SGSP) | H | 12.6273 | 3.02 |  | 38.1345
|  | 12580 | TIJOLO MAÇICO DE BARRO COMUM | UN | 0.25 | 84 |  | 21.1176
|  | 10636 | ARGAMASSA DE CIMENTO COM AREIA GROSSA 1:6 | M3 | 318.21 | 0.014 |  | 4.4549
|  | 10648 | ARGAMASSA MISTA COM AREIA GROSSA 1:2:8 | M3 | 359.69 | 0.047 |  | 16.9056
10451 | CAIXA DE LIGAÇÃO OU INSPEÇÃO - ALVENARIA DE 1 TIJOLO, REVESTIDA | [5 empty] | M2 |  | 200.98
|  | 10636 | ARGAMASSA DE CIMENTO COM AREIA GROSSA 1:6 | M3 | 318.21 | 0.014 |  | 4.4549
|  | 12580 | TIJOLO MAÇICO DE BARRO COMUM | UN | 0.25 | 159 |  | 39.9726
|  | 2099 | SERVENTE (SGSP) | H | 12.6273 | 4.907 |  | 61.9622
|  | 10648 | ARGAMASSA MISTA COM AREIA GROSSA 1:2:8 | M3 | 359.69 | 0.065 |  | 23.3801
|  | 2020 | PEDREIRO (SGSP) | H | 15.8601 | 4.49 |  | 71.2119
10452 | CAIXA DE LIGAÇÃO OU INSPEÇÃO - TAMPA DE CONCRETO | [5 empty] | M2 |  | 134.15
|  | 2020 | PEDREIRO (SGSP) | H | 15.8601 | 0.3 |  | 4.758
|  | 11520 | AÇO CA-60B - MÉDIA BITOLAS | KG | 3.2 | 5.27 |  | 16.8405
|  | 2016 | AJUDANTE DE FERREIRO - ARMADOR (SGSP) | H | 13.188 | 0.46 |  | 6.0665
|  | 2015 | FERREIRO (SGSP) | H | 16.2587 | 0.46 |  | 7.479
|  | 2014 | AJUDANTE DE CARPINTEIRO (SGSP) | H | 13.1731 | 2.42 |  | 31.8788
|  | 2013 | CARPINTEIRO (SGSP) | H | 15.7562 | 2.42 |  | 38.1301
|  | 17740 | ARAME RECOZIDO N. 16 E N. 18 | KG | 4.99 | 0.09 |  | 0.44876
|  | 11021 | COMPENSADO RESINADO 12MM | M2 | 12.22 | 0.4 |  | 4.8862
|  | 2099 | SERVENTE (SGSP) | H | 12.6273 | 0.8 |  | 10.1018
|  | 10608 | CONCRETO FCK=15MPA C/ BRITA 2 | M3 | 238.17 | 0.05 |  | 11.9085
|  | 11070 | PINUS - TÁBUA DE 1" X 12" - BRUTA | M | 4.12 | 0.4 |  | 1.6476
10470 | ENVOLVIMENTO DE TUBOS COM BRITA | [5 empty] | M3 |  | 112.31
|  | 2099 | SERVENTE (SGSP) | H | 12.6273 | 2.5 |  | 31.5683
|  | 10543 | PEDRA BRITADA NÚMERO 2 | M3 | 67.28 | 1.2 |  | 80.7406
10471 | ENVOLVIMENTO DE TUBOS COM AREIA | [5 empty] | M3 |  | 129.73
|  | 10501 | AREIA LAVADA | M3 | 74.38 | 1.15 |  | 85.5368
|  | 2099 | SERVENTE (SGSP) | H | 12.6273 | 3.5 |  | 44.1956
10475 | MANTA GEOTÊXTIL | [5 empty] | M2 |  | 4.96
|  | 24110 | MANTA GEOTÊXTIL C/ RESISTÊNCIA À TRAÇÃO LONG. DE 16 KN/M E TRAÇÃO TRANSV. 14 KN/M | M2 | 4.27 | 1.05 |  | 4.4873
|  | 2020 | PEDREIRO (SGSP) | H | 15.8601 | 0.03 |  | 0.4758
10476 | FORNECIMENTO E APLICAÇÃO DE GEOMEMBRANA DE PEAD - 1MM DE ESPESSURA | [5 empty] | M2 |  | 15.2
|  | 24120 | GEOMEMBRANA DE 1MM DE ESPESSURA DE PEAD | M2 | 10.85 | 1.4 |  | 15.1955
10477 | FORNECIMENTO E APLICAÇÃO DE MANTA FORMADA PELA ASSOCIAÇÃO DE UM TECIDO TÉCNICO DE POLIESTER COM UM FILME DE POLIETILENO DE BAIXA DENSIDADE EM ACORDO COM A NBR 12824 | [5 empty] | M2 |  | 13.21
|  | 2020 | PEDREIRO (SGSP) | H | 15.8601 | 0.03 |  | 0.4758
|  | 24121 | MANTA FORMADA PELA ASSOC. DE TECIDO TÉCN. DE POLIÉSTER C/ FILME DE POLIETILENO DE BAIXA INTENS, DE ACORDO C/NBR 12824 | M2 | 12.13 | 1.05 |  | 12.7312
10478 | FORNECIMENTO E APLICAÇÃO DE GEOCOMPOSTO FORMADO POR NÚCLEO TRIDIMENSIONAL, FLEXÍVEL DE FILAMENTO DE POLIPROPILENO, ASSOCIADO ÀS SUAS DUAS SUPERFÍCIES GEOTEXTEIS NÃO TECIDOS | [5 empty] | M2 |  | 21.86
|  | 2020 | PEDREIRO (SGSP) | H | 15.8601 | 0.03 |  | 0.4758
|  | 24122 | GEOCOMPOSTO FORMADO POR NÚCLEO TRIDIMENSIONAL FLEXÍVEL DE FILAM. POLIPROPILENO ASSOC. ÀS SUAS DS SUPERF.GEOT. NÃO TEC. | M2 | 20.37 | 1.05 |  | 21.3885
10480 | REATERRO DE VALAS, INCLUSIVE COMPACTAÇÃO | [5 empty] | M3 |  | 7.65
|  | 2099 | SERVENTE (SGSP) | H | 12.6273 | 0.5 |  | 6.3137
|  | 94221 | COMPACTADOR MANUAL DE PLACA VIBRATÓRIA REVERSÍVEL 282 KG | H | 21.52 | 0.062 |  | 1.334
10501 | TAPUME CHAPA COMPENSADA 6MM | [5 empty] | M2 |  | 38.45
|  | 11019 | COMPENSADO RESINADO 6 MM | M2 | 6.65 | 1.1 |  | 7.315
|  | 11046 | PINUS - PONTALETE DE 3" X 3" - BRUTO | M | 2.41 | 3.15 |  | 7.5943
|  | 17515 | PREGO 18 X 27 COMUM - POLIDO | KG | 5.53 | 0.15 |  | 0.82914
|  | 2013 | CARPINTEIRO (SGSP) | H | 15.7562 | 0.8 |  | 12.605
|  | 2099 | SERVENTE (SGSP) | H | 12.6273 | 0.8 |  | 10.1018
10502 | TAPUME CHAPA COMPENSADA RESINADA 10MM | [5 empty] | M2 |  | 41.96
|  | 2099 | SERVENTE (SGSP) | H | 12.6273 | 0.8 |  | 10.1018
|  | 17515 | PREGO 18 X 27 COMUM - POLIDO | KG | 5.53 | 0.15 |  | 0.82914
|  | 2013 | CARPINTEIRO (SGSP) | H | 15.7562 | 0.8 |  | 12.605
|  | 11046 | PINUS - PONTALETE DE 3" X 3" - BRUTO | M | 2.41 | 3.15 |  | 7.5943
|  | 11020 | COMPENSADO RESINADO 10MM | M2 | 9.84 | 1.1 |  | 10.8268
10505 | TAPUME METÁLICO COM TELHA METÁLICA, SEM PINTURA, TRAPEZOIDAL 40 ESP=0,43MM, COLUNAS, BASES E PARAFUSOS | [5 empty] | M2 |  | 90.21
|  | 2046 | AJUDANTE DE SERRALHEIRO (SGSP) | H | 13.3912 | 1 |  | 13.3912
|  | 2099 | SERVENTE (SGSP) | H | 12.6273 | 1.2 |  | 15.1528
|  | 16420 | TAPUME METÁLICO COM TELHA METÁLICA, SEM PINTURA,TRAPEZOIDAL | M2 | 69.43 | 0.43 |  | 29.854
|  | 2020 | PEDREIRO (SGSP) | H | 15.8601 | 0.2 |  | 3.172
|  | 2045 | SERRALHEIRO (SGSP) | H | 28.6439 | 1 |  | 28.6439
10506 | PORTÃO METÁLICO DE OBRA - 5M, PIVOTANTE, 2 FOLHAS, PARA TAPUME | [5 empty] | M2 |  | 151.7
|  | 30746 | PORTÃO METÁLICO DE OBRA 5m, PIVOTANTE,2 FOLHAS, PARA TAPUME | M2 | 212.41 | 0.43 |  | 91.3378
|  | 2045 | SERRALHEIRO (SGSP) | H | 28.6439 | 1 |  | 28.6439
|  | 2099 | SERVENTE (SGSP) | H | 12.6273 | 1.2 |  | 15.1528
|  | 2020 | PEDREIRO (SGSP) | H | 15.8601 | 0.2 |  | 3.172
|  | 2046 | AJUDANTE DE SERRALHEIRO (SGSP) | H | 13.3912 | 1 |  | 13.3912
10507 | PORTÃO DE PEDESTRES - 1,15M, PARA TAPUME | [5 empty] | M2 |  | 142.38
|  | 30747 | PORTÃO DE PEDESTRES - 1,15 M, PARA TABUME METÁLICO | M2 | 190.74 | 0.43 |  | 82.0192
|  | 2020 | PEDREIRO (SGSP) | H | 15.8601 | 0.2 |  | 3.172
|  | 2045 | SERRALHEIRO (SGSP) | H | 28.6439 | 1 |  | 28.6439
|  | 2099 | SERVENTE (SGSP) | H | 12.6273 | 1.2 |  | 15.1528
|  | 2046 | AJUDANTE DE SERRALHEIRO (SGSP) | H | 13.3912 | 1 |  | 13.3912
10540 | TELA PARA PROTEÇÃO DE OBRAS, MALHA 2 MM | [5 empty] | M2 |  | 15.97
|  | 38043 | TELA POLIETILENO P/ PROTEÇÃO DE FACHADA-TRAMA 2,2MM | M2 | 1.49 | 1.1 |  | 1.6394
|  | 2014 | AJUDANTE DE CARPINTEIRO (SGSP) | H | 13.1731 | 0.53 |  | 6.9817
|  | 2013 | CARPINTEIRO (SGSP) | H | 15.7562 | 0.44 |  | 6.9327
|  | 17515 | PREGO 18 X 27 COMUM - POLIDO | KG | 5.53 | 0.01 |  | 0.055276
|  | 11046 | PINUS - PONTALETE DE 3" X 3" - BRUTO | M | 2.41 | 0.06 |  | 0.14465
|  | 11066 | PINUS - SARRAFO DE 1" X 4" - BRUTO | M | 1.1 | 0.2 |  | 0.2193
20101 | BROCA DE CONCRETO - DIÂMETRO DE 20CM | [5 empty] | M |  | 32.05
|  | 2015 | FERREIRO (SGSP) | H | 16.2587 | 0.05 |  | 0.81293
|  | 10608 | CONCRETO FCK=15MPA C/ BRITA 2 | M3 | 238.17 | 0.0314 |  | 7.4786
|  | 2020 | PEDREIRO (SGSP) | H | 15.8601 | 0.16 |  | 2.5376
|  | 2016 | AJUDANTE DE FERREIRO - ARMADOR (SGSP) | H | 13.188 | 0.05 |  | 0.6594
|  | 11501 | AÇO CA-25 - MÉDIA BITOLAS | KG | 3.29 | 0.63 |  | 2.0712
|  | 17740 | ARAME RECOZIDO N. 16 E N. 18 | KG | 4.99 | 0.01 |  | 0.049862
|  | 2099 | SERVENTE (SGSP) | H | 12.6273 | 1.46 |  | 18.4359
20102 | BROCA DE CONCRETO - DIÂMETRO DE 25CM | [5 empty] | M |  | 48.55
|  | 11501 | AÇO CA-25 - MÉDIA BITOLAS | KG | 3.29 | 0.98 |  | 3.2219
|  | 10608 | CONCRETO FCK=15MPA C/ BRITA 2 | M3 | 238.17 | 0.049 |  | 11.6704
|  | 2099 | SERVENTE (SGSP) | H | 12.6273 | 2.2813 |  | 28.8064
|  | 2020 | PEDREIRO (SGSP) | H | 15.8601 | 0.19 |  | 3.0134
|  | 2016 | AJUDANTE DE FERREIRO - ARMADOR (SGSP) | H | 13.188 | 0.06 |  | 0.79128
|  | 2015 | FERREIRO (SGSP) | H | 16.2587 | 0.06 |  | 0.97552
|  | 17740 | ARAME RECOZIDO N. 16 E N. 18 | KG | 4.99 | 0.0151 |  | 0.075292
20103 | BROCA DE CONCRETO - DIÂMETRO DE 30CM | [5 empty] | M |  | 72.19
|  | 10608 | CONCRETO FCK=15MPA C/ BRITA 2 | M3 | 238.17 | 0.0706 |  | 16.8149
|  | 2015 | FERREIRO (SGSP) | H | 16.2587 | 0.1152 |  | 1.873
|  | 17740 | ARAME RECOZIDO N. 16 E N. 18 | KG | 4.99 | 0.0288 |  | 0.1436
|  | 2020 | PEDREIRO (SGSP) | H | 15.8601 | 0.36 |  | 5.7096
|  | 2016 | AJUDANTE DE FERREIRO - ARMADOR (SGSP) | H | 13.188 | 0.1152 |  | 1.5193
|  | 11501 | AÇO CA-25 - MÉDIA BITOLAS | KG | 3.29 | 1.4112 |  | 4.6396
|  | 2099 | SERVENTE (SGSP) | H | 12.6273 | 3.2854 |  | 41.4859
20105 | ESTACA DE CONCRETO MOLDADA NO LOCAL, TIPO "STRAUSS" - ATÉ 20T | [5 empty] | M |  | 44.5
|  | 10010 | CRAVAÇÃO DE ESTACAS MOLDADAS NO LOCAL TIPO STRAUSS D=25 CM (ATÉ 20 TON) | M | 30 | 1 |  | 30
|  | 11501 | AÇO CA-25 - MÉDIA BITOLAS | KG | 3.29 | 0.46 |  | 1.5123
|  | 17740 | ARAME RECOZIDO N. 16 E N. 18 | KG | 4.99 | 0.01 |  | 0.049862
|  | 2099 | SERVENTE (SGSP) | H | 12.6273 | 0.1 |  | 1.2627
|  | 10608 | CONCRETO FCK=15MPA C/ BRITA 2 | M3 | 238.17 | 0.049 |  | 11.6704
20106 | ESTACA DE CONCRETO MOLDADA NO LOCAL, TIPO "STRAUSS" - ATÉ 30T | [5 empty] | M |  | 55.85
|  | 10608 | CONCRETO FCK=15MPA C/ BRITA 2 | M3 | 238.17 | 0.08 |  | 19.0537
|  | 2099 | SERVENTE (SGSP) | H | 12.6273 | 0.1 |  | 1.2627
|  | 10011 | CRAVAÇÃO DE ESTACAS MOLDADAS NO LOCAL TIPO STRAUSS D=32 CM (ATÉ 30 TON) | M | 33.98 | 1 |  | 33.975
|  | 17740 | ARAME RECOZIDO N. 16 E N. 18 | KG | 4.99 | 0.01 |  | 0.049862
|  | 11501 | AÇO CA-25 - MÉDIA BITOLAS | KG | 3.29 | 0.46 |  | 1.5123
20107 | ESTACA DE CONCRETO MOLDADA NO LOCAL, TIPO "STRAUSS" - ATÉ 40T | [5 empty] | M |  | 69.38
|  | 11501 | AÇO CA-25 - MÉDIA BITOLAS | KG | 3.29 | 0.8 |  | 2.6301
|  | 17740 | ARAME RECOZIDO N. 16 E N. 18 | KG | 4.99 | 0.02 |  | 0.099724
|  | 2099 | SERVENTE (SGSP) | H | 12.6273 | 0.1 |  | 1.2627
|  | 10012 | CRAVAÇÃO DE ESTACAS MOLDADAS NO LOCAL TIPO STRAUSS D=38 CM (ATÉ 40 TON) | M | 38.48 | 1 |  | 38.475
|  | 10608 | CONCRETO FCK=15MPA C/ BRITA 2 | M3 | 238.17 | 0.113 |  | 26.9133
20108 | ESTACA DE CONCRETO MOLDADA NO LOCAL, TIPO "STRAUSS" - ATÉ 60T | [5 empty] | M |  | 96.86
|  | 10608 | CONCRETO FCK=15MPA C/ BRITA 2 | M3 | 238.17 | 0.132 |  | 31.4385
|  | 2099 | SERVENTE (SGSP) | H | 12.6273 | 0.15 |  | 1.8941
|  | 17740 | ARAME RECOZIDO N. 16 E N. 18 | KG | 4.99 | 0.02 |  | 0.099724
|  | 11501 | AÇO CA-25 - MÉDIA BITOLAS | KG | 3.29 | 0.8 |  | 2.6301
|  | 10013 | CRAVAÇÃO DE ESTACAS MOLDADAS NO LOCAL TIPO STRAUSS D=45 CM (ATÉ 60 TON) | M | 60.8 | 1 |  | 60.8
20120 | TUBULÃO - ESCAVAÇÃO A CÉU ABERTO, COM PÁ E PICARETA | [5 empty] | M3 |  | 291.7
|  | 2008 | POCEIRO - EXECUTA ESCAVAÇÃO A CÉU ABERTO (SGSP) | H | 15.12 | 10 |  | 151.1997
|  | 2009 | AJUDANTE DE POCEIRO - EXECUTA ESCAVAÇÃO A CÉU ABERTO (SGSP) | H | 14.0501 | 10 |  | 140.501
20134 | TUBULÃO A CÉU ABERTO FCK=20 MPA | [5 empty] | M3 |  | 449.8
|  | 2099 | SERVENTE (SGSP) | H | 12.6273 | 12 |  | 151.5276
|  | 2020 | PEDREIRO (SGSP) | H | 15.8601 | 2 |  | 31.7202
|  | 10524 | CONCRETO USINADO, BRITA 1E2,SLUMP 5+OU-1cm / FCK= 20,0MPA | M3 | 266.55 | 1 |  | 266.5516
20138 | ESTACA DE CONCRETO PRÉ-MOLDADA COM CARGA ADMISSÍVEL PARA ESTRUTURA DE 20 T | [5 empty] | M |  | 63.38
|  | 10001 | FORNECIMENTO E CRAVAÇÃO DE ESTACA DE CONCRETO PRÉ-MOLDADA COM CARGA ADMISSÍVEL P/ ESTRUTURA DE 20T - ATÉ 10M | M | 61.53 | 1.03 |  | 63.3785
20139 | ESTACA DE CONCRETO PRÉ-MOLDADA COM CARGA ADMISSÍVEL PARA ESTRUTURA DE 30 T | [5 empty] | M |  | 68.46
|  | 10002 | FORNECIMENTO E CRAVAÇÃO DE ESTACA DE CONCRETO PRÉ-MOLDADA COM CARGA ADMISSÍVEL P/ ESTRUTURA DE 30T - ATÉ 10M | M | 66.47 | 1.03 |  | 68.4641
20140 | ESTACA DE CONCRETO PRÉ-MOLDADA COM CARGA ADMISSÍVEL PARA ESTRUTURA DE 40 T | [5 empty] | M |  | 84.78
|  | 10003 | FORNECIMENTO E CRAVAÇÃO DE ESTACA DE CONCRETO PRÉ-MOLDADA COM CARGA ADMISSÍVEL P/ ESTRUTURA DE 40T - ATÉ 10M | M | 82.31 | 1.03 |  | 84.7793
20141 | ESTACA DE CONCRETO PRÉ-MOLDADA COM CARGA ADMISSÍVEL PARA ESTRUTURA DE 60 T | [5 empty] | M |  | 124.76
|  | 10004 | FORNECIMENTO E CRAVAÇÃO DE ESTACA DE CONCRETO PRÉ-MOLDADA COM CARGA ADMISSÍVEL P/ ESTRUTURA DE 60T - ATÉ 10M | M | 121.13 | 1.03 |  | 124.7639
20142 | ESTACA DE CONCRETO PRÉ-MOLDADA COM CARGA ADMISSÍVEL PARA ESTRUTURA DE 70 T | [5 empty] | M |  | 141.67
|  | 10005 | FORNECIMENTO E CRAVAÇÃO DE ESTACA DE CONCRETO PRÉ-MOLDADA COM CARGA ADMISSÍVEL P/ ESTRUTURA DE 70T - ATÉ 10M | M | 137.55 | 1.03 |  | 141.6739
20143 | EMENDA DE ESTACA DE CONCRETO PRÉ-MOLDADA - DIÂMETRO 17 CM - 20 T | [5 empty] | UN |  | 29.96
|  | 10060 | EMENDA DE ESTACA DE CONCRETO PRÉ MOLDADA 17 CM - 20 T | UN | 29.96 | 1 |  | 29.9633
20144 | EMENDA DE ESTACA DE CONCRETO PRÉ-MOLDADA - DIÂMETRO 20 CM - 30 T | [5 empty] | UN |  | 31.9
|  | 10061 | EMENDA DE ESTACA DE CONCRETO PRÉ MOLDADA 20 CM - 30 T | UN | 31.9 | 1 |  | 31.9033
20145 | EMENDA DE ESTACA DE CONCRETO PRÉ-MOLDADA - DIÂMETRO 23 CM - 40 T | [5 empty] | UN |  | 34.87
|  | 10062 | EMENDA DE ESTACA DE CONCRETO PRÉ MOLDADA 23 CM - 40 T | UN | 34.87 | 1 |  | 34.8733
20146 | EMENDA DE ESTACA DE CONCRETO PRÉ-MOLDADA - DIÂMETRO 28 CM - 60 T | [5 empty] | UN |  | 34
|  | 10063 | EMENDA DE ESTACA DE CONCRETO PRÉ MOLDADA 28 CM - 60 T | UN | 34 | 1 |  | 34
20147 | EMENDA DE ESTACA DE CONCRETO PRÉ-MOLDADA - DIÂMETRO 33 CM - 70 T | [5 empty] | UN |  | 40.82
|  | 10064 | EMENDA DE ESTACA DE CONCRETO PRÉ MOLDADA 33 CM - 70 T | UN | 40.82 | 1 |  | 40.8233
20148 | CORTE E REPARO DE CABEÇA DE ESTACA | [5 empty] | UN |  | 35.53
|  | 2020 | PEDREIRO (SGSP) | H | 15.8601 | 0.25 |  | 3.965
|  | 2099 | SERVENTE (SGSP) | H | 12.6273 | 2.5 |  | 31.5683
20151 | ESTACAS ESCAVADAS MECANICAMENTE - DIÂMETRO DE 25CM | [5 empty] | M |  | 25.61
|  | 10017 | ESCAVAÇÃO MECÂNICA D= 25 CM - P/ ESTACAS ESCAVADAS | M | 9.72 | 1 |  | 9.7222
|  | 11501 | AÇO CA-25 - MÉDIA BITOLAS | KG | 3.29 | 0.46 |  | 1.5123
|  | 10524 | CONCRETO USINADO, BRITA 1E2,SLUMP 5+OU-1cm / FCK= 20,0MPA | M3 | 266.55 | 0.049 |  | 13.061
|  | 2099 | SERVENTE (SGSP) | H | 12.6273 | 0.1 |  | 1.2627
|  | 17740 | ARAME RECOZIDO N. 16 E N. 18 | KG | 4.99 | 0.01 |  | 0.049862
20152 | ESTACAS ESCAVADAS MECANICAMENTE - DIÂMETRO DE 30CM | [5 empty] | M |  | 33.6
|  | 10524 | CONCRETO USINADO, BRITA 1E2,SLUMP 5+OU-1cm / FCK= 20,0MPA | M3 | 266.55 | 0.071 |  | 18.9252
|  | 17740 | ARAME RECOZIDO N. 16 E N. 18 | KG | 4.99 | 0.02 |  | 0.099724
|  | 10018 | ESCAVAÇÃO MECÂNICA D= 30 CM - P/ ESTACAS ESCAVADAS | M | 11.25 | 1 |  | 11.245
|  | 2099 | SERVENTE (SGSP) | H | 12.6273 | 0.1 |  | 1.2627
|  | 11501 | AÇO CA-25 - MÉDIA BITOLAS | KG | 3.29 | 0.63 |  | 2.0712
20153 | ESTACAS ESCAVADAS MECANICAMENTE - DIÂMETRO DE 35CM | [5 empty] | M |  | 42.98
|  | 10524 | CONCRETO USINADO, BRITA 1E2,SLUMP 5+OU-1cm / FCK= 20,0MPA | M3 | 266.55 | 0.096 |  | 25.589
|  | 17740 | ARAME RECOZIDO N. 16 E N. 18 | KG | 4.99 | 0.02 |  | 0.099724
|  | 2099 | SERVENTE (SGSP) | H | 12.6273 | 0.1 |  | 1.2627
|  | 10019 | ESCAVAÇÃO MECÂNICA D= 35 CM - P/ ESTACAS ESCAVADAS | M | 13.39 | 1 |  | 13.3944
|  | 11501 | AÇO CA-25 - MÉDIA BITOLAS | KG | 3.29 | 0.8 |  | 2.6301
20155 | ESTACAS ESCAVADAS MECANICAMENTE - DIÂMETRO DE 40CM | [5 empty] | M |  | 56.15
|  | 17740 | ARAME RECOZIDO N. 16 E N. 18 | KG | 4.99 | 0.04 |  | 0.19945
|  | 11501 | AÇO CA-25 - MÉDIA BITOLAS | KG | 3.29 | 1.84 |  | 6.0493
|  | 10524 | CONCRETO USINADO, BRITA 1E2,SLUMP 5+OU-1cm / FCK= 20,0MPA | M3 | 266.55 | 0.126 |  | 33.5855
|  | 2099 | SERVENTE (SGSP) | H | 12.6273 | 0.1 |  | 1.2627
|  | 10008 | ESCAVAÇÃO MECÂNICA D= 40 CM - P/ ESTACAS ESCAVADAS | M | 15.05 | 1 |  | 15.0525
20156 | ESTACAS ESCAVADAS MECANICAMENTE - DIÂMETRO DE 80CM | [5 empty] | M |  | 198.52
|  | 11501 | AÇO CA-25 - MÉDIA BITOLAS | KG | 3.29 | 7.36 |  | 24.1973
|  | 17740 | ARAME RECOZIDO N. 16 E N. 18 | KG | 4.99 | 0.16 |  | 0.79779
|  | 2099 | SERVENTE (SGSP) | H | 12.6273 | 0.1 |  | 1.2627
|  | 10009 | ESCAVAÇÃO MECÂNICA D= 80 CM - P/ ESTACAS ESCAVADAS | M | 38.45 | 1 |  | 38.45
|  | 10524 | CONCRETO USINADO, BRITA 1E2,SLUMP 5+OU-1cm / FCK= 20,0MPA | M3 | 266.55 | 0.502 |  | 133.8089
20160 | ESTACA RAIZ DIÂMETRO DE 160MM PARA ATÉ 35 TF | [5 empty] | M |  | 213.94
|  | 10517 | CIMENTO PORTLAND CPII-E/F-32 | KG | 0.42 | 23 |  | 9.6796
|  | 2015 | FERREIRO (SGSP) | H | 16.2587 | 0.7072 |  | 11.4981
|  | 11510 | AÇO CA-50A OU B - MÉDIA BITOLAS | KG | 3.28 | 8.84 |  | 28.9589
|  | 10501 | AREIA LAVADA | M3 | 74.38 | 0.03 |  | 2.2314
|  | 10123 | EXECUÇÃO DE ESTACAS RAIZ D=160MM PERFURADAS EM SOLO - 35T (SEM FORNECIMENTO DE MATERIAIS) | M | 151.4 | 1 |  | 151.4
|  | 17740 | ARAME RECOZIDO N. 16 E N. 18 | KG | 4.99 | 0.17 |  | 0.84765
|  | 2016 | AJUDANTE DE FERREIRO - ARMADOR (SGSP) | H | 13.188 | 0.7072 |  | 9.3266
20161 | ESTACA RAIZ DIÂMETRO DE 200MM PARA ATÉ 50 TF | [5 empty] | M |  | 245.68
|  | 10124 | EXECUÇÃO DE ESTACAS RAIZ D=200MM PERFURADAS EM SOLO - 50T (SEM FORNECIMENTO DE MATERIAIS) | M | 165.94 | 1 |  | 165.9415
|  | 10501 | AREIA LAVADA | M3 | 74.38 | 0.06 |  | 4.4628
|  | 17740 | ARAME RECOZIDO N. 16 E N. 18 | KG | 4.99 | 0.2 |  | 0.99724
|  | 10517 | CIMENTO PORTLAND CPII-E/F-32 | KG | 0.42 | 36 |  | 15.1506
|  | 11510 | AÇO CA-50A OU B - MÉDIA BITOLAS | KG | 3.28 | 10.5 |  | 34.3968
|  | 2016 | AJUDANTE DE FERREIRO - ARMADOR (SGSP) | H | 13.188 | 0.84 |  | 11.0779
|  | 2015 | FERREIRO (SGSP) | H | 16.2587 | 0.84 |  | 13.6573
20162 | ESTACA RAIZ DIÂMETRO DE 250MM PARA ATÉ 80 TF | [5 empty] | M |  | 275.21
|  | 17740 | ARAME RECOZIDO N. 16 E N. 18 | KG | 4.99 | 0.23 |  | 1.1468
|  | 10125 | EXECUÇÃO DE ESTACAS RAIZ D=250MM PERFURADAS EM SOLO - 80T (SEM FORNECIMENTO DE MATERIAIS) | M | 174.31 | 1 |  | 174.3075
|  | 10517 | CIMENTO PORTLAND CPII-E/F-32 | KG | 0.42 | 56 |  | 23.5676
|  | 11510 | AÇO CA-50A OU B - MÉDIA BITOLAS | KG | 3.28 | 12.34 |  | 40.4245
|  | 2016 | AJUDANTE DE FERREIRO - ARMADOR (SGSP) | H | 13.188 | 0.9872 |  | 13.0192
|  | 2015 | FERREIRO (SGSP) | H | 16.2587 | 0.9872 |  | 16.0506
|  | 10501 | AREIA LAVADA | M3 | 74.38 | 0.09 |  | 6.6942
20163 | ESTACA RAIZ DIÂMETRO DE 310MM PARA ATÉ 100 TF | [5 empty] | M |  | 332.31
|  | 11510 | AÇO CA-50A OU B - MÉDIA BITOLAS | KG | 3.28 | 16.62 |  | 54.4453
|  | 2016 | AJUDANTE DE FERREIRO - ARMADOR (SGSP) | H | 13.188 | 1.3296 |  | 17.5348
|  | 2015 | FERREIRO (SGSP) | H | 16.2587 | 1.3296 |  | 21.6175
|  | 17740 | ARAME RECOZIDO N. 16 E N. 18 | KG | 4.99 | 0.32 |  | 1.5956
|  | 10126 | EXECUÇÃO DE ESTACAS RAIZ D=310MM PERFURADAS EM SOLO - 100T (SEM FORNECIMENTO DE MATERIAIS) | M | 197.89 | 1 |  | 197.8888
|  | 10501 | AREIA LAVADA | M3 | 74.38 | 0.12 |  | 8.9256
|  | 10517 | CIMENTO PORTLAND CPII-E/F-32 | KG | 0.42 | 72 |  | 30.3012
20164 | EXECUÇÃO DE ESTACA RAIZ DIÂMETRO DE 160MM PARA ATÉ 35TF (EXCLUSIVE MATERIAIS) | [5 empty] | M |  | 151.4
|  | 10123 | EXECUÇÃO DE ESTACAS RAIZ D=160MM PERFURADAS EM SOLO - 35T (SEM FORNECIMENTO DE MATERIAIS) | M | 151.4 | 1 |  | 151.4
20165 | EXECUÇÃO DE ESTACA RAIZ DIÂMETRO DE 200MM PARA ATÉ 50TF (EXCLUSIVE MATERIAIS) | [5 empty] | M |  | 165.94
|  | 10124 | EXECUÇÃO DE ESTACAS RAIZ D=200MM PERFURADAS EM SOLO - 50T (SEM FORNECIMENTO DE MATERIAIS) | M | 165.94 | 1 |  | 165.9415
20166 | EXECUÇÃO DE ESTACA RAIZ DIÂMETRO DE 250MM PARA ATÉ 80TF (EXCLUSIVE MATERIAIS | [5 empty] | M |  | 174.31
|  | 10125 | EXECUÇÃO DE ESTACAS RAIZ D=250MM PERFURADAS EM SOLO - 80T (SEM FORNECIMENTO DE MATERIAIS) | M | 174.31 | 1 |  | 174.3075
20167 | EXECUÇÃO DE ESTACA RAIZ DIÂMETRO DE 310MM PARA ATÉ 100TF (EXCLUSIVE MATERIAIS) | [5 empty] | M |  | 197.89
|  | 10126 | EXECUÇÃO DE ESTACAS RAIZ D=310MM PERFURADAS EM SOLO - 100T (SEM FORNECIMENTO DE MATERIAIS) | M | 197.89 | 1 |  | 197.8888
20170 | FORNECIMENTO E CRAVAÇÃO DE ESTACA METÁLICA - PERFIL DE AÇO LAMINADO W 250X32,7 | [5 empty] | M |  | 125.87
|  | 30680 | PERFIL "I" DE AÇO LAMINADO - W 250 X 32,7 | KG | 3.53 | 32.7 |  | 115.5291
|  | 2001 | AJUDANTE GERAL (SGSP) | H | 13.3814 | 0.26 |  | 3.4792
|  | 94202 | BATE ESTACA MARTELO - 80 T | H | 68.64 | 0.1 |  | 6.8645
20171 | FORNECIMENTO E CRAVAÇÃO DE ESTACA METÁLICA - PERFIL DE AÇO LAMINADO W 310X52 | [5 empty] | M |  | 188.86
|  | 30681 | PERFIL "I" DE AÇO LAMINADO - W 310 X 52,0 | KG | 3.42 | 52 |  | 177.9856
|  | 2001 | AJUDANTE GERAL (SGSP) | H | 13.3814 | 0.3 |  | 4.0144
|  | 94202 | BATE ESTACA MARTELO - 80 T | H | 68.64 | 0.1 |  | 6.8645
20172 | FORNECIMENTO E CRAVAÇÃO DE ESTACA PERFIL DE AÇO I 15" | [5 empty] | M |  | 577.36
|  | 94202 | BATE ESTACA MARTELO - 80 T | H | 68.64 | 0.1 |  | 6.8645
|  | 2001 | AJUDANTE GERAL (SGSP) | H | 13.3814 | 1.2 |  | 16.0576
|  | 30687 | PERFIL DE AÇO I 15" - SOLDAD0 | KG | 5.69 | 97.4 |  | 554.4398
20173 | CORTE DE ESTACA METÁLICA PERFIL 10" | [5 empty] | UN |  | 83.15
|  | 10034 | CORTE DE PERFIL DE AÇO I - 10" | UN | 83.15 | 1 |  | 83.1475
20174 | CORTE DE ESTACA METÁLICA PERFIL 12" | [5 empty] | UN |  | 90.63
|  | 10035 | CORTE DE PERFIL DE ACO I - 12" | UN | 90.63 | 1 |  | 90.6288
20175 | CORTE DE ESTACA METÁLICA PERFIL I 15" | [5 empty] | UN |  | 91.72
|  | 10036 | CORTE DE PERFIL DE ACO I - 15" | UN | 91.72 | 1 |  | 91.7163
20176 | EMENDA DE TOPO PARA ESTACA METÁLICA PERFIL 10" | [5 empty] | UN |  | 249.44
|  | 10045 | EMENDA DE TOPO DE PERFIL DE AÇO I - 10" | UN | 249.44 | 1 |  | 249.4406
20177 | EMENDA DE TOPO PARA ESTACA METÁLICA PERFIL 12" | [5 empty] | UN |  | 283.48
|  | 10046 | EMENDA DE TOPO DE PERFIL DE AÇO I - 12" | UN | 283.48 | 1 |  | 283.4815
20178 | EMENDA DE TOPO PARA ESTACA METÁLICA PERFIL I 15" | [5 empty] | UN |  | 273.47
|  | 10047 | EMENDA DE TOPO DE PERFIL DE AÇO I - 15" | UN | 273.47 | 1 |  | 273.4703
20180 | ESTACA ESCAVADA HÉLICE CONTÍNUA - DIÂMETRO 25CM | [5 empty] | M |  | 51.47
|  | 10532 | CONCRETO USINADO, BRITA 1E2,SLUMP 8+OU-1cm / FCK= 35,0MPA - BOMBEÁVEL | M3 | 306.27 | 0.049 |  | 15.0075
|  | 11501 | AÇO CA-25 - MÉDIA BITOLAS | KG | 3.29 | 0.46 |  | 1.5123
|  | 17740 | ARAME RECOZIDO N. 16 E N. 18 | KG | 4.99 | 0.01 |  | 0.049862
|  | 2099 | SERVENTE (SGSP) | H | 12.6273 | 0.1 |  | 1.2627
|  | 10070 | EXECUÇÃO DE ESTACA TIPO HÉLICE DN 25CM P/ ATÉ 25TF | M | 33.64 | 1 |  | 33.6363
20181 | ESTACA ESCAVADA HÉLICE CONTÍNUA - DIÂMETRO 30CM | [5 empty] | M |  | 62.94
|  | 2099 | SERVENTE (SGSP) | H | 12.6273 | 0.1 |  | 1.2627
|  | 10532 | CONCRETO USINADO, BRITA 1E2,SLUMP 8+OU-1cm / FCK= 35,0MPA - BOMBEÁVEL | M3 | 306.27 | 0.07 |  | 21.4392
|  | 17740 | ARAME RECOZIDO N. 16 E N. 18 | KG | 4.99 | 0.02 |  | 0.099724
|  | 11501 | AÇO CA-25 - MÉDIA BITOLAS | KG | 3.29 | 0.63 |  | 2.0712
|  | 10071 | EXECUÇÃO DE ESTACA TIPO HÉLICE DN 30CM P/ ATÉ 35TF | M | 38.07 | 1 |  | 38.0651
20182 | ESTACA ESCAVADA HÉLICE CONTÍNUA - DIÂMETRO 35CM | [5 empty] | M |  | 79.65
|  | 11501 | AÇO CA-25 - MÉDIA BITOLAS | KG | 3.29 | 0.8 |  | 2.6301
|  | 17740 | ARAME RECOZIDO N. 16 E N. 18 | KG | 4.99 | 0.02 |  | 0.099724
|  | 2099 | SERVENTE (SGSP) | H | 12.6273 | 0.1 |  | 1.2627
|  | 10072 | EXECUÇÃO DE ESTACA TIPO HÉLICE DN 35CM P/ ATÉ 50TF | M | 46.25 | 1 |  | 46.2531
|  | 10532 | CONCRETO USINADO, BRITA 1E2,SLUMP 8+OU-1cm / FCK= 35,0MPA - BOMBEÁVEL | M3 | 306.27 | 0.096 |  | 29.4024
20183 | ESTACA ESCAVADA HÉLICE CONTÍNUA - DIÂMETRO 40CM | [5 empty] | M |  | 99.61
|  | 10532 | CONCRETO USINADO, BRITA 1E2,SLUMP 8+OU-1cm / FCK= 35,0MPA - BOMBEÁVEL | M3 | 306.27 | 0.126 |  | 38.5906
|  | 11501 | AÇO CA-25 - MÉDIA BITOLAS | KG | 3.29 | 1.84 |  | 6.0493
|  | 10073 | EXECUÇÃO DE ESTACA TIPO HÉLICE DN 40CM P/ ATÉ 60TF | M | 53.5 | 1 |  | 53.5035
|  | 2099 | SERVENTE (SGSP) | H | 12.6273 | 0.1 |  | 1.2627
|  | 17740 | ARAME RECOZIDO N. 16 E N. 18 | KG | 4.99 | 0.04 |  | 0.19945
20184 | ESTACA ESCAVADA HÉLICE CONTÍNUA - DIÂMETRO 50CM | [5 empty] | M |  | 137.9
|  | 11501 | AÇO CA-25 - MÉDIA BITOLAS | KG | 3.29 | 2.875 |  | 9.4521
|  | 2099 | SERVENTE (SGSP) | H | 12.6273 | 0.1 |  | 1.2627
|  | 10074 | EXECUÇÃO DE ESTACA TIPO HÉLICE DN 50CM P/ ATÉ 100TF | M | 66.84 | 1 |  | 66.8419
|  | 10532 | CONCRETO USINADO, BRITA 1E2,SLUMP 8+OU-1cm / FCK= 35,0MPA - BOMBEÁVEL | M3 | 306.27 | 0.196 |  | 60.0298
|  | 17740 | ARAME RECOZIDO N. 16 E N. 18 | KG | 4.99 | 0.0625 |  | 0.31164
20185 | ESTACA ESCAVADA HÉLICE CONTÍNUA - DIÂMETRO 60CM | [5 empty] | M |  | 183.21
|  | 11501 | AÇO CA-25 - MÉDIA BITOLAS | KG | 3.29 | 4.14 |  | 13.611
|  | 10075 | EXECUÇÃO DE ESTACA TIPO HÉLICE DN 60CM P/ ATÉ 150TF | M | 81.21 | 1 |  | 81.207
|  | 17740 | ARAME RECOZIDO N. 16 E N. 18 | KG | 4.99 | 0.09 |  | 0.44876
|  | 2099 | SERVENTE (SGSP) | H | 12.6273 | 0.1 |  | 1.2627
|  | 10532 | CONCRETO USINADO, BRITA 1E2,SLUMP 8+OU-1cm / FCK= 35,0MPA - BOMBEÁVEL | M3 | 306.27 | 0.283 |  | 86.6757
20190 | ESTACA ESCAVADA HÉLICE CONTÍNUA - DIÂMETRO 25CM - EXCLUSIVE MATERIAIS | [5 empty] | M |  | 34.9
|  | 10070 | EXECUÇÃO DE ESTACA TIPO HÉLICE DN 25CM P/ ATÉ 25TF | M | 33.64 | 1 |  | 33.6363
|  | 2099 | SERVENTE (SGSP) | H | 12.6273 | 0.1 |  | 1.2627
20191 | ESTACA ESCAVADA HÉLICE CONTÍNUA - DIÂMETRO 30CM - EXCLUSIVE MATERIAIS | [5 empty] | M |  | 39.33
|  | 10071 | EXECUÇÃO DE ESTACA TIPO HÉLICE DN 30CM P/ ATÉ 35TF | M | 38.07 | 1 |  | 38.0651
|  | 2099 | SERVENTE (SGSP) | H | 12.6273 | 0.1 |  | 1.2627
20192 | ESTACA ESCAVADA HÉLICE CONTÍNUA - DIÂMETRO 35CM - EXCLUSIVE MATERIAIS | [5 empty] | M |  | 47.52
|  | 10072 | EXECUÇÃO DE ESTACA TIPO HÉLICE DN 35CM P/ ATÉ 50TF | M | 46.25 | 1 |  | 46.2531
|  | 2099 | SERVENTE (SGSP) | H | 12.6273 | 0.1 |  | 1.2627
20193 | ESTACA ESCAVADA HÉLICE CONTÍNUA - DIÂMETRO 40CM - EXCLUSIVE MATERIAIS | [5 empty] | M |  | 54.77
|  | 2099 | SERVENTE (SGSP) | H | 12.6273 | 0.1 |  | 1.2627
|  | 10073 | EXECUÇÃO DE ESTACA TIPO HÉLICE DN 40CM P/ ATÉ 60TF | M | 53.5 | 1 |  | 53.5035
20194 | ESTACA ESCAVADA HÉLICE CONTÍNUA - DIÂMETRO 50CM - EXCLUSIVE MATERIAIS | [5 empty] | M |  | 68.1
|  | 2099 | SERVENTE (SGSP) | H | 12.6273 | 0.1 |  | 1.2627
|  | 10074 | EXECUÇÃO DE ESTACA TIPO HÉLICE DN 50CM P/ ATÉ 100TF | M | 66.84 | 1 |  | 66.8419
20195 | ESTACA ESCAVADA HÉLICE CONTÍNUA - DIÂMETRO 60CM - EXCLUSIVE MATERIAIS | [5 empty] | M |  | 82.47
|  | 2099 | SERVENTE (SGSP) | H | 12.6273 | 0.1 |  | 1.2627
|  | 10075 | EXECUÇÃO DE ESTACA TIPO HÉLICE DN 60CM P/ ATÉ 150TF | M | 81.21 | 1 |  | 81.207
20196 | MATERIAIS PARA ESTACA (AS QUANTIDADES SERÃO LEVANTADAS NO PROJETO) - FORNECIMENTO DE CIMENTO COMUM | [5 empty] | KG |  | 0.42
|  | 10517 | CIMENTO PORTLAND CPII-E/F-32 | KG | 0.42 | 1 |  | 0.42085
20197 | MATERIAIS PARA ESTACA (AS QUANTIDADES SERÃO LEVANTADAS NO PROJETO) - FORNECIMENTO DE AREIA | [5 empty] | M3 |  | 74.45
|  | 10506 | AREIA LAVADA MÉDIA | M3 | 74.45 | 1 |  | 74.4543
20198 | MATERIAIS PARA ESTACA (AS QUANTIDADES SERÃO LEVANTADAS NO PROJETO) - FORNECIMENTO DE ÁGUA | [5 empty] | M3 |  | 16.86
|  | 84003 | ÁGUA POTÁVEL - FORNECIMENTO EM CAMINHÃO TANQUE CAM. 10.000 L -EMPR. QUE FORN. NO MUNICÍPIO (P/CONSTRUTORA) | M3 | 16.86 | 1 |  | 16.8571
20201 | ESCAVAÇÃO MANUAL COM PROFUNDIDADE IGUAL OU INFERIOR A 1,50M | [5 empty] | M3 |  | 37.88
|  | 2099 | SERVENTE (SGSP) | H | 12.6273 | 3 |  | 37.8819
20202 | ESCAVAÇÃO MANUAL COM PROFUNDIDADE SUPERIOR A 1,50M | [5 empty] | M3 |  | 44.2
|  | 2099 | SERVENTE (SGSP) | H | 12.6273 | 3.5 |  | 44.1956
20205 | ESCORAMENTO DE VALAS - CONTINUO | [5 empty] | M2 |  | 50.63
|  | 17515 | PREGO 18 X 27 COMUM - POLIDO | KG | 5.53 | 0.2 |  | 1.1055
|  | 2013 | CARPINTEIRO (SGSP) | H | 15.7562 | 1.3333 |  | 21.0078
|  | 2014 | AJUDANTE DE CARPINTEIRO (SGSP) | H | 13.1731 | 1.3333 |  | 17.5636
|  | 11050 | PEROBA DO NORTE (CUPIÚBA) - TÁBUA DE 3 X 16 CM - BRUTA | M | 5.12 | 1.05 |  | 5.3809
|  | 11037 | EUCALIPTO D=20 / 30 CM NA BASE - 6M - SEM TRATAMENTO E SEM CASCA (CITRIODORA) | M | 43.43 | 0.104 |  | 4.5165
|  | 15516 | PEROBA DO NORTE (CUPIÚBA) - VIGA DE 6 X 16 CM - BRUTA | M | 10.55 | 0.1 |  | 1.0545
20206 | ESCORAMENTO DE VALAS - DESCONTINUO | [5 empty] | M2 |  | 31.17
|  | 17515 | PREGO 18 X 27 COMUM - POLIDO | KG | 5.53 | 0.12 |  | 0.66331
|  | 15516 | PEROBA DO NORTE (CUPIÚBA) - VIGA DE 6 X 16 CM - BRUTA | M | 10.55 | 0.1 |  | 1.0545
|  | 2013 | CARPINTEIRO (SGSP) | H | 15.7562 | 0.8 |  | 12.605
|  | 11037 | EUCALIPTO D=20 / 30 CM NA BASE - 6M - SEM TRATAMENTO E SEM CASCA (CITRIODORA) | M | 43.43 | 0.104 |  | 4.5165
|  | 11050 | PEROBA DO NORTE (CUPIÚBA) - TÁBUA DE 3 X 16 CM - BRUTA | M | 5.12 | 0.35 |  | 1.7936
|  | 2014 | AJUDANTE DE CARPINTEIRO (SGSP) | H | 13.1731 | 0.8 |  | 10.5385
20210 | APILOAMENTO DO FUNDO DE VALAS, PARA SIMPLES REGULARIZAÇÃO | [5 empty] | M2 |  | 3.16
|  | 2099 | SERVENTE (SGSP) | H | 12.6273 | 0.25 |  | 3.1568
20211 | APILOAMENTO DO FUNDO DE VALAS, COM SOQUETE VIBRATÓRIO | [5 empty] | M2 |  | 1.79
|  | 94306 | SOQUETE VIBRATÓRIO | H | 17.9 | 0.1 |  | 1.7901
20215 | LASTRO DE BRITA | [5 empty] | M3 |  | 106
|  | 10543 | PEDRA BRITADA NÚMERO 2 | M3 | 67.28 | 1.2 |  | 80.7406
|  | 2099 | SERVENTE (SGSP) | H | 12.6273 | 2 |  | 25.2546
20216 | LASTRO DE CONCRETO - 150KG CIM/M3 | [5 empty] | M3 |  | 275.93
|  | 10601 | CONCRETO FCK=5MPA C/ BRITA 2 | M3 | 160.42 | 1.05 |  | 168.445
|  | 2020 | PEDREIRO (SGSP) | H | 15.8601 | 2 |  | 31.7202
|  | 2099 | SERVENTE (SGSP) | H | 12.6273 | 6 |  | 75.7638
20217 | LASTRO DE CONCRETO COM AGREGADO RECICLADO - 150 KG CIM/M3 | [5 empty] | M3 |  | 253.63
|  | 2020 | PEDREIRO (SGSP) | H | 15.8601 | 2 |  | 31.7202
|  | 2099 | SERVENTE (SGSP) | H | 12.6273 | 6 |  | 75.7638
|  | 10600 | CONCRETO FCK=5MPA C/ AGREGADO RECICLADO | M3 | 139.19 | 1.05 |  | 146.146
20301 | FORMA COMUM DE TÁBUAS DE PINUS | [5 empty] | M2 |  | 41.76
|  | 17515 | PREGO 18 X 27 COMUM - POLIDO | KG | 5.53 | 0.15 |  | 0.82914
|  | 2013 | CARPINTEIRO (SGSP) | H | 15.7562 | 1.2 |  | 18.9075
|  | 2014 | AJUDANTE DE CARPINTEIRO (SGSP) | H | 13.1731 | 1.2 |  | 15.8077
|  | 11070 | PINUS - TÁBUA DE 1" X 12" - BRUTA | M | 4.12 | 1.2 |  | 4.9428
|  | 11066 | PINUS - SARRAFO DE 1" X 4" - BRUTO | M | 1.1 | 1.16 |  | 1.2719
20304 | FORMA COMUM DE TÁBUAS DE PINUS - NÃO RECUPERÁVEL | [5 empty] | M2 |  | 47.66
|  | 17515 | PREGO 18 X 27 COMUM - POLIDO | KG | 5.53 | 0.15 |  | 0.82914
|  | 2014 | AJUDANTE DE CARPINTEIRO (SGSP) | H | 13.1731 | 1.08 |  | 14.2269
|  | 11064 | PINUS - SARRAFO DE 1" X 2" - BRUTO | M | 0.59 | 2 |  | 1.1738
|  | 2013 | CARPINTEIRO (SGSP) | H | 15.7562 | 1.08 |  | 17.0167
|  | 11070 | PINUS - TÁBUA DE 1" X 12" - BRUTA | M | 4.12 | 3.5 |  | 14.4165
20404 | ARMADURA EM AÇO CA-50 | [5 empty] | KG |  | 6.06
|  | 11510 | AÇO CA-50A OU B - MÉDIA BITOLAS | KG | 3.28 | 1.1 |  | 3.6035
|  | 17740 | ARAME RECOZIDO N. 16 E N. 18 | KG | 4.99 | 0.02 |  | 0.099724
|  | 2015 | FERREIRO (SGSP) | H | 16.2587 | 0.08 |  | 1.3007
|  | 2016 | AJUDANTE DE FERREIRO - ARMADOR (SGSP) | H | 13.188 | 0.08 |  | 1.055
20407 | ARMADURA EM AÇO CA-60 | [5 empty] | KG |  | 5.97
|  | 2015 | FERREIRO (SGSP) | H | 16.2587 | 0.08 |  | 1.3007
|  | 2016 | AJUDANTE DE FERREIRO - ARMADOR (SGSP) | H | 13.188 | 0.08 |  | 1.055
|  | 11520 | AÇO CA-60B - MÉDIA BITOLAS | KG | 3.2 | 1.1 |  | 3.5151
|  | 17740 | ARAME RECOZIDO N. 16 E N. 18 | KG | 4.99 | 0.02 |  | 0.099724
20409 | ARMADURA EM AÇO CA-60 - TELA | [5 empty] | KG |  | 5.77
|  | 27540 | TELA SOLDADA NERVURADA Q-196 PAINEL (AÇO CA60 - MALHA 10 X 10 CM - FIO 5,0 MM) | KG | 4.45 | 1.02 |  | 4.5435
|  | 2016 | AJUDANTE DE FERREIRO - ARMADOR (SGSP) | H | 13.188 | 0.04 |  | 0.52752
|  | 17740 | ARAME RECOZIDO N. 16 E N. 18 | KG | 4.99 | 0.01 |  | 0.049862
|  | 2015 | FERREIRO (SGSP) | H | 16.2587 | 0.04 |  | 0.65035
20505 | CONCRETO FCK=15,0MPA - VIRADO NA OBRA | [5 empty] | M3 |  | 336.54
|  | 94299 | VIBRADOR DE IMERSÃO COM 5M DE MANGUEIRA COM MOTOR ELETRICO 2HP | H | 0.68 | 0.1 |  | 0.068299
|  | 2020 | PEDREIRO (SGSP) | H | 15.8601 | 1.1 |  | 17.4461
|  | 2099 | SERVENTE (SGSP) | H | 12.6273 | 6 |  | 75.7638
|  | 94001 | BETONEIRA 400 LITROS | H | 0.94 | 0.35 |  | 0.32933
|  | 10608 | CONCRETO FCK=15MPA C/ BRITA 2 | M3 | 238.17 | 1.02 |  | 242.9341
20506 | CONCRETO FCK=20,0MPA - VIRADO NA OBRA | [5 empty] | M3 |  | 348.91
|  | 2020 | PEDREIRO (SGSP) | H | 15.8601 | 1.1 |  | 17.4461
|  | 94299 | VIBRADOR DE IMERSÃO COM 5M DE MANGUEIRA COM MOTOR ELETRICO 2HP | H | 0.68 | 0.1 |  | 0.068299
|  | 94001 | BETONEIRA 400 LITROS | H | 0.94 | 0.35 |  | 0.32933
|  | 2099 | SERVENTE (SGSP) | H | 12.6273 | 6 |  | 75.7638
|  | 10613 | CONCRETO FCK=20MPA C/ BRITA 1 E 2 | M3 | 250.3 | 1.02 |  | 255.3048
20508 | CONCRETO FCK=15,0MPA - USINADO | [5 empty] | M3 |  | 301.38
|  | 2020 | PEDREIRO (SGSP) | H | 15.8601 | 1 |  | 15.8601
|  | 10522 | CONCRETO USINADO, BRITA 1E2,SLUMP 5+OU-1cm / FCK= 15,0MPA | M3 | 252.69 | 1.03 |  | 260.2673
|  | 2099 | SERVENTE (SGSP) | H | 12.6273 | 2 |  | 25.2546
20509 | CONCRETO FCK=20,0MPA - USINADO | [5 empty] | M3 |  | 315.66
|  | 2099 | SERVENTE (SGSP) | H | 12.6273 | 2 |  | 25.2546
|  | 2020 | PEDREIRO (SGSP) | H | 15.8601 | 1 |  | 15.8601
|  | 10524 | CONCRETO USINADO, BRITA 1E2,SLUMP 5+OU-1cm / FCK= 20,0MPA | M3 | 266.55 | 1.03 |  | 274.5481
20510 | CONCRETO FCK=25MPA - USINADO | [5 empty] | M3 |  | 324.64
|  | 10527 | CONCRETO USINADO, BRITA 1E2,SLUMP 5+OU-1cm / FCK= 25,0MPA | M3 | 275.27 | 1.03 |  | 283.5275
|  | 2020 | PEDREIRO (SGSP) | H | 15.8601 | 1 |  | 15.8601
|  | 2099 | SERVENTE (SGSP) | H | 12.6273 | 2 |  | 25.2546
20511 | CONCRETO FCK=30MPA - USINADO | [5 empty] | M3 |  | 340.24
|  | 10529 | CONCRETO USINADO, BRITA 1E2,SLUMP 5+OU-1cm / FCK= 30,0MPA | M3 | 290.42 | 1.03 |  | 299.1277
|  | 2099 | SERVENTE (SGSP) | H | 12.6273 | 2 |  | 25.2546
|  | 2020 | PEDREIRO (SGSP) | H | 15.8601 | 1 |  | 15.8601
20601 | ALVENARIA DE EMBASAMENTO - TIJOLOS MACIÇOS COMUNS | [5 empty] | M3 |  | 499.01
|  | 2099 | SERVENTE (SGSP) | H | 12.6273 | 6.78 |  | 85.6131
|  | 2020 | PEDREIRO (SGSP) | H | 15.8601 | 7 |  | 111.0208
|  | 12580 | TIJOLO MAÇICO DE BARRO COMUM | UN | 0.25 | 795 |  | 199.863
|  | 10648 | ARGAMASSA MISTA COM AREIA GROSSA 1:2:8 | M3 | 359.69 | 0.285 |  | 102.5127
20605 | IMPERMEABILIZAÇÃO DO RESPALDO DA FUNDAÇÃO - ARGAMASSA IMPERMEÁVEL | [5 empty] | M2 |  | 51.68
|  | 2099 | SERVENTE (SGSP) | H | 12.6273 | 0.75 |  | 9.4705
|  | 14022 | PRIMER HIDROFUGANTE A BASE DE SILANO SILOXANO | KG | 20.04 | 0.4 |  | 8.016
|  | 2020 | PEDREIRO (SGSP) | H | 15.8601 | 1.15 |  | 18.2391
|  | 10630 | ARGAMASSA DE CIMENTO COM AREIA GROSSA 1:3 | M3 | 420.47 | 0.02 |  | 8.4095
|  | 14040 | TINTA BETUMINOSA PARA CONCRETO E ALVENARIA | L | 7.39 | 1.02 |  | 7.5418
20610 | REATERRO DE VALAS, INCLUSIVE APILOAMENTO | [5 empty] | M3 |  | 18.94
|  | 2099 | SERVENTE (SGSP) | H | 12.6273 | 1.5 |  | 18.941
25001 | DEMOLIÇÃO DE ALVENARIA DE EMBASAMENTO - TIJOLOS MACIÇOS COMUNS | [5 empty] | M3 |  | 42.64
|  | 2020 | PEDREIRO (SGSP) | H | 15.8601 | 0.3 |  | 4.758
|  | 2099 | SERVENTE (SGSP) | H | 12.6273 | 3 |  | 37.8819
25003 | DEMOLIÇÃO MANUAL DE CONCRETO SIMPLES | [5 empty] | M3 |  | 138.9
|  | 2099 | SERVENTE (SGSP) | H | 12.6273 | 11 |  | 138.9003
25004 | DEMOLIÇÃO MANUAL DE CONCRETO ARMADO | [5 empty] | M3 |  | 252.55
|  | 2099 | SERVENTE (SGSP) | H | 12.6273 | 20 |  | 252.546
25005 | DEMOLIÇÃO MECANIZADA DE CONCRETO SIMPLES | [5 empty] | M3 |  | 93.1
|  | 2099 | SERVENTE (SGSP) | H | 12.6273 | 2 |  | 25.2546
|  | 94019 | COMPRESSOR PORTÁTIL - 295 PCM ( COM DIESEL E OPERADOR ) | H | 34.9 | 1 |  | 34.8972
|  | 94043 | MARTELETE ROMPEDOR PNEUMÁTICO | H | 16.47 | 2 |  | 32.9435
25006 | DEMOLIÇÃO MECANIZADA DE CONCRETO ARMADO | [5 empty] | M3 |  | 186.19
|  | 94043 | MARTELETE ROMPEDOR PNEUMÁTICO | H | 16.47 | 4 |  | 65.8869
|  | 94019 | COMPRESSOR PORTÁTIL - 295 PCM ( COM DIESEL E OPERADOR ) | H | 34.9 | 2 |  | 69.7945
|  | 2099 | SERVENTE (SGSP) | H | 12.6273 | 4 |  | 50.5092
29040 | BUZINOTE PVC - 2", C=0,30 M | [5 empty] | UN |  | 7.55
|  | 2035 | ENCANADOR (SGSP) | H | 17.2752 | 0.198 |  | 3.4205
|  | 2036 | AJUDANTE DE ENCANADOR (SGSP) | H | 12.9037 | 0.198 |  | 2.5549
|  | 72431 | TUBO DE PVC 50 MM - PARA ESGOTO - SÉRIE NORMAL | M | 4.78 | 0.33 |  | 1.576
30101 | FORMA COMUM DE TÁBUAS DE PINUS - PLANA | [5 empty] | M2 |  | 45.79
|  | 11070 | PINUS - TÁBUA DE 1" X 12" - BRUTA | M | 4.12 | 1.2 |  | 4.9428
|  | 17515 | PREGO 18 X 27 COMUM - POLIDO | KG | 5.53 | 0.15 |  | 0.82914
|  | 2013 | CARPINTEIRO (SGSP) | H | 15.7562 | 1.3 |  | 20.4831
|  | 2014 | AJUDANTE DE CARPINTEIRO (SGSP) | H | 13.1731 | 1.3 |  | 17.125
|  | 11046 | PINUS - PONTALETE DE 3" X 3" - BRUTO | M | 2.41 | 1 |  | 2.4109
30104 | FORMA COMUM DE TÁBUAS DE PINUS - NÃO RECUPERÁVEL | [5 empty] | M2 |  | 47.66
|  | 17515 | PREGO 18 X 27 COMUM - POLIDO | KG | 5.53 | 0.15 |  | 0.82914
|  | 2014 | AJUDANTE DE CARPINTEIRO (SGSP) | H | 13.1731 | 1.08 |  | 14.2269
|  | 2013 | CARPINTEIRO (SGSP) | H | 15.7562 | 1.08 |  | 17.0167
|  | 11070 | PINUS - TÁBUA DE 1" X 12" - BRUTA | M | 4.12 | 3.5 |  | 14.4165
|  | 11064 | PINUS - SARRAFO DE 1" X 2" - BRUTO | M | 0.59 | 2 |  | 1.1738
30111 | FORMA ESPECIAL DE CHAPAS RESINADAS (10MM) - CURVA | [5 empty] | M2 |  | 67.58
|  | 17515 | PREGO 18 X 27 COMUM - POLIDO | KG | 5.53 | 0.2 |  | 1.1055
|  | 11046 | PINUS - PONTALETE DE 3" X 3" - BRUTO | M | 2.41 | 1 |  | 2.4109
|  | 2013 | CARPINTEIRO (SGSP) | H | 15.7562 | 2 |  | 31.5124
|  | 2014 | AJUDANTE DE CARPINTEIRO (SGSP) | H | 13.1731 | 2 |  | 26.3461
|  | 11070 | PINUS - TÁBUA DE 1" X 12" - BRUTA | M | 4.12 | 0.55 |  | 2.2654
|  | 11020 | COMPENSADO RESINADO 10MM | M2 | 9.84 | 0.4 |  | 3.937
30113 | FORMA ESPECIAL DE CHAPAS PLASTIFICADAS (10MM) - CURVA | [5 empty] | M2 |  | 70.48
|  | 2014 | AJUDANTE DE CARPINTEIRO (SGSP) | H | 13.1731 | 2 |  | 26.3461
|  | 11010 | COMPENSADO PLASTIFICADO 10MM | M2 | 17.09 | 0.4 |  | 6.8349
|  | 11046 | PINUS - PONTALETE DE 3" X 3" - BRUTO | M | 2.41 | 1 |  | 2.4109
|  | 2013 | CARPINTEIRO (SGSP) | H | 15.7562 | 2 |  | 31.5124
|  | 11070 | PINUS - TÁBUA DE 1" X 12" - BRUTA | M | 4.12 | 0.55 |  | 2.2654
|  | 17515 | PREGO 18 X 27 COMUM - POLIDO | KG | 5.53 | 0.2 |  | 1.1055
30114 | FORMA ESPECIAL DE CHAPAS RESINADAS (10MM) - PLANA | [5 empty] | M2 |  | 51.38
|  | 11001 | DESMOLDANTE PARA FORMAS | L | 6.48 | 0.1 |  | 0.64767
|  | 17515 | PREGO 18 X 27 COMUM - POLIDO | KG | 5.53 | 0.2 |  | 1.1055
|  | 2014 | AJUDANTE DE CARPINTEIRO (SGSP) | H | 13.1731 | 1.2 |  | 15.8077
|  | 11066 | PINUS - SARRAFO DE 1" X 4" - BRUTO | M | 1.1 | 1.53 |  | 1.6776
|  | 11020 | COMPENSADO RESINADO 10MM | M2 | 9.84 | 0.4299 |  | 4.2313
|  | 11046 | PINUS - PONTALETE DE 3" X 3" - BRUTO | M | 2.41 | 1 |  | 2.4109
|  | 11070 | PINUS - TÁBUA DE 1" X 12" - BRUTA | M | 4.12 | 1.6 |  | 6.5904
|  | 2013 | CARPINTEIRO (SGSP) | H | 15.7562 | 1.2 |  | 18.9075
30115 | FORMA ESPECIAL DE CHAPAS RESINADAS (12MM) - PLANA | [5 empty] | M2 |  | 52.4
|  | 11021 | COMPENSADO RESINADO 12MM | M2 | 12.22 | 0.4299 |  | 5.2515
|  | 11046 | PINUS - PONTALETE DE 3" X 3" - BRUTO | M | 2.41 | 1 |  | 2.4109
|  | 11070 | PINUS - TÁBUA DE 1" X 12" - BRUTA | M | 4.12 | 1.6 |  | 6.5904
|  | 11001 | DESMOLDANTE PARA FORMAS | L | 6.48 | 0.1 |  | 0.64767
|  | 11066 | PINUS - SARRAFO DE 1" X 4" - BRUTO | M | 1.1 | 1.53 |  | 1.6776
|  | 2013 | CARPINTEIRO (SGSP) | H | 15.7562 | 1.2 |  | 18.9075
|  | 17515 | PREGO 18 X 27 COMUM - POLIDO | KG | 5.53 | 0.2 |  | 1.1055
|  | 2014 | AJUDANTE DE CARPINTEIRO (SGSP) | H | 13.1731 | 1.2 |  | 15.8077
30116 | FORMA ESPECIAL DE CHAPAS PLASTIFICADAS (10MM) - PLANA | [5 empty] | M2 |  | 53.85
|  | 11010 | COMPENSADO PLASTIFICADO 10MM | M2 | 17.09 | 0.4299 |  | 7.3458
|  | 2014 | AJUDANTE DE CARPINTEIRO (SGSP) | H | 13.1731 | 1.2 |  | 15.8077
|  | 2013 | CARPINTEIRO (SGSP) | H | 15.7562 | 1.2 |  | 18.9075
|  | 17515 | PREGO 18 X 27 COMUM - POLIDO | KG | 5.53 | 0.2 |  | 1.1055
|  | 11066 | PINUS - SARRAFO DE 1" X 4" - BRUTO | M | 1.1 | 1.53 |  | 1.6776
|  | 11046 | PINUS - PONTALETE DE 3" X 3" - BRUTO | M | 2.41 | 1 |  | 2.4109
|  | 11070 | PINUS - TÁBUA DE 1" X 12" - BRUTA | M | 4.12 | 1.6 |  | 6.5904
30117 | FORMA ESPECIAL DE CHAPAS PLASTIFICADAS (12MM) - PLANA | [5 empty] | M2 |  | 54.93
|  | 2014 | AJUDANTE DE CARPINTEIRO (SGSP) | H | 13.1731 | 1.2 |  | 15.8077
|  | 11070 | PINUS - TÁBUA DE 1" X 12" - BRUTA | M | 4.12 | 1.6 |  | 6.5904
|  | 11066 | PINUS - SARRAFO DE 1" X 4" - BRUTO | M | 1.1 | 1.53 |  | 1.6776
|  | 11011 | COMPENSADO PLASTIFICADO 12MM | M2 | 19.6 | 0.4299 |  | 8.4261
|  | 2013 | CARPINTEIRO (SGSP) | H | 15.7562 | 1.2 |  | 18.9075
|  | 11046 | PINUS - PONTALETE DE 3" X 3" - BRUTO | M | 2.41 | 1 |  | 2.4109
|  | 17515 | PREGO 18 X 27 COMUM - POLIDO | KG | 5.53 | 0.2 |  | 1.1055
30120 | FORMA DE TUBO DE PAPELÃO, DIÂMETRO 350MM | [5 empty] | M |  | 95.76
|  | 11048 | TUBO CILÍNDRICO DE PAPELÃO C/ REV. EXT. IMPERMEAB. E INTERN. C/ PAPEL ESPECIAL NÃO ADERENTE AO CONCR.- DIÂM DE 350MM | M | 86.34 | 1.05 |  | 90.6543
|  | 2013 | CARPINTEIRO (SGSP) | H | 15.7562 | 0.18519 |  | 2.9179
|  | 11046 | PINUS - PONTALETE DE 3" X 3" - BRUTO | M | 2.41 | 0.4 |  | 0.96436
|  | 2014 | AJUDANTE DE CARPINTEIRO (SGSP) | H | 13.1731 | 0.06173 |  | 0.81317
|  | 17515 | PREGO 18 X 27 COMUM - POLIDO | KG | 5.53 | 0.075 |  | 0.41457
30130 | CIMBRAMENTO PARA ALTURAS ENTRE 3,01M E 7,00M | [5 empty] | M3 |  | 20.08
|  | 17515 | PREGO 18 X 27 COMUM - POLIDO | KG | 5.53 | 0.2 |  | 1.1055
|  | 2014 | AJUDANTE DE CARPINTEIRO (SGSP) | H | 13.1731 | 0.23333 |  | 3.0737
|  | 2013 | CARPINTEIRO (SGSP) | H | 15.7562 | 0.7 |  | 11.0294
|  | 11064 | PINUS - SARRAFO DE 1" X 2" - BRUTO | M | 0.59 | 0.9 |  | 0.52821
|  | 11046 | PINUS - PONTALETE DE 3" X 3" - BRUTO | M | 2.41 | 1.8 |  | 4.3396
30204 | ARMADURA EM AÇO CA-50 | [5 empty] | KG |  | 6.06
|  | 2015 | FERREIRO (SGSP) | H | 16.2587 | 0.08 |  | 1.3007
|  | 17740 | ARAME RECOZIDO N. 16 E N. 18 | KG | 4.99 | 0.02 |  | 0.099724
|  | 2016 | AJUDANTE DE FERREIRO - ARMADOR (SGSP) | H | 13.188 | 0.08 |  | 1.055
|  | 11510 | AÇO CA-50A OU B - MÉDIA BITOLAS | KG | 3.28 | 1.1 |  | 3.6035
30207 | ARMADURA EM AÇO CA-60 | [5 empty] | KG |  | 5.97
|  | 17740 | ARAME RECOZIDO N. 16 E N. 18 | KG | 4.99 | 0.02 |  | 0.099724
|  | 2015 | FERREIRO (SGSP) | H | 16.2587 | 0.08 |  | 1.3007
|  | 2016 | AJUDANTE DE FERREIRO - ARMADOR (SGSP) | H | 13.188 | 0.08 |  | 1.055
|  | 11520 | AÇO CA-60B - MÉDIA BITOLAS | KG | 3.2 | 1.1 |  | 3.5151
30209 | ARMADURA EM AÇO CA-60 - TELA | [5 empty] | KG |  | 5.77
|  | 2016 | AJUDANTE DE FERREIRO - ARMADOR (SGSP) | H | 13.188 | 0.04 |  | 0.52752
|  | 17740 | ARAME RECOZIDO N. 16 E N. 18 | KG | 4.99 | 0.01 |  | 0.049862
|  | 27540 | TELA SOLDADA NERVURADA Q-196 PAINEL (AÇO CA60 - MALHA 10 X 10 CM - FIO 5,0 MM) | KG | 4.45 | 1.02 |  | 4.5435
|  | 2015 | FERREIRO (SGSP) | H | 16.2587 | 0.04 |  | 0.65035
30305 | CONCRETO FCK = 15,0MPA - VIRADO NA OBRA | [5 empty] | M3 |  | 336.62
|  | 2020 | PEDREIRO (SGSP) | H | 15.8601 | 1.1 |  | 17.4461
|  | 2099 | SERVENTE (SGSP) | H | 12.6273 | 6 |  | 75.7638
|  | 94001 | BETONEIRA 400 LITROS | H | 0.94 | 0.35 |  | 0.32933
|  | 94299 | VIBRADOR DE IMERSÃO COM 5M DE MANGUEIRA COM MOTOR ELETRICO 2HP | H | 0.68 | 0.1 |  | 0.068299
|  | 10609 | CONCRETO FCK=15MPA C/ BRITA 1 E 2 | M3 | 238.24 | 1.02 |  | 243.0096
30307 | CONCRETO FCK = 20,0MPA - VIRADO NA OBRA | [5 empty] | M3 |  | 348.91
|  | 94299 | VIBRADOR DE IMERSÃO COM 5M DE MANGUEIRA COM MOTOR ELETRICO 2HP | H | 0.68 | 0.1 |  | 0.068299
|  | 2020 | PEDREIRO (SGSP) | H | 15.8601 | 1.1 |  | 17.4461
|  | 2099 | SERVENTE (SGSP) | H | 12.6273 | 6 |  | 75.7638
|  | 94001 | BETONEIRA 400 LITROS | H | 0.94 | 0.35 |  | 0.32933
|  | 10613 | CONCRETO FCK=20MPA C/ BRITA 1 E 2 | M3 | 250.3 | 1.02 |  | 255.3048
30308 | CONCRETO FCK = 25,0MPA - VIRADO NA OBRA | [5 empty] | M3 |  | 362.07
|  | 2099 | SERVENTE (SGSP) | H | 12.6273 | 6 |  | 75.7638
|  | 10617 | CONCRETO FCK=25MPA C/ BRITA 1 E 2 | M3 | 263.2 | 1.02 |  | 268.4615
|  | 2020 | PEDREIRO (SGSP) | H | 15.8601 | 1.1 |  | 17.4461
|  | 94299 | VIBRADOR DE IMERSÃO COM 5M DE MANGUEIRA COM MOTOR ELETRICO 2HP | H | 0.68 | 0.1 |  | 0.068299
|  | 94001 | BETONEIRA 400 LITROS | H | 0.94 | 0.35 |  | 0.32933
30309 | CONCRETO FCK = 15,0MPA - USINADO | [5 empty] | M3 |  | 301.38
|  | 10522 | CONCRETO USINADO, BRITA 1E2,SLUMP 5+OU-1cm / FCK= 15,0MPA | M3 | 252.69 | 1.03 |  | 260.2673
|  | 2020 | PEDREIRO (SGSP) | H | 15.8601 | 1 |  | 15.8601
|  | 2099 | SERVENTE (SGSP) | H | 12.6273 | 2 |  | 25.2546
30315 | CONCRETO FCK = 20,0MPA - USINADO | [5 empty] | M3 |  | 315.66
|  | 2020 | PEDREIRO (SGSP) | H | 15.8601 | 1 |  | 15.8601
|  | 2099 | SERVENTE (SGSP) | H | 12.6273 | 2 |  | 25.2546
|  | 10524 | CONCRETO USINADO, BRITA 1E2,SLUMP 5+OU-1cm / FCK= 20,0MPA | M3 | 266.55 | 1.03 |  | 274.5481
30316 | CONCRETO FCK = 20,0MPA - USINADO E BOMBEÁVEL | [5 empty] | M3 |  | 304.99
|  | 10526 | CONCRETO USINADO, BRITA 1E2,SLUMP 8+OU-1cm / FCK= 20,0MPA - BOMBEÁVEL | M3 | 272.6 | 1.03 |  | 280.7806
|  | 2020 | PEDREIRO (SGSP) | H | 15.8601 | 0.85 |  | 13.4811
|  | 2099 | SERVENTE (SGSP) | H | 12.6273 | 0.85 |  | 10.7332
30317 | CONCRETO FCK = 25,0MPA - USINADO | [5 empty] | M3 |  | 324.64
|  | 2020 | PEDREIRO (SGSP) | H | 15.8601 | 1 |  | 15.8601
|  | 10527 | CONCRETO USINADO, BRITA 1E2,SLUMP 5+OU-1cm / FCK= 25,0MPA | M3 | 275.27 | 1.03 |  | 283.5275
|  | 2099 | SERVENTE (SGSP) | H | 12.6273 | 2 |  | 25.2546
30318 | CONCRETO FCK = 25,0MPA - USINADO E BOMBEÁVEL | [5 empty] | M3 |  | 319.15
|  | 10528 | CONCRETO USINADO, BRITA 1E2,SLUMP 8+OU-1cm / FCK= 25,0MPA - BOMBEÁVEL | M3 | 286.34 | 1.03 |  | 294.9338
|  | 2020 | PEDREIRO (SGSP) | H | 15.8601 | 0.85 |  | 13.4811
|  | 2099 | SERVENTE (SGSP) | H | 12.6273 | 0.85 |  | 10.7332
30319 | CONCRETO USINADO, BOMBEÁVEL FCK = 20MPA COM PEDRA 1 | [5 empty] | M3 |  | 307.41
|  | 2099 | SERVENTE (SGSP) | H | 12.6273 | 0.95 |  | 11.9959
|  | 10525 | CONCRETO USINADO, BRITA 1,SLUMP 8+OU-1cm / FCK= 20,0MPA - BOMBEÁVEL | M3 | 272.18 | 1.03 |  | 280.3446
|  | 2020 | PEDREIRO (SGSP) | H | 15.8601 | 0.95 |  | 15.0671
30320 | CONCRETO FCK = 30,0MPA - USINADO | [5 empty] | M3 |  | 340.24
|  | 2020 | PEDREIRO (SGSP) | H | 15.8601 | 1 |  | 15.8601
|  | 10529 | CONCRETO USINADO, BRITA 1E2,SLUMP 5+OU-1cm / FCK= 30,0MPA | M3 | 290.42 | 1.03 |  | 299.1277
|  | 2099 | SERVENTE (SGSP) | H | 12.6273 | 2 |  | 25.2546
30321 | CONCRETO FCK = 30,0MPA - USINADO E BOMBEÁVEL | [5 empty] | M3 |  | 320.21
|  | 2020 | PEDREIRO (SGSP) | H | 15.8601 | 0.85 |  | 13.4811
|  | 2099 | SERVENTE (SGSP) | H | 12.6273 | 0.85 |  | 10.7332
|  | 10530 | CONCRETO USINADO, BRITA 1E2,SLUMP 8+OU-1cm / FCK= 30,0MPA - BOMBEÁVEL | M3 | 287.38 | 1.03 |  | 295.9991
30322 | CONCRETO FCK = 35,0MPA - USINADO | [5 empty] | M3 |  | 355.17
|  | 10531 | CONCRETO USINADO, BRITA 1E2,SLUMP 5+OU-1cm / FCK= 35,0MPA | M3 | 304.91 | 1.03 |  | 314.0543
|  | 2020 | PEDREIRO (SGSP) | H | 15.8601 | 1 |  | 15.8601
|  | 2099 | SERVENTE (SGSP) | H | 12.6273 | 2 |  | 25.2546
30323 | CONCRETO FCK = 35,0MPA - USINADO E BOMBEÁVEL | [5 empty] | M3 |  | 339.68
|  | 2020 | PEDREIRO (SGSP) | H | 15.8601 | 0.85 |  | 13.4811
|  | 10532 | CONCRETO USINADO, BRITA 1E2,SLUMP 8+OU-1cm / FCK= 35,0MPA - BOMBEÁVEL | M3 | 306.27 | 1.03 |  | 315.4629
|  | 2099 | SERVENTE (SGSP) | H | 12.6273 | 0.85 |  | 10.7332
30324 | CONCRETO FCK = 40,0MPA - USINADO | [5 empty] | M3 |  | 371.64
|  | 2020 | PEDREIRO (SGSP) | H | 15.8601 | 1 |  | 15.8601
|  | 10533 | CONCRETO USINADO, BRITA 1E2,SLUMP 5+OU-1cm / FCK= 40,0MPA | M3 | 320.9 | 1.03 |  | 330.5237
|  | 2099 | SERVENTE (SGSP) | H | 12.6273 | 2 |  | 25.2546
30325 | CONCRETO FCK = 40,0MPA - USINADO E BOMBEÁVEL | [5 empty] | M3 |  | 361.75
|  | 10534 | CONCRETO USINADO, BRITA 1E2,SLUMP 8+OU-1cm / FCK= 40,0MPA - BOMBEÁVEL | M3 | 327.7 | 1.03 |  | 337.5343
|  | 2099 | SERVENTE (SGSP) | H | 12.6273 | 0.85 |  | 10.7332
|  | 2020 | PEDREIRO (SGSP) | H | 15.8601 | 0.85 |  | 13.4811
30330 | BOMBEAMENTO DE CONCRETO | [5 empty] | M3 |  | 33.55
|  | 19005 | BOMBEAMENTO E LANÇAMENTO DE CONCRETO P/ ESTRUTURAS DE OBRAS ATÉ 80M3 | M3 | 33.55 | 1 |  | 33.5546
30419 | LAJE MISTA TRELIÇADA H-8CM COM CAPEAMENTO 4CM (12CM) | [5 empty] | M2 |  | 78.73
|  | 17515 | PREGO 18 X 27 COMUM - POLIDO | KG | 5.53 | 0.02 |  | 0.11055
|  | 12050 | LAJE MISTA TRELIÇADA PRÉ-FABRICADA H= 8CM - INTEREIXOS 45CM- 300KGF/CM2 | M2 | 28.14 | 1 |  | 28.1387
|  | 10617 | CONCRETO FCK=25MPA C/ BRITA 1 E 2 | M3 | 263.2 | 0.044 |  | 11.5807
|  | 2099 | SERVENTE (SGSP) | H | 12.6273 | 1.1 |  | 13.89
|  | 2015 | FERREIRO (SGSP) | H | 16.2587 | 0.1 |  | 1.6259
|  | 2013 | CARPINTEIRO (SGSP) | H | 15.7562 | 0.43 |  | 6.7752
|  | 11046 | PINUS - PONTALETE DE 3" X 3" - BRUTO | M | 2.41 | 1.01 |  | 2.435
|  | 2020 | PEDREIRO (SGSP) | H | 15.8601 | 0.3 |  | 4.758
|  | 11510 | AÇO CA-50A OU B - MÉDIA BITOLAS | KG | 3.28 | 1.24 |  | 4.0621
|  | 94001 | BETONEIRA 400 LITROS | H | 0.94 | 0.014 |  | 0.013173
|  | 11070 | PINUS - TÁBUA DE 1" X 12" - BRUTA | M | 4.12 | 1.1 |  | 4.5309
|  | 11066 | PINUS - SARRAFO DE 1" X 4" - BRUTO | M | 1.1 | 0.74 |  | 0.81141
30420 | LAJE MISTA TRELIÇADA H-10CM COM CAPEAMENTO 4CM (14CM) | [5 empty] | M2 |  | 89.8
|  | 94001 | BETONEIRA 400 LITROS | H | 0.94 | 0.014 |  | 0.013173
|  | 2015 | FERREIRO (SGSP) | H | 16.2587 | 0.1 |  | 1.6259
|  | 10617 | CONCRETO FCK=25MPA C/ BRITA 1 E 2 | M3 | 263.2 | 0.044 |  | 11.5807
|  | 2099 | SERVENTE (SGSP) | H | 12.6273 | 1.1 |  | 13.89
|  | 11066 | PINUS - SARRAFO DE 1" X 4" - BRUTO | M | 1.1 | 0.74 |  | 0.81141
|  | 17515 | PREGO 18 X 27 COMUM - POLIDO | KG | 5.53 | 0.02 |  | 0.11055
|  | 11510 | AÇO CA-50A OU B - MÉDIA BITOLAS | KG | 3.28 | 1.24 |  | 4.0621
|  | 12051 | LAJE MISTA TRELIÇADA PRÉ-FABRICADA H=10CM - INTEREIXOS 45CM- 300KGF/CM2 | M2 | 39.2 | 1 |  | 39.2027
|  | 2020 | PEDREIRO (SGSP) | H | 15.8601 | 0.3 |  | 4.758
|  | 11070 | PINUS - TÁBUA DE 1" X 12" - BRUTA | M | 4.12 | 1.1 |  | 4.5309
|  | 2013 | CARPINTEIRO (SGSP) | H | 15.7562 | 0.43 |  | 6.7752
|  | 11046 | PINUS - PONTALETE DE 3" X 3" - BRUTO | M | 2.41 | 1.01 |  | 2.435
30421 | LAJE MISTA TRELIÇADA H-12CM COM CAPEAMENTO 4CM (16CM) | [5 empty] | M2 |  | 93.55
|  | 2013 | CARPINTEIRO (SGSP) | H | 15.7562 | 0.43 |  | 6.7752
|  | 11070 | PINUS - TÁBUA DE 1" X 12" - BRUTA | M | 4.12 | 1.1 |  | 4.5309
|  | 10617 | CONCRETO FCK=25MPA C/ BRITA 1 E 2 | M3 | 263.2 | 0.044 |  | 11.5807
|  | 11046 | PINUS - PONTALETE DE 3" X 3" - BRUTO | M | 2.41 | 1.01 |  | 2.435
|  | 11066 | PINUS - SARRAFO DE 1" X 4" - BRUTO | M | 1.1 | 0.74 |  | 0.81141
|  | 17515 | PREGO 18 X 27 COMUM - POLIDO | KG | 5.53 | 0.02 |  | 0.11055
|  | 2099 | SERVENTE (SGSP) | H | 12.6273 | 1.2 |  | 15.1528
|  | 11510 | AÇO CA-50A OU B - MÉDIA BITOLAS | KG | 3.28 | 1.24 |  | 4.0621
|  | 12052 | LAJE MISTA TRELIÇADA PRÉ-FABRICADA H=12CM - INTEREIXOS 45CM- 300KGF/CM2 | M2 | 41.69 | 1 |  | 41.6922
|  | 2015 | FERREIRO (SGSP) | H | 16.2587 | 0.1 |  | 1.6259
|  | 94001 | BETONEIRA 400 LITROS | H | 0.94 | 0.014 |  | 0.013173
|  | 2020 | PEDREIRO (SGSP) | H | 15.8601 | 0.3 |  | 4.758
30422 | LAJE MISTA TRELIÇADA H-15CM COM CAPEAMENTO 4CM (19CM) | [5 empty] | M2 |  | 104.17
|  | 2013 | CARPINTEIRO (SGSP) | H | 15.7562 | 0.43 |  | 6.7752
|  | 10617 | CONCRETO FCK=25MPA C/ BRITA 1 E 2 | M3 | 263.2 | 0.044 |  | 11.5807
|  | 2015 | FERREIRO (SGSP) | H | 16.2587 | 0.1 |  | 1.6259
|  | 12053 | LAJE MISTA TRELIÇADA PRÉ-FABRICADA H=15CM - INTEREIXOS 45CM- 300KGF/CM2 | M2 | 51.05 | 1 |  | 51.052
|  | 11046 | PINUS - PONTALETE DE 3" X 3" - BRUTO | M | 2.41 | 1.01 |  | 2.435
|  | 17515 | PREGO 18 X 27 COMUM - POLIDO | KG | 5.53 | 0.02 |  | 0.11055
|  | 11070 | PINUS - TÁBUA DE 1" X 12" - BRUTA | M | 4.12 | 1.1 |  | 4.5309
|  | 11510 | AÇO CA-50A OU B - MÉDIA BITOLAS | KG | 3.28 | 1.24 |  | 4.0621
|  | 94001 | BETONEIRA 400 LITROS | H | 0.94 | 0.014 |  | 0.013173
|  | 2099 | SERVENTE (SGSP) | H | 12.6273 | 1.3 |  | 16.4155
|  | 2020 | PEDREIRO (SGSP) | H | 15.8601 | 0.3 |  | 4.758
|  | 11066 | PINUS - SARRAFO DE 1" X 4" - BRUTO | M | 1.1 | 0.74 |  | 0.81141
30423 | LAJE MISTA TRELIÇADA H-20CM COM CAPEAMENTO 4CM (24CM) | [5 empty] | M2 |  | 115.92
|  | 94001 | BETONEIRA 400 LITROS | H | 0.94 | 0.014 |  | 0.013173
|  | 11066 | PINUS - SARRAFO DE 1" X 4" - BRUTO | M | 1.1 | 0.74 |  | 0.81141
|  | 11510 | AÇO CA-50A OU B - MÉDIA BITOLAS | KG | 3.28 | 1.24 |  | 4.0621
|  | 2015 | FERREIRO (SGSP) | H | 16.2587 | 0.1 |  | 1.6259
|  | 10617 | CONCRETO FCK=25MPA C/ BRITA 1 E 2 | M3 | 263.2 | 0.044 |  | 11.5807
|  | 11046 | PINUS - PONTALETE DE 3" X 3" - BRUTO | M | 2.41 | 1.01 |  | 2.435
|  | 2013 | CARPINTEIRO (SGSP) | H | 15.7562 | 0.43 |  | 6.7752
|  | 2020 | PEDREIRO (SGSP) | H | 15.8601 | 0.3 |  | 4.758
|  | 12055 | LAJE MISTA TRELIÇADA PRÉ-FABRICADA H=20CM - INTEREIXOS 45CM- 300KGF/CM2 | M2 | 61.54 | 1 |  | 61.5415
|  | 11070 | PINUS - TÁBUA DE 1" X 12" - BRUTA | M | 4.12 | 1.1 |  | 4.5309
|  | 17515 | PREGO 18 X 27 COMUM - POLIDO | KG | 5.53 | 0.02 |  | 0.11055
|  | 2099 | SERVENTE (SGSP) | H | 12.6273 | 1.4 |  | 17.6782
30424 | LAJE MISTA TRELIÇADA H-25CM COM CAPEAMENTO 5CM (30CM) | [5 empty] | M2 |  | 140.72
|  | 12057 | LAJE MISTA TRELIÇADA PRÉ-FABRICADA H=25CM - INTEREIXOS 45CM- 300KGF/CM2 | M2 | 82.12 | 1 |  | 82.1169
|  | 10617 | CONCRETO FCK=25MPA C/ BRITA 1 E 2 | M3 | 263.2 | 0.055 |  | 14.4759
|  | 2013 | CARPINTEIRO (SGSP) | H | 15.7562 | 0.47 |  | 7.4054
|  | 11046 | PINUS - PONTALETE DE 3" X 3" - BRUTO | M | 2.41 | 1.11 |  | 2.6761
|  | 17515 | PREGO 18 X 27 COMUM - POLIDO | KG | 5.53 | 0.02 |  | 0.11055
|  | 2015 | FERREIRO (SGSP) | H | 16.2587 | 0.1 |  | 1.6259
|  | 2020 | PEDREIRO (SGSP) | H | 15.8601 | 0.3 |  | 4.758
|  | 2099 | SERVENTE (SGSP) | H | 12.6273 | 1.4 |  | 17.6782
|  | 11066 | PINUS - SARRAFO DE 1" X 4" - BRUTO | M | 1.1 | 0.77 |  | 0.8443
|  | 11510 | AÇO CA-50A OU B - MÉDIA BITOLAS | KG | 3.28 | 1.24 |  | 4.0621
|  | 94001 | BETONEIRA 400 LITROS | H | 0.94 | 0.0245 |  | 0.023053
|  | 11070 | PINUS - TÁBUA DE 1" X 12" - BRUTA | M | 4.12 | 1.2 |  | 4.9428
34002 | APICOAMENTO DE SUPERFÍCIE DE CONCRETO | [5 empty] | M2 |  | 63.14
|  | 2099 | SERVENTE (SGSP) | H | 12.6273 | 5 |  | 63.1365
34005 | LIMPEZA DE SUPERFÍCIES COM HIDROJATEAMENTO | [5 empty] | M2 |  | 3.79
|  | 37503 | HIDROJATEAMENTO PARA LIMPEZA DE SUPERFÍCIES | M2 | 3.79 | 1 |  | 3.7885
34010 | LIMPEZA E REMOÇÃO DE SUPERFÍCIE DETERIORADA COM JATEAMENTO | [5 empty] | M2 |  | 62.34
|  | 37504 | JATEAMENTO PARA LIMPEZA DE FERRAGENS E SUPERFÍCIES DE CONCRETO | M2 | 62.34 | 1 |  | 62.3425
34015 | LIMPEZA DE JUNTA DE DILATAÇÃO COM REMOÇÃO DO EXCESSO DE CONCRETO - ATÉ 3CM | [5 empty] | M |  | 17.09
|  | 94043 | MARTELETE ROMPEDOR PNEUMÁTICO | H | 16.47 | 0.75 |  | 12.3538
|  | 2099 | SERVENTE (SGSP) | H | 12.6273 | 0.375 |  | 4.7352
34018 | LIMPEZA DE CONCRETO E ARMADURA COM ESCOVA DE AÇO | [5 empty] | M2 |  | 8.03
|  | 37542 | ESCOVA RETANGULAR COM CERDAS DE AÇO:ALTURA DAS CERDAS 30 MM | UN | 5.32 | 0.25 |  | 1.33
|  | 37543 | ESCOVA CIRCULAR COM CERDAS DE AÇO - 6 X 3/4" - FURO 1/2" | UN | 19.09 | 0.05 |  | 0.95432
|  | 2099 | SERVENTE (SGSP) | H | 12.6273 | 0.455 |  | 5.7454
34022 | TRATAMENTO DE ARMADURA COM APLICAÇÃO DE PRODUTO INIBIDOR OXIDANTE | [5 empty] | M |  | 3.42
|  | 2099 | SERVENTE (SGSP) | H | 12.6273 | 0.25 |  | 3.1568
|  | 37509 | FUNDO CROMATO DE ZINCO | L | 16.63 | 0.016 |  | 0.26601
34024 | LIXAMENTO MECÂNICO EM SUPERFÍCIES DE CONCRETO | [5 empty] | M2 |  | 5
|  | 37505 | LIXAMENTO MECÂNICO DE SUPERFÍCIES DE CONCRETO | M2 | 5 | 1 |  | 4.997
34025 | PREPARO E APLICAÇÃO DE ESTUQUE | [5 empty] | M2 |  | 10.76
|  | 2020 | PEDREIRO (SGSP) | H | 15.8601 | 0.3 |  | 4.758
|  | 10515 | CIMENTO BRANCO - ESTRUTURAL | KG | 1.08 | 0.3 |  | 0.32271
|  | 34057 | ADESIVO A BASE ACRÍLICA | L | 10.92 | 0.15 |  | 1.6373
|  | 2099 | SERVENTE (SGSP) | H | 12.6273 | 0.3 |  | 3.7882
|  | 10517 | CIMENTO PORTLAND CPII-E/F-32 | KG | 0.42 | 0.6 |  | 0.25251
34026 | LIXAMENTO MANUAL DE SUPERFÍCIES DE CONCRETO | [5 empty] | M2 |  | 4
|  | 37506 | LIXAMENTO MANUAL DE SUPERFÍCIE DE CONCRETO | M2 | 4 | 1 |  | 3.9996
34050 | POLIMENTO DE CONCRETO | [5 empty] | M2 |  | 3.71
|  | 39024 | POLIMENTO MECÂNICO EM SUPERFÍCIES DE CONCRETO | M2 | 3.71 | 1 |  | 3.7116
34051 | POLIMENTO DE CONCRETO NOVO | [5 empty] | M2 |  | 3.71
|  | 39024 | POLIMENTO MECÂNICO EM SUPERFÍCIES DE CONCRETO | M2 | 3.71 | 1 |  | 3.7116
34060 | PREPARAÇÃO DE PONTE DE ADERÊNCIA COM ADESIVO A BASE DE EPÓXI | [5 empty] | M2 |  | 86.46
|  | 2020 | PEDREIRO (SGSP) | H | 15.8601 | 1 |  | 15.8601
|  | 87050 | SOLVENTE PARA MATERIAIS BASE EPÓXI | L | 26.87 | 0.12 |  | 3.224
|  | 39055 | ADESIVO ESTRUTURAL, BI-COMPONENTE, A BASE DE RESINA EPOXI | KG | 36.5 | 1.5 |  | 54.7518
|  | 2099 | SERVENTE (SGSP) | H | 12.6273 | 1 |  | 12.6273
34070 | ANCORAGEM DE BARRAS DE AÇO COM ADESIVO A BASE DE EPÓXI | [5 empty] | UN |  | 7.16
|  | 87050 | SOLVENTE PARA MATERIAIS BASE EPÓXI | L | 26.87 | 0.001 |  | 0.026867
|  | 39055 | ADESIVO ESTRUTURAL, BI-COMPONENTE, A BASE DE RESINA EPOXI | KG | 36.5 | 0.011 |  | 0.40151
|  | 2099 | SERVENTE (SGSP) | H | 12.6273 | 0.207 |  | 2.6139
|  | 2020 | PEDREIRO (SGSP) | H | 15.8601 | 0.207 |  | 3.283
|  | 94300 | MARTELETE ROTATIVO 0,8 KW | H | 16.35 | 0.021 |  | 0.34343
|  | 95014 | BROCA (COROA + CÁLICE) DENTADA DIAMANTADA - DIÂMETRO=20MM | UN | 197.21 | 0.002505 |  | 0.494
35001 | DEMOLIÇÃO MECANIZADA DE CONCRETO SIMPLES | [5 empty] | M3 |  | 93.1
|  | 94043 | MARTELETE ROMPEDOR PNEUMÁTICO | H | 16.47 | 2 |  | 32.9435
|  | 94019 | COMPRESSOR PORTÁTIL - 295 PCM ( COM DIESEL E OPERADOR ) | H | 34.9 | 1 |  | 34.8972
|  | 2099 | SERVENTE (SGSP) | H | 12.6273 | 2 |  | 25.2546
35002 | DEMOLIÇÃO MECANIZADA DE CONCRETO ARMADO | [5 empty] | M3 |  | 186.19
|  | 94043 | MARTELETE ROMPEDOR PNEUMÁTICO | H | 16.47 | 4 |  | 65.8869
|  | 94019 | COMPRESSOR PORTÁTIL - 295 PCM ( COM DIESEL E OPERADOR ) | H | 34.9 | 2 |  | 69.7945
|  | 2099 | SERVENTE (SGSP) | H | 12.6273 | 4 |  | 50.5092
35003 | DEMOLIÇÃO MANUAL DE CONCRETO SIMPLES | [5 empty] | M3 |  | 138.9
|  | 2099 | SERVENTE (SGSP) | H | 12.6273 | 11 |  | 138.9003
35004 | DEMOLIÇÃO MANUAL DE CONCRETO ARMADO | [5 empty] | M3 |  | 252.55
|  | 2099 | SERVENTE (SGSP) | H | 12.6273 | 20 |  | 252.546
35005 | DEMOLIÇÃO DE LAJES MISTAS COM ESPESSURA FINAL IGUAL OU INFERIOR A 16CM | [5 empty] | M2 |  | 22.1
|  | 2099 | SERVENTE (SGSP) | H | 12.6273 | 1.75 |  | 22.0978
35006 | DEMOLIÇÃO DE LAJES MISTAS COM ESPESSURA FINAL SUPERIOR A 16 CM, ATÉ 30CM | [5 empty] | M2 |  | 31.57
|  | 2099 | SERVENTE (SGSP) | H | 12.6273 | 2.5 |  | 31.5683
36001 | FORNECIMENTO E MONTAGEM DE ESTRUTURA METÁLICA VERTICAL - NÃO PATINÁVEL | [5 empty] | KG |  | 16.83
|  | 30688 | FORNECIMENTO E MONTAGEM DE ESTRUTURA METÁLICA P/EDIFICAÇÕES, NÃO PATINÁVEL | KG | 16.83 | 1 |  | 16.8342
36002 | FORNECIMENTO E MONTAGEM DE ESTRUTURA METÁLICA VERTICAL - PATINÁVEL | [5 empty] | KG |  | 18.5
|  | 30689 | FORNECIMENTO E MONTAGEM DE ESTRUTURA METÁLICA P/EDIFICAÇÕES, NÃO PATINÁVEL | KG | 18.5 | 1 |  | 18.503
40101 | TIJOLOS MACIÇOS COMUNS - ESPELHO | [5 empty] | M2 |  | 39.28
|  | 12580 | TIJOLO MAÇICO DE BARRO COMUM | UN | 0.25 | 46 |  | 11.5644
|  | 2099 | SERVENTE (SGSP) | H | 12.6273 | 0.9344 |  | 11.799
|  | 2020 | PEDREIRO (SGSP) | H | 15.8601 | 0.9 |  | 14.2741
|  | 10648 | ARGAMASSA MISTA COM AREIA GROSSA 1:2:8 | M3 | 359.69 | 0.00456 |  | 1.6402
40102 | TIJOLOS MACIÇOS COMUNS - 1/2 TIJOLO | [5 empty] | M2 |  | 73
|  | 2099 | SERVENTE (SGSP) | H | 12.6273 | 1.7 |  | 21.4664
|  | 10648 | ARGAMASSA MISTA COM AREIA GROSSA 1:2:8 | M3 | 359.69 | 0.014 |  | 5.0357
|  | 2020 | PEDREIRO (SGSP) | H | 15.8601 | 1.6 |  | 25.3762
|  | 12580 | TIJOLO MAÇICO DE BARRO COMUM | UN | 0.25 | 84 |  | 21.1176
40103 | TIJOLOS MACIÇOS COMUNS - 1 TIJOLO | [5 empty] | M2 |  | 125.19
|  | 10648 | ARGAMASSA MISTA COM AREIA GROSSA 1:2:8 | M3 | 359.69 | 0.0313 |  | 11.2584
|  | 2020 | PEDREIRO (SGSP) | H | 15.8601 | 2.5 |  | 39.6503
|  | 12580 | TIJOLO MAÇICO DE BARRO COMUM | UN | 0.25 | 159 |  | 39.9726
|  | 2099 | SERVENTE (SGSP) | H | 12.6273 | 2.717 |  | 34.3084
40104 | TIJOLOS MACIÇOS COMUNS - 1 1/2 TIJOLO | [5 empty] | M2 |  | 169.8
|  | 2020 | PEDREIRO (SGSP) | H | 15.8601 | 3 |  | 47.5803
|  | 2099 | SERVENTE (SGSP) | H | 12.6273 | 3.36 |  | 42.4277
|  | 12580 | TIJOLO MAÇICO DE BARRO COMUM | UN | 0.25 | 243 |  | 61.0902
|  | 10648 | ARGAMASSA MISTA COM AREIA GROSSA 1:2:8 | M3 | 359.69 | 0.052 |  | 18.7041
40111 | TIJOLOS MACIÇOS COMUNS - APARENTE, 1/2 TIJOLO | [5 empty] | M2 |  | 73
|  | 12580 | TIJOLO MAÇICO DE BARRO COMUM | UN | 0.25 | 84 |  | 21.1176
|  | 2099 | SERVENTE (SGSP) | H | 12.6273 | 1.7 |  | 21.4664
|  | 10648 | ARGAMASSA MISTA COM AREIA GROSSA 1:2:8 | M3 | 359.69 | 0.014 |  | 5.0357
|  | 2020 | PEDREIRO (SGSP) | H | 15.8601 | 1.6 |  | 25.3762
40112 | TIJOLOS MACIÇOS COMUNS - APARENTE, 1 TIJOLO | [5 empty] | M2 |  | 125.19
|  | 12580 | TIJOLO MAÇICO DE BARRO COMUM | UN | 0.25 | 159 |  | 39.9726
|  | 2020 | PEDREIRO (SGSP) | H | 15.8601 | 2.5 |  | 39.6503
|  | 2099 | SERVENTE (SGSP) | H | 12.6273 | 2.717 |  | 34.3084
|  | 10648 | ARGAMASSA MISTA COM AREIA GROSSA 1:2:8 | M3 | 359.69 | 0.0313 |  | 11.2584
40115 | TIJOLOS CERÂMICOS FURADOS - 1/2 TIJOLO | [5 empty] | M2 |  | 47.66
|  | 12550 | TIJOLO CERÂMICO FURADO - 9 FUROS - (11,5X14X24)CM | UN | 0.62 | 25 |  | 15.61
|  | 2020 | PEDREIRO (SGSP) | H | 15.8601 | 1 |  | 15.8601
|  | 2099 | SERVENTE (SGSP) | H | 12.6273 | 0.94 |  | 11.8697
|  | 10648 | ARGAMASSA MISTA COM AREIA GROSSA 1:2:8 | M3 | 359.69 | 0.012 |  | 4.3163
40116 | TIJOLOS CERÂMICOS FURADOS - 1 TIJOLO | [5 empty] | M2 |  | 84.31
|  | 2020 | PEDREIRO (SGSP) | H | 15.8601 | 1.5 |  | 23.7902
|  | 10648 | ARGAMASSA MISTA COM AREIA GROSSA 1:2:8 | M3 | 359.69 | 0.034 |  | 12.2296
|  | 2099 | SERVENTE (SGSP) | H | 12.6273 | 1.5 |  | 18.941
|  | 12550 | TIJOLO CERÂMICO FURADO - 9 FUROS - (11,5X14X24)CM | UN | 0.62 | 47 |  | 29.3468
40120 | TIJOLOS LAMINADOS - ESPELHO | [5 empty] | M2 |  | 103.67
|  | 2020 | PEDREIRO (SGSP) | H | 15.8601 | 2 |  | 31.7202
|  | 2099 | SERVENTE (SGSP) | H | 12.6273 | 1.772 |  | 22.3756
|  | 12560 | TIJOLO CERÂMICO LAMINADO - (5,5X11X23)CM | UN | 1.21 | 35 |  | 42.5145
|  | 10645 | ARGAMASSA MISTA COM AREIA GROSSA 1:0,5:8 | M3 | 309.51 | 0.0228 |  | 7.0568
40121 | TIJOLOS LAMINADOS - 1/2 TIJOLO | [5 empty] | M2 |  | 166.02
|  | 12560 | TIJOLO CERÂMICO LAMINADO - (5,5X11X23)CM | UN | 1.21 | 65 |  | 78.9555
|  | 2020 | PEDREIRO (SGSP) | H | 15.8601 | 2.6 |  | 41.2363
|  | 2099 | SERVENTE (SGSP) | H | 12.6273 | 2.482 |  | 31.341
|  | 10645 | ARGAMASSA MISTA COM AREIA GROSSA 1:0,5:8 | M3 | 309.51 | 0.0468 |  | 14.485
40122 | TIJOLOS LAMINADOS - 1 TIJOLO | [5 empty] | M2 |  | 290.97
|  | 2099 | SERVENTE (SGSP) | H | 12.6273 | 3.23 |  | 40.7862
|  | 10645 | ARGAMASSA MISTA COM AREIA GROSSA 1:0,5:8 | M3 | 309.51 | 0.107 |  | 33.1175
|  | 2020 | PEDREIRO (SGSP) | H | 15.8601 | 3.5 |  | 55.5104
|  | 12560 | TIJOLO CERÂMICO LAMINADO - (5,5X11X23)CM | UN | 1.21 | 133 |  | 161.5551
40125 | TIJOLOS DE VIDRO - CANELADO, 19X19CM | [5 empty] | M2 |  | 401.84
|  | 11520 | AÇO CA-60B - MÉDIA BITOLAS | KG | 3.2 | 0.6 |  | 1.9173
|  | 12570 | TIJOLO DE VIDRO - CANELADO - 8X19X19CM | UN | 11.16 | 25 |  | 279.0925
|  | 2099 | SERVENTE (SGSP) | H | 12.6273 | 4.004 |  | 50.5597
|  | 10515 | CIMENTO BRANCO - ESTRUTURAL | KG | 1.08 | 0.25 |  | 0.26893
|  | 2020 | PEDREIRO (SGSP) | H | 15.8601 | 4 |  | 63.4405
|  | 10630 | ARGAMASSA DE CIMENTO COM AREIA GROSSA 1:3 | M3 | 420.47 | 0.0156 |  | 6.5594
40126 | TIJOLOS DE VIDRO - TIJOLINHO, 19X19CM | [5 empty] | M2 |  | 440.58
|  | 2099 | SERVENTE (SGSP) | H | 12.6273 | 4.0041 |  | 50.561
|  | 10629 | ARGAMASSA DE CIMENTO COM AREIA MÉDIA 1:3 | M3 | 421.34 | 0.01559 |  | 6.5687
|  | 11520 | AÇO CA-60B - MÉDIA BITOLAS | KG | 3.2 | 0.6 |  | 1.9173
|  | 2020 | PEDREIRO (SGSP) | H | 15.8601 | 4 |  | 63.4405
|  | 10515 | CIMENTO BRANCO - ESTRUTURAL | KG | 1.08 | 0.25 |  | 0.26893
|  | 12574 | TIJOLO DE VIDRO - XADREZ - 19X19X8CM | UN | 12.71 | 25 |  | 317.82
40127 | TIJOLOS DE VIDRO - VENTILAÇÃO TIPO VENEZIANA | [5 empty] | M2 |  | 576.46
|  | 10515 | CIMENTO BRANCO - ESTRUTURAL | KG | 1.08 | 0.25 |  | 0.26893
|  | 12572 | TIJOLO DE VIDRO - VENTILAÇÃO - 20X10X10CM | UN | 18.15 | 25 |  | 453.7
|  | 2099 | SERVENTE (SGSP) | H | 12.6273 | 4.0041 |  | 50.561
|  | 11520 | AÇO CA-60B - MÉDIA BITOLAS | KG | 3.2 | 0.6 |  | 1.9173
|  | 2020 | PEDREIRO (SGSP) | H | 15.8601 | 4 |  | 63.4405
|  | 10629 | ARGAMASSA DE CIMENTO COM AREIA MÉDIA 1:3 | M3 | 421.34 | 0.01559 |  | 6.5687
40131 | BLOCOS VAZADOS DE CONCRETO ESTRUTURAL - 14CM - 8MPA | [5 empty] | M2 |  | 63.47
|  | 10643 | ARGAMASSA MISTA COM AREIA GROSSA 1:0,25:3 | M3 | 442.98 | 0.0107 |  | 4.7399
|  | 2020 | PEDREIRO (SGSP) | H | 15.8601 | 0.8 |  | 12.6881
|  | 2099 | SERVENTE (SGSP) | H | 12.6273 | 0.8 |  | 10.1018
|  | 12601 | BLOCO DE CONCRETO ESTRUTURAL DE 14CM - RESISTÊNCIA 8MPA | UN | 2.74 | 13.1 |  | 35.9438
40132 | BLOCOS VAZADOS DE CONCRETO ESTRUTURAL - 14CM - 10MPA | [5 empty] | M2 |  | 67.21
|  | 12602 | BLOCO DE CONCRETO ESTRUTURAL DE 14CM - RESISTÊNCIA 10MPA | UN | 3.03 | 13.1 |  | 39.6786
|  | 10643 | ARGAMASSA MISTA COM AREIA GROSSA 1:0,25:3 | M3 | 442.98 | 0.0107 |  | 4.7399
|  | 2020 | PEDREIRO (SGSP) | H | 15.8601 | 0.8 |  | 12.6881
|  | 2099 | SERVENTE (SGSP) | H | 12.6273 | 0.8 |  | 10.1018
40133 | BLOCOS VAZADOS DE CONCRETO ESTRUTURAL - 14CM - 12MPA | [5 empty] | M2 |  | 70
|  | 2020 | PEDREIRO (SGSP) | H | 15.8601 | 0.8 |  | 12.6881
|  | 12603 | BLOCO DE CONCRETO ESTRUTURAL DE 14CM - RESISTÊNCIA 12MPA | UN | 3.24 | 13.1 |  | 42.4715
|  | 10643 | ARGAMASSA MISTA COM AREIA GROSSA 1:0,25:3 | M3 | 442.98 | 0.0107 |  | 4.7399
|  | 2099 | SERVENTE (SGSP) | H | 12.6273 | 0.8 |  | 10.1018
40134 | BLOCOS VAZADOS DE CONCRETO ESTRUTURAL - 14CM - 14MPA | [5 empty] | M2 |  | 73.57
|  | 12604 | BLOCO DE CONCRETO ESTRUTURAL DE 14CM - RESISTÊNCIA 14MPA | UN | 3.51 | 13.1 |  | 46.0413
|  | 2099 | SERVENTE (SGSP) | H | 12.6273 | 0.8 |  | 10.1018
|  | 10643 | ARGAMASSA MISTA COM AREIA GROSSA 1:0,25:3 | M3 | 442.98 | 0.0107 |  | 4.7399
|  | 2020 | PEDREIRO (SGSP) | H | 15.8601 | 0.8 |  | 12.6881
40135 | BLOCOS VAZADOS DE CONCRETO ESTRUTURAL - 19CM - 8MPA | [5 empty] | M2 |  | 76.63
|  | 2020 | PEDREIRO (SGSP) | H | 15.8601 | 0.8 |  | 12.6881
|  | 12611 | BLOCO DE CONCRETO ESTRUTURAL DE 19CM - RESISTÊNCIA 8MPA | UN | 3.62 | 13.1 |  | 47.4181
|  | 2099 | SERVENTE (SGSP) | H | 12.6273 | 0.8 |  | 10.1018
|  | 10643 | ARGAMASSA MISTA COM AREIA GROSSA 1:0,25:3 | M3 | 442.98 | 0.0145 |  | 6.4233
40136 | BLOCOS VAZADOS DE CONCRETO ESTRURURAL - 19CM - 10MPA | [5 empty] | M2 |  | 81.26
|  | 2099 | SERVENTE (SGSP) | H | 12.6273 | 0.8 |  | 10.1018
|  | 10643 | ARGAMASSA MISTA COM AREIA GROSSA 1:0,25:3 | M3 | 442.98 | 0.0145 |  | 6.4233
|  | 2020 | PEDREIRO (SGSP) | H | 15.8601 | 0.8 |  | 12.6881
|  | 12612 | BLOCO DE CONCRETO ESTRUTURAL DE 19CM - RESISTÊNCIA 10MPA | UN | 3.97 | 13.1 |  | 52.0476
40137 | BLOCOS VAZADOS DE CONCRETO ESTRUTURAL - 19CM - 12MPA | [5 empty] | M2 |  | 83.52
|  | 2020 | PEDREIRO (SGSP) | H | 15.8601 | 0.8 |  | 12.6881
|  | 12613 | BLOCO DE CONCRETO ESTRUTURAL DE 19CM - RESISTÊNCIA 12MPA | UN | 4.15 | 13.1 |  | 54.3087
|  | 2099 | SERVENTE (SGSP) | H | 12.6273 | 0.8 |  | 10.1018
|  | 10643 | ARGAMASSA MISTA COM AREIA GROSSA 1:0,25:3 | M3 | 442.98 | 0.0145 |  | 6.4233
40138 | BLOCOS VAZADOS DE CONCRETO ESTRUTURAL - 19CM - 14MPA | [5 empty] | M2 |  | 88.69
|  | 2020 | PEDREIRO (SGSP) | H | 15.8601 | 0.8 |  | 12.6881
|  | 10643 | ARGAMASSA MISTA COM AREIA GROSSA 1:0,25:3 | M3 | 442.98 | 0.0145 |  | 6.4233
|  | 2099 | SERVENTE (SGSP) | H | 12.6273 | 0.8 |  | 10.1018
|  | 12614 | BLOCO DE CONCRETO ESTRUTURAL DE 19CM - RESISTÊNCIA 14MPA | UN | 4.54 | 13.1 |  | 59.4779
40140 | BLOCOS VAZADOS DE CONCRETO - 09CM | [5 empty] | M2 |  | 40.21
|  | 2099 | SERVENTE (SGSP) | H | 12.6273 | 0.6603 |  | 8.3378
|  | 12530 | BLOCO DE CONCRETO COMUM - (9X19X39)CM | UN | 1.45 | 13.1 |  | 18.9321
|  | 10645 | ARGAMASSA MISTA COM AREIA GROSSA 1:0,5:8 | M3 | 309.51 | 0.008 |  | 2.4761
|  | 2020 | PEDREIRO (SGSP) | H | 15.8601 | 0.66 |  | 10.4677
40141 | BLOCOS VAZADOS DE CONCRETO - 14CM | [5 empty] | M2 |  | 46.55
|  | 10645 | ARGAMASSA MISTA COM AREIA GROSSA 1:0,5:8 | M3 | 309.51 | 0.0107 |  | 3.3118
|  | 12532 | BLOCO DE CONCRETO COMUM - (14X19X39)CM | UN | 1.78 | 13.1 |  | 23.2577
|  | 2020 | PEDREIRO (SGSP) | H | 15.8601 | 0.7 |  | 11.1021
|  | 2099 | SERVENTE (SGSP) | H | 12.6273 | 0.7034 |  | 8.882
40142 | BLOCOS VAZADOS DE CONCRETO - 19CM | [5 empty] | M2 |  | 55.67
|  | 12534 | BLOCO DE CONCRETO COMUM - (19X19X39)CM | UN | 2.29 | 13.1 |  | 30.0422
|  | 2020 | PEDREIRO (SGSP) | H | 15.8601 | 0.74 |  | 11.7365
|  | 2099 | SERVENTE (SGSP) | H | 12.6273 | 0.7449 |  | 9.4061
|  | 10645 | ARGAMASSA MISTA COM AREIA GROSSA 1:0,5:8 | M3 | 309.51 | 0.0145 |  | 4.4879
40143 | BLOCO SÍLICO CALCÁRIO - 09CM | [5 empty] | M2 |  | 45.94
|  | 2020 | PEDREIRO (SGSP) | H | 15.8601 | 0.57 |  | 9.0403
|  | 10648 | ARGAMASSA MISTA COM AREIA GROSSA 1:2:8 | M3 | 359.69 | 0.0068 |  | 2.4459
|  | 2099 | SERVENTE (SGSP) | H | 12.6273 | 0.63 |  | 7.9552
|  | 12510 | BLOCO SÍLICO CALCÁRIO - 9X19X39 | UN | 2.04 | 13 |  | 26.4992
40144 | BLOCO SÍLICO CALCÁRIO - 14CM | [5 empty] | M2 |  | 52.27
|  | 10648 | ARGAMASSA MISTA COM AREIA GROSSA 1:2:8 | M3 | 359.69 | 0.009 |  | 3.2372
|  | 2020 | PEDREIRO (SGSP) | H | 15.8601 | 0.63 |  | 9.9919
|  | 2099 | SERVENTE (SGSP) | H | 12.6273 | 0.63 |  | 7.9552
|  | 12511 | BLOCO SÍLICO CALCÁRIO - 14X19X39 | UN | 2.39 | 13 |  | 31.0856
40145 | BLOCO SÍLICO CALCÁRIO - 19CM | [5 empty] | M2 |  | 63.2
|  | 2020 | PEDREIRO (SGSP) | H | 15.8601 | 0.63 |  | 9.9919
|  | 10648 | ARGAMASSA MISTA COM AREIA GROSSA 1:2:8 | M3 | 359.69 | 0.01 |  | 3.5969
|  | 12512 | BLOCO SÍLICO CALCÁRIO - 19X19X39 | UN | 3.2 | 13 |  | 41.6598
|  | 2099 | SERVENTE (SGSP) | H | 12.6273 | 0.63 |  | 7.9552
40150 | BLOCOS VAZADOS DE CONCRETO APARENTE - 09CM | [5 empty] | M2 |  | 47.98
|  | 2099 | SERVENTE (SGSP) | H | 12.6273 | 0.8708 |  | 10.9959
|  | 2020 | PEDREIRO (SGSP) | H | 15.8601 | 0.87 |  | 13.7983
|  | 12520 | BLOCO DE CONCRETO APARENTE - (09X19X39)CM | UN | 1.61 | 13.1 |  | 21.053
|  | 10645 | ARGAMASSA MISTA COM AREIA GROSSA 1:0,5:8 | M3 | 309.51 | 0.0069 |  | 2.1356
40151 | BLOCOS VAZADOS DE CONCRETO APARENTE - 14CM | [5 empty] | M2 |  | 54.47
|  | 12522 | BLOCO DE CONCRETO APARENTE - (14X19X39)CM | UN | 1.9 | 13.1 |  | 24.9162
|  | 2099 | SERVENTE (SGSP) | H | 12.6273 | 0.9229 |  | 11.6537
|  | 2020 | PEDREIRO (SGSP) | H | 15.8601 | 0.92 |  | 14.5913
|  | 10645 | ARGAMASSA MISTA COM AREIA GROSSA 1:0,5:8 | M3 | 309.51 | 0.0107 |  | 3.3118
40152 | BLOCOS VAZADOS DE CONCRETO APARENTE - 19CM | [5 empty] | M2 |  | 63.69
|  | 10645 | ARGAMASSA MISTA COM AREIA GROSSA 1:0,5:8 | M3 | 309.51 | 0.0145 |  | 4.4879
|  | 12524 | BLOCO DE CONCRETO APARENTE - (19X19X39)CM | UN | 2.41 | 13.1 |  | 31.5055
|  | 2099 | SERVENTE (SGSP) | H | 12.6273 | 0.9749 |  | 12.3104
|  | 2020 | PEDREIRO (SGSP) | H | 15.8601 | 0.97 |  | 15.3843
40160 | BLOCOS VAZADOS DE CONCRETO ESTRUTURAL - 14CM - ATÉ 6MPA | [5 empty] | M2 |  | 57.87
|  | 2099 | SERVENTE (SGSP) | H | 12.6273 | 0.8 |  | 10.1018
|  | 2020 | PEDREIRO (SGSP) | H | 15.8601 | 0.8 |  | 12.6881
|  | 10643 | ARGAMASSA MISTA COM AREIA GROSSA 1:0,25:3 | M3 | 442.98 | 0.0107 |  | 4.7399
|  | 12540 | BLOCO VAZADO DE CONCRETO ESTRUTURAL 14CM (ATÉ 6 MPA) | UN | 2.32 | 13.1 |  | 30.3409
40161 | BLOCOS VAZADOS DE CONCRETO ESTRUTURAL - 19CM - ATÉ 6MPA | [5 empty] | M2 |  | 68.51
|  | 12542 | BLOCO VAZADO DE CONCRETO ESTRUTURAL 19CM (ATÉ 6 MPA) | UN | 3 | 13.1 |  | 39.2934
|  | 2020 | PEDREIRO (SGSP) | H | 15.8601 | 0.8 |  | 12.6881
|  | 2099 | SERVENTE (SGSP) | H | 12.6273 | 0.8 |  | 10.1018
|  | 10643 | ARGAMASSA MISTA COM AREIA GROSSA 1:0,25:3 | M3 | 442.98 | 0.0145 |  | 6.4233
40162 | BLOCOS VAZADOS DE CONCRETO ESTRUTURAL APARENTE - 14CM - ATÉ 6MPA | [5 empty] | M2 |  | 60
|  | 12540 | BLOCO VAZADO DE CONCRETO ESTRUTURAL 14CM (ATÉ 6 MPA) | UN | 2.32 | 13.1 |  | 30.3409
|  | 2020 | PEDREIRO (SGSP) | H | 15.8601 | 0.9 |  | 14.2741
|  | 2099 | SERVENTE (SGSP) | H | 12.6273 | 0.843 |  | 10.6448
|  | 10643 | ARGAMASSA MISTA COM AREIA GROSSA 1:0,25:3 | M3 | 442.98 | 0.0107 |  | 4.7399
40163 | BLOCOS VAZADOS DE CONCRETO ESTRUTURAL APARENTE - 19CM - ATÉ 6MPA | [5 empty] | M2 |  | 70.09
|  | 12542 | BLOCO VAZADO DE CONCRETO ESTRUTURAL 19CM (ATÉ 6 MPA) | UN | 3 | 13.1 |  | 39.2934
|  | 10643 | ARGAMASSA MISTA COM AREIA GROSSA 1:0,25:3 | M3 | 442.98 | 0.0145 |  | 6.4233
|  | 2099 | SERVENTE (SGSP) | H | 12.6273 | 0.8 |  | 10.1018
|  | 2020 | PEDREIRO (SGSP) | H | 15.8601 | 0.9 |  | 14.2741
40170 | BLOCO CERÂMICO COMUM - 14CM | [5 empty] | M2 |  | 67.06
|  | 12547 | BLOCO CERÂMICO DE VEDAÇÃO - (14X19X39)CM | UN | 1.81 | 14 |  | 25.3974
|  | 10646 | ARGAMASSA MISTA COM AREIA GROSSA 1:1,5:6 | M3 | 418.94 | 0.0133 |  | 5.572
|  | 2099 | SERVENTE (SGSP) | H | 12.6273 | 1.1 |  | 13.89
|  | 2020 | PEDREIRO (SGSP) | H | 15.8601 | 1.4 |  | 22.2042
40171 | BLOCO CERÂMICO COMUM - 19CM | [5 empty] | M2 |  | 75.91
|  | 2020 | PEDREIRO (SGSP) | H | 15.8601 | 1.4 |  | 22.2042
|  | 2099 | SERVENTE (SGSP) | H | 12.6273 | 1.15 |  | 14.5214
|  | 12548 | BLOCO CERÂMICO DE VEDAÇÃO - (19X19X39)CM | UN | 2.26 | 14 |  | 31.6848
|  | 10646 | ARGAMASSA MISTA COM AREIA GROSSA 1:1,5:6 | M3 | 418.94 | 0.0179 |  | 7.4991
40180 | TELA TIPO DEPLOYEE PARA REFORÇO DE ALVENARIA | [5 empty] | M2 |  | 2.88
|  | 2015 | FERREIRO (SGSP) | H | 16.2587 | 0.03 |  | 0.48776
|  | 19035 | TELA TIPO DEPLOYER | M2 | 1.81 | 1.03 |  | 1.8663
|  | 2016 | AJUDANTE DE FERREIRO - ARMADOR (SGSP) | H | 13.188 | 0.04 |  | 0.52752
40195 | ARMADURA EM AÇO CA-50 PARA BLOCOS VAZADOS DE CONCRETO ESTRUTURAL | [5 empty] | KG |  | 6.06
|  | 2016 | AJUDANTE DE FERREIRO - ARMADOR (SGSP) | H | 13.188 | 0.08 |  | 1.055
|  | 17740 | ARAME RECOZIDO N. 16 E N. 18 | KG | 4.99 | 0.02 |  | 0.099724
|  | 2015 | FERREIRO (SGSP) | H | 16.2587 | 0.08 |  | 1.3007
|  | 11510 | AÇO CA-50A OU B - MÉDIA BITOLAS | KG | 3.28 | 1.1 |  | 3.6035
40196 | ARMADURA EM AÇO CA-60 PARA BLOCOS VAZADOS DE CONCRETO ESTRUTURAL | [5 empty] | KG |  | 5.97
|  | 2016 | AJUDANTE DE FERREIRO - ARMADOR (SGSP) | H | 13.188 | 0.08 |  | 1.055
|  | 11520 | AÇO CA-60B - MÉDIA BITOLAS | KG | 3.2 | 1.1 |  | 3.5151
|  | 2015 | FERREIRO (SGSP) | H | 16.2587 | 0.08 |  | 1.3007
|  | 17740 | ARAME RECOZIDO N. 16 E N. 18 | KG | 4.99 | 0.02 |  | 0.099724
40197 | CONCRETO "GROUT" | [5 empty] | M3 |  | 520.27
|  | 2020 | PEDREIRO (SGSP) | H | 15.8601 | 5 |  | 79.3006
|  | 10627 | CONCRETO "GROUT" C/ PEDRISCO | M3 | 213.68 | 1 |  | 213.6784
|  | 2099 | SERVENTE (SGSP) | H | 12.6273 | 18 |  | 227.2914
40198 | VERGAS, CINTAS E PILARETES DE CONCRETO | [5 empty] | M3 |  | 974.32
|  | 11070 | PINUS - TÁBUA DE 1" X 12" - BRUTA | M | 4.12 | 11.17 |  | 46.0092
|  | 2013 | CARPINTEIRO (SGSP) | H | 15.7562 | 13 |  | 204.8309
|  | 94001 | BETONEIRA 400 LITROS | H | 0.94 | 0.35 |  | 0.32933
|  | 11046 | PINUS - PONTALETE DE 3" X 3" - BRUTO | M | 2.41 | 1 |  | 2.4109
|  | 11066 | PINUS - SARRAFO DE 1" X 4" - BRUTO | M | 1.1 | 2.95 |  | 3.2347
|  | 17515 | PREGO 18 X 27 COMUM - POLIDO | KG | 5.53 | 2.13 |  | 11.7738
|  | 2020 | PEDREIRO (SGSP) | H | 15.8601 | 2 |  | 31.7202
|  | 10613 | CONCRETO FCK=20MPA C/ BRITA 1 E 2 | M3 | 250.3 | 1 |  | 250.2988
|  | 2015 | FERREIRO (SGSP) | H | 16.2587 | 4.8 |  | 78.0416
|  | 11510 | AÇO CA-50A OU B - MÉDIA BITOLAS | KG | 3.28 | 69 |  | 226.0364
|  | 2099 | SERVENTE (SGSP) | H | 12.6273 | 9 |  | 113.6457
|  | 17740 | ARAME RECOZIDO N. 16 E N. 18 | KG | 4.99 | 1.2 |  | 5.9834
40204 | ELEMENTOS VAZADOS DE TIJOLOS CERÂMICOS | [5 empty] | M2 |  | 86.35
|  | 12550 | TIJOLO CERÂMICO FURADO - 9 FUROS - (11,5X14X24)CM | UN | 0.62 | 50 |  | 31.22
|  | 2020 | PEDREIRO (SGSP) | H | 15.8601 | 1.6 |  | 25.3762
|  | 10648 | ARGAMASSA MISTA COM AREIA GROSSA 1:2:8 | M3 | 359.69 | 0.0247 |  | 8.8844
|  | 2099 | SERVENTE (SGSP) | H | 12.6273 | 1.653 |  | 20.8729
40208 | ELEMENTO VAZADO DE CONCRETO - TIPO NEO-REX N.4A OU SIMILAR | [5 empty] | M2 |  | 139.69
|  | 2099 | SERVENTE (SGSP) | H | 12.6273 | 1.83 |  | 23.108
|  | 13001 | ELEMENTO VAZADO TIPO NEO-REX N.4A | UN | 6.55 | 13 |  | 85.0915
|  | 2020 | PEDREIRO (SGSP) | H | 15.8601 | 1.8 |  | 28.5482
|  | 10630 | ARGAMASSA DE CIMENTO COM AREIA GROSSA 1:3 | M3 | 420.47 | 0.007 |  | 2.9433
40209 | ELEMENTO VAZADO DE CONCRETO - TIPO NEO REX N.4F OU SIMILAR | [5 empty] | M2 |  | 236.06
|  | 13044 | ELEMENTO VAZADO TIPO NEO-REX N.4F | UN | 13.8 | 13 |  | 179.4
|  | 2020 | PEDREIRO (SGSP) | H | 15.8601 | 1.8 |  | 28.5482
|  | 2099 | SERVENTE (SGSP) | H | 12.6273 | 1.76 |  | 22.2241
|  | 10630 | ARGAMASSA DE CIMENTO COM AREIA GROSSA 1:3 | M3 | 420.47 | 0.014 |  | 5.8866
40210 | ELEMENTO VAZADO DE CONCRETO - TIPO NEO-REX N.16 OU SIMILAR | [5 empty] | M2 |  | 164.57
|  | 2099 | SERVENTE (SGSP) | H | 12.6273 | 1.8004 |  | 22.7342
|  | 13003 | ELEMENTO VAZADO TIPO NEO-REX N.16 | UN | 3.11 | 27 |  | 83.8755
|  | 10630 | ARGAMASSA DE CIMENTO COM AREIA GROSSA 1:3 | M3 | 420.47 | 0.0096 |  | 4.0366
|  | 2020 | PEDREIRO (SGSP) | H | 15.8601 | 3.4 |  | 53.9244
40211 | ELEMENTO VAZADO DE CONCRETO - TIPO NEO - N.16/DS/DC OU SIMILAR | [5 empty] | M2 |  | 238.09
|  | 13041 | ELEMENTO VAZADO TIPO NEO-REX N.16D | UN | 6.01 | 27 |  | 162.2376
|  | 2020 | PEDREIRO (SGSP) | H | 15.8601 | 2.4 |  | 38.0643
|  | 10630 | ARGAMASSA DE CIMENTO COM AREIA GROSSA 1:3 | M3 | 420.47 | 0.019 |  | 7.989
|  | 2099 | SERVENTE (SGSP) | H | 12.6273 | 2.36 |  | 29.8004
40213 | ELEMENTO VAZADO DE CONCRETO - TIPO NEO-REX N.17G OU SIMILAR | [5 empty] | M2 |  | 125.98
|  | 10630 | ARGAMASSA DE CIMENTO COM AREIA GROSSA 1:3 | M3 | 420.47 | 0.0086 |  | 3.6161
|  | 13006 | ELEMENTO VAZADO TIPO NEO-REX N.17G | UN | 5.91 | 12 |  | 70.908
|  | 2099 | SERVENTE (SGSP) | H | 12.6273 | 1.814 |  | 22.9059
|  | 2020 | PEDREIRO (SGSP) | H | 15.8601 | 1.8 |  | 28.5482
40215 | ELEMENTO VAZADO DE CONCRETO - TIPO NEO-REX N.19C OU SIMILAR | [5 empty] | M2 |  | 111.69
|  | 10632 | ARGAMASSA DE CIMENTO COM AREIA GROSSA 1:4 | M3 | 369.55 | 0.0076 |  | 2.8086
|  | 2020 | PEDREIRO (SGSP) | H | 15.8601 | 1.4 |  | 22.2042
|  | 2099 | SERVENTE (SGSP) | H | 12.6273 | 1.524 |  | 19.244
|  | 13012 | ELEMENTO VAZADO TIPO NEO-REX N.19C | UN | 9.63 | 7 |  | 67.431
40217 | ELEMENTO VAZADO DE CONCRETO - TIPO NEO-REX N.22B OU SIMILAR | [5 empty] | M2 |  | 136.53
|  | 2099 | SERVENTE (SGSP) | H | 12.6273 | 1.835 |  | 23.1711
|  | 2020 | PEDREIRO (SGSP) | H | 15.8601 | 1.8 |  | 28.5482
|  | 10630 | ARGAMASSA DE CIMENTO COM AREIA GROSSA 1:3 | M3 | 420.47 | 0.0065 |  | 2.7331
|  | 13047 | ELEMENTO VAZADO TIPO NEO-REX N.22B | UN | 9.12 | 9 |  | 82.08
40218 | ELEMENTO VAZADO DE CONCRETO - TIPO NEO-REX N.23A OU SIMILAR | [5 empty] | M2 |  | 107.7
|  | 10630 | ARGAMASSA DE CIMENTO COM AREIA GROSSA 1:3 | M3 | 420.47 | 0.0045 |  | 1.8921
|  | 13020 | ELEMENTO VAZADO TIPO NEO-REX N.23A | UN | 9.14 | 7 |  | 63.973
|  | 2099 | SERVENTE (SGSP) | H | 12.6273 | 1.555 |  | 19.6355
|  | 2020 | PEDREIRO (SGSP) | H | 15.8601 | 1.4 |  | 22.2042
40226 | ELEMENTO VAZADO DE CONCRETO - TIPO NEO-REX N.62A OU SIMILAR | [5 empty] | M2 |  | 132.06
|  | 10630 | ARGAMASSA DE CIMENTO COM AREIA GROSSA 1:3 | M3 | 420.47 | 0.0052 |  | 2.1865
|  | 13040 | ELEMENTO VAZADO TIPO NEO-REX N.62A | UN | 17.49 | 5 |  | 87.45
|  | 2099 | SERVENTE (SGSP) | H | 12.6273 | 0.998 |  | 12.602
|  | 2020 | PEDREIRO (SGSP) | H | 15.8601 | 1.88 |  | 29.817
40227 | ELEMENTO VAZADO DE CONCRETO - TIPO NEO-REX N.62B OU SIMILAR | [5 empty] | M2 |  | 113.04
|  | 2020 | PEDREIRO (SGSP) | H | 15.8601 | 1.4 |  | 22.2042
|  | 10630 | ARGAMASSA DE CIMENTO COM AREIA GROSSA 1:3 | M3 | 420.47 | 0.0032 |  | 1.3455
|  | 2099 | SERVENTE (SGSP) | H | 12.6273 | 1.568 |  | 19.7996
|  | 13039 | ELEMENTO VAZADO TIPO NEO-REX N.62B | UN | 9.96 | 7 |  | 69.692
40230 | ELEMENTO VAZADO DE CONCRETO - TIPO NEO-REX N.72A OU SIMILAR | [5 empty] | M2 |  | 137.99
|  | 13050 | ELEMENTO VAZADO TIPO NEO-REX N.72A | UN | 6.46 | 13 |  | 83.98
|  | 2020 | PEDREIRO (SGSP) | H | 15.8601 | 1.8 |  | 28.5482
|  | 2099 | SERVENTE (SGSP) | H | 12.6273 | 1.85 |  | 23.3605
|  | 10630 | ARGAMASSA DE CIMENTO COM AREIA GROSSA 1:3 | M3 | 420.47 | 0.005 |  | 2.1024
40235 | ELEMENTO VAZADO DE CONCRETO - TIPO NEO-REX N.78A OU SIMILAR | [5 empty] | M2 |  | 124.52
|  | 13060 | ELEMENTO VAZADO TIPO NEO-REX N.78A | UN | 11.52 | 7 |  | 80.64
|  | 10630 | ARGAMASSA DE CIMENTO COM AREIA GROSSA 1:3 | M3 | 420.47 | 0.005 |  | 2.1024
|  | 2099 | SERVENTE (SGSP) | H | 12.6273 | 1.55 |  | 19.5723
|  | 2020 | PEDREIRO (SGSP) | H | 15.8601 | 1.4 |  | 22.2042
40330 | PLACAS DE GRANILITE - 30MM DE ESPESSURA | [5 empty] | M2 |  | 215.72
|  | 13510 | PLACA DE GRANILITE 30MM - DIVISÓRIA | M2 | 109 | 1 |  | 109.002
|  | 2020 | PEDREIRO (SGSP) | H | 15.8601 | 3 |  | 47.5803
|  | 2099 | SERVENTE (SGSP) | H | 12.6273 | 4.447 |  | 56.1536
|  | 10629 | ARGAMASSA DE CIMENTO COM AREIA MÉDIA 1:3 | M3 | 421.34 | 0.0053 |  | 2.2331
|  | 10515 | CIMENTO BRANCO - ESTRUTURAL | KG | 1.08 | 0.7 |  | 0.75299
40331 | PLACAS DE GRANILITE - 40MM DE ESPESSURA | [5 empty] | M2 |  | 217.46
|  | 2099 | SERVENTE (SGSP) | H | 12.6273 | 4.431 |  | 55.9516
|  | 2020 | PEDREIRO (SGSP) | H | 15.8601 | 3 |  | 47.5803
|  | 10629 | ARGAMASSA DE CIMENTO COM AREIA MÉDIA 1:3 | M3 | 421.34 | 0.0069 |  | 2.9073
|  | 10515 | CIMENTO BRANCO - ESTRUTURAL | KG | 1.08 | 0.95 |  | 1.0219
|  | 13512 | PLACA DE GRANILITE 40MM - DIVISÓRIA | M2 | 110 | 1 |  | 110.002
40332 | PLACAS DE GRANILITE - 50MM DE ESPESSURA | [5 empty] | M2 |  | 219.51
|  | 13513 | PLACA DE GRANILITE 50MM - DIVISÓRIA | M2 | 111.23 | 1 |  | 111.225
|  | 2020 | PEDREIRO (SGSP) | H | 15.8601 | 3 |  | 47.5803
|  | 2099 | SERVENTE (SGSP) | H | 12.6273 | 4.411 |  | 55.699
|  | 10515 | CIMENTO BRANCO - ESTRUTURAL | KG | 1.08 | 1.167 |  | 1.2553
|  | 10629 | ARGAMASSA DE CIMENTO COM AREIA MÉDIA 1:3 | M3 | 421.34 | 0.0089 |  | 3.7499
40335 | DIVISÓRIA EM ARDÓSIA CINZA - POLIDA 2 LADOS - ESPESSURA 30MM | [5 empty] | M2 |  | 318.23
|  | 10630 | ARGAMASSA DE CIMENTO COM AREIA GROSSA 1:3 | M3 | 420.47 | 0.0078 |  | 3.2797
|  | 10515 | CIMENTO BRANCO - ESTRUTURAL | KG | 1.08 | 0.95 |  | 1.0219
|  | 2020 | PEDREIRO (SGSP) | H | 15.8601 | 2.4 |  | 38.0643
|  | 13514 | ARDOSIA CINZA EM PLACA -POLIDA NOS 2 LADOS -ESPESSURA 30MM | M2 | 215.63 | 1 |  | 215.6333
|  | 2099 | SERVENTE (SGSP) | H | 12.6273 | 4.77 |  | 60.2322
40351 | VL.01 - DIVISÓRIA DE ACABAMENTO LAMINADO MELAMÍNICO, MIOLO COLMÉIA - PAINEL/PAINEL | [5 empty] | M2 |  | 69.62
|  | 13751 | DIVISÓRIA NAVAL; MIOLO COLMÉIA - PAINEL/PAINEL - FORNECIMENTO E COLOCAÇÃO | M2 | 69.62 | 1 |  | 69.6226
40352 | VL.02 - DIVISÓRIA DE ACABAMENTO LAMINADO MELAMÍNICO, MIOLO COLMÉIA - PAINEL CEGO | [5 empty] | M2 |  | 69.62
|  | 13752 | DIVISÓRIA NAVAL; MIOLO COLMÉIA - PAINEL CEGO - FORNECIMENTO E COLOCAÇÃO | M2 | 69.62 | 1 |  | 69.6226
40353 | VL.03 - DIVISÓRIA DE ACABAMENTO LAMINADO MELAMÍNICO, MIOLO COLMÉIA - PORTA/BANDEIRA | [5 empty] | M2 |  | 133.19
|  | 13753 | DIVISÓRIA NAVAL; MIOLO COLMÉIA - PORTA/BANDEIRA - FORNECIMENTO E COLOCAÇÃO | M2 | 133.19 | 1 |  | 133.186
40354 | VL.04 - DIVISÓRIA DE ACABAMENTO LAMINADO MELAMÍNICO, MIOLO COLMÉIA - PAINEL/VIDRO | [5 empty] | M2 |  | 84.5
|  | 13754 | DIVISÓRIA NAVAL; MIOLO COLMÉIA - PAINEL/VIDRO - FORNECIMENTO E COLOCAÇÃO | M2 | 84.5 | 1 |  | 84.4996
40355 | VL.05 - DIVISÓRIA DE ACABAMENTO LAMINADO MELAMÍNICO, MIOLO COLMÉIA - PORTA/VIDRO | [5 empty] | M2 |  | 177.92
|  | 13755 | DIVISÓRIA NAVAL; MIOLO COLMÉIA - PORTA/VIDRO - FORNECIMENTO E COLOCAÇÃO | M2 | 177.92 | 1 |  | 177.9214
40356 | VL.06 - DIVISÓRIA DE ACABAMENTO LAMINADO MELAMÍNICO, MIOLO COLMÉIA - PAINEL/VIDRO/PAINEL | [5 empty] | M2 |  | 84.98
|  | 13756 | DIVISÓRIA NAVAL; MIOLO COLMÉIA - PAINEL/VIDRO/PAINEL - FORNECIMENTO E COLOCAÇÃO | M2 | 84.98 | 1 |  | 84.9847
40357 | VL.07 - DIVISÓRIA DE ACABAMENTO LAMINADO MELAMÍNICO, MIOLO COLMÉIA - PAINEL/VIDRO/VIDRO | [5 empty] | M2 |  | 92.88
|  | 13757 | DIVISÓRIA NAVAL; MIOLO COLMÉIA - PAINEL/VIDRO/VIDRO - FORNECIMENTO E COLOCAÇÃO | M2 | 92.88 | 1 |  | 92.879
40358 | VL.08 - DIVISÓRIA DE ACABAMENTO LAMINADO MELAMÍNICO, MIOLO COLMÉIA - PORTA/BONECA/PAINEL | [5 empty] | M2 |  | 150.61
|  | 13758 | DIVISÓRIA NAVAL; MIOLO COLMÉIA - PORTA/BONECA/PAINEL - FORNECIMENTO E COLOCAÇÃO | M2 | 150.61 | 1 |  | 150.6093
40359 | VL.09 - DIVISÓRIA DE ACABAMENTO LAMINADO MELAMÍNICO, MIOLO COLMÉIA - PORTA/BONECA/VIDRO | [5 empty] | M2 |  | 185.6
|  | 13759 | DIVISÓRIA NAVAL; MIOLO COLMÉIA - PORTA/BONECA/VIDRO - FORNECIMENTO E COLOCAÇÃO | M2 | 185.6 | 1 |  | 185.5977
45001 | DEMOLIÇÃO DE ALVENARIA ESTRUTURAL DE BLOCOS VAZADOS DE CONCRETO | [5 empty] | M3 |  | 50.51
|  | 2099 | SERVENTE (SGSP) | H | 12.6273 | 4 |  | 50.5092
45004 | DEMOLIÇÃO DE ALVENARIA EM GERAL (TIJOLOS OU BLOCOS) | [5 empty] | M3 |  | 37.88
|  | 2099 | SERVENTE (SGSP) | H | 12.6273 | 3 |  | 37.8819
45007 | DEMOLIÇÃO DE ALVENARIA DE ELEMENTOS VAZADOS | [5 empty] | M3 |  | 31.57
|  | 2099 | SERVENTE (SGSP) | H | 12.6273 | 2.5 |  | 31.5683
45009 | DEMOLIÇÃO DE VERGAS, CINTAS E PILARETES DE CONCRETO | [5 empty] | M3 |  | 164.15
|  | 2099 | SERVENTE (SGSP) | H | 12.6273 | 13 |  | 164.1549
45010 | DEMOLIÇÃO DE PLACAS DIVISÓRIAS DE GRANILITE OU SIMILAR | [5 empty] | M2 |  | 6.31
|  | 2099 | SERVENTE (SGSP) | H | 12.6273 | 0.5 |  | 6.3137
45015 | DEMOLIÇÃO DE DIVISÓRIAS - CHAPAS OU TÁBUAS, INCLUSIVE ENTARUGAMENTO | [5 empty] | M2 |  | 5.05
|  | 2099 | SERVENTE (SGSP) | H | 12.6273 | 0.4 |  | 5.0509
46005 | RETIRADA DE ALVENARIA DE BLOCOS DE PEDRA NATURAL | [5 empty] | M3 |  | 82.08
|  | 2099 | SERVENTE (SGSP) | H | 12.6273 | 6.5 |  | 82.0775
46007 | RETIRADA DE ALVENARIA DE TIJOLOS DE VIDRO OU ELEMENTOS VAZADOS | [5 empty] | M2 |  | 12.63
|  | 2099 | SERVENTE (SGSP) | H | 12.6273 | 1 |  | 12.6273
46010 | RETIRADA DE PLACAS DIVISÓRIAS DE GRANILITE OU SIMILAR | [5 empty] | M2 |  | 12.63
|  | 2099 | SERVENTE (SGSP) | H | 12.6273 | 1 |  | 12.6273
46015 | RETIRADA DE DIVISÓRIAS - CHAPAS OU TÁBUAS, EXCLUSIVE ENTARUGAMENTO | [5 empty] | M2 |  | 6.3
|  | 2013 | CARPINTEIRO (SGSP) | H | 15.7562 | 0.4 |  | 6.3025
46016 | RETIRADA DE DIVISÓRIAS - CHAPAS OU TÁBUAS, INCLUSIVE ENTARUGAMENTO | [5 empty] | M2 |  | 12.6
|  | 2013 | CARPINTEIRO (SGSP) | H | 15.7562 | 0.8 |  | 12.605
46019 | RETIRADA DE DIVISÓRIAS - CHAPAS FIB.MADEIRA, COM MONTANTES METÁLICOS | [5 empty] | M2 |  | 18.91
|  | 2013 | CARPINTEIRO (SGSP) | H | 15.7562 | 1.2 |  | 18.9075
47010 | RECOLOCAÇÃO DE PLACAS DIVISÓRIAS DE GRANILITE OU SIMILAR | [5 empty] | M2 |  | 39.65
|  | 2020 | PEDREIRO (SGSP) | H | 15.8601 | 2.5 |  | 39.6503
47015 | RECOLOCAÇÃO DE DIVISÓRIAS - CHAPAS OU TÁBUAS, EXCLUSIVE ENTARUGAMENTO | [5 empty] | M2 |  | 12.01
|  | 17515 | PREGO 18 X 27 COMUM - POLIDO | KG | 5.53 | 0.08 |  | 0.44221
|  | 2013 | CARPINTEIRO (SGSP) | H | 15.7562 | 0.4 |  | 6.3025
|  | 2014 | AJUDANTE DE CARPINTEIRO (SGSP) | H | 13.1731 | 0.4 |  | 5.2692
47016 | RECOLOCAÇÃO DE DIVISÓRIAS - CHAPAS OU TÁBUAS, INCLUSIVE ENTARUGAMENTO | [5 empty] | M2 |  | 24.25
|  | 2013 | CARPINTEIRO (SGSP) | H | 15.7562 | 0.8 |  | 12.605
|  | 17515 | PREGO 18 X 27 COMUM - POLIDO | KG | 5.53 | 0.2 |  | 1.1055
|  | 2014 | AJUDANTE DE CARPINTEIRO (SGSP) | H | 13.1731 | 0.8 |  | 10.5385
47019 | RECOLOCAÇÃO DE DIVISÓRIAS - CHAPAS FIB.MADEIRA, COM MONTANTES METÁLICOS | [5 empty] | M2 |  | 34.72
|  | 2014 | AJUDANTE DE CARPINTEIRO (SGSP) | H | 13.1731 | 1.2 |  | 15.8077
|  | 2013 | CARPINTEIRO (SGSP) | H | 15.7562 | 1.2 |  | 18.9075
50101 | ARGAMASSA IMPERMEABILIZANTE DE CIMENTO E AREIA (REBOCO IMPERMEÁVEL) - TRAÇO 1:3, ESPESSURA DE 20MM | [5 empty] | M2 |  | 31.79
|  | 2099 | SERVENTE (SGSP) | H | 12.6273 | 0.95 |  | 11.9959
|  | 10501 | AREIA LAVADA | M3 | 74.38 | 0.0243 |  | 1.8074
|  | 2020 | PEDREIRO (SGSP) | H | 15.8601 | 0.75 |  | 11.8951
|  | 14022 | PRIMER HIDROFUGANTE A BASE DE SILANO SILOXANO | KG | 20.04 | 0.1 |  | 2.004
|  | 10517 | CIMENTO PORTLAND CPII-E/F-32 | KG | 0.42 | 9.72 |  | 4.0907
50103 | ARGAMASSA IMPERMEABILIZANTE DE CIMENTO E AREIA (SUBSOLOS) - TRAÇO 1:2,5, ESPESSURA DE 20MM | [5 empty] | M2 |  | 32.37
|  | 10501 | AREIA LAVADA | M3 | 74.38 | 0.0234 |  | 1.7405
|  | 14022 | PRIMER HIDROFUGANTE A BASE DE SILANO SILOXANO | KG | 20.04 | 0.1 |  | 2.004
|  | 10517 | CIMENTO PORTLAND CPII-E/F-32 | KG | 0.42 | 11.24 |  | 4.7304
|  | 2020 | PEDREIRO (SGSP) | H | 15.8601 | 0.75 |  | 11.8951
|  | 2099 | SERVENTE (SGSP) | H | 12.6273 | 0.95 |  | 11.9959
50130 | CIMENTO IMPERMEABILIZANTE DE CRISTALIZAÇÃO - ESTRUTUTURA ENTERRADA | [5 empty] | M2 |  | 39.83
|  | 14008 | CIMENTO IMPERMEABILIZANTE DE CRISTALIZAÇÃO - ESTRUTURA ENTERRADA - COM APLICAÇÃO | M2 | 39.83 | 1 |  | 39.8254
50140 | REGULARIZAÇÃO COM ARGAMASSA DE CIMENTO E AREIA - TRAÇO 1:3, ESPESSURA MÉDIA 30MM | [5 empty] | M2 |  | 25.92
|  | 10630 | ARGAMASSA DE CIMENTO COM AREIA GROSSA 1:3 | M3 | 420.47 | 0.03 |  | 12.6142
|  | 2099 | SERVENTE (SGSP) | H | 12.6273 | 0.3 |  | 3.7882
|  | 2020 | PEDREIRO (SGSP) | H | 15.8601 | 0.6 |  | 9.5161
50143 | PINTURA PROTETORA COM TINTA BETUMINOSA (PARA ARGAMASSA IMPERMEÁVEL) - 2 DEMÃOS | [5 empty] | M2 |  | 7.49
|  | 2099 | SERVENTE (SGSP) | H | 12.6273 | 0.3 |  | 3.7882
|  | 14040 | TINTA BETUMINOSA PARA CONCRETO E ALVENARIA | L | 7.39 | 0.5 |  | 3.697
50147 | PROTEÇÃO MECÂNICA COM ARGAMASSA DE CIMENTO E AREIA - TRAÇO 1:7, ESPESSURA MÉDIA 30MM | [5 empty] | M2 |  | 23.35
|  | 2099 | SERVENTE (SGSP) | H | 12.6273 | 0.5 |  | 6.3137
|  | 2020 | PEDREIRO (SGSP) | H | 15.8601 | 0.5 |  | 7.9301
|  | 10638 | ARGAMASSA DE CIMENTO COM AREIA GROSSA 1:7 | M3 | 303.48 | 0.03 |  | 9.1043
50202 | ARGAMASSA IMPERMEABILIZANTE DE CIMENTO E AREIA (RESERVATÓRIOS E PISCINAS) - TRAÇO 1:3, ESPESSURA 30MM | [5 empty] | M2 |  | 51.45
|  | 2020 | PEDREIRO (SGSP) | H | 15.8601 | 1 |  | 15.8601
|  | 10630 | ARGAMASSA DE CIMENTO COM AREIA GROSSA 1:3 | M3 | 420.47 | 0.03 |  | 12.6142
|  | 14022 | PRIMER HIDROFUGANTE A BASE DE SILANO SILOXANO | KG | 20.04 | 0.8 |  | 16.032
|  | 2099 | SERVENTE (SGSP) | H | 12.6273 | 0.55 |  | 6.945
50230 | CIMENTO IMPERMEABILIZANTE DE CRISTALIZAÇÃO - ESTRUTURA ELEVADA | [5 empty] | M2 |  | 49.19
|  | 14007 | CIMENTO IMPERMEABILIZANTE DE CRISTALIZAÇÃO - ESTRUTURA ELEVADA - COM APLICAÇÃO | M2 | 49.19 | 1 |  | 49.1881
50243 | PINTURA PROTETORA COM TINTA BETUMINOSA (PARA ARGAMASSA IMPERMEÁVEL) - 2 DEMÃOS | [5 empty] | M2 |  | 7.49
|  | 2099 | SERVENTE (SGSP) | H | 12.6273 | 0.3 |  | 3.7882
|  | 14040 | TINTA BETUMINOSA PARA CONCRETO E ALVENARIA | L | 7.39 | 0.5 |  | 3.697
50244 | PINTURA PROTETORA COM TINTA A BASE DE EPÓXI (PARA ARGAMASSA IMPERMEÁVEL) | [5 empty] | M2 |  | 85.07
|  | 2076 | AJUDANTE DE PINTOR (SGSP) | H | 12.6453 | 1.9 |  | 24.0262
|  | 37530 | LIXA D'ÁGUA - N. 80 E N. 320 | UN | 0.86 | 1.5 |  | 1.2897
|  | 2075 | PINTOR (SGSP) | H | 15.599 | 1.9 |  | 29.638
|  | 37030 | TINTA A BASE DE RESINA EPÓXI | L | 40.11 | 0.5 |  | 20.0552
|  | 37520 | SELADOR P/ TINTA EPÓXI (P/FUNDO DE PAREDE,S/MASSA CORRIDA) | L | 33.53 | 0.3 |  | 10.06
50302 | ARGAMASSA IMPERMEABILIZANTE DE CIMENTO E AREIA (CALHAS E MARQUISES) - TRAÇO 1:3, ESPESSURA 30MM | [5 empty] | M2 |  | 51.45
|  | 2099 | SERVENTE (SGSP) | H | 12.6273 | 0.55 |  | 6.945
|  | 14022 | PRIMER HIDROFUGANTE A BASE DE SILANO SILOXANO | KG | 20.04 | 0.8 |  | 16.032
|  | 2020 | PEDREIRO (SGSP) | H | 15.8601 | 1 |  | 15.8601
|  | 10630 | ARGAMASSA DE CIMENTO COM AREIA GROSSA 1:3 | M3 | 420.47 | 0.03 |  | 12.6142
50305 | IMPERMEABILIZAÇÃO COM MEMBRANAS ASFÁLTICAS - COM 3 CAMADAS DE FELTRO ASFÁLTICO 15LBS | [5 empty] | M2 |  | 136.12
|  | 14032 | MEMBRANAS ASFÁLTICAS - 3 CAMADAS DE FELTRO ASFÁLTICO 15LBS COM APLICAÇÃO A QUENTE (FORNECIMENTO E COLOCAÇÃO) | M2 | 136.12 | 1 |  | 136.124
50306 | IMPERMEABILIZAÇÃO COM MEMBRANAS ASFÁLTICAS - COM 4 CAMADAS DE FELTRO ASFÁLTICO 15LBS | [5 empty] | M2 |  | 174.1
|  | 14034 | MEMBRANAS ASFÁLTICAS - 4 CAMADAS DE FELTRO ASFÁLTICO 15LBS COM APLICAÇÃO A QUENTE (FORNECIMENTO E COLOCAÇÃO) | M2 | 174.1 | 1 |  | 174.103
50307 | IMPERMEABILIZAÇÃO COM MEMBRANAS ASFÁLTICAS - COM 5 CAMADAS DE FELTRO ASFÁLTICO 15LBS | [5 empty] | M2 |  | 215.36
|  | 14036 | MEMBRANAS ASFÁLTICAS - 5 CAMADAS DE FELTRO ASFÁLTICO 15LBS COM APLICAÇÃO A QUENTE (FORNECIMENTO E COLOCAÇÃO) | M2 | 215.36 | 1 |  | 215.3636
50308 | MANTA ASFÁLTICA ESPESSURA DE 3MM COM VÉU DE POLIÉSTER COLADA A MAÇARICO | [5 empty] | M2 |  | 70.08
|  | 14037 | MANTA ASFÁLTICA E=3MM C/ VÉU DE POLIÉSTER-COLADA A MAÇARICO (FORNECIMENTO DO MATERIAL E COLOCAÇÃO) | M2 | 70.08 | 1 |  | 70.075
50309 | MANTA ASFÁLTICA ESPESSURA DE 4MM COM VÉU DE POLIÉSTER COLADA A MAÇARICO | [5 empty] | M2 |  | 76.17
|  | 14038 | MANTA ASFÁLTICA E=4MM C/ VÉU DE POLIÉSTER-COLADA A MAÇARICO (FORNECIMENTO DO MATERIAL E COLOCAÇÃO) | M2 | 76.17 | 1 |  | 76.1732
50311 | MANTA ASFÁLTICA ESPESSURA DE 4MM ANTI RAIZ COM VÉU DE POLIÉSTER | [5 empty] | M2 |  | 93.43
|  | 14039 | MANTA ASFÁLTICA ESPESSURA 4 MM ANTIRAIZ C/ VÉU DE POLIÉSTER (FORNECIMENTO DO MATERIAL E COLOCAÇÃO) | M2 | 93.43 | 1 |  | 93.4333
50312 | IMPERMEABILIZAÇÃO A BASE DE EMULSÃO ASFÁLTICA - ESTRUTURADA COM TECIDO POLIÉSTER - 2 CAMADAS DE ESTRUTURANTE | [5 empty] | M2 |  | 65.27
|  | 14017 | EMULSÃO ASFÁLTICA - ESTRUTURADA COM TECIDO DE POLIÉSTER - 2 CAMADAS DE ESTRUTURANTE (FORNEC. E APLICAÇÃO DO MATERIAL) | M2 | 65.27 | 1 |  | 65.271
50313 | IMPERMEABILIZAÇÃO A BASE DE EMULSÃO ASFÁLTICA ESTRUTURADA COM TECIDO DE POLIÉSTER - 3 CAMADAS DE ESTRUTURANTE | [5 empty] | M2 |  | 107.65
|  | 14019 | EMULSÃO ASFÁLTICA - ESTRUTURADA COM TECIDO DE POLIÉSTER - 3 CAMADAS DE ESTRUTURANTE (FORNEC. E APLICAÇÃO DO MATERIAL) | M2 | 107.65 | 1 |  | 107.647
50317 | IMPERMEABILIZAÇÃO A BASE DE EMULSÃO ASFÁLTICA MODIFICADA COM ELASTÔMEROS - ESTRUTURADA COM TECIDO DE POLIÉSTER - 2 CAMADAS DE ESTRUTURANTE | [5 empty] | M2 |  | 72.84
|  | 14015 | EMULSÃO ASFÁLTICA MODIFICADA C/ELASTÔMEROS - ESTRUTURADA C/TECIDO POLIÉSTER-2 CAMADAS DE ESTRUT- (FORN E APLIC MAT) | M2 | 72.84 | 1 |  | 72.8438
50340 | REGULARIZAÇÃO COM ARGAMASSA DE CIMENTO E AREIA - TRAÇO 1:3, ESPESSURA MÉDIA 30MM | [5 empty] | M2 |  | 25.92
|  | 2099 | SERVENTE (SGSP) | H | 12.6273 | 0.3 |  | 3.7882
|  | 2020 | PEDREIRO (SGSP) | H | 15.8601 | 0.6 |  | 9.5161
|  | 10630 | ARGAMASSA DE CIMENTO COM AREIA GROSSA 1:3 | M3 | 420.47 | 0.03 |  | 12.6142
50343 | PINTURA PROTETORA COM TINTA BETUMINOSA (PARA ARGAMASSA IMPERMEÁVEL) - 2 DEMÃOS | [5 empty] | M2 |  | 7.49
|  | 14040 | TINTA BETUMINOSA PARA CONCRETO E ALVENARIA | L | 7.39 | 0.5 |  | 3.697
|  | 2099 | SERVENTE (SGSP) | H | 12.6273 | 0.3 |  | 3.7882
50347 | PROTEÇÃO MECÂNICA COM ARGAMASSA DE CIMENTO E AREIA - TRAÇO 1:7, ESPESSURA MÉDIA 30MM | [5 empty] | M2 |  | 23.35
|  | 2020 | PEDREIRO (SGSP) | H | 15.8601 | 0.5 |  | 7.9301
|  | 2099 | SERVENTE (SGSP) | H | 12.6273 | 0.5 |  | 6.3137
|  | 10638 | ARGAMASSA DE CIMENTO COM AREIA GROSSA 1:7 | M3 | 303.48 | 0.03 |  | 9.1043
50354 | ARGILA EXPANDIDA SOLTA | [5 empty] | M3 |  | 276.39
|  | 10505 | ARGILA EXPANDIDA (A GRANEL) | M3 | 237.69 | 1.03 |  | 244.8177
|  | 2099 | SERVENTE (SGSP) | H | 12.6273 | 2.5 |  | 31.5683
50355 | ISOLAMENTO TÉRMICO COM ARGILA EXPANDIDA SOLTA - ESPESSURA 70MM | [5 empty] | M2 |  | 38.74
|  | 10505 | ARGILA EXPANDIDA (A GRANEL) | M3 | 237.69 | 0.07 |  | 16.6381
|  | 2099 | SERVENTE (SGSP) | H | 12.6273 | 1.75 |  | 22.0978
50373 | ISOLAMENTO TÉRMICO COM POLIESTIRENO EXPANDIDO - ESPESSURA 50MM | [5 empty] | M2 |  | 20.33
|  | 2099 | SERVENTE (SGSP) | H | 12.6273 | 0.2 |  | 2.5255
|  | 14550 | MASSA BETUMINOSA - ADESIVO P/ PLACAS TERMO-ACÚSTICAS | KG | 5.06 | 0.8 |  | 4.0441
|  | 14530 | PLACA DE POLIESTIRENO EXPANDIDO ESP=50 MM - TIPO "P1" | M2 | 13.11 | 1.05 |  | 13.7634
50410 | MASTIQUE ELÁSTICO A BASE DE SILICONE | [5 empty] | DM3 |  | 45.63
|  | 2025 | APLICADOR DE IMPERMEABILIZAÇÃO (OFICIAL IMPERMEABILIZADOR)(SGSP) | H | 15.2375 | 0.33 |  | 5.0284
|  | 15040 | MASTIQUE A BASE DE SILICONE | L | 40.6 | 1 |  | 40.6041
50425 | MASTIQUE ELÁSTICO A BASE DE POLISSULFETOS - BICOMPONENTE | [5 empty] | DM3 |  | 122.87
|  | 2025 | APLICADOR DE IMPERMEABILIZAÇÃO (OFICIAL IMPERMEABILIZADOR)(SGSP) | H | 15.2375 | 0.33 |  | 5.0284
|  | 15025 | MASTIQUE À BASE DE POLISSULFETOS - BICOMPONENTE | L | 117.84 | 1 |  | 117.8405
50430 | MASTIQUE ELÁSTICO A BASE DE POLIURETANO - MONOCOMPONENTE | [5 empty] | DM3 |  | 117.82
|  | 15030 | MASTIQUE A BASE DE POLIURETANO - MC | L | 112.79 | 1 |  | 112.79
|  | 2025 | APLICADOR DE IMPERMEABILIZAÇÃO (OFICIAL IMPERMEABILIZADOR)(SGSP) | H | 15.2375 | 0.33 |  | 5.0284
50450 | FORNECIMENTO E COLOCAÇÃO DE JUNTA DE DILATAÇÃO DE ELASTÔMERO DE NEOPRENE, TIPO JEENE JJ2540VV OU SIMILAR | [5 empty] | M |  | 322
|  | 15091 | FORNEC. E COLOC.- JUNTA DE DILATAÇÃO DE ELAST. DE NEOPRENE JEENE JJ2540VV (25X50MM)+LÁB.POL, MOV. MÁX. DE -10 A +15MM | M | 322 | 1 |  | 322
55001 | DEMOLIÇÃO DE ARGAMASSA IMPERMEÁVEL - ESPESSURA MÉDIA DE 30MM | [5 empty] | M2 |  | 6.31
|  | 2099 | SERVENTE (SGSP) | H | 12.6273 | 0.5 |  | 6.3137
55002 | DEMOLIÇÃO DE SISTEMAS IMPERMEABILIZANTES DE BASE ASFÁLTICA | [5 empty] | M2 |  | 2.53
|  | 2099 | SERVENTE (SGSP) | H | 12.6273 | 0.2 |  | 2.5255
55005 | DEMOLIÇÃO DE SISTEMAS DE ISOLAMENTO TÉRMICO EM GERAL | [5 empty] | M2 |  | 1.26
|  | 2099 | SERVENTE (SGSP) | H | 12.6273 | 0.1 |  | 1.2627
55010 | DEMOLIÇÃO DE CAPEAMENTO PROTETOR, EXECUTADO COM ARGAMASSA DE CIMENTO E AREIA | [5 empty] | M2 |  | 3.79
|  | 2099 | SERVENTE (SGSP) | H | 12.6273 | 0.3 |  | 3.7882
55012 | DEMOLIÇÃO DE PROTEÇÃO TERMOMECÂNICA - LADRILHOS CERÂMICOS OU HIDRÁULICOS | [5 empty] | M2 |  | 7.58
|  | 2099 | SERVENTE (SGSP) | H | 12.6273 | 0.6 |  | 7.5764
55015 | DEMOLIÇÃO DE ARGAMASSA DE REGULARIZAÇÃO - ESPESSURA MÉDIA DE 30MM | [5 empty] | M2 |  | 6.31
|  | 2099 | SERVENTE (SGSP) | H | 12.6273 | 0.5 |  | 6.3137
56005 | RETIRADA DE ISOLAMENTO TÉRMICO - TIJOLOS CERÂMICOS FURADOS | [5 empty] | M2 |  | 3.79
|  | 2099 | SERVENTE (SGSP) | H | 12.6273 | 0.3 |  | 3.7882
56006 | RETIRADA DE ISOLAMENTO TÉRMICO - AGREGADOS SOLTOS EM GERAL | [5 empty] | M3 |  | 25.25
|  | 2099 | SERVENTE (SGSP) | H | 12.6273 | 2 |  | 25.2546
57006 | RECOLOCAÇÃO DE ISOLAMENTO TÉRMICO - AGREGADOS SOLTOS EM GERAL | [5 empty] | M3 |  | 56.82
|  | 2099 | SERVENTE (SGSP) | H | 12.6273 | 4.5 |  | 56.8229
58001 | PAPEL KRAFT BETUMADO DUPLO | [5 empty] | M2 |  | 2.8
|  | 14041 | PAPEL IMPREGNADO DE BETUME TIPO KRAFT 200 A 250 GR/M2 | M2 | 1.39 | 1.1 |  | 1.5339
|  | 2099 | SERVENTE (SGSP) | H | 12.6273 | 0.1 |  | 1.2627
60101 | ESTRUTURA DE MADEIRA, EM TERÇAS, PARA TELHAS DE BARRO | [5 empty] | M2 |  | 45.36
|  | 15510 | MADEIRAMENTO DE PEROBA DO NORTE (CUPIÚBA) P/ TELHADO | M3 | 1083.36 | 0.02 |  | 21.6672
|  | 2013 | CARPINTEIRO (SGSP) | H | 15.7562 | 0.8 |  | 12.605
|  | 17515 | PREGO 18 X 27 COMUM - POLIDO | KG | 5.53 | 0.1 |  | 0.55276
|  | 2014 | AJUDANTE DE CARPINTEIRO (SGSP) | H | 13.1731 | 0.8 |  | 10.5385
60103 | ESTRUTURA DE MADEIRA, PONTALETADA, PARA TELHAS DE BARRO | [5 empty] | M2 |  | 58.79
|  | 17515 | PREGO 18 X 27 COMUM - POLIDO | KG | 5.53 | 0.24 |  | 1.3266
|  | 2014 | AJUDANTE DE CARPINTEIRO (SGSP) | H | 13.1731 | 1.2 |  | 15.8077
|  | 2013 | CARPINTEIRO (SGSP) | H | 15.7562 | 1.2 |  | 18.9075
|  | 15510 | MADEIRAMENTO DE PEROBA DO NORTE (CUPIÚBA) P/ TELHADO | M3 | 1083.36 | 0.021 |  | 22.7506
60105 | ESTRUTURA COM TESOURAS DE MADEIRA PARA TELHAS DE BARRO - VÃOS ATÉ 7,00M | [5 empty] | M2 |  | 66.53
|  | 17016 | FERRAGEM PARA MADEIRAMENTO DE TELHADO | KG | 22.57 | 0.18 |  | 4.0634
|  | 15510 | MADEIRAMENTO DE PEROBA DO NORTE (CUPIÚBA) P/ TELHADO | M3 | 1083.36 | 0.025 |  | 27.084
|  | 17515 | PREGO 18 X 27 COMUM - POLIDO | KG | 5.53 | 0.12 |  | 0.66331
|  | 2014 | AJUDANTE DE CARPINTEIRO (SGSP) | H | 13.1731 | 1.2 |  | 15.8077
|  | 2013 | CARPINTEIRO (SGSP) | H | 15.7562 | 1.2 |  | 18.9075
60106 | ESTRUTURA COM TESOURAS DE MADEIRA PARA TELHAS DE BARRO - VÃOS 7,01 À 10,00M | [5 empty] | M2 |  | 79.58
|  | 17515 | PREGO 18 X 27 COMUM - POLIDO | KG | 5.53 | 0.12 |  | 0.66331
|  | 2013 | CARPINTEIRO (SGSP) | H | 15.7562 | 1.5 |  | 23.6343
|  | 15510 | MADEIRAMENTO DE PEROBA DO NORTE (CUPIÚBA) P/ TELHADO | M3 | 1083.36 | 0.028 |  | 30.3341
|  | 17016 | FERRAGEM PARA MADEIRAMENTO DE TELHADO | KG | 22.57 | 0.23 |  | 5.1921
|  | 2014 | AJUDANTE DE CARPINTEIRO (SGSP) | H | 13.1731 | 1.5 |  | 19.7596
60107 | ESTRUTURA COM TESOURAS DE MADEIRA PARA TELHAS DE BARRO - VÃOS 10,01 À 13,00M | [5 empty] | M2 |  | 88.94
|  | 2014 | AJUDANTE DE CARPINTEIRO (SGSP) | H | 13.1731 | 1.8 |  | 23.7115
|  | 15510 | MADEIRAMENTO DE PEROBA DO NORTE (CUPIÚBA) P/ TELHADO | M3 | 1083.36 | 0.028 |  | 30.3341
|  | 2013 | CARPINTEIRO (SGSP) | H | 15.7562 | 1.8 |  | 28.3612
|  | 17515 | PREGO 18 X 27 COMUM - POLIDO | KG | 5.53 | 0.12 |  | 0.66331
|  | 17016 | FERRAGEM PARA MADEIRAMENTO DE TELHADO | KG | 22.57 | 0.26 |  | 5.8693
60108 | ESTRUTURA COM TESOURAS DE MADEIRA PARA TELHAS DE BARRO - VÃOS 13,01 À 18,00M | [5 empty] | M2 |  | 102.97
|  | 17515 | PREGO 18 X 27 COMUM - POLIDO | KG | 5.53 | 0.14 |  | 0.77386
|  | 15510 | MADEIRAMENTO DE PEROBA DO NORTE (CUPIÚBA) P/ TELHADO | M3 | 1083.36 | 0.032 |  | 34.6676
|  | 2014 | AJUDANTE DE CARPINTEIRO (SGSP) | H | 13.1731 | 2.1 |  | 27.6634
|  | 2013 | CARPINTEIRO (SGSP) | H | 15.7562 | 2.1 |  | 33.0881
|  | 17016 | FERRAGEM PARA MADEIRAMENTO DE TELHADO | KG | 22.57 | 0.3 |  | 6.7723
60110 | ESTRUTURA DE MADEIRA, EM TERÇAS, PARA TELHAS ONDULADAS CA/AL/PL/AG | [5 empty] | M2 |  | 17.25
|  | 17515 | PREGO 18 X 27 COMUM - POLIDO | KG | 5.53 | 0.008 |  | 0.044221
|  | 2014 | AJUDANTE DE CARPINTEIRO (SGSP) | H | 13.1731 | 0.38 |  | 5.0058
|  | 2013 | CARPINTEIRO (SGSP) | H | 15.7562 | 0.19 |  | 2.9937
|  | 15510 | MADEIRAMENTO DE PEROBA DO NORTE (CUPIÚBA) P/ TELHADO | M3 | 1083.36 | 0.0085 |  | 9.2086
60113 | ESTRUTURA DE MADEIRA, PONTALETADA, PARA TELHAS ONDULADAS CA/AL/PL/AG | [5 empty] | M2 |  | 60.65
|  | 15510 | MADEIRAMENTO DE PEROBA DO NORTE (CUPIÚBA) P/ TELHADO | M3 | 1083.36 | 0.03 |  | 32.5008
|  | 17515 | PREGO 18 X 27 COMUM - POLIDO | KG | 5.53 | 0.12 |  | 0.66331
|  | 2014 | AJUDANTE DE CARPINTEIRO (SGSP) | H | 13.1731 | 0.95 |  | 12.5144
|  | 2013 | CARPINTEIRO (SGSP) | H | 15.7562 | 0.95 |  | 14.9684
60115 | ESTRUTURA COM TESOURAS DE MADEIRA PARA TELHAS ONDULADAS CA/AL/PL - VÃOS ATÉ 7,00M | [5 empty] | M2 |  | 49.25
|  | 2013 | CARPINTEIRO (SGSP) | H | 15.7562 | 0.95 |  | 14.9684
|  | 17515 | PREGO 18 X 27 COMUM - POLIDO | KG | 5.53 | 0.1 |  | 0.55276
|  | 2014 | AJUDANTE DE CARPINTEIRO (SGSP) | H | 13.1731 | 0.95 |  | 12.5144
|  | 15510 | MADEIRAMENTO DE PEROBA DO NORTE (CUPIÚBA) P/ TELHADO | M3 | 1083.36 | 0.015 |  | 16.2504
|  | 17016 | FERRAGEM PARA MADEIRAMENTO DE TELHADO | KG | 22.57 | 0.22 |  | 4.9663
60116 | ESTRUTURA COM TESOURAS DE MADEIRA PARA TELHAS ONDULADAS CA/AL/PL - VÃOS 7,01 À 10,00M | [5 empty] | M2 |  | 53.09
|  | 2013 | CARPINTEIRO (SGSP) | H | 15.7562 | 1 |  | 15.7562
|  | 15510 | MADEIRAMENTO DE PEROBA DO NORTE (CUPIÚBA) P/ TELHADO | M3 | 1083.36 | 0.017 |  | 18.4171
|  | 17515 | PREGO 18 X 27 COMUM - POLIDO | KG | 5.53 | 0.1 |  | 0.55276
|  | 2014 | AJUDANTE DE CARPINTEIRO (SGSP) | H | 13.1731 | 1 |  | 13.1731
|  | 17016 | FERRAGEM PARA MADEIRAMENTO DE TELHADO | KG | 22.57 | 0.23 |  | 5.1921
60117 | ESTRUTURA COM TESOURAS DE MADEIRA PARA TELHAS ONDULADAS CA/AL/PL - VÃOS 10,01 À 13,00M | [5 empty] | M2 |  | 61.96
|  | 17515 | PREGO 18 X 27 COMUM - POLIDO | KG | 5.53 | 0.13 |  | 0.71859
|  | 17016 | FERRAGEM PARA MADEIRAMENTO DE TELHADO | KG | 22.57 | 0.26 |  | 5.8693
|  | 2013 | CARPINTEIRO (SGSP) | H | 15.7562 | 1.15 |  | 18.1197
|  | 2014 | AJUDANTE DE CARPINTEIRO (SGSP) | H | 13.1731 | 1.15 |  | 15.149
|  | 15510 | MADEIRAMENTO DE PEROBA DO NORTE (CUPIÚBA) P/ TELHADO | M3 | 1083.36 | 0.0204 |  | 22.1006
60118 | ESTRUTURA COM TESOURAS DE MADEIRA PARA TELHAS ONDULADAS CA/AL/PL - VÃOS 13,01 À 18,00M | [5 empty] | M2 |  | 74.1
|  | 15510 | MADEIRAMENTO DE PEROBA DO NORTE (CUPIÚBA) P/ TELHADO | M3 | 1083.36 | 0.024 |  | 26.0007
|  | 2013 | CARPINTEIRO (SGSP) | H | 15.7562 | 1.4 |  | 22.0587
|  | 2014 | AJUDANTE DE CARPINTEIRO (SGSP) | H | 13.1731 | 1.4 |  | 18.4423
|  | 17016 | FERRAGEM PARA MADEIRAMENTO DE TELHADO | KG | 22.57 | 0.3 |  | 6.7723
|  | 17515 | PREGO 18 X 27 COMUM - POLIDO | KG | 5.53 | 0.15 |  | 0.82914
60130 | FORNECIMENTO DE ESTRUTURA METÁLICA PARA COBERTURA | [5 empty] | KG |  | 6.4
|  | 15505 | ESTRUTURA METÁLICA INCL. ANTIFERRUGINOSA | KG | 6.4 | 1 |  | 6.4047
60131 | MONTAGEM DE ESTRUTURA METÁLICA PARA COBERTURA | [5 empty] | KG |  | 2.03
|  | 15512 | MONTAGEM DE ESTRUTURA METÁLICA | KG | 2.03 | 1 |  | 2.032
60203 | TELHAS DE BARRO COZIDO - PAULISTA | [5 empty] | M2 |  | 87.98
|  | 16025 | TELHA DE BARRO TIPO PAULISTA | UN | 1.53 | 25 |  | 38.23
|  | 10648 | ARGAMASSA MISTA COM AREIA GROSSA 1:2:8 | M3 | 359.69 | 0.003 |  | 1.0791
|  | 2099 | SERVENTE (SGSP) | H | 12.6273 | 1.97 |  | 24.8758
|  | 2020 | PEDREIRO (SGSP) | H | 15.8601 | 1.5 |  | 23.7902
60204 | TELHAS DE BARRO COZIDO - SUPER-PAULISTA (PLAN) | [5 empty] | M2 |  | 75.51
|  | 10648 | ARGAMASSA MISTA COM AREIA GROSSA 1:2:8 | M3 | 359.69 | 0.003 |  | 1.0791
|  | 16030 | TELHA DE BARRO TIPO PLAN | UN | 1.56 | 28 |  | 43.5904
|  | 2020 | PEDREIRO (SGSP) | H | 15.8601 | 0.75 |  | 11.8951
|  | 2099 | SERVENTE (SGSP) | H | 12.6273 | 1.5 |  | 18.941
60205 | TELHAS DE BARRO COZIDO - FRANCESA | [5 empty] | M2 |  | 48.24
|  | 16020 | TELHA DE BARRO TIPO FRANCESA | UN | 1.63 | 17 |  | 27.6777
|  | 2020 | PEDREIRO (SGSP) | H | 15.8601 | 0.5 |  | 7.9301
|  | 2099 | SERVENTE (SGSP) | H | 12.6273 | 1 |  | 12.6273
60221 | TELHA ONDULADA CRFS 6MM | [5 empty] | M2 |  | 30.02
|  | 16090 | TELHA TECNOLOGIA CRFS ONDULADA 6MM | M2 | 15.5 | 1.15 |  | 17.8264
|  | 2099 | SERVENTE (SGSP) | H | 12.6273 | 0.35 |  | 4.4196
|  | 2224 | PEDREIRO DE ACABAMENTO (SGSP) | H | 17.4812 | 0.35 |  | 6.1184
|  | 17550 | GANCHO CHATO - 140 MM | UN | 1.17 | 0.97 |  | 1.1319
|  | 17010 | CONJUNTO DE VEDAÇÃO ELÁSTICA 5/16" - P/ FIXAÇÃO DE TELHA | UN | 0.08 | 0.33 |  | 0.027951
|  | 17046 | PARAFUSO C/ ROSCA SOBERBA DE FERRO GALVANIZADO | UN | 1.31 | 0.33 |  | 0.43082
|  | 19030 | MASSA PARA VEDAÇÃO ( P/ USO EM TELHAS DE AMIANTO/CRFS ) | KG | 19.3 | 0.0033 |  | 0.06369
60222 | TELHA ONDULADA CRFS 8MM | [5 empty] | M2 |  | 36.84
|  | 17550 | GANCHO CHATO - 140 MM | UN | 1.17 | 0.97 |  | 1.1319
|  | 2224 | PEDREIRO DE ACABAMENTO (SGSP) | H | 17.4812 | 0.35 |  | 6.1184
|  | 19030 | MASSA PARA VEDAÇÃO ( P/ USO EM TELHAS DE AMIANTO/CRFS ) | KG | 19.3 | 0.0033 |  | 0.06369
|  | 17046 | PARAFUSO C/ ROSCA SOBERBA DE FERRO GALVANIZADO | UN | 1.31 | 0.33 |  | 0.43082
|  | 16091 | TELHA TECNOLOGIA CRFS ONDULADA 8MM | M2 | 21.43 | 1.15 |  | 24.6467
|  | 17010 | CONJUNTO DE VEDAÇÃO ELÁSTICA 5/16" - P/ FIXAÇÃO DE TELHA | UN | 0.08 | 0.33 |  | 0.027951
|  | 2099 | SERVENTE (SGSP) | H | 12.6273 | 0.35 |  | 4.4196
60223 | TELHA ESTRUTURAL TRAPEZOIDAL EM CRFS, LARGURA ÚTIL=44CM - ESPESSURA 8MM | [5 empty] | M2 |  | 61.98
|  | 2099 | SERVENTE (SGSP) | H | 12.6273 | 0.3 |  | 3.7882
|  | 17046 | PARAFUSO C/ ROSCA SOBERBA DE FERRO GALVANIZADO | UN | 1.31 | 0.9 |  | 1.1749
|  | 16092 | TELHA ESTRUTURAL TRAPEZOIDAL CRFS - E=8 MM LARG. ÚTIL 44 CM | M2 | 48.04 | 1.055 |  | 50.6827
|  | 16554 | PINGADEIRA PLÁST. P/ TELHA ESTR. TRAPEZ. CRFS L= 44/49 CM | UN | 0.65 | 0.26 |  | 0.16939
|  | 16560 | PLACA DE VENTILAÇÃO PARA TELHA ESTR. TRAPEZOIDAL CRFS 44 CM | UN | 2.34 | 0.26 |  | 0.60736
|  | 17010 | CONJUNTO DE VEDAÇÃO ELÁSTICA 5/16" - P/ FIXAÇÃO DE TELHA | UN | 0.08 | 0.9 |  | 0.07623
|  | 2224 | PEDREIRO DE ACABAMENTO (SGSP) | H | 17.4812 | 0.3 |  | 5.2443
|  | 19070 | COLA PARA TELHA DE FIBROCIMENTO | KG | 44.89 | 0.0053 |  | 0.2379
60225 | TELHA ESTRUTURAL TRAPEZOIDAL EM CRFS, LARGURA ÚTIL=90CM - ESPESSURA 8MM | [5 empty] | M2 |  | 54.87
|  | 17065 | SUPORTE DE ABAS PARA TELHA ESTRUTURAL 90 (APOIO EM MADEIRA) | UN | 15.83 | 0.03 |  | 0.47479
|  | 2099 | SERVENTE (SGSP) | H | 12.6273 | 0.3 |  | 3.7882
|  | 19070 | COLA PARA TELHA DE FIBROCIMENTO | KG | 44.89 | 0.0067 |  | 0.30074
|  | 16568 | PLACA DE VEDAÇÃO NERVURA - P/ TELHA DE FIBROCIMENTO/CRFS CANALETE 90 | UN | 1.43 | 0.14 |  | 0.20016
|  | 17020 | FIXADOR DE ABAS PARA TELHAS DE FIBROCIMENTO / CRFS | UN | 0.78 | 0.5 |  | 0.3892
|  | 17010 | CONJUNTO DE VEDAÇÃO ELÁSTICA 5/16" - P/ FIXAÇÃO DE TELHA | UN | 0.08 | 0.3 |  | 0.02541
|  | 16562 | PLACA DE VENTILAÇÃO P/ TELHA DE FIBROC./CRFS CANALETE 90 | UN | 4.35 | 0.14 |  | 0.60967
|  | 16093 | TELHA TECNOLOGIA CRFS TRAPEZOIDAL 90 CM E=8 MM | M2 | 39.03 | 1.11 |  | 43.3241
|  | 16556 | PINGADEIRA PLÁST. P/ TELHA ESTRUT. TRAPEZOIDAL CRFS L=90CM | UN | 0.54 | 0.14 |  | 0.075866
|  | 2224 | PEDREIRO DE ACABAMENTO (SGSP) | H | 17.4812 | 0.3 |  | 5.2443
|  | 17545 | GANCHO 8 X 350MM "L" - COM ROSCA E PORCA - PARA TELHA (SEM VEDAÇÃO) | UN | 1.47 | 0.3 |  | 0.44091
60230 | TELHAS DE PVC RÍGIDO,TRANSLÚCIDAS OU OPACAS - ONDULADA,TRAPEZOIDAL OU GRECA | [5 empty] | M2 |  | 65.41
|  | 17042 | PARAFUSO AUTO-ATARRAXANTE 5,5 X 50 MM - CABEÇA PANELA FENDA SIMPLES | UN | 0.15 | 1.42 |  | 0.20888
|  | 2099 | SERVENTE (SGSP) | H | 12.6273 | 0.22 |  | 2.778
|  | 2224 | PEDREIRO DE ACABAMENTO (SGSP) | H | 17.4812 | 0.22 |  | 3.8459
|  | 16085 | TELHA DE PVC RÍGIDO TRANSLÚCIDA PERFIL OND. TRAPEZ. E GRECA | M2 | 47.72 | 1.225 |  | 58.4531
|  | 17010 | CONJUNTO DE VEDAÇÃO ELÁSTICA 5/16" - P/ FIXAÇÃO DE TELHA | UN | 0.08 | 1.42 |  | 0.12027
60235 | TELHAS DE POLIÉSTER - ONDULADA OU TRAPEZOIDAL | [5 empty] | M2 |  | 49.43
|  | 16070 | TELHA DE POLIÉSTER PERFIL ONDUL. E TRAPEZ. DE ALUMÍNIO | M2 | 36.93 | 1.15 |  | 42.4739
|  | 17010 | CONJUNTO DE VEDAÇÃO ELÁSTICA 5/16" - P/ FIXAÇÃO DE TELHA | UN | 0.08 | 1.42 |  | 0.12027
|  | 2224 | PEDREIRO DE ACABAMENTO (SGSP) | H | 17.4812 | 0.22 |  | 3.8459
|  | 17042 | PARAFUSO AUTO-ATARRAXANTE 5,5 X 50 MM - CABEÇA PANELA FENDA SIMPLES | UN | 0.15 | 1.42 |  | 0.20888
|  | 2099 | SERVENTE (SGSP) | H | 12.6273 | 0.22 |  | 2.778
60241 | TELHAS DE ALUMÍNIO, PERFIL ONDULADO - ESPESSURA 0,8MM | [5 empty] | M2 |  | 46.03
|  | 16014 | TELHA DE ALUMÍNIO E=0.8MM ONDULADA - ACABAMENTO NATURAL | M2 | 30.57 | 1.1 |  | 33.6225
|  | 2224 | PEDREIRO DE ACABAMENTO (SGSP) | H | 17.4812 | 0.3 |  | 5.2443
|  | 2099 | SERVENTE (SGSP) | H | 12.6273 | 0.3 |  | 3.7882
|  | 17555 | HASTE DE ALUMÍNIO - 250MM X 5/16" - C/ ACESSÓRIOS | CJ | 0.84 | 4 |  | 3.37
60242 | TELHAS DE ALUMÍNIO PERFIL TRAPEZOIDAL - ESPESSURA 0,8MM | [5 empty] | M2 |  | 46.47
|  | 2099 | SERVENTE (SGSP) | H | 12.6273 | 0.3 |  | 3.7882
|  | 16015 | TELHA DE ALUMÍNIO E=0.8MM TRAPEZOIDAL - ACABAMENTO NATURAL | M2 | 30.97 | 1.1 |  | 34.0721
|  | 17555 | HASTE DE ALUMÍNIO - 250MM X 5/16" - C/ ACESSÓRIOS | CJ | 0.84 | 4 |  | 3.37
|  | 2224 | PEDREIRO DE ACABAMENTO (SGSP) | H | 17.4812 | 0.3 |  | 5.2443
60243 | TELHA TRAPEZOIDAL DUPLA EM AÇO GALVANIZADO - E= 0,8MM, REVESTIMENTO B, H=40MM - PINTADA 1 FACE - MIOLO EM POLIURETANO E=30MM | [5 empty] | M2 |  | 130.85
|  | 17041 | PARAFUSO AUTO PERFURANTE 12 4 X 3/4" TIPO TRAXX COM CONJUNTO DE VEDAÇÃO | UN | 0.24 | 4 |  | 0.9636
|  | 2099 | SERVENTE (SGSP) | H | 12.6273 | 0.3 |  | 3.7882
|  | 2224 | PEDREIRO DE ACABAMENTO (SGSP) | H | 17.4812 | 0.3 |  | 5.2443
|  | 16418 | TELHA AÇO GALV. TRAPEZOIDAL DUPLA E=0,8MM-H=40MM-MIOLO=30MM POLIURETANO - PINTADA 1 FACE - REV.B | M2 | 109.86 | 1.1 |  | 120.8502
60244 | TELHA TRAPEZOIDAL EM AÇO GALVANIZADO ESPESSURA DE 0,50MM, REVESTIMENTO B, H=40MM | [5 empty] | M2 |  | 37.42
|  | 16411 | TELHA DE AÇO GALV. ACAB. NATURAL TRAPEZOIDAL E=0.5 MM H= ATÉ 40 MM | M2 | 24.93 | 1.1 |  | 27.4269
|  | 2099 | SERVENTE (SGSP) | H | 12.6273 | 0.3 |  | 3.7882
|  | 2224 | PEDREIRO DE ACABAMENTO (SGSP) | H | 17.4812 | 0.3 |  | 5.2443
|  | 17041 | PARAFUSO AUTO PERFURANTE 12 4 X 3/4" TIPO TRAXX COM CONJUNTO DE VEDAÇÃO | UN | 0.24 | 4 |  | 0.9636
60245 | TELHA ONDULADA EM AÇO GALVANIZADO ESPESSURA DE 0,50MM, REVESTIMENTO B, H=17,5MM | [5 empty] | M2 |  | 37.34
|  | 2099 | SERVENTE (SGSP) | H | 12.6273 | 0.3 |  | 3.7882
|  | 16412 | TELHA AÇO GALV. ONDULADA E= 0,5 MM - H= 17/18 MM REV. B | M2 | 24.86 | 1.1 |  | 27.3485
|  | 17041 | PARAFUSO AUTO PERFURANTE 12 4 X 3/4" TIPO TRAXX COM CONJUNTO DE VEDAÇÃO | UN | 0.24 | 4 |  | 0.9636
|  | 2224 | PEDREIRO DE ACABAMENTO (SGSP) | H | 17.4812 | 0.3 |  | 5.2443
60246 | TELHA TRAPEZOIDAL DUP. AÇO GALVANIZADO ESPESSURA DE 0,5MM, REVESTIMENTO B, H=40MM, COM MIOLO POLIURETANO E=30MM | [5 empty] | M2 |  | 98.41
|  | 17041 | PARAFUSO AUTO PERFURANTE 12 4 X 3/4" TIPO TRAXX COM CONJUNTO DE VEDAÇÃO | UN | 0.24 | 4 |  | 0.9636
|  | 2099 | SERVENTE (SGSP) | H | 12.6273 | 0.4 |  | 5.0509
|  | 2224 | PEDREIRO DE ACABAMENTO (SGSP) | H | 17.4812 | 0.4 |  | 6.9925
|  | 16413 | TELHA AÇO GALV. TRAPEZOIDAL DUPLA E=0,5MM-H=40MM-MIOLO=30MM POLIURETANO - REV.B | M2 | 77.64 | 1.1 |  | 85.4055
60247 | TELHA TRAPEZOIDAL EM AÇO GALVANIZADO ESP=0,5MM, H=40MM, COM PINTURA ELETROLÍTICA COR BRANCA 2 FACES | [5 empty] | M2 |  | 49.68
|  | 16414 | TELHA AÇO GALV. TRAPEZOIDAL E=0.5MM - H=40MM PINTURA ELETROSTÁTICA 2 FACES - REV. B | M2 | 36.07 | 1.1 |  | 39.6801
|  | 2224 | PEDREIRO DE ACABAMENTO (SGSP) | H | 17.4812 | 0.3 |  | 5.2443
|  | 2099 | SERVENTE (SGSP) | H | 12.6273 | 0.3 |  | 3.7882
|  | 17041 | PARAFUSO AUTO PERFURANTE 12 4 X 3/4" TIPO TRAXX COM CONJUNTO DE VEDAÇÃO | UN | 0.24 | 4 |  | 0.9636
60248 | TELHA ONDULADA EM AÇO GALVANIZADO E=0,5MM, REVESTIMENTO B, H=17,5MM COM PINTURA ELETROLÍTICA COR BRANCA 2 FACES | [5 empty] | M2 |  | 50.29
|  | 2224 | PEDREIRO DE ACABAMENTO (SGSP) | H | 17.4812 | 0.3 |  | 5.2443
|  | 2099 | SERVENTE (SGSP) | H | 12.6273 | 0.3 |  | 3.7882
|  | 17041 | PARAFUSO AUTO PERFURANTE 12 4 X 3/4" TIPO TRAXX COM CONJUNTO DE VEDAÇÃO | UN | 0.24 | 4 |  | 0.9636
|  | 16416 | TELHA AÇO GALV. ONDULADA E= 0,5 MM - H= 17/18 MM PINTURA ELETROST. 2 FACES - REV.B | M2 | 36.63 | 1.1 |  | 40.2896
60249 | TELHA TRAPEZOIDAL DUP. AÇO GALVANIZADO E=0,5MM, REVESTIMENTO B, H=40MM PINTURA MIOLO POLIURETANO E=30MM | [5 empty] | M2 |  | 105.18
|  | 16417 | TELHA AÇO GALV. TRAPEZOIDAL DUPLA E=0,5MM-H=40MM-MIOLO=30MM POLIURETANO - PINTADA 1 FACE - REV.B | M2 | 83.8 | 1.1 |  | 92.1753
|  | 2224 | PEDREIRO DE ACABAMENTO (SGSP) | H | 17.4812 | 0.4 |  | 6.9925
|  | 2099 | SERVENTE (SGSP) | H | 12.6273 | 0.4 |  | 5.0509
|  | 17041 | PARAFUSO AUTO PERFURANTE 12 4 X 3/4" TIPO TRAXX COM CONJUNTO DE VEDAÇÃO | UN | 0.24 | 4 |  | 0.9636
60250 | TELHAS EM POLICARBONATO ALVEOLAR 6MM COM ESTRUTURA METÁLICA GALVANIZADA INSTALADA | [5 empty] | M2 |  | 335.31
|  | 16010 | COBERTURA EM POLICARBONATO ALVEOLAR 6MM, ESTRUTURA METÁLICA GALVANIZADA, INSTALADA | M2 | 335.31 | 1 |  | 335.3125
60251 | CUMEEIRA OU ESPIGÃO PARA TELHAS PAULISTA, PLAN E FRANCESA - BARRO OU VIDRO | [5 empty] | M |  | 19.78
|  | 2020 | PEDREIRO (SGSP) | H | 15.8601 | 0.5 |  | 7.9301
|  | 2099 | SERVENTE (SGSP) | H | 12.6273 | 0.5022 |  | 6.3414
|  | 10648 | ARGAMASSA MISTA COM AREIA GROSSA 1:2:8 | M3 | 359.69 | 0.0018 |  | 0.64745
|  | 16534 | CUMEEIRA DE BARRO TIPO UNIVERSAL | UN | 1.62 | 3 |  | 4.8588
60255 | CUMEEIRA PARA TELHA ONDULADA (CRFS, PVC RÍGIDO E POLIÉSTER), TRAPEZOIDAL E GRECA (PVC RÍGIDO E POLIÉSTER) | [5 empty] | M |  | 31.59
|  | 16508 | CUMEEIRA UNIVERSAL P/ TELHA TECNOLOGIA CRFS ONDULADA 1,10 X 0,60 M | UN | 21.03 | 1.05 |  | 22.0858
|  | 17010 | CONJUNTO DE VEDAÇÃO ELÁSTICA 5/16" - P/ FIXAÇÃO DE TELHA | UN | 0.08 | 2.2 |  | 0.18634
|  | 2224 | PEDREIRO DE ACABAMENTO (SGSP) | H | 17.4812 | 0.2 |  | 3.4962
|  | 19030 | MASSA PARA VEDAÇÃO ( P/ USO EM TELHAS DE AMIANTO/CRFS ) | KG | 19.3 | 0.022 |  | 0.4246
|  | 2099 | SERVENTE (SGSP) | H | 12.6273 | 0.2 |  | 2.5255
|  | 17046 | PARAFUSO C/ ROSCA SOBERBA DE FERRO GALVANIZADO | UN | 1.31 | 2.2 |  | 2.8721
60256 | CUMEEIRA NORMAL PARA TELHA TECNOLOGIA CRFS, ESTRUTURAL TRAPEZOIDAL 44CM | [5 empty] | M |  | 40.16
|  | 16509 | CUMEEIRA NORMAL P/ TELHA TECNOLOGIA CRFS TRAPEZ. 44CM | UN | 15.06 | 2.05 |  | 30.8734
|  | 2224 | PEDREIRO DE ACABAMENTO (SGSP) | H | 17.4812 | 0.2 |  | 3.4962
|  | 17020 | FIXADOR DE ABAS PARA TELHAS DE FIBROCIMENTO / CRFS | UN | 0.78 | 4.2 |  | 3.2693
|  | 2099 | SERVENTE (SGSP) | H | 12.6273 | 0.2 |  | 2.5255
60257 | CUMEEIRA NORMAL PARA TELHA TECNOLOGIA CRFS, ESTRUTURAL TRAPEZOIDAL - 90CM | [5 empty] | M |  | 162.93
|  | 17020 | FIXADOR DE ABAS PARA TELHAS DE FIBROCIMENTO / CRFS | UN | 0.78 | 4.2 |  | 3.2693
|  | 2224 | PEDREIRO DE ACABAMENTO (SGSP) | H | 17.4812 | 0.2 |  | 3.4962
|  | 2099 | SERVENTE (SGSP) | H | 12.6273 | 0.2 |  | 2.5255
|  | 16510 | CUMEEIRA NORMAL P/ TELHA TECNOLOGIA CRFS TRAPEZ. 90CM | UN | 74.95 | 2.05 |  | 153.6391
60290 | CUMEEIRA DE ALUMÍNIO, PERFIL ONDULADO - NORMAL E= 0,8MM | [5 empty] | M |  | 36.76
|  | 2099 | SERVENTE (SGSP) | H | 12.6273 | 0.1 |  | 1.2627
|  | 2224 | PEDREIRO DE ACABAMENTO (SGSP) | H | 17.4812 | 0.1 |  | 1.7481
|  | 17555 | HASTE DE ALUMÍNIO - 250MM X 5/16" - C/ ACESSÓRIOS | CJ | 0.84 | 4 |  | 3.37
|  | 16530 | CUMEEIRA DE ALUMÍNIO NORMAL E=0.8MM - P/ TELHA ONDULADA ACABAMENTO NATURAL - COMPRIMENTO = 1072 MM / 1345 MM | UN | 28.93 | 1.05 |  | 30.3746
60291 | CUMEEIRA DE ALUMÍNIO, PERFIL TRAPEZOIDAL - NORMAL - E=0,8MM | [5 empty] | M |  | 36.18
|  | 17555 | HASTE DE ALUMÍNIO - 250MM X 5/16" - C/ ACESSÓRIOS | CJ | 0.84 | 4 |  | 3.37
|  | 2224 | PEDREIRO DE ACABAMENTO (SGSP) | H | 17.4812 | 0.1 |  | 1.7481
|  | 16531 | CUMEEIRA DE ALUMÍNIO NORMAL E=0.8MM - P/ TELHA TRAPEZOIDAL ACABAMENTO NATURAL - COMPRIMENTO = 1056 MM / 1265 MM | UN | 28.38 | 1.05 |  | 29.7953
|  | 2099 | SERVENTE (SGSP) | H | 12.6273 | 0.1 |  | 1.2627
60292 | CUMEEIRA DE ALUMÍNIO PERFIL ONDULADO - SHED - E=0,8MM | [5 empty] | M |  | 33.61
|  | 2224 | PEDREIRO DE ACABAMENTO (SGSP) | H | 17.4812 | 0.1 |  | 1.7481
|  | 16532 | CUMEEIRA DE ALUMÍNIO SHED E=0.8MM - P/ TELHA ONDULADA ACABAMENTO NATURAL | UN | 25.93 | 1.05 |  | 27.2249
|  | 2099 | SERVENTE (SGSP) | H | 12.6273 | 0.1 |  | 1.2627
|  | 17555 | HASTE DE ALUMÍNIO - 250MM X 5/16" - C/ ACESSÓRIOS | CJ | 0.84 | 4 |  | 3.37
60293 | CUMEEIRA DE ALUMÍNIO - PERFIL TRAPEZOIDAL - SHED - E=0,8MM | [5 empty] | M |  | 36.18
|  | 2099 | SERVENTE (SGSP) | H | 12.6273 | 0.1 |  | 1.2627
|  | 17555 | HASTE DE ALUMÍNIO - 250MM X 5/16" - C/ ACESSÓRIOS | CJ | 0.84 | 4 |  | 3.37
|  | 2224 | PEDREIRO DE ACABAMENTO (SGSP) | H | 17.4812 | 0.1 |  | 1.7481
|  | 16533 | CUMEEIRA DE ALUMÍNIO SHED E=0.8MM - P/ TELHA TRAPEZOIDAL ACABAMENTO NATURAL | UN | 28.38 | 1.05 |  | 29.7953
60294 | CUMEEIRA TRAPEZOIDAL EM AÇO GALVANIZADO ESP=0,5MM, REVESTIMENTO B, H=40MM, L=0,60 M | [5 empty] | M |  | 29.53
|  | 17041 | PARAFUSO AUTO PERFURANTE 12 4 X 3/4" TIPO TRAXX COM CONJUNTO DE VEDAÇÃO | UN | 0.24 | 2 |  | 0.4818
|  | 2224 | PEDREIRO DE ACABAMENTO (SGSP) | H | 17.4812 | 0.1 |  | 1.7481
|  | 2099 | SERVENTE (SGSP) | H | 12.6273 | 0.1 |  | 1.2627
|  | 16430 | CUMEEIRA AÇO GALV. TRAPEZOIDAL E=0,5MM - H=40MM - L=0,60M REV.B | M | 23.67 | 1.1 |  | 26.0364
60295 | CUMEEIRA ONDULADA EM AÇO GALVANIZADO ESP=0,50MM, REVESTIMENTO B, H=17,5MM, LARG=0,60M | [5 empty] | M |  | 30.46
|  | 17041 | PARAFUSO AUTO PERFURANTE 12 4 X 3/4" TIPO TRAXX COM CONJUNTO DE VEDAÇÃO | UN | 0.24 | 2 |  | 0.4818
|  | 2099 | SERVENTE (SGSP) | H | 12.6273 | 0.1 |  | 1.2627
|  | 16431 | CUMEEIRA AÇO GALV. ONDULADA E= 0,5MM - H= 17/18MM - L=0.60M | M | 24.51 | 1.1 |  | 26.9629
|  | 2224 | PEDREIRO DE ACABAMENTO (SGSP) | H | 17.4812 | 0.1 |  | 1.7481
60296 | CUMEEIRA TRAPEZOIDAL EM AÇO GALVANIZADO E=0,5MM, REVESTIMENTO B, H=40MM, L=0,60M, COM PINTURA BRANCA 2 FACES | [5 empty] | M |  | 39.23
|  | 16432 | CUMEEIRA AÇO GALV. TRAPEZOIDAL E=0,5MM - H=40MM - L=0,60M REV.B - PINT.BR 2 FACES | M | 32.49 | 1.1 |  | 35.7364
|  | 2099 | SERVENTE (SGSP) | H | 12.6273 | 0.1 |  | 1.2627
|  | 17041 | PARAFUSO AUTO PERFURANTE 12 4 X 3/4" TIPO TRAXX COM CONJUNTO DE VEDAÇÃO | UN | 0.24 | 2 |  | 0.4818
|  | 2224 | PEDREIRO DE ACABAMENTO (SGSP) | H | 17.4812 | 0.1 |  | 1.7481
60297 | CUMEEIRA ONDULADA EM AÇO GALVANIZADO E=0,5MM, REVESTIMENTO B, H=17,5MM, L=0,60M, COM PINTURA BRANCA 2 FACES | [5 empty] | M |  | 40.39
|  | 2099 | SERVENTE (SGSP) | H | 12.6273 | 0.1 |  | 1.2627
|  | 17041 | PARAFUSO AUTO PERFURANTE 12 4 X 3/4" TIPO TRAXX COM CONJUNTO DE VEDAÇÃO | UN | 0.24 | 2 |  | 0.4818
|  | 2224 | PEDREIRO DE ACABAMENTO (SGSP) | H | 17.4812 | 0.1 |  | 1.7481
|  | 16433 | CUMEEIRA AÇO GALV. ONDULADA E= 0,5MM - H= 17/18MM - L=0.60M | M | 33.54 | 1.1 |  | 36.8932
60299 | SUBCOBERTURA COM FOLHA DE ALUMÍNIO | [5 empty] | M2 |  | 8.16
|  | 16570 | SUBCOBERTURA COM FOLHA DE ALUMÍNIO | M2 | 5 | 1 |  | 5.0003
|  | 2099 | SERVENTE (SGSP) | H | 12.6273 | 0.25 |  | 3.1568
60398 | DOMO ACRÍLICO PARA ILUMINAÇÃO E VENTILAÇÃO | [5 empty] | M2 |  | 406
|  | 16005 | DOMO DE ACRÍLICO COM CAIXILHO DE ALUMÍNIO | M2 | 371.82 | 1 |  | 371.8178
|  | 2020 | PEDREIRO (SGSP) | H | 15.8601 | 1.2 |  | 19.0321
|  | 2099 | SERVENTE (SGSP) | H | 12.6273 | 1.2 |  | 15.1528
65020 | DEMOLIÇÃO DE TELHAS DE BARRO COZIDO OU VIDRO EM GERAL | [5 empty] | M2 |  | 7.58
|  | 2099 | SERVENTE (SGSP) | H | 12.6273 | 0.6 |  | 7.5764
65025 | DEMOLIÇÃO DE TELHAS EM GERAL, EXCLUSIVE TELHAS DE BARRO COZIDO E VIDRO | [5 empty] | M2 |  | 3.16
|  | 2099 | SERVENTE (SGSP) | H | 12.6273 | 0.25 |  | 3.1568
66003 | RETIRADA DE ESTRUTURA MADEIRA PONTALETADA - PARA TELHAS DE BARRO COZIDO | [5 empty] | M2 |  | 8.68
|  | 2013 | CARPINTEIRO (SGSP) | H | 15.7562 | 0.3 |  | 4.7269
|  | 2014 | AJUDANTE DE CARPINTEIRO (SGSP) | H | 13.1731 | 0.3 |  | 3.9519
66004 | RETIRADA DE ESTRUTURA MADEIRA PONTALETADA - PARA TELHA ONDULADA DE CIMENTO AMIANTO, ALUMÍNIO OU PLÁSTICO | [5 empty] | M2 |  | 5.79
|  | 2014 | AJUDANTE DE CARPINTEIRO (SGSP) | H | 13.1731 | 0.2 |  | 2.6346
|  | 2013 | CARPINTEIRO (SGSP) | H | 15.7562 | 0.2 |  | 3.1512
66005 | RETIRADA DE ESTRUTURA DE MADEIRA COM TESOURAS - PARA TELHAS DE BARRO COZIDO | [5 empty] | M2 |  | 14.46
|  | 2013 | CARPINTEIRO (SGSP) | H | 15.7562 | 0.5 |  | 7.8781
|  | 2014 | AJUDANTE DE CARPINTEIRO (SGSP) | H | 13.1731 | 0.5 |  | 6.5865
66006 | RETIRADA DE ESTRUTURA DE MADEIRA COM TESOURAS - PARA TELHA ONDULADA DE CIMENTO AMIANTO, ALUMÍNIO OU PLÁSTICO | [5 empty] | M2 |  | 11.57
|  | 2013 | CARPINTEIRO (SGSP) | H | 15.7562 | 0.4 |  | 6.3025
|  | 2014 | AJUDANTE DE CARPINTEIRO (SGSP) | H | 13.1731 | 0.4 |  | 5.2692
66008 | RETIRADA DE ESTRUTURA METÁLICA INCLUSIVE PERFIS DE FIXAÇÃO | [5 empty] | KG |  | 1.42
|  | 15506 | RETIRADA DE ESTRUTURA METÁLICA INCLUSIVE PERFIS DE FIXAÇÃO | KG | 1.42 | 1 |  | 1.4224
66010 | RETIRADA PARCIAL DE MADEIRAMENTO DE TELHADO - RIPAS | [5 empty] | M |  | 0.29
|  | 2014 | AJUDANTE DE CARPINTEIRO (SGSP) | H | 13.1731 | 0.01 |  | 0.13173
|  | 2013 | CARPINTEIRO (SGSP) | H | 15.7562 | 0.01 |  | 0.15756
66011 | RETIRADA PARCIAL DE MADEIRAMENTO DE TELHADO - CAIBROS | [5 empty] | M |  | 1.74
|  | 2013 | CARPINTEIRO (SGSP) | H | 15.7562 | 0.06 |  | 0.94537
|  | 2014 | AJUDANTE DE CARPINTEIRO (SGSP) | H | 13.1731 | 0.06 |  | 0.79038
66012 | RETIRADA PARCIAL DE MADEIRAMENTO DE TELHADO - VIGAS | [5 empty] | M |  | 2.89
|  | 2014 | AJUDANTE DE CARPINTEIRO (SGSP) | H | 13.1731 | 0.1 |  | 1.3173
|  | 2013 | CARPINTEIRO (SGSP) | H | 15.7562 | 0.1 |  | 1.5756
66015 | RETIRADA DE FERRAGEM PARA MADEIRAMENTO DE TELHADO | [5 empty] | UN |  | 4.34
|  | 2013 | CARPINTEIRO (SGSP) | H | 15.7562 | 0.15 |  | 2.3634
|  | 2014 | AJUDANTE DE CARPINTEIRO (SGSP) | H | 13.1731 | 0.15 |  | 1.976
66020 | RETIRADA DE TELHAS DE BARRO COZIDO OU VIDRO - TIPO FRANCESA | [5 empty] | M2 |  | 6.31
|  | 2099 | SERVENTE (SGSP) | H | 12.6273 | 0.5 |  | 6.3137
66021 | RETIRADA DE TELHAS DE BARRO COZIDO OU VIDRO - TIPO PAULISTA | [5 empty] | M2 |  | 11.36
|  | 2099 | SERVENTE (SGSP) | H | 12.6273 | 0.9 |  | 11.3646
66022 | RETIRADA DE TELHAS DE BARRO COZIDO - TIPO SUPER-PAULISTA (PLAN) | [5 empty] | M2 |  | 8.84
|  | 2099 | SERVENTE (SGSP) | H | 12.6273 | 0.7 |  | 8.8391
66025 | RETIRADA DE TELHAS EM GERAL, EXCLUSIVE TELHAS DE BARRO COZIDO, VIDRO E ESTRUTURAIS DE CRFS | [5 empty] | M2 |  | 4.42
|  | 2099 | SERVENTE (SGSP) | H | 12.6273 | 0.35 |  | 4.4196
66028 | RETIRADA DE TELHAS ESTRUTURAIS DE CRFS OU CIMENTO AMIANTO - LARGURA ÚTIL=44CM | [5 empty] | M2 |  | 3.79
|  | 2099 | SERVENTE (SGSP) | H | 12.6273 | 0.3 |  | 3.7882
66029 | RETIRADA DE TELHAS ESTRUTURAIS DE CRFS OU CIMENTO AMIANTO - LARGURA ÚTIL=90CM | [5 empty] | M2 |  | 3.79
|  | 2099 | SERVENTE (SGSP) | H | 12.6273 | 0.3 |  | 3.7882
66040 | RETIRADA DE CUMEEIRAS OU ESPIGÕES DE BARRO COZIDO OU VIDRO EM GERAL | [5 empty] | M |  | 3.79
|  | 2099 | SERVENTE (SGSP) | H | 12.6273 | 0.3 |  | 3.7882
66090 | RETIRADA DE CUMEEIRAS OU ESPIGÕES DE MATERIAIS EM GERAL - EXCLUSIVE BARRO COZIDO OU VIDRO | [5 empty] | M |  | 2.53
|  | 2099 | SERVENTE (SGSP) | H | 12.6273 | 0.2 |  | 2.5255
67010 | RECOLOCAÇÃO PARCIAL DE MADEIRAMENTO DE TELHADO - RIPAS | [5 empty] | M |  | 1.45
|  | 2014 | AJUDANTE DE CARPINTEIRO (SGSP) | H | 13.1731 | 0.05 |  | 0.65865
|  | 17515 | PREGO 18 X 27 COMUM - POLIDO | KG | 5.53 | 0.001 |  | 0.0055276
|  | 2013 | CARPINTEIRO (SGSP) | H | 15.7562 | 0.05 |  | 0.78781
67011 | RECOLOCAÇÃO PARCIAL DE MADEIRAMENTO DE TELHADO - CAIBROS | [5 empty] | M |  | 4.39
|  | 2014 | AJUDANTE DE CARPINTEIRO (SGSP) | H | 13.1731 | 0.15 |  | 1.976
|  | 2013 | CARPINTEIRO (SGSP) | H | 15.7562 | 0.15 |  | 2.3634
|  | 17515 | PREGO 18 X 27 COMUM - POLIDO | KG | 5.53 | 0.01 |  | 0.055276
67012 | RECOLOCAÇÃO PARCIAL DE MADEIRAMENTO DE TELHADO - VIGAS | [5 empty] | M |  | 11.71
|  | 2014 | AJUDANTE DE CARPINTEIRO (SGSP) | H | 13.1731 | 0.4 |  | 5.2692
|  | 17515 | PREGO 18 X 27 COMUM - POLIDO | KG | 5.53 | 0.025 |  | 0.13819
|  | 2013 | CARPINTEIRO (SGSP) | H | 15.7562 | 0.4 |  | 6.3025
67015 | RECOLOCAÇÃO DE FERRAGEM PARA MADEIRAMENTO DE TELHADO | [5 empty] | UN |  | 8.68
|  | 2013 | CARPINTEIRO (SGSP) | H | 15.7562 | 0.3 |  | 4.7269
|  | 2014 | AJUDANTE DE CARPINTEIRO (SGSP) | H | 13.1731 | 0.3 |  | 3.9519
67020 | RECOLOCAÇÃO DE TELHAS DE BARRO COZIDO OU VIDRO - TIPO FRANCESA | [5 empty] | M2 |  | 20.56
|  | 2020 | PEDREIRO (SGSP) | H | 15.8601 | 0.5 |  | 7.9301
|  | 2099 | SERVENTE (SGSP) | H | 12.6273 | 1 |  | 12.6273
67021 | RECOLOCAÇÃO DE TELHAS DE BARRO COZIDO OU VIDRO - TIPO PAULISTA | [5 empty] | M2 |  | 49.75
|  | 2020 | PEDREIRO (SGSP) | H | 15.8601 | 1.5 |  | 23.7902
|  | 2099 | SERVENTE (SGSP) | H | 12.6273 | 1.97 |  | 24.8758
|  | 10648 | ARGAMASSA MISTA COM AREIA GROSSA 1:2:8 | M3 | 359.69 | 0.003 |  | 1.0791
67022 | RECOLOCAÇÃO DE TELHAS DE BARRO COZIDO - TIPO SUPER-PAULISTA (PLAN) | [5 empty] | M2 |  | 31.92
|  | 2099 | SERVENTE (SGSP) | H | 12.6273 | 1.5 |  | 18.941
|  | 2020 | PEDREIRO (SGSP) | H | 15.8601 | 0.75 |  | 11.8951
|  | 10648 | ARGAMASSA MISTA COM AREIA GROSSA 1:2:8 | M3 | 359.69 | 0.003 |  | 1.0791
67025 | RECOLOCAÇÃO DE TELHAS DE CRF, CIMENTO AMIANTO, ALUMÍNIO OU PLÁSTICO - ONDULADA COMUM | [5 empty] | M2 |  | 9.1
|  | 19030 | MASSA PARA VEDAÇÃO ( P/ USO EM TELHAS DE AMIANTO/CRFS ) | KG | 19.3 | 0.0033 |  | 0.06369
|  | 2224 | PEDREIRO DE ACABAMENTO (SGSP) | H | 17.4812 | 0.3 |  | 5.2443
|  | 2099 | SERVENTE (SGSP) | H | 12.6273 | 0.3 |  | 3.7882
67028 | RECOLOCAÇÃO DE TELHAS ESTRUTURAIS DE CRFS OU CIMENTO AMIANTO - LARGURA ÚTIL=44CM | [5 empty] | M2 |  | 9.11
|  | 17010 | CONJUNTO DE VEDAÇÃO ELÁSTICA 5/16" - P/ FIXAÇÃO DE TELHA | UN | 0.08 | 0.9 |  | 0.07623
|  | 2224 | PEDREIRO DE ACABAMENTO (SGSP) | H | 17.4812 | 0.3 |  | 5.2443
|  | 2099 | SERVENTE (SGSP) | H | 12.6273 | 0.3 |  | 3.7882
67029 | RECOLOCAÇÃO DE TELHAS ESTRUTURAIS DE CRFS OU CIMENTO AMIANTO - LARGURA ÚTIL=90CM | [5 empty] | M2 |  | 9.06
|  | 17010 | CONJUNTO DE VEDAÇÃO ELÁSTICA 5/16" - P/ FIXAÇÃO DE TELHA | UN | 0.08 | 0.3 |  | 0.02541
|  | 2224 | PEDREIRO DE ACABAMENTO (SGSP) | H | 17.4812 | 0.3 |  | 5.2443
|  | 2099 | SERVENTE (SGSP) | H | 12.6273 | 0.3 |  | 3.7882
67040 | RECOLOCAÇÃO DE CUMEEIRAS OU ESPIGÕES DE BARRO COZIDO | [5 empty] | M |  | 14.97
|  | 2020 | PEDREIRO (SGSP) | H | 15.8601 | 0.5 |  | 7.9301
|  | 2099 | SERVENTE (SGSP) | H | 12.6273 | 0.506 |  | 6.3894
|  | 10648 | ARGAMASSA MISTA COM AREIA GROSSA 1:2:8 | M3 | 359.69 | 0.0018 |  | 0.64745
67090 | RECOLOCAÇÃO DE CUMEEIRAS OU ESPIGÕES DE MATERIAIS EM GERAL - EXCLUSIVE BARRO COZIDO OU VIDRO | [5 empty] | M |  | 6.38
|  | 17555 | HASTE DE ALUMÍNIO - 250MM X 5/16" - C/ ACESSÓRIOS | CJ | 0.84 | 4 |  | 3.37
|  | 2099 | SERVENTE (SGSP) | H | 12.6273 | 0.1 |  | 1.2627
|  | 2224 | PEDREIRO DE ACABAMENTO (SGSP) | H | 17.4812 | 0.1 |  | 1.7481
68001 | REVISÃO GERAL DE TELHADOS DE BARRO, INCLUSIVE TOMADA DE GOTEIRA | [5 empty] | M2 |  | 5.54
|  | 2099 | SERVENTE (SGSP) | H | 12.6273 | 0.3 |  | 3.7882
|  | 2224 | PEDREIRO DE ACABAMENTO (SGSP) | H | 17.4812 | 0.1 |  | 1.7481
68002 | REMANEJAMENTO DE TELHAS DE BARRO COZIDO, INCLUSIVE ESCOVAMENTO | [5 empty] | M2 |  | 21.37
|  | 2099 | SERVENTE (SGSP) | H | 12.6273 | 1 |  | 12.6273
|  | 2224 | PEDREIRO DE ACABAMENTO (SGSP) | H | 17.4812 | 0.5 |  | 8.7406
68003 | REVISÃO, ESCOVAÇÃO, INCLUSIVE TOMADA DE GOTEIRAS DE TELHADOS EM GERAL, EXCLUSIVE PARA TELHAS DE BARRO COZIDO OU VIDRO | [5 empty] | M2 |  | 18.07
|  | 2099 | SERVENTE (SGSP) | H | 12.6273 | 0.6 |  | 7.5764
|  | 2224 | PEDREIRO DE ACABAMENTO (SGSP) | H | 17.4812 | 0.6 |  | 10.4887
68010 | MADEIRAMENTO DE TELHADO, PADRÃO PEROBA - RIPAS 1,5X5CM | [5 empty] | M |  | 3.35
|  | 2014 | AJUDANTE DE CARPINTEIRO (SGSP) | H | 13.1731 | 0.05 |  | 0.65865
|  | 17515 | PREGO 18 X 27 COMUM - POLIDO | KG | 5.53 | 0.001 |  | 0.0055276
|  | 2013 | CARPINTEIRO (SGSP) | H | 15.7562 | 0.05 |  | 0.78781
|  | 19045 | RIPA DE PEROBA DO NORTE(CUPIÚBA) APARELHADA - 1,5 X 5CM | M | 1.81 | 1.05 |  | 1.8998
68012 | MADEIRAMENTO DE TELHADO, PADRÃO PEROBA - CAIBROS 5X6CM | [5 empty] | M |  | 8.79
|  | 15520 | CAIBRO DE PEROBA DO NORTE 5 X 6 CM - BRUTO (CUPIÚBA) | M | 4.18 | 1.05 |  | 4.3933
|  | 17515 | PREGO 18 X 27 COMUM - POLIDO | KG | 5.53 | 0.01 |  | 0.055276
|  | 2013 | CARPINTEIRO (SGSP) | H | 15.7562 | 0.15 |  | 2.3634
|  | 2014 | AJUDANTE DE CARPINTEIRO (SGSP) | H | 13.1731 | 0.15 |  | 1.976
68016 | MADEIRAMENTO DE TELHADO, PADRÃO PEROBA - VIGAS 6X12CM | [5 empty] | M |  | 19.87
|  | 2013 | CARPINTEIRO (SGSP) | H | 15.7562 | 0.4 |  | 6.3025
|  | 15515 | PEROBA DO NORTE (CUPIÚBA) - VIGA DE 6 CM X 12 CM - BRUTA | M | 7.8 | 1.05 |  | 8.1907
|  | 2014 | AJUDANTE DE CARPINTEIRO (SGSP) | H | 13.1731 | 0.4 |  | 5.2692
|  | 17515 | PREGO 18 X 27 COMUM - POLIDO | KG | 5.53 | 0.02 |  | 0.11055
68047 | PARAFUSO ROSCA SOBERBA PARA FIXAÇÃO DE TELHAS EM CRFS OU CIMENTO AMIANTO | [5 empty] | UN |  | 4.4
|  | 17046 | PARAFUSO C/ ROSCA SOBERBA DE FERRO GALVANIZADO | UN | 1.31 | 1 |  | 1.3055
|  | 2224 | PEDREIRO DE ACABAMENTO (SGSP) | H | 17.4812 | 0.1 |  | 1.7481
|  | 2099 | SERVENTE (SGSP) | H | 12.6273 | 0.1 |  | 1.2627
|  | 17010 | CONJUNTO DE VEDAÇÃO ELÁSTICA 5/16" - P/ FIXAÇÃO DE TELHA | UN | 0.08 | 1 |  | 0.0847
68049 | GANCHO COM ROSCA UMA EXTREMIDADE PARA FIXAÇÃO DE TELHA ESTRUTURAL TRAPEZOIDAL - 90CM | [5 empty] | UN |  | 4.57
|  | 17010 | CONJUNTO DE VEDAÇÃO ELÁSTICA 5/16" - P/ FIXAÇÃO DE TELHA | UN | 0.08 | 1 |  | 0.0847
|  | 2224 | PEDREIRO DE ACABAMENTO (SGSP) | H | 17.4812 | 0.1 |  | 1.7481
|  | 2099 | SERVENTE (SGSP) | H | 12.6273 | 0.1 |  | 1.2627
|  | 17545 | GANCHO 8 X 350MM "L" - COM ROSCA E PORCA - PARA TELHA (SEM VEDAÇÃO) | UN | 1.47 | 1 |  | 1.4697
68084 | PLACA DE VENTILAÇÃO PARA TELHA ESTRUTURAL TRAPEZOIDAL - 90CM | [5 empty] | UN |  | 8.49
|  | 2099 | SERVENTE (SGSP) | H | 12.6273 | 0.1 |  | 1.2627
|  | 16562 | PLACA DE VENTILAÇÃO P/ TELHA DE FIBROC./CRFS CANALETE 90 | UN | 4.35 | 1 |  | 4.3548
|  | 19070 | COLA PARA TELHA DE FIBROCIMENTO | KG | 44.89 | 0.025 |  | 1.1222
|  | 2224 | PEDREIRO DE ACABAMENTO (SGSP) | H | 17.4812 | 0.1 |  | 1.7481
70101 | PM.01 - PORTA LISA ESPECIAL/ SÓLIDA PARA INSTALAÇÕES SANITÁRIAS - 62X165CM | [5 empty] | UN |  | 226.88
|  | 30071 | PORTA LISA 62 X 210 CM - SÓLIDA PADRÃO IMBUIA E CEDRO P/ PINTURA A ÓLEO/VERNIZ - E=35MM | UN | 161.58 | 1 |  | 161.5764
|  | 2014 | AJUDANTE DE CARPINTEIRO (SGSP) | H | 13.1731 | 1.6 |  | 21.0769
|  | 31014 | DOBRADIÇA DE AÇO CROMADO - 3" X 3" TIPO MÉDIO - SEM ANEL | UN | 5.81 | 3 |  | 17.4444
|  | 2013 | CARPINTEIRO (SGSP) | H | 15.7562 | 1.7 |  | 26.7856
70102 | PM.02 - PORTA LISA COMUM/ ENCABEÇADA, REVESTIDA COM LAMINADO MELAMÍNICO (PARA INSTALAÇÃO SANITÁRIA) - 62X165CM | [5 empty] | UN |  | 260.76
|  | 32530 | CHAPA DE LAMINADO MELAMÍNICO 1 MM - ACABAMENTO TEXTURIZADO | M2 | 17.55 | 2.5 |  | 43.884
|  | 2014 | AJUDANTE DE CARPINTEIRO (SGSP) | H | 13.1731 | 1.5 |  | 19.7596
|  | 19015 | COLA DE CONTATO | KG | 12.89 | 1.25 |  | 16.1175
|  | 2013 | CARPINTEIRO (SGSP) | H | 15.7562 | 4 |  | 63.0249
|  | 30060 | PORTA LISA 62 X 210 CM - ENCABEÇADA - COMPENSADA/SARRAFEADA PADRÃO IMBUIA E CEDRO P/ PINTURA A ÓLEO/VERNIZ - E=35MM | UN | 100.53 | 1 |  | 100.5309
|  | 31014 | DOBRADIÇA DE AÇO CROMADO - 3" X 3" TIPO MÉDIO - SEM ANEL | UN | 5.81 | 3 |  | 17.4444
70103 | PM.03 - PORTA LISA ESPECIAL/ SÓLIDA PARA BOX, PARA PORTADORES DE DEFICIÊNCIA FÍSICA - 82X170CM | [5 empty] | UN |  | 405.59
|  | 32530 | CHAPA DE LAMINADO MELAMÍNICO 1 MM - ACABAMENTO TEXTURIZADO | M2 | 17.55 | 0.4305 |  | 7.5568
|  | 19015 | COLA DE CONTATO | KG | 12.89 | 0.369 |  | 4.7579
|  | 31008 | DOBRADIÇA 3.1/2" X 3" REFORÇADA DE AÇO CROMADO - COM ANÉIS | UN | 11.09 | 3 |  | 33.2604
|  | 17039 | PARAFUSO ZINCADO BRANCO - FENDA SIMPLES - CABEÇA CHATA | UN | 0.23 | 6 |  | 1.3596
|  | 2014 | AJUDANTE DE CARPINTEIRO (SGSP) | H | 13.1731 | 3.3333 |  | 43.9098
|  | 30073 | PORTA LISA 82 X 210 CM - SÓLIDA PADRÃO IMBUIA E CEDRO P/ PINTURA A ÓLEO/VERNIZ - E=35MM | UN | 164.17 | 1 |  | 164.166
|  | 2013 | CARPINTEIRO (SGSP) | H | 15.7562 | 3.1666 |  | 49.8936
|  | 76710 | APOIO EM AÇO INOX PARA DEFICIENTE FÍSICO L= 45CM Ø 1.1/4" - CONFORME NBR-9050 | UN | 100.69 | 1 |  | 100.6862
70104 | PM.04 - PORTA LISA ESPECIAL/ SÓLIDA PARA PORTADORES DE DEFICIÊNCIA FÍSICA - 82X210CM | [5 empty] | UN |  | 405.96
|  | 17039 | PARAFUSO ZINCADO BRANCO - FENDA SIMPLES - CABEÇA CHATA | UN | 0.23 | 6 |  | 1.3596
|  | 31008 | DOBRADIÇA 3.1/2" X 3" REFORÇADA DE AÇO CROMADO - COM ANÉIS | UN | 11.09 | 3 |  | 33.2604
|  | 32530 | CHAPA DE LAMINADO MELAMÍNICO 1 MM - ACABAMENTO TEXTURIZADO | M2 | 17.55 | 0.6888 |  | 12.0909
|  | 2013 | CARPINTEIRO (SGSP) | H | 15.7562 | 3 |  | 47.2687
|  | 76710 | APOIO EM AÇO INOX PARA DEFICIENTE FÍSICO L= 45CM Ø 1.1/4" - CONFORME NBR-9050 | UN | 100.69 | 1 |  | 100.6862
|  | 30073 | PORTA LISA 82 X 210 CM - SÓLIDA PADRÃO IMBUIA E CEDRO P/ PINTURA A ÓLEO/VERNIZ - E=35MM | UN | 164.17 | 1 |  | 164.166
|  | 2014 | AJUDANTE DE CARPINTEIRO (SGSP) | H | 13.1731 | 3 |  | 39.5192
|  | 19015 | COLA DE CONTATO | KG | 12.89 | 0.5904 |  | 7.6126
70105 | PM.05 - PORTA LISA ESPECIAL/ SÓLIDA - 62X210CM | [5 empty] | UN |  | 238.23
|  | 2013 | CARPINTEIRO (SGSP) | H | 15.7562 | 1.5 |  | 23.6343
|  | 30071 | PORTA LISA 62 X 210 CM - SÓLIDA PADRÃO IMBUIA E CEDRO P/ PINTURA A ÓLEO/VERNIZ - E=35MM | UN | 161.58 | 1 |  | 161.5764
|  | 31008 | DOBRADIÇA 3.1/2" X 3" REFORÇADA DE AÇO CROMADO - COM ANÉIS | UN | 11.09 | 3 |  | 33.2604
|  | 2014 | AJUDANTE DE CARPINTEIRO (SGSP) | H | 13.1731 | 1.5 |  | 19.7596
70106 | PM.06 - PORTA LISA ESPECIAL/ SÓLIDA - 72X210CM | [5 empty] | UN |  | 239.12
|  | 2013 | CARPINTEIRO (SGSP) | H | 15.7562 | 1.5 |  | 23.6343
|  | 30072 | PORTA LISA 72 X 210 CM - SÓLIDA PADRÃO IMBUIA E CEDRO P/ PINTURA A ÓLEO/VERNIZ - E=35MM | UN | 162.46 | 1 |  | 162.4619
|  | 2014 | AJUDANTE DE CARPINTEIRO (SGSP) | H | 13.1731 | 1.5 |  | 19.7596
|  | 31008 | DOBRADIÇA 3.1/2" X 3" REFORÇADA DE AÇO CROMADO - COM ANÉIS | UN | 11.09 | 3 |  | 33.2604
70107 | PM.07 - PORTA LISA ESPECIAL/ SÓLIDA - 82X210CM | [5 empty] | UN |  | 240.82
|  | 30073 | PORTA LISA 82 X 210 CM - SÓLIDA PADRÃO IMBUIA E CEDRO P/ PINTURA A ÓLEO/VERNIZ - E=35MM | UN | 164.17 | 1 |  | 164.166
|  | 2013 | CARPINTEIRO (SGSP) | H | 15.7562 | 1.5 |  | 23.6343
|  | 2014 | AJUDANTE DE CARPINTEIRO (SGSP) | H | 13.1731 | 1.5 |  | 19.7596
|  | 31008 | DOBRADIÇA 3.1/2" X 3" REFORÇADA DE AÇO CROMADO - COM ANÉIS | UN | 11.09 | 3 |  | 33.2604
70108 | PM.08 - PORTA LISA ESPECIAL/ SÓLIDA - 92X210CM | [5 empty] | UN |  | 261.12
|  | 2014 | AJUDANTE DE CARPINTEIRO (SGSP) | H | 13.1731 | 1.5 |  | 19.7596
|  | 2013 | CARPINTEIRO (SGSP) | H | 15.7562 | 1.5 |  | 23.6343
|  | 30074 | PORTA LISA 92 X 210 CM - SÓLIDA PADRÃO IMBUIA E CEDRO P/ PINTURA A ÓLEO/VERNIZ - E=35MM | UN | 184.46 | 1 |  | 184.4645
|  | 31008 | DOBRADIÇA 3.1/2" X 3" REFORÇADA DE AÇO CROMADO - COM ANÉIS | UN | 11.09 | 3 |  | 33.2604
70109 | PM.09 - PORTA LISA ESPECIAL/ SÓLIDA - 102X210CM | [5 empty] | UN |  | 297.94
|  | 2014 | AJUDANTE DE CARPINTEIRO (SGSP) | H | 13.1731 | 1.5 |  | 19.7596
|  | 2013 | CARPINTEIRO (SGSP) | H | 15.7562 | 1.5 |  | 23.6343
|  | 31008 | DOBRADIÇA 3.1/2" X 3" REFORÇADA DE AÇO CROMADO - COM ANÉIS | UN | 11.09 | 3 |  | 33.2604
|  | 30075 | PORTA LISA 102 X 210 CM - SÓLIDA PADRÃO IMBUIA E CEDRO P/ PINTURA A ÓLEO/VERNIZ - E=35MM | UN | 221.28 | 1 |  | 221.2825
70110 | PM.10 - PORTA LISA COMUM/ ENCABEÇADA - 62X210CM | [5 empty] | UN |  | 177.19
|  | 2014 | AJUDANTE DE CARPINTEIRO (SGSP) | H | 13.1731 | 1.5 |  | 19.7596
|  | 31008 | DOBRADIÇA 3.1/2" X 3" REFORÇADA DE AÇO CROMADO - COM ANÉIS | UN | 11.09 | 3 |  | 33.2604
|  | 2013 | CARPINTEIRO (SGSP) | H | 15.7562 | 1.5 |  | 23.6343
|  | 30060 | PORTA LISA 62 X 210 CM - ENCABEÇADA - COMPENSADA/SARRAFEADA PADRÃO IMBUIA E CEDRO P/ PINTURA A ÓLEO/VERNIZ - E=35MM | UN | 100.53 | 1 |  | 100.5309
70111 | PM.11 - PORTA LISA COMUM/ ENCABEÇADA - 72X210CM | [5 empty] | UN |  | 177.25
|  | 30061 | PORTA LISA 72 X 210 CM - ENCABEÇADA - COMPENSADA/SARRAFEADA PADRÃO IMBUIA E CEDRO P/ PINTURA A ÓLEO/VERNIZ - E=35MM | UN | 100.59 | 1 |  | 100.5914
|  | 2013 | CARPINTEIRO (SGSP) | H | 15.7562 | 1.5 |  | 23.6343
|  | 2014 | AJUDANTE DE CARPINTEIRO (SGSP) | H | 13.1731 | 1.5 |  | 19.7596
|  | 31008 | DOBRADIÇA 3.1/2" X 3" REFORÇADA DE AÇO CROMADO - COM ANÉIS | UN | 11.09 | 3 |  | 33.2604
70112 | PM.12 - PORTA LISA COMUM/ ENCABEÇADA - 82X210CM | [5 empty] | UN |  | 177.36
|  | 31008 | DOBRADIÇA 3.1/2" X 3" REFORÇADA DE AÇO CROMADO - COM ANÉIS | UN | 11.09 | 3 |  | 33.2604
|  | 30062 | PORTA LISA 82 X 210 CM - ENCABEÇADA - COMPENSADA/SARRAFEADA PADRÃO IMBUIA E CEDRO P/ PINTURA A ÓLEO/VERNIZ - E=35MM | UN | 100.71 | 1 |  | 100.7098
|  | 2013 | CARPINTEIRO (SGSP) | H | 15.7562 | 1.5 |  | 23.6343
|  | 2014 | AJUDANTE DE CARPINTEIRO (SGSP) | H | 13.1731 | 1.5 |  | 19.7596
70113 | PM.13 - PORTA LISA COMUM/ ENCABEÇADA - 92X210CM | [5 empty] | UN |  | 188.42
|  | 2013 | CARPINTEIRO (SGSP) | H | 15.7562 | 1.5 |  | 23.6343
|  | 2014 | AJUDANTE DE CARPINTEIRO (SGSP) | H | 13.1731 | 1.5 |  | 19.7596
|  | 31008 | DOBRADIÇA 3.1/2" X 3" REFORÇADA DE AÇO CROMADO - COM ANÉIS | UN | 11.09 | 3 |  | 33.2604
|  | 30063 | PORTA LISA 92 X 210 CM - ENCABEÇADA - COMPENSADA/SARRAFEADA PADRÃO IMBUIA E CEDRO P/ PINTURA A ÓLEO/VERNIZ - E=35MM | UN | 111.76 | 1 |  | 111.7631
70114 | PM.14 - PORTA LISA COMUM/ ENCABEÇADA - 102X210CM | [5 empty] | UN |  | 215.94
|  | 2013 | CARPINTEIRO (SGSP) | H | 15.7562 | 1.5 |  | 23.6343
|  | 2014 | AJUDANTE DE CARPINTEIRO (SGSP) | H | 13.1731 | 1.5 |  | 19.7596
|  | 30064 | PORTA LISA 102 X 210 CM - ENCABEÇADA -COMPENSADA/SARRAFEADA PADRÃO IMBUIA E CEDRO P/ PINTURA A ÓLEO/VERNIZ - E=35MM | UN | 139.28 | 1 |  | 139.2822
|  | 31008 | DOBRADIÇA 3.1/2" X 3" REFORÇADA DE AÇO CROMADO - COM ANÉIS | UN | 11.09 | 3 |  | 33.2604
70115 | PM.15 - PORTA LISA COMUM/ ENCABEÇADA REVESTIDA COM LAMINADO MELAMÍNICO - 62X210CM | [5 empty] | UN |  | 290.98
|  | 30060 | PORTA LISA 62 X 210 CM - ENCABEÇADA - COMPENSADA/SARRAFEADA PADRÃO IMBUIA E CEDRO P/ PINTURA A ÓLEO/VERNIZ - E=35MM | UN | 100.53 | 1 |  | 100.5309
|  | 19015 | COLA DE CONTATO | KG | 12.89 | 1.55 |  | 19.9857
|  | 2014 | AJUDANTE DE CARPINTEIRO (SGSP) | H | 13.1731 | 1.5 |  | 19.7596
|  | 32530 | CHAPA DE LAMINADO MELAMÍNICO 1 MM - ACABAMENTO TEXTURIZADO | M2 | 17.55 | 3.1 |  | 54.4162
|  | 31008 | DOBRADIÇA 3.1/2" X 3" REFORÇADA DE AÇO CROMADO - COM ANÉIS | UN | 11.09 | 3 |  | 33.2604
|  | 2013 | CARPINTEIRO (SGSP) | H | 15.7562 | 4 |  | 63.0249
70116 | PM.16 - PORTA LISA COMUM/ ENCABEÇADA REVESTIDA COM LAMINADO MELAMÍNICO - 72X210CM | [5 empty] | UN |  | 300.64
|  | 2014 | AJUDANTE DE CARPINTEIRO (SGSP) | H | 13.1731 | 1.5 |  | 19.7596
|  | 30061 | PORTA LISA 72 X 210 CM - ENCABEÇADA - COMPENSADA/SARRAFEADA PADRÃO IMBUIA E CEDRO P/ PINTURA A ÓLEO/VERNIZ - E=35MM | UN | 100.59 | 1 |  | 100.5914
|  | 31008 | DOBRADIÇA 3.1/2" X 3" REFORÇADA DE AÇO CROMADO - COM ANÉIS | UN | 11.09 | 3 |  | 33.2604
|  | 2013 | CARPINTEIRO (SGSP) | H | 15.7562 | 4 |  | 63.0249
|  | 19015 | COLA DE CONTATO | KG | 12.89 | 1.75 |  | 22.5645
|  | 32530 | CHAPA DE LAMINADO MELAMÍNICO 1 MM - ACABAMENTO TEXTURIZADO | M2 | 17.55 | 3.5 |  | 61.4376
70117 | PM.17 - PORTA LISA COMUM/ ENCABEÇADA REVESTIDA COM LAMINADO MELAMÍNICO - 82X210CM | [5 empty] | UN |  | 310.36
|  | 31008 | DOBRADIÇA 3.1/2" X 3" REFORÇADA DE AÇO CROMADO - COM ANÉIS | UN | 11.09 | 3 |  | 33.2604
|  | 19015 | COLA DE CONTATO | KG | 12.89 | 1.95 |  | 25.1433
|  | 32530 | CHAPA DE LAMINADO MELAMÍNICO 1 MM - ACABAMENTO TEXTURIZADO | M2 | 17.55 | 3.9 |  | 68.459
|  | 2013 | CARPINTEIRO (SGSP) | H | 15.7562 | 4 |  | 63.0249
|  | 2014 | AJUDANTE DE CARPINTEIRO (SGSP) | H | 13.1731 | 1.5 |  | 19.7596
|  | 30062 | PORTA LISA 82 X 210 CM - ENCABEÇADA - COMPENSADA/SARRAFEADA PADRÃO IMBUIA E CEDRO P/ PINTURA A ÓLEO/VERNIZ - E=35MM | UN | 100.71 | 1 |  | 100.7098
70118 | PM.18 - PORTA LISA COMUM/ ENCABEÇADA REVESTIDA COM LAMINADO MELAMÍNICO - 92X210CM | [5 empty] | UN |  | 338.21
|  | 2013 | CARPINTEIRO (SGSP) | H | 15.7562 | 4 |  | 63.0249
|  | 30063 | PORTA LISA 92 X 210 CM - ENCABEÇADA - COMPENSADA/SARRAFEADA PADRÃO IMBUIA E CEDRO P/ PINTURA A ÓLEO/VERNIZ - E=35MM | UN | 111.76 | 1 |  | 111.7631
|  | 2014 | AJUDANTE DE CARPINTEIRO (SGSP) | H | 13.1731 | 1.5 |  | 19.7596
|  | 31008 | DOBRADIÇA 3.1/2" X 3" REFORÇADA DE AÇO CROMADO - COM ANÉIS | UN | 11.09 | 3 |  | 33.2604
|  | 32530 | CHAPA DE LAMINADO MELAMÍNICO 1 MM - ACABAMENTO TEXTURIZADO | M2 | 17.55 | 4.6 |  | 80.7466
|  | 19015 | COLA DE CONTATO | KG | 12.89 | 2.3 |  | 29.6562
70119 | PM.19 - PORTA LISA COMUM/ ENCABEÇADA REVESTIDA COM LAMINADO MELAMÍNICO - 102X210CM | [5 empty] | UN |  | 375.33
|  | 19015 | COLA DE CONTATO | KG | 12.89 | 2.5 |  | 32.235
|  | 31008 | DOBRADIÇA 3.1/2" X 3" REFORÇADA DE AÇO CROMADO - COM ANÉIS | UN | 11.09 | 3 |  | 33.2604
|  | 32530 | CHAPA DE LAMINADO MELAMÍNICO 1 MM - ACABAMENTO TEXTURIZADO | M2 | 17.55 | 5 |  | 87.768
|  | 2013 | CARPINTEIRO (SGSP) | H | 15.7562 | 4 |  | 63.0249
|  | 2014 | AJUDANTE DE CARPINTEIRO (SGSP) | H | 13.1731 | 1.5 |  | 19.7596
|  | 30064 | PORTA LISA 102 X 210 CM - ENCABEÇADA -COMPENSADA/SARRAFEADA PADRÃO IMBUIA E CEDRO P/ PINTURA A ÓLEO/VERNIZ - E=35MM | UN | 139.28 | 1 |  | 139.2822
70130 | PM.30 - PORTA MACIÇA TIPO MEXICANA - 62X210CM | [5 empty] | UN |  | 471.72
|  | 30080 | PORTA TIPO MEXICANA MACIÇA - 62X210CM- S/ EMENDA -ESP=35MM CEDRO / IMBUIA | UN | 395.07 | 1 |  | 395.0666
|  | 31008 | DOBRADIÇA 3.1/2" X 3" REFORÇADA DE AÇO CROMADO - COM ANÉIS | UN | 11.09 | 3 |  | 33.2604
|  | 2014 | AJUDANTE DE CARPINTEIRO (SGSP) | H | 13.1731 | 1.5 |  | 19.7596
|  | 2013 | CARPINTEIRO (SGSP) | H | 15.7562 | 1.5 |  | 23.6343
70131 | PM.31 - PORTA MACIÇA TIPO MEXICANA - 72X210CM | [5 empty] | UN |  | 528.09
|  | 2014 | AJUDANTE DE CARPINTEIRO (SGSP) | H | 13.1731 | 1.5 |  | 19.7596
|  | 2013 | CARPINTEIRO (SGSP) | H | 15.7562 | 1.5 |  | 23.6343
|  | 30081 | PORTA TIPO MEXICANA MACIÇA - 72X210CM- S/ EMENDA -ESP=35MM CEDRO / IMBUIA | UN | 451.44 | 1 |  | 451.4366
|  | 31008 | DOBRADIÇA 3.1/2" X 3" REFORÇADA DE AÇO CROMADO - COM ANÉIS | UN | 11.09 | 3 |  | 33.2604
70132 | PM.32 - PORTA MACIÇA TIPO MEXICANA - 82X210CM | [5 empty] | UN |  | 537.49
|  | 2014 | AJUDANTE DE CARPINTEIRO (SGSP) | H | 13.1731 | 1.5 |  | 19.7596
|  | 30082 | PORTA TIPO MEXICANA MACIÇA - 82X210CM- S/ EMENDA -ESP=35MM CEDRO / IMBUIA | UN | 460.84 | 1 |  | 460.835
|  | 31008 | DOBRADIÇA 3.1/2" X 3" REFORÇADA DE AÇO CROMADO - COM ANÉIS | UN | 11.09 | 3 |  | 33.2604
|  | 2013 | CARPINTEIRO (SGSP) | H | 15.7562 | 1.5 |  | 23.6343
70133 | PM.33 - PORTA MACIÇA TIPO MEXICANA - 92X210CM | [5 empty] | UN |  | 586.74
|  | 2014 | AJUDANTE DE CARPINTEIRO (SGSP) | H | 13.1731 | 1.5 |  | 19.7596
|  | 2013 | CARPINTEIRO (SGSP) | H | 15.7562 | 1.5 |  | 23.6343
|  | 30083 | PORTA TIPO MEXICANA MACIÇA - 92X210CM- S/ EMENDA -ESP=35MM CEDRO / IMBUIA | UN | 510.09 | 1 |  | 510.0899
|  | 31008 | DOBRADIÇA 3.1/2" X 3" REFORÇADA DE AÇO CROMADO - COM ANÉIS | UN | 11.09 | 3 |  | 33.2604
70134 | PM.34 - PORTA MACIÇA TIPO MEXICANA - 102X210CM | [5 empty] | UN |  | 689.39
|  | 31008 | DOBRADIÇA 3.1/2" X 3" REFORÇADA DE AÇO CROMADO - COM ANÉIS | UN | 11.09 | 3 |  | 33.2604
|  | 2013 | CARPINTEIRO (SGSP) | H | 15.7562 | 1.5 |  | 23.6343
|  | 2014 | AJUDANTE DE CARPINTEIRO (SGSP) | H | 13.1731 | 1.5 |  | 19.7596
|  | 30084 | PORTA TIPO MEXICANA MACIÇA - 102X210CM- S/ EMENDA -ESP=35MM CEDRO / IMBUIA | UN | 612.74 | 1 |  | 612.735
70137 | PM.37 - PORTA VENEZIANA - 82X210CM | [5 empty] | UN |  | 353.01
|  | 30090 | PORTA VENEZIANA 82 X 210 CM CEDRO / IMBUIA / MOGNO | UN | 276.35 | 1 |  | 276.3527
|  | 2013 | CARPINTEIRO (SGSP) | H | 15.7562 | 1.5 |  | 23.6343
|  | 2014 | AJUDANTE DE CARPINTEIRO (SGSP) | H | 13.1731 | 1.5 |  | 19.7596
|  | 31008 | DOBRADIÇA 3.1/2" X 3" REFORÇADA DE AÇO CROMADO - COM ANÉIS | UN | 11.09 | 3 |  | 33.2604
70138 | PM.38 - PORTA VENEZIANA - 92X210CM | [5 empty] | UN |  | 377.15
|  | 2013 | CARPINTEIRO (SGSP) | H | 15.7562 | 1.5 |  | 23.6343
|  | 2014 | AJUDANTE DE CARPINTEIRO (SGSP) | H | 13.1731 | 1.5 |  | 19.7596
|  | 30087 | PORTA VENEZIANA 92 X 210 CM CEDRO / IMBUIA / MOGNO | UN | 300.5 | 1 |  | 300.4999
|  | 31008 | DOBRADIÇA 3.1/2" X 3" REFORÇADA DE AÇO CROMADO - COM ANÉIS | UN | 11.09 | 3 |  | 33.2604
70139 | PM.39 - PORTA DE MADEIRA LISA COMUM/ ENCABEÇADA DE CORRER, 2 FOLHAS, TRILHO DE ALUMÍNIO | [5 empty] | M2 |  | 195.01
|  | 31092 | PIVÔ GUIA RETO DE LATÃO DE 1/2" | UN | 7.88 | 0.29 |  | 2.2846
|  | 31091 | ROLDANA DE NYLON - EIXO SIMPLES | UN | 23.07 | 0.58 |  | 13.3798
|  | 31094 | TRILHO GUIA CANALETA DE ALUMÍNIO "U" DE 1/2" | M | 3.62 | 0.95 |  | 3.4399
|  | 2014 | AJUDANTE DE CARPINTEIRO (SGSP) | H | 13.1731 | 2.1 |  | 27.6634
|  | 30542 | FERRO PERFILADO TRABALHADO | KG | 6.23 | 2.99 |  | 18.6293
|  | 30064 | PORTA LISA 102 X 210 CM - ENCABEÇADA -COMPENSADA/SARRAFEADA PADRÃO IMBUIA E CEDRO P/ PINTURA A ÓLEO/VERNIZ - E=35MM | UN | 139.28 | 0.58 |  | 80.7837
|  | 2013 | CARPINTEIRO (SGSP) | H | 15.7562 | 2 |  | 31.5124
|  | 31090 | TRILHO DE ALUMÍNIO 55 X 60 MM | M | 36.85 | 0.47 |  | 17.3186
70145 | PM.45 - PORTA DE MADEIRA LISA COMUM/ ENCABEÇADA, 2 FOLHAS - 124X210CM | [5 empty] | UN |  | 359.33
|  | 2013 | CARPINTEIRO (SGSP) | H | 15.7562 | 3 |  | 47.2687
|  | 31008 | DOBRADIÇA 3.1/2" X 3" REFORÇADA DE AÇO CROMADO - COM ANÉIS | UN | 11.09 | 6 |  | 66.5208
|  | 17039 | PARAFUSO ZINCADO BRANCO - FENDA SIMPLES - CABEÇA CHATA | UN | 0.23 | 8 |  | 1.8128
|  | 30060 | PORTA LISA 62 X 210 CM - ENCABEÇADA - COMPENSADA/SARRAFEADA PADRÃO IMBUIA E CEDRO P/ PINTURA A ÓLEO/VERNIZ - E=35MM | UN | 100.53 | 2 |  | 201.0618
|  | 21053 | RIPA DE IMBUIA 3,5 X 1,5 CM | M | 1.5 | 2.1 |  | 3.15
|  | 2014 | AJUDANTE DE CARPINTEIRO (SGSP) | H | 13.1731 | 3 |  | 39.5192
70146 | PM.46 - PORTA DE MADEIRA LISA COMUM/ ENCABEÇADA - 2 FOLHAS - 144X210CM | [5 empty] | UN |  | 359.45
|  | 31008 | DOBRADIÇA 3.1/2" X 3" REFORÇADA DE AÇO CROMADO - COM ANÉIS | UN | 11.09 | 6 |  | 66.5208
|  | 21053 | RIPA DE IMBUIA 3,5 X 1,5 CM | M | 1.5 | 2.1 |  | 3.15
|  | 2013 | CARPINTEIRO (SGSP) | H | 15.7562 | 3 |  | 47.2687
|  | 2014 | AJUDANTE DE CARPINTEIRO (SGSP) | H | 13.1731 | 3 |  | 39.5192
|  | 17039 | PARAFUSO ZINCADO BRANCO - FENDA SIMPLES - CABEÇA CHATA | UN | 0.23 | 8 |  | 1.8128
|  | 30061 | PORTA LISA 72 X 210 CM - ENCABEÇADA - COMPENSADA/SARRAFEADA PADRÃO IMBUIA E CEDRO P/ PINTURA A ÓLEO/VERNIZ - E=35MM | UN | 100.59 | 2 |  | 201.1828
70147 | PM.47 - PORTA DE MADEIRA LISA COMUM/ ENCABEÇADA - 2 FOLHAS - 164X210CM | [5 empty] | UN |  | 359.69
|  | 2014 | AJUDANTE DE CARPINTEIRO (SGSP) | H | 13.1731 | 3 |  | 39.5192
|  | 2013 | CARPINTEIRO (SGSP) | H | 15.7562 | 3 |  | 47.2687
|  | 31008 | DOBRADIÇA 3.1/2" X 3" REFORÇADA DE AÇO CROMADO - COM ANÉIS | UN | 11.09 | 6 |  | 66.5208
|  | 21053 | RIPA DE IMBUIA 3,5 X 1,5 CM | M | 1.5 | 2.1 |  | 3.15
|  | 17039 | PARAFUSO ZINCADO BRANCO - FENDA SIMPLES - CABEÇA CHATA | UN | 0.23 | 8 |  | 1.8128
|  | 30062 | PORTA LISA 82 X 210 CM - ENCABEÇADA - COMPENSADA/SARRAFEADA PADRÃO IMBUIA E CEDRO P/ PINTURA A ÓLEO/VERNIZ - E=35MM | UN | 100.71 | 2 |  | 201.4196
70148 | PM.48 - PORTA DE MADEIRA LISA COMUM/ ENCABEÇADA, 2 FOLHAS - 184X210CM | [5 empty] | UN |  | 381.8
|  | 30063 | PORTA LISA 92 X 210 CM - ENCABEÇADA - COMPENSADA/SARRAFEADA PADRÃO IMBUIA E CEDRO P/ PINTURA A ÓLEO/VERNIZ - E=35MM | UN | 111.76 | 2 |  | 223.5262
|  | 2013 | CARPINTEIRO (SGSP) | H | 15.7562 | 3 |  | 47.2687
|  | 2014 | AJUDANTE DE CARPINTEIRO (SGSP) | H | 13.1731 | 3 |  | 39.5192
|  | 31008 | DOBRADIÇA 3.1/2" X 3" REFORÇADA DE AÇO CROMADO - COM ANÉIS | UN | 11.09 | 6 |  | 66.5208
|  | 17039 | PARAFUSO ZINCADO BRANCO - FENDA SIMPLES - CABEÇA CHATA | UN | 0.23 | 8 |  | 1.8128
|  | 21053 | RIPA DE IMBUIA 3,5 X 1,5 CM | M | 1.5 | 2.1 |  | 3.15
70149 | PM.49 - PORTA DE MADEIRA LISA COMUM/ ENCABEÇADA, 2 FOLHAS - 204X210CM | [5 empty] | UN |  | 436.84
|  | 31008 | DOBRADIÇA 3.1/2" X 3" REFORÇADA DE AÇO CROMADO - COM ANÉIS | UN | 11.09 | 6 |  | 66.5208
|  | 17039 | PARAFUSO ZINCADO BRANCO - FENDA SIMPLES - CABEÇA CHATA | UN | 0.23 | 8 |  | 1.8128
|  | 2013 | CARPINTEIRO (SGSP) | H | 15.7562 | 3 |  | 47.2687
|  | 30064 | PORTA LISA 102 X 210 CM - ENCABEÇADA -COMPENSADA/SARRAFEADA PADRÃO IMBUIA E CEDRO P/ PINTURA A ÓLEO/VERNIZ - E=35MM | UN | 139.28 | 2 |  | 278.5644
|  | 2014 | AJUDANTE DE CARPINTEIRO (SGSP) | H | 13.1731 | 3 |  | 39.5192
|  | 21053 | RIPA DE IMBUIA 3,5 X 1,5 CM | M | 1.5 | 2.1 |  | 3.15
70150 | EM.01 - BATENTE DE MADEIRA (14CM) - PARA PORTA DE 1 FOLHA, SEM BANDEIRA | [5 empty] | JG |  | 238.29
|  | 2099 | SERVENTE (SGSP) | H | 12.6273 | 0.446 |  | 5.6318
|  | 17520 | PREGO 12 X 12 E 12 X 15 COMUM - POLIDO | KG | 7.96 | 0.1 |  | 0.7962
|  | 37565 | ÓLEO DE LINHAÇA | L | 8.77 | 0.12 |  | 1.0525
|  | 2013 | CARPINTEIRO (SGSP) | H | 15.7562 | 0.5 |  | 7.8781
|  | 2020 | PEDREIRO (SGSP) | H | 15.8601 | 1.3 |  | 20.6181
|  | 2014 | AJUDANTE DE CARPINTEIRO (SGSP) | H | 13.1731 | 0.5 |  | 6.5865
|  | 10629 | ARGAMASSA DE CIMENTO COM AREIA MÉDIA 1:3 | M3 | 421.34 | 0.0078 |  | 3.2865
|  | 30010 | BATENTE DE PEROBA 14CM - APARELHADA - ESPES. DE 3,5 A 4,5CM P/ PORTA DE 1 FOLHA | CJ | 162.19 | 1 |  | 162.1919
|  | 17039 | PARAFUSO ZINCADO BRANCO - FENDA SIMPLES - CABEÇA CHATA | UN | 0.23 | 6 |  | 1.3596
|  | 30030 | GUARNIÇÃO DE MADEIRA - 1,5 X 4,5 CM | M | 2.73 | 10.6 |  | 28.8935
70151 | EM.01 - BATENTE DE MADEIRA (14CM) - PARA PORTA DE 2 FOLHAS, SEM BANDEIRA | [5 empty] | JG |  | 330.08
|  | 2013 | CARPINTEIRO (SGSP) | H | 15.7562 | 0.6 |  | 9.4537
|  | 17039 | PARAFUSO ZINCADO BRANCO - FENDA SIMPLES - CABEÇA CHATA | UN | 0.23 | 7 |  | 1.5862
|  | 10629 | ARGAMASSA DE CIMENTO COM AREIA MÉDIA 1:3 | M3 | 421.34 | 0.009 |  | 3.7921
|  | 2014 | AJUDANTE DE CARPINTEIRO (SGSP) | H | 13.1731 | 0.6 |  | 7.9038
|  | 37565 | ÓLEO DE LINHAÇA | L | 8.77 | 0.14 |  | 1.2279
|  | 30014 | BATENTE DE PEROBA 14CM - APARELHADA - ESPES. DE 3,5 A 4,5CM P/ PORTA DE 2 FOLHAS | CJ | 211 | 1 |  | 211.0022
|  | 2020 | PEDREIRO (SGSP) | H | 15.8601 | 2 |  | 31.7202
|  | 2099 | SERVENTE (SGSP) | H | 12.6273 | 2.16 |  | 27.275
|  | 30030 | GUARNIÇÃO DE MADEIRA - 1,5 X 4,5 CM | M | 2.73 | 12.9 |  | 35.1628
|  | 17520 | PREGO 12 X 12 E 12 X 15 COMUM - POLIDO | KG | 7.96 | 0.12 |  | 0.95544
70152 | EM.01 - BATENTE DE MADEIRA (14CM) - PARA PORTA COM BANDEIRA | [5 empty] | JG |  | 344.01
|  | 2014 | AJUDANTE DE CARPINTEIRO (SGSP) | H | 13.1731 | 0.6 |  | 7.9038
|  | 30030 | GUARNIÇÃO DE MADEIRA - 1,5 X 4,5 CM | M | 2.73 | 12 |  | 32.7096
|  | 37565 | ÓLEO DE LINHAÇA | L | 8.77 | 0.135 |  | 1.184
|  | 10629 | ARGAMASSA DE CIMENTO COM AREIA MÉDIA 1:3 | M3 | 421.34 | 0.00915 |  | 3.8553
|  | 30016 | BATENTE DE PEROBA 14CM - APARELHADA - ESPES. DE 3,5 A 4,5CM P/ PORTA COM BANDEIRA - ALTURA DOS UMBRAIS = 3 M CADA | CJ | 226 | 1 |  | 226
|  | 2013 | CARPINTEIRO (SGSP) | H | 15.7562 | 0.6 |  | 9.4537
|  | 17520 | PREGO 12 X 12 E 12 X 15 COMUM - POLIDO | KG | 7.96 | 0.12 |  | 0.95544
|  | 2099 | SERVENTE (SGSP) | H | 12.6273 | 2.25 |  | 28.4114
|  | 2020 | PEDREIRO (SGSP) | H | 15.8601 | 2 |  | 31.7202
|  | 17039 | PARAFUSO ZINCADO BRANCO - FENDA SIMPLES - CABEÇA CHATA | UN | 0.23 | 8 |  | 1.8128
70153 | EM.01 - BATENTE DE MADEIRA (14CM) - PARA INSTALAÇÕES SANITÁRIAS | [5 empty] | JG |  | 241.33
|  | 30010 | BATENTE DE PEROBA 14CM - APARELHADA - ESPES. DE 3,5 A 4,5CM P/ PORTA DE 1 FOLHA | CJ | 162.19 | 1 |  | 162.1919
|  | 2013 | CARPINTEIRO (SGSP) | H | 15.7562 | 0.5 |  | 7.8781
|  | 17039 | PARAFUSO ZINCADO BRANCO - FENDA SIMPLES - CABEÇA CHATA | UN | 0.23 | 6 |  | 1.3596
|  | 2099 | SERVENTE (SGSP) | H | 12.6273 | 1.185 |  | 14.9634
|  | 2014 | AJUDANTE DE CARPINTEIRO (SGSP) | H | 13.1731 | 0.75 |  | 9.8798
|  | 2020 | PEDREIRO (SGSP) | H | 15.8601 | 1.1 |  | 17.4461
|  | 17520 | PREGO 12 X 12 E 12 X 15 COMUM - POLIDO | KG | 7.96 | 0.08 |  | 0.63696
|  | 30030 | GUARNIÇÃO DE MADEIRA - 1,5 X 4,5 CM | M | 2.73 | 8.6 |  | 23.4419
|  | 10629 | ARGAMASSA DE CIMENTO COM AREIA MÉDIA 1:3 | M3 | 421.34 | 0.0065 |  | 2.7387
|  | 37565 | ÓLEO DE LINHAÇA | L | 8.77 | 0.09 |  | 0.78936
70154 | EM.02 - BATENTE DE MADEIRA (25CM) - PARA PORTA DE 1 FOLHA, SEM BANDEIRA | [5 empty] | JG |  | 252.21
|  | 2014 | AJUDANTE DE CARPINTEIRO (SGSP) | H | 13.1731 | 0.5 |  | 6.5865
|  | 17039 | PARAFUSO ZINCADO BRANCO - FENDA SIMPLES - CABEÇA CHATA | UN | 0.23 | 6 |  | 1.3596
|  | 10629 | ARGAMASSA DE CIMENTO COM AREIA MÉDIA 1:3 | M3 | 421.34 | 0.0156 |  | 6.5729
|  | 30018 | BATENTE DE MADEIRA - 25 CM - PORTA 1 FOLHA | CJ | 158.43 | 1 |  | 158.426
|  | 37565 | ÓLEO DE LINHAÇA | L | 8.77 | 0.18 |  | 1.5787
|  | 30030 | GUARNIÇÃO DE MADEIRA - 1,5 X 4,5 CM | M | 2.73 | 10.6 |  | 28.8935
|  | 2099 | SERVENTE (SGSP) | H | 12.6273 | 1.544 |  | 19.4966
|  | 2020 | PEDREIRO (SGSP) | H | 15.8601 | 1.3 |  | 20.6181
|  | 2013 | CARPINTEIRO (SGSP) | H | 15.7562 | 0.5 |  | 7.8781
|  | 17520 | PREGO 12 X 12 E 12 X 15 COMUM - POLIDO | KG | 7.96 | 0.1 |  | 0.7962
70155 | EM.02 - BATENTE DE MADEIRA (25CM) - PARA PORTA DE 2 FOLHAS, SEM BANDEIRA | [5 empty] | JG |  | 346.72
|  | 30030 | GUARNIÇÃO DE MADEIRA - 1,5 X 4,5 CM | M | 2.73 | 12.9 |  | 35.1628
|  | 10629 | ARGAMASSA DE CIMENTO COM AREIA MÉDIA 1:3 | M3 | 421.34 | 0.0181 |  | 7.6263
|  | 2020 | PEDREIRO (SGSP) | H | 15.8601 | 2 |  | 31.7202
|  | 2014 | AJUDANTE DE CARPINTEIRO (SGSP) | H | 13.1731 | 0.6 |  | 7.9038
|  | 2013 | CARPINTEIRO (SGSP) | H | 15.7562 | 0.6 |  | 9.4537
|  | 17520 | PREGO 12 X 12 E 12 X 15 COMUM - POLIDO | KG | 7.96 | 0.12 |  | 0.95544
|  | 2099 | SERVENTE (SGSP) | H | 12.6273 | 2.269 |  | 28.6513
|  | 37565 | ÓLEO DE LINHAÇA | L | 8.77 | 0.21 |  | 1.8418
|  | 17039 | PARAFUSO ZINCADO BRANCO - FENDA SIMPLES - CABEÇA CHATA | UN | 0.23 | 7 |  | 1.5862
|  | 30020 | BATENTE DE MADEIRA - 25 CM - PORTA 2 FOLHAS | CJ | 221.82 | 1 |  | 221.8194
70156 | EM.02 - BATENTE DE MADEIRA (25CM) - PARA PORTA COM BANDEIRA | [5 empty] | JG |  | 597.19
|  | 2014 | AJUDANTE DE CARPINTEIRO (SGSP) | H | 13.1731 | 0.6 |  | 7.9038
|  | 2013 | CARPINTEIRO (SGSP) | H | 15.7562 | 0.6 |  | 9.4537
|  | 2099 | SERVENTE (SGSP) | H | 12.6273 | 2.45 |  | 30.9369
|  | 2020 | PEDREIRO (SGSP) | H | 15.8601 | 2 |  | 31.7202
|  | 10629 | ARGAMASSA DE CIMENTO COM AREIA MÉDIA 1:3 | M3 | 421.34 | 0.0183 |  | 7.7106
|  | 37565 | ÓLEO DE LINHAÇA | L | 8.77 | 0.2 |  | 1.7541
|  | 17520 | PREGO 12 X 12 E 12 X 15 COMUM - POLIDO | KG | 7.96 | 0.12 |  | 0.95544
|  | 30022 | BATENTE DE MADEIRA - 25 CM - P/ PORTA COM BANDEIRA ALTURA DOS UMBRAIS = 3 M CADA | CJ | 472.24 | 1 |  | 472.235
|  | 17039 | PARAFUSO ZINCADO BRANCO - FENDA SIMPLES - CABEÇA CHATA | UN | 0.23 | 8 |  | 1.8128
|  | 30030 | GUARNIÇÃO DE MADEIRA - 1,5 X 4,5 CM | M | 2.73 | 12 |  | 32.7096
70157 | EM.03 - BATENTE DE MADEIRA (9,5CM) - PARA PORTA EM DIVISÓRIA DV.01 | [5 empty] | M |  | 31.63
|  | 19060 | SARRAFO DE PINUS 1A. APARELHADA - 1 X 4(2,5 X 10CM) | M | 1.43 | 1.03 |  | 1.4682
|  | 2014 | AJUDANTE DE CARPINTEIRO (SGSP) | H | 13.1731 | 0.35 |  | 4.6106
|  | 2013 | CARPINTEIRO (SGSP) | H | 15.7562 | 0.35 |  | 5.5147
|  | 30030 | GUARNIÇÃO DE MADEIRA - 1,5 X 4,5 CM | M | 2.73 | 2.1 |  | 5.7242
|  | 17515 | PREGO 18 X 27 COMUM - POLIDO | KG | 5.53 | 0.025 |  | 0.13819
|  | 19045 | RIPA DE PEROBA DO NORTE(CUPIÚBA) APARELHADA - 1,5 X 5CM | M | 1.81 | 1.03 |  | 1.8636
|  | 17520 | PREGO 12 X 12 E 12 X 15 COMUM - POLIDO | KG | 7.96 | 0.03 |  | 0.23886
|  | 19065 | VIGOTA DE PEROBA DO NORTE 4 X 9,5 CM - APARELHADA (CUPIÚBA) | M | 11.72 | 1.03 |  | 12.0716
70160 | PM.02A - PORTA LISA REVESTIDA - PARA INSTALAÇÃO SANITÁRIA INFANTIL - 62 X 100CM | [5 empty] | UN |  | 244.6
|  | 30060 | PORTA LISA 62 X 210 CM - ENCABEÇADA - COMPENSADA/SARRAFEADA PADRÃO IMBUIA E CEDRO P/ PINTURA A ÓLEO/VERNIZ - E=35MM | UN | 100.53 | 1 |  | 100.5309
|  | 31014 | DOBRADIÇA DE AÇO CROMADO - 3" X 3" TIPO MÉDIO - SEM ANEL | UN | 5.81 | 2 |  | 11.6296
|  | 33085 | PERFIL -L- DE ALUMÍNIO - (1X1X1/8)" | M | 6.56 | 1 |  | 6.5591
|  | 32530 | CHAPA DE LAMINADO MELAMÍNICO 1 MM - ACABAMENTO TEXTURIZADO | M2 | 17.55 | 1.72 |  | 30.1922
|  | 2013 | CARPINTEIRO (SGSP) | H | 15.7562 | 4 |  | 63.0249
|  | 2014 | AJUDANTE DE CARPINTEIRO (SGSP) | H | 13.1731 | 1.5 |  | 19.7596
|  | 19015 | COLA DE CONTATO | KG | 12.89 | 0.86 |  | 11.0888
|  | 17039 | PARAFUSO ZINCADO BRANCO - FENDA SIMPLES - CABEÇA CHATA | UN | 0.23 | 8 |  | 1.8128
70170 | EM.16 - BANDEIRA FIXA PARA PORTAS DE PASSAGEM - FOLHA LISA - 35MM | [5 empty] | M2 |  | 215.28
|  | 30005 | BANDEIRA FIXA - LISA - 50 X 82 X 3,5 CM - PARA PORTA | M2 | 186.35 | 1 |  | 186.3489
|  | 2013 | CARPINTEIRO (SGSP) | H | 15.7562 | 1 |  | 15.7562
|  | 2014 | AJUDANTE DE CARPINTEIRO (SGSP) | H | 13.1731 | 1 |  | 13.1731
70175 | EM.21 - VISOR FIXO COM VIDRO E REQUADRO DE MADEIRA PARA PORTA | [5 empty] | UN |  | 117.99
|  | 2013 | CARPINTEIRO (SGSP) | H | 15.7562 | 0.6 |  | 9.4537
|  | 2014 | AJUDANTE DE CARPINTEIRO (SGSP) | H | 13.1731 | 0.6 |  | 7.9038
|  | 36550 | VIDRO LISO COMUM; TRANSPARENTE INCOLOR - 3MM | M2 | 36.09 | 0.15 |  | 5.4132
|  | 21054 | GUARNIÇÃO EM PADRÃO IMBUIA - TIPO MEIA MOLDURA - 3 CM | M | 23.49 | 3.87 |  | 90.9152
|  | 21053 | RIPA DE IMBUIA 3,5 X 1,5 CM | M | 1.5 | 1.9 |  | 2.85
|  | 19015 | COLA DE CONTATO | KG | 12.89 | 0.1 |  | 1.2894
|  | 17515 | PREGO 18 X 27 COMUM - POLIDO | KG | 5.53 | 0.03 |  | 0.16583
70180 | EM.26 - FAIXA BATE MACA EM LAMINADO MELAMÍNICO PARA PORTA DE MADEIRA | [5 empty] | M2 |  | 53.51
|  | 32520 | CHAPA DE LAMINADO MELAMÍNICO 1.3MM - ACABAMENTO TEXTURIZADO | M2 | 31.04 | 1.05 |  | 32.5947
|  | 2014 | AJUDANTE DE CARPINTEIRO (SGSP) | H | 13.1731 | 0.5 |  | 6.5865
|  | 2013 | CARPINTEIRO (SGSP) | H | 15.7562 | 0.5 |  | 7.8781
|  | 19015 | COLA DE CONTATO | KG | 12.89 | 0.5 |  | 6.447
70202 | CONJUNTO DE FECHADURA DE CILINDRO, 55MM, TRÁFEGO INTENSO, MAÇANETA EM ZAMAC, GUARNIÇÕES EM AÇO, ACABAMENTO CROMADO - PARA PORTA INTERNA OU EXTERNA | [5 empty] | UN |  | 171.21
|  | 2013 | CARPINTEIRO (SGSP) | H | 15.7562 | 2.1 |  | 33.0881
|  | 31028 | CONJUNTO EXTERNO CROMADO DE 55MM COM FECHADURA MAÇANETA, ALAVANCA E ROSETA - TRÁFEGO INTENSO | CJ | 138.12 | 1 |  | 138.1182
70208 | CONJUNTO DE FECHADURA DE CILINDRO, CAIXA RASA (22MM) - PORTA COM MONTANTE ESTREITO | [5 empty] | UN |  | 121.89
|  | 31024 | FECHADURA CILINDRO-CAIXA RASA 22 MM P/ PORTAS DE MONTANTE ESTREITO - ZAMACK | UN | 91.95 | 1 |  | 91.9532
|  | 2013 | CARPINTEIRO (SGSP) | H | 15.7562 | 1.9 |  | 29.9368
70210 | CONJUNTO DE FECHADURA DE CILINDRO, SÓ LINGUETA (55MM) - TRÁFEGO INTENSO - PORTA DE ABRIR | [5 empty] | UN |  | 125.84
|  | 31020 | FECHADURA CILÍNDRICA COMPLETA, 55MM, ACAB. CROM. C/ACES.E GUARN: ROSETA, TESTA, CONTRA TESTA - TRÁFEGO INTENSO | UN | 95.91 | 1 |  | 95.9051
|  | 2013 | CARPINTEIRO (SGSP) | H | 15.7562 | 1.9 |  | 29.9368
70212 | CONJUNTO DE FECHADURA DE CILINDRO, BICO DE PAPAGAIO (22MM) - PORTA DE CORRER | [5 empty] | UN |  | 126.89
|  | 31062 | PUXADOR TIPO CONCHA - EM LATÃO CROMADO COM FURO | UN | 4.82 | 2 |  | 9.6496
|  | 2013 | CARPINTEIRO (SGSP) | H | 15.7562 | 1.9 |  | 29.9368
|  | 31022 | FECHADURA CILINDRO - BICO DE PAPAGAIO - 22MM P/ PORTA DE CORRER | UN | 87.3 | 1 |  | 87.3015
70216 | FECHADURA TIPO GORGE (55MM) - TRÁFEGO INTENSO, MAÇANETA EM ZEMAC, GUARNIÇÕES EM AÇO, ACABAMENTO CROMADO BRILHANTE | [5 empty] | UN |  | 123.42
|  | 31032 | FECHADURA TIPO GORGE - 55MM - USO INTERNO - ZAMACK - TRÁFEGO INTENSO | UN | 90.33 | 1 |  | 90.3308
|  | 2013 | CARPINTEIRO (SGSP) | H | 15.7562 | 2.1 |  | 33.0881
70219 | FECHADURA TIPO GORGE, SÓ LINGUETA, 55MM, TRÁFEGO INTENSO | [5 empty] | UN |  | 76.18
|  | 2013 | CARPINTEIRO (SGSP) | H | 15.7562 | 1.9 |  | 29.9368
|  | 31030 | FECHADURA TIPO GORGE 55 MM - SOMENTE A LINGUETA - P/ PORTA INTERNA DE ABRIR | UN | 46.24 | 1 |  | 46.2414
70228 | FECHADURA TIPO SÓ TRINCO (45MM) - TRÁFEGO INTENSO, MAÇANETA EM ZAMAC, GUARNIÇÕES EM AÇO, ACABAMENTO CROMADO BRILHANTE - PORTA DE ABRIR | [5 empty] | UN |  | 116.7
|  | 31034 | FECHADURA TIPO SÓ TRINCO - 45 MM - C/ MAÇANETA ZAMACK - TRÁFEGO INTENSO | UN | 86.76 | 1 |  | 86.7612
|  | 2013 | CARPINTEIRO (SGSP) | H | 15.7562 | 1.9 |  | 29.9368
70231 | FECHADURA TIPO TRANQUETA E TRINCO (55MM) - TRÁFEGO INTENSO, MAÇANETA EM ZAMAC, GUARNIÇÕES EM AÇO, ACABAMENTO CROMADO BRILHANTE - PORTA DE SANITÁRIO | [5 empty] | UN |  | 114.33
|  | 31038 | FECHADURA TIPO TRANQUETA E TRINCO 55MM - COMPLETA P/PORTA DE SANITÁRIO - ACABAMENTO CROMADO - TRÁFEGO INTENSO | UN | 81.24 | 1 |  | 81.2392
|  | 2013 | CARPINTEIRO (SGSP) | H | 15.7562 | 2.1 |  | 33.0881
70233 | FECHADURA TIPO TRANQUETA (45MM) - PORTA INTERNA DE INSTALAÇÕES SANITÁRIAS | [5 empty] | UN |  | 93.69
|  | 31036 | FECHADURA TIPO TRANQUETA - 45 MM - P/ PORTA INTERNA DE BANHEIRO - CONJUNTO COMPLETO: MÁQUINA E TRANQUETA - TRÁFEGO INTENSO | UN | 63.75 | 1 |  | 63.752
|  | 2013 | CARPINTEIRO (SGSP) | H | 15.7562 | 1.9 |  | 29.9368
70240 | CONJUNTO DE FECHADURA TIPO TETRA - SOMENTE TRANCA | [5 empty] | CJ |  | 70.87
|  | 31097 | TRANCA TIPO TETRA SEM MAÇANETAS, SOMENTE COM ROSETA ACAB CROMADO | UN | 40.94 | 1 |  | 40.9377
|  | 2013 | CARPINTEIRO (SGSP) | H | 15.7562 | 1.9 |  | 29.9368
70250 | TARGETA DE SOBREPOR,TIPO "LIVRE-OCUPADO"- 60X65MM | [5 empty] | UN |  | 69.43
|  | 31068 | TARGETA DE SOBREPOR "LIVRE-OCUPADO" - ZAMACK CROMADO | UN | 48.95 | 1 |  | 48.9494
|  | 2013 | CARPINTEIRO (SGSP) | H | 15.7562 | 1.3 |  | 20.4831
70251 | FECHO DE EMBUTIR, TRAVA ACIONADA POR ALAVANCA, 3/4"X400MM - PORTA 2 FOLHAS | [5 empty] | UN |  | 120.45
|  | 2013 | CARPINTEIRO (SGSP) | H | 15.7562 | 0.3 |  | 4.7269
|  | 31044 | FECHO DE EMBUTIR COM ALAVANCA - LATÃO LAMINADO CROMADO ALT. 400 MM | UN | 115.73 | 1 |  | 115.7253
70252 | FECHO DE EMBUTIR,TRAVA ACIONADA POR ALAVANCA, 3/4"X200MM - PORTA 2 FOLHAS | [5 empty] | UN |  | 74.66
|  | 31042 | FECHO DE EMBUTIR COM ALAVANCA , LATÃO LAMINADO CROMADO ALT. 200 MM | UN | 62.06 | 1 |  | 62.0597
|  | 2013 | CARPINTEIRO (SGSP) | H | 15.7562 | 0.8 |  | 12.605
70264 | MOLA FECHA-PORTA,TIPO LEVE (AMORTECEDOR HIDRÁULICO) | [5 empty] | UN |  | 124.71
|  | 2013 | CARPINTEIRO (SGSP) | H | 15.7562 | 0.4 |  | 6.3025
|  | 31050 | MOLA HIDRÁULICA AÉREA P/ FECHAMENTO DE PORTA - TIPO LEVE | UN | 118.41 | 1 |  | 118.4079
70265 | MOLA FECHA-PORTA,TIPO PESADO | [5 empty] | UN |  | 142.93
|  | 2013 | CARPINTEIRO (SGSP) | H | 15.7562 | 0.4 |  | 6.3025
|  | 31052 | MOLA HIDRÁULICA AÉREA P/ FECHAMENTO DE PORTA - TIPO PESADO | UN | 136.63 | 1 |  | 136.6306
70266 | MOLA VAI-E-VEM, DE TOPO | [5 empty] | UN |  | 222.02
|  | 31054 | MOLA VAI-E-VEM DE TOPO | UN | 212.57 | 1 |  | 212.5707
|  | 2013 | CARPINTEIRO (SGSP) | H | 15.7562 | 0.6 |  | 9.4537
70273 | CADEADO DE LATÃO (COM CILINDRO E TRAVA DUPLA) - 35MM PESO MÍNIMO 140G | [5 empty] | UN |  | 14.15
|  | 31006 | CADEADO DE LATÃO - 35MM - TRAVA DUPLA - PESO MÍNIMO 140 GR | UN | 14.15 | 1 |  | 14.149
70280 | PORTA-CADEADO DE FERRO PINTADO - 63MM PESO MÍNIMO 25G | [5 empty] | UN |  | 6.03
|  | 2013 | CARPINTEIRO (SGSP) | H | 15.7562 | 0.3 |  | 4.7269
|  | 31056 | PORTA CADEADO 63 MM - AÇO ZINCADO | UN | 1.3 | 1 |  | 1.3049
70281 | PORTA-CADEADO DE FERRO PINTADO - 89MM PESO MÍNIMO 115G | [5 empty] | UN |  | 8.34
|  | 2013 | CARPINTEIRO (SGSP) | H | 15.7562 | 0.3 |  | 4.7269
|  | 31058 | PORTA CADEADO 89 MM - AÇO ZINCADO | UN | 3.61 | 1 |  | 3.6129
70290 | BARRA ANTI-PÂNICO PARA PORTA 1 FOLHA - COLOCADA | [5 empty] | UN |  | 512.81
|  | 2013 | CARPINTEIRO (SGSP) | H | 15.7562 | 0.7 |  | 11.0294
|  | 31095 | BARRA ANTI PÂNICO PARA PORTA 1 FOLHA, SEM CHAVE | UN | 501.78 | 1 |  | 501.7838
70295 | RESPIRO PARA ARMÁRIO EM LATÃO CROMADO - DIÂMETRO 10CM | [5 empty] | UN |  | 31.87
|  | 2013 | CARPINTEIRO (SGSP) | H | 15.7562 | 1.3 |  | 20.4831
|  | 31045 | RESPIRADOR DE LATÃO 10 CM | UN | 10.93 | 1 |  | 10.9349
|  | 17039 | PARAFUSO ZINCADO BRANCO - FENDA SIMPLES - CABEÇA CHATA | UN | 0.23 | 2 |  | 0.4532
70301 | PM.50 - PORTA DE MADEIRA LISA COMUM/ ENCABEÇADA, REVESTIDA COM LAMINADO MELAMÍNICO - 2 FOLHAS 124X210CM | [5 empty] | UN |  | 568.18
|  | 32530 | CHAPA DE LAMINADO MELAMÍNICO 1 MM - ACABAMENTO TEXTURIZADO | M2 | 17.55 | 5.5 |  | 96.5448
|  | 2013 | CARPINTEIRO (SGSP) | H | 15.7562 | 8 |  | 126.0498
|  | 2014 | AJUDANTE DE CARPINTEIRO (SGSP) | H | 13.1731 | 3 |  | 39.5192
|  | 21053 | RIPA DE IMBUIA 3,5 X 1,5 CM | M | 1.5 | 2.1 |  | 3.15
|  | 31008 | DOBRADIÇA 3.1/2" X 3" REFORÇADA DE AÇO CROMADO - COM ANÉIS | UN | 11.09 | 6 |  | 66.5208
|  | 17039 | PARAFUSO ZINCADO BRANCO - FENDA SIMPLES - CABEÇA CHATA | UN | 0.23 | 8 |  | 1.8128
|  | 19015 | COLA DE CONTATO | KG | 12.89 | 2.6 |  | 33.5244
|  | 30060 | PORTA LISA 62 X 210 CM - ENCABEÇADA - COMPENSADA/SARRAFEADA PADRÃO IMBUIA E CEDRO P/ PINTURA A ÓLEO/VERNIZ - E=35MM | UN | 100.53 | 2 |  | 201.0618
70302 | PM.51 - PORTA DE MADEIRA LISA COMUM/ ENCABEÇADA, REVESTIDA COM LAMINADO MELAMÍNICO - 2 FOLHAS 144X210CM | [5 empty] | UN |  | 589.91
|  | 2013 | CARPINTEIRO (SGSP) | H | 15.7562 | 8 |  | 126.0498
|  | 2014 | AJUDANTE DE CARPINTEIRO (SGSP) | H | 13.1731 | 3 |  | 39.5192
|  | 32530 | CHAPA DE LAMINADO MELAMÍNICO 1 MM - ACABAMENTO TEXTURIZADO | M2 | 17.55 | 6.4 |  | 112.343
|  | 17039 | PARAFUSO ZINCADO BRANCO - FENDA SIMPLES - CABEÇA CHATA | UN | 0.23 | 8 |  | 1.8128
|  | 31008 | DOBRADIÇA 3.1/2" X 3" REFORÇADA DE AÇO CROMADO - COM ANÉIS | UN | 11.09 | 6 |  | 66.5208
|  | 19015 | COLA DE CONTATO | KG | 12.89 | 3.05 |  | 39.3267
|  | 21053 | RIPA DE IMBUIA 3,5 X 1,5 CM | M | 1.5 | 2.1 |  | 3.15
|  | 30061 | PORTA LISA 72 X 210 CM - ENCABEÇADA - COMPENSADA/SARRAFEADA PADRÃO IMBUIA E CEDRO P/ PINTURA A ÓLEO/VERNIZ - E=35MM | UN | 100.59 | 2 |  | 201.1828
70303 | PM.52 - PORTA DE MADEIRA LISA COMUM/ ENCABEÇADA, REVESTIDA COM LAMINADO MELAMÍNICO - 2 FOLHAS 164X210CM | [5 empty] | UN |  | 611.1
|  | 17039 | PARAFUSO ZINCADO BRANCO - FENDA SIMPLES - CABEÇA CHATA | UN | 0.23 | 8 |  | 1.8128
|  | 2014 | AJUDANTE DE CARPINTEIRO (SGSP) | H | 13.1731 | 3 |  | 39.5192
|  | 31008 | DOBRADIÇA 3.1/2" X 3" REFORÇADA DE AÇO CROMADO - COM ANÉIS | UN | 11.09 | 6 |  | 66.5208
|  | 32530 | CHAPA DE LAMINADO MELAMÍNICO 1 MM - ACABAMENTO TEXTURIZADO | M2 | 17.55 | 7.3 |  | 128.1413
|  | 2013 | CARPINTEIRO (SGSP) | H | 15.7562 | 8 |  | 126.0498
|  | 21053 | RIPA DE IMBUIA 3,5 X 1,5 CM | M | 1.5 | 2.1 |  | 3.15
|  | 30062 | PORTA LISA 82 X 210 CM - ENCABEÇADA - COMPENSADA/SARRAFEADA PADRÃO IMBUIA E CEDRO P/ PINTURA A ÓLEO/VERNIZ - E=35MM | UN | 100.71 | 2 |  | 201.4196
|  | 19015 | COLA DE CONTATO | KG | 12.89 | 3.45 |  | 44.4843
70304 | PM.53 - PORTA DE MADEIRA LISA COMUM/ ENCABEÇADA, REVESTIDA COM LAMINADO MELAMÍNICO - 2 FOLHAS 184X210CM | [5 empty] | UN |  | 653.93
|  | 19015 | COLA DE CONTATO | KG | 12.89 | 3.9 |  | 50.2866
|  | 2014 | AJUDANTE DE CARPINTEIRO (SGSP) | H | 13.1731 | 3 |  | 39.5192
|  | 21053 | RIPA DE IMBUIA 3,5 X 1,5 CM | M | 1.5 | 2.1 |  | 3.15
|  | 17039 | PARAFUSO ZINCADO BRANCO - FENDA SIMPLES - CABEÇA CHATA | UN | 0.23 | 8 |  | 1.8128
|  | 32530 | CHAPA DE LAMINADO MELAMÍNICO 1 MM - ACABAMENTO TEXTURIZADO | M2 | 17.55 | 8.15 |  | 143.0618
|  | 30063 | PORTA LISA 92 X 210 CM - ENCABEÇADA - COMPENSADA/SARRAFEADA PADRÃO IMBUIA E CEDRO P/ PINTURA A ÓLEO/VERNIZ - E=35MM | UN | 111.76 | 2 |  | 223.5262
|  | 2013 | CARPINTEIRO (SGSP) | H | 15.7562 | 8 |  | 126.0498
|  | 31008 | DOBRADIÇA 3.1/2" X 3" REFORÇADA DE AÇO CROMADO - COM ANÉIS | UN | 11.09 | 6 |  | 66.5208
70305 | PM.54 - PORTA DE MADEIRA LISA COMUM/ ENCABEÇADA, REVESTIDA COM LAMINADO MELAMÍNICO - 2 FOLHAS 204X210CM | [5 empty] | UN |  | 729.75
|  | 2014 | AJUDANTE DE CARPINTEIRO (SGSP) | H | 13.1731 | 3 |  | 39.5192
|  | 32530 | CHAPA DE LAMINADO MELAMÍNICO 1 MM - ACABAMENTO TEXTURIZADO | M2 | 17.55 | 9.04 |  | 158.6845
|  | 2013 | CARPINTEIRO (SGSP) | H | 15.7562 | 8 |  | 126.0498
|  | 30064 | PORTA LISA 102 X 210 CM - ENCABEÇADA -COMPENSADA/SARRAFEADA PADRÃO IMBUIA E CEDRO P/ PINTURA A ÓLEO/VERNIZ - E=35MM | UN | 139.28 | 2 |  | 278.5644
|  | 17039 | PARAFUSO ZINCADO BRANCO - FENDA SIMPLES - CABEÇA CHATA | UN | 0.23 | 8 |  | 1.8128
|  | 19015 | COLA DE CONTATO | KG | 12.89 | 4.3 |  | 55.4442
|  | 21053 | RIPA DE IMBUIA 3,5 X 1,5 CM | M | 1.5 | 2.1 |  | 3.15
|  | 31008 | DOBRADIÇA 3.1/2" X 3" REFORÇADA DE AÇO CROMADO - COM ANÉIS | UN | 11.09 | 6 |  | 66.5208
70322 | PM.57 - PORTA GUICHÊ EM MADEIRA LISA ESPECIAL/ SÓLIDA - 82X210CM - REVESTIDA COM LAMINADO MELAMÍNICO | [5 empty] | UN |  | 505.26
|  | 31008 | DOBRADIÇA 3.1/2" X 3" REFORÇADA DE AÇO CROMADO - COM ANÉIS | UN | 11.09 | 4 |  | 44.3472
|  | 17560 | TACO - CHUMBADOR DE PEROBA DO NORTE (CUPIÚBA) ESPESSURA 15 MM / LARGURA 50 MM / ALTURA 60 MM | UN | 1.71 | 2 |  | 3.4172
|  | 19015 | COLA DE CONTATO | KG | 12.89 | 2.43 |  | 31.3324
|  | 32520 | CHAPA DE LAMINADO MELAMÍNICO 1.3MM - ACABAMENTO TEXTURIZADO | M2 | 31.04 | 4.28 |  | 132.8623
|  | 11021 | COMPENSADO RESINADO 12MM | M2 | 12.22 | 0.23 |  | 2.8096
|  | 31014 | DOBRADIÇA DE AÇO CROMADO - 3" X 3" TIPO MÉDIO - SEM ANEL | UN | 5.81 | 5 |  | 29.074
|  | 30073 | PORTA LISA 82 X 210 CM - SÓLIDA PADRÃO IMBUIA E CEDRO P/ PINTURA A ÓLEO/VERNIZ - E=35MM | UN | 164.17 | 1 |  | 164.166
|  | 2013 | CARPINTEIRO (SGSP) | H | 15.7562 | 4.5 |  | 70.903
|  | 2014 | AJUDANTE DE CARPINTEIRO (SGSP) | H | 13.1731 | 2 |  | 26.3461
70910 | ARMÁRIO SEM PORTAS, REVESTIMENTO EXTERNO E INTERNO EM LAMINADO MELAMÍNICO | [5 empty] | M2 |  | 554.46
|  | 11019 | COMPENSADO RESINADO 6 MM | M2 | 6.65 | 1.27 |  | 8.4455
|  | 19015 | COLA DE CONTATO | KG | 12.89 | 3.41 |  | 43.9685
|  | 30133 | CHAPA COMPENSADA DE VIROLINHA / SUMAÚMA E=10MM | M2 | 17.43 | 1.47 |  | 25.6267
|  | 30134 | CHAPA COMPENSADA DE VIROLINHA / SUMAÚMA E=15MM | M2 | 23.65 | 1.32 |  | 31.2119
|  | 32520 | CHAPA DE LAMINADO MELAMÍNICO 1.3MM - ACABAMENTO TEXTURIZADO | M2 | 31.04 | 6.82 |  | 211.7105
|  | 2080 | MARCENEIRO (SGSP) | H | 22.8916 | 10.2 |  | 233.4944
70912 | ARMÁRIO COM PORTAS, SEM REVESTIMENTO | [5 empty] | M2 |  | 244.67
|  | 30133 | CHAPA COMPENSADA DE VIROLINHA / SUMAÚMA E=10MM | M2 | 17.43 | 1.47 |  | 25.6267
|  | 2080 | MARCENEIRO (SGSP) | H | 22.8916 | 6.7 |  | 153.3738
|  | 11019 | COMPENSADO RESINADO 6 MM | M2 | 6.65 | 1.27 |  | 8.4455
|  | 30134 | CHAPA COMPENSADA DE VIROLINHA / SUMAÚMA E=15MM | M2 | 23.65 | 2.42 |  | 57.2219
70914 | ARMÁRIO COM PORTAS, REVESTIMENTO EXTERNO E INTERNO EM LAMINADO MELAMÍNICO | [5 empty] | M2 |  | 737.66
|  | 32520 | CHAPA DE LAMINADO MELAMÍNICO 1.3MM - ACABAMENTO TEXTURIZADO | M2 | 31.04 | 9.12 |  | 283.1085
|  | 30134 | CHAPA COMPENSADA DE VIROLINHA / SUMAÚMA E=15MM | M2 | 23.65 | 2.42 |  | 57.2219
|  | 30133 | CHAPA COMPENSADA DE VIROLINHA / SUMAÚMA E=10MM | M2 | 17.43 | 1.47 |  | 25.6267
|  | 19015 | COLA DE CONTATO | KG | 12.89 | 4.56 |  | 58.7966
|  | 11019 | COMPENSADO RESINADO 6 MM | M2 | 6.65 | 1.27 |  | 8.4455
|  | 2080 | MARCENEIRO (SGSP) | H | 22.8916 | 13.3 |  | 304.4584
70918 | PORTAS PARA ARMÁRIO SEM REVESTIMENTO | [5 empty] | M2 |  | 58.06
|  | 30134 | CHAPA COMPENSADA DE VIROLINHA / SUMAÚMA E=15MM | M2 | 23.65 | 1.1 |  | 26.0099
|  | 2080 | MARCENEIRO (SGSP) | H | 22.8916 | 1.4 |  | 32.0483
70919 | PORTAS PARA ARMÁRIO COM REVESTIMENTO EXTERNO EM LAMINADO MELAMÍNICO | [5 empty] | M2 |  | 121.84
|  | 32520 | CHAPA DE LAMINADO MELAMÍNICO 1.3MM - ACABAMENTO TEXTURIZADO | M2 | 31.04 | 1.15 |  | 35.699
|  | 30134 | CHAPA COMPENSADA DE VIROLINHA / SUMAÚMA E=15MM | M2 | 23.65 | 1.1 |  | 26.0099
|  | 19015 | COLA DE CONTATO | KG | 12.89 | 0.58 |  | 7.4785
|  | 2080 | MARCENEIRO (SGSP) | H | 22.8916 | 2.3 |  | 52.6507
70920 | PORTAS PARA ARMÁRIO COM REVESTIMENTO EXTERNO E INTERNO EM LAMINADO MELAMÍNICO | [5 empty] | M2 |  | 183.2
|  | 19015 | COLA DE CONTATO | KG | 12.89 | 1.15 |  | 14.8281
|  | 2080 | MARCENEIRO (SGSP) | H | 22.8916 | 3.1 |  | 70.964
|  | 30134 | CHAPA COMPENSADA DE VIROLINHA / SUMAÚMA E=15MM | M2 | 23.65 | 1.1 |  | 26.0099
|  | 32520 | CHAPA DE LAMINADO MELAMÍNICO 1.3MM - ACABAMENTO TEXTURIZADO | M2 | 31.04 | 2.3 |  | 71.398
70925 | PRATELEIRA PARA ARMÁRIO SEM REVESTIMENTO | [5 empty] | M2 |  | 51.22
|  | 30133 | CHAPA COMPENSADA DE VIROLINHA / SUMAÚMA E=10MM | M2 | 17.43 | 1.1 |  | 19.1764
|  | 2080 | MARCENEIRO (SGSP) | H | 22.8916 | 1.4 |  | 32.0483
70926 | PRATELEIRA PARA ARMÁRIO, REVESTIDA EM 1 FACE EM LAMINADO MELAMÍNICO | [5 empty] | M2 |  | 115
|  | 19015 | COLA DE CONTATO | KG | 12.89 | 0.58 |  | 7.4785
|  | 2080 | MARCENEIRO (SGSP) | H | 22.8916 | 2.3 |  | 52.6507
|  | 30133 | CHAPA COMPENSADA DE VIROLINHA / SUMAÚMA E=10MM | M2 | 17.43 | 1.1 |  | 19.1764
|  | 32520 | CHAPA DE LAMINADO MELAMÍNICO 1.3MM - ACABAMENTO TEXTURIZADO | M2 | 31.04 | 1.15 |  | 35.699
70927 | PRATELEIRA PARA ARMÁRIO, REVESTIDA EM 2 FACES, EM LAMINADO MELAMÍNICO | [5 empty] | M2 |  | 176.37
|  | 32520 | CHAPA DE LAMINADO MELAMÍNICO 1.3MM - ACABAMENTO TEXTURIZADO | M2 | 31.04 | 2.3 |  | 71.398
|  | 2080 | MARCENEIRO (SGSP) | H | 22.8916 | 3.1 |  | 70.964
|  | 19015 | COLA DE CONTATO | KG | 12.89 | 1.15 |  | 14.8281
|  | 30133 | CHAPA COMPENSADA DE VIROLINHA / SUMAÚMA E=10MM | M2 | 17.43 | 1.1 |  | 19.1764
70930 | GAVETA PARA ARMÁRIO SEM REVESTIMENTO | [5 empty] | UN |  | 26.34
|  | 11019 | COMPENSADO RESINADO 6 MM | M2 | 6.65 | 0.29 |  | 1.9285
|  | 30133 | CHAPA COMPENSADA DE VIROLINHA / SUMAÚMA E=10MM | M2 | 17.43 | 0.35 |  | 6.1016
|  | 2080 | MARCENEIRO (SGSP) | H | 22.8916 | 0.8 |  | 18.3133
70931 | GAVETA PARA ARMÁRIO,REVESTIMENTO EXTERNO EM LAMINADO MELAMÍNICO | [5 empty] | UN |  | 46.71
|  | 32520 | CHAPA DE LAMINADO MELAMÍNICO 1.3MM - ACABAMENTO TEXTURIZADO | M2 | 31.04 | 0.36 |  | 11.1753
|  | 11019 | COMPENSADO RESINADO 6 MM | M2 | 6.65 | 0.29 |  | 1.9285
|  | 19015 | COLA DE CONTATO | KG | 12.89 | 0.18 |  | 2.3209
|  | 30133 | CHAPA COMPENSADA DE VIROLINHA / SUMAÚMA E=10MM | M2 | 17.43 | 0.35 |  | 6.1016
|  | 2080 | MARCENEIRO (SGSP) | H | 22.8916 | 1.1 |  | 25.1808
70932 | GAVETA PARA ARMÁRIO, REVESTIMENTO EXTERNO E INTERNO EM LAMINADO MELAMÍNICO | [5 empty] | UN |  | 82.9
|  | 2080 | MARCENEIRO (SGSP) | H | 22.8916 | 1.6 |  | 36.6266
|  | 11019 | COMPENSADO RESINADO 6 MM | M2 | 6.65 | 0.29 |  | 1.9285
|  | 32520 | CHAPA DE LAMINADO MELAMÍNICO 1.3MM - ACABAMENTO TEXTURIZADO | M2 | 31.04 | 1.02 |  | 31.6635
|  | 30133 | CHAPA COMPENSADA DE VIROLINHA / SUMAÚMA E=10MM | M2 | 17.43 | 0.35 |  | 6.1016
|  | 19015 | COLA DE CONTATO | KG | 12.89 | 0.51 |  | 6.5759
71013 | MM.13 - ARMÁRIO PARA CUMBUCAS | [5 empty] | UN |  | 1019.66
|  | 30250 | ARMÁRIO PARA CUMBUCAS (MM-13) | UN | 1019.66 | 1 |  | 1019.655
71014 | MM.14 - ARMÁRIO PARA CANECAS | [5 empty] | UN |  | 978.64
|  | 30251 | ARMÁRIO PARA CANECAS (MM-14) | UN | 978.64 | 1 |  | 978.6366
71015 | MM.15 - ARMÁRIO PARA PRATOS | [5 empty] | UN |  | 1076.19
|  | 30252 | ARMÁRIO PARA PRATOS (MM-15) | UN | 1076.19 | 1 |  | 1076.1916
71018 | MM.18 - GUICHÊ | [5 empty] | UN |  | 480.88
|  | 30255 | GUICHE (MM-18) | UN | 480.88 | 1 |  | 480.875
71020 | MM.20 - CABIDE DE MADEIRA PARA SACOLAS | [5 empty] | M |  | 207.02
|  | 2076 | AJUDANTE DE PINTOR (SGSP) | H | 12.6453 | 1.5417 |  | 19.496
|  | 37005 | TINTA ESMALTE BRILHANTE | L | 15.94 | 1.762 |  | 28.0907
|  | 2075 | PINTOR (SGSP) | H | 15.599 | 3.524 |  | 54.9707
|  | 2081 | AJUDANTE DE MARCENEIRO (SGSP) | H | 13.9478 | 2 |  | 27.8955
|  | 37540 | LIXA PARA MADEIRA - N.100 | UN | 0.4 | 2.2025 |  | 0.87175
|  | 17040 | PARAFUSO AUTO-ATARRAXANTE - CABEÇA PANELA - COM BUCHA DE NYLON S- 8 | UN | 0.31 | 6 |  | 1.8702
|  | 2080 | MARCENEIRO (SGSP) | H | 22.8916 | 2 |  | 45.7832
|  | 15510 | MADEIRAMENTO DE PEROBA DO NORTE (CUPIÚBA) P/ TELHADO | M3 | 1083.36 | 0.00872 |  | 9.4469
|  | 37545 | MASSA BASE ÓLEO PARA MADEIRA | L | 14.43 | 1.19 |  | 17.1686
|  | 17516 | PREGO 13 X 18 COMUM - POLIDO - SEM CABEÇA | KG | 6.48 | 0.22 |  | 1.4254
72010 | PEITORIL DE MADEIRA | [5 empty] | M |  | 116.24
|  | 2014 | AJUDANTE DE CARPINTEIRO (SGSP) | H | 13.1731 | 0.3 |  | 3.9519
|  | 17040 | PARAFUSO AUTO-ATARRAXANTE - CABEÇA PANELA - COM BUCHA DE NYLON S- 8 | UN | 0.31 | 2 |  | 0.6234
|  | 2013 | CARPINTEIRO (SGSP) | H | 15.7562 | 0.3 |  | 4.7269
|  | 33053 | PEITORIL DE MADEIRA ITAÚBA - APARELHADO - MED.(30X2)CM | M | 101.85 | 1.05 |  | 106.9425
76001 | RETIRADA DE FOLHAS DE PORTA DE PASSAGEM OU JANELA | [5 empty] | UN |  | 7.88
|  | 2013 | CARPINTEIRO (SGSP) | H | 15.7562 | 0.5 |  | 7.8781
76002 | RETIRADA DE BATENTES DE MADEIRA | [5 empty] | UN |  | 34.18
|  | 2020 | PEDREIRO (SGSP) | H | 15.8601 | 1.2 |  | 19.0321
|  | 2099 | SERVENTE (SGSP) | H | 12.6273 | 1.2 |  | 15.1528
76008 | RETIRADA DE GUARNIÇÕES OU MOLDURAS DE MADEIRA | [5 empty] | M |  | 1.1
|  | 2013 | CARPINTEIRO (SGSP) | H | 15.7562 | 0.07 |  | 1.1029
76010 | RETIRADA DE GUICHÊS, INCLUSIVE BATENTE E FERRAGENS | [5 empty] | UN |  | 34.18
|  | 2020 | PEDREIRO (SGSP) | H | 15.8601 | 1.2 |  | 19.0321
|  | 2099 | SERVENTE (SGSP) | H | 12.6273 | 1.2 |  | 15.1528
76050 | RETIRADA DE FECHADURAS DE EMBUTIR, COMPLETAS | [5 empty] | UN |  | 7.88
|  | 2013 | CARPINTEIRO (SGSP) | H | 15.7562 | 0.5 |  | 7.8781
76051 | RETIRADA DE FECHADURAS, FECHOS OU TARGETAS DE SOBREPOR | [5 empty] | UN |  | 3.15
|  | 2013 | CARPINTEIRO (SGSP) | H | 15.7562 | 0.2 |  | 3.1512
76065 | RETIRADA DE MAÇANETAS | [5 empty] | PAR |  | 4.25
|  | 2013 | CARPINTEIRO (SGSP) | H | 15.7562 | 0.27 |  | 4.2542
76066 | RETIRADA DE ESPELHOS | [5 empty] | PAR |  | 2.68
|  | 2013 | CARPINTEIRO (SGSP) | H | 15.7562 | 0.17 |  | 2.6786
76067 | RETIRADA DE ROSETAS OU ENTRADAS DE CHAVE GORGE | [5 empty] | PAR |  | 2.68
|  | 2013 | CARPINTEIRO (SGSP) | H | 15.7562 | 0.17 |  | 2.6786
76068 | RETIRADA DE BORBOLETAS OU LEVANTADORES TIPO "UNHA" | [5 empty] | UN |  | 2.13
|  | 2013 | CARPINTEIRO (SGSP) | H | 15.7562 | 0.135 |  | 2.1271
76070 | RETIRADA DE DOBRADIÇAS | [5 empty] | UN |  | 3.15
|  | 2013 | CARPINTEIRO (SGSP) | H | 15.7562 | 0.2 |  | 3.1512
77001 | RECOLOCAÇÃO DE FOLHAS DE PORTA DE PASSAGEM OU JANELA | [5 empty] | UN |  | 63.64
|  | 2013 | CARPINTEIRO (SGSP) | H | 15.7562 | 2.2 |  | 34.6637
|  | 2014 | AJUDANTE DE CARPINTEIRO (SGSP) | H | 13.1731 | 2.2 |  | 28.9807
77002 | RECOLOCAÇÃO DE BATENTES MADEIRA | [5 empty] | UN |  | 38.14
|  | 2020 | PEDREIRO (SGSP) | H | 15.8601 | 1.3 |  | 20.6181
|  | 17515 | PREGO 18 X 27 COMUM - POLIDO | KG | 5.53 | 0.2 |  | 1.1055
|  | 2099 | SERVENTE (SGSP) | H | 12.6273 | 1.3 |  | 16.4155
77008 | RECOLOCAÇÃO DE GUARNIÇÕES OU MOLDURAS DE MADEIRA | [5 empty] | M |  | 1.45
|  | 2014 | AJUDANTE DE CARPINTEIRO (SGSP) | H | 13.1731 | 0.05 |  | 0.65865
|  | 2013 | CARPINTEIRO (SGSP) | H | 15.7562 | 0.05 |  | 0.78781
77010 | RECOLOCAÇÃO DE GUICHÊS, INCLUSIVE BATENTE E FERRAGENS | [5 empty] | UN |  | 54.66
|  | 2020 | PEDREIRO (SGSP) | H | 15.8601 | 0.7 |  | 11.1021
|  | 2099 | SERVENTE (SGSP) | H | 12.6273 | 0.7 |  | 8.8391
|  | 2014 | AJUDANTE DE CARPINTEIRO (SGSP) | H | 13.1731 | 1.2 |  | 15.8077
|  | 2013 | CARPINTEIRO (SGSP) | H | 15.7562 | 1.2 |  | 18.9075
77050 | RECOLOCAÇÃO DE FECHADURAS DE EMBUTIR, COMPLETAS | [5 empty] | UN |  | 25.05
|  | 2013 | CARPINTEIRO (SGSP) | H | 15.7562 | 1.59 |  | 25.0524
77051 | RECOLOCAÇÃO DE FECHADURAS, FECHOS OU TARGETAS DE SOBREPOR | [5 empty] | UN |  | 12.6
|  | 2013 | CARPINTEIRO (SGSP) | H | 15.7562 | 0.8 |  | 12.605
77065 | RECOLOCAÇÃO DE MAÇANETAS | [5 empty] | PAR |  | 2.68
|  | 2013 | CARPINTEIRO (SGSP) | H | 15.7562 | 0.17 |  | 2.6786
77066 | RECOLOCAÇÃO DE ESPELHOS | [5 empty] | PAR |  | 2.68
|  | 2013 | CARPINTEIRO (SGSP) | H | 15.7562 | 0.17 |  | 2.6786
77067 | RECOLOCAÇÃO DE ROSETAS OU ENTRADAS DE CHAVE GORGE | [5 empty] | PAR |  | 2.68
|  | 2013 | CARPINTEIRO (SGSP) | H | 15.7562 | 0.17 |  | 2.6786
77068 | RECOLOCAÇÃO DE BORBOLETAS OU LEVANTADORES TIPO "UNHA" | [5 empty] | UN |  | 1.97
|  | 2013 | CARPINTEIRO (SGSP) | H | 15.7562 | 0.125 |  | 1.9695
77070 | RECOLOCAÇÃO DE DOBRADIÇAS | [5 empty] | UN |  | 2.68
|  | 2013 | CARPINTEIRO (SGSP) | H | 15.7562 | 0.17 |  | 2.6786
78001 | GUARNIÇÃO OU MOLDURA DE MADEIRA - 4,5CM | [5 empty] | M |  | 4.44
|  | 2014 | AJUDANTE DE CARPINTEIRO (SGSP) | H | 13.1731 | 0.05 |  | 0.65865
|  | 30030 | GUARNIÇÃO DE MADEIRA - 1,5 X 4,5 CM | M | 2.73 | 1.1 |  | 2.9984
|  | 2013 | CARPINTEIRO (SGSP) | H | 15.7562 | 0.05 |  | 0.78781
78002 | GUARNIÇÃO OU MOLDURA DE MADEIRA - 7,5CM | [5 empty] | M |  | 5.52
|  | 30031 | GUARNIÇÃO DE MADEIRA - 1,5 X 7,5 CM | M | 3.7 | 1.1 |  | 4.0722
|  | 2014 | AJUDANTE DE CARPINTEIRO (SGSP) | H | 13.1731 | 0.05 |  | 0.65865
|  | 2013 | CARPINTEIRO (SGSP) | H | 15.7562 | 0.05 |  | 0.78781
78003 | GUARNIÇÃO OU MOLDURA DE MADEIRA - 10,0CM | [5 empty] | M |  | 9.49
|  | 2013 | CARPINTEIRO (SGSP) | H | 15.7562 | 0.05 |  | 0.78781
|  | 2014 | AJUDANTE DE CARPINTEIRO (SGSP) | H | 13.1731 | 0.05 |  | 0.65865
|  | 30032 | GUARNIÇÃO DE MADEIRA - 1,5 X 10 CM | M | 7.31 | 1.1 |  | 8.0399
78004 | GUARNIÇÃO OU MOLDURA DE MADEIRA - 15,0CM | [5 empty] | M |  | 24.06
|  | 2013 | CARPINTEIRO (SGSP) | H | 15.7562 | 0.05 |  | 0.78781
|  | 2014 | AJUDANTE DE CARPINTEIRO (SGSP) | H | 13.1731 | 0.05 |  | 0.65865
|  | 30033 | GUARNIÇÃO DE MADEIRA - 1,5 X 15 CM | M | 20.55 | 1.1 |  | 22.6086
78010 | CONJUNTO DE FECHADURA DE CILINDRO (55MM) - TRÁFEGO INTENSO, MAÇANETA EM ZAMAC, GUARNIÇÕES EM AÇO, ACABAMENTO CROMADO BRILHANTE - INCLUSIVE ADAPTAÇÃO DA FURAÇÃO | [5 empty] | UN |  | 165.69
|  | 2013 | CARPINTEIRO (SGSP) | H | 15.7562 | 1.75 |  | 27.5734
|  | 31028 | CONJUNTO EXTERNO CROMADO DE 55MM COM FECHADURA MAÇANETA, ALAVANCA E ROSETA - TRÁFEGO INTENSO | CJ | 138.12 | 1 |  | 138.1182
78012 | CONJUNTO DE FECHADURA DE CILINDRO, CAIXA RASA (22MM) - PORTA COM MONTANTE ESTREITO - INCLUSIVE ADAPTAÇÃO DA FURAÇÃO | [5 empty] | UN |  | 116.85
|  | 2013 | CARPINTEIRO (SGSP) | H | 15.7562 | 1.58 |  | 24.8948
|  | 31024 | FECHADURA CILINDRO-CAIXA RASA 22 MM P/ PORTAS DE MONTANTE ESTREITO - ZAMACK | UN | 91.95 | 1 |  | 91.9532
78013 | CONJUNTO DE FECHADURA DE CILINDRO, SÓ LINGUETA (55MM) - TRÁFEGO INTENSO - PORTA DE ABRIR - INCLUSIVE ADAPTAÇÃO DA FURAÇÃO | [5 empty] | UN |  | 118.12
|  | 2013 | CARPINTEIRO (SGSP) | H | 15.7562 | 1.41 |  | 22.2163
|  | 31020 | FECHADURA CILÍNDRICA COMPLETA, 55MM, ACAB. CROM. C/ACES.E GUARN: ROSETA, TESTA, CONTRA TESTA - TRÁFEGO INTENSO | UN | 95.91 | 1 |  | 95.9051
78014 | CONJUNTO DE FECHADURA DE CILINDRO, BICO DE PAPAGAIO (22MM) - PORTA DE CORRER - INCUSIVE ADAPTAÇÃO DA FURAÇÃO | [5 empty] | UN |  | 119.17
|  | 31022 | FECHADURA CILINDRO - BICO DE PAPAGAIO - 22MM P/ PORTA DE CORRER | UN | 87.3 | 1 |  | 87.3015
|  | 2013 | CARPINTEIRO (SGSP) | H | 15.7562 | 1.41 |  | 22.2163
|  | 31062 | PUXADOR TIPO CONCHA - EM LATÃO CROMADO COM FURO | UN | 4.82 | 2 |  | 9.6496
78015 | FECHADURA TIPO GORGE, 55MM, TRÁFEGO INTENSO, MAÇANETA EM ZAMAC, GUARNIÇÕES EM AÇO, ACABAMENTO CROMADO BRILHANTE - INCLUSIVE ADAPTAÇÃO DA FURAÇÃO | [5 empty] | UN |  | 117.9
|  | 2013 | CARPINTEIRO (SGSP) | H | 15.7562 | 1.75 |  | 27.5734
|  | 31032 | FECHADURA TIPO GORGE - 55MM - USO INTERNO - ZAMACK - TRÁFEGO INTENSO | UN | 90.33 | 1 |  | 90.3308
78016 | FECHADURA TIPO GORGE, SÓ LINGUETA, 55MM, TRÁFEGO INTENSO - INCLUSIVE ADAPTAÇÃO DA FURAÇÃO | [5 empty] | UN |  | 68.46
|  | 2013 | CARPINTEIRO (SGSP) | H | 15.7562 | 1.41 |  | 22.2163
|  | 31030 | FECHADURA TIPO GORGE 55 MM - SOMENTE A LINGUETA - P/ PORTA INTERNA DE ABRIR | UN | 46.24 | 1 |  | 46.2414
78022 | TARGETA DE SOBREPOR, TIPO "LIVRE-OCUPADO" - 60X65MM - INCLUSIVE ADAPTAÇÃO E FURAÇÃO | [5 empty] | UN |  | 61.55
|  | 31068 | TARGETA DE SOBREPOR "LIVRE-OCUPADO" - ZAMACK CROMADO | UN | 48.95 | 1 |  | 48.9494
|  | 2013 | CARPINTEIRO (SGSP) | H | 15.7562 | 0.8 |  | 12.605
78035 | MAÇANETA EM ZAMAC | [5 empty] | UN |  | 45.3
|  | 31048 | MAÇANETA EM ZAMAC P/ CONJUNTO DE FECHADURA CILINDRO | Par | 42.62 | 1 |  | 42.6204
|  | 2013 | CARPINTEIRO (SGSP) | H | 15.7562 | 0.17 |  | 2.6786
78036 | ESPELHO RETANGULAR EM AÇO CROMADO BRILHANTE | [5 empty] | PAR |  | 33.55
|  | 2013 | CARPINTEIRO (SGSP) | H | 15.7562 | 0.17 |  | 2.6786
|  | 31018 | ESPELHO RETANGULAR CROMADO -P/ FECHADURA CILINDRO | Par | 30.88 | 1 |  | 30.8758
78037 | ROSETA OU ENTRADA DE CILINDRO COM CHAVE GORGE EM AÇO CROMADO BRILHANTE | [5 empty] | PAR |  | 8.43
|  | 31066 | ROSETA ACABAMENTO CROMADO P/ FECHADURA CILINDRO | Par | 5.75 | 1 |  | 5.7529
|  | 2013 | CARPINTEIRO (SGSP) | H | 15.7562 | 0.17 |  | 2.6786
78050 | DOBRADIÇA EM AÇO LAMINADO, CROMADA - 3 1/2"X3" | [5 empty] | UN |  | 13.77
|  | 31008 | DOBRADIÇA 3.1/2" X 3" REFORÇADA DE AÇO CROMADO - COM ANÉIS | UN | 11.09 | 1 |  | 11.0868
|  | 2013 | CARPINTEIRO (SGSP) | H | 15.7562 | 0.17 |  | 2.6786
80101 | PP.01 - PORTA EM FERRO PERFILADO, DUPLA ALMOFADADA - ABRIR, 1 FOLHA | [5 empty] | M2 |  | 791.9
|  | 2020 | PEDREIRO (SGSP) | H | 15.8601 | 2 |  | 31.7202
|  | 30584 | PORTA EM FE.PERFIL. CH. PRETA 16 - 1 FOLHA DE ABRIR - DUPLA ALMOF. -ACAB.C/FUND.ANTIOX | M2 | 732.2 | 1 |  | 732.1953
|  | 2099 | SERVENTE (SGSP) | H | 12.6273 | 2.04 |  | 25.7597
|  | 10631 | ARGAMASSA DE CIMENTO COM AREIA MÉDIA 1:4 | M3 | 370.42 | 0.006 |  | 2.2225
80102 | PP.02 - PORTA EM FERRO PERFILADO, DUPLA ALMOFADADA - ABRIR, 2 FOLHA | [5 empty] | M2 |  | 783.58
|  | 10631 | ARGAMASSA DE CIMENTO COM AREIA MÉDIA 1:4 | M3 | 370.42 | 0.006 |  | 2.2225
|  | 2020 | PEDREIRO (SGSP) | H | 15.8601 | 2 |  | 31.7202
|  | 30574 | PORTA DE FE.PERFIL - CH.PRETA 14- 2 FOLHAS DE ABRIR - ALM. 1 LADO - S/VIDR-ACAB. C/ FUND.ANTIOX | M2 | 723.88 | 1 |  | 723.8757
|  | 2099 | SERVENTE (SGSP) | H | 12.6273 | 2.04 |  | 25.7597
80104 | PP.04 - PORTA EM FERRO PERFILADO, MEIO VIDRO COM SUBDIVISÕES - ABRIR, 1 FOLHA | [5 empty] | M2 |  | 731.09
|  | 30582 | PORTA EM FE.PERFIL - CH 16 - 1 FOLHA DE ABRIR - METADE VIDRO -S/VIDRO-PRONT.P/INST-ACAB.C/FUND.ANTIOXID. | M2 | 671.38 | 1 |  | 671.3848
|  | 2099 | SERVENTE (SGSP) | H | 12.6273 | 2.04 |  | 25.7597
|  | 10631 | ARGAMASSA DE CIMENTO COM AREIA MÉDIA 1:4 | M3 | 370.42 | 0.006 |  | 2.2225
|  | 2020 | PEDREIRO (SGSP) | H | 15.8601 | 2 |  | 31.7202
80105 | PP.05 - PORTA EM FERRO PERFILADO, MEIO VIDRO COM SUBDIVISÕES - ABRIR, 2 FOLHAS | [5 empty] | M2 |  | 756.73
|  | 30578 | PORTA EM FE.PERFIL - CH 16 - 2 FOLHAS DE ABRIR - METADE VIDRO -S/VIDRO-PRONT.P/INST-ACAB.C/FUND.ANTIOXID. | M2 | 697.03 | 1 |  | 697.0304
|  | 2020 | PEDREIRO (SGSP) | H | 15.8601 | 2 |  | 31.7202
|  | 2099 | SERVENTE (SGSP) | H | 12.6273 | 2.04 |  | 25.7597
|  | 10631 | ARGAMASSA DE CIMENTO COM AREIA MÉDIA 1:4 | M3 | 370.42 | 0.006 |  | 2.2225
80106 | PP.06 - PORTA EM FERRO PERFILADO, MEIO VIDRO COM SUBDIVISÕES - CORRER | [5 empty] | M2 |  | 780.9
|  | 10631 | ARGAMASSA DE CIMENTO COM AREIA MÉDIA 1:4 | M3 | 370.42 | 0.006 |  | 2.2225
|  | 2099 | SERVENTE (SGSP) | H | 12.6273 | 2.04 |  | 25.7597
|  | 2020 | PEDREIRO (SGSP) | H | 15.8601 | 2 |  | 31.7202
|  | 30580 | PORTA EM FE.PERFIL - CH 16 - 2 FOLHAS DE CORRER - METADE VIDRO -S/VIDRO-PRONT.P/INST-ACAB.C/FUND.ANTIOXID. | M2 | 721.2 | 1 |  | 721.2002
80110 | PP.01 - PORTA EM FERRO PERFILADO - INSTALAÇÃO SANITÁRIA PARA PORTADORES DE DEFICIÊNCIA - 90 X 210CM | [5 empty] | UN |  | 1780.62
|  | 76710 | APOIO EM AÇO INOX PARA DEFICIENTE FÍSICO L= 45CM Ø 1.1/4" - CONFORME NBR-9050 | UN | 100.69 | 1 |  | 100.6862
|  | 30584 | PORTA EM FE.PERFIL. CH. PRETA 16 - 1 FOLHA DE ABRIR - DUPLA ALMOF. -ACAB.C/FUND.ANTIOX | M2 | 732.2 | 1.89 |  | 1383.8491
|  | 17046 | PARAFUSO C/ ROSCA SOBERBA DE FERRO GALVANIZADO | UN | 1.31 | 6 |  | 7.833
|  | 10631 | ARGAMASSA DE CIMENTO COM AREIA MÉDIA 1:4 | M3 | 370.42 | 0.0113 |  | 4.1857
|  | 31008 | DOBRADIÇA 3.1/2" X 3" REFORÇADA DE AÇO CROMADO - COM ANÉIS | UN | 11.09 | 3 |  | 33.2604
|  | 31028 | CONJUNTO EXTERNO CROMADO DE 55MM COM FECHADURA MAÇANETA, ALAVANCA E ROSETA - TRÁFEGO INTENSO | CJ | 138.12 | 1 |  | 138.1182
|  | 2020 | PEDREIRO (SGSP) | H | 15.8601 | 3.87 |  | 61.3786
|  | 2099 | SERVENTE (SGSP) | H | 12.6273 | 4.0635 |  | 51.311
80119 | PF.10 - PORTA EM PERFIL DE CHAPA DOBRADA, MEIO VIDRO - ABRIR, 1 FOLHA | [5 empty] | M2 |  | 658.34
|  | 30564 | PORTA EM PERFIL DE CHAPA DOBRADA N.14 - METADE VIDRO - 1 FOLHA DE ABRIR | M2 | 598.64 | 1 |  | 598.635
|  | 2099 | SERVENTE (SGSP) | H | 12.6273 | 2.04 |  | 25.7597
|  | 10631 | ARGAMASSA DE CIMENTO COM AREIA MÉDIA 1:4 | M3 | 370.42 | 0.006 |  | 2.2225
|  | 2020 | PEDREIRO (SGSP) | H | 15.8601 | 2 |  | 31.7202
80125 | PF-23 - PORTA EM PERFIL DE CHAPA DOBRADA, VENEZIANA, ABRIR 1 FOLHA | [5 empty] | M2 |  | 622.05
|  | 2020 | PEDREIRO (SGSP) | H | 15.8601 | 2 |  | 31.7202
|  | 30569 | PORTA EM PERFIL DE CHAPA DOBRADA N.14 - TIPO VENEZIANA - 2 FOLHAS DE ABRIR | M2 | 562.35 | 1 |  | 562.3467
|  | 2099 | SERVENTE (SGSP) | H | 12.6273 | 2.04 |  | 25.7597
|  | 10631 | ARGAMASSA DE CIMENTO COM AREIA MÉDIA 1:4 | M3 | 370.42 | 0.006 |  | 2.2225
80126 | PF-28 - PORTA EM PERFIL DE CHAPA DOBRADA, VENEZIANA, ABRIR 2 FOLHAS | [5 empty] | M2 |  | 622.05
|  | 2020 | PEDREIRO (SGSP) | H | 15.8601 | 2 |  | 31.7202
|  | 2099 | SERVENTE (SGSP) | H | 12.6273 | 2.04 |  | 25.7597
|  | 30569 | PORTA EM PERFIL DE CHAPA DOBRADA N.14 - TIPO VENEZIANA - 2 FOLHAS DE ABRIR | M2 | 562.35 | 1 |  | 562.3467
|  | 10631 | ARGAMASSA DE CIMENTO COM AREIA MÉDIA 1:4 | M3 | 370.42 | 0.006 |  | 2.2225
80139 | PA.10 - PORTA EM ALUMÍNIO ANODIZADO, MEIO VIDRO - ABRIR, 1 FOLHA | [5 empty] | M2 |  | 570.88
|  | 2099 | SERVENTE (SGSP) | H | 12.6273 | 2.34 |  | 29.5479
|  | 2020 | PEDREIRO (SGSP) | H | 15.8601 | 2.3 |  | 36.4783
|  | 30552 | PORTA EM ALUMÍNIO ANODIZ. COMUM - 1 FOLHA DE ABRIR -MET.VIDR/MET.ALUM | M2 | 502.63 | 1 |  | 502.6302
|  | 10631 | ARGAMASSA DE CIMENTO COM AREIA MÉDIA 1:4 | M3 | 370.42 | 0.006 |  | 2.2225
80140 | PA.11 - PORTA EM ALUMÍNIO ANODIZADO, MEIO VIDRO, DE ABRIR, 2 FOLHAS | [5 empty] | M2 |  | 535.27
|  | 2099 | SERVENTE (SGSP) | H | 12.6273 | 2.34 |  | 29.5479
|  | 2020 | PEDREIRO (SGSP) | H | 15.8601 | 2.3 |  | 36.4783
|  | 30554 | PORTA EM ALUMÍNIO ANODIZ. COMUM - 2 FOLHAS DE ABRIR -MET.VIDR/MET.ALUM | M2 | 467.02 | 1 |  | 467.0185
|  | 10631 | ARGAMASSA DE CIMENTO COM AREIA MÉDIA 1:4 | M3 | 370.42 | 0.006 |  | 2.2225
80141 | PA.12 - PORTA EM ALUMÍNIO ANODIZADO,MEIO VIDRO - CORRER | [5 empty] | M2 |  | 539.38
|  | 2099 | SERVENTE (SGSP) | H | 12.6273 | 2.34 |  | 29.5479
|  | 10631 | ARGAMASSA DE CIMENTO COM AREIA MÉDIA 1:4 | M3 | 370.42 | 0.006 |  | 2.2225
|  | 2020 | PEDREIRO (SGSP) | H | 15.8601 | 2.3 |  | 36.4783
|  | 30556 | PORTA EM ALUMÍNIO ANODIZ. COMUM - 2 FOLHAS DE CORRER -MET.VIDR/MET.ALUM | M2 | 471.14 | 1 |  | 471.1357
80145 | PA.16 - PORTA EM ALUMÍNIO ANODIZADO, VENEZIANA - ABRIR, 1 FOLHA | [5 empty] | M2 |  | 602.31
|  | 10631 | ARGAMASSA DE CIMENTO COM AREIA MÉDIA 1:4 | M3 | 370.42 | 0.006 |  | 2.2225
|  | 30558 | PORTA EM ALUMÍNIO ANODIZ. COMUM - TIPO VENEZIANA -DE ABRIR-1 FOLHA | M2 | 534.06 | 1 |  | 534.0626
|  | 2020 | PEDREIRO (SGSP) | H | 15.8601 | 2.3 |  | 36.4783
|  | 2099 | SERVENTE (SGSP) | H | 12.6273 | 2.34 |  | 29.5479
80150 | PORTA DE ENROLAR, EM CHAPA ONDULADA N.22 | [5 empty] | M2 |  | 316.73
|  | 30570 | PORTA DE ENROLAR - CHAPA ONDULADA N. 22 - ACAB. FUNDO ANTIOXID-C/ MECANISMO | M2 | 289.69 | 1 |  | 289.6856
|  | 10631 | ARGAMASSA DE CIMENTO COM AREIA MÉDIA 1:4 | M3 | 370.42 | 0.0125 |  | 4.6302
|  | 2099 | SERVENTE (SGSP) | H | 12.6273 | 0.77 |  | 9.723
|  | 2020 | PEDREIRO (SGSP) | H | 15.8601 | 0.8 |  | 12.6881
80151 | PORTA DE ENROLAR, EM TIRAS ARTICULADAS E RAIADAS DE CHAPA N.22 | [5 empty] | M2 |  | 338.41
|  | 10631 | ARGAMASSA DE CIMENTO COM AREIA MÉDIA 1:4 | M3 | 370.42 | 0.0125 |  | 4.6302
|  | 2020 | PEDREIRO (SGSP) | H | 15.8601 | 0.8 |  | 12.6881
|  | 30572 | PORTA DE ENROLAR-EM TIRAS ARTICULADAS E RAIADAS-CHAPA 22 -ACAB.FUND. ANTIOX-C/ MECAN. | M2 | 311.37 | 1 |  | 311.3704
|  | 2099 | SERVENTE (SGSP) | H | 12.6273 | 0.77 |  | 9.723
80159 | COLUNA FIXA OU MÓVEL PARA PORTAS OU GRADES DE ENROLAR | [5 empty] | M |  | 87.15
|  | 30540 | COLUNA MÓVEL / COLUNA DE CENTRO | M | 87.15 | 1 |  | 87.1482
80161 | CAVALETE CENTRAL - PARA COLUNA MÓVEL DE PORTA DE ENROLAR | [5 empty] | UN |  | 76.89
|  | 30545 | CAVALETE CENTRAL (P/ COLUNA MÓVEL CENTRAL DE PORTA DE ENROLAR) | UN | 76.89 | 1 |  | 76.8948
80170 | EF.01 - BATENTE ESPECIAL EM PERFIL DE CHAPA DOBRADA N. 14 | [5 empty] | M |  | 65.63
|  | 2099 | SERVENTE (SGSP) | H | 12.6273 | 0.51 |  | 6.4399
|  | 2020 | PEDREIRO (SGSP) | H | 15.8601 | 0.5 |  | 7.9301
|  | 30501 | BATENTE EM CHAPA 14 (E=1.9MM) GALVANIZADA A FOGO E DOBRADA | M | 50.3 | 1 |  | 50.3
|  | 10645 | ARGAMASSA MISTA COM AREIA GROSSA 1:0,5:8 | M3 | 309.51 | 0.0031 |  | 0.95948
80171 | EF.02 - BATENTE ESPECIAL EM PERFIL DE CHAPA DOBRADA N. 14 | [5 empty] | M |  | 65.63
|  | 10645 | ARGAMASSA MISTA COM AREIA GROSSA 1:0,5:8 | M3 | 309.51 | 0.0031 |  | 0.95948
|  | 30501 | BATENTE EM CHAPA 14 (E=1.9MM) GALVANIZADA A FOGO E DOBRADA | M | 50.3 | 1 |  | 50.3
|  | 2099 | SERVENTE (SGSP) | H | 12.6273 | 0.51 |  | 6.4399
|  | 2020 | PEDREIRO (SGSP) | H | 15.8601 | 0.5 |  | 7.9301
80174 | EF.03 - BATENTE EM PERFIL DE CHAPA DOBRADA Nº20,1 FOLHA, SEM BANDEIRA | [5 empty] | JG |  | 283.43
|  | 30601 | BATENTE EM PERFIL DE CHAPA DOBRADA Nº20 - GALVANIZADO / TOTAL=5,0M A FRIO, P/ PORTA DE 1 FOLHA S/ BANDEIRA | CJ | 206.21 | 1 |  | 206.2148
|  | 2020 | PEDREIRO (SGSP) | H | 15.8601 | 2.5 |  | 39.6503
|  | 2099 | SERVENTE (SGSP) | H | 12.6273 | 2.59 |  | 32.7047
|  | 10645 | ARGAMASSA MISTA COM AREIA GROSSA 1:0,5:8 | M3 | 309.51 | 0.0157 |  | 4.8593
80175 | EF.04 - BATENTE EM PERFIL DE CHAPA DOBRADA NÚMERO 20, 2 FOLHAS, SEM BANDEIRA | [5 empty] | JG |  | 343.67
|  | 10645 | ARGAMASSA MISTA COM AREIA GROSSA 1:0,5:8 | M3 | 309.51 | 0.0178 |  | 5.5093
|  | 2020 | PEDREIRO (SGSP) | H | 15.8601 | 2.85 |  | 45.2013
|  | 30602 | BATENTE EM PERFIL DE CHAPA DOBRADA Nº20 - GALVANIZADO / TOTAL=6,20M A FRIO, P/ PORTA DE 2 FOLHAS S/ BANDEIRA | CJ | 255.71 | 1 |  | 255.7063
|  | 2099 | SERVENTE (SGSP) | H | 12.6273 | 2.95 |  | 37.2505
80180 | BATENTE DE ALUMÍNIO PARA DIVISÓRIA DE GRANILITE | [5 empty] | JG |  | 79.57
|  | 2099 | SERVENTE (SGSP) | H | 12.6273 | 0.25 |  | 3.1568
|  | 2020 | PEDREIRO (SGSP) | H | 15.8601 | 0.25 |  | 3.965
|  | 30650 | CONJUNTO DE BATENTES DE ALUMÍNIO - TOTAL 3,30 METROS P/ PORTA FIXADA EM DIVISÓRIA DE GRANILITE DE BANHEIRO | CJ | 72.45 | 1 |  | 72.4458
80186 | EP.14/16 - BANDEIRA FIXA EM FERRO PERFILADO COM SUBDIVISÕES PARA VIDRO | [5 empty] | M2 |  | 408.44
|  | 10645 | ARGAMASSA MISTA COM AREIA GROSSA 1:0,5:8 | M3 | 309.51 | 0.0096 |  | 2.9713
|  | 30518 | CAIXILHO FE. PERF.FIXO- L=1,60M- H=1,50M- "T" E "L""X1/8" B.CH.1"X3/16"-S/VENT.PERM-COMP-PR.P/INST-S/VIDR-ACAB.ANTIOX. | M2 | 376.93 | 1 |  | 376.9314
|  | 2020 | PEDREIRO (SGSP) | H | 15.8601 | 1 |  | 15.8601
|  | 2099 | SERVENTE (SGSP) | H | 12.6273 | 1.004 |  | 12.6778
80201 | CP.01 - CAIXILHO EM FERRO PERFILADO - FIXO, SEM VENTILAÇÃO PERMANENTE | [5 empty] | M2 |  | 408.44
|  | 2099 | SERVENTE (SGSP) | H | 12.6273 | 1.004 |  | 12.6778
|  | 2020 | PEDREIRO (SGSP) | H | 15.8601 | 1 |  | 15.8601
|  | 10645 | ARGAMASSA MISTA COM AREIA GROSSA 1:0,5:8 | M3 | 309.51 | 0.0096 |  | 2.9713
|  | 30518 | CAIXILHO FE. PERF.FIXO- L=1,60M- H=1,50M- "T" E "L""X1/8" B.CH.1"X3/16"-S/VENT.PERM-COMP-PR.P/INST-S/VIDR-ACAB.ANTIOX. | M2 | 376.93 | 1 |  | 376.9314
80203 | CP.03/20/21 - CAIXILHO EM FERRO PERFILADO - FIXO, COM VENTILAÇÃO PERMANENTE | [5 empty] | M2 |  | 408.44
|  | 30516 | CAIXILHO FE. PERF.FIXO- L=1,60M- H=0,75M- "T" E "L""X1/8" B.CH.1"X3/16"-C/VENT.PERM-COMP-PR.P/INST-S/VIDR-ACAB.ANTIOX. | M2 | 376.93 | 1 |  | 376.9308
|  | 2020 | PEDREIRO (SGSP) | H | 15.8601 | 1 |  | 15.8601
|  | 2099 | SERVENTE (SGSP) | H | 12.6273 | 1.004 |  | 12.6778
|  | 10645 | ARGAMASSA MISTA COM AREIA GROSSA 1:0,5:8 | M3 | 309.51 | 0.0096 |  | 2.9713
80205 | CP.05 - CAIXILHO EM FERRO PERFILADO - PIVOTANTE | [5 empty] | M2 |  | 476.8
|  | 10645 | ARGAMASSA MISTA COM AREIA GROSSA 1:0,5:8 | M3 | 309.51 | 0.0096 |  | 2.9713
|  | 2099 | SERVENTE (SGSP) | H | 12.6273 | 1.0044 |  | 12.6829
|  | 2020 | PEDREIRO (SGSP) | H | 15.8601 | 1 |  | 15.8601
|  | 30526 | CAIXILHO FERRO PERFILADO-PIVOTANTE H=0,80 + 2 X 0,30 =1,40M L=6X0,30=1,80M - COM BANDEIRA | M2 | 445.29 | 1 |  | 445.2897
80209 | CP.09 - CAIXILHO EM FERRO PERFILADO - MAXIMAR | [5 empty] | M2 |  | 435.67
|  | 2020 | PEDREIRO (SGSP) | H | 15.8601 | 1.3 |  | 20.6181
|  | 2099 | SERVENTE (SGSP) | H | 12.6273 | 1.3 |  | 16.4155
|  | 10645 | ARGAMASSA MISTA COM AREIA GROSSA 1:0,5:8 | M3 | 309.51 | 0.0096 |  | 2.9713
|  | 30524 | CAIXILHO FERRO PERFILADO - MAXIMAR -H=0,90 - L=2X0,60=1,20M SEM BANDEIRA | M2 | 395.67 | 1 |  | 395.6655
80213 | CP.13/22/23 - CAIXILHO EM FERRO PERFILADO - BASCULANTE | [5 empty] | M2 |  | 473.39
|  | 2099 | SERVENTE (SGSP) | H | 12.6273 | 1.004 |  | 12.6778
|  | 2020 | PEDREIRO (SGSP) | H | 15.8601 | 1 |  | 15.8601
|  | 30520 | CAIXILHO FE. PERF.BASC- L=1,10M- H=1,50M- "T" E "L""X1/8" B.CH.5/8"X3/16"- COMPL-PR.P/INST-S/VIDR-ACAB. FUNDO ANTIOX. | M2 | 441.88 | 1 |  | 441.8785
|  | 10645 | ARGAMASSA MISTA COM AREIA GROSSA 1:0,5:8 | M3 | 309.51 | 0.0096 |  | 2.9713
80217 | CP.17 - CAIXILHO EM FERRO PERFILADO - DE CORRER | [5 empty] | M2 |  | 430.76
|  | 10645 | ARGAMASSA MISTA COM AREIA GROSSA 1:0,5:8 | M3 | 309.51 | 0.0096 |  | 2.9713
|  | 2099 | SERVENTE (SGSP) | H | 12.6273 | 1.3044 |  | 16.4711
|  | 2020 | PEDREIRO (SGSP) | H | 15.8601 | 1.3 |  | 20.6181
|  | 30522 | CAIXILHO FERRO PERFILADO DE CORRER H=5X0,25 (1,25M) | M2 | 390.7 | 1 |  | 390.6954
80237 | CF.13 - CAIXILHO EM PERFIL DE CHAPA DOBRADA - BASCULANTE | [5 empty] | M2 |  | 430.35
|  | 2099 | SERVENTE (SGSP) | H | 12.6273 | 1.004 |  | 12.6778
|  | 10645 | ARGAMASSA MISTA COM AREIA GROSSA 1:0,5:8 | M3 | 309.51 | 0.0096 |  | 2.9713
|  | 2020 | PEDREIRO (SGSP) | H | 15.8601 | 1 |  | 15.8601
|  | 30528 | CAIXILHO PERFIL CH 14 DOBRADA - BASC. L=0,8M - H=0,50M 2 BÁSC. - PRONTO P/INST- S/VIDRO- ACAB. FUND. ANTIOXID. | M2 | 398.84 | 1 |  | 398.8379
80243 | CF.19 - CAIXILHO EM PERFIL DE CHAPA DOBRADA, VENEZIANA, FIXO COM VENTILAÇÃO PERMANENTE | [5 empty] | M2 |  | 488.46
|  | 2099 | SERVENTE (SGSP) | H | 12.6273 | 1.004 |  | 12.6778
|  | 10645 | ARGAMASSA MISTA COM AREIA GROSSA 1:0,5:8 | M3 | 309.51 | 0.0096 |  | 2.9713
|  | 30539 | CAIXILHO PERFIL CH 14 DOBRADA -H=1,00M-L=1,20M -TIPO VENEZ. FIXO-C/VENT.PERM -COMPL- PRONT.P/INST- ACAB. FUND.ANTIOXID. | M2 | 456.95 | 1 |  | 456.9478
|  | 2020 | PEDREIRO (SGSP) | H | 15.8601 | 1 |  | 15.8601
80251 | CA.02 - CAIXILHO EM ALUMÍNIO ANODIZADO, FIXO, SEM VENTILAÇÃO PERMANENTE | [5 empty] | M2 |  | 440.8
|  | 2099 | SERVENTE (SGSP) | H | 12.6273 | 0.73 |  | 9.2179
|  | 10648 | ARGAMASSA MISTA COM AREIA GROSSA 1:2:8 | M3 | 359.69 | 0.0065 |  | 2.338
|  | 30506 | CAIXILHO EM ALUMÍNIO ANODIZ. COMUM - FIXO -S/ VENT. PERMAN. H=1,00M- L=1,20M-PERF.30 -S/VIDR-S/COLOC-COMPL.PRONT.P/INST. | M2 | 405.45 | 1 |  | 405.4504
|  | 2020 | PEDREIRO (SGSP) | H | 15.8601 | 1.5 |  | 23.7902
80253 | CA.04 - CAIXILHO EM ALUMÍNIO ANODIZADO, FIXO, COM VENTILAÇÃO PERMANENTE | [5 empty] | M2 |  | 448.76
|  | 2099 | SERVENTE (SGSP) | H | 12.6273 | 0.73 |  | 9.2179
|  | 30508 | CAIXILHO ALUMÍNIO ANODIZADO-FIXO C/ VENTILAÇÃO PERMANENTE | M2 | 413.42 | 1 |  | 413.4161
|  | 10648 | ARGAMASSA MISTA COM AREIA GROSSA 1:2:8 | M3 | 359.69 | 0.0065 |  | 2.338
|  | 2020 | PEDREIRO (SGSP) | H | 15.8601 | 1.5 |  | 23.7902
80254 | CA.05 - CAIXILHO EM ALUMÍNIO ANODIZADO - PIVOTANTE | [5 empty] | M2 |  | 651.62
|  | 10648 | ARGAMASSA MISTA COM AREIA GROSSA 1:2:8 | M3 | 359.69 | 0.0065 |  | 2.338
|  | 2099 | SERVENTE (SGSP) | H | 12.6273 | 0.73 |  | 9.2179
|  | 30512 | CAIXILHO ALUMÍNIO ANODIZADO - PIVOTANTE - H=0,80M L=3X0,30M | M2 | 616.28 | 1 |  | 616.276
|  | 2020 | PEDREIRO (SGSP) | H | 15.8601 | 1.5 |  | 23.7902
80258 | CA.09 - CAIXILHO EM ALUMÍNIO ANODIZADO - MAXIMAR | [5 empty] | M2 |  | 525.03
|  | 2020 | PEDREIRO (SGSP) | H | 15.8601 | 1.5 |  | 23.7902
|  | 30510 | CAIXILHO DE ALUMÍNIO ANODIZ. COMUM -MAXIMAR-H=0,90M-L=1,20M | M2 | 489.68 | 1 |  | 489.6834
|  | 10648 | ARGAMASSA MISTA COM AREIA GROSSA 1:2:8 | M3 | 359.69 | 0.0065 |  | 2.338
|  | 2099 | SERVENTE (SGSP) | H | 12.6273 | 0.73 |  | 9.2179
80262 | CA.13 - CAIXILHO EM ALUMÍNIO ANODIZADO - BASCULANTE | [5 empty] | M2 |  | 575.47
|  | 10648 | ARGAMASSA MISTA COM AREIA GROSSA 1:2:8 | M3 | 359.69 | 0.0065 |  | 2.338
|  | 2020 | PEDREIRO (SGSP) | H | 15.8601 | 1.5 |  | 23.7902
|  | 2099 | SERVENTE (SGSP) | H | 12.6273 | 0.73 |  | 9.2179
|  | 30502 | CAIXILHO EM ALUMÍNIO ANODIZ. COMUM- BASCUL- H=1,00M-C=1,20M PERFIL 25 -S/VIDROS -S/COLOC -COMPLETO -PRONTO P/ INSTAL. | M2 | 540.13 | 1 |  | 540.1259
80266 | CA.17 - CAIXILHO EM ALUMÍNIO ANODIZADO - DE CORRER | [5 empty] | M2 |  | 652.96
|  | 10648 | ARGAMASSA MISTA COM AREIA GROSSA 1:2:8 | M3 | 359.69 | 0.0065 |  | 2.338
|  | 2099 | SERVENTE (SGSP) | H | 12.6273 | 0.73 |  | 9.2179
|  | 2020 | PEDREIRO (SGSP) | H | 15.8601 | 1.5 |  | 23.7902
|  | 30504 | CAIXILHO EM ALUMÍNIO ANODIZ. COMUM- CORRER- H=1,20M-C=2,00M 2 FLS - PERFIL 25 - S/COLOC -COMPLETO -PRONTO P/ INSTAL. | M2 | 617.61 | 1 |  | 617.6108
80274 | EP.06 - GRADE DE PROTEÇÃO EM FERRO REDONDO | [5 empty] | M2 |  | 70.16
|  | 30549 | GRADE DE PROTEÇÃO EM FERRO REDONDO | M2 | 40.5 | 1 |  | 40.4986
|  | 10630 | ARGAMASSA DE CIMENTO COM AREIA GROSSA 1:3 | M3 | 420.47 | 0.004 |  | 1.6819
|  | 2020 | PEDREIRO (SGSP) | H | 15.8601 | 1 |  | 15.8601
|  | 2099 | SERVENTE (SGSP) | H | 12.6273 | 0.96 |  | 12.1222
80275 | EP.07 - GRADE DE PROTEÇÃO EM FERRO CHATO | [5 empty] | M2 |  | 72.03
|  | 2020 | PEDREIRO (SGSP) | H | 15.8601 | 1 |  | 15.8601
|  | 2099 | SERVENTE (SGSP) | H | 12.6273 | 0.96 |  | 12.1222
|  | 10630 | ARGAMASSA DE CIMENTO COM AREIA GROSSA 1:3 | M3 | 420.47 | 0.004 |  | 1.6819
|  | 30550 | GRADE DE PROTEÇÃO EM FERRO CHATO | M2 | 42.37 | 1 |  | 42.3678
80276 | GRADE DE PROTEÇÃO EM FERRO GALVANIZADO ELETROFUNDIDO - BARRA 25X2MM, MALHA 65X132MM | [5 empty] | M2 |  | 194.78
|  | 2099 | SERVENTE (SGSP) | H | 12.6273 | 0.7 |  | 8.8391
|  | 30551 | GRADE DE FERRO ELETROFUNDIDO GALV. A FOGO -S/ PINTURA 25X2MM | M2 | 174.84 | 1 |  | 174.8407
|  | 2020 | PEDREIRO (SGSP) | H | 15.8601 | 0.7 |  | 11.1021
80280 | TELA DE PROTEÇÃO EM ARAME N.12, MALHA DE 1/2" - INCLUSIVE REQUADRO | [5 empty] | M2 |  | 118.5
|  | 2020 | PEDREIRO (SGSP) | H | 15.8601 | 1 |  | 15.8601
|  | 30542 | FERRO PERFILADO TRABALHADO | KG | 6.23 | 5.12 |  | 31.9004
|  | 2099 | SERVENTE (SGSP) | H | 12.6273 | 1 |  | 12.6273
|  | 30590 | TELA PARA PROTEÇÃO - ARAME N. 12 - MALHA 1/2 - ONDULADA | M2 | 58.11 | 1 |  | 58.11
80281 | EP.11 - TELA MOSQUITEIRO EM ARAME GALVANIZADO MALHA 14, FIO 28 INCLUSIVE REQUADRO | [5 empty] | M2 |  | 89.15
|  | 17040 | PARAFUSO AUTO-ATARRAXANTE - CABEÇA PANELA - COM BUCHA DE NYLON S- 8 | UN | 0.31 | 6 |  | 1.8702
|  | 2099 | SERVENTE (SGSP) | H | 12.6273 | 1 |  | 12.6273
|  | 2020 | PEDREIRO (SGSP) | H | 15.8601 | 1 |  | 15.8601
|  | 30591 | TELA TIPO MOSQUITEIRO GALVANIZADA - MALHA 14 - FIO 28 | M2 | 25.02 | 1 |  | 25.024
|  | 30542 | FERRO PERFILADO TRABALHADO | KG | 6.23 | 5.42 |  | 33.7696
80301 | PP.47 - PORTA EM FERRO PERFILADO COM CHAPA PARA ENTRADA DE ÁGUA OU GÁS ENCANADO | [5 empty] | M2 |  | 621.91
|  | 2099 | SERVENTE (SGSP) | H | 12.6273 | 2.055 |  | 25.9491
|  | 2020 | PEDREIRO (SGSP) | H | 15.8601 | 2 |  | 31.7202
|  | 30560 | PORTA CHAPA DE AÇO N.16 | M2 | 562.35 | 1 |  | 562.3467
|  | 10630 | ARGAMASSA DE CIMENTO COM AREIA GROSSA 1:3 | M3 | 420.47 | 0.0045 |  | 1.8921
80305 | PP.35 - PORTA EM FERRO PERFILADO COM CHAPA PARA ABRIGO DE LIXO | [5 empty] | M2 |  | 202.96
|  | 30542 | FERRO PERFILADO TRABALHADO | KG | 6.23 | 22.03 |  | 137.2591
|  | 2020 | PEDREIRO (SGSP) | H | 15.8601 | 1.2 |  | 19.0321
|  | 30595 | CHAPA DE AÇO N. 14 - CHAPA FINA QUENTE - PRETA | KG | 3.28 | 8.84 |  | 29.0279
|  | 2099 | SERVENTE (SGSP) | H | 12.6273 | 1.26 |  | 15.9104
|  | 10630 | ARGAMASSA DE CIMENTO COM AREIA GROSSA 1:3 | M3 | 420.47 | 0.00411 |  | 1.7281
80306 | PP.36 - PORTA EM FERRO PERFILADO COM TELA PARA ABRIGO DE GÁS | [5 empty] | M2 |  | 200.83
|  | 2099 | SERVENTE (SGSP) | H | 12.6273 | 1.26 |  | 15.9104
|  | 30542 | FERRO PERFILADO TRABALHADO | KG | 6.23 | 22.03 |  | 137.2591
|  | 2020 | PEDREIRO (SGSP) | H | 15.8601 | 1.2 |  | 19.0321
|  | 30592 | TELA ONDULADA DE ARAME GALVANIZADA MALHA 1 - FIO 10 | M2 | 46.38 | 0.58 |  | 26.8993
|  | 10630 | ARGAMASSA DE CIMENTO COM AREIA GROSSA 1:3 | M3 | 420.47 | 0.00411 |  | 1.7281
80311 | PP.48 - PORTA EM FERRO PERFILADO COM CHAPA PARA PASSA-PRATOS | [5 empty] | M2 |  | 783.37
|  | 2020 | PEDREIRO (SGSP) | H | 15.8601 | 2 |  | 31.7202
|  | 2099 | SERVENTE (SGSP) | H | 12.6273 | 2.05 |  | 25.886
|  | 30574 | PORTA DE FE.PERFIL - CH.PRETA 14- 2 FOLHAS DE ABRIR - ALM. 1 LADO - S/VIDR-ACAB. C/ FUND.ANTIOX | M2 | 723.88 | 1 |  | 723.8757
|  | 10630 | ARGAMASSA DE CIMENTO COM AREIA GROSSA 1:3 | M3 | 420.47 | 0.0045 |  | 1.8921
80320 | PP.50 - ALÇAPÃO EM FERRO PERFILADO COM CHAPA | [5 empty] | M2 |  | 216.04
|  | 2099 | SERVENTE (SGSP) | H | 12.6273 | 1.36 |  | 17.1731
|  | 30595 | CHAPA DE AÇO N. 14 - CHAPA FINA QUENTE - PRETA | KG | 3.28 | 12.2 |  | 40.0611
|  | 31014 | DOBRADIÇA DE AÇO CROMADO - 3" X 3" TIPO MÉDIO - SEM ANEL | UN | 5.81 | 2 |  | 11.6296
|  | 31058 | PORTA CADEADO 89 MM - AÇO ZINCADO | UN | 3.61 | 1 |  | 3.6129
|  | 10630 | ARGAMASSA DE CIMENTO COM AREIA GROSSA 1:3 | M3 | 420.47 | 0.0036 |  | 1.5137
|  | 30542 | FERRO PERFILADO TRABALHADO | KG | 6.23 | 19.49 |  | 121.4335
|  | 2020 | PEDREIRO (SGSP) | H | 15.8601 | 1.3 |  | 20.6181
86001 | RETIRADA DE ESQUADRIAS METÁLICAS EM GERAL, PORTAS OU CAIXILHOS | [5 empty] | M2 |  | 19.94
|  | 2099 | SERVENTE (SGSP) | H | 12.6273 | 0.7 |  | 8.8391
|  | 2020 | PEDREIRO (SGSP) | H | 15.8601 | 0.7 |  | 11.1021
86005 | RETIRADA DE BATENTES METÁLICOS | [5 empty] | UN |  | 34.18
|  | 2099 | SERVENTE (SGSP) | H | 12.6273 | 1.2 |  | 15.1528
|  | 2020 | PEDREIRO (SGSP) | H | 15.8601 | 1.2 |  | 19.0321
86020 | RETIRADA DE BRAÇO DE ALAVANCA | [5 empty] | UN |  | 14.32
|  | 2045 | SERRALHEIRO (SGSP) | H | 28.6439 | 0.5 |  | 14.322
86021 | RETIRADA DE ALAVANCA | [5 empty] | UN |  | 11.46
|  | 2045 | SERRALHEIRO (SGSP) | H | 28.6439 | 0.4 |  | 11.4576
86022 | RETIRADA DE PUXADOR DE ENGATE, PARA CAIXILHOS DE CORRER | [5 empty] | UN |  | 4.01
|  | 2045 | SERRALHEIRO (SGSP) | H | 28.6439 | 0.14 |  | 4.0101
87001 | RECOLOCAÇÃO DE ESQUADRIAS METÁLICAS EM GERAL, PORTAS OU CAIXILHOS | [5 empty] | M2 |  | 28.49
|  | 2020 | PEDREIRO (SGSP) | H | 15.8601 | 1 |  | 15.8601
|  | 2099 | SERVENTE (SGSP) | H | 12.6273 | 1 |  | 12.6273
87005 | RECOLOCAÇÃO DE BATENTES METÁLICOS | [5 empty] | UN |  | 37.03
|  | 2020 | PEDREIRO (SGSP) | H | 15.8601 | 1.3 |  | 20.6181
|  | 2099 | SERVENTE (SGSP) | H | 12.6273 | 1.3 |  | 16.4155
87020 | RECOLOCAÇÃO DE BRAÇO DE ALAVANCA | [5 empty] | M |  | 34.37
|  | 2045 | SERRALHEIRO (SGSP) | H | 28.6439 | 1.2 |  | 34.3727
87021 | RECOLOCAÇÃO DE ALAVANCA | [5 empty] | UN |  | 31.51
|  | 2045 | SERRALHEIRO (SGSP) | H | 28.6439 | 1.1 |  | 31.5083
87022 | RECOLOCAÇÃO DE PUXADOR DE ENGATE, PARA CAIXILHOS DE CORRER | [5 empty] | UN |  | 5.73
|  | 2045 | SERRALHEIRO (SGSP) | H | 28.6439 | 0.2 |  | 5.7288
88020 | BRAÇO DE ALAVANCA EM FERRO CHATO | [5 empty] | M |  | 37.14
|  | 2045 | SERRALHEIRO (SGSP) | H | 28.6439 | 1.2 |  | 34.3727
|  | 31078 | BRAÇO DE ALAVANCA EM FERRO CHATO - 5/8" X 3/16" | M | 2.38 | 1 |  | 2.3818
|  | 17530 | REBITE DE REPUXO EM ALUMÍNIO TIPO POP N. 415 | KG | 38.26 | 0.01 |  | 0.38257
88021 | ALAVANCA EM METAL CROMADO, PARA CAIXILHOS BASCULANTES | [5 empty] | UN |  | 35.27
|  | 2045 | SERRALHEIRO (SGSP) | H | 28.6439 | 1.1 |  | 31.5083
|  | 31076 | ALAVANCA EM ZAMACK P/ CAIXILHO BASCULANTE - SEM CAVALETE | UN | 3.38 | 1 |  | 3.3753
|  | 17530 | REBITE DE REPUXO EM ALUMÍNIO TIPO POP N. 415 | KG | 38.26 | 0.01 |  | 0.38257
88049 | CAIXILHOS E TROCA DE REBITES | [5 empty] | M2 |  | 3.82
|  | 17530 | REBITE DE REPUXO EM ALUMÍNIO TIPO POP N. 415 | KG | 38.26 | 0.01 |  | 0.38257
|  | 2045 | SERRALHEIRO (SGSP) | H | 28.6439 | 0.12 |  | 3.4373
88050 | FERRO TRABALHADO - CAIXILHOS E PEQUENAS PEÇAS DE SERRALHERIA | [5 empty] | KG |  | 6.23
|  | 30542 | FERRO PERFILADO TRABALHADO | KG | 6.23 | 1 |  | 6.2306
88051 | ALUMÍNIO EXTRUDADO TRABALHADO - CAIXILHOS E PEQUENAS PEÇAS DE SERRALHERIA | [5 empty] | KG |  | 50.44
|  | 30543 | ALUMÍNIO EXTRUDADO - TRABALHADO - ANODIZADO | KG | 50.44 | 1 |  | 50.4422
90150 | ENTRADA AÉREA DE ENERGIA - 5KVA | [5 empty] | UN |  | 1577.03
|  | 58412 | BUCHA E ARRUELA DE ZAMACK - 3/4" | UN | 0.38 | 4 |  | 1.5044
|  | 52845 | CABO DE COBRE NU - 10,00MM2 | M | 3.54 | 4 |  | 14.1796
|  | 58602 | POSTE DE CONCRETO DUPLO T - H=7,50M - 90KG | UN | 221.25 | 1 |  | 221.2524
|  | 52805 | CABO 10;00 MM2 - ISOLAMENTO P/ 0;7 KV - FLEXÍVEL | M | 3.9 | 30 |  | 116.943
|  | 50830 | CAIXA VENEZ. TP.-TELESP - 15X25X10CM | UN | 37.5 | 1 |  | 37.5036
|  | 54576 | SUPORTE DE FIXAÇÃO PARA 2 DISJUNTORES GERAL | UN | 1.3 | 2 |  | 2.6
|  | 51641 | ELETRODUTO DE AÇO GALVANIZADO A FOGO TIPO SEMI-PESADO/MÉDIO ROSCA NBR 8133 - ESP. 1,50MM - 3/4" | M | 8.77 | 9 |  | 78.9525
|  | 59030 | FITA ISOLANTE ROLO DE 19MM X 20M - COR PRETA | M | 0.19 | 3 |  | 0.5835
|  | 58024 | CONECTOR TIPO SPLIT-BOLT PARA CABO DE 10MM2 | UN | 2.05 | 7 |  | 14.3444
|  | 57610 | HASTE TIPO COPPERWELD ALTA CAMADA - 5/8"X3,00M | UN | 59.2 | 1 |  | 59.2006
|  | 51642 | ELETRODUTO DE AÇO GALVANIZADO A FOGO TIPO SEMI-PESADO/MÉDIO ROSCA NBR 8133 - ESP. 1,50MM - 1" | M | 10.99 | 9 |  | 98.8884
|  | 51672 | CURVA 135 AÇO GALV. - 1" | UN | 5.66 | 1 |  | 5.66
|  | 2041 | ELETRICISTA (SGSP) | H | 18.8197 | 12 |  | 225.8359
|  | 59010 | ARMAÇÃO SECUNDÁRIA (PRESBOW) - 3 ESTRIBOS | UN | 24.72 | 1 |  | 24.719
|  | 59021 | CINTA DE AÇO GALVANIZADO DIÂMETRO 170MM | UN | 14.6 | 6 |  | 87.5778
|  | 58020 | CONECTOR PARA HASTE TIPO COPPERWELD | UN | 16.64 | 1 |  | 16.6407
|  | 17715 | ARAME GALVANIZADO N. 14 | KG | 6.96 | 0.2 |  | 1.3922
|  | 54453 | MINI DISJUNTOR - TIPO EUROPEU (IEC) - BIPOLAR DE 32/50A | UN | 23.78 | 2 |  | 47.5668
|  | 2044 | AJUDANTE DE ELETRICISTA (SGSP) | H | 13.5961 | 12 |  | 163.1534
|  | 51264 | CAIXA DE MEDIÇÃO PADRÃO ELETROPAULO TIPO III | UN | 128.49 | 1 |  | 128.487
|  | 53269 | CHAVE SECCIONADORA ROTATIVA - 3X40A (PACCO) | UN | 141.9 | 1 |  | 141.8966
|  | 52430 | ELETRODUTO DE PVC ROSCÁVEL DN: 1/2" | M | 1.85 | 3 |  | 5.5506
|  | 58413 | BUCHA E ARRUELA DE ZAMACK - 1" | UN | 0.62 | 6 |  | 3.7338
|  | 52471 | CURVA 90 PVC RÍGIDO P/ ELETR. ROSC. - 25MM (3/4) | UN | 1.89 | 3 |  | 5.6829
|  | 51652 | LUVA AÇO GALVANIZADO - 1" | UN | 1.12 | 5 |  | 5.5995
|  | 57214 | CAIXA INSPEÇÃO ATERR.C/TAMPA E ALÇA | UN | 47.9 | 1 |  | 47.9026
|  | 51651 | LUVA AÇO GALVANIZADO - 3/4" | UN | 0.88 | 5 |  | 4.3945
|  | 51603 | CURVA 90 AÇO GALVANIZADO PARA ELETRODUTO - 1" | UN | 3.94 | 2 |  | 7.8738
|  | 51602 | CURVA 90 AÇO GALVANIZADO PARA ELETRODUTO - 3/4" | UN | 2.89 | 2 |  | 5.7764
|  | 54022 | BARRA DE COBRE ELETROLÍTICO CHATA MED. 3/8"X3/32" (9,52X2,38MM) | M | 8.16 | 0.2 |  | 1.631
90152 | ENTRADA AÉREA DE ENERGIA E TELEFONE - 6 À 12KVA | [5 empty] | UN |  | 1616.53
|  | 51603 | CURVA 90 AÇO GALVANIZADO PARA ELETRODUTO - 1" | UN | 3.94 | 2 |  | 7.8738
|  | 2041 | ELETRICISTA (SGSP) | H | 18.8197 | 12 |  | 225.8359
|  | 52471 | CURVA 90 PVC RÍGIDO P/ ELETR. ROSC. - 25MM (3/4) | UN | 1.89 | 3 |  | 5.6829
|  | 52430 | ELETRODUTO DE PVC ROSCÁVEL DN: 1/2" | M | 1.85 | 3 |  | 5.5506
|  | 59030 | FITA ISOLANTE ROLO DE 19MM X 20M - COR PRETA | M | 0.19 | 4.8 |  | 0.9336
|  | 51672 | CURVA 135 AÇO GALV. - 1" | UN | 5.66 | 1 |  | 5.66
|  | 51652 | LUVA AÇO GALVANIZADO - 1" | UN | 1.12 | 5 |  | 5.5995
|  | 51651 | LUVA AÇO GALVANIZADO - 3/4" | UN | 0.88 | 5 |  | 4.3945
|  | 59021 | CINTA DE AÇO GALVANIZADO DIÂMETRO 170MM | UN | 14.6 | 6 |  | 87.5778
|  | 51264 | CAIXA DE MEDIÇÃO PADRÃO ELETROPAULO TIPO III | UN | 128.49 | 1 |  | 128.487
|  | 17715 | ARAME GALVANIZADO N. 14 | KG | 6.96 | 0.2 |  | 1.3922
|  | 2044 | AJUDANTE DE ELETRICISTA (SGSP) | H | 13.5961 | 12 |  | 163.1534
|  | 53261 | CHAVE NH COM BASE E FUSÍVEIS - 3X125A | UN | 100.47 | 1 |  | 100.4682
|  | 52845 | CABO DE COBRE NU - 10,00MM2 | M | 3.54 | 4 |  | 14.1796
|  | 58602 | POSTE DE CONCRETO DUPLO T - H=7,50M - 90KG | UN | 221.25 | 1 |  | 221.2524
|  | 54453 | MINI DISJUNTOR - TIPO EUROPEU (IEC) - BIPOLAR DE 32/50A | UN | 23.78 | 2 |  | 47.5668
|  | 51641 | ELETRODUTO DE AÇO GALVANIZADO A FOGO TIPO SEMI-PESADO/MÉDIO ROSCA NBR 8133 - ESP. 1,50MM - 3/4" | M | 8.77 | 9 |  | 78.9525
|  | 58024 | CONECTOR TIPO SPLIT-BOLT PARA CABO DE 10MM2 | UN | 2.05 | 1 |  | 2.0492
|  | 59020 | BLOCO DE LIGAÇÃO EXT.BLE-2 (CAIXA) C/KIT DE INSTAL: C/ ISOL PORC.2RP, PARAF.PR60 C/ PORC.E SUPORTE TIPO DM-PADR.TELESP | UN | 5.44 | 1 |  | 5.4438
|  | 50830 | CAIXA VENEZ. TP.-TELESP - 15X25X10CM | UN | 37.5 | 1 |  | 37.5036
|  | 51642 | ELETRODUTO DE AÇO GALVANIZADO A FOGO TIPO SEMI-PESADO/MÉDIO ROSCA NBR 8133 - ESP. 1,50MM - 1" | M | 10.99 | 9 |  | 98.8884
|  | 51602 | CURVA 90 AÇO GALVANIZADO PARA ELETRODUTO - 3/4" | UN | 2.89 | 2 |  | 5.7764
|  | 52806 | CABO 16;00 MM2 - ISOLAMENTO P/ 0;7 KV - FLEXÍVEL | M | 5.9 | 30 |  | 176.904
|  | 59010 | ARMAÇÃO SECUNDÁRIA (PRESBOW) - 3 ESTRIBOS | UN | 24.72 | 1 |  | 24.719
|  | 59005 | ALÇA COM ISOLADOR DE PORCELANA TIPO TELESP | UN | 11.94 | 1 |  | 11.94
|  | 54576 | SUPORTE DE FIXAÇÃO PARA 2 DISJUNTORES GERAL | UN | 1.3 | 2 |  | 2.6
|  | 58412 | BUCHA E ARRUELA DE ZAMACK - 3/4" | UN | 0.38 | 4 |  | 1.5044
|  | 58025 | CONECTOR TIPO SPLIT-BOLT PARA CABO DE 16MM2 | UN | 2.59 | 6 |  | 15.5316
|  | 58020 | CONECTOR PARA HASTE TIPO COPPERWELD | UN | 16.64 | 1 |  | 16.6407
|  | 57214 | CAIXA INSPEÇÃO ATERR.C/TAMPA E ALÇA | UN | 47.9 | 1 |  | 47.9026
|  | 58413 | BUCHA E ARRUELA DE ZAMACK - 1" | UN | 0.62 | 6 |  | 3.7338
|  | 57610 | HASTE TIPO COPPERWELD ALTA CAMADA - 5/8"X3,00M | UN | 59.2 | 1 |  | 59.2006
|  | 54022 | BARRA DE COBRE ELETROLÍTICO CHATA MED. 3/8"X3/32" (9,52X2,38MM) | M | 8.16 | 0.2 |  | 1.631
90153 | ENTRADA AÉREA DE ENERGIA E TELEFONE - 13 À 16KVA | [5 empty] | UN |  | 1843.32
|  | 52430 | ELETRODUTO DE PVC ROSCÁVEL DN: 1/2" | M | 1.85 | 3 |  | 5.5506
|  | 52471 | CURVA 90 PVC RÍGIDO P/ ELETR. ROSC. - 25MM (3/4) | UN | 1.89 | 3 |  | 5.6829
|  | 52807 | CABO 25;00 MM2 - ISOLAMENTO P/ 0;7 KV - FLEXÍVEL | M | 8.93 | 30 |  | 268.005
|  | 52846 | CABO DE COBRE NU - 16,00MM2 | M | 7.48 | 4 |  | 29.9316
|  | 54022 | BARRA DE COBRE ELETROLÍTICO CHATA MED. 3/8"X3/32" (9,52X2,38MM) | M | 8.16 | 0.2 |  | 1.631
|  | 51654 | LUVA AÇO GALVANIZADO - 1.1/2" | UN | 2.44 | 5 |  | 12.2095
|  | 51641 | ELETRODUTO DE AÇO GALVANIZADO A FOGO TIPO SEMI-PESADO/MÉDIO ROSCA NBR 8133 - ESP. 1,50MM - 3/4" | M | 8.77 | 9 |  | 78.9525
|  | 17715 | ARAME GALVANIZADO N. 14 | KG | 6.96 | 0.2 |  | 1.3922
|  | 51651 | LUVA AÇO GALVANIZADO - 3/4" | UN | 0.88 | 5 |  | 4.3945
|  | 51605 | CURVA 90 AÇO GALVANIZADO PARA ELETRODUTO - 1.1/2" | UN | 9.89 | 2 |  | 19.7836
|  | 51602 | CURVA 90 AÇO GALVANIZADO PARA ELETRODUTO - 3/4" | UN | 2.89 | 2 |  | 5.7764
|  | 51264 | CAIXA DE MEDIÇÃO PADRÃO ELETROPAULO TIPO III | UN | 128.49 | 1 |  | 128.487
|  | 50830 | CAIXA VENEZ. TP.-TELESP - 15X25X10CM | UN | 37.5 | 1 |  | 37.5036
|  | 51674 | CURVA 135 AÇO GALV. - 1.1/2" | UN | 18.67 | 1 |  | 18.6669
|  | 51644 | ELETRODUTO DE AÇO GALVANIZADO A FOGO TIPO SEMI-PESADO/MÉDIO ROSCA NBR 8133 - ESP. 1,50MM - 1 1/2" | M | 16.8 | 6 |  | 100.7946
|  | 2044 | AJUDANTE DE ELETRICISTA (SGSP) | H | 13.5961 | 12 |  | 163.1534
|  | 61082 | DISJUNTOR (MINI) BIPOLAR 80A TIPO EUROPEU | UN | 63.91 | 2 |  | 127.8274
|  | 58602 | POSTE DE CONCRETO DUPLO T - H=7,50M - 90KG | UN | 221.25 | 1 |  | 221.2524
|  | 59021 | CINTA DE AÇO GALVANIZADO DIÂMETRO 170MM | UN | 14.6 | 6 |  | 87.5778
|  | 58412 | BUCHA E ARRUELA DE ZAMACK - 3/4" | UN | 0.38 | 4 |  | 1.5044
|  | 53261 | CHAVE NH COM BASE E FUSÍVEIS - 3X125A | UN | 100.47 | 1 |  | 100.4682
|  | 59030 | FITA ISOLANTE ROLO DE 19MM X 20M - COR PRETA | M | 0.19 | 5.52 |  | 1.0736
|  | 59020 | BLOCO DE LIGAÇÃO EXT.BLE-2 (CAIXA) C/KIT DE INSTAL: C/ ISOL PORC.2RP, PARAF.PR60 C/ PORC.E SUPORTE TIPO DM-PADR.TELESP | UN | 5.44 | 1 |  | 5.4438
|  | 59010 | ARMAÇÃO SECUNDÁRIA (PRESBOW) - 3 ESTRIBOS | UN | 24.72 | 1 |  | 24.719
|  | 59005 | ALÇA COM ISOLADOR DE PORCELANA TIPO TELESP | UN | 11.94 | 1 |  | 11.94
|  | 57214 | CAIXA INSPEÇÃO ATERR.C/TAMPA E ALÇA | UN | 47.9 | 1 |  | 47.9026
|  | 54576 | SUPORTE DE FIXAÇÃO PARA 2 DISJUNTORES GERAL | UN | 1.3 | 2 |  | 2.6
|  | 58030 | CONECTOR TIPO SPLIT-BOLT PARA CABO DE 25MM2 | UN | 3.04 | 6 |  | 18.2382
|  | 58020 | CONECTOR PARA HASTE TIPO COPPERWELD | UN | 16.64 | 1 |  | 16.6407
|  | 57610 | HASTE TIPO COPPERWELD ALTA CAMADA - 5/8"X3,00M | UN | 59.2 | 1 |  | 59.2006
|  | 58415 | BUCHA E ARRUELA DE ZAMACK - 1.1/2" | UN | 1.1 | 6 |  | 6.5952
|  | 58025 | CONECTOR TIPO SPLIT-BOLT PARA CABO DE 16MM2 | UN | 2.59 | 1 |  | 2.5886
|  | 2041 | ELETRICISTA (SGSP) | H | 18.8197 | 12 |  | 225.8359
90154 | ENTRADA AÉREA DE ENERGIA E TELEFONE - 17 À 20KVA | [5 empty] | UN |  | 1843.32
|  | 51651 | LUVA AÇO GALVANIZADO - 3/4" | UN | 0.88 | 5 |  | 4.3945
|  | 58602 | POSTE DE CONCRETO DUPLO T - H=7,50M - 90KG | UN | 221.25 | 1 |  | 221.2524
|  | 51674 | CURVA 135 AÇO GALV. - 1.1/2" | UN | 18.67 | 1 |  | 18.6669
|  | 51641 | ELETRODUTO DE AÇO GALVANIZADO A FOGO TIPO SEMI-PESADO/MÉDIO ROSCA NBR 8133 - ESP. 1,50MM - 3/4" | M | 8.77 | 9 |  | 78.9525
|  | 52807 | CABO 25;00 MM2 - ISOLAMENTO P/ 0;7 KV - FLEXÍVEL | M | 8.93 | 30 |  | 268.005
|  | 59020 | BLOCO DE LIGAÇÃO EXT.BLE-2 (CAIXA) C/KIT DE INSTAL: C/ ISOL PORC.2RP, PARAF.PR60 C/ PORC.E SUPORTE TIPO DM-PADR.TELESP | UN | 5.44 | 1 |  | 5.4438
|  | 51602 | CURVA 90 AÇO GALVANIZADO PARA ELETRODUTO - 3/4" | UN | 2.89 | 2 |  | 5.7764
|  | 52430 | ELETRODUTO DE PVC ROSCÁVEL DN: 1/2" | M | 1.85 | 3 |  | 5.5506
|  | 59021 | CINTA DE AÇO GALVANIZADO DIÂMETRO 170MM | UN | 14.6 | 6 |  | 87.5778
|  | 51264 | CAIXA DE MEDIÇÃO PADRÃO ELETROPAULO TIPO III | UN | 128.49 | 1 |  | 128.487
|  | 50830 | CAIXA VENEZ. TP.-TELESP - 15X25X10CM | UN | 37.5 | 1 |  | 37.5036
|  | 17715 | ARAME GALVANIZADO N. 14 | KG | 6.96 | 0.2 |  | 1.3922
|  | 2044 | AJUDANTE DE ELETRICISTA (SGSP) | H | 13.5961 | 12 |  | 163.1534
|  | 51605 | CURVA 90 AÇO GALVANIZADO PARA ELETRODUTO - 1.1/2" | UN | 9.89 | 2 |  | 19.7836
|  | 2041 | ELETRICISTA (SGSP) | H | 18.8197 | 12 |  | 225.8359
|  | 61082 | DISJUNTOR (MINI) BIPOLAR 80A TIPO EUROPEU | UN | 63.91 | 2 |  | 127.8274
|  | 51644 | ELETRODUTO DE AÇO GALVANIZADO A FOGO TIPO SEMI-PESADO/MÉDIO ROSCA NBR 8133 - ESP. 1,50MM - 1 1/2" | M | 16.8 | 6 |  | 100.7946
|  | 52471 | CURVA 90 PVC RÍGIDO P/ ELETR. ROSC. - 25MM (3/4) | UN | 1.89 | 3 |  | 5.6829
|  | 51654 | LUVA AÇO GALVANIZADO - 1.1/2" | UN | 2.44 | 5 |  | 12.2095
|  | 57214 | CAIXA INSPEÇÃO ATERR.C/TAMPA E ALÇA | UN | 47.9 | 1 |  | 47.9026
|  | 54022 | BARRA DE COBRE ELETROLÍTICO CHATA MED. 3/8"X3/32" (9,52X2,38MM) | M | 8.16 | 0.2 |  | 1.631
|  | 59010 | ARMAÇÃO SECUNDÁRIA (PRESBOW) - 3 ESTRIBOS | UN | 24.72 | 1 |  | 24.719
|  | 59005 | ALÇA COM ISOLADOR DE PORCELANA TIPO TELESP | UN | 11.94 | 1 |  | 11.94
|  | 58415 | BUCHA E ARRUELA DE ZAMACK - 1.1/2" | UN | 1.1 | 6 |  | 6.5952
|  | 58412 | BUCHA E ARRUELA DE ZAMACK - 3/4" | UN | 0.38 | 4 |  | 1.5044
|  | 58030 | CONECTOR TIPO SPLIT-BOLT PARA CABO DE 25MM2 | UN | 3.04 | 6 |  | 18.2382
|  | 59030 | FITA ISOLANTE ROLO DE 19MM X 20M - COR PRETA | M | 0.19 | 5.52 |  | 1.0736
|  | 58020 | CONECTOR PARA HASTE TIPO COPPERWELD | UN | 16.64 | 1 |  | 16.6407
|  | 57610 | HASTE TIPO COPPERWELD ALTA CAMADA - 5/8"X3,00M | UN | 59.2 | 1 |  | 59.2006
|  | 52846 | CABO DE COBRE NU - 16,00MM2 | M | 7.48 | 4 |  | 29.9316
|  | 54576 | SUPORTE DE FIXAÇÃO PARA 2 DISJUNTORES GERAL | UN | 1.3 | 2 |  | 2.6
|  | 53261 | CHAVE NH COM BASE E FUSÍVEIS - 3X125A | UN | 100.47 | 1 |  | 100.4682
|  | 58025 | CONECTOR TIPO SPLIT-BOLT PARA CABO DE 16MM2 | UN | 2.59 | 1 |  | 2.5886
90155 | ENTRADA AÉREA DE ENERGIA E TELEFONE - 21 À 23KVA | [5 empty] | UN |  | 2214.04
|  | 17715 | ARAME GALVANIZADO N. 14 | KG | 6.96 | 0.2 |  | 1.3922
|  | 50830 | CAIXA VENEZ. TP.-TELESP - 15X25X10CM | UN | 37.5 | 1 |  | 37.5036
|  | 51264 | CAIXA DE MEDIÇÃO PADRÃO ELETROPAULO TIPO III | UN | 128.49 | 1 |  | 128.487
|  | 51606 | CURVA 90 AÇO GALVANIZADO PARA ELETRODUTO - 2" | UN | 16.57 | 2 |  | 33.148
|  | 2044 | AJUDANTE DE ELETRICISTA (SGSP) | H | 13.5961 | 18 |  | 244.7301
|  | 51675 | CURVA 135 AÇO GALV. - 2" | UN | 28.44 | 1 |  | 28.4438
|  | 51641 | ELETRODUTO DE AÇO GALVANIZADO A FOGO TIPO SEMI-PESADO/MÉDIO ROSCA NBR 8133 - ESP. 1,50MM - 3/4" | M | 8.77 | 9 |  | 78.9525
|  | 52430 | ELETRODUTO DE PVC ROSCÁVEL DN: 1/2" | M | 1.85 | 3 |  | 5.5506
|  | 51655 | LUVA DE AÇO GALVANIZADO - 2" | UN | 3.43 | 5 |  | 17.164
|  | 2041 | ELETRICISTA (SGSP) | H | 18.8197 | 18 |  | 338.7538
|  | 58020 | CONECTOR PARA HASTE TIPO COPPERWELD | UN | 16.64 | 1 |  | 16.6407
|  | 61082 | DISJUNTOR (MINI) BIPOLAR 80A TIPO EUROPEU | UN | 63.91 | 2 |  | 127.8274
|  | 58031 | CONECTOR TIPO SPLIT-BOLT PARA CABO DE 35MM2 | UN | 3.52 | 6 |  | 21.1314
|  | 58602 | POSTE DE CONCRETO DUPLO T - H=7,50M - 90KG | UN | 221.25 | 1 |  | 221.2524
|  | 52471 | CURVA 90 PVC RÍGIDO P/ ELETR. ROSC. - 25MM (3/4) | UN | 1.89 | 3 |  | 5.6829
|  | 58415 | BUCHA E ARRUELA DE ZAMACK - 1.1/2" | UN | 1.1 | 6 |  | 6.5952
|  | 51645 | ELETRODUTO DE AÇO GALVANIZADO A FOGO TIPO SEMI-PESADO/MÉDIO ROSCA NBR 8133 - ESP. 1,50MM - 2" | M | 20.96 | 6 |  | 125.7486
|  | 51651 | LUVA AÇO GALVANIZADO - 3/4" | UN | 0.88 | 5 |  | 4.3945
|  | 58025 | CONECTOR TIPO SPLIT-BOLT PARA CABO DE 16MM2 | UN | 2.59 | 1 |  | 2.5886
|  | 52808 | CABO 35;00 MM2 - ISOLAMENTO P/ 0;7 KV - FLEXÍVEL | M | 12.94 | 30 |  | 388.236
|  | 52846 | CABO DE COBRE NU - 16,00MM2 | M | 7.48 | 4 |  | 29.9316
|  | 54022 | BARRA DE COBRE ELETROLÍTICO CHATA MED. 3/8"X3/32" (9,52X2,38MM) | M | 8.16 | 0.2 |  | 1.631
|  | 54576 | SUPORTE DE FIXAÇÃO PARA 2 DISJUNTORES GERAL | UN | 1.3 | 2 |  | 2.6
|  | 57610 | HASTE TIPO COPPERWELD ALTA CAMADA - 5/8"X3,00M | UN | 59.2 | 1 |  | 59.2006
|  | 59010 | ARMAÇÃO SECUNDÁRIA (PRESBOW) - 3 ESTRIBOS | UN | 24.72 | 1 |  | 24.719
|  | 59030 | FITA ISOLANTE ROLO DE 19MM X 20M - COR PRETA | M | 0.19 | 5.79 |  | 1.1262
|  | 58412 | BUCHA E ARRUELA DE ZAMACK - 3/4" | UN | 0.38 | 4 |  | 1.5044
|  | 59021 | CINTA DE AÇO GALVANIZADO DIÂMETRO 170MM | UN | 14.6 | 6 |  | 87.5778
|  | 59005 | ALÇA COM ISOLADOR DE PORCELANA TIPO TELESP | UN | 11.94 | 1 |  | 11.94
|  | 59020 | BLOCO DE LIGAÇÃO EXT.BLE-2 (CAIXA) C/KIT DE INSTAL: C/ ISOL PORC.2RP, PARAF.PR60 C/ PORC.E SUPORTE TIPO DM-PADR.TELESP | UN | 5.44 | 1 |  | 5.4438
|  | 53261 | CHAVE NH COM BASE E FUSÍVEIS - 3X125A | UN | 100.47 | 1 |  | 100.4682
|  | 51602 | CURVA 90 AÇO GALVANIZADO PARA ELETRODUTO - 3/4" | UN | 2.89 | 2 |  | 5.7764
|  | 57214 | CAIXA INSPEÇÃO ATERR.C/TAMPA E ALÇA | UN | 47.9 | 1 |  | 47.9026
90156 | ENTRADA AÉREA DE ENERGIA E TELEFONE - 24 À 30KVA | [5 empty] | UN |  | 3524.83
|  | 50830 | CAIXA VENEZ. TP.-TELESP - 15X25X10CM | UN | 37.5 | 1 |  | 37.5036
|  | 52430 | ELETRODUTO DE PVC ROSCÁVEL DN: 1/2" | M | 1.85 | 3 |  | 5.5506
|  | 51676 | CURVA 135 AÇO GALV. - 2.1/2" | UN | 51.7 | 1 |  | 51.7018
|  | 52471 | CURVA 90 PVC RÍGIDO P/ ELETR. ROSC. - 25MM (3/4) | UN | 1.89 | 3 |  | 5.6829
|  | 51656 | LUVA DE AÇO GALVANIZADO - 2.1/2" | UN | 5.32 | 5 |  | 26.582
|  | 51651 | LUVA AÇO GALVANIZADO - 3/4" | UN | 0.88 | 5 |  | 4.3945
|  | 51607 | CURVA 90 AÇO GALVANIZADO PARA ELETRODUTO - 2.1/2" | UN | 36.74 | 2 |  | 73.4822
|  | 51602 | CURVA 90 AÇO GALVANIZADO PARA ELETRODUTO - 3/4" | UN | 2.89 | 2 |  | 5.7764
|  | 50827 | CAIXA PARA MEDIDOR TIPO T - (90X60X25)CM | UN | 263.24 | 1 |  | 263.242
|  | 50826 | CAIXA PARA MEDIDOR TIPO M EXT - (120X90X25)CM | UN | 726.22 | 1 |  | 726.2214
|  | 17715 | ARAME GALVANIZADO N. 14 | KG | 6.96 | 0.2 |  | 1.3922
|  | 2044 | AJUDANTE DE ELETRICISTA (SGSP) | H | 13.5961 | 18 |  | 244.7301
|  | 54026 | BARRAMENTO DE COBRE PARA 150A - 20X4MM | M | 34.61 | 0.2 |  | 6.9222
|  | 51645 | ELETRODUTO DE AÇO GALVANIZADO A FOGO TIPO SEMI-PESADO/MÉDIO ROSCA NBR 8133 - ESP. 1,50MM - 2" | M | 20.96 | 6 |  | 125.7486
|  | 59021 | CINTA DE AÇO GALVANIZADO DIÂMETRO 170MM | UN | 14.6 | 6 |  | 87.5778
|  | 58602 | POSTE DE CONCRETO DUPLO T - H=7,50M - 90KG | UN | 221.25 | 1 |  | 221.2524
|  | 52809 | CABO 50;00 MM2 - ISOLAMENTO P/ 0;7 KV - FLEXÍVEL | M | 18.15 | 30 |  | 544.371
|  | 51641 | ELETRODUTO DE AÇO GALVANIZADO A FOGO TIPO SEMI-PESADO/MÉDIO ROSCA NBR 8133 - ESP. 1,50MM - 3/4" | M | 8.77 | 9 |  | 78.9525
|  | 61082 | DISJUNTOR (MINI) BIPOLAR 80A TIPO EUROPEU | UN | 63.91 | 2 |  | 127.8274
|  | 59030 | FITA ISOLANTE ROLO DE 19MM X 20M - COR PRETA | M | 0.19 | 6.08 |  | 1.1826
|  | 52847 | CABO DE COBRE NU - 25,00MM2 | M | 13.23 | 4 |  | 52.932
|  | 59020 | BLOCO DE LIGAÇÃO EXT.BLE-2 (CAIXA) C/KIT DE INSTAL: C/ ISOL PORC.2RP, PARAF.PR60 C/ PORC.E SUPORTE TIPO DM-PADR.TELESP | UN | 5.44 | 1 |  | 5.4438
|  | 59010 | ARMAÇÃO SECUNDÁRIA (PRESBOW) - 3 ESTRIBOS | UN | 24.72 | 1 |  | 24.719
|  | 59005 | ALÇA COM ISOLADOR DE PORCELANA TIPO TELESP | UN | 11.94 | 1 |  | 11.94
|  | 58417 | BUCHA E ARRUELA DE ZAMACK - 2.1/2" | UN | 2.46 | 6 |  | 14.733
|  | 58412 | BUCHA E ARRUELA DE ZAMACK - 3/4" | UN | 0.38 | 4 |  | 1.5044
|  | 53277 | CHAVE SECCIONADORA TRIP. ABERTURA SOB CARGA - 250A/500V - SEM FUSÍVEIS | UN | 277.87 | 1 |  | 277.8655
|  | 58030 | CONECTOR TIPO SPLIT-BOLT PARA CABO DE 25MM2 | UN | 3.04 | 1 |  | 3.0397
|  | 58020 | CONECTOR PARA HASTE TIPO COPPERWELD | UN | 16.64 | 1 |  | 16.6407
|  | 57610 | HASTE TIPO COPPERWELD ALTA CAMADA - 5/8"X3,00M | UN | 59.2 | 1 |  | 59.2006
|  | 57214 | CAIXA INSPEÇÃO ATERR.C/TAMPA E ALÇA | UN | 47.9 | 1 |  | 47.9026
|  | 54576 | SUPORTE DE FIXAÇÃO PARA 2 DISJUNTORES GERAL | UN | 1.3 | 2 |  | 2.6
|  | 2041 | ELETRICISTA (SGSP) | H | 18.8197 | 18 |  | 338.7538
|  | 58034 | CONECTOR TIPO SPLIT-BOLT PARA CABO DE 50MM2 | UN | 4.58 | 6 |  | 27.459
90157 | ENTRADA AÉREA DE ENERGIA E TELEFONE - 31 À 39KVA | [5 empty] | UN |  | 4105.71
|  | 51608 | CURVA 90 AÇO GALVANIZADO PARA ELETRODUTO - 3" | UN | 48.25 | 2 |  | 96.4988
|  | 51651 | LUVA AÇO GALVANIZADO - 3/4" | UN | 0.88 | 5 |  | 4.3945
|  | 51655 | LUVA DE AÇO GALVANIZADO - 2" | UN | 3.43 | 5 |  | 17.164
|  | 51677 | CURVA 135 AÇO GALV. - 3" | UN | 70.2 | 1 |  | 70.1967
|  | 52430 | ELETRODUTO DE PVC ROSCÁVEL DN: 1/2" | M | 1.85 | 3 |  | 5.5506
|  | 50830 | CAIXA VENEZ. TP.-TELESP - 15X25X10CM | UN | 37.5 | 1 |  | 37.5036
|  | 52810 | CABO 70;00 MM2 - ISOLAMENTO P/ 0;7 KV - FLEXÍVEL | M | 25.58 | 30 |  | 767.451
|  | 54576 | SUPORTE DE FIXAÇÃO PARA 2 DISJUNTORES GERAL | UN | 1.3 | 2 |  | 2.6
|  | 52471 | CURVA 90 PVC RÍGIDO P/ ELETR. ROSC. - 25MM (3/4) | UN | 1.89 | 3 |  | 5.6829
|  | 50826 | CAIXA PARA MEDIDOR TIPO M EXT - (120X90X25)CM | UN | 726.22 | 1 |  | 726.2214
|  | 17715 | ARAME GALVANIZADO N. 14 | KG | 6.96 | 0.2 |  | 1.3922
|  | 51641 | ELETRODUTO DE AÇO GALVANIZADO A FOGO TIPO SEMI-PESADO/MÉDIO ROSCA NBR 8133 - ESP. 1,50MM - 3/4" | M | 8.77 | 9 |  | 78.9525
|  | 50827 | CAIXA PARA MEDIDOR TIPO T - (90X60X25)CM | UN | 263.24 | 1 |  | 263.242
|  | 51602 | CURVA 90 AÇO GALVANIZADO PARA ELETRODUTO - 3/4" | UN | 2.89 | 2 |  | 5.7764
|  | 52848 | CABO DE COBRE NU - 35,00MM2 | M | 17.61 | 4 |  | 70.4244
|  | 58602 | POSTE DE CONCRETO DUPLO T - H=7,50M - 90KG | UN | 221.25 | 1 |  | 221.2524
|  | 51647 | ELETRODUTO DE AÇO GALVANIZADO A FOGO TIPO SEMI-PESADO/MÉDIO ROSCA NBR 8133 - ESP. 1,50MM - 3" | M | 31.9 | 6 |  | 191.4168
|  | 2044 | AJUDANTE DE ELETRICISTA (SGSP) | H | 13.5961 | 25 |  | 339.9029
|  | 59020 | BLOCO DE LIGAÇÃO EXT.BLE-2 (CAIXA) C/KIT DE INSTAL: C/ ISOL PORC.2RP, PARAF.PR60 C/ PORC.E SUPORTE TIPO DM-PADR.TELESP | UN | 5.44 | 1 |  | 5.4438
|  | 61082 | DISJUNTOR (MINI) BIPOLAR 80A TIPO EUROPEU | UN | 63.91 | 2 |  | 127.8274
|  | 54022 | BARRA DE COBRE ELETROLÍTICO CHATA MED. 3/8"X3/32" (9,52X2,38MM) | M | 8.16 | 0.2 |  | 1.631
|  | 53277 | CHAVE SECCIONADORA TRIP. ABERTURA SOB CARGA - 250A/500V - SEM FUSÍVEIS | UN | 277.87 | 1 |  | 277.8655
|  | 59021 | CINTA DE AÇO GALVANIZADO DIÂMETRO 170MM | UN | 14.6 | 6 |  | 87.5778
|  | 59010 | ARMAÇÃO SECUNDÁRIA (PRESBOW) - 3 ESTRIBOS | UN | 24.72 | 1 |  | 24.719
|  | 59005 | ALÇA COM ISOLADOR DE PORCELANA TIPO TELESP | UN | 11.94 | 1 |  | 11.94
|  | 58418 | BUCHA E ARRUELA DE ZAMACK - 3" | UN | 3.26 | 6 |  | 19.5816
|  | 57214 | CAIXA INSPEÇÃO ATERR.C/TAMPA E ALÇA | UN | 47.9 | 1 |  | 47.9026
|  | 58032 | CONECTOR TIPO SPLIT-BOLT PARA CABO DE 70MM2 | UN | 7.17 | 6 |  | 42.9948
|  | 58031 | CONECTOR TIPO SPLIT-BOLT PARA CABO DE 35MM2 | UN | 3.52 | 1 |  | 3.5219
|  | 58020 | CONECTOR PARA HASTE TIPO COPPERWELD | UN | 16.64 | 1 |  | 16.6407
|  | 57610 | HASTE TIPO COPPERWELD ALTA CAMADA - 5/8"X3,00M | UN | 59.2 | 1 |  | 59.2006
|  | 58412 | BUCHA E ARRUELA DE ZAMACK - 3/4" | UN | 0.38 | 4 |  | 1.5044
|  | 59030 | FITA ISOLANTE ROLO DE 19MM X 20M - COR PRETA | M | 0.19 | 6.38 |  | 1.2409
|  | 2041 | ELETRICISTA (SGSP) | H | 18.8197 | 25 |  | 470.4914
90158 | ENTRADA AÉREA DE ENERGIA E TELEFONE - 40 À 47KVA | [5 empty] | UN |  | 4533.1
|  | 58418 | BUCHA E ARRUELA DE ZAMACK - 3" | UN | 3.26 | 6 |  | 19.5816
|  | 58412 | BUCHA E ARRUELA DE ZAMACK - 3/4" | UN | 0.38 | 4 |  | 1.5044
|  | 58034 | CONECTOR TIPO SPLIT-BOLT PARA CABO DE 50MM2 | UN | 4.58 | 1 |  | 4.5765
|  | 58033 | CONECTOR TIPO SPLIT-BOLT PARA CABO DE 95MM2 | UN | 11 | 6 |  | 66.0222
|  | 58020 | CONECTOR PARA HASTE TIPO COPPERWELD | UN | 16.64 | 1 |  | 16.6407
|  | 57214 | CAIXA INSPEÇÃO ATERR.C/TAMPA E ALÇA | UN | 47.9 | 1 |  | 47.9026
|  | 59005 | ALÇA COM ISOLADOR DE PORCELANA TIPO TELESP | UN | 11.94 | 1 |  | 11.94
|  | 61082 | DISJUNTOR (MINI) BIPOLAR 80A TIPO EUROPEU | UN | 63.91 | 2 |  | 127.8274
|  | 57610 | HASTE TIPO COPPERWELD ALTA CAMADA - 5/8"X3,00M | UN | 59.2 | 1 |  | 59.2006
|  | 59010 | ARMAÇÃO SECUNDÁRIA (PRESBOW) - 3 ESTRIBOS | UN | 24.72 | 1 |  | 24.719
|  | 59020 | BLOCO DE LIGAÇÃO EXT.BLE-2 (CAIXA) C/KIT DE INSTAL: C/ ISOL PORC.2RP, PARAF.PR60 C/ PORC.E SUPORTE TIPO DM-PADR.TELESP | UN | 5.44 | 1 |  | 5.4438
|  | 59021 | CINTA DE AÇO GALVANIZADO DIÂMETRO 170MM | UN | 14.6 | 6 |  | 87.5778
|  | 59030 | FITA ISOLANTE ROLO DE 19MM X 20M - COR PRETA | M | 0.19 | 6.7 |  | 1.3032
|  | 52849 | CABO DE COBRE NU - 50,00MM2 | M | 25.57 | 4 |  | 102.2612
|  | 51602 | CURVA 90 AÇO GALVANIZADO PARA ELETRODUTO - 3/4" | UN | 2.89 | 2 |  | 5.7764
|  | 51641 | ELETRODUTO DE AÇO GALVANIZADO A FOGO TIPO SEMI-PESADO/MÉDIO ROSCA NBR 8133 - ESP. 1,50MM - 3/4" | M | 8.77 | 9 |  | 78.9525
|  | 53277 | CHAVE SECCIONADORA TRIP. ABERTURA SOB CARGA - 250A/500V - SEM FUSÍVEIS | UN | 277.87 | 1 |  | 277.8655
|  | 58602 | POSTE DE CONCRETO DUPLO T - H=7,50M - 90KG | UN | 221.25 | 1 |  | 221.2524
|  | 51647 | ELETRODUTO DE AÇO GALVANIZADO A FOGO TIPO SEMI-PESADO/MÉDIO ROSCA NBR 8133 - ESP. 1,50MM - 3" | M | 31.9 | 6 |  | 191.4168
|  | 17715 | ARAME GALVANIZADO N. 14 | KG | 6.96 | 0.2 |  | 1.3922
|  | 54576 | SUPORTE DE FIXAÇÃO PARA 2 DISJUNTORES GERAL | UN | 1.3 | 2 |  | 2.6
|  | 50827 | CAIXA PARA MEDIDOR TIPO T - (90X60X25)CM | UN | 263.24 | 1 |  | 263.242
|  | 2044 | AJUDANTE DE ELETRICISTA (SGSP) | H | 13.5961 | 30 |  | 407.8834
|  | 50826 | CAIXA PARA MEDIDOR TIPO M EXT - (120X90X25)CM | UN | 726.22 | 1 |  | 726.2214
|  | 50830 | CAIXA VENEZ. TP.-TELESP - 15X25X10CM | UN | 37.5 | 1 |  | 37.5036
|  | 51608 | CURVA 90 AÇO GALVANIZADO PARA ELETRODUTO - 3" | UN | 48.25 | 2 |  | 96.4988
|  | 52811 | CABO 95;00 MM2 - ISOLAMENTO P/ 0;7 KV - FLEXÍVEL | M | 32.32 | 30 |  | 969.489
|  | 51655 | LUVA DE AÇO GALVANIZADO - 2" | UN | 3.43 | 5 |  | 17.164
|  | 51677 | CURVA 135 AÇO GALV. - 3" | UN | 70.2 | 1 |  | 70.1967
|  | 52430 | ELETRODUTO DE PVC ROSCÁVEL DN: 1/2" | M | 1.85 | 3 |  | 5.5506
|  | 52471 | CURVA 90 PVC RÍGIDO P/ ELETR. ROSC. - 25MM (3/4) | UN | 1.89 | 3 |  | 5.6829
|  | 51651 | LUVA AÇO GALVANIZADO - 3/4" | UN | 0.88 | 5 |  | 4.3945
|  | 54028 | BARRAMENTO DE COBRE PARA 200A - 25X4MM | M | 44.65 | 0.2 |  | 8.9303
|  | 2041 | ELETRICISTA (SGSP) | H | 18.8197 | 30 |  | 564.5897
90159 | ENTRADA AÉREA DE ENERGIA E TELEFONE - 48 À 54KVA | [5 empty] | UN |  | 5447.35
|  | 51610 | CURVA 90 AÇO GALVANIZADO PARA ELETRODUTO - 4" | UN | 81.36 | 2 |  | 162.7152
|  | 52812 | CABO 120;00 MM2 - ISOLAMENTO P/ 0;7 KV - FLEXÍVEL | M | 42.9 | 30 |  | 1287.075
|  | 52849 | CABO DE COBRE NU - 50,00MM2 | M | 25.57 | 4 |  | 102.2612
|  | 53279 | CHAVE SECCIONADORA TRIP. ABERTURA SOB CARGA - 400A/500V - SEM FUSÍVEIS | UN | 429.61 | 1 |  | 429.6077
|  | 54028 | BARRAMENTO DE COBRE PARA 200A - 25X4MM | M | 44.65 | 0.2 |  | 8.9303
|  | 57214 | CAIXA INSPEÇÃO ATERR.C/TAMPA E ALÇA | UN | 47.9 | 1 |  | 47.9026
|  | 52431 | ELETRODUTO DE PVC ROSCÁVEL DN: 3/4" | M | 2.51 | 3 |  | 7.5201
|  | 59021 | CINTA DE AÇO GALVANIZADO DIÂMETRO 170MM | UN | 14.6 | 6 |  | 87.5778
|  | 51602 | CURVA 90 AÇO GALVANIZADO PARA ELETRODUTO - 3/4" | UN | 2.89 | 2 |  | 5.7764
|  | 51678 | CURVA 135 AÇO GALV. - 4" | UN | 132.24 | 1 |  | 132.2435
|  | 51659 | LUVA DE AÇO GALVANIZADO - 4" | UN | 11.27 | 5 |  | 56.3605
|  | 51651 | LUVA AÇO GALVANIZADO - 3/4" | UN | 0.88 | 5 |  | 4.3945
|  | 52471 | CURVA 90 PVC RÍGIDO P/ ELETR. ROSC. - 25MM (3/4) | UN | 1.89 | 3 |  | 5.6829
|  | 57610 | HASTE TIPO COPPERWELD ALTA CAMADA - 5/8"X3,00M | UN | 59.2 | 1 |  | 59.2006
|  | 58602 | POSTE DE CONCRETO DUPLO T - H=7,50M - 90KG | UN | 221.25 | 1 |  | 221.2524
|  | 61082 | DISJUNTOR (MINI) BIPOLAR 80A TIPO EUROPEU | UN | 63.91 | 2 |  | 127.8274
|  | 51649 | ELETRODUTO DE AÇO GALVANIZADO A FOGO TIPO SEMI-PESADO/MÉDIO ROSCA NBR 8133 - ESP. 1,50MM - 4" | M | 46.34 | 6 |  | 278.0148
|  | 51641 | ELETRODUTO DE AÇO GALVANIZADO A FOGO TIPO SEMI-PESADO/MÉDIO ROSCA NBR 8133 - ESP. 1,50MM - 3/4" | M | 8.77 | 9 |  | 78.9525
|  | 58020 | CONECTOR PARA HASTE TIPO COPPERWELD | UN | 16.64 | 1 |  | 16.6407
|  | 2044 | AJUDANTE DE ELETRICISTA (SGSP) | H | 13.5961 | 35 |  | 475.864
|  | 59005 | ALÇA COM ISOLADOR DE PORCELANA TIPO TELESP | UN | 11.94 | 1 |  | 11.94
|  | 50827 | CAIXA PARA MEDIDOR TIPO T - (90X60X25)CM | UN | 263.24 | 1 |  | 263.242
|  | 17715 | ARAME GALVANIZADO N. 14 | KG | 6.96 | 0.2 |  | 1.3922
|  | 58033 | CONECTOR TIPO SPLIT-BOLT PARA CABO DE 95MM2 | UN | 11 | 1 |  | 11.0037
|  | 58035 | CONECTOR TIPO SPLIT-BOLT PARA CABO DE 120MM2 | UN | 12.01 | 6 |  | 72.0618
|  | 50830 | CAIXA VENEZ. TP.-TELESP - 15X25X10CM | UN | 37.5 | 1 |  | 37.5036
|  | 58420 | BUCHA E ARRUELA DE ZAMACK - 4" | UN | 5.64 | 6 |  | 33.8592
|  | 58412 | BUCHA E ARRUELA DE ZAMACK - 3/4" | UN | 0.38 | 4 |  | 1.5044
|  | 59010 | ARMAÇÃO SECUNDÁRIA (PRESBOW) - 3 ESTRIBOS | UN | 24.72 | 1 |  | 24.719
|  | 59020 | BLOCO DE LIGAÇÃO EXT.BLE-2 (CAIXA) C/KIT DE INSTAL: C/ ISOL PORC.2RP, PARAF.PR60 C/ PORC.E SUPORTE TIPO DM-PADR.TELESP | UN | 5.44 | 1 |  | 5.4438
|  | 59030 | FITA ISOLANTE ROLO DE 19MM X 20M - COR PRETA | M | 0.19 | 7.04 |  | 1.3693
|  | 54576 | SUPORTE DE FIXAÇÃO PARA 2 DISJUNTORES GERAL | UN | 1.3 | 2 |  | 2.6
|  | 2041 | ELETRICISTA (SGSP) | H | 18.8197 | 35 |  | 658.688
|  | 50826 | CAIXA PARA MEDIDOR TIPO M EXT - (120X90X25)CM | UN | 726.22 | 1 |  | 726.2214
90160 | ENTRADA AÉREA DE ENERGIA E TELEFONE - 55 À 62KVA | [5 empty] | UN |  | 5857.79
|  | 57610 | HASTE TIPO COPPERWELD ALTA CAMADA - 5/8"X3,00M | UN | 59.2 | 1 |  | 59.2006
|  | 58036 | CONECTOR TIPO SPLIT-BOLT PARA CABO DE 150MM2 | UN | 16.7 | 6 |  | 100.2
|  | 58412 | BUCHA E ARRUELA DE ZAMACK - 3/4" | UN | 0.38 | 4 |  | 1.5044
|  | 58420 | BUCHA E ARRUELA DE ZAMACK - 4" | UN | 5.64 | 6 |  | 33.8592
|  | 59005 | ALÇA COM ISOLADOR DE PORCELANA TIPO TELESP | UN | 11.94 | 1 |  | 11.94
|  | 59020 | BLOCO DE LIGAÇÃO EXT.BLE-2 (CAIXA) C/KIT DE INSTAL: C/ ISOL PORC.2RP, PARAF.PR60 C/ PORC.E SUPORTE TIPO DM-PADR.TELESP | UN | 5.44 | 1 |  | 5.4438
|  | 57214 | CAIXA INSPEÇÃO ATERR.C/TAMPA E ALÇA | UN | 47.9 | 1 |  | 47.9026
|  | 59030 | FITA ISOLANTE ROLO DE 19MM X 20M - COR PRETA | M | 0.19 | 7.39 |  | 1.4374
|  | 2041 | ELETRICISTA (SGSP) | H | 18.8197 | 35 |  | 658.688
|  | 54576 | SUPORTE DE FIXAÇÃO PARA 2 DISJUNTORES GERAL | UN | 1.3 | 2 |  | 2.6
|  | 54028 | BARRAMENTO DE COBRE PARA 200A - 25X4MM | M | 44.65 | 0.2 |  | 8.9303
|  | 53279 | CHAVE SECCIONADORA TRIP. ABERTURA SOB CARGA - 400A/500V - SEM FUSÍVEIS | UN | 429.61 | 1 |  | 429.6077
|  | 59021 | CINTA DE AÇO GALVANIZADO DIÂMETRO 170MM | UN | 14.6 | 6 |  | 87.5778
|  | 51649 | ELETRODUTO DE AÇO GALVANIZADO A FOGO TIPO SEMI-PESADO/MÉDIO ROSCA NBR 8133 - ESP. 1,50MM - 4" | M | 46.34 | 6 |  | 278.0148
|  | 58033 | CONECTOR TIPO SPLIT-BOLT PARA CABO DE 95MM2 | UN | 11 | 1 |  | 11.0037
|  | 58602 | POSTE DE CONCRETO DUPLO T - H=7,50M - 90KG | UN | 221.25 | 1 |  | 221.2524
|  | 50827 | CAIXA PARA MEDIDOR TIPO T - (90X60X25)CM | UN | 263.24 | 1 |  | 263.242
|  | 61082 | DISJUNTOR (MINI) BIPOLAR 80A TIPO EUROPEU | UN | 63.91 | 2 |  | 127.8274
|  | 51641 | ELETRODUTO DE AÇO GALVANIZADO A FOGO TIPO SEMI-PESADO/MÉDIO ROSCA NBR 8133 - ESP. 1,50MM - 3/4" | M | 8.77 | 9 |  | 78.9525
|  | 51610 | CURVA 90 AÇO GALVANIZADO PARA ELETRODUTO - 4" | UN | 81.36 | 2 |  | 162.7152
|  | 52471 | CURVA 90 PVC RÍGIDO P/ ELETR. ROSC. - 25MM (3/4) | UN | 1.89 | 3 |  | 5.6829
|  | 52431 | ELETRODUTO DE PVC ROSCÁVEL DN: 3/4" | M | 2.51 | 3 |  | 7.5201
|  | 51678 | CURVA 135 AÇO GALV. - 4" | UN | 132.24 | 1 |  | 132.2435
|  | 51651 | LUVA AÇO GALVANIZADO - 3/4" | UN | 0.88 | 5 |  | 4.3945
|  | 17715 | ARAME GALVANIZADO N. 14 | KG | 6.96 | 0.2 |  | 1.3922
|  | 51602 | CURVA 90 AÇO GALVANIZADO PARA ELETRODUTO - 3/4" | UN | 2.89 | 2 |  | 5.7764
|  | 50830 | CAIXA VENEZ. TP.-TELESP - 15X25X10CM | UN | 37.5 | 1 |  | 37.5036
|  | 50826 | CAIXA PARA MEDIDOR TIPO M EXT - (120X90X25)CM | UN | 726.22 | 1 |  | 726.2214
|  | 2044 | AJUDANTE DE ELETRICISTA (SGSP) | H | 13.5961 | 35 |  | 475.864
|  | 58020 | CONECTOR PARA HASTE TIPO COPPERWELD | UN | 16.64 | 1 |  | 16.6407
|  | 52849 | CABO DE COBRE NU - 50,00MM2 | M | 25.57 | 4 |  | 102.2612
|  | 52813 | CABO 150;00 MM2 - ISOLAMENTO P/ 0;7 KV - FLEXÍVEL | M | 55.64 | 30 |  | 1669.311
|  | 59010 | ARMAÇÃO SECUNDÁRIA (PRESBOW) - 3 ESTRIBOS | UN | 24.72 | 1 |  | 24.719
|  | 51659 | LUVA DE AÇO GALVANIZADO - 4" | UN | 11.27 | 5 |  | 56.3605
90161 | ENTRADA AÉREA DE ENERGIA E TELEFONE - 63 À 70KVA | [5 empty] | UN |  | 6247.71
|  | 52849 | CABO DE COBRE NU - 50,00MM2 | M | 25.57 | 4 |  | 102.2612
|  | 59030 | FITA ISOLANTE ROLO DE 19MM X 20M - COR PRETA | M | 0.19 | 7.76 |  | 1.5093
|  | 2041 | ELETRICISTA (SGSP) | H | 18.8197 | 40 |  | 752.7863
|  | 2044 | AJUDANTE DE ELETRICISTA (SGSP) | H | 13.5961 | 40 |  | 543.8446
|  | 17715 | ARAME GALVANIZADO N. 14 | KG | 6.96 | 0.2 |  | 1.3922
|  | 50826 | CAIXA PARA MEDIDOR TIPO M EXT - (120X90X25)CM | UN | 726.22 | 1 |  | 726.2214
|  | 51651 | LUVA AÇO GALVANIZADO - 3/4" | UN | 0.88 | 5 |  | 4.3945
|  | 50827 | CAIXA PARA MEDIDOR TIPO T - (90X60X25)CM | UN | 263.24 | 1 |  | 263.242
|  | 51610 | CURVA 90 AÇO GALVANIZADO PARA ELETRODUTO - 4" | UN | 81.36 | 2 |  | 162.7152
|  | 51659 | LUVA DE AÇO GALVANIZADO - 4" | UN | 11.27 | 5 |  | 56.3605
|  | 51678 | CURVA 135 AÇO GALV. - 4" | UN | 132.24 | 1 |  | 132.2435
|  | 61082 | DISJUNTOR (MINI) BIPOLAR 80A TIPO EUROPEU | UN | 63.91 | 2 |  | 127.8274
|  | 52471 | CURVA 90 PVC RÍGIDO P/ ELETR. ROSC. - 25MM (3/4) | UN | 1.89 | 3 |  | 5.6829
|  | 51641 | ELETRODUTO DE AÇO GALVANIZADO A FOGO TIPO SEMI-PESADO/MÉDIO ROSCA NBR 8133 - ESP. 1,50MM - 3/4" | M | 8.77 | 9 |  | 78.9525
|  | 51649 | ELETRODUTO DE AÇO GALVANIZADO A FOGO TIPO SEMI-PESADO/MÉDIO ROSCA NBR 8133 - ESP. 1,50MM - 4" | M | 46.34 | 6 |  | 278.0148
|  | 50830 | CAIXA VENEZ. TP.-TELESP - 15X25X10CM | UN | 37.5 | 1 |  | 37.5036
|  | 52431 | ELETRODUTO DE PVC ROSCÁVEL DN: 3/4" | M | 2.51 | 3 |  | 7.5201
|  | 58602 | POSTE DE CONCRETO DUPLO T - H=7,50M - 90KG | UN | 221.25 | 1 |  | 221.2524
|  | 57214 | CAIXA INSPEÇÃO ATERR.C/TAMPA E ALÇA | UN | 47.9 | 1 |  | 47.9026
|  | 59020 | BLOCO DE LIGAÇÃO EXT.BLE-2 (CAIXA) C/KIT DE INSTAL: C/ ISOL PORC.2RP, PARAF.PR60 C/ PORC.E SUPORTE TIPO DM-PADR.TELESP | UN | 5.44 | 1 |  | 5.4438
|  | 52814 | CABO 185;00 MM2 - ISOLAMENTO P/ 0;7 KV - FLEXÍVEL | M | 62.59 | 30 |  | 1877.694
|  | 58033 | CONECTOR TIPO SPLIT-BOLT PARA CABO DE 95MM2 | UN | 11 | 1 |  | 11.0037
|  | 54576 | SUPORTE DE FIXAÇÃO PARA 2 DISJUNTORES GERAL | UN | 1.3 | 2 |  | 2.6
|  | 57610 | HASTE TIPO COPPERWELD ALTA CAMADA - 5/8"X3,00M | UN | 59.2 | 1 |  | 59.2006
|  | 58020 | CONECTOR PARA HASTE TIPO COPPERWELD | UN | 16.64 | 1 |  | 16.6407
|  | 58037 | CONECTOR TIPO SPLIT-BOLT PARA CABO DE 185MM2 | UN | 19.93 | 6 |  | 119.586
|  | 58420 | BUCHA E ARRUELA DE ZAMACK - 4" | UN | 5.64 | 6 |  | 33.8592
|  | 59005 | ALÇA COM ISOLADOR DE PORCELANA TIPO TELESP | UN | 11.94 | 1 |  | 11.94
|  | 59010 | ARMAÇÃO SECUNDÁRIA (PRESBOW) - 3 ESTRIBOS | UN | 24.72 | 1 |  | 24.719
|  | 53279 | CHAVE SECCIONADORA TRIP. ABERTURA SOB CARGA - 400A/500V - SEM FUSÍVEIS | UN | 429.61 | 1 |  | 429.6077
|  | 58412 | BUCHA E ARRUELA DE ZAMACK - 3/4" | UN | 0.38 | 4 |  | 1.5044
|  | 51602 | CURVA 90 AÇO GALVANIZADO PARA ELETRODUTO - 3/4" | UN | 2.89 | 2 |  | 5.7764
|  | 54028 | BARRAMENTO DE COBRE PARA 200A - 25X4MM | M | 44.65 | 0.2 |  | 8.9303
|  | 59021 | CINTA DE AÇO GALVANIZADO DIÂMETRO 170MM | UN | 14.6 | 6 |  | 87.5778
90162 | ENTRADA AÉREA DE ENERGIA E TELEFONE - 71 À 75KVA | [5 empty] | UN |  | 6997.42
|  | 52815 | CABO 240;00 MM2 - ISOLAMENTO P/ 0;7 KV - FLEXÍVEL | M | 86.56 | 30 |  | 2596.794
|  | 59021 | CINTA DE AÇO GALVANIZADO DIÂMETRO 170MM | UN | 14.6 | 6 |  | 87.5778
|  | 58020 | CONECTOR PARA HASTE TIPO COPPERWELD | UN | 16.64 | 1 |  | 16.6407
|  | 54576 | SUPORTE DE FIXAÇÃO PARA 2 DISJUNTORES GERAL | UN | 1.3 | 2 |  | 2.6
|  | 54028 | BARRAMENTO DE COBRE PARA 200A - 25X4MM | M | 44.65 | 0.2 |  | 8.9303
|  | 52849 | CABO DE COBRE NU - 50,00MM2 | M | 25.57 | 4 |  | 102.2612
|  | 59020 | BLOCO DE LIGAÇÃO EXT.BLE-2 (CAIXA) C/KIT DE INSTAL: C/ ISOL PORC.2RP, PARAF.PR60 C/ PORC.E SUPORTE TIPO DM-PADR.TELESP | UN | 5.44 | 1 |  | 5.4438
|  | 61082 | DISJUNTOR (MINI) BIPOLAR 80A TIPO EUROPEU | UN | 63.91 | 2 |  | 127.8274
|  | 53279 | CHAVE SECCIONADORA TRIP. ABERTURA SOB CARGA - 400A/500V - SEM FUSÍVEIS | UN | 429.61 | 1 |  | 429.6077
|  | 59010 | ARMAÇÃO SECUNDÁRIA (PRESBOW) - 3 ESTRIBOS | UN | 24.72 | 1 |  | 24.719
|  | 59005 | ALÇA COM ISOLADOR DE PORCELANA TIPO TELESP | UN | 11.94 | 1 |  | 11.94
|  | 58420 | BUCHA E ARRUELA DE ZAMACK - 4" | UN | 5.64 | 6 |  | 33.8592
|  | 51678 | CURVA 135 AÇO GALV. - 4" | UN | 132.24 | 1 |  | 132.2435
|  | 58038 | CONECTOR TIPO SPLIT-BOLT PARA CABO DE 240MM2 | UN | 24.85 | 6 |  | 149.1168
|  | 58602 | POSTE DE CONCRETO DUPLO T - H=7,50M - 90KG | UN | 221.25 | 1 |  | 221.2524
|  | 58412 | BUCHA E ARRUELA DE ZAMACK - 3/4" | UN | 0.38 | 4 |  | 1.5044
|  | 51649 | ELETRODUTO DE AÇO GALVANIZADO A FOGO TIPO SEMI-PESADO/MÉDIO ROSCA NBR 8133 - ESP. 1,50MM - 4" | M | 46.34 | 6 |  | 278.0148
|  | 51641 | ELETRODUTO DE AÇO GALVANIZADO A FOGO TIPO SEMI-PESADO/MÉDIO ROSCA NBR 8133 - ESP. 1,50MM - 3/4" | M | 8.77 | 9 |  | 78.9525
|  | 2041 | ELETRICISTA (SGSP) | H | 18.8197 | 40 |  | 752.7863
|  | 52431 | ELETRODUTO DE PVC ROSCÁVEL DN: 3/4" | M | 2.51 | 3 |  | 7.5201
|  | 58035 | CONECTOR TIPO SPLIT-BOLT PARA CABO DE 120MM2 | UN | 12.01 | 1 |  | 12.0103
|  | 52471 | CURVA 90 PVC RÍGIDO P/ ELETR. ROSC. - 25MM (3/4) | UN | 1.89 | 3 |  | 5.6829
|  | 2044 | AJUDANTE DE ELETRICISTA (SGSP) | H | 13.5961 | 40 |  | 543.8446
|  | 17715 | ARAME GALVANIZADO N. 14 | KG | 6.96 | 0.2 |  | 1.3922
|  | 50826 | CAIXA PARA MEDIDOR TIPO M EXT - (120X90X25)CM | UN | 726.22 | 1 |  | 726.2214
|  | 57610 | HASTE TIPO COPPERWELD ALTA CAMADA - 5/8"X3,00M | UN | 59.2 | 1 |  | 59.2006
|  | 50830 | CAIXA VENEZ. TP.-TELESP - 15X25X10CM | UN | 37.5 | 1 |  | 37.5036
|  | 51602 | CURVA 90 AÇO GALVANIZADO PARA ELETRODUTO - 3/4" | UN | 2.89 | 2 |  | 5.7764
|  | 51610 | CURVA 90 AÇO GALVANIZADO PARA ELETRODUTO - 4" | UN | 81.36 | 2 |  | 162.7152
|  | 51651 | LUVA AÇO GALVANIZADO - 3/4" | UN | 0.88 | 5 |  | 4.3945
|  | 50827 | CAIXA PARA MEDIDOR TIPO T - (90X60X25)CM | UN | 263.24 | 1 |  | 263.242
|  | 59030 | FITA ISOLANTE ROLO DE 19MM X 20M - COR PRETA | M | 0.19 | 8.15 |  | 1.5852
|  | 57214 | CAIXA INSPEÇÃO ATERR.C/TAMPA E ALÇA | UN | 47.9 | 1 |  | 47.9026
|  | 51659 | LUVA DE AÇO GALVANIZADO - 4" | UN | 11.27 | 5 |  | 56.3605
90190 | ENTRADA AÉREA DE TELEFONE | [5 empty] | UN |  | 716.6
|  | 10630 | ARGAMASSA DE CIMENTO COM AREIA GROSSA 1:3 | M3 | 420.47 | 0.039 |  | 16.3985
|  | 2041 | ELETRICISTA (SGSP) | H | 18.8197 | 2 |  | 37.6393
|  | 59005 | ALÇA COM ISOLADOR DE PORCELANA TIPO TELESP | UN | 11.94 | 1 |  | 11.94
|  | 2020 | PEDREIRO (SGSP) | H | 15.8601 | 3 |  | 47.5803
|  | 2044 | AJUDANTE DE ELETRICISTA (SGSP) | H | 13.5961 | 2 |  | 27.1922
|  | 10543 | PEDRA BRITADA NÚMERO 2 | M3 | 67.28 | 0.01 |  | 0.67284
|  | 10648 | ARGAMASSA MISTA COM AREIA GROSSA 1:2:8 | M3 | 359.69 | 0.0137 |  | 4.9278
|  | 14040 | TINTA BETUMINOSA PARA CONCRETO E ALVENARIA | L | 7.39 | 0.34 |  | 2.5139
|  | 12580 | TIJOLO MAÇICO DE BARRO COMUM | UN | 0.25 | 57 |  | 14.3298
|  | 10542 | PEDRA BRITADA NÚMERO 1 | M3 | 67.57 | 0.03 |  | 2.0271
|  | 52431 | ELETRODUTO DE PVC ROSCÁVEL DN: 3/4" | M | 2.51 | 5.5 |  | 13.7868
|  | 59020 | BLOCO DE LIGAÇÃO EXT.BLE-2 (CAIXA) C/KIT DE INSTAL: C/ ISOL PORC.2RP, PARAF.PR60 C/ PORC.E SUPORTE TIPO DM-PADR.TELESP | UN | 5.44 | 1 |  | 5.4438
|  | 59021 | CINTA DE AÇO GALVANIZADO DIÂMETRO 170MM | UN | 14.6 | 2 |  | 29.1926
|  | 59040 | TAMPA METÁLICA COM REQUADRO DE 30X30CM (FERRO FUNDIDO) | UN | 60.18 | 1 |  | 60.1806
|  | 51602 | CURVA 90 AÇO GALVANIZADO PARA ELETRODUTO - 3/4" | UN | 2.89 | 2 |  | 5.7764
|  | 2099 | SERVENTE (SGSP) | H | 12.6273 | 2.4735 |  | 31.2336
|  | 50010 | POSTE DE AÇO GALVANIZADO - RETO - ENGASTADO - H= 6,00M | UN | 405.76 | 1 |  | 405.7644
90195 | CJ. CUBICULOS P/ ENTR. MEDICÃO, PROTEÇÃO, CAPACITORES, TRANSF. - CLASSE 15KV | [5 empty] | CJ |  | 101505.25
|  | 56301 | CUBÍCULO DE ENTRADA E MEDIÇÃO PROTEÇÃO USO OBRIGATÓRIO, CLASSE 15KV, PADRÃO ELETROPAULO | UN | 66911.67 | 1 |  | 66911.6667
|  | 56303 | CUBÍCULO PARA BANCO DE CAPACITORES, CLASSE 15KV, MEDIDAS APROX. 2,00 X 0,40 X 2,30M - SEM EQUIPAMENTO | UN | 11200 | 1 |  | 11200
|  | 2041 | ELETRICISTA (SGSP) | H | 18.8197 | 100 |  | 1881.9658
|  | 1037 | ELETROTÉCNICO MONTADOR (SGSP) | H | 35.2004 | 30 |  | 1056.0119
|  | 56302 | CUBÍCULO PARA TRANSFORMADOR 300KVA - CLASSE 15KV | UN | 18084.83 | 1 |  | 18084.8333
|  | 56113 | MUFLA UNIPOLAR INT. P/ CABO ATÉ 35MM2/15KV | UN | 127.29 | 3 |  | 381.8583
|  | 2044 | AJUDANTE DE ELETRICISTA (SGSP) | H | 13.5961 | 100 |  | 1359.6114
|  | 1124 | ENGENHEIRO/ ARQUITETO SÊNIOR - MAIS DE 15 ANOS DE EXPERIÊNCIA (SGSP) | H | 157.3263 | 4 |  | 629.3051
90201 | ELETRODUTO DE PVC RÍGIDO, ROSCÁVEL - 20MM (1/2") | [5 empty] | M |  | 11.76
|  | 52430 | ELETRODUTO DE PVC ROSCÁVEL DN: 1/2" | M | 1.85 | 1.1 |  | 2.0352
|  | 2044 | AJUDANTE DE ELETRICISTA (SGSP) | H | 13.5961 | 0.3 |  | 4.0788
|  | 2041 | ELETRICISTA (SGSP) | H | 18.8197 | 0.3 |  | 5.6459
90202 | ELETRODUTO DE PVC RÍGIDO, ROSCÁVEL - 25MM (3/4") | [5 empty] | M |  | 12.48
|  | 2044 | AJUDANTE DE ELETRICISTA (SGSP) | H | 13.5961 | 0.3 |  | 4.0788
|  | 52431 | ELETRODUTO DE PVC ROSCÁVEL DN: 3/4" | M | 2.51 | 1.1 |  | 2.7574
|  | 2041 | ELETRICISTA (SGSP) | H | 18.8197 | 0.3 |  | 5.6459
90203 | ELETRODUTO DE PVC RÍGIDO, ROSCÁVEL - 32MM (1") | [5 empty] | M |  | 13.26
|  | 52432 | ELETRODUTO DE PVC ROSCÁVEL DN: 1" | M | 3.21 | 1.1 |  | 3.5328
|  | 2044 | AJUDANTE DE ELETRICISTA (SGSP) | H | 13.5961 | 0.3 |  | 4.0788
|  | 2041 | ELETRICISTA (SGSP) | H | 18.8197 | 0.3 |  | 5.6459
90204 | ELETRODUTO DE PVC RÍGIDO, ROSCÁVEL - 40MM (1 1/4") | [5 empty] | M |  | 20.03
|  | 2044 | AJUDANTE DE ELETRICISTA (SGSP) | H | 13.5961 | 0.45 |  | 6.1183
|  | 52433 | ELETRODUTO DE PVC ROSCÁVEL DN: 1.1/4" | M | 4.95 | 1.1 |  | 5.4441
|  | 2041 | ELETRICISTA (SGSP) | H | 18.8197 | 0.45 |  | 8.4688
90205 | ELETRODUTO DE PVC RÍGIDO, ROSCÁVEL - 50MM (1 1/2") | [5 empty] | M |  | 21.67
|  | 2041 | ELETRICISTA (SGSP) | H | 18.8197 | 0.45 |  | 8.4688
|  | 52434 | ELETRODUTO DE PVC ROSCÁVEL DN: 1.1/2" | M | 6.44 | 1.1 |  | 7.0871
|  | 2044 | AJUDANTE DE ELETRICISTA (SGSP) | H | 13.5961 | 0.45 |  | 6.1183
90206 | ELETRODUTO DE PVC RÍGIDO, ROSCÁVEL - 60MM (2") | [5 empty] | M |  | 22.61
|  | 2044 | AJUDANTE DE ELETRICISTA (SGSP) | H | 13.5961 | 0.45 |  | 6.1183
|  | 2041 | ELETRICISTA (SGSP) | H | 18.8197 | 0.45 |  | 8.4688
|  | 52435 | ELETRODUTO DE PVC ROSCÁVEL DN: 2" | M | 7.29 | 1.1 |  | 8.0243
90207 | ELETRODUTO DE PVC RÍGIDO, ROSCÁVEL - 75MM (2 1/2") | [5 empty] | M |  | 34.74
|  | 52436 | ELETRODUTO DE PVC ROSCÁVEL DN: 2.1/2" | M | 13.9 | 1.1 |  | 15.2944
|  | 2044 | AJUDANTE DE ELETRICISTA (SGSP) | H | 13.5961 | 0.6 |  | 8.1577
|  | 2041 | ELETRICISTA (SGSP) | H | 18.8197 | 0.6 |  | 11.2918
90208 | ELETRODUTO DE PVC RÍGIDO, ROSCÁVEL - 85MM (3") | [5 empty] | M |  | 39.86
|  | 2044 | AJUDANTE DE ELETRICISTA (SGSP) | H | 13.5961 | 0.6 |  | 8.1577
|  | 52437 | ELETRODUTO DE PVC ROSCÁVEL DN: 3" | M | 18.56 | 1.1 |  | 20.4118
|  | 2041 | ELETRICISTA (SGSP) | H | 18.8197 | 0.6 |  | 11.2918
90209 | ELETRODUTO DE PVC RÍGIDO, ROSCÁVEL - 110MM (4") | [5 empty] | M |  | 49.09
|  | 2044 | AJUDANTE DE ELETRICISTA (SGSP) | H | 13.5961 | 0.6 |  | 8.1577
|  | 52438 | ELETRODUTO DE PVC ROSCÁVEL DN:4" | M | 26.95 | 1.1 |  | 29.6416
|  | 2041 | ELETRICISTA (SGSP) | H | 18.8197 | 0.6 |  | 11.2918
90211 | ELETRODUTO DE AÇO GALVANIZADO ELETROLÍTICO, TIPO LEVE I - 3/4" | [5 empty] | M |  | 21.82
|  | 2041 | ELETRICISTA (SGSP) | H | 18.8197 | 0.5 |  | 9.4098
|  | 51631 | ELETRODUTO DE AÇO GALVANIZADO ELETROLÍTICO TIPO LEVE - ROSCA NBR 8133 - ESP. 1,06MM - 3/4" | M | 5.34 | 1.05 |  | 5.6109
|  | 2044 | AJUDANTE DE ELETRICISTA (SGSP) | H | 13.5961 | 0.5 |  | 6.7981
90212 | ELETRODUTO DE AÇO GALVANIZADO ELETROLÍTICO, TIPO LEVE I - 1" | [5 empty] | M |  | 23.28
|  | 2041 | ELETRICISTA (SGSP) | H | 18.8197 | 0.5 |  | 9.4098
|  | 51632 | ELETRODUTO DE AÇO GALVANIZADO ELETROLÍTICO TIPO LEVE - ROSCA NBR 8133 - ESP. 1,06MM - 1" | M | 6.74 | 1.05 |  | 7.0732
|  | 2044 | AJUDANTE DE ELETRICISTA (SGSP) | H | 13.5961 | 0.5 |  | 6.7981
90213 | ELETRODUTO DE AÇO GALVANIZADO ELETROLÍTICO, TIPO LEVE I - 1 1/4" | [5 empty] | M |  | 33.97
|  | 2041 | ELETRICISTA (SGSP) | H | 18.8197 | 0.75 |  | 14.1147
|  | 51633 | ELETRODUTO DE AÇO GALVANIZADO ELETROLÍTICO TIPO LEVE - ROSCA NBR 8133 - ESP. 1,06MM - 1 1/4" | M | 9.19 | 1.05 |  | 9.6534
|  | 2044 | AJUDANTE DE ELETRICISTA (SGSP) | H | 13.5961 | 0.75 |  | 10.1971
90214 | ELETRODUTO DE AÇO GALVANIZADO ELETROLÍTICO, TIPO LEVE I - 1 1/2" | [5 empty] | M |  | 35.57
|  | 51634 | ELETRODUTO DE AÇO GALVANIZADO ELETROLÍTICO TIPO LEVE - ROSCA NBR 8133 - ESP. 1,06MM - 1 1/2" | M | 10.72 | 1.05 |  | 11.2568
|  | 2041 | ELETRICISTA (SGSP) | H | 18.8197 | 0.75 |  | 14.1147
|  | 2044 | AJUDANTE DE ELETRICISTA (SGSP) | H | 13.5961 | 0.75 |  | 10.1971
90215 | ELETRODUTO DE AÇO GALVANIZADO ELETROLÍTICO, TIPO LEVE I - 2" | [5 empty] | M |  | 41.6
|  | 2044 | AJUDANTE DE ELETRICISTA (SGSP) | H | 13.5961 | 0.75 |  | 10.1971
|  | 2041 | ELETRICISTA (SGSP) | H | 18.8197 | 0.75 |  | 14.1147
|  | 51635 | ELETRODUTO DE AÇO GALVANIZADO ELETROLÍTICO TIPO LEVE - ROSCA NBR 8133 - ESP. 1,50MM - 2" | M | 16.47 | 1.05 |  | 17.2927
90216 | ELETRODUTO DE AÇO GALVANIZADO ELETROLÍTICO, TIPO LEVE I - 2 1/2" | [5 empty] | M |  | 56.1
|  | 51636 | ELETRODUTO DE AÇO GALVANIZADO ELETROLÍTICO TIPO LEVE - ROSCA NBR 8133 - ESP. 1,50MM - 2 1/2" | M | 22.56 | 1.05 |  | 23.6854
|  | 2041 | ELETRICISTA (SGSP) | H | 18.8197 | 1 |  | 18.8197
|  | 2044 | AJUDANTE DE ELETRICISTA (SGSP) | H | 13.5961 | 1 |  | 13.5961
90217 | ELETRODUTO DE AÇO GALVANIZADO ELETROLÍTICO, TIPO LEVE I - 3" | [5 empty] | M |  | 59.76
|  | 2044 | AJUDANTE DE ELETRICISTA (SGSP) | H | 13.5961 | 1 |  | 13.5961
|  | 2041 | ELETRICISTA (SGSP) | H | 18.8197 | 1 |  | 18.8197
|  | 51637 | ELETRODUTO DE AÇO GALVANIZADO ELETROLÍTICO TIPO LEVE - ROSCA NBR 8133 - ESP. 1,50MM - 3" | M | 26.04 | 1.05 |  | 27.3459
90219 | ELETRODUTO DE AÇO GALVANIZADO ELETROLÍTICO, TIPO LEVE I - 4" | [5 empty] | M |  | 71.34
|  | 2041 | ELETRICISTA (SGSP) | H | 18.8197 | 1 |  | 18.8197
|  | 2044 | AJUDANTE DE ELETRICISTA (SGSP) | H | 13.5961 | 1 |  | 13.5961
|  | 51639 | ELETRODUTO DE AÇO GALVANIZADO ELETROLÍTICO TIPO LEVE - ROSCA NBR 8133 - ESP. 1,50MM - 4" | M | 37.07 | 1.05 |  | 38.9253
90220 | ELETRODUTO DE AÇO GALVANIZADO A FOGO, TIPO SEMI-PESADO/ MÉDIO - 1/2" | [5 empty] | M |  | 23.78
|  | 2044 | AJUDANTE DE ELETRICISTA (SGSP) | H | 13.5961 | 0.5 |  | 6.7981
|  | 2041 | ELETRICISTA (SGSP) | H | 18.8197 | 0.5 |  | 9.4098
|  | 51640 | ELETRODUTO DE AÇO GALVANIZADO A FOGO TIPO SEMI-PESADO/MÉDIO ROSCA NBR 8133 - ESP. 1,50MM - 1/2" | M | 7.21 | 1.05 |  | 7.5698
90221 | ELETRODUTO DE AÇO GALVANIZADO A FOGO, TIPO SEMI-PESADO/ MÉDIO - 3/4" | [5 empty] | M |  | 25.42
|  | 2041 | ELETRICISTA (SGSP) | H | 18.8197 | 0.5 |  | 9.4098
|  | 51641 | ELETRODUTO DE AÇO GALVANIZADO A FOGO TIPO SEMI-PESADO/MÉDIO ROSCA NBR 8133 - ESP. 1,50MM - 3/4" | M | 8.77 | 1.05 |  | 9.2111
|  | 2044 | AJUDANTE DE ELETRICISTA (SGSP) | H | 13.5961 | 0.5 |  | 6.7981
90223 | ELETRODUTO DE AÇO GALVANIZADO A FOGO, TIPO SEMI-PESADO/ MÉDIO - 1 1/4" | [5 empty] | M |  | 41.31
|  | 2041 | ELETRICISTA (SGSP) | H | 18.8197 | 0.75 |  | 14.1147
|  | 2044 | AJUDANTE DE ELETRICISTA (SGSP) | H | 13.5961 | 0.75 |  | 10.1971
|  | 51643 | ELETRODUTO DE AÇO GALVANIZADO A FOGO TIPO SEMI-PESADO/MÉDIO ROSCA NBR 8133 - ESP. 1,50MM - 1 1/4" | M | 16.19 | 1.05 |  | 16.9983
90224 | ELETRODUTO DE AÇO GALVANIZADO A FOGO, TIPO SEMI-PESADO/ MÉDIO - 1 1/2" | [5 empty] | M |  | 41.95
|  | 2044 | AJUDANTE DE ELETRICISTA (SGSP) | H | 13.5961 | 0.75 |  | 10.1971
|  | 2041 | ELETRICISTA (SGSP) | H | 18.8197 | 0.75 |  | 14.1147
|  | 51644 | ELETRODUTO DE AÇO GALVANIZADO A FOGO TIPO SEMI-PESADO/MÉDIO ROSCA NBR 8133 - ESP. 1,50MM - 1 1/2" | M | 16.8 | 1.05 |  | 17.6391
90225 | ELETRODUTO DE AÇO GALVANIZADO A FOGO, TIPO SEMI-PESADO/ MÉDIO - 2" | [5 empty] | M |  | 46.32
|  | 51645 | ELETRODUTO DE AÇO GALVANIZADO A FOGO TIPO SEMI-PESADO/MÉDIO ROSCA NBR 8133 - ESP. 1,50MM - 2" | M | 20.96 | 1.05 |  | 22.006
|  | 2044 | AJUDANTE DE ELETRICISTA (SGSP) | H | 13.5961 | 0.75 |  | 10.1971
|  | 2041 | ELETRICISTA (SGSP) | H | 18.8197 | 0.75 |  | 14.1147
90226 | ELETRODUTO DE AÇO GALVANIZADO A FOGO, TIPO SEMI-PESADO/ MÉDIO - 2 1/2" | [5 empty] | M |  | 63.8
|  | 2044 | AJUDANTE DE ELETRICISTA (SGSP) | H | 13.5961 | 1 |  | 13.5961
|  | 2041 | ELETRICISTA (SGSP) | H | 18.8197 | 1 |  | 18.8197
|  | 51646 | ELETRODUTO DE AÇO GALVANIZADO A FOGO TIPO SEMI-PESADO/MÉDIO ROSCA NBR 8133 - ESP. 1,50MM - 2 1/2" | M | 29.89 | 1.05 |  | 31.3879
90227 | ELETRODUTO DE AÇO GALVANIZADO A FOGO, TIPO SEMI-PESADO/ MÉDIO - 3" | [5 empty] | M |  | 65.91
|  | 2041 | ELETRICISTA (SGSP) | H | 18.8197 | 1 |  | 18.8197
|  | 2044 | AJUDANTE DE ELETRICISTA (SGSP) | H | 13.5961 | 1 |  | 13.5961
|  | 51647 | ELETRODUTO DE AÇO GALVANIZADO A FOGO TIPO SEMI-PESADO/MÉDIO ROSCA NBR 8133 - ESP. 1,50MM - 3" | M | 31.9 | 1.05 |  | 33.4979
90229 | ELETRODUTO DE AÇO GALVANIZADO A FOGO, TIPO SEMI-PESADO/ MÉDIO - 4" | [5 empty] | M |  | 81.07
|  | 2041 | ELETRICISTA (SGSP) | H | 18.8197 | 1 |  | 18.8197
|  | 51649 | ELETRODUTO DE AÇO GALVANIZADO A FOGO TIPO SEMI-PESADO/MÉDIO ROSCA NBR 8133 - ESP. 1,50MM - 4" | M | 46.34 | 1.05 |  | 48.6526
|  | 2044 | AJUDANTE DE ELETRICISTA (SGSP) | H | 13.5961 | 1 |  | 13.5961
90251 | ELETRODUTO DE POLIETILENO FLEXÍVEL, ALTA RESISTÊNCIA - 3" | [5 empty] | M |  | 33.31
|  | 2044 | AJUDANTE DE ELETRICISTA (SGSP) | H | 13.5961 | 0.6 |  | 8.1577
|  | 2041 | ELETRICISTA (SGSP) | H | 18.8197 | 0.6 |  | 11.2918
|  | 52451 | DUTO POLIETILENO FLEXÍVEL ALTA RESIST. - 3" | M | 12.6 | 1.1 |  | 13.8652
90252 | ELETRODUTO DE POLIETILENO FLEXÍVEL, ALTA RESISTÊNCIA - 4" | [5 empty] | M |  | 39.05
|  | 2041 | ELETRICISTA (SGSP) | H | 18.8197 | 0.6 |  | 11.2918
|  | 2044 | AJUDANTE DE ELETRICISTA (SGSP) | H | 13.5961 | 0.6 |  | 8.1577
|  | 52452 | DUTO POLIETILENO FLEXÍVEL ALTA RESIST. - 4" | M | 17.82 | 1.1 |  | 19.6027
90253 | ELETRODUTO DE POLIETILENO FLEXÍVEL, ALTA RESISTÊNCIA - 2" | [5 empty] | M |  | 24.61
|  | 52449 | DUTO POLIETILENO FLEXÍVEL ALTA RESIST. - 2" | M | 9.11 | 1.1 |  | 10.0202
|  | 2041 | ELETRICISTA (SGSP) | H | 18.8197 | 0.45 |  | 8.4688
|  | 2044 | AJUDANTE DE ELETRICISTA (SGSP) | H | 13.5961 | 0.45 |  | 6.1183
90261 | TUBO METÁLICO FLEXÍVEL REVESTIDO COM PVC-3/4" | [5 empty] | M |  | 8.88
|  | 2044 | AJUDANTE DE ELETRICISTA (SGSP) | H | 13.5961 | 0.15 |  | 2.0394
|  | 52461 | TUBO METÁLICO FLEXÍVEL REVEST. PVC - 3/4" | M | 4.02 | 1 |  | 4.0164
|  | 2041 | ELETRICISTA (SGSP) | H | 18.8197 | 0.15 |  | 2.8229
90262 | TUBO METÁLICO FLEXÍVEL REVESTIDO COM PVC-1" | [5 empty] | M |  | 10.71
|  | 52462 | TUBO METÁLICO FLEXÍVEL REVEST. PVC - 1" | M | 5.85 | 1 |  | 5.8472
|  | 2041 | ELETRICISTA (SGSP) | H | 18.8197 | 0.15 |  | 2.8229
|  | 2044 | AJUDANTE DE ELETRICISTA (SGSP) | H | 13.5961 | 0.15 |  | 2.0394
90263 | TUBO METÁLICO FLEXÍVEL REVESTIDO COM PVC-1 1/2" | [5 empty] | M |  | 16.04
|  | 52463 | TUBO METÁLICO FLEXÍVEL REVEST. PVC -1.1/2" | M | 11.18 | 1 |  | 11.178
|  | 2044 | AJUDANTE DE ELETRICISTA (SGSP) | H | 13.5961 | 0.15 |  | 2.0394
|  | 2041 | ELETRICISTA (SGSP) | H | 18.8197 | 0.15 |  | 2.8229
90298 | ENVELOPAMENTO DE ELETRODUTO ENTERRADO, COM CONCRETO | [5 empty] | M |  | 21.3
|  | 2020 | PEDREIRO (SGSP) | H | 15.8601 | 0.23 |  | 3.6478
|  | 2099 | SERVENTE (SGSP) | H | 12.6273 | 0.75 |  | 9.4705
|  | 10601 | CONCRETO FCK=5MPA C/ BRITA 2 | M3 | 160.42 | 0.051 |  | 8.1816
90299 | ENVELOPAMENTO DE ELETRODUTO ENTERRADO COM CONCRETO E AGREGADO RECICLADO | [5 empty] | M |  | 20.22
|  | 10600 | CONCRETO FCK=5MPA C/ AGREGADO RECICLADO | M3 | 139.19 | 0.051 |  | 7.0985
|  | 2099 | SERVENTE (SGSP) | H | 12.6273 | 0.75 |  | 9.4705
|  | 2020 | PEDREIRO (SGSP) | H | 15.8601 | 0.23 |  | 3.6478
90303 | CABO 1,00MM2 - ISOLAMENTO PARA 0,7KV - CLASSE 4 - FLEXÍVEL | [5 empty] | M |  | 1.73
|  | 52863 | CABO 1;00 MM2 - ISOLAMENTO P/ 0;7 KV - FLEXÍVEL | M | 0.42 | 1.02 |  | 0.4284
|  | 2041 | ELETRICISTA (SGSP) | H | 18.8197 | 0.04 |  | 0.75279
|  | 2044 | AJUDANTE DE ELETRICISTA (SGSP) | H | 13.5961 | 0.04 |  | 0.54384
90304 | CABO 1,50MM2 - ISOLAMENTO PARA 0,7KV - CLASSE 4 - FLEXÍVEL | [5 empty] | M |  | 1.88
|  | 2044 | AJUDANTE DE ELETRICISTA (SGSP) | H | 13.5961 | 0.04 |  | 0.54384
|  | 52864 | CABO 1,50 MM2 - ISOLAMENTO P/ 0,7 KV - FLEXÍVEL | M | 0.57 | 1.02 |  | 0.57936
|  | 2041 | ELETRICISTA (SGSP) | H | 18.8197 | 0.04 |  | 0.75279
90305 | CABO 2,50MM2 - ISOLAMENTO PARA 0,7KV - CLASSE 4 - FLEXÍVEL | [5 empty] | M |  | 2.53
|  | 2044 | AJUDANTE DE ELETRICISTA (SGSP) | H | 13.5961 | 0.05 |  | 0.67981
|  | 52865 | CABO 2;50 MM2 - ISOLAMENTO P/ 0;7 KV - FLEXÍVEL | M | 0.89 | 1.02 |  | 0.90658
|  | 2041 | ELETRICISTA (SGSP) | H | 18.8197 | 0.05 |  | 0.94098
90306 | CABO 4,00MM2 - ISOLAMENTO PARA 0,7KV - CLASSE 4 - FLEXÍVEL | [5 empty] | M |  | 3.4
|  | 2044 | AJUDANTE DE ELETRICISTA (SGSP) | H | 13.5961 | 0.061 |  | 0.82936
|  | 52866 | CABO 4;00 MM2 - ISOLAMENTO P/ 0;7 KV - FLEXÍVEL | M | 1.4 | 1.02 |  | 1.4268
|  | 2041 | ELETRICISTA (SGSP) | H | 18.8197 | 0.061 |  | 1.148
90307 | CABO 6,00MM2 - ISOLAMENTO PARA 0,7KV - CLASSE 4 - FLEXÍVEL | [5 empty] | M |  | 4.37
|  | 2044 | AJUDANTE DE ELETRICISTA (SGSP) | H | 13.5961 | 0.07 |  | 0.95173
|  | 2041 | ELETRICISTA (SGSP) | H | 18.8197 | 0.07 |  | 1.3174
|  | 52867 | CABO 6;00 MM2 - ISOLAMENTO P/ 0;7 KV - FLEXÍVEL | M | 2.06 | 1.02 |  | 2.1025
90308 | CABO 10,00MM2 - ISOLAMENTO PARA 0,7KV - CLASSE 4 - FLEXÍVEL | [5 empty] | M |  | 6.57
|  | 2044 | AJUDANTE DE ELETRICISTA (SGSP) | H | 13.5961 | 0.08 |  | 1.0877
|  | 52805 | CABO 10;00 MM2 - ISOLAMENTO P/ 0;7 KV - FLEXÍVEL | M | 3.9 | 1.02 |  | 3.9761
|  | 2041 | ELETRICISTA (SGSP) | H | 18.8197 | 0.08 |  | 1.5056
90309 | CABO 16,00MM2 - ISOLAMENTO PARA 0,7KV - CLASSE 4 - FLEXÍVEL | [5 empty] | M |  | 8.93
|  | 52806 | CABO 16;00 MM2 - ISOLAMENTO P/ 0;7 KV - FLEXÍVEL | M | 5.9 | 1.02 |  | 6.0147
|  | 2044 | AJUDANTE DE ELETRICISTA (SGSP) | H | 13.5961 | 0.09 |  | 1.2237
|  | 2041 | ELETRICISTA (SGSP) | H | 18.8197 | 0.09 |  | 1.6938
90310 | CABO 25,00MM2 - ISOLAMENTO PARA 0,7KV - CLASSE 4 - FLEXÍVEL | [5 empty] | M |  | 12.35
|  | 2041 | ELETRICISTA (SGSP) | H | 18.8197 | 0.1 |  | 1.882
|  | 2044 | AJUDANTE DE ELETRICISTA (SGSP) | H | 13.5961 | 0.1 |  | 1.3596
|  | 52807 | CABO 25;00 MM2 - ISOLAMENTO P/ 0;7 KV - FLEXÍVEL | M | 8.93 | 1.02 |  | 9.1122
90311 | CABO 35,00MM2 - ISOLAMENTO PARA 0,7KV - CLASSE 4 - FLEXÍVEL | [5 empty] | M |  | 18.06
|  | 2041 | ELETRICISTA (SGSP) | H | 18.8197 | 0.15 |  | 2.8229
|  | 2044 | AJUDANTE DE ELETRICISTA (SGSP) | H | 13.5961 | 0.15 |  | 2.0394
|  | 52808 | CABO 35;00 MM2 - ISOLAMENTO P/ 0;7 KV - FLEXÍVEL | M | 12.94 | 1.02 |  | 13.2
90312 | CABO 50,00MM2 - ISOLAMENTO PARA 0,7KV - CLASSE 4 - FLEXÍVEL | [5 empty] | M |  | 24.99
|  | 52809 | CABO 50;00 MM2 - ISOLAMENTO P/ 0;7 KV - FLEXÍVEL | M | 18.15 | 1.02 |  | 18.5086
|  | 2041 | ELETRICISTA (SGSP) | H | 18.8197 | 0.2 |  | 3.7639
|  | 2044 | AJUDANTE DE ELETRICISTA (SGSP) | H | 13.5961 | 0.2 |  | 2.7192
90313 | CABO 70,00MM2 - ISOLAMENTO PARA 0,7KV - CLASSE 4 - FLEXÍVEL | [5 empty] | M |  | 34.2
|  | 52810 | CABO 70;00 MM2 - ISOLAMENTO P/ 0;7 KV - FLEXÍVEL | M | 25.58 | 1.02 |  | 26.0933
|  | 2041 | ELETRICISTA (SGSP) | H | 18.8197 | 0.25 |  | 4.7049
|  | 2044 | AJUDANTE DE ELETRICISTA (SGSP) | H | 13.5961 | 0.25 |  | 3.399
90314 | CABO 95,00MM2 - ISOLAMENTO PARA 0,7KV - CLASSE 4 - FLEXÍVEL | [5 empty] | M |  | 42.69
|  | 52811 | CABO 95;00 MM2 - ISOLAMENTO P/ 0;7 KV - FLEXÍVEL | M | 32.32 | 1.02 |  | 32.9626
|  | 2041 | ELETRICISTA (SGSP) | H | 18.8197 | 0.3 |  | 5.6459
|  | 2044 | AJUDANTE DE ELETRICISTA (SGSP) | H | 13.5961 | 0.3 |  | 4.0788
90315 | CABO 120,00MM2 - ISOLAMENTO PARA 0,7KV - CLASSE 4 - FLEXÍVEL | [5 empty] | M |  | 55.11
|  | 52812 | CABO 120;00 MM2 - ISOLAMENTO P/ 0;7 KV - FLEXÍVEL | M | 42.9 | 1.02 |  | 43.7606
|  | 2041 | ELETRICISTA (SGSP) | H | 18.8197 | 0.35 |  | 6.5869
|  | 2044 | AJUDANTE DE ELETRICISTA (SGSP) | H | 13.5961 | 0.35 |  | 4.7586
90316 | CABO 150,00MM2 - ISOLAMENTO PARA 0,7KV - CLASSE 4 - FLEXÍVEL | [5 empty] | M |  | 69.72
|  | 2044 | AJUDANTE DE ELETRICISTA (SGSP) | H | 13.5961 | 0.4 |  | 5.4384
|  | 2041 | ELETRICISTA (SGSP) | H | 18.8197 | 0.4 |  | 7.5279
|  | 52813 | CABO 150;00 MM2 - ISOLAMENTO P/ 0;7 KV - FLEXÍVEL | M | 55.64 | 1.02 |  | 56.7566
90317 | CABO 185,00MM2 - ISOLAMENTO PARA 0,7KV - CLASSE 4 - FLEXÍVEL | [5 empty] | M |  | 78.43
|  | 52814 | CABO 185;00 MM2 - ISOLAMENTO P/ 0;7 KV - FLEXÍVEL | M | 62.59 | 1.02 |  | 63.8416
|  | 2041 | ELETRICISTA (SGSP) | H | 18.8197 | 0.45 |  | 8.4688
|  | 2044 | AJUDANTE DE ELETRICISTA (SGSP) | H | 13.5961 | 0.45 |  | 6.1183
90318 | CABO 240,00MM2 - ISOLAMENTO PARA 0,7KV - CLASSE 4 - FLEXÍVEL | [5 empty] | M |  | 104.5
|  | 2041 | ELETRICISTA (SGSP) | H | 18.8197 | 0.5 |  | 9.4098
|  | 52815 | CABO 240;00 MM2 - ISOLAMENTO P/ 0;7 KV - FLEXÍVEL | M | 86.56 | 1.02 |  | 88.291
|  | 2044 | AJUDANTE DE ELETRICISTA (SGSP) | H | 13.5961 | 0.5 |  | 6.7981
90319 | CABO 300.00 MM2 - ISOLAMENTO PARA 0.7KV - CLASSE 4 - FLEXÍVEL | [5 empty] | M |  | 136.93
|  | 2041 | ELETRICISTA (SGSP) | H | 18.8197 | 0.55 |  | 10.3508
|  | 2044 | AJUDANTE DE ELETRICISTA (SGSP) | H | 13.5961 | 0.55 |  | 7.4779
|  | 52816 | CABO 300;00 MM2 - ISOLAMENTO P/ 0;7 KV - FLEXÍVEL | M | 116.77 | 1.02 |  | 119.1019
90320 | CABO COBRE FLEXÍVEL, ISOL. 750V NÃO HALOGENADO - ANTICHAMA - 1,5MM2 | [5 empty] | M |  | 1.83
|  | 2044 | AJUDANTE DE ELETRICISTA (SGSP) | H | 13.5961 | 0.04 |  | 0.54384
|  | 2041 | ELETRICISTA (SGSP) | H | 18.8197 | 0.04 |  | 0.75279
|  | 52868 | CABO DE COBRE FLEXÍVEL, ISOLAÇÃO 750 V NÃO HALOGENADO ANTICHAMA-CLASSE 70°C - 1,5MM2 | M | 0.53 | 1.02 |  | 0.53744
90321 | CABO COBRE FLEXÍVEL, ISOL. 750V NÃO HALOGENADO, ATICHAMA - 2,5MM2 | [5 empty] | M |  | 2.55
|  | 2041 | ELETRICISTA (SGSP) | H | 18.8197 | 0.05 |  | 0.94098
|  | 52869 | CABO DE COBRE FLEXÍVEL, ISOLAÇÃO 750 V NÃO HALOGENADO ANTICHAMA-CLASSE 70°C - 2,5MM2 | M | 0.91 | 1.02 |  | 0.92494
|  | 2044 | AJUDANTE DE ELETRICISTA (SGSP) | H | 13.5961 | 0.05 |  | 0.67981
90322 | CABO COBRE FLEXÍVEL, ISOL. 750V NÃO HALOGENADO, ANTICHAMA - 4,0MM2 | [5 empty] | M |  | 3.42
|  | 2041 | ELETRICISTA (SGSP) | H | 18.8197 | 0.061 |  | 1.148
|  | 2044 | AJUDANTE DE ELETRICISTA (SGSP) | H | 13.5961 | 0.061 |  | 0.82936
|  | 52870 | CABO DE COBRE FLEXÍVEL, ISOLAÇÃO 750 V NÃO HALOGENADO ANTICHAMA-CLASSE 70°C - 4,0MM2 | M | 1.41 | 1.02 |  | 1.4431
90323 | CABO COBRE FLEXÍVEL, ISOL. 750V NÃO HALOGENADO, ANTICHAMA 6,0MM2 | [5 empty] | M |  | 4.39
|  | 2044 | AJUDANTE DE ELETRICISTA (SGSP) | H | 13.5961 | 0.07 |  | 0.95173
|  | 2041 | ELETRICISTA (SGSP) | H | 18.8197 | 0.07 |  | 1.3174
|  | 52871 | CABO DE COBRE FLEXÍVEL, ISOLAÇÃO 750 V NÃO HALOGENADO ANTICHAMA-CLASSE 70°C - 6,0MM2 | M | 2.08 | 1.02 |  | 2.1168
90328 | CABO 1,50MM2 - ISOLAMENTO PARA 1,0KV - CLASSE 4 - FLEXÍVEL | [5 empty] | M |  | 2.08
|  | 52874 | CABO 1;50 MM2 - ISOLAMENTO P/ 1;0 KV - FLEXÍVEL | M | 0.76 | 1.02 |  | 0.77908
|  | 2044 | AJUDANTE DE ELETRICISTA (SGSP) | H | 13.5961 | 0.04 |  | 0.54384
|  | 2041 | ELETRICISTA (SGSP) | H | 18.8197 | 0.04 |  | 0.75279
90329 | CABO 2,50MM2 - ISOLAMENTO PARA 1,0KV - CLASSE 4 - FLEXÍVEL | [5 empty] | M |  | 2.71
|  | 2044 | AJUDANTE DE ELETRICISTA (SGSP) | H | 13.5961 | 0.05 |  | 0.67981
|  | 52875 | CABO 2;50 MM2 - ISOLAMENTO P/ 1;0 KV - FLEXÍVEL | M | 1.06 | 1.02 |  | 1.085
|  | 2041 | ELETRICISTA (SGSP) | H | 18.8197 | 0.05 |  | 0.94098
90330 | CABO 4,00MM2 - ISOLAMENTO PARA 1,0KV - CLASSE 4 - FLEXÍVEL | [5 empty] | M |  | 3.62
|  | 2044 | AJUDANTE DE ELETRICISTA (SGSP) | H | 13.5961 | 0.061 |  | 0.82936
|  | 52876 | CABO 4;00 MM2 - ISOLAMENTO P/ 1;0 KV - FLEXÍVEL | M | 1.61 | 1.02 |  | 1.6465
|  | 2041 | ELETRICISTA (SGSP) | H | 18.8197 | 0.061 |  | 1.148
90331 | CABO 6,00MM2 - ISOLAMENTO PARA 1,0KV - CLASSE 4 - FLEXÍVEL | [5 empty] | M |  | 4.58
|  | 2041 | ELETRICISTA (SGSP) | H | 18.8197 | 0.07 |  | 1.3174
|  | 2044 | AJUDANTE DE ELETRICISTA (SGSP) | H | 13.5961 | 0.07 |  | 0.95173
|  | 52877 | CABO 6;00 MM2 - ISOLAMENTO P/ 1;0 KV - FLEXÍVEL | M | 2.27 | 1.02 |  | 2.3141
90332 | CABO 10,00MM2 - ISOLAMENTO PARA 1,0KV - CLASSE 4 - FLEXÍVEL | [5 empty] | M |  | 6.17
|  | 2041 | ELETRICISTA (SGSP) | H | 18.8197 | 0.08 |  | 1.5056
|  | 2044 | AJUDANTE DE ELETRICISTA (SGSP) | H | 13.5961 | 0.08 |  | 1.0877
|  | 52825 | CABO 10;00 MM2 - ISOLAMENTO P/ 1;0 KV - FLEXÍVEL | M | 3.51 | 1.02 |  | 3.5814
90333 | CABO 16,00MM2 - ISOLAMENTO PARA 1,0KV - CLASSE 4 - FLEXÍVEL | [5 empty] | M |  | 8.78
|  | 52826 | CABO 16;00 MM2 - ISOLAMENTO P/ 1;0 KV - FLEXÍVEL | M | 5.75 | 1.02 |  | 5.8608
|  | 2044 | AJUDANTE DE ELETRICISTA (SGSP) | H | 13.5961 | 0.09 |  | 1.2237
|  | 2041 | ELETRICISTA (SGSP) | H | 18.8197 | 0.09 |  | 1.6938
90334 | CABO 25,00MM2 - ISOLAMENTO PARA 1,0KV - CLASSE 4 - FLEXÍVEL | [5 empty] | M |  | 12.03
|  | 2041 | ELETRICISTA (SGSP) | H | 18.8197 | 0.1 |  | 1.882
|  | 2044 | AJUDANTE DE ELETRICISTA (SGSP) | H | 13.5961 | 0.1 |  | 1.3596
|  | 52827 | CABO 25;00 MM2 - ISOLAMENTO P/ 1;0 KV - FLEXÍVEL | M | 8.61 | 1.02 |  | 8.786
90335 | CABO 35,00MM2 - ISOLAMENTO PARA 1,0KV - CLASSE 4 - FLEXÍVEL | [5 empty] | M |  | 16.97
|  | 2041 | ELETRICISTA (SGSP) | H | 18.8197 | 0.15 |  | 2.8229
|  | 2044 | AJUDANTE DE ELETRICISTA (SGSP) | H | 13.5961 | 0.15 |  | 2.0394
|  | 52828 | CABO 35;00 MM2 - ISOLAMENTO P/ 1;0 KV - FLEXÍVEL | M | 11.87 | 1.02 |  | 12.1037
90336 | CABO 50,00MM2 - ISOLAMENTO PARA 1,0KV - CLASSE 4 - FLEXÍVEL | [5 empty] | M |  | 24.22
|  | 52829 | CABO 50;00 MM2 - ISOLAMENTO P/ 1;0 KV - FLEXÍVEL | M | 17.38 | 1.02 |  | 17.732
|  | 2041 | ELETRICISTA (SGSP) | H | 18.8197 | 0.2 |  | 3.7639
|  | 2044 | AJUDANTE DE ELETRICISTA (SGSP) | H | 13.5961 | 0.2 |  | 2.7192
90337 | CABO 70,00MM2 - ISOLAMENTO PARA 1,0KV - CLASSE 4 - FLEXÍVEL | [5 empty] | M |  | 33.06
|  | 52830 | CABO 70;00 MM2 - ISOLAMENTO P/ 1;0 KV - FLEXÍVEL | M | 24.47 | 1.02 |  | 24.9608
|  | 2041 | ELETRICISTA (SGSP) | H | 18.8197 | 0.25 |  | 4.7049
|  | 2044 | AJUDANTE DE ELETRICISTA (SGSP) | H | 13.5961 | 0.25 |  | 3.399
90338 | CABO 95,00MM2 - ISOLAMENTO PARA 1,0KV - CLASSE 4 - FLEXÍVEL | [5 empty] | M |  | 42.58
|  | 2041 | ELETRICISTA (SGSP) | H | 18.8197 | 0.3 |  | 5.6459
|  | 2044 | AJUDANTE DE ELETRICISTA (SGSP) | H | 13.5961 | 0.3 |  | 4.0788
|  | 52831 | CABO 95;00 MM2 - ISOLAMENTO P/ 1;0 KV - FLEXÍVEL | M | 32.21 | 1.02 |  | 32.8525
90339 | CABO 120,00MM2 - ISOLAMENTO PARA 1,0KV - CLASSE 4 - FLEXÍVEL | [5 empty] | M |  | 58.33
|  | 2044 | AJUDANTE DE ELETRICISTA (SGSP) | H | 13.5961 | 0.35 |  | 4.7586
|  | 52832 | CABO 120;00 MM2 - ISOLAMENTO P/ 1;0 KV - FLEXÍVEL | M | 46.06 | 1.02 |  | 46.9811
|  | 2041 | ELETRICISTA (SGSP) | H | 18.8197 | 0.35 |  | 6.5869
90340 | CABO 150,00MM2 - ISOLAMENTO PARA 1,0KV - CLASSE 4 - FLEXÍVEL | [5 empty] | M |  | 69.28
|  | 2044 | AJUDANTE DE ELETRICISTA (SGSP) | H | 13.5961 | 0.4 |  | 5.4384
|  | 2041 | ELETRICISTA (SGSP) | H | 18.8197 | 0.4 |  | 7.5279
|  | 52833 | CABO 150;00 MM2 - ISOLAMENTO P/ 1;0 KV - FLEXÍVEL | M | 55.21 | 1.02 |  | 56.3167
90341 | CABO 185,00MM2 - ISOLAMENTO PARA 1,0KV - CLASSE 4 - FLEXÍVEL | [5 empty] | M |  | 86.36
|  | 2044 | AJUDANTE DE ELETRICISTA (SGSP) | H | 13.5961 | 0.45 |  | 6.1183
|  | 52834 | CABO 185;00 MM2 - ISOLAMENTO P/ 1;0 KV - FLEXÍVEL | M | 70.36 | 1.02 |  | 71.7685
|  | 2041 | ELETRICISTA (SGSP) | H | 18.8197 | 0.45 |  | 8.4688
90342 | CABO 240,00MM2 - ISOLAMENTO PARA 1,0KV - CLASSE 4 - FLEXÍVEL | [5 empty] | M |  | 110.75
|  | 52835 | CABO 240;00 MM2 - ISOLAMENTO P/ 1;0 KV - FLEXÍVEL | M | 92.69 | 1.02 |  | 94.5426
|  | 2041 | ELETRICISTA (SGSP) | H | 18.8197 | 0.5 |  | 9.4098
|  | 2044 | AJUDANTE DE ELETRICISTA (SGSP) | H | 13.5961 | 0.5 |  | 6.7981
90343 | CABO 300.00 MM2 - ISOLAMENTO PARA 1.0KV - CLASSE 4 - FLEXÍVEL | [5 empty] | M |  | 125.36
|  | 2044 | AJUDANTE DE ELETRICISTA (SGSP) | H | 13.5961 | 0.55 |  | 7.4779
|  | 2041 | ELETRICISTA (SGSP) | H | 18.8197 | 0.55 |  | 10.3508
|  | 52836 | CABO 300;00 MM2 - ISOLAMENTO P/ 1;0 KV - FLEXÍVEL | M | 105.42 | 1.02 |  | 107.5297
90360 | FIO TELEFÔNICO INTERNO TIPO FI-60 PAR TRANCADO | [5 empty] | M |  | 1.24
|  | 2044 | AJUDANTE DE ELETRICISTA (SGSP) | H | 13.5961 | 0.03 |  | 0.40788
|  | 52882 | FIO TELEFÔNICO INT. TIPO FI-60 TRANÇADO | M | 0.27 | 1.02 |  | 0.27142
|  | 2041 | ELETRICISTA (SGSP) | H | 18.8197 | 0.03 |  | 0.56459
90361 | FIO TELEFÔNICO EXTERNO TIPO FE-100 PAR PARALELO | [5 empty] | M |  | 1.58
|  | 2041 | ELETRICISTA (SGSP) | H | 18.8197 | 0.03 |  | 0.56459
|  | 2044 | AJUDANTE DE ELETRICISTA (SGSP) | H | 13.5961 | 0.03 |  | 0.40788
|  | 52883 | FIO TELEFÔNICO EXT. TIPO FE-100 PARALELO | M | 0.59 | 1.02 |  | 0.60415
90370 | CABO FLEXÍVEL PVC-750V - 2 CONDUTORES - 1,5MM2 | [5 empty] | M |  | 2.89
|  | 2044 | AJUDANTE DE ELETRICISTA (SGSP) | H | 13.5961 | 0.04 |  | 0.54384
|  | 52910 | CABO FLEXÍVEL PVC 750V - 2 COND. 1,50MM2 | M | 1.57 | 1.02 |  | 1.5981
|  | 2041 | ELETRICISTA (SGSP) | H | 18.8197 | 0.04 |  | 0.75279
90372 | CABO FLEXÍVEL PVC - 750V - 2 CONDUTORES - 4,00MM2 | [5 empty] | M |  | 5.8
|  | 52912 | CABO FLEXÍVEL PVC 750V - 2 COND. 4,00MM2 | M | 3.75 | 1.02 |  | 3.8203
|  | 2041 | ELETRICISTA (SGSP) | H | 18.8197 | 0.061 |  | 1.148
|  | 2044 | AJUDANTE DE ELETRICISTA (SGSP) | H | 13.5961 | 0.061 |  | 0.82936
90375 | CABO FLEXÍVEL PVC-750V - 3 CONDUTORES - 1,5MM2 | [5 empty] | M |  | 3.48
|  | 52915 | CABO FLEXÍVEL PVC 750V - 3 COND. 1,50MM2 | M | 2.14 | 1.02 |  | 2.181
|  | 2041 | ELETRICISTA (SGSP) | H | 18.8197 | 0.04 |  | 0.75279
|  | 2044 | AJUDANTE DE ELETRICISTA (SGSP) | H | 13.5961 | 0.04 |  | 0.54384
90376 | CABO FLEXÍVEL PVC - 750V - 3 CONDUTORES - 2,50MM2 | [5 empty] | M |  | 5.16
|  | 2041 | ELETRICISTA (SGSP) | H | 18.8197 | 0.05 |  | 0.94098
|  | 52916 | CABO FLEXÍVEL PVC 750V - 3 COND. 2,50MM2 | M | 3.47 | 1.02 |  | 3.5425
|  | 2044 | AJUDANTE DE ELETRICISTA (SGSP) | H | 13.5961 | 0.05 |  | 0.67981
90380 | CABO FLEXÍVEL PVC-750V - 4 CONDUTORES - 1,5MM2 | [5 empty] | M |  | 4.23
|  | 2044 | AJUDANTE DE ELETRICISTA (SGSP) | H | 13.5961 | 0.04 |  | 0.54384
|  | 2041 | ELETRICISTA (SGSP) | H | 18.8197 | 0.04 |  | 0.75279
|  | 52920 | CABO FLEXÍVEL PVC 750V - 4 COND. 1,50MM2 | M | 2.88 | 1.02 |  | 2.9355
90402 | SINALIZADOR LUMINOSO DIÂMETRO 22MM, COM LÂMPADA | [5 empty] | UN |  | 67.66
|  | 2041 | ELETRICISTA (SGSP) | H | 18.8197 | 0.3 |  | 5.6459
|  | 2044 | AJUDANTE DE ELETRICISTA (SGSP) | H | 13.5961 | 0.3 |  | 4.0788
|  | 54533 | SINALIZADOR LUMINOSO COM LÂMPADA LED, 220V - 22MM | UN | 57.94 | 1 |  | 57.9402
90403 | SINALIZADOR LUMINOSO DIÂMETRO 30 MM, COM LÂMPADA | [5 empty] | UN |  | 67.46
|  | 54534 | SINALIZADOR LUMINOSO COM LÂMPADA LED, 220V - 30MM | UN | 57.74 | 1 |  | 57.7363
|  | 2041 | ELETRICISTA (SGSP) | H | 18.8197 | 0.3 |  | 5.6459
|  | 2044 | AJUDANTE DE ELETRICISTA (SGSP) | H | 13.5961 | 0.3 |  | 4.0788
90411 | VOLTÍMETRO 96X96MM 250V | [5 empty] | UN |  | 162.66
|  | 2041 | ELETRICISTA (SGSP) | H | 18.8197 | 2.1 |  | 39.5213
|  | 2044 | AJUDANTE DE ELETRICISTA (SGSP) | H | 13.5961 | 2.1 |  | 28.5518
|  | 54511 | VOLTÍMETRO 250V - 96X96MM | UN | 76.98 | 1 |  | 76.9845
|  | 1037 | ELETROTÉCNICO MONTADOR (SGSP) | H | 35.2004 | 0.5 |  | 17.6002
90430 | CONTATOR TRIPOLAR I NOMINAL 12A | [5 empty] | UN |  | 224.36
|  | 2044 | AJUDANTE DE ELETRICISTA (SGSP) | H | 13.5961 | 3 |  | 40.7883
|  | 2041 | ELETRICISTA (SGSP) | H | 18.8197 | 3 |  | 56.459
|  | 1037 | ELETROTÉCNICO MONTADOR (SGSP) | H | 35.2004 | 0.5 |  | 17.6002
|  | 54540 | CONTATOR TRIPOLAR 220V - 12A - COM CONTATOS AUXILIARES DE DOIS PARES | UN | 109.51 | 1 |  | 109.5096
90431 | CONTATOR TRIPOLAR I NOMINAL 22A | [5 empty] | UN |  | 263.07
|  | 2041 | ELETRICISTA (SGSP) | H | 18.8197 | 3.5 |  | 65.8688
|  | 1037 | ELETROTÉCNICO MONTADOR (SGSP) | H | 35.2004 | 0.5 |  | 17.6002
|  | 54541 | CONTATOR TRIPOLAR 220V - 25A - COM CONTATOS AUXILIARES DE DOIS PARES | UN | 132.02 | 1 |  | 132.0177
|  | 2044 | AJUDANTE DE ELETRICISTA (SGSP) | H | 13.5961 | 3.5 |  | 47.5864
90432 | CONTATOR TRIPOLAR I NOMINAL 40A | [5 empty] | UN |  | 398.2
|  | 2044 | AJUDANTE DE ELETRICISTA (SGSP) | H | 13.5961 | 3.8 |  | 51.6652
|  | 1037 | ELETROTÉCNICO MONTADOR (SGSP) | H | 35.2004 | 0.5 |  | 17.6002
|  | 2041 | ELETRICISTA (SGSP) | H | 18.8197 | 3.8 |  | 71.5147
|  | 54542 | CONTATOR TRIPOLAR 220V - 40A - COM CONTATOS AUXILIARES DE DOIS PARES | UN | 257.42 | 1 |  | 257.4215
90433 | CONTATOR TRIPOLAR I NOMINAL 55A | [5 empty] | UN |  | 539.8
|  | 54543 | CONTATOR TRIPOLAR 220V - 65A - COM CONTATOS AUXILIARES DE DOIS PARES | UN | 392.53 | 1 |  | 392.533
|  | 2044 | AJUDANTE DE ELETRICISTA (SGSP) | H | 13.5961 | 4 |  | 54.3845
|  | 1037 | ELETROTÉCNICO MONTADOR (SGSP) | H | 35.2004 | 0.5 |  | 17.6002
|  | 2041 | ELETRICISTA (SGSP) | H | 18.8197 | 4 |  | 75.2786
90440 | RELÊ BIMETÁLICO DE SOBRECARGA AJUSTE DE 6 ATÉ 12.5A | [5 empty] | UN |  | 162.44
|  | 1037 | ELETROTÉCNICO MONTADOR (SGSP) | H | 35.2004 | 0.5 |  | 17.6002
|  | 2044 | AJUDANTE DE ELETRICISTA (SGSP) | H | 13.5961 | 2 |  | 27.1922
|  | 54550 | RELÉ BIMETÁLICO SOBRECARGA AJUSTE 06 - 12,50A | UN | 80.01 | 1 |  | 80.0063
|  | 2041 | ELETRICISTA (SGSP) | H | 18.8197 | 2 |  | 37.6393
90441 | RELÊ BIMETÁLICO DE SOBRECARGA AJUSTE DE 16 ATÉ 25A | [5 empty] | UN |  | 196.17
|  | 2041 | ELETRICISTA (SGSP) | H | 18.8197 | 2.1 |  | 39.5213
|  | 54551 | RELÉ BIMETÁLICO SOBRECARGA AJUSTE 16 - 25A | UN | 110.49 | 1 |  | 110.4919
|  | 2044 | AJUDANTE DE ELETRICISTA (SGSP) | H | 13.5961 | 2.1 |  | 28.5518
|  | 1037 | ELETROTÉCNICO MONTADOR (SGSP) | H | 35.2004 | 0.5 |  | 17.6002
90442 | RELÊ BIMETÁLICO DE SOBRECARGA AJUSTE DE 25 ATÉ 40A | [5 empty] | UN |  | 217.03
|  | 54552 | RELÉ BIMETÁLICO SOBRECARGA AJUSTE 25 - 40A | UN | 124.88 | 1 |  | 124.8753
|  | 1037 | ELETROTÉCNICO MONTADOR (SGSP) | H | 35.2004 | 0.5 |  | 17.6002
|  | 2044 | AJUDANTE DE ELETRICISTA (SGSP) | H | 13.5961 | 2.3 |  | 31.2711
|  | 2041 | ELETRICISTA (SGSP) | H | 18.8197 | 2.3 |  | 43.2852
90448 | RELÊ DE TEMPO ELETRÔNICO AJUSTE DE 6 ATÉ 60S | [5 empty] | UN |  | 101.48
|  | 2041 | ELETRICISTA (SGSP) | H | 18.8197 | 1 |  | 18.8197
|  | 2044 | AJUDANTE DE ELETRICISTA (SGSP) | H | 13.5961 | 1 |  | 13.5961
|  | 54560 | RELÉ DE TEMPO ELETRÔNICO AJUSTE 6 - 60S | UN | 51.46 | 1 |  | 51.4602
|  | 1037 | ELETROTÉCNICO MONTADOR (SGSP) | H | 35.2004 | 0.5 |  | 17.6002
90460 | DISPOSITIVO DE PROTEÇÃO CONTRA SURTOS 275V - 15KA | [5 empty] | UN |  | 41.24
|  | 54580 | DISPOSITIVO DE PROTEÇÃO CONTRA SURTOS ELÉTRICOS-275V / 15A | UN | 29.95 | 1 |  | 29.949
|  | 2041 | ELETRICISTA (SGSP) | H | 18.8197 | 0.6 |  | 11.2918
90465 | TRAVA PARA DISJUNTOR | [5 empty] | UN |  | 31.92
|  | 2041 | ELETRICISTA (SGSP) | H | 18.8197 | 0.5 |  | 9.4098
|  | 54578 | TRAVA PARA DISJUNTOR - UM CADEADO | UN | 22.51 | 1 |  | 22.5062
90468 | INTERRUPTOR DIFERENCIAL RESIDUAL BIPOLAR 25A - SENSIBILIDADE 30MA - 220V | [5 empty] | UN |  | 178.42
|  | 1037 | ELETROTÉCNICO MONTADOR (SGSP) | H | 35.2004 | 0.6 |  | 21.1202
|  | 2041 | ELETRICISTA (SGSP) | H | 18.8197 | 1.6 |  | 30.1115
|  | 61003 | INTERRUPTOR DIFERENCIAL RESIDUAL (DR)2P - 25A/30MA-220/240V | UN | 105.43 | 1 |  | 105.4341
|  | 2044 | AJUDANTE DE ELETRICISTA (SGSP) | H | 13.5961 | 1.6 |  | 21.7538
90469 | INTERRUPTOR DIFERENCIAL RESIDUAL BIPOLAR 40A - SENSIBILIDADE 30MA - 220V | [5 empty] | UN |  | 177.13
|  | 61004 | INTERRUPTOR DIFERENCIAL RESIDUAL (DR)2P - 40A/30MA-220/240V | UN | 104.14 | 1 |  | 104.1435
|  | 2044 | AJUDANTE DE ELETRICISTA (SGSP) | H | 13.5961 | 1.6 |  | 21.7538
|  | 1037 | ELETROTÉCNICO MONTADOR (SGSP) | H | 35.2004 | 0.6 |  | 21.1202
|  | 2041 | ELETRICISTA (SGSP) | H | 18.8197 | 1.6 |  | 30.1115
90470 | INTERRUPTOR DIFERENCIAL RESIDUAL BIPOLAR 63A, SENSIBILIDADE 30MA - 220V | [5 empty] | UN |  | 231.32
|  | 2041 | ELETRICISTA (SGSP) | H | 18.8197 | 1.6 |  | 30.1115
|  | 1037 | ELETROTÉCNICO MONTADOR (SGSP) | H | 35.2004 | 0.6 |  | 21.1202
|  | 2044 | AJUDANTE DE ELETRICISTA (SGSP) | H | 13.5961 | 1.6 |  | 21.7538
|  | 54115 | INTERRUPTOR DIFERENCIAL 2P - 30 MA / 220/240V - 63A | UN | 158.34 | 1 |  | 158.3389
90472 | INTERRUPTOR DIFERENCIAL TETRAPOLAR - 40A - SENSIBILIDADE 30MA - 380V | [5 empty] | UN |  | 201.49
|  | 1037 | ELETROTÉCNICO MONTADOR (SGSP) | H | 35.2004 | 0.6 |  | 21.1202
|  | 2044 | AJUDANTE DE ELETRICISTA (SGSP) | H | 13.5961 | 1.6 |  | 21.7538
|  | 2041 | ELETRICISTA (SGSP) | H | 18.8197 | 1.6 |  | 30.1115
|  | 54112 | INTERRUPTOR DIFERENCIAL 4P - 30MA/380V - 40A | UN | 128.51 | 1 |  | 128.5086
90475 | INTERRUPTOR DIFERENCIAL TETRAPOLAR - 63A SENSIBILIDADE 30MA - 380V | [5 empty] | UN |  | 231.88
|  | 2041 | ELETRICISTA (SGSP) | H | 18.8197 | 1.8 |  | 33.8754
|  | 2044 | AJUDANTE DE ELETRICISTA (SGSP) | H | 13.5961 | 1.8 |  | 24.473
|  | 54116 | INTERRUPTOR DIFERENCIAL 4P - 30MA/380V - 63A | UN | 152.41 | 1 |  | 152.4145
|  | 1037 | ELETROTÉCNICO MONTADOR (SGSP) | H | 35.2004 | 0.6 |  | 21.1202
90476 | INTERRUPTOR DIFERENCIAL TETRAPOLAR - 80A SENSIBILIDADE 30MA - 380V | [5 empty] | UN |  | 356.92
|  | 54117 | INTERRUPTOR DIFERENCIAL 4P - 30MA/380V - 80A | UN | 274.21 | 1 |  | 274.2121
|  | 1037 | ELETROTÉCNICO MONTADOR (SGSP) | H | 35.2004 | 0.6 |  | 21.1202
|  | 2041 | ELETRICISTA (SGSP) | H | 18.8197 | 1.9 |  | 35.7573
|  | 2044 | AJUDANTE DE ELETRICISTA (SGSP) | H | 13.5961 | 1.9 |  | 25.8326
90477 | INTERRUPTOR DIFERENCIAL TETRAPOLAR - 100A SENSIBILIDADE 30MA - 380V | [5 empty] | UN |  | 339.83
|  | 2041 | ELETRICISTA (SGSP) | H | 18.8197 | 2 |  | 37.6393
|  | 2044 | AJUDANTE DE ELETRICISTA (SGSP) | H | 13.5961 | 2 |  | 27.1922
|  | 1037 | ELETROTÉCNICO MONTADOR (SGSP) | H | 35.2004 | 0.6 |  | 21.1202
|  | 54118 | INTERRUPTOR DIFERENCIAL 4P - 30MA/380V - 100A | UN | 253.88 | 1 |  | 253.8763
90478 | INTERRUPTOR DIFERENCIAL TETRAPOLAR - 125A SENSIBILIDADE 30MA - 380V | [5 empty] | UN |  | 1910.41
|  | 2044 | AJUDANTE DE ELETRICISTA (SGSP) | H | 13.5961 | 2.1 |  | 28.5518
|  | 54119 | INTERRUPTOR DIFERENCIAL 4P - 30MA/380V - 125A | UN | 1821.21 | 1 |  | 1821.2132
|  | 2041 | ELETRICISTA (SGSP) | H | 18.8197 | 2.1 |  | 39.5213
|  | 1037 | ELETROTÉCNICO MONTADOR (SGSP) | H | 35.2004 | 0.6 |  | 21.1202
90484 | INTERRUPTOR DIFERENCIAL TETRAPOLAR - 125A SENSIBIL. 100MA - 380V | [5 empty] | UN |  | 1926.75
|  | 2044 | AJUDANTE DE ELETRICISTA (SGSP) | H | 13.5961 | 2.2 |  | 29.9115
|  | 2041 | ELETRICISTA (SGSP) | H | 18.8197 | 2.2 |  | 41.4032
|  | 1037 | ELETROTÉCNICO MONTADOR (SGSP) | H | 35.2004 | 0.6 |  | 21.1202
|  | 54124 | INTERRUPTOR DIFERENCIAL 4P - 100MA/380V - 125A | UN | 1834.32 | 1 |  | 1834.32
90487 | INTERRUPTOR DIFERENCIAL TETRAPOLAR - 63A SENSIBILIDADE 300MA - 380V | [5 empty] | UN |  | 243.02
|  | 1037 | ELETROTÉCNICO MONTADOR (SGSP) | H | 35.2004 | 0.6 |  | 21.1202
|  | 2041 | ELETRICISTA (SGSP) | H | 18.8197 | 2 |  | 37.6393
|  | 2044 | AJUDANTE DE ELETRICISTA (SGSP) | H | 13.5961 | 2 |  | 27.1922
|  | 54126 | INTERRUPTOR DIFERENCIAL 4P - 300MA/380V - 63A | UN | 157.07 | 1 |  | 157.0698
90488 | INTERRUPTOR DIFERENCIAL TETRAPOLAR - 80A SENSIBILIDADE 300MA - 380V | [5 empty] | UN |  | 372.33
|  | 54127 | INTERRUPTOR DIFERENCIAL 4P - 300MA/380V - 80A | UN | 283.13 | 1 |  | 283.1323
|  | 2044 | AJUDANTE DE ELETRICISTA (SGSP) | H | 13.5961 | 2.1 |  | 28.5518
|  | 2041 | ELETRICISTA (SGSP) | H | 18.8197 | 2.1 |  | 39.5213
|  | 1037 | ELETROTÉCNICO MONTADOR (SGSP) | H | 35.2004 | 0.6 |  | 21.1202
90489 | INTERRUPTOR DIFERENCIAL TETRAPOLAR - 100A SENSIBIL. 300MA - 380V | [5 empty] | UN |  | 519.46
|  | 2041 | ELETRICISTA (SGSP) | H | 18.8197 | 2.2 |  | 41.4032
|  | 54128 | INTERRUPTOR DIFERENCIAL 4P - 300MA/380V - 100A | UN | 427.03 | 1 |  | 427.0253
|  | 2044 | AJUDANTE DE ELETRICISTA (SGSP) | H | 13.5961 | 2.2 |  | 29.9115
|  | 1037 | ELETROTÉCNICO MONTADOR (SGSP) | H | 35.2004 | 0.6 |  | 21.1202
90490 | INTERRUPTOR DIFERENCIAL TETRAPOLAR - 125A SENSIBILIDADE 300MA - 380V | [5 empty] | UN |  | 1459.25
|  | 2041 | ELETRICISTA (SGSP) | H | 18.8197 | 2.3 |  | 43.2852
|  | 2044 | AJUDANTE DE ELETRICISTA (SGSP) | H | 13.5961 | 2.3 |  | 31.2711
|  | 54129 | INTERRUPTOR DIFERENCIAL 4P - 300MA/380V - 125A | UN | 1363.58 | 1 |  | 1363.575
|  | 1037 | ELETROTÉCNICO MONTADOR (SGSP) | H | 35.2004 | 0.6 |  | 21.1202
90493 | INTERRUPTOR DIFERENCIAL TETRAPOLAR - 63A SENSIBIL. 500MA - 380V | [5 empty] | UN |  | 285.42
|  | 1037 | ELETROTÉCNICO MONTADOR (SGSP) | H | 35.2004 | 0.6 |  | 21.1202
|  | 2044 | AJUDANTE DE ELETRICISTA (SGSP) | H | 13.5961 | 2.1 |  | 28.5518
|  | 2041 | ELETRICISTA (SGSP) | H | 18.8197 | 2.1 |  | 39.5213
|  | 54131 | INTERRUPTOR DIFERENCIAL 4P - 500MA/380V - 63A | UN | 196.23 | 1 |  | 196.2291
90496 | INTERRUPTOR DIFERENCIAL TETRAPOLAR - 125A SENSIBIL. 500MA - 380V | [5 empty] | UN |  | 1631.91
|  | 54134 | INTERRUPTOR DIFERENCIAL 4P - 500MA/380V - 125A | UN | 1532.99 | 1 |  | 1532.9929
|  | 2041 | ELETRICISTA (SGSP) | H | 18.8197 | 2.4 |  | 45.1672
|  | 1037 | ELETROTÉCNICO MONTADOR (SGSP) | H | 35.2004 | 0.6 |  | 21.1202
|  | 2044 | AJUDANTE DE ELETRICISTA (SGSP) | H | 13.5961 | 2.4 |  | 32.6307
90501 | QUADRO DE DISTRIBUIÇÃO EM CHAPA METÁLICA - PARA ATÉ 4 DISJUNTORES | [5 empty] | UN |  | 38.46
|  | 2044 | AJUDANTE DE ELETRICISTA (SGSP) | H | 13.5961 | 0.44 |  | 5.9823
|  | 51204 | QUADRO DE DISTRIBUIÇÃO DE EMBUTIR C/ PORTA S/ BARRAMENTO CHAPA METÁLICA 30A - 4 DISJUNTORES | UN | 17.21 | 1 |  | 17.2145
|  | 2020 | PEDREIRO (SGSP) | H | 15.8601 | 0.44 |  | 6.9785
|  | 2041 | ELETRICISTA (SGSP) | H | 18.8197 | 0.44 |  | 8.2806
90504 | QUADRO DE DISTRIBUIÇÃO EM CHAPA METÁLICA - PARA ATÉ 12 DISJUNTORES | [5 empty] | UN |  | 75.17
|  | 2020 | PEDREIRO (SGSP) | H | 15.8601 | 0.64 |  | 10.1505
|  | 51212 | QUADRO DE DISTRIBUIÇÃO DE EMBUTIR C/ PORTA S/ BARRAMENTO CHAPA METÁLICA 60A - 12 DISJUNTORES | UN | 44.27 | 1 |  | 44.27
|  | 2041 | ELETRICISTA (SGSP) | H | 18.8197 | 0.64 |  | 12.0446
|  | 2044 | AJUDANTE DE ELETRICISTA (SGSP) | H | 13.5961 | 0.64 |  | 8.7015
90506 | QUADRO DE DISTRIBUIÇÃO EM CHAPA METÁLICA - PARA ATÉ 16 DISJUNTORES | [5 empty] | UN |  | 266.14
|  | 51216 | QUADRO DE DISTRIBUIÇÃO DE SOBREPOR C/ PORTA C/ BARRAMENTO CHAPA METÁLICA 100A - 16 DISJUNTORES | UN | 223.65 | 1 |  | 223.6547
|  | 2041 | ELETRICISTA (SGSP) | H | 18.8197 | 0.88 |  | 16.5613
|  | 2020 | PEDREIRO (SGSP) | H | 15.8601 | 0.88 |  | 13.9569
|  | 2044 | AJUDANTE DE ELETRICISTA (SGSP) | H | 13.5961 | 0.88 |  | 11.9646
90510 | QUADRO DE DISTRIBUIÇÃO EM CHAPA METÁLICA - PARA ATÉ 24 DISJUNTORES | [5 empty] | un |  | 546.2
|  | 2044 | AJUDANTE DE ELETRICISTA (SGSP) | H | 13.5961 | 1.44 |  | 19.5784
|  | 51222 | QUADRO DE DISTRIBUIÇÃO DE SOBREPOR C/ PORTA C/ BARRAMENTO CHAPA METÁLICA 150A - 24 DISJUNTORES | UN | 476.68 | 1 |  | 476.6798
|  | 2041 | ELETRICISTA (SGSP) | H | 18.8197 | 1.44 |  | 27.1003
|  | 2020 | PEDREIRO (SGSP) | H | 15.8601 | 1.44 |  | 22.8386
90512 | QUADRO DE DISTRIBUIÇÃO EM CHAPA METÁLICA - PARA ATÉ 28 DISJUNTORES | [5 empty] | UN |  | 345.15
|  | 2020 | PEDREIRO (SGSP) | H | 15.8601 | 1.44 |  | 22.8386
|  | 2041 | ELETRICISTA (SGSP) | H | 18.8197 | 1.44 |  | 27.1003
|  | 2044 | AJUDANTE DE ELETRICISTA (SGSP) | H | 13.5961 | 1.44 |  | 19.5784
|  | 51228 | QUADRO DE DISTRIBUIÇÃO DE SOBREPOR C/ PORTA C/ BARRAMENTO CHAPA METÁLICA 100A - 28 DISJUNTORES | UN | 275.64 | 1 |  | 275.6363
90514 | QUADRO DE DISTRIBUIÇÃO EM CHAPA METÁLICA - PARA ATÉ 34 DISJUNTORES | [5 empty] | UN |  | 601.69
|  | 2041 | ELETRICISTA (SGSP) | H | 18.8197 | 1.44 |  | 27.1003
|  | 2044 | AJUDANTE DE ELETRICISTA (SGSP) | H | 13.5961 | 1.44 |  | 19.5784
|  | 2020 | PEDREIRO (SGSP) | H | 15.8601 | 1.44 |  | 22.8386
|  | 51232 | QUADRO DE DISTRIBUIÇÃO DE SOBREPOR C/ PORTA C/ BARRAMENTO CHAPA METÁLICA 150A - 34 DISJUNTORES | UN | 532.18 | 1 |  | 532.1761
90517 | QUADRO DE DISTRIBUIÇÃO EM CHAPA METÁLICA - PARA ATÉ 44 DISJUNTORES | [5 empty] | UN |  | 726.24
|  | 51239 | QUADRO DE DISTRIBUIÇÃO DE SOBREPOR C/ PORTA C/ BARRAMENTO CHAPA METÁLICA 150A - 44 DISJUNTORES | UN | 629.69 | 1 |  | 629.6882
|  | 2020 | PEDREIRO (SGSP) | H | 15.8601 | 2 |  | 31.7202
|  | 2041 | ELETRICISTA (SGSP) | H | 18.8197 | 2 |  | 37.6393
|  | 2044 | AJUDANTE DE ELETRICISTA (SGSP) | H | 13.5961 | 2 |  | 27.1922
90519 | QUADRO DE DISTRIBUIÇÃO EM CHAPA METÁLICA - PARA ATÉ 70 DISJUNTORES | [5 empty] | UN |  | 1291.4
|  | 51241 | QUADRO DE DISTRIBUIÇÃO DE SOBREPOR C/ PORTA C/ BARRAMENTO CHAPA METÁLICA 225A - 70 DISJUNTORES | UN | 1146.57 | 1 |  | 1146.5693
|  | 2041 | ELETRICISTA (SGSP) | H | 18.8197 | 3 |  | 56.459
|  | 2044 | AJUDANTE DE ELETRICISTA (SGSP) | H | 13.5961 | 3 |  | 40.7883
|  | 2020 | PEDREIRO (SGSP) | H | 15.8601 | 3 |  | 47.5803
90520 | CAIXA DE PASSAGEM E LIGAÇÃO EM PVC OCTOGONAL FUNDO MOVEL 10X10CM, INCLUSIVE ESPELHO | [5 empty] | UN |  | 11.5
|  | 54811 | CAIXA DE PASSAGEM E LIGAÇÃO EM PVC OCTOGONAL FUNDO MÓVEL 10 X10CM | UN | 3.97 | 1 |  | 3.9702
|  | 2041 | ELETRICISTA (SGSP) | H | 18.8197 | 0.4 |  | 7.5279
90521 | CAIXA DE PASSAGEM E LIGAÇÃO EM PVC 7,5X7,5X5,0CM (3"X3"), INCLUSIVE ESPELHO | [5 empty] | UN |  | 11.88
|  | 54810 | CAIXA DE PASSAGEM E LIGAÇÃO EM PVC 7,5 X 7,5 X 5,0CM (3"X3") SEM PLACA | UN | 3.68 | 1 |  | 3.6795
|  | 2041 | ELETRICISTA (SGSP) | H | 18.8197 | 0.35 |  | 6.5869
|  | 55212 | ESPELHO PLÁSTICO - 3"X3" | UN | 1.61 | 1 |  | 1.6125
90522 | CAIXA DE PVC 10X5X5CM, INCLUSIVE ESPELHO | [5 empty] | UN |  | 9.21
|  | 55210 | ESPELHO PLÁSTICO - 4"X2" | UN | 1.65 | 1 |  | 1.6541
|  | 54813 | CAIXA DE PVC 10 X 5 X 5CM | UN | 1.91 | 1 |  | 1.9115
|  | 2041 | ELETRICISTA (SGSP) | H | 18.8197 | 0.3 |  | 5.6459
90523 | CAIXA E PVC 10X10X5CM, INCLUSIVE ESPELHO | [5 empty] | UN |  | 16.54
|  | 55211 | ESPELHO PLÁSTICO - 4"X4" | UN | 5.64 | 1 |  | 5.6427
|  | 54812 | CAIXA DE PVC 10 X10 X 5CM | UN | 3.37 | 1 |  | 3.369
|  | 2041 | ELETRICISTA (SGSP) | H | 18.8197 | 0.4 |  | 7.5279
90524 | CAIXA DE PASSAGEM EM FERRO ESTAMPADO - 3"X3", INCLUSIVE ESPELHO | [5 empty] | UN |  | 10.53
|  | 54801 | CAIXA DE FERRO ESTAMPADO - 3"X3" | UN | 2.33 | 1 |  | 2.3285
|  | 2041 | ELETRICISTA (SGSP) | H | 18.8197 | 0.35 |  | 6.5869
|  | 55212 | ESPELHO PLÁSTICO - 3"X3" | UN | 1.61 | 1 |  | 1.6125
90525 | CAIXA DE PASSAGEM EM FERRO ESTAMPADO - 4"X2", INCLUSIVE ESPELHO | [5 empty] | UN |  | 9.53
|  | 54803 | CAIXA DE FERRO ESTAMPADO - 4"X2" | UN | 2.23 | 1 |  | 2.2335
|  | 55210 | ESPELHO PLÁSTICO - 4"X2" | UN | 1.65 | 1 |  | 1.6541
|  | 2041 | ELETRICISTA (SGSP) | H | 18.8197 | 0.3 |  | 5.6459
90526 | CAIXA DE PASSAGEM EM FERRO ESTAMPADO - 4"X4", INCLUSIVE ESPELHO | [5 empty] | UN |  | 17.19
|  | 2041 | ELETRICISTA (SGSP) | H | 18.8197 | 0.4 |  | 7.5279
|  | 54802 | CAIXA DE FERRO ESTAMPADO - 4"X4" | UN | 4.02 | 1 |  | 4.0213
|  | 55211 | ESPELHO PLÁSTICO - 4"X4" | UN | 5.64 | 1 |  | 5.6427
90527 | CAIXA DE PASSAGEM EM FERRO ESTAMPADO COM FUNDO MÓVEL | [5 empty] | UN |  | 9.05
|  | 2041 | ELETRICISTA (SGSP) | H | 18.8197 | 0.4 |  | 7.5279
|  | 54804 | CAIXA DE PASSAGEM EM CHAPA DE AÇO ESMALTADO N. 20 FUNDO MÓVEL - 2" | UN | 1.53 | 1 |  | 1.5252
90528 | CAIXA DE PASSAGEM TIPO CONDULETE - 1/2" | [5 empty] | UN |  | 20.07
|  | 2041 | ELETRICISTA (SGSP) | H | 18.8197 | 0.5 |  | 9.4098
|  | 54862 | CONDULETE DE ALUMÍNIO TIPO C COM TAMPA - 1/2" | UN | 10.66 | 1 |  | 10.6617
90529 | CAIXA DE PASSAGEM TIPO CONDULETE - 3/4" | [5 empty] | UN |  | 22.04
|  | 54863 | CONDULETE DE ALUMÍNIO TIPO C COM TAMPA - 3/4" | UN | 12.63 | 1 |  | 12.6334
|  | 2041 | ELETRICISTA (SGSP) | H | 18.8197 | 0.5 |  | 9.4098
90530 | CAIXA DE PASSAGEM TIPO CONDULETE - 1" | [5 empty] | UN |  | 26.41
|  | 2041 | ELETRICISTA (SGSP) | H | 18.8197 | 0.5 |  | 9.4098
|  | 54864 | CONDULETE DE ALUMÍNIO TIPO C COM TAMPA - 1" | UN | 17 | 1 |  | 16.9993
90531 | CAIXA DE PASSAGEM TIPO CONDULETE - 1 1/4" | [5 empty] | UN |  | 33.71
|  | 2041 | ELETRICISTA (SGSP) | H | 18.8197 | 0.5 |  | 9.4098
|  | 54865 | CONDULETE DE ALUMÍNIO TIPO C COM TAMPA - 1 1/4" | UN | 24.3 | 1 |  | 24.2958
90532 | CAIXA DE PASSAGEM TIPO CONDULETE - 1 1/2" | [5 empty] | UN |  | 43.98
|  | 54866 | CONDULETE DE ALUMÍNIO TIPO C COM TAMPA - 1 1/2" | UN | 34.57 | 1 |  | 34.5741
|  | 2041 | ELETRICISTA (SGSP) | H | 18.8197 | 0.5 |  | 9.4098
90533 | CAIXA DE PASSAGEM TIPO CONDULETE - 2" | [5 empty] | UN |  | 61.42
|  | 2041 | ELETRICISTA (SGSP) | H | 18.8197 | 0.5 |  | 9.4098
|  | 54867 | CONDULETE DE ALUMÍNIO TIPO C COM TAMPA - 2" | UN | 52.01 | 1 |  | 52.0053
90534 | CAIXA DE PASSAGEM TIPO CONDULETE - 2 1/2" | [5 empty] | UN |  | 111.23
|  | 2041 | ELETRICISTA (SGSP) | H | 18.8197 | 0.6 |  | 11.2918
|  | 54868 | CONDULETE DE ALUMÍNIO TIPO C COM TAMPA - 2 1/2" | UN | 99.94 | 1 |  | 99.9387
90535 | CAIXA DE PASSAGEM TIPO CONDULETE - 3" | [5 empty] | UN |  | 158.5
|  | 2041 | ELETRICISTA (SGSP) | H | 18.8197 | 0.7 |  | 13.1738
|  | 54869 | CONDULETE DE ALUMÍNIO TIPO C COM TAMPA - 3" | UN | 145.32 | 1 |  | 145.3219
90537 | CAIXA DE PASSAGEM TIPO CONDULETE - 4" | [5 empty] | UN |  | 247.5
|  | 2041 | ELETRICISTA (SGSP) | H | 18.8197 | 0.85 |  | 15.9967
|  | 54871 | CONDULETE DE ALUMÍNIO TIPO C COM TAMPA - 4" | UN | 231.51 | 1 |  | 231.5063
90538 | CAIXA PVC - 4"X2" - PARA ELETRODUTO QUADRADO 16X16MM, INCLUSIVE ESPELHO | [5 empty] | UN |  | 16.8
|  | 54881 | CONDULETE DE PVC COM TAMPA - 3/4" | UN | 7.62 | 1 |  | 7.6192
|  | 2041 | ELETRICISTA (SGSP) | H | 18.8197 | 0.4 |  | 7.5279
|  | 55210 | ESPELHO PLÁSTICO - 4"X2" | UN | 1.65 | 1 |  | 1.6541
90539 | CAIXA DE PASSAGEM EM CHAPA METÁLICA COM TAMPA PARAFUSADA - 10X10X8CM | [5 empty] | UN |  | 22.99
|  | 2041 | ELETRICISTA (SGSP) | H | 18.8197 | 0.6 |  | 11.2918
|  | 2044 | AJUDANTE DE ELETRICISTA (SGSP) | H | 13.5961 | 0.3 |  | 4.0788
|  | 57847 | CAIXA DE PASSAGEM EM CHAPA METÁLICA COM TAMPA APARAFUSADA MED. (10X10X8)CM | UN | 7.62 | 1 |  | 7.6233
90540 | CAIXA DE PASSAGEM EM CHAPA METÁLICA COM TAMPA PARAFUSADA - 20X20X10CM | [5 empty] | UN |  | 38.29
|  | 2041 | ELETRICISTA (SGSP) | H | 18.8197 | 0.9 |  | 16.9377
|  | 2044 | AJUDANTE DE ELETRICISTA (SGSP) | H | 13.5961 | 0.45 |  | 6.1183
|  | 54840 | CAIXA DE PAS. TAMP. PARAF. - 20X20X10CM | UN | 15.24 | 1 |  | 15.2389
90541 | CAIXA DE PASSAGEM EM CHAPA METÁLICA COM TAMPA PARAFUSADA - 30X30X12CM | [5 empty] | UN |  | 64.03
|  | 54842 | CAIXA DE PASSAGEM EM CHAPA DE AÇO DE SOBREPOR COM TAMPA APARAFUSADA - MED. (30X30X12)CM | UN | 33.29 | 1 |  | 33.2883
|  | 2041 | ELETRICISTA (SGSP) | H | 18.8197 | 1.2 |  | 22.5836
|  | 2044 | AJUDANTE DE ELETRICISTA (SGSP) | H | 13.5961 | 0.6 |  | 8.1577
90542 | CAIXA DE PASSAGEM EM CHAPA METÁLICA COM TAMPA PARAFUSADA - 40X40X15CM | [5 empty] | UN |  | 91.94
|  | 2041 | ELETRICISTA (SGSP) | H | 18.8197 | 1.5 |  | 28.2295
|  | 2044 | AJUDANTE DE ELETRICISTA (SGSP) | H | 13.5961 | 0.75 |  | 10.1971
|  | 54844 | CAIXA DE PASSAGEM EM CHAPA DE AÇO DE SOBREPOR COM TAMPA APARAFUSADA - MED. (40X40X15)CM | UN | 53.51 | 1 |  | 53.5137
90543 | CAIXA DE PASSAGEM EM ALUMÍNIO COM TAMPA E VEDAÇÃO 20X20CM | [5 empty] | UN |  | 67.13
|  | 2044 | AJUDANTE DE ELETRICISTA (SGSP) | H | 13.5961 | 0.45 |  | 6.1183
|  | 2041 | ELETRICISTA (SGSP) | H | 18.8197 | 0.9 |  | 16.9377
|  | 54845 | CAIXA DE PASSAGEM EM ALUMÍNIO COM TAMPA E VEDAÇÃO 20 X 20 CM | UN | 44.08 | 1 |  | 44.0773
90544 | CAIXA DE PASSAGEM EM ALUMÍNIO COM TAMPA E VEDAÇÃO 30X30CM | [5 empty] | UN |  | 155.66
|  | 2044 | AJUDANTE DE ELETRICISTA (SGSP) | H | 13.5961 | 0.6 |  | 8.1577
|  | 2041 | ELETRICISTA (SGSP) | H | 18.8197 | 1.2 |  | 22.5836
|  | 54846 | CAIXA DE PASSAGEM EM ALUMÍNIO COM TAMPA E VEDAÇÃO 30 X 30 CM | UN | 124.92 | 1 |  | 124.9208
90545 | CAIXA DE PASSAGEM EM ALUMÍNIO COM TAMPA E VEDAÇÃO 40X40CM | [5 empty] | UN |  | 250.93
|  | 54847 | CAIXA DE PASSAGEM EM ALUMÍNIO COM TAMPA E VEDAÇÃO 40 X 40 CM | UN | 212.5 | 1 |  | 212.5039
|  | 2041 | ELETRICISTA (SGSP) | H | 18.8197 | 1.5 |  | 28.2295
|  | 2044 | AJUDANTE DE ELETRICISTA (SGSP) | H | 13.5961 | 0.75 |  | 10.1971
90550 | CAIXA DE PASSAGEM EM CHAPA METÁLICA COM PORTA E FECHADURA - 40X40X15CM - USO PARA TELEFONIA | [5 empty] | UN |  | 135.19
|  | 2041 | ELETRICISTA (SGSP) | H | 18.8197 | 1.5 |  | 28.2295
|  | 2044 | AJUDANTE DE ELETRICISTA (SGSP) | H | 13.5961 | 0.75 |  | 10.1971
|  | 54824 | CAIXA DE PASSAGEM EM CHAPA METÁLICA DE SOBREPOR COM PORTA E FECHADURA -40X40X15CM- USO PARA TELEFONIA, PADRÃO TELEBRAS | UN | 96.76 | 1 |  | 96.7632
90551 | CAIXA DE PASSAGEM EM CHAPA METÁLICA COM PORTA E FECHADURA - 50X50X15CM - USO PARA TELEFONIA | [5 empty] | UN |  | 187.86
|  | 2041 | ELETRICISTA (SGSP) | H | 18.8197 | 2 |  | 37.6393
|  | 2044 | AJUDANTE DE ELETRICISTA (SGSP) | H | 13.5961 | 1 |  | 13.5961
|  | 54826 | CAIXA DE PASSAGEM EM CHAPA METÁLICA DE SOBREPOR C/ PORTA E FECHADURA - 50X50X15CM - USO P/ TELEFONIA, PADRÃO TELEBRAS | UN | 136.62 | 1 |  | 136.6198
90555 | CAIXA DE PASSAGEM EM ALVENARIA - ESCAVAÇÃO E APILOAMENTO | [5 empty] | M3 |  | 34.09
|  | 2099 | SERVENTE (SGSP) | H | 12.6273 | 2.7 |  | 34.0937
90556 | CAIXA DE PASSAGEM EM ALVENARIA - LASTRO DE BRITA (FUNDO) | [5 empty] | M3 |  | 111.89
|  | 2099 | SERVENTE (SGSP) | H | 12.6273 | 3 |  | 37.8819
|  | 10543 | PEDRA BRITADA NÚMERO 2 | M3 | 67.28 | 1.1 |  | 74.0122
90557 | CAIXA DE PASSAGEM EM ALVENARIA - LASTRO DE CONCRETO (FUNDO) | [5 empty] | M3 |  | 298.94
|  | 10604 | CONCRETO FCK=10MPA C/ BRITA 2 | M3 | 182.34 | 1.05 |  | 191.4522
|  | 2020 | PEDREIRO (SGSP) | H | 15.8601 | 2 |  | 31.7202
|  | 2099 | SERVENTE (SGSP) | H | 12.6273 | 6 |  | 75.7638
90558 | CAIXA DE PASSAGEM EM ALVENARIA - PAREDE DE 1/2 TIJOLO, REVESTIDA | [5 empty] | M2 |  | 155.82
|  | 14022 | PRIMER HIDROFUGANTE A BASE DE SILANO SILOXANO | KG | 20.04 | 0.27 |  | 5.4108
|  | 14040 | TINTA BETUMINOSA PARA CONCRETO E ALVENARIA | L | 7.39 | 0.5 |  | 3.697
|  | 2099 | SERVENTE (SGSP) | H | 12.6273 | 3.0611 |  | 38.6534
|  | 2020 | PEDREIRO (SGSP) | H | 15.8601 | 4.03 |  | 63.9163
|  | 12580 | TIJOLO MAÇICO DE BARRO COMUM | UN | 0.25 | 84 |  | 21.1176
|  | 10636 | ARGAMASSA DE CIMENTO COM AREIA GROSSA 1:6 | M3 | 318.21 | 0.0189 |  | 6.0141
|  | 10648 | ARGAMASSA MISTA COM AREIA GROSSA 1:2:8 | M3 | 359.69 | 0.0473 |  | 17.0135
90559 | CAIXA DE PASSAGEM EM ALVENARIA - PAREDE DE 1 TIJOLO, REVESTIDA | [5 empty] | M2 |  | 213.73
|  | 12580 | TIJOLO MAÇICO DE BARRO COMUM | UN | 0.25 | 159 |  | 39.9726
|  | 10636 | ARGAMASSA DE CIMENTO COM AREIA GROSSA 1:6 | M3 | 318.21 | 0.0154 |  | 4.9004
|  | 10648 | ARGAMASSA MISTA COM AREIA GROSSA 1:2:8 | M3 | 359.69 | 0.065 |  | 23.3801
|  | 2020 | PEDREIRO (SGSP) | H | 15.8601 | 4.49 |  | 71.2119
|  | 14022 | PRIMER HIDROFUGANTE A BASE DE SILANO SILOXANO | KG | 20.04 | 0.27 |  | 5.4108
|  | 2099 | SERVENTE (SGSP) | H | 12.6273 | 5.16 |  | 65.1569
|  | 14040 | TINTA BETUMINOSA PARA CONCRETO E ALVENARIA | L | 7.39 | 0.5 |  | 3.697
90560 | CAIXA DE PASSAGEM EM ALVENARIA - TAMPA DE CONCRETO | [5 empty] | M2 |  | 134.15
|  | 2020 | PEDREIRO (SGSP) | H | 15.8601 | 0.3 |  | 4.758
|  | 2016 | AJUDANTE DE FERREIRO - ARMADOR (SGSP) | H | 13.188 | 0.46 |  | 6.0665
|  | 11070 | PINUS - TÁBUA DE 1" X 12" - BRUTA | M | 4.12 | 0.4 |  | 1.6476
|  | 2013 | CARPINTEIRO (SGSP) | H | 15.7562 | 2.42 |  | 38.1301
|  | 10608 | CONCRETO FCK=15MPA C/ BRITA 2 | M3 | 238.17 | 0.05 |  | 11.9085
|  | 2015 | FERREIRO (SGSP) | H | 16.2587 | 0.46 |  | 7.479
|  | 11021 | COMPENSADO RESINADO 12MM | M2 | 12.22 | 0.4 |  | 4.8862
|  | 17740 | ARAME RECOZIDO N. 16 E N. 18 | KG | 4.99 | 0.09 |  | 0.44876
|  | 2014 | AJUDANTE DE CARPINTEIRO (SGSP) | H | 13.1731 | 2.42 |  | 31.8788
|  | 11520 | AÇO CA-60B - MÉDIA BITOLAS | KG | 3.2 | 5.27 |  | 16.8405
|  | 2099 | SERVENTE (SGSP) | H | 12.6273 | 0.8 |  | 10.1018
90562 | CAIXA TELEFÔNICA INTERNA PADRÃO TELESP N.2 20X20X12CM | [5 empty] | UN |  | 70.52
|  | 2041 | ELETRICISTA (SGSP) | H | 18.8197 | 1.1 |  | 20.7016
|  | 51266 | CAIXA TELEFONE INTERNA PADRÃO TELESP N.2 - 20X20X13,5CM | UN | 34.86 | 1 |  | 34.8649
|  | 2044 | AJUDANTE DE ELETRICISTA (SGSP) | H | 13.5961 | 1.1 |  | 14.9557
90563 | CAIXA TELEFÔNICA INTERNA PADRÃO TELESP N.3 40X40X13,5CM | [5 empty] | UN |  | 124.58
|  | 2041 | ELETRICISTA (SGSP) | H | 18.8197 | 1.5 |  | 28.2295
|  | 51267 | CAIXA TELEFONE INTERNA PADRÃO TELESP N.3 - 40X40X13,5CM | UN | 75.96 | 1 |  | 75.9604
|  | 2044 | AJUDANTE DE ELETRICISTA (SGSP) | H | 13.5961 | 1.5 |  | 20.3942
90564 | CAIXA TELEFÔNICA INTERNA PADRÃO TELESP N. 4 60X60X13,5CM | [5 empty] | UN |  | 215.68
|  | 2044 | AJUDANTE DE ELETRICISTA (SGSP) | H | 13.5961 | 2.4 |  | 32.6307
|  | 2041 | ELETRICISTA (SGSP) | H | 18.8197 | 2.4 |  | 45.1672
|  | 51268 | CAIXA TELEFONE INTERNA PADRÃO TELESP N.4 - 60X60X13,5CM | UN | 137.88 | 1 |  | 137.8828
90565 | CAIXA TELEFÔNICA INTERNA PADRÃO TELESP N. 5 80X80X13,5CM | [5 empty] | UN |  | 341.2
|  | 2044 | AJUDANTE DE ELETRICISTA (SGSP) | H | 13.5961 | 3.5 |  | 47.5864
|  | 2041 | ELETRICISTA (SGSP) | H | 18.8197 | 3.5 |  | 65.8688
|  | 51269 | CAIXA TELEFONE INTERNA PADRÃO TELESP N.5 - 80X80X13,5CM | UN | 227.75 | 1 |  | 227.748
90566 | CAIXA TELEFÔNICA INTERNA PADRÃO TELESP N.6 120X120X13,5CM | [5 empty] | UN |  | 726.55
|  | 2041 | ELETRICISTA (SGSP) | H | 18.8197 | 5 |  | 94.0983
|  | 51270 | CAIXA TELEFONE INTERNA PADRÃO TELESP N.6 - 120X120X13,5CM | UN | 564.47 | 1 |  | 564.4749
|  | 2044 | AJUDANTE DE ELETRICISTA (SGSP) | H | 13.5961 | 5 |  | 67.9806
90567 | CAIXA TELEFÔNICA INTERNA PADRÃO TELESP N.7 150X150X17CM | [5 empty] | UN |  | 1087.13
|  | 2041 | ELETRICISTA (SGSP) | H | 18.8197 | 6 |  | 112.9179
|  | 51271 | CAIXA TELEFONE INTERNA PADRÃO TELESP N.7 - 150X150X17 CM | UN | 892.63 | 1 |  | 892.6341
|  | 2044 | AJUDANTE DE ELETRICISTA (SGSP) | H | 13.5961 | 6 |  | 81.5767
90568 | CAIXA DE PASSAGEM E TAMPA PRÉ-MOLDADAS EM CONCRETO, SEM FUNDO, 20X20CM | [5 empty] | UN |  | 68.65
|  | 2041 | ELETRICISTA (SGSP) | H | 18.8197 | 0.9 |  | 16.9377
|  | 54850 | CAIXA DE PASSAGEM E TAMPA PRÉ-MOLDADAS EM CONCRETO 20 X 20 CM | UN | 45.59 | 1 |  | 45.59
|  | 2044 | AJUDANTE DE ELETRICISTA (SGSP) | H | 13.5961 | 0.45 |  | 6.1183
90569 | CAIXA DE PASSAGEM E TAMPA PRÉ-MOLDADAS EM CONCRETO, SEM FUNDO, 30X30CM | [5 empty] | UN |  | 78.79
|  | 54851 | CAIXA DE PASSAGEM E TAMPA PRÉ-MOLDADAS EM CONCRETO 30 X 30 CM | UN | 48.05 | 1 |  | 48.0485
|  | 2041 | ELETRICISTA (SGSP) | H | 18.8197 | 1.2 |  | 22.5836
|  | 2044 | AJUDANTE DE ELETRICISTA (SGSP) | H | 13.5961 | 0.6 |  | 8.1577
90570 | CAIXA DE PASSAGEM E TAMPA PRÉ-MOLDADAS EM CONCRETO, SEM FUNDO, 40X40CM | [5 empty] | UN |  | 95.86
|  | 54852 | CAIXA DE PASSAGEM E TAMPA PRÉ-MOLDADAS EM CONCRETO 40 X 40 CM | UN | 57.44 | 1 |  | 57.4378
|  | 2044 | AJUDANTE DE ELETRICISTA (SGSP) | H | 13.5961 | 0.75 |  | 10.1971
|  | 2041 | ELETRICISTA (SGSP) | H | 18.8197 | 1.5 |  | 28.2295
90571 | CAIXA DE PASSAGEM E TAMPA PRÉ-MOLDADAS EM CONCRETO, SEM FUNDO, 50X50CM | [5 empty] | UN |  | 138.99
|  | 54853 | CAIXA DE PASSAGEM E TAMPA PRÉ-MOLDADAS EM CONCRETO 50 X 50 CM | UN | 92.88 | 1 |  | 92.8802
|  | 2044 | AJUDANTE DE ELETRICISTA (SGSP) | H | 13.5961 | 0.9 |  | 12.2365
|  | 2041 | ELETRICISTA (SGSP) | H | 18.8197 | 1.8 |  | 33.8754
90572 | CAIXA DE PASSAGEM E TAMPA PRÉ-MOLDADAS EM CONCRETO, SEM FUNDO, 60X60CM | [5 empty] | UN |  | 183.27
|  | 2041 | ELETRICISTA (SGSP) | H | 18.8197 | 2.1 |  | 39.5213
|  | 2044 | AJUDANTE DE ELETRICISTA (SGSP) | H | 13.5961 | 1.05 |  | 14.2759
|  | 54854 | CAIXA DE PASSAGEM E TAMPA PRÉ-MOLDADAS EM CONCRETO 60 X 60 CM | UN | 129.47 | 1 |  | 129.4707
90573 | CAIXA DE PASSAGEM E TAMPA PRÉ-MOLDADAS EM CONCRETO, SEM FUNDO, 100X100 | [5 empty] | UN |  | 412.62
|  | 54855 | CAIXA DE PASSAGEM E TAMPA PRÉ-MOLDADAS EM CONCRETO 100 X 100 CM | UN | 351.14 | 1 |  | 351.14
|  | 2044 | AJUDANTE DE ELETRICISTA (SGSP) | H | 13.5961 | 1.2 |  | 16.3153
|  | 2041 | ELETRICISTA (SGSP) | H | 18.8197 | 2.4 |  | 45.1672
90590 | CAIXA DE ALUMÍNIO 10X10CM, ALTA COM TAMPA DE LATÃO PARA TOMADAS | [5 empty] | UN |  | 62.91
|  | 2041 | ELETRICISTA (SGSP) | H | 18.8197 | 1 |  | 18.8197
|  | 2044 | AJUDANTE DE ELETRICISTA (SGSP) | H | 13.5961 | 1 |  | 13.5961
|  | 54805 | CAIXA ALUMÍNIO 10X10CM - ALTA - TAMPA LATÃO - P/ TOMADAS | UN | 30.49 | 1 |  | 30.493
90598 | QUADRO GERAL OU DE DISTRIBUIÇÃO, EM CHAPA METÁLICA N.14 ESMALTADA | [5 empty] | M2 |  | 742.63
|  | 2044 | AJUDANTE DE ELETRICISTA (SGSP) | H | 13.5961 | 5 |  | 67.9806
|  | 2041 | ELETRICISTA (SGSP) | H | 18.8197 | 5 |  | 94.0983
|  | 51250 | CAIXA CHAPA 14 ESMALTADA TIPO "X" - MED. (140X145X25)CM | UN | 1178.54 | 0.4926 |  | 580.5496
90618 | CHAVE SECCIONADORA TRIPOLAR, ABERTURA SOB CARGA - SECA 250A/600V | [5 empty] | UN |  | 1075.06
|  | 53288 | CHAVE SECCIONADORA TRIP. ABERTURA SOB CARGA-SECA-250A/600V | UN | 1010.23 | 1 |  | 1010.2255
|  | 2044 | AJUDANTE DE ELETRICISTA (SGSP) | H | 13.5961 | 2 |  | 27.1922
|  | 2041 | ELETRICISTA (SGSP) | H | 18.8197 | 2 |  | 37.6393
90619 | CHAVE SECCIONADORA TRIPOLAR, ABERTURA SOB CARGA - SECA 400A/600V | [5 empty] | UN |  | 1292.61
|  | 53289 | CHAVE SECCIONADORA TRIP. ABERTURA SOB CARGA-SECA-400A/600V | UN | 1195.36 | 1 |  | 1195.3594
|  | 2041 | ELETRICISTA (SGSP) | H | 18.8197 | 3 |  | 56.459
|  | 2044 | AJUDANTE DE ELETRICISTA (SGSP) | H | 13.5961 | 3 |  | 40.7883
90620 | CHAVE SECCIONADORA TRIPOLAR, ABERTURA SOB CARGA - SECA 630A/600V | [5 empty] | UN |  | 2195.26
|  | 2041 | ELETRICISTA (SGSP) | H | 18.8197 | 3 |  | 56.459
|  | 53290 | CHAVE SECCIONADORA TRIP. ABERTURA SOB CARGA-SECA-630A/600V | UN | 2098.01 | 1 |  | 2098.0132
|  | 2044 | AJUDANTE DE ELETRICISTA (SGSP) | H | 13.5961 | 3 |  | 40.7883
90623 | CHAVE SECCIONADORA TIPO NH, COM BASE E FUSÍVEIS - 125A (ABERTURA SEM CARGA) | [5 empty] | UN |  | 165.3
|  | 53261 | CHAVE NH COM BASE E FUSÍVEIS - 3X125A | UN | 100.47 | 1 |  | 100.4682
|  | 2041 | ELETRICISTA (SGSP) | H | 18.8197 | 2 |  | 37.6393
|  | 2044 | AJUDANTE DE ELETRICISTA (SGSP) | H | 13.5961 | 2 |  | 27.1922
90624 | CHAVE SECCIONADORA TIPO NH, COM BASE E FUSÍVEIS - 250A (ABERTURA SEM CARGA) | [5 empty] | UN |  | 396.13
|  | 53263 | CHAVE NH COM BASE E FUSÍVEIS - 3X250A | UN | 331.29 | 1 |  | 331.2939
|  | 2044 | AJUDANTE DE ELETRICISTA (SGSP) | H | 13.5961 | 2 |  | 27.1922
|  | 2041 | ELETRICISTA (SGSP) | H | 18.8197 | 2 |  | 37.6393
90625 | CHAVE SECCIONADORA TIPO NH, COM BASE E FUSÍVEIS - 400A (ABERTURA SEM CARGA) | [5 empty] | UN |  | 541.8
|  | 2041 | ELETRICISTA (SGSP) | H | 18.8197 | 2 |  | 37.6393
|  | 53265 | CHAVE NH COM BASE E FUSÍVEIS - 3X400A | UN | 476.97 | 1 |  | 476.9732
|  | 2044 | AJUDANTE DE ELETRICISTA (SGSP) | H | 13.5961 | 2 |  | 27.1922
90626 | CHAVE SECCIONADORA TIPO NH, COM BASE E FUSÍVEIS - 630A (ABERTURA SEM CARGA) | [5 empty] | UN |  | 726.75
|  | 53266 | CHAVE NH COM BASE E FUSÍVEIS - 3X630A | UN | 661.91 | 1 |  | 661.9142
|  | 2044 | AJUDANTE DE ELETRICISTA (SGSP) | H | 13.5961 | 2 |  | 27.1922
|  | 2041 | ELETRICISTA (SGSP) | H | 18.8197 | 2 |  | 37.6393
90627 | CHAVE SECCIONADORA TRIPOLAR, ABERTURA SOB CARGA, COM FUSÍVEIS NH00 - 125A/500V | [5 empty] | UN |  | 192.62
|  | 2041 | ELETRICISTA (SGSP) | H | 18.8197 | 2 |  | 37.6393
|  | 53275 | CHAVE SECCIONADORA TRIP. ABERTURA SOB CARGA - 125A/525V - SEM FUSÍVEIS | UN | 101.81 | 1 |  | 101.8148
|  | 2044 | AJUDANTE DE ELETRICISTA (SGSP) | H | 13.5961 | 2 |  | 27.1922
|  | 53622 | FUSÍVEL TIPO NH00 - 125A | UN | 8.66 | 3 |  | 25.9698
90628 | CHAVE SECCIONADORA TRIPOLAR, ABERTURA SOB CARGA, COM FUSÍVEIS NH1 - 250A/500V | [5 empty] | UN |  | 409.56
|  | 53277 | CHAVE SECCIONADORA TRIP. ABERTURA SOB CARGA - 250A/500V - SEM FUSÍVEIS | UN | 277.87 | 1 |  | 277.8655
|  | 2044 | AJUDANTE DE ELETRICISTA (SGSP) | H | 13.5961 | 2 |  | 27.1922
|  | 2041 | ELETRICISTA (SGSP) | H | 18.8197 | 2 |  | 37.6393
|  | 53625 | FUSÍVEL TIPO NH1 - 250 A | UN | 22.29 | 3 |  | 66.8679
90629 | CHAVE SECCIONADORA TRIPOLAR, ABERTURA SOB CARGA, COM FUSÍVEIS NH2 - 400A/500V | [5 empty] | UN |  | 605.37
|  | 53279 | CHAVE SECCIONADORA TRIP. ABERTURA SOB CARGA - 400A/500V - SEM FUSÍVEIS | UN | 429.61 | 1 |  | 429.6077
|  | 2041 | ELETRICISTA (SGSP) | H | 18.8197 | 2 |  | 37.6393
|  | 2044 | AJUDANTE DE ELETRICISTA (SGSP) | H | 13.5961 | 2 |  | 27.1922
|  | 53628 | FUSÍVEL TIPO NH2 - 400A | UN | 36.98 | 3 |  | 110.9286
90630 | CHAVE SECCIONADORA TRIPOLAR, ABERTURA SOB CARGA, COM FUSÍVEIS NH3 -630A/600V | [5 empty] | UN |  | 915.12
|  | 2041 | ELETRICISTA (SGSP) | H | 18.8197 | 3.5 |  | 65.8688
|  | 2044 | AJUDANTE DE ELETRICISTA (SGSP) | H | 13.5961 | 3.5 |  | 47.5864
|  | 53280 | CHAVE SECCIONADORA TRIP. ABERTURA SOB CARGA - 630A/600V - SEM FUSÍVEIS | UN | 638.38 | 1 |  | 638.3753
|  | 53633 | FUSÍVEL TIPO NH3 - 630A | UN | 54.43 | 3 |  | 163.2879
90633 | CHAVE SECCIONADORA ROTATIVA ABERT. SOB CARGA TP (PACCO) - 3X16A | [5 empty] | UN |  | 89.37
|  | 2044 | AJUDANTE DE ELETRICISTA (SGSP) | H | 13.5961 | 0.45 |  | 6.1183
|  | 53270 | CHAVE SECCIONADORA ROTATIVA - 3X16A (PACCO) | UN | 74.78 | 1 |  | 74.7847
|  | 2041 | ELETRICISTA (SGSP) | H | 18.8197 | 0.45 |  | 8.4688
90636 | CHAVE SECCIONADORA ROTATIVA ABERTURA SOB CARGA TIPO (PACCO) - 3X63A | [5 empty] | UN |  | 242.66
|  | 53268 | CHAVE SECCIONADORA ROTATIVA - 3X63A (PACCO) | UN | 223.21 | 1 |  | 223.2088
|  | 2044 | AJUDANTE DE ELETRICISTA (SGSP) | H | 13.5961 | 0.6 |  | 8.1577
|  | 2041 | ELETRICISTA (SGSP) | H | 18.8197 | 0.6 |  | 11.2918
90649 | FUSÍVEL TIPO "DIAZED", TIPO RÁPIDO OU RETARDADO - 2/25A | [5 empty] | UN |  | 4.94
|  | 2041 | ELETRICISTA (SGSP) | H | 18.8197 | 0.2 |  | 3.7639
|  | 53645 | FUSÍVEL TIPO DIAZED - RÁPIDO RETARDO - 2X25A | UN | 1.18 | 1 |  | 1.1766
90650 | FUSÍVEL TIPO "DIAZED", TIPO RÁPIDO OU RETARDADO - 35/63A | [5 empty] | UN |  | 5.3
|  | 53647 | FUSÍVEL TIPO DIAZED - RÁPIDO RETARDO - 35/63A | UN | 1.54 | 1 |  | 1.5357
|  | 2041 | ELETRICISTA (SGSP) | H | 18.8197 | 0.2 |  | 3.7639
90658 | FUSÍVEL TIPO NH - 100/200A | [5 empty] | UN |  | 27.78
|  | 53631 | FUSÍVEL TIPO NH1 - 200A | UN | 24.01 | 1 |  | 24.0122
|  | 2041 | ELETRICISTA (SGSP) | H | 18.8197 | 0.2 |  | 3.7639
90659 | FUSÍVEL TIPO NH - 224/355A | [5 empty] | UN |  | 40.97
|  | 53632 | FUSÍVEL TIPO NH2 - 355A | UN | 37.2 | 1 |  | 37.2029
|  | 2041 | ELETRICISTA (SGSP) | H | 18.8197 | 0.2 |  | 3.7639
90660 | FUSÍVEL TIPO NH - 425/630A | [5 empty] | UN |  | 58.19
|  | 2041 | ELETRICISTA (SGSP) | H | 18.8197 | 0.2 |  | 3.7639
|  | 53633 | FUSÍVEL TIPO NH3 - 630A | UN | 54.43 | 1 |  | 54.4293
90661 | FUSÍVEL TIPO NH TAMANHO 04 DE 800-1250A | [5 empty] | UN |  | 312.37
|  | 2044 | AJUDANTE DE ELETRICISTA (SGSP) | H | 13.5961 | 0.5 |  | 6.7981
|  | 53634 | FUSÍVEL TIPO NH4 - 800/1250A | UN | 296.16 | 1 |  | 296.1615
|  | 2041 | ELETRICISTA (SGSP) | H | 18.8197 | 0.5 |  | 9.4098
90662 | BASE PARA FUSÍVEIS TIPO "DIAZED" - 2/25A | [5 empty] | UN |  | 38.97
|  | 2044 | AJUDANTE DE ELETRICISTA (SGSP) | H | 13.5961 | 1 |  | 13.5961
|  | 2041 | ELETRICISTA (SGSP) | H | 18.8197 | 1 |  | 18.8197
|  | 53660 | BASE PARA FUSÍVEIS DIAZED - 2/25A | UN | 6.55 | 1 |  | 6.5494
90663 | BASE PARA FUSÍVEIS TIPO "DIAZED" - 35/63A | [5 empty] | UN |  | 42.43
|  | 2041 | ELETRICISTA (SGSP) | H | 18.8197 | 1 |  | 18.8197
|  | 53662 | BASE PARA FUSÍVEIS DIAZED - 35/63A | UN | 10.01 | 1 |  | 10.0114
|  | 2044 | AJUDANTE DE ELETRICISTA (SGSP) | H | 13.5961 | 1 |  | 13.5961
90664 | BASE COM FUSÍVEIS TIPO NH - ATÉ 125A | [5 empty] | UN |  | 54.94
|  | 2041 | ELETRICISTA (SGSP) | H | 18.8197 | 1 |  | 18.8197
|  | 53670 | BASE PARA FUSÍVEIS NH - 125A | UN | 13.86 | 1 |  | 13.8646
|  | 2044 | AJUDANTE DE ELETRICISTA (SGSP) | H | 13.5961 | 1 |  | 13.5961
|  | 53622 | FUSÍVEL TIPO NH00 - 125A | UN | 8.66 | 1 |  | 8.6566
90665 | BASE COM FUSÍVEIS TIPO NH - ATÉ 250A | [5 empty] | UN |  | 102.51
|  | 2041 | ELETRICISTA (SGSP) | H | 18.8197 | 1 |  | 18.8197
|  | 2044 | AJUDANTE DE ELETRICISTA (SGSP) | H | 13.5961 | 1 |  | 13.5961
|  | 53625 | FUSÍVEL TIPO NH1 - 250 A | UN | 22.29 | 1 |  | 22.2893
|  | 53675 | BASE PARA FUSÍVEIS NH - 250A | UN | 47.81 | 1 |  | 47.8073
90666 | BASE COM FUSÍVEIS TIPO NH - ATÉ 400A | [5 empty] | UN |  | 139.05
|  | 2041 | ELETRICISTA (SGSP) | H | 18.8197 | 1 |  | 18.8197
|  | 53680 | BASE PARA FUSÍVEIS NH - 400A | UN | 69.66 | 1 |  | 69.6572
|  | 2044 | AJUDANTE DE ELETRICISTA (SGSP) | H | 13.5961 | 1 |  | 13.5961
|  | 53628 | FUSÍVEL TIPO NH2 - 400A | UN | 36.98 | 1 |  | 36.9762
90667 | BASE COM FUSÍVEIS TIPO NH - TAMANHO 03 DE 425 - 630A | [5 empty] | UN |  | 206.22
|  | 53681 | BASE PARA FUSÍVEIS NH TAM 03 - 425/630A | UN | 103.17 | 1 |  | 103.1688
|  | 2041 | ELETRICISTA (SGSP) | H | 18.8197 | 1.5 |  | 28.2295
|  | 2044 | AJUDANTE DE ELETRICISTA (SGSP) | H | 13.5961 | 1.5 |  | 20.3942
|  | 53633 | FUSÍVEL TIPO NH3 - 630A | UN | 54.43 | 1 |  | 54.4293
90668 | BASE COM FUSÍVEIS TIPO NH - TAMANHO 04 DE 800 - 1250A | [5 empty] | UN |  | 680.6
|  | 2044 | AJUDANTE DE ELETRICISTA (SGSP) | H | 13.5961 | 2 |  | 27.1922
|  | 53682 | BASE PARA FUSÍVEIS NH TAM 04 - 800/1250A | UN | 319.6 | 1 |  | 319.6035
|  | 53634 | FUSÍVEL TIPO NH4 - 800/1250A | UN | 296.16 | 1 |  | 296.1615
|  | 2041 | ELETRICISTA (SGSP) | H | 18.8197 | 2 |  | 37.6393
90669 | ISOLADOR DE POLIÉSTER TIPO TONEL B.T. USO INTERNO - 15X20MM | [5 empty] | UN |  | 9.12
|  | 53683 | ISOLADOR DE POLIÉSTER INTERNO BAIXA TENSÃO - (15X20)MM | UN | 2.64 | 1 |  | 2.6356
|  | 2044 | AJUDANTE DE ELETRICISTA (SGSP) | H | 13.5961 | 0.2 |  | 2.7192
|  | 2041 | ELETRICISTA (SGSP) | H | 18.8197 | 0.2 |  | 3.7639
90670 | ISOLADOR DE POLIÉSTER TIPO TONEL B.T. USO INTERNO - 40X50MM | [5 empty] | UN |  | 16.82
|  | 2041 | ELETRICISTA (SGSP) | H | 18.8197 | 0.25 |  | 4.7049
|  | 2044 | AJUDANTE DE ELETRICISTA (SGSP) | H | 13.5961 | 0.25 |  | 3.399
|  | 53684 | ISOLADOR DE POLIÉSTER INTERNO BAIXA TENSÃO - (40X50)MM | UN | 8.72 | 1 |  | 8.7196
90671 | ISOLADOR DE POLIÉSTER TIPO TONEL B.T. USO INTERNO - 60X60MM | [5 empty] | UN |  | 17.91
|  | 2041 | ELETRICISTA (SGSP) | H | 18.8197 | 0.25 |  | 4.7049
|  | 2044 | AJUDANTE DE ELETRICISTA (SGSP) | H | 13.5961 | 0.25 |  | 3.399
|  | 53685 | ISOLADOR DE POLIÉSTER INTERNO BAIXA TENSÃO - (60X60)MM | UN | 9.8 | 1 |  | 9.8019
90672 | ISOLADOR DE POLIÉSTER TIPO TONEL B.T. USO INTERNO - 60X75MM | [5 empty] | UN |  | 21.19
|  | 53686 | ISOLADOR DE POLIÉSTER INTERNO BAIXA TENSÃO - (60X75)MM | UN | 11.47 | 1 |  | 11.4694
|  | 2041 | ELETRICISTA (SGSP) | H | 18.8197 | 0.3 |  | 5.6459
|  | 2044 | AJUDANTE DE ELETRICISTA (SGSP) | H | 13.5961 | 0.3 |  | 4.0788
90673 | BARRAMENTO DE COBRE PARA 30A - 6,35X1,58MM | [5 empty] | M |  | 8.21
|  | 2041 | ELETRICISTA (SGSP) | H | 18.8197 | 0.25 |  | 4.7049
|  | 54020 | BARRA DE COBRE ELETROLÍTICO CHATA MED. 1/4"X1/16" (6,35X1,58MM) | M | 3.5 | 1 |  | 3.5023
90674 | BARRAMENTO DE COBRE PARA 60A - 9,52X2,38MM | [5 empty] | M |  | 12.86
|  | 54022 | BARRA DE COBRE ELETROLÍTICO CHATA MED. 3/8"X3/32" (9,52X2,38MM) | M | 8.16 | 1 |  | 8.1551
|  | 2041 | ELETRICISTA (SGSP) | H | 18.8197 | 0.25 |  | 4.7049
90675 | BARRAMENTO DE COBRE PARA 100A - 15X3MM | [5 empty] | M |  | 24.42
|  | 2041 | ELETRICISTA (SGSP) | H | 18.8197 | 0.25 |  | 4.7049
|  | 54024 | BARRAMENTO DE COBRE PARA 100A - 15X3MM | M | 19.72 | 1 |  | 19.7183
90676 | BARRAMENTO DE COBRE PARA 150A - 20X4MM | [5 empty] | M |  | 40.26
|  | 2041 | ELETRICISTA (SGSP) | H | 18.8197 | 0.3 |  | 5.6459
|  | 54026 | BARRAMENTO DE COBRE PARA 150A - 20X4MM | M | 34.61 | 1 |  | 34.611
90677 | BARRAMENTO DE COBRE PARA 200A - 25X4MM | [5 empty] | M |  | 50.3
|  | 54028 | BARRAMENTO DE COBRE PARA 200A - 25X4MM | M | 44.65 | 1 |  | 44.6513
|  | 2041 | ELETRICISTA (SGSP) | H | 18.8197 | 0.3 |  | 5.6459
90678 | BARRAMENTO DE COBRE PARA 400A - 40X7MM | [5 empty] | M |  | 104.65
|  | 2041 | ELETRICISTA (SGSP) | H | 18.8197 | 0.3 |  | 5.6459
|  | 54030 | BARRAMENTO DE COBRE PARA 400A - 40X7MM | M | 99 | 1 |  | 99.0029
90679 | BARRAMENTO DE COBRE PARA 600A - 7X60MM | [5 empty] | M |  | 285.3
|  | 2041 | ELETRICISTA (SGSP) | H | 18.8197 | 2.5 |  | 47.0491
|  | 2044 | AJUDANTE DE ELETRICISTA (SGSP) | H | 13.5961 | 2.5 |  | 33.9903
|  | 54031 | BARRAMENTO DE COBRE PARA 600A - 7X60MM | M | 194.54 | 1.05 |  | 204.2641
90680 | BARRAMENTO DE COBRE PARA 800A - 10X80MM | [5 empty] | M |  | 386.39
|  | 2041 | ELETRICISTA (SGSP) | H | 18.8197 | 2.75 |  | 51.7541
|  | 2044 | AJUDANTE DE ELETRICISTA (SGSP) | H | 13.5961 | 2.75 |  | 37.3893
|  | 54032 | BARRAMENTO DE COBRE PARA 800A - 10X80MM | M | 283.09 | 1.05 |  | 297.2472
90681 | BARRAMENTO DE COBRE PARA 1000A - 10X100MM | [5 empty] | M |  | 462.59
|  | 2041 | ELETRICISTA (SGSP) | H | 18.8197 | 3 |  | 56.459
|  | 2044 | AJUDANTE DE ELETRICISTA (SGSP) | H | 13.5961 | 3 |  | 40.7883
|  | 54033 | BARRAMENTO DE COBRE PARA 1000A - 10X100MM | M | 347.94 | 1.05 |  | 365.3391
90682 | BARRAMENTO DE COBRE PARA 1200A - 9,5X127MM | [5 empty] | M |  | 575.81
|  | 2041 | ELETRICISTA (SGSP) | H | 18.8197 | 3.5 |  | 65.8688
|  | 2044 | AJUDANTE DE ELETRICISTA (SGSP) | H | 13.5961 | 3.5 |  | 47.5864
|  | 54034 | BARRAMENTO DE COBRE PARA 1200A - 9,5X127MM | M | 440.33 | 1.05 |  | 462.351
90683 | BARRAMENTO DE COBRE PARA 1400A - 9,52X152MM | [5 empty] | M |  | 618.68
|  | 2041 | ELETRICISTA (SGSP) | H | 18.8197 | 3.75 |  | 70.5737
|  | 2044 | AJUDANTE DE ELETRICISTA (SGSP) | H | 13.5961 | 3.75 |  | 50.9854
|  | 54035 | BARRA DE COBRE ELETROLÍTICO CHATA MED. 6"X3/8" (152X9,52MM) | M | 473.45 | 1.05 |  | 497.1185
90688 | PROTEÇÃO PARA BARRAMENTO DE QUADROS EM POLICARBONATO COMPACTO 4MM | [5 empty] | M2 |  | 192.7
|  | 2041 | ELETRICISTA (SGSP) | H | 18.8197 | 3 |  | 56.459
|  | 36580 | PLACA DE POLICARBONATO TIPO COMPACTA - PARA PROTEÇÃO DE BARRAMENTO DE QUADROS - ESP. 4MM | M2 | 129.76 | 1.05 |  | 136.2456
90690 | CABO DE COBRE NÚ, PARA ATERRAMENTO - 6,00MM2 | [5 empty] | M |  | 4.73
|  | 52844 | CABO DE COBRE NU - 6,00MM2 | M | 2.1 | 1.02 |  | 2.1381
|  | 2041 | ELETRICISTA (SGSP) | H | 18.8197 | 0.08 |  | 1.5056
|  | 2044 | AJUDANTE DE ELETRICISTA (SGSP) | H | 13.5961 | 0.08 |  | 1.0877
90691 | CABO DE COBRE NÚ, PARA ATERRAMENTO - 10,00MM2 | [5 empty] | M |  | 6.86
|  | 52845 | CABO DE COBRE NU - 10,00MM2 | M | 3.54 | 1.02 |  | 3.6158
|  | 2044 | AJUDANTE DE ELETRICISTA (SGSP) | H | 13.5961 | 0.1 |  | 1.3596
|  | 2041 | ELETRICISTA (SGSP) | H | 18.8197 | 0.1 |  | 1.882
90692 | CABO DE COBRE NÚ, PARA ATERRAMENTO - 16,00MM2 | [5 empty] | M |  | 11.85
|  | 52846 | CABO DE COBRE NU - 16,00MM2 | M | 7.48 | 1.02 |  | 7.6326
|  | 2041 | ELETRICISTA (SGSP) | H | 18.8197 | 0.13 |  | 2.4466
|  | 2044 | AJUDANTE DE ELETRICISTA (SGSP) | H | 13.5961 | 0.13 |  | 1.7675
90693 | CABO DE COBRE NÚ, PARA ATERRAMENTO - 25,00MM2 | [5 empty] | M |  | 19.01
|  | 52847 | CABO DE COBRE NU - 25,00MM2 | M | 13.23 | 1.02 |  | 13.4977
|  | 2041 | ELETRICISTA (SGSP) | H | 18.8197 | 0.17 |  | 3.1993
|  | 2044 | AJUDANTE DE ELETRICISTA (SGSP) | H | 13.5961 | 0.17 |  | 2.3113
90694 | CABO DE COBRE NÚ, PARA ATERRAMENTO - 35,00MM2 | [5 empty] | M |  | 24.77
|  | 2041 | ELETRICISTA (SGSP) | H | 18.8197 | 0.21 |  | 3.9521
|  | 52848 | CABO DE COBRE NU - 35,00MM2 | M | 17.61 | 1.02 |  | 17.9582
|  | 2044 | AJUDANTE DE ELETRICISTA (SGSP) | H | 13.5961 | 0.21 |  | 2.8552
90695 | CABO DE COBRE NÚ, PARA ATERRAMENTO - 50,00MM2 | [5 empty] | M |  | 36.13
|  | 2041 | ELETRICISTA (SGSP) | H | 18.8197 | 0.31 |  | 5.8341
|  | 2044 | AJUDANTE DE ELETRICISTA (SGSP) | H | 13.5961 | 0.31 |  | 4.2148
|  | 52849 | CABO DE COBRE NU - 50,00MM2 | M | 25.57 | 1.02 |  | 26.0766
90696 | CABO DE COBRE NÚ, PARA ATERRAMENTO - 70.00MM2 | [5 empty] | M |  | 47.31
|  | 2044 | AJUDANTE DE ELETRICISTA (SGSP) | H | 13.5961 | 0.34 |  | 4.6227
|  | 52850 | CABO DE COBRE NU - 70,00 MM2 | M | 35.58 | 1.02 |  | 36.2869
|  | 2041 | ELETRICISTA (SGSP) | H | 18.8197 | 0.34 |  | 6.3987
90697 | CABO DE COBRE NÚ, PARA ATERRAMENTO - 95,00MM2 | [5 empty] | M |  | 47.21
|  | 2044 | AJUDANTE DE ELETRICISTA (SGSP) | H | 13.5961 | 0.36 |  | 4.8946
|  | 52851 | CABO DE COBRE NU - 95,00MM2 | M | 34.84 | 1.02 |  | 35.5397
|  | 2041 | ELETRICISTA (SGSP) | H | 18.8197 | 0.36 |  | 6.7751
90698 | CABO DE COBRE NÚ, PARA ATERRAMENTO - 120,00MM2 | [5 empty] | M |  | 82.58
|  | 2041 | ELETRICISTA (SGSP) | H | 18.8197 | 0.46 |  | 8.657
|  | 2044 | AJUDANTE DE ELETRICISTA (SGSP) | H | 13.5961 | 0.46 |  | 6.2542
|  | 52852 | CABO DE COBRE NU - 120,00MM2 | M | 66.34 | 1.02 |  | 67.6713
90699 | ATERRAMENTO DE QUADROS, EXCLUSIVE CABO | [5 empty] | UN |  | 181.29
|  | 58020 | CONECTOR PARA HASTE TIPO COPPERWELD | UN | 16.64 | 1 |  | 16.6407
|  | 2041 | ELETRICISTA (SGSP) | H | 18.8197 | 1.33 |  | 25.0301
|  | 72008 | MANILHA DE CERÂMICA VIDRADA - 12 | UN | 62.33 | 1 |  | 62.334
|  | 2044 | AJUDANTE DE ELETRICISTA (SGSP) | H | 13.5961 | 1.33 |  | 18.0828
|  | 57610 | HASTE TIPO COPPERWELD ALTA CAMADA - 5/8"X3,00M | UN | 59.2 | 1 |  | 59.2006
90701 | PONTO COM INTERRUPTOR SIMPLES - 1 TECLA, EM CAIXA 4"X2" | [5 empty] | UN |  | 84.89
|  | 2041 | ELETRICISTA (SGSP) | H | 18.8197 | 2 |  | 37.6393
|  | 2044 | AJUDANTE DE ELETRICISTA (SGSP) | H | 13.5961 | 2 |  | 27.1922
|  | 55210 | ESPELHO PLÁSTICO - 4"X2" | UN | 1.65 | 1 |  | 1.6541
|  | 55230 | INTERRUPTOR SIMPLES - 1 TECLA - SEM PLACA / ESPELHO | UN | 3.64 | 1 |  | 3.6403
|  | 52431 | ELETRODUTO DE PVC ROSCÁVEL DN: 3/4" | M | 2.51 | 3 |  | 7.5201
|  | 52865 | CABO 2;50 MM2 - ISOLAMENTO P/ 0;7 KV - FLEXÍVEL | M | 0.89 | 6 |  | 5.3328
|  | 54813 | CAIXA DE PVC 10 X 5 X 5CM | UN | 1.91 | 1 |  | 1.9115
90702 | PONTO COM INTERRUPTOR SIMPLES - 2 TECLAS, EM CAIXA 4"X2" | [5 empty] | UN |  | 129.23
|  | 2041 | ELETRICISTA (SGSP) | H | 18.8197 | 3.1 |  | 58.3409
|  | 52865 | CABO 2;50 MM2 - ISOLAMENTO P/ 0;7 KV - FLEXÍVEL | M | 0.89 | 12 |  | 10.6656
|  | 52431 | ELETRODUTO DE PVC ROSCÁVEL DN: 3/4" | M | 2.51 | 3 |  | 7.5201
|  | 54813 | CAIXA DE PVC 10 X 5 X 5CM | UN | 1.91 | 1 |  | 1.9115
|  | 55210 | ESPELHO PLÁSTICO - 4"X2" | UN | 1.65 | 1 |  | 1.6541
|  | 55235 | INTERRUPTOR SIMPLES - 2 TECLAS - SEM PLACA / ESPELHO | UN | 6.99 | 1 |  | 6.9889
|  | 2044 | AJUDANTE DE ELETRICISTA (SGSP) | H | 13.5961 | 3.1 |  | 42.148
90703 | PONTO COM INTERRUPTOR SIMPLES - 3 TECLAS, EM CAIXA 4"X2" | [5 empty] | UN |  | 167.2
|  | 52431 | ELETRODUTO DE PVC ROSCÁVEL DN: 3/4" | M | 2.51 | 3 |  | 7.5201
|  | 52865 | CABO 2;50 MM2 - ISOLAMENTO P/ 0;7 KV - FLEXÍVEL | M | 0.89 | 18 |  | 15.9984
|  | 55210 | ESPELHO PLÁSTICO - 4"X2" | UN | 1.65 | 1 |  | 1.6541
|  | 2044 | AJUDANTE DE ELETRICISTA (SGSP) | H | 13.5961 | 4 |  | 54.3845
|  | 55240 | INTERRUPTOR SIMPLES - 3 TECLAS - SEM PLACA / ESPELHO | UN | 10.45 | 1 |  | 10.4504
|  | 2041 | ELETRICISTA (SGSP) | H | 18.8197 | 4 |  | 75.2786
|  | 54813 | CAIXA DE PVC 10 X 5 X 5CM | UN | 1.91 | 1 |  | 1.9115
90705 | PONTO COM INTERRUPTOR SIMPLES - 2 TECLAS, EM CAIXA 4"X4" | [5 empty] | UN |  | 134.97
|  | 55211 | ESPELHO PLÁSTICO - 4"X4" | UN | 5.64 | 1 |  | 5.6427
|  | 55230 | INTERRUPTOR SIMPLES - 1 TECLA - SEM PLACA / ESPELHO | UN | 3.64 | 2 |  | 7.2806
|  | 2041 | ELETRICISTA (SGSP) | H | 18.8197 | 3.1 |  | 58.3409
|  | 2044 | AJUDANTE DE ELETRICISTA (SGSP) | H | 13.5961 | 3.1 |  | 42.148
|  | 52865 | CABO 2;50 MM2 - ISOLAMENTO P/ 0;7 KV - FLEXÍVEL | M | 0.89 | 12 |  | 10.6656
|  | 54812 | CAIXA DE PVC 10 X10 X 5CM | UN | 3.37 | 1 |  | 3.369
|  | 52431 | ELETRODUTO DE PVC ROSCÁVEL DN: 3/4" | M | 2.51 | 3 |  | 7.5201
90706 | PONTO COM INTERRUPTOR SIMPLES - 3 TECLAS, EM CAIXA 4"X4" | [5 empty] | UN |  | 172.82
|  | 2044 | AJUDANTE DE ELETRICISTA (SGSP) | H | 13.5961 | 4 |  | 54.3845
|  | 54812 | CAIXA DE PVC 10 X10 X 5CM | UN | 3.37 | 1 |  | 3.369
|  | 52865 | CABO 2;50 MM2 - ISOLAMENTO P/ 0;7 KV - FLEXÍVEL | M | 0.89 | 18 |  | 15.9984
|  | 52431 | ELETRODUTO DE PVC ROSCÁVEL DN: 3/4" | M | 2.51 | 3 |  | 7.5201
|  | 2041 | ELETRICISTA (SGSP) | H | 18.8197 | 4 |  | 75.2786
|  | 55235 | INTERRUPTOR SIMPLES - 2 TECLAS - SEM PLACA / ESPELHO | UN | 6.99 | 1 |  | 6.9889
|  | 55211 | ESPELHO PLÁSTICO - 4"X4" | UN | 5.64 | 1 |  | 5.6427
|  | 55230 | INTERRUPTOR SIMPLES - 1 TECLA - SEM PLACA / ESPELHO | UN | 3.64 | 1 |  | 3.6403
90707 | PONTO COM INTERRUPTOR SIMPLES - 4 TECLAS, EM CAIXA 4"X4" | [5 empty] | UN |  | 213.92
|  | 55235 | INTERRUPTOR SIMPLES - 2 TECLAS - SEM PLACA / ESPELHO | UN | 6.99 | 2 |  | 13.9778
|  | 52865 | CABO 2;50 MM2 - ISOLAMENTO P/ 0;7 KV - FLEXÍVEL | M | 0.89 | 24 |  | 21.3312
|  | 2044 | AJUDANTE DE ELETRICISTA (SGSP) | H | 13.5961 | 5 |  | 67.9806
|  | 2041 | ELETRICISTA (SGSP) | H | 18.8197 | 5 |  | 94.0983
|  | 52431 | ELETRODUTO DE PVC ROSCÁVEL DN: 3/4" | M | 2.51 | 3 |  | 7.5201
|  | 55211 | ESPELHO PLÁSTICO - 4"X4" | UN | 5.64 | 1 |  | 5.6427
|  | 54812 | CAIXA DE PVC 10 X10 X 5CM | UN | 3.37 | 1 |  | 3.369
90708 | PONTO COM INTERRUPTOR SIMPLES E TOMADA 110V - EM CAIXA 4"X4" | [5 empty] | UN |  | 133.91
|  | 54812 | CAIXA DE PVC 10 X10 X 5CM | UN | 3.37 | 1 |  | 3.369
|  | 2041 | ELETRICISTA (SGSP) | H | 18.8197 | 3 |  | 56.459
|  | 2044 | AJUDANTE DE ELETRICISTA (SGSP) | H | 13.5961 | 3 |  | 40.7883
|  | 52431 | ELETRODUTO DE PVC ROSCÁVEL DN: 3/4" | M | 2.51 | 3 |  | 7.5201
|  | 55211 | ESPELHO PLÁSTICO - 4"X4" | UN | 5.64 | 1 |  | 5.6427
|  | 55230 | INTERRUPTOR SIMPLES - 1 TECLA - SEM PLACA / ESPELHO | UN | 3.64 | 1 |  | 3.6403
|  | 55255 | TOMADA ELÉTRICA SIMPLES DE EMBUTIR, DE 10A OU 20A, SEM PLACA - CONFORME NBR 14136 | UN | 5.83 | 1 |  | 5.8291
|  | 52865 | CABO 2;50 MM2 - ISOLAMENTO P/ 0;7 KV - FLEXÍVEL | M | 0.89 | 12 |  | 10.6656
90710 | PONTO COM INTERRUPTOR PARALELO - 1 TECLA, EM CAIXA 4"X2" | [5 empty] | UN |  | 124.56
|  | 54813 | CAIXA DE PVC 10 X 5 X 5CM | UN | 1.91 | 1 |  | 1.9115
|  | 52431 | ELETRODUTO DE PVC ROSCÁVEL DN: 3/4" | M | 2.51 | 3 |  | 7.5201
|  | 52865 | CABO 2;50 MM2 - ISOLAMENTO P/ 0;7 KV - FLEXÍVEL | M | 0.89 | 9 |  | 7.9992
|  | 2044 | AJUDANTE DE ELETRICISTA (SGSP) | H | 13.5961 | 3.1 |  | 42.148
|  | 55210 | ESPELHO PLÁSTICO - 4"X2" | UN | 1.65 | 1 |  | 1.6541
|  | 2041 | ELETRICISTA (SGSP) | H | 18.8197 | 3.1 |  | 58.3409
|  | 55220 | INTERRUPTOR PARALELO - 1 TECLA - SEM PLACA / ESPELHO | UN | 4.98 | 1 |  | 4.9829
90715 | PONTO COM INTERRUPTOR SIMPLES BIPOLAR - EM CAIXA 4"X2" | [5 empty] | UN |  | 93.87
|  | 52431 | ELETRODUTO DE PVC ROSCÁVEL DN: 3/4" | M | 2.51 | 3 |  | 7.5201
|  | 54813 | CAIXA DE PVC 10 X 5 X 5CM | UN | 1.91 | 1 |  | 1.9115
|  | 2041 | ELETRICISTA (SGSP) | H | 18.8197 | 2 |  | 37.6393
|  | 55245 | INTERRUPTOR SIMPLES BIPOLAR - 1 TECLA - SEM PLACA / ESPELHO | UN | 12.62 | 1 |  | 12.6235
|  | 2044 | AJUDANTE DE ELETRICISTA (SGSP) | H | 13.5961 | 2 |  | 27.1922
|  | 55210 | ESPELHO PLÁSTICO - 4"X2" | UN | 1.65 | 1 |  | 1.6541
|  | 52865 | CABO 2;50 MM2 - ISOLAMENTO P/ 0;7 KV - FLEXÍVEL | M | 0.89 | 6 |  | 5.3328
90718 | PONTO COM INTERRUPTOR PARALELO BIPOLAR - EM CAIXA 4"X2" | [5 empty] | UN |  | 132.27
|  | 55210 | ESPELHO PLÁSTICO - 4"X2" | UN | 1.65 | 1 |  | 1.6541
|  | 2041 | ELETRICISTA (SGSP) | H | 18.8197 | 3.1 |  | 58.3409
|  | 55225 | INTERRUPTOR PARALELO BIPOLAR - 1 TECLA - SEM PLACA/ ESPELHO | UN | 12.7 | 1 |  | 12.6969
|  | 52431 | ELETRODUTO DE PVC ROSCÁVEL DN: 3/4" | M | 2.51 | 3 |  | 7.5201
|  | 52865 | CABO 2;50 MM2 - ISOLAMENTO P/ 0;7 KV - FLEXÍVEL | M | 0.89 | 9 |  | 7.9992
|  | 54813 | CAIXA DE PVC 10 X 5 X 5CM | UN | 1.91 | 1 |  | 1.9115
|  | 2044 | AJUDANTE DE ELETRICISTA (SGSP) | H | 13.5961 | 3.1 |  | 42.148
90730 | PONTO COM DOIS INTERRUPTORES SIMPLES BIPOLAR - EM CAIXA 4"X4" | [5 empty] | UN |  | 152.93
|  | 55211 | ESPELHO PLÁSTICO - 4"X4" | UN | 5.64 | 1 |  | 5.6427
|  | 52865 | CABO 2;50 MM2 - ISOLAMENTO P/ 0;7 KV - FLEXÍVEL | M | 0.89 | 12 |  | 10.6656
|  | 54812 | CAIXA DE PVC 10 X10 X 5CM | UN | 3.37 | 1 |  | 3.369
|  | 55245 | INTERRUPTOR SIMPLES BIPOLAR - 1 TECLA - SEM PLACA / ESPELHO | UN | 12.62 | 2 |  | 25.247
|  | 2044 | AJUDANTE DE ELETRICISTA (SGSP) | H | 13.5961 | 3.1 |  | 42.148
|  | 2041 | ELETRICISTA (SGSP) | H | 18.8197 | 3.1 |  | 58.3409
|  | 52431 | ELETRODUTO DE PVC ROSCÁVEL DN: 3/4" | M | 2.51 | 3 |  | 7.5201
90735 | PONTO COM INTERRUPTOR SIMPLES - 1 TECLA, EM CONDULETE 3/4" | [5 empty] | UN |  | 102.47
|  | 2044 | AJUDANTE DE ELETRICISTA (SGSP) | H | 13.5961 | 2 |  | 27.1922
|  | 2041 | ELETRICISTA (SGSP) | H | 18.8197 | 2 |  | 37.6393
|  | 54863 | CONDULETE DE ALUMÍNIO TIPO C COM TAMPA - 3/4" | UN | 12.63 | 1 |  | 12.6334
|  | 55230 | INTERRUPTOR SIMPLES - 1 TECLA - SEM PLACA / ESPELHO | UN | 3.64 | 1 |  | 3.6403
|  | 52865 | CABO 2;50 MM2 - ISOLAMENTO P/ 0;7 KV - FLEXÍVEL | M | 0.89 | 6 |  | 5.3328
|  | 51631 | ELETRODUTO DE AÇO GALVANIZADO ELETROLÍTICO TIPO LEVE - ROSCA NBR 8133 - ESP. 1,06MM - 3/4" | M | 5.34 | 3 |  | 16.0311
90736 | PONTO COM INTERRUPTOR SIMPLES - 2 TECLAS, EM CONDULETE 3/4" | [5 empty] | UN |  | 146.81
|  | 52865 | CABO 2;50 MM2 - ISOLAMENTO P/ 0;7 KV - FLEXÍVEL | M | 0.89 | 12 |  | 10.6656
|  | 2041 | ELETRICISTA (SGSP) | H | 18.8197 | 3.1 |  | 58.3409
|  | 55235 | INTERRUPTOR SIMPLES - 2 TECLAS - SEM PLACA / ESPELHO | UN | 6.99 | 1 |  | 6.9889
|  | 54863 | CONDULETE DE ALUMÍNIO TIPO C COM TAMPA - 3/4" | UN | 12.63 | 1 |  | 12.6334
|  | 51631 | ELETRODUTO DE AÇO GALVANIZADO ELETROLÍTICO TIPO LEVE - ROSCA NBR 8133 - ESP. 1,06MM - 3/4" | M | 5.34 | 3 |  | 16.0311
|  | 2044 | AJUDANTE DE ELETRICISTA (SGSP) | H | 13.5961 | 3.1 |  | 42.148
90737 | PONTO COM INTERRUPTOR SIMPLES - 3 TECLAS, EM CONDULETE 3/4" | [5 empty] | UN |  | 184.78
|  | 2041 | ELETRICISTA (SGSP) | H | 18.8197 | 4 |  | 75.2786
|  | 2044 | AJUDANTE DE ELETRICISTA (SGSP) | H | 13.5961 | 4 |  | 54.3845
|  | 54863 | CONDULETE DE ALUMÍNIO TIPO C COM TAMPA - 3/4" | UN | 12.63 | 1 |  | 12.6334
|  | 55240 | INTERRUPTOR SIMPLES - 3 TECLAS - SEM PLACA / ESPELHO | UN | 10.45 | 1 |  | 10.4504
|  | 51631 | ELETRODUTO DE AÇO GALVANIZADO ELETROLÍTICO TIPO LEVE - ROSCA NBR 8133 - ESP. 1,06MM - 3/4" | M | 5.34 | 3 |  | 16.0311
|  | 52865 | CABO 2;50 MM2 - ISOLAMENTO P/ 0;7 KV - FLEXÍVEL | M | 0.89 | 18 |  | 15.9984
90738 | PONTO COM INTERRUPTOR SIMPLES - 4 TECLAS, EM CONDULETE 3/4" CORPO DUPLO | [5 empty] | UN |  | 229.93
|  | 2041 | ELETRICISTA (SGSP) | H | 18.8197 | 5 |  | 94.0983
|  | 52865 | CABO 2;50 MM2 - ISOLAMENTO P/ 0;7 KV - FLEXÍVEL | M | 0.89 | 24 |  | 21.3312
|  | 2044 | AJUDANTE DE ELETRICISTA (SGSP) | H | 13.5961 | 5 |  | 67.9806
|  | 55235 | INTERRUPTOR SIMPLES - 2 TECLAS - SEM PLACA / ESPELHO | UN | 6.99 | 2 |  | 13.9778
|  | 54860 | CONDULETE CORPO DUPLO; INCLUSIVE TAMPA - 3/4" | UN | 16.52 | 1 |  | 16.5154
|  | 51631 | ELETRODUTO DE AÇO GALVANIZADO ELETROLÍTICO TIPO LEVE - ROSCA NBR 8133 - ESP. 1,06MM - 3/4" | M | 5.34 | 3 |  | 16.0311
90740 | PONTO COM INTERRUPTOR PARALELO - 1 TECLA, EM CONDULETE 3/4" | [5 empty] | UN |  | 142.14
|  | 2044 | AJUDANTE DE ELETRICISTA (SGSP) | H | 13.5961 | 3.1 |  | 42.148
|  | 54863 | CONDULETE DE ALUMÍNIO TIPO C COM TAMPA - 3/4" | UN | 12.63 | 1 |  | 12.6334
|  | 55220 | INTERRUPTOR PARALELO - 1 TECLA - SEM PLACA / ESPELHO | UN | 4.98 | 1 |  | 4.9829
|  | 2041 | ELETRICISTA (SGSP) | H | 18.8197 | 3.1 |  | 58.3409
|  | 51631 | ELETRODUTO DE AÇO GALVANIZADO ELETROLÍTICO TIPO LEVE - ROSCA NBR 8133 - ESP. 1,06MM - 3/4" | M | 5.34 | 3 |  | 16.0311
|  | 52865 | CABO 2;50 MM2 - ISOLAMENTO P/ 0;7 KV - FLEXÍVEL | M | 0.89 | 9 |  | 7.9992
90741 | PONTO COM INTERRUPTOR SIMPLES E TOMADA 110V - EM CONDULETE 3/4" CORPO DUPLO | [5 empty] | UN |  | 183.24
|  | 2041 | ELETRICISTA (SGSP) | H | 18.8197 | 4 |  | 75.2786
|  | 55255 | TOMADA ELÉTRICA SIMPLES DE EMBUTIR, DE 10A OU 20A, SEM PLACA - CONFORME NBR 14136 | UN | 5.83 | 1 |  | 5.8291
|  | 52865 | CABO 2;50 MM2 - ISOLAMENTO P/ 0;7 KV - FLEXÍVEL | M | 0.89 | 12 |  | 10.6656
|  | 54860 | CONDULETE CORPO DUPLO; INCLUSIVE TAMPA - 3/4" | UN | 16.52 | 1 |  | 16.5154
|  | 2044 | AJUDANTE DE ELETRICISTA (SGSP) | H | 13.5961 | 4 |  | 54.3845
|  | 55230 | INTERRUPTOR SIMPLES - 1 TECLA - SEM PLACA / ESPELHO | UN | 3.64 | 1 |  | 3.6403
|  | 51631 | ELETRODUTO DE AÇO GALVANIZADO ELETROLÍTICO TIPO LEVE - ROSCA NBR 8133 - ESP. 1,06MM - 3/4" | M | 5.34 | 3 |  | 16.0311
|  | 58422 | BRAÇADEIRA DE AÇO GALVANIZADO TIPO U (OMEGA/SIMPLES) - 3/4" | UN | 0.45 | 2 |  | 0.9002
90745 | PONTO COM INTERRUPTOR SIMPLES BIPOLAR - EM CONDULETE 3/4" | [5 empty] | UN |  | 111.45
|  | 52865 | CABO 2;50 MM2 - ISOLAMENTO P/ 0;7 KV - FLEXÍVEL | M | 0.89 | 6 |  | 5.3328
|  | 2044 | AJUDANTE DE ELETRICISTA (SGSP) | H | 13.5961 | 2 |  | 27.1922
|  | 55245 | INTERRUPTOR SIMPLES BIPOLAR - 1 TECLA - SEM PLACA / ESPELHO | UN | 12.62 | 1 |  | 12.6235
|  | 2041 | ELETRICISTA (SGSP) | H | 18.8197 | 2 |  | 37.6393
|  | 54863 | CONDULETE DE ALUMÍNIO TIPO C COM TAMPA - 3/4" | UN | 12.63 | 1 |  | 12.6334
|  | 51631 | ELETRODUTO DE AÇO GALVANIZADO ELETROLÍTICO TIPO LEVE - ROSCA NBR 8133 - ESP. 1,06MM - 3/4" | M | 5.34 | 3 |  | 16.0311
90750 | PONTO COM INTERRUPTOR PARALELO BIPOLAR - EM CONDULETE 3/4" | [5 empty] | UN |  | 149.85
|  | 52865 | CABO 2;50 MM2 - ISOLAMENTO P/ 0;7 KV - FLEXÍVEL | M | 0.89 | 9 |  | 7.9992
|  | 51631 | ELETRODUTO DE AÇO GALVANIZADO ELETROLÍTICO TIPO LEVE - ROSCA NBR 8133 - ESP. 1,06MM - 3/4" | M | 5.34 | 3 |  | 16.0311
|  | 55225 | INTERRUPTOR PARALELO BIPOLAR - 1 TECLA - SEM PLACA/ ESPELHO | UN | 12.7 | 1 |  | 12.6969
|  | 54863 | CONDULETE DE ALUMÍNIO TIPO C COM TAMPA - 3/4" | UN | 12.63 | 1 |  | 12.6334
|  | 2041 | ELETRICISTA (SGSP) | H | 18.8197 | 3.1 |  | 58.3409
|  | 2044 | AJUDANTE DE ELETRICISTA (SGSP) | H | 13.5961 | 3.1 |  | 42.148
90755 | PONTO COM DOIS INTERRUPTORES SIMPLES BIPOLAR - EM CONDULETE 3/4" | [5 empty] | UN |  | 165.07
|  | 52865 | CABO 2;50 MM2 - ISOLAMENTO P/ 0;7 KV - FLEXÍVEL | M | 0.89 | 12 |  | 10.6656
|  | 51631 | ELETRODUTO DE AÇO GALVANIZADO ELETROLÍTICO TIPO LEVE - ROSCA NBR 8133 - ESP. 1,06MM - 3/4" | M | 5.34 | 3 |  | 16.0311
|  | 2041 | ELETRICISTA (SGSP) | H | 18.8197 | 3.1 |  | 58.3409
|  | 2044 | AJUDANTE DE ELETRICISTA (SGSP) | H | 13.5961 | 3.1 |  | 42.148
|  | 54863 | CONDULETE DE ALUMÍNIO TIPO C COM TAMPA - 3/4" | UN | 12.63 | 1 |  | 12.6334
|  | 55245 | INTERRUPTOR SIMPLES BIPOLAR - 1 TECLA - SEM PLACA / ESPELHO | UN | 12.62 | 2 |  | 25.247
90756 | PONTO COM TRÊS INTERRUPTORES SIMPLES BIPOLAR - EM CONDULETE 3/4" CORPO DUPLO | [5 empty] | UN |  | 216.08
|  | 54860 | CONDULETE CORPO DUPLO; INCLUSIVE TAMPA - 3/4" | UN | 16.52 | 1 |  | 16.5154
|  | 55245 | INTERRUPTOR SIMPLES BIPOLAR - 1 TECLA - SEM PLACA / ESPELHO | UN | 12.62 | 3 |  | 37.8705
|  | 2041 | ELETRICISTA (SGSP) | H | 18.8197 | 4 |  | 75.2786
|  | 2044 | AJUDANTE DE ELETRICISTA (SGSP) | H | 13.5961 | 4 |  | 54.3845
|  | 51631 | ELETRODUTO DE AÇO GALVANIZADO ELETROLÍTICO TIPO LEVE - ROSCA NBR 8133 - ESP. 1,06MM - 3/4" | M | 5.34 | 3 |  | 16.0311
|  | 52865 | CABO 2;50 MM2 - ISOLAMENTO P/ 0;7 KV - FLEXÍVEL | M | 0.89 | 18 |  | 15.9984
90760 | PONTO COM TOMADA SIMPLES DE EMBUTIR - 110/220V CAIXA 4"X2" | [5 empty] | UN |  | 87.08
|  | 2044 | AJUDANTE DE ELETRICISTA (SGSP) | H | 13.5961 | 2 |  | 27.1922
|  | 54813 | CAIXA DE PVC 10 X 5 X 5CM | UN | 1.91 | 1 |  | 1.9115
|  | 52865 | CABO 2;50 MM2 - ISOLAMENTO P/ 0;7 KV - FLEXÍVEL | M | 0.89 | 6 |  | 5.3328
|  | 52431 | ELETRODUTO DE PVC ROSCÁVEL DN: 3/4" | M | 2.51 | 3 |  | 7.5201
|  | 2041 | ELETRICISTA (SGSP) | H | 18.8197 | 2 |  | 37.6393
|  | 55210 | ESPELHO PLÁSTICO - 4"X2" | UN | 1.65 | 1 |  | 1.6541
|  | 55255 | TOMADA ELÉTRICA SIMPLES DE EMBUTIR, DE 10A OU 20A, SEM PLACA - CONFORME NBR 14136 | UN | 5.83 | 1 |  | 5.8291
90761 | PONTO COM TOMADA SIMPLES 110/220V - EM CONDULETE 3/4" | [5 empty] | UN |  | 137.97
|  | 54863 | CONDULETE DE ALUMÍNIO TIPO C COM TAMPA - 3/4" | UN | 12.63 | 1 |  | 12.6334
|  | 2041 | ELETRICISTA (SGSP) | H | 18.8197 | 3 |  | 56.459
|  | 51631 | ELETRODUTO DE AÇO GALVANIZADO ELETROLÍTICO TIPO LEVE - ROSCA NBR 8133 - ESP. 1,06MM - 3/4" | M | 5.34 | 3 |  | 16.0311
|  | 55255 | TOMADA ELÉTRICA SIMPLES DE EMBUTIR, DE 10A OU 20A, SEM PLACA - CONFORME NBR 14136 | UN | 5.83 | 1 |  | 5.8291
|  | 2044 | AJUDANTE DE ELETRICISTA (SGSP) | H | 13.5961 | 3 |  | 40.7883
|  | 58422 | BRAÇADEIRA DE AÇO GALVANIZADO TIPO U (OMEGA/SIMPLES) - 3/4" | UN | 0.45 | 2 |  | 0.9002
|  | 52865 | CABO 2;50 MM2 - ISOLAMENTO P/ 0;7 KV - FLEXÍVEL | M | 0.89 | 6 |  | 5.3328
90770 | PONTO COM TOMADA SIMPLES DE EMBUTIR - PARA PISO | [5 empty] | UN |  | 134.82
|  | 2044 | AJUDANTE DE ELETRICISTA (SGSP) | H | 13.5961 | 2.5 |  | 33.9903
|  | 55250 | TOMADA PARA PISO COMPLETA, DE 10A OU 20A,CONFORME NBR 14136 | UN | 25.3 | 1 |  | 25.2999
|  | 2041 | ELETRICISTA (SGSP) | H | 18.8197 | 2.5 |  | 47.0491
|  | 52865 | CABO 2;50 MM2 - ISOLAMENTO P/ 0;7 KV - FLEXÍVEL | M | 0.89 | 8 |  | 7.1104
|  | 51631 | ELETRODUTO DE AÇO GALVANIZADO ELETROLÍTICO TIPO LEVE - ROSCA NBR 8133 - ESP. 1,06MM - 3/4" | M | 5.34 | 4 |  | 21.3748
90775 | PONTO SECO PARA TELEFONE - CAIXA 4"X4" | [5 empty] | UN |  | 147.53
|  | 2044 | AJUDANTE DE ELETRICISTA (SGSP) | H | 13.5961 | 3.5 |  | 47.5864
|  | 52431 | ELETRODUTO DE PVC ROSCÁVEL DN: 3/4" | M | 2.51 | 10 |  | 25.067
|  | 55211 | ESPELHO PLÁSTICO - 4"X4" | UN | 5.64 | 1 |  | 5.6427
|  | 2041 | ELETRICISTA (SGSP) | H | 18.8197 | 3.5 |  | 65.8688
|  | 54812 | CAIXA DE PVC 10 X10 X 5CM | UN | 3.37 | 1 |  | 3.369
90776 | PONTO SECO PARA TELEFONE EM CONDULETE | [5 empty] | UN |  | 117.39
|  | 2044 | AJUDANTE DE ELETRICISTA (SGSP) | H | 13.5961 | 1.5 |  | 20.3942
|  | 51631 | ELETRODUTO DE AÇO GALVANIZADO ELETROLÍTICO TIPO LEVE - ROSCA NBR 8133 - ESP. 1,06MM - 3/4" | M | 5.34 | 10 |  | 53.437
|  | 54863 | CONDULETE DE ALUMÍNIO TIPO C COM TAMPA - 3/4" | UN | 12.63 | 1 |  | 12.6334
|  | 58422 | BRAÇADEIRA DE AÇO GALVANIZADO TIPO U (OMEGA/SIMPLES) - 3/4" | UN | 0.45 | 6 |  | 2.7006
|  | 2041 | ELETRICISTA (SGSP) | H | 18.8197 | 1.5 |  | 28.2295
90780 | PONTO COM BOTÃO PARA CAMPAINHA - USO AO TEMPO - CAIXA 4"X2" | [5 empty] | UN |  | 230.39
|  | 52865 | CABO 2;50 MM2 - ISOLAMENTO P/ 0;7 KV - FLEXÍVEL | M | 0.89 | 40 |  | 35.552
|  | 54813 | CAIXA DE PVC 10 X 5 X 5CM | UN | 1.91 | 1 |  | 1.9115
|  | 2044 | AJUDANTE DE ELETRICISTA (SGSP) | H | 13.5961 | 5 |  | 67.9806
|  | 2041 | ELETRICISTA (SGSP) | H | 18.8197 | 5 |  | 94.0983
|  | 55201 | BOTÃO PARA CAMPAINHA, COMPLETO C/ ESPELHO | UN | 5.78 | 1 |  | 5.7826
|  | 52431 | ELETRODUTO DE PVC ROSCÁVEL DN: 3/4" | M | 2.51 | 10 |  | 25.067
90785 | PONTO COM CIGARRA DE SOBREPOR, TIPO COLEGIAL - CAIXA 3"X3" | [5 empty] | UN |  | 134.5
|  | 59025 | CIGARRA DE SOBREPOR; TIPO COLEGIAL | UN | 36.93 | 1 |  | 36.93
|  | 2041 | ELETRICISTA (SGSP) | H | 18.8197 | 2.5 |  | 47.0491
|  | 52431 | ELETRODUTO DE PVC ROSCÁVEL DN: 3/4" | M | 2.51 | 3 |  | 7.5201
|  | 54810 | CAIXA DE PASSAGEM E LIGAÇÃO EM PVC 7,5 X 7,5 X 5,0CM (3"X3") SEM PLACA | UN | 3.68 | 1 |  | 3.6795
|  | 52865 | CABO 2;50 MM2 - ISOLAMENTO P/ 0;7 KV - FLEXÍVEL | M | 0.89 | 6 |  | 5.3328
|  | 2044 | AJUDANTE DE ELETRICISTA (SGSP) | H | 13.5961 | 2.5 |  | 33.9903
90790 | PONTO DE LUZ - CAIXA FUNDO MÓVEL | [5 empty] | UN |  | 137.67
|  | 52865 | CABO 2;50 MM2 - ISOLAMENTO P/ 0;7 KV - FLEXÍVEL | M | 0.89 | 18 |  | 15.9984
|  | 2044 | AJUDANTE DE ELETRICISTA (SGSP) | H | 13.5961 | 3.2 |  | 43.5076
|  | 54804 | CAIXA DE PASSAGEM EM CHAPA DE AÇO ESMALTADO N. 20 FUNDO MÓVEL - 2" | UN | 1.53 | 1 |  | 1.5252
|  | 58412 | BUCHA E ARRUELA DE ZAMACK - 3/4" | UN | 0.38 | 2 |  | 0.7522
|  | 52431 | ELETRODUTO DE PVC ROSCÁVEL DN: 3/4" | M | 2.51 | 6 |  | 15.0402
|  | 58411 | BUCHA E ARRUELA DE ZAMACK - 1/2" | UN | 0.31 | 2 |  | 0.625
|  | 2041 | ELETRICISTA (SGSP) | H | 18.8197 | 3.2 |  | 60.2229
90795 | PONTO DE LUZ - CONDULETE 3/4" | [5 empty] | UN |  | 165.77
|  | 54863 | CONDULETE DE ALUMÍNIO TIPO C COM TAMPA - 3/4" | UN | 12.63 | 1 |  | 12.6334
|  | 58422 | BRAÇADEIRA DE AÇO GALVANIZADO TIPO U (OMEGA/SIMPLES) - 3/4" | UN | 0.45 | 3 |  | 1.3503
|  | 52865 | CABO 2;50 MM2 - ISOLAMENTO P/ 0;7 KV - FLEXÍVEL | M | 0.89 | 18 |  | 15.9984
|  | 51631 | ELETRODUTO DE AÇO GALVANIZADO ELETROLÍTICO TIPO LEVE - ROSCA NBR 8133 - ESP. 1,06MM - 3/4" | M | 5.34 | 6 |  | 32.0622
|  | 2041 | ELETRICISTA (SGSP) | H | 18.8197 | 3.2 |  | 60.2229
|  | 2044 | AJUDANTE DE ELETRICISTA (SGSP) | H | 13.5961 | 3.2 |  | 43.5076
90810 | MINI DISJUNTOR - TIPO EUROPEU (IEC) - UNIPOLAR 6/25A | [5 empty] | UN |  | 15.27
|  | 2041 | ELETRICISTA (SGSP) | H | 18.8197 | 0.4 |  | 7.5279
|  | 54450 | MINI DISJUNTOR - TIPO EUROPEU (IEC) - UNIPOLAR DE 6/25A | UN | 7.74 | 1 |  | 7.7447
90811 | MINI DISJUNTOR - TIPO EUROPEU (IEC) - UNIPOLAR 32/50A | [5 empty] | UN |  | 15.51
|  | 54451 | MINI DISJUNTOR - TIPO EUROPEU (IEC) - UNIPOLAR DE 32/50A | UN | 6.1 | 1 |  | 6.0984
|  | 2041 | ELETRICISTA (SGSP) | H | 18.8197 | 0.5 |  | 9.4098
90812 | MINI DISJUNTOR - TIPO EUROPEU (IEC) - BIPOLAR 6/25A | [5 empty] | UN |  | 37.99
|  | 54452 | MINI DISJUNTOR - TIPO EUROPEU (IEC) - BIPOLAR DE 6/25A | UN | 22.93 | 1 |  | 22.9342
|  | 2041 | ELETRICISTA (SGSP) | H | 18.8197 | 0.8 |  | 15.0557
90813 | MINI DISJUNTOR - TIPO EUROPEU (IEC) - BIPOLAR 32/50A | [5 empty] | UN |  | 42.6
|  | 2041 | ELETRICISTA (SGSP) | H | 18.8197 | 1 |  | 18.8197
|  | 54453 | MINI DISJUNTOR - TIPO EUROPEU (IEC) - BIPOLAR DE 32/50A | UN | 23.78 | 1 |  | 23.7834
90814 | MINI DISJUNTOR - TIPO EUROPEU (IEC) - TRIPOLAR 6/25A | [5 empty] | UN |  | 54.4
|  | 2041 | ELETRICISTA (SGSP) | H | 18.8197 | 1.2 |  | 22.5836
|  | 54454 | MINI DISJUNTOR - TIPO EUROPEU (IEC) - TRIPOLAR DE 6/25A | UN | 31.82 | 1 |  | 31.8166
90815 | MINI DISJUNTOR - TIPO EUROPEU (IEC) - TRIPOLAR 32/50A | [5 empty] | UN |  | 59.09
|  | 54455 | MINI DISJUNTOR - TIPO EUROPEU (IEC) - TRIPOLAR DE 32/50A | UN | 30.86 | 1 |  | 30.8574
|  | 2041 | ELETRICISTA (SGSP) | H | 18.8197 | 1.5 |  | 28.2295
90816 | MINI DISJUNTOR - TIPO EUROPEU (IEC) - TRIPOLAR 63A | [5 empty] | UN |  | 63.4
|  | 2041 | ELETRICISTA (SGSP) | H | 18.8197 | 1.8 |  | 33.8754
|  | 61009 | MINI DISJUNTOR - TIPO EUROPEU (IEC) - TRIPOLAR DE 63A | UN | 29.52 | 1 |  | 29.5248
90817 | MINI DISJUNTOR - TIPO EUROPEU (IEC) - TRIPOLAR 80A | [5 empty] | UN |  | 117.35
|  | 61083 | DISJUNTOR (MINI)TRIPOLAR 80A TIPO EUROPEU | UN | 89.12 | 1 |  | 89.1246
|  | 2041 | ELETRICISTA (SGSP) | H | 18.8197 | 1.5 |  | 28.2295
90818 | MINI DISJUNTOR - TIPO EUROPEU (IEC) - TRIPOLAR 100A | [5 empty] | UN |  | 116.39
|  | 2041 | ELETRICISTA (SGSP) | H | 18.8197 | 1.5 |  | 28.2295
|  | 61080 | DISJUNTOR (MINI) TRIPOLAR 100A - TIPO EUROPEU | UN | 88.16 | 1 |  | 88.1588
90819 | MINI DISJUNTOR - TIPO EUROPEU (IEC) - BIPOLAR 63A | [5 empty] | UN |  | 40.5
|  | 2041 | ELETRICISTA (SGSP) | H | 18.8197 | 1 |  | 18.8197
|  | 61081 | DISJUNTOR (MINI) BIPOLAR 63A TIPO EUROPEU | UN | 21.68 | 1 |  | 21.6823
90820 | MINI DISJUNTOR - TIPO EUROPEU (IEC) - BIPOLAR 80A | [5 empty] | UN |  | 82.73
|  | 2041 | ELETRICISTA (SGSP) | H | 18.8197 | 1 |  | 18.8197
|  | 61082 | DISJUNTOR (MINI) BIPOLAR 80A TIPO EUROPEU | UN | 63.91 | 1 |  | 63.9137
90821 | DISJUNTOR AUTOMÁTICO TRIPOLAR A SECO 800A/600V | [5 empty] | UN |  | 12727.95
|  | 2041 | ELETRICISTA (SGSP) | H | 18.8197 | 8 |  | 150.5573
|  | 1037 | ELETROTÉCNICO MONTADOR (SGSP) | H | 35.2004 | 4 |  | 140.8016
|  | 54459 | DISJUNTOR DE POTÊNCIA BAIXA TENSÃO TRIP. A SECO 600V-800A | UN | 12327.83 | 1 |  | 12327.8269
|  | 2044 | AJUDANTE DE ELETRICISTA (SGSP) | H | 13.5961 | 8 |  | 108.7689
90822 | DISJUNTOR AUTOMÁTICO TRIPOLAR A SECO 1000A/600V | [5 empty] | UN |  | 13310.96
|  | 1037 | ELETROTÉCNICO MONTADOR (SGSP) | H | 35.2004 | 4 |  | 140.8016
|  | 2041 | ELETRICISTA (SGSP) | H | 18.8197 | 8 |  | 150.5573
|  | 2044 | AJUDANTE DE ELETRICISTA (SGSP) | H | 13.5961 | 8 |  | 108.7689
|  | 54458 | DISJUNTOR DE POTÊNCIA BAIXA TENSÃO TRIP. A SECO 600V-1000A | UN | 12910.83 | 1 |  | 12910.8278
90823 | DISJUNTOR AUTOMÁTICO TRIPOLAR A SECO 1250A/600V | [5 empty] | UN |  | 13181.08
|  | 1037 | ELETROTÉCNICO MONTADOR (SGSP) | H | 35.2004 | 4 |  | 140.8016
|  | 2044 | AJUDANTE DE ELETRICISTA (SGSP) | H | 13.5961 | 8 |  | 108.7689
|  | 2041 | ELETRICISTA (SGSP) | H | 18.8197 | 8 |  | 150.5573
|  | 54460 | DISJUNTOR DE POTÊNCIA BAIXA TENSÃO TRIP. A SECO 600V-1250A | UN | 12780.96 | 1 |  | 12780.9571
90824 | DISJUNTOR AUTOMÁTICO TRIPOLAR A SECO 1600A/600V | [5 empty] | UN |  | 13348.47
|  | 54456 | DISJUNTOR DE POTÊNCIA BAIXA TENSÃO TRIP. A SECO 600V-1600A | UN | 12948.34 | 1 |  | 12948.3384
|  | 2044 | AJUDANTE DE ELETRICISTA (SGSP) | H | 13.5961 | 8 |  | 108.7689
|  | 1037 | ELETROTÉCNICO MONTADOR (SGSP) | H | 35.2004 | 4 |  | 140.8016
|  | 2041 | ELETRICISTA (SGSP) | H | 18.8197 | 8 |  | 150.5573
90825 | DISJUNTOR AUTOMÁTICO TRIPOLAR A SECO 2000A/600V | [5 empty] | UN |  | 16199.36
|  | 2044 | AJUDANTE DE ELETRICISTA (SGSP) | H | 13.5961 | 8 |  | 108.7689
|  | 54461 | DISJUNTOR DE POTÊNCIA BAIXA TENSÃO TRIP. A SECO 600V-2000A | UN | 15799.24 | 1 |  | 15799.2364
|  | 2041 | ELETRICISTA (SGSP) | H | 18.8197 | 8 |  | 150.5573
|  | 1037 | ELETROTÉCNICO MONTADOR (SGSP) | H | 35.2004 | 4 |  | 140.8016
90826 | DISJUNTOR AUTOMÁTICO TRIPOLAR A SECO 2500A/600V | [5 empty] | UN |  | 26941.39
|  | 1037 | ELETROTÉCNICO MONTADOR (SGSP) | H | 35.2004 | 4 |  | 140.8016
|  | 2041 | ELETRICISTA (SGSP) | H | 18.8197 | 8 |  | 150.5573
|  | 2044 | AJUDANTE DE ELETRICISTA (SGSP) | H | 13.5961 | 8 |  | 108.7689
|  | 54457 | DISJUNTOR DE POTÊNCIA BAIXA TENSÃO TRIP. A SECO 600V-2500A | UN | 26541.26 | 1 |  | 26541.2604
90827 | DISJUNTOR AUTOMÁTICO TRIPOLAR A SECO 3200A/600V | [5 empty] | UN |  | 29488.01
|  | 1037 | ELETROTÉCNICO MONTADOR (SGSP) | H | 35.2004 | 4 |  | 140.8016
|  | 2041 | ELETRICISTA (SGSP) | H | 18.8197 | 8 |  | 150.5573
|  | 2044 | AJUDANTE DE ELETRICISTA (SGSP) | H | 13.5961 | 8 |  | 108.7689
|  | 54462 | DISJUNTOR DE POTÊNCIA BAIXA TENSÃO TRIP. A SECO 600V-3200A | UN | 29087.89 | 1 |  | 29087.8856
90831 | DISJUNTOR CAIXA MOLDADA BIPOLAR 100A COM DISPARADOR TERMOMAGNÉTICO AJUSTÁVEL | [5 empty] | UN |  | 693.08
|  | 2044 | AJUDANTE DE ELETRICISTA (SGSP) | H | 13.5961 | 1.2 |  | 16.3153
|  | 54470 | DISJUNTOR CX. MOLD. BIP. - DISP. TERMOMAG. AJUST. - 100A | UN | 636.58 | 1 |  | 636.584
|  | 1037 | ELETROTÉCNICO MONTADOR (SGSP) | H | 35.2004 | 0.5 |  | 17.6002
|  | 2041 | ELETRICISTA (SGSP) | H | 18.8197 | 1.2 |  | 22.5836
90833 | DISJUNTOR CAIXA MOLDADA BIPOLAR 150A COM DISPARADOR TERMOMAGNÉTICO AJUSTÁVEL | [5 empty] | UN |  | 1300.28
|  | 1037 | ELETROTÉCNICO MONTADOR (SGSP) | H | 35.2004 | 0.5 |  | 17.6002
|  | 2041 | ELETRICISTA (SGSP) | H | 18.8197 | 1.2 |  | 22.5836
|  | 2044 | AJUDANTE DE ELETRICISTA (SGSP) | H | 13.5961 | 1.2 |  | 16.3153
|  | 54472 | DISJUNTOR CX. MOLD. BIP. - DISP. TERMOMAG. AJUST. - 150A | UN | 1243.78 | 1 |  | 1243.7787
90835 | DISJUNTOR CAIXA MOLDADA BIPOLAR 200A COM DISPARADOR TERMOMAGNÉTICO AJUSTÁVEL | [5 empty] | UN |  | 3259.95
|  | 1037 | ELETROTÉCNICO MONTADOR (SGSP) | H | 35.2004 | 0.5 |  | 17.6002
|  | 54474 | DISJUNTOR CX. MOLD. BIP. - DISP. TERMOMAG. AJUST. - 200A | UN | 3193.73 | 1 |  | 3193.7266
|  | 2041 | ELETRICISTA (SGSP) | H | 18.8197 | 1.5 |  | 28.2295
|  | 2044 | AJUDANTE DE ELETRICISTA (SGSP) | H | 13.5961 | 1.5 |  | 20.3942
90837 | DISJUNTOR CX MOLDADA BIPOLAR 250A C/ DISPARADOR TERM/MAGNET. AJUSTÁVEL | [5 empty] | UN |  | 3259.95
|  | 1037 | ELETROTÉCNICO MONTADOR (SGSP) | H | 35.2004 | 0.5 |  | 17.6002
|  | 2041 | ELETRICISTA (SGSP) | H | 18.8197 | 1.5 |  | 28.2295
|  | 54476 | DISJUNTOR CX. MOLD. BIP. - DISP. TERMOMAG. AJUST. - 250A | UN | 3193.73 | 1 |  | 3193.7266
|  | 2044 | AJUDANTE DE ELETRICISTA (SGSP) | H | 13.5961 | 1.5 |  | 20.3942
90846 | DISJUNTOR CAIXA MOLDADA TRIPOLAR 100A COM DISPARADOR TERMOMAGNÉTICO AJUSTÁVEL | [5 empty] | UN |  | 1164.91
|  | 1037 | ELETROTÉCNICO MONTADOR (SGSP) | H | 35.2004 | 0.6 |  | 21.1202
|  | 2041 | ELETRICISTA (SGSP) | H | 18.8197 | 1.8 |  | 33.8754
|  | 2044 | AJUDANTE DE ELETRICISTA (SGSP) | H | 13.5961 | 1.8 |  | 24.473
|  | 54485 | DISJUNTOR CX. MOLD. TRIP. - DISP. TERMOMAG. AJUST. - 100A | UN | 1085.44 | 1 |  | 1085.4423
90847 | DISJUNTOR CAIXA MOLDADA TRIPOLAR 125A COM DISPARADOR TERMOMAGNÉTICO AJUSTÁVEL | [5 empty] | UN |  | 1279.56
|  | 1037 | ELETROTÉCNICO MONTADOR (SGSP) | H | 35.2004 | 0.6 |  | 21.1202
|  | 2041 | ELETRICISTA (SGSP) | H | 18.8197 | 1.8 |  | 33.8754
|  | 2044 | AJUDANTE DE ELETRICISTA (SGSP) | H | 13.5961 | 1.8 |  | 24.473
|  | 54486 | DISJUNTOR CX. MOLD. TRIP. - DISP. TERMOMAG. AJUST. - 125A | UN | 1200.09 | 1 |  | 1200.0939
90848 | DISJUNTOR CAIXA MOLDADA TRIPOLAR 150A COM DISPARADOR TERMOMAGNÉTICO AJUSTÁVEL | [5 empty] | UN |  | 1282.47
|  | 2041 | ELETRICISTA (SGSP) | H | 18.8197 | 1.8 |  | 33.8754
|  | 1037 | ELETROTÉCNICO MONTADOR (SGSP) | H | 35.2004 | 0.6 |  | 21.1202
|  | 54487 | DISJUNTOR CX. MOLD. TRIP. - DISP. TERMOMAG. AJUST. - 150A | UN | 1203 | 1 |  | 1203.0039
|  | 2044 | AJUDANTE DE ELETRICISTA (SGSP) | H | 13.5961 | 1.8 |  | 24.473
90850 | DISJUNTOR CAIXA MOLDADA TRIPOLAR 200A COM DISPARADOR TERMOMAGNÉTICO AJUSTÁVEL | [5 empty] | UN |  | 1438.01
|  | 2041 | ELETRICISTA (SGSP) | H | 18.8197 | 2.1 |  | 39.5213
|  | 2044 | AJUDANTE DE ELETRICISTA (SGSP) | H | 13.5961 | 2.1 |  | 28.5518
|  | 54489 | DISJUNTOR CX. MOLD. TRIP. - DISP. TERMOMAG. AJUST. - 200A | UN | 1348.82 | 1 |  | 1348.8177
|  | 1037 | ELETROTÉCNICO MONTADOR (SGSP) | H | 35.2004 | 0.6 |  | 21.1202
90852 | DISJUNTOR CAIXA MOLDADA TRIPOLAR 250A COM DISPARADOR TERMOMAGNÉTICO AJUSTÁVEL | [5 empty] | UN |  | 1352.19
|  | 1037 | ELETROTÉCNICO MONTADOR (SGSP) | H | 35.2004 | 0.6 |  | 21.1202
|  | 54491 | DISJUNTOR CX. MOLD. TRIP. - DISP. TERMOMAG. AJUST. - 250A | UN | 1263 | 1 |  | 1262.9996
|  | 2041 | ELETRICISTA (SGSP) | H | 18.8197 | 2.1 |  | 39.5213
|  | 2044 | AJUDANTE DE ELETRICISTA (SGSP) | H | 13.5961 | 2.1 |  | 28.5518
90853 | DISJUNTOR CAIXA MOLDADA TRIPOLAR 300A COM DISPARADOR TERMOMAGNÉTICO AJUSTÁVEL | [5 empty] | UN |  | 1345.36
|  | 2044 | AJUDANTE DE ELETRICISTA (SGSP) | H | 13.5961 | 2.3 |  | 31.2711
|  | 1037 | ELETROTÉCNICO MONTADOR (SGSP) | H | 35.2004 | 0.6 |  | 21.1202
|  | 54492 | DISJUNTOR CX. MOLD. TRIP. - DISP. TERMOMAG. AJUST. - 300A | UN | 1249.68 | 1 |  | 1249.6785
|  | 2041 | ELETRICISTA (SGSP) | H | 18.8197 | 2.3 |  | 43.2852
90855 | DISJUNTOR CAIXA MOLDADA TRIPOLAR 400A COM DISPARADOR TERMOMAGNÉTICO AJUSTÁVEL | [5 empty] | UN |  | 1345.36
|  | 2041 | ELETRICISTA (SGSP) | H | 18.8197 | 2.3 |  | 43.2852
|  | 54494 | DISJUNTOR CX. MOLD. TRIP. - DISP. TERMOMAG. AJUST. - 400A | UN | 1249.68 | 1 |  | 1249.6785
|  | 1037 | ELETROTÉCNICO MONTADOR (SGSP) | H | 35.2004 | 0.6 |  | 21.1202
|  | 2044 | AJUDANTE DE ELETRICISTA (SGSP) | H | 13.5961 | 2.3 |  | 31.2711
90856 | DISJUNTOR CAIXA MOLDADA TRIPOLAR 450A COM DISPARADOR TERMOMAGNÉTICO AJUSTÁVEL | [5 empty] | UN |  | 2415.79
|  | 2044 | AJUDANTE DE ELETRICISTA (SGSP) | H | 13.5961 | 2.6 |  | 35.3499
|  | 54495 | DISJUNTOR CX. MOLD. TRIP. - DISP. TERMOMAG. AJUST. - 450A | UN | 2310.39 | 1 |  | 2310.3925
|  | 2041 | ELETRICISTA (SGSP) | H | 18.8197 | 2.6 |  | 48.9311
|  | 1037 | ELETROTÉCNICO MONTADOR (SGSP) | H | 35.2004 | 0.6 |  | 21.1202
90858 | DISJUNTOR CAIXA MOLDADA TRIPOLAR 630A COM DISPARADOR TERMOMAGNÉTICO AJUSTÁVEL | [5 empty] | UN |  | 2415.79
|  | 54497 | DISJUNTOR CX. MOLD. TRIP. - DISP. TERMOMAG. AJUST. - 630A | UN | 2310.39 | 1 |  | 2310.3925
|  | 2041 | ELETRICISTA (SGSP) | H | 18.8197 | 2.6 |  | 48.9311
|  | 1037 | ELETROTÉCNICO MONTADOR (SGSP) | H | 35.2004 | 0.6 |  | 21.1202
|  | 2044 | AJUDANTE DE ELETRICISTA (SGSP) | H | 13.5961 | 2.6 |  | 35.3499
90880 | DISJUNTOR TERMOMAGNÉTICO DIFERENCIAL BIPOLAR - 16A - SENSIBILIDADE 30MA - 230V | [5 empty] | UN |  | 317.07
|  | 2041 | ELETRICISTA (SGSP) | H | 18.8197 | 1.2 |  | 22.5836
|  | 1037 | ELETROTÉCNICO MONTADOR (SGSP) | H | 35.2004 | 0.5 |  | 17.6002
|  | 2044 | AJUDANTE DE ELETRICISTA (SGSP) | H | 13.5961 | 1.2 |  | 16.3153
|  | 54101 | DISJUNTOR DE PROTEÇÃO DIFERENCIAL RESIDUAL - 30MA/230V - 2 PÓLOS - 16A | UN | 260.57 | 1 |  | 260.5722
90881 | DISJUNTOR TERMOMAGNÉTICO DIFERENCIAL BIPOLAR - 20A - SENSIBILIDADE 30MA - 230V | [5 empty] | UN |  | 317.07
|  | 1037 | ELETROTÉCNICO MONTADOR (SGSP) | H | 35.2004 | 0.5 |  | 17.6002
|  | 2041 | ELETRICISTA (SGSP) | H | 18.8197 | 1.2 |  | 22.5836
|  | 2044 | AJUDANTE DE ELETRICISTA (SGSP) | H | 13.5961 | 1.2 |  | 16.3153
|  | 54102 | DISJUNTOR DE PROTEÇÃO DIFERENCIAL RESIDUAL - 30MA/230V - 2 PÓLOS - 20A | UN | 260.57 | 1 |  | 260.5722
90882 | DISJUNTOR TERMOMAGNÉTICO DIFERENCIAL BIPOLAR - 25A - SENSIBILIDADE 30MA - 240V | [5 empty] | UN |  | 317.07
|  | 2041 | ELETRICISTA (SGSP) | H | 18.8197 | 1.2 |  | 22.5836
|  | 54103 | DISJUNTOR DE PROTEÇÃO DIFERENCIAL RESIDUAL - 30MA/240V - 2 PÓLOS - 25A | UN | 260.57 | 1 |  | 260.5722
|  | 1037 | ELETROTÉCNICO MONTADOR (SGSP) | H | 35.2004 | 0.5 |  | 17.6002
|  | 2044 | AJUDANTE DE ELETRICISTA (SGSP) | H | 13.5961 | 1.2 |  | 16.3153
90883 | DISJUNTOR TERMOMAGNÉTICO DIFERENCIAL BIPOLAR - 32A - SENSIBILIDADE 30MA - 230V | [5 empty] | UN |  | 320.31
|  | 1037 | ELETROTÉCNICO MONTADOR (SGSP) | H | 35.2004 | 0.5 |  | 17.6002
|  | 2041 | ELETRICISTA (SGSP) | H | 18.8197 | 1.3 |  | 24.4656
|  | 2044 | AJUDANTE DE ELETRICISTA (SGSP) | H | 13.5961 | 1.3 |  | 17.6749
|  | 54104 | DISJUNTOR DE PROTEÇÃO DIFERENCIAL RESIDUAL - 30MA/230V - 2 PÓLOS - 32A | UN | 260.57 | 1 |  | 260.5722
90885 | DISJUNTOR TERMOMAGNÉTICO DIFERENCIAL BIPOLAR - 40A - SENSIBILIDADE 30MA - 240V | [5 empty] | UN |  | 414.52
|  | 2041 | ELETRICISTA (SGSP) | H | 18.8197 | 1.5 |  | 28.2295
|  | 2044 | AJUDANTE DE ELETRICISTA (SGSP) | H | 13.5961 | 1.5 |  | 20.3942
|  | 1037 | ELETROTÉCNICO MONTADOR (SGSP) | H | 35.2004 | 0.5 |  | 17.6002
|  | 54106 | DISJUNTOR DE PROTEÇÃO DIFERENCIAL RESIDUAL - 30MA/240V - 2 PÓLOS - 40A | UN | 348.29 | 1 |  | 348.292
90886 | DISJUNTOR TERMOMAGNÉTICO DIFERENCIAL BIPOLAR - 63A - SENSIBILIDADE 30MA - 240V | [5 empty] | UN |  | 455.74
|  | 1037 | ELETROTÉCNICO MONTADOR (SGSP) | H | 35.2004 | 0.5 |  | 17.6002
|  | 2041 | ELETRICISTA (SGSP) | H | 18.8197 | 1.7 |  | 31.9934
|  | 2044 | AJUDANTE DE ELETRICISTA (SGSP) | H | 13.5961 | 1.7 |  | 23.1134
|  | 54107 | DISJUNTOR DE PROTEÇÃO DIFERENCIAL RESIDUAL - 30MA/240V - 2 PÓLOS - 63 A | UN | 383.03 | 1 |  | 383.033
90890 | DISJUNTOR TERMOMAGNÉTICO DIFERENCIAL TRIPOLAR - 63A - SENSIBILIDADE 30MA - 240V | [5 empty] | UN |  | 606.04
|  | 2041 | ELETRICISTA (SGSP) | H | 18.8197 | 1.8 |  | 33.8754
|  | 2044 | AJUDANTE DE ELETRICISTA (SGSP) | H | 13.5961 | 1.8 |  | 24.473
|  | 1037 | ELETROTÉCNICO MONTADOR (SGSP) | H | 35.2004 | 0.5 |  | 17.6002
|  | 54111 | DISJUNTOR DE PROTEÇÃO DIFERENCIAL RESIDUAL - 30MA/240V - 3 PÓLOS - 63A | UN | 530.09 | 1 |  | 530.0918
90920 | LD.40 - LUMINÁRIA TIPO "BEED", ESMALTADA - 1 LÂMPADA MISTA, 250W | [5 empty] | UN |  | 58.79
|  | 2041 | ELETRICISTA (SGSP) | H | 18.8197 | 0.5 |  | 9.4098
|  | 2044 | AJUDANTE DE ELETRICISTA (SGSP) | H | 13.5961 | 0.5 |  | 6.7981
|  | 56436 | LÂMPADA MISTA - 220V - 250W | UN | 18.16 | 1 |  | 18.1615
|  | 55623 | LUMINÁRIA TIPO BEDD PARA LÂMPADA MISTA - 1X250W | UN | 24.42 | 1 |  | 24.4159
90922 | LUMINÁRIA TIPO DROPS, LEITOSA, PARA 2 LÂMPADAS INCANDESCENTES DE 60W, INCLUSIVE BASE DE FERRO | [5 empty] | UN |  | 51.15
|  | 55650 | LUMINÁRIA TIPO DROPS PARA LÂMPADAS INCANDESCENTES INCLUINDO A BASE DE FERRO - 2X60W | UN | 21.97 | 1 |  | 21.9705
|  | 2044 | AJUDANTE DE ELETRICISTA (SGSP) | H | 13.5961 | 0.8 |  | 10.8769
|  | 56430 | LÂMPADA INCANDESCENTE - 100W | UN | 1.62 | 2 |  | 3.2492
|  | 2041 | ELETRICISTA (SGSP) | H | 18.8197 | 0.8 |  | 15.0557
90925 | LUMINÁRIA COM FORMATO TIPO GLOBO (ALTURA=300, DIÂM.=310 E BOCA=150, MEDIDAS EM MM APROXIMADAS) - PARA LÂMPADAS INCANDESCENTE ATÉ 200W | [5 empty] | UN |  | 98.93
|  | 2041 | ELETRICISTA (SGSP) | H | 18.8197 | 0.8 |  | 15.0557
|  | 2044 | AJUDANTE DE ELETRICISTA (SGSP) | H | 13.5961 | 0.8 |  | 10.8769
|  | 55652 | LUMINÁRIA DECORATIVA EM VIDRO LEITOSO TIPO GLOBO COM DIAM. 300MM - ALT.310MM - BOCA DE 150MM | UN | 71.37 | 1 |  | 71.3693
|  | 56430 | LÂMPADA INCANDESCENTE - 100W | UN | 1.62 | 1 |  | 1.6246
90932 | LUMINÁRIA INDUSTRIAL, CORPO REFLETOR REPUXADO EM CHAPA DE ALUMÍNIO ANODIZADO E SELADO - FLANGE DE FIXAÇÃO EM LIGA DE ALUMÍNIO FUNDIDO PARA LÂMPADA DE VAPOR DE MERCÚRIO ATÉ 400W | [5 empty] | UN |  | 293.48
|  | 55660 | LUMINÁRIA INDUSTRIAL REFLETOR REPUXADO EM ALUMÍNIO ANODIZ. C/ GRADE DE PROTEÇÃO GALV. P/ LÂMP. VAPOR DE MERC. DE 400W | UN | 116.64 | 1 |  | 116.6395
|  | 56047 | REATOR PARA LÂMPADA VAPOR DE MERCÚRIO - 400W / 220V | UN | 51.24 | 1 |  | 51.2433
|  | 2044 | AJUDANTE DE ELETRICISTA (SGSP) | H | 13.5961 | 3 |  | 40.7883
|  | 56441 | LÂMPADA VAPOR DE MERCÚRIO - 220V - 400W | UN | 28.35 | 1 |  | 28.3509
|  | 2041 | ELETRICISTA (SGSP) | H | 18.8197 | 3 |  | 56.459
90935 | PROJETOR DE ALUMÍNIO FUNDIDO COM VIDRO PARA LÂMPADA ATÉ 500W | [5 empty] | UN |  | 264.86
|  | 55675 | PROJETOR ALUMÍNIO FUNDIDO C/ VIDRO P/ LÂMPADA ATÉ 500W | UN | 167.61 | 1 |  | 167.6111
|  | 2041 | ELETRICISTA (SGSP) | H | 18.8197 | 3 |  | 56.459
|  | 2044 | AJUDANTE DE ELETRICISTA (SGSP) | H | 13.5961 | 3 |  | 40.7883
90936 | PROJETOR DE ALUMÍNIO FUNDIDO COM VIDRO PARA LÂMPADA ATÉ 1000W | [5 empty] | UN |  | 345.74
|  | 2041 | ELETRICISTA (SGSP) | H | 18.8197 | 2.5 |  | 47.0491
|  | 2044 | AJUDANTE DE ELETRICISTA (SGSP) | H | 13.5961 | 2.5 |  | 33.9903
|  | 55676 | PROJETOR FECHADO EM ALUMÍNIO FUNDIDO COM LENTE PLANA DE CRISTAL TEMPERADO PARA LÂMPADA VAPOR METÁLICO DE 1000W | UN | 264.7 | 1 |  | 264.6996
90937 | PROJETOR DE ALUMÍNIO REPUXADO COM VIDRO PARA LÂMPADA ATÉ 400W | [5 empty] | UN |  | 210.67
|  | 55672 | PROJETOR FECHADO REFLETOR REPUXADO EM ALUM. ANODIZ. C/LENTE PLANA DE CRISTAL TEMP. P/ LÂMPADA VAPOR DE MERCÚRIO DE 400W | UN | 162.05 | 1 |  | 162.0508
|  | 2041 | ELETRICISTA (SGSP) | H | 18.8197 | 1.5 |  | 28.2295
|  | 2044 | AJUDANTE DE ELETRICISTA (SGSP) | H | 13.5961 | 1.5 |  | 20.3942
90941 | LD.61 - ARANDELA BLINDADA PARA 1 LÂMPADA ATÉ 200W | [5 empty] | UN |  | 106.29
|  | 55601 | ARANDELA BLINDADA PARA LÂMPADA INCANDESCENTE - 1X100W | UN | 78.73 | 1 |  | 78.7319
|  | 2041 | ELETRICISTA (SGSP) | H | 18.8197 | 0.8 |  | 15.0557
|  | 2044 | AJUDANTE DE ELETRICISTA (SGSP) | H | 13.5961 | 0.8 |  | 10.8769
|  | 56430 | LÂMPADA INCANDESCENTE - 100W | UN | 1.62 | 1 |  | 1.6246
90942 | LUMINÁRIA BLINDADA EM ALUMÍNIO FUNDIDO TIPO TARTARUGA ATÉ 200W | [5 empty] | UN |  | 163.6
|  | 55603 | LUMINÁRIA BLINDADA EM ALUMÍNIO FUNDIDO TARTARUGA ATÉ 200W | UN | 136.04 | 1 |  | 136.0441
|  | 2041 | ELETRICISTA (SGSP) | H | 18.8197 | 0.8 |  | 15.0557
|  | 2044 | AJUDANTE DE ELETRICISTA (SGSP) | H | 13.5961 | 0.8 |  | 10.8769
|  | 56430 | LÂMPADA INCANDESCENTE - 100W | UN | 1.62 | 1 |  | 1.6246
90943 | LUMINÁRIA BLINDADA EM ALUMÍNIO FUNDIDO DE EMBUTIR ATÉ 200W | [5 empty] | UN |  | 133.69
|  | 2041 | ELETRICISTA (SGSP) | H | 18.8197 | 1 |  | 18.8197
|  | 2044 | AJUDANTE DE ELETRICISTA (SGSP) | H | 13.5961 | 1 |  | 13.5961
|  | 55604 | LUMINÁRIA BLINDADA EM ALUMÍNIO FUNDIDO DE EMBUTIR ATÉ 200W | UN | 99.65 | 1 |  | 99.6486
|  | 56430 | LÂMPADA INCANDESCENTE - 100W | UN | 1.62 | 1 |  | 1.6246
90957 | LUMINÁRIA HERMÉTICA EM ALUMÍNIO FUNDIDO PARA LÂMPADA ATÉ 250W - COM APROVAÇÃO DE ILUME/ PMSP | [5 empty] | UN |  | 373.97
|  | 2044 | AJUDANTE DE ELETRICISTA (SGSP) | H | 13.5961 | 2 |  | 27.1922
|  | 55661 | LUMINÁRIA PARA ILUMINAÇÃO PÚBLICA PARA LÂMPADA ATÉ 250 W, COM APROVAÇÃO DE ILUME/PMSP | UN | 309.14 | 1 |  | 309.1388
|  | 2041 | ELETRICISTA (SGSP) | H | 18.8197 | 2 |  | 37.6393
90967 | LUMINÁRIA INDUSTRIAL, CORPO EM CHAPA DE AÇO TRATADA, PINTADA E REFLETOR EM ALUMÍNIO ANODIZADO DE ALTO BRILHO - 1XT 14W | [5 empty] | UN |  | 102.87
|  | 55699 | LUMINÁRIA INDUSTRIAL CORPO EM CHAPA DE AÇO TRATADA, PINTADA E REFLETOR EM ALUMÍNIO ANODIZADO DE ALTO BRILHO - 1XT14/24W | UN | 24.34 | 1 |  | 24.3441
|  | 2041 | ELETRICISTA (SGSP) | H | 18.8197 | 1.1 |  | 20.7016
|  | 56411 | LÂMPADA FLUORESCENTE - 14W | UN | 7.56 | 1 |  | 7.5572
|  | 56077 | REATOR ELETRÔNICO AFP PARA LÂMPADA FLUORESCENTE - 1X14W - BIVOLT | UN | 35.31 | 1 |  | 35.3071
|  | 2044 | AJUDANTE DE ELETRICISTA (SGSP) | H | 13.5961 | 1.1 |  | 14.9557
90969 | LUMINÁRIA INDUSTRIAL CORPO EM CHAPA DE AÇO TRATADA, PINTADA E REFLETOR EM ALUMÍNIO ANODIZADO E ALTO BRILHO - 2XT 14W | [5 empty] | UN |  | 122.89
|  | 56079 | REATOR ELETRÔNICO AFP PARA LÂMPADA FLUORESCENTE - 2X14W - BIVOLT | UN | 35.04 | 1 |  | 35.0358
|  | 2041 | ELETRICISTA (SGSP) | H | 18.8197 | 1.5 |  | 28.2295
|  | 56411 | LÂMPADA FLUORESCENTE - 14W | UN | 7.56 | 2 |  | 15.1144
|  | 55700 | LUMINÁRIA INDUSTRIAL CORPO EM CHAPA DE AÇO TRATADA, PINTADA E REFLETOR EM ALUMÍNIO ANODIZADO DE ALTO BRILHO - 2XT14/24W | UN | 24.12 | 1 |  | 24.1195
|  | 2044 | AJUDANTE DE ELETRICISTA (SGSP) | H | 13.5961 | 1.5 |  | 20.3942
90971 | LUMINÁRIA INDUSTRIAL - 1 LÂMPADA FLUORESCENTE 16W | [5 empty] | UN |  | 85.51
|  | 55624 | LUMINÁRIA INDUSTRIAL CORPO EM CHAPA DE AÇO TRATADA, PINTADA E REFLETOR EM ALUM. ANODIZ. DE ALTO BRILHO -2XT26 16/18/20W | UN | 30.95 | 1 |  | 30.9542
|  | 2041 | ELETRICISTA (SGSP) | H | 18.8197 | 1.1 |  | 20.7016
|  | 56466 | LÂMPADA FLUORESCENTE - 16W | UN | 3.13 | 1 |  | 3.127
|  | 56065 | REATOR ELETRÔNICO AFP PARA LÂMPADA FLUORESCENTE -1X16W - BIVOLT | UN | 15.77 | 1 |  | 15.7684
|  | 2044 | AJUDANTE DE ELETRICISTA (SGSP) | H | 13.5961 | 1.1 |  | 14.9557
90972 | LUMINÁRIA INDUSTRIAL - 2 LÂMPADAS FLUORESCENTES 16/20W | [5 empty] | UN |  | 101.82
|  | 2041 | ELETRICISTA (SGSP) | H | 18.8197 | 1.5 |  | 28.2295
|  | 55624 | LUMINÁRIA INDUSTRIAL CORPO EM CHAPA DE AÇO TRATADA, PINTADA E REFLETOR EM ALUM. ANODIZ. DE ALTO BRILHO -2XT26 16/18/20W | UN | 30.95 | 1 |  | 30.9542
|  | 56466 | LÂMPADA FLUORESCENTE - 16W | UN | 3.13 | 2 |  | 6.254
|  | 56067 | REATOR ELETRÔNICO AFP PARA LÂMPADA FLUORESCENTE -2X16W - BIVOLT | UN | 15.99 | 1 |  | 15.9929
|  | 2044 | AJUDANTE DE ELETRICISTA (SGSP) | H | 13.5961 | 1.5 |  | 20.3942
90974 | LUMINÁRIA INDUSTRIAL - 1 LÂMPADA FLUORESCENTE 32W | [5 empty] | UN |  | 110.14
|  | 56467 | LÂMPADA FLUORESCENTE - 32W | UN | 6.71 | 1 |  | 6.7069
|  | 2044 | AJUDANTE DE ELETRICISTA (SGSP) | H | 13.5961 | 1.1 |  | 14.9557
|  | 56066 | REATOR ELETRÔNICO AFP PARA LÂMPADA FLUORESCENTE -1X32W - BIVOLT | UN | 13.89 | 1 |  | 13.8914
|  | 55627 | LUMINÁRIA INDUSTRIAL CORPO EM CHAPA DE AÇO TRATADA, PINTADA E REFLETOR EM ALUM. ANODIZ. DE ALTO BRILHO -2XT26 32/36/40W | UN | 53.89 | 1 |  | 53.8864
|  | 2041 | ELETRICISTA (SGSP) | H | 18.8197 | 1.1 |  | 20.7016
90975 | LUMINÁRIA INDUSTRIAL - 2 LÂMPADAS FLUORESCENTE 32/40W | [5 empty] | UN |  | 131.57
|  | 56068 | REATOR ELETRÔNICO AFP PARA LÂMPADA FLUORESCENTE -2X32W - BIVOLT | UN | 15.65 | 1 |  | 15.6463
|  | 55627 | LUMINÁRIA INDUSTRIAL CORPO EM CHAPA DE AÇO TRATADA, PINTADA E REFLETOR EM ALUM. ANODIZ. DE ALTO BRILHO -2XT26 32/36/40W | UN | 53.89 | 1 |  | 53.8864
|  | 2041 | ELETRICISTA (SGSP) | H | 18.8197 | 1.5 |  | 28.2295
|  | 56467 | LÂMPADA FLUORESCENTE - 32W | UN | 6.71 | 2 |  | 13.4138
|  | 2044 | AJUDANTE DE ELETRICISTA (SGSP) | H | 13.5961 | 1.5 |  | 20.3942
90976 | LUMINÁRIA TIPO PLAFONIER BRANCA PARA LÂMPADA FLUORESCENTE 2X32W, COM DIFUSOR EM POLIESTIRENO TRANSPARENTE E SOQUETES (REF. COVISA) | [5 empty] | UN |  | 145.77
|  | 56068 | REATOR ELETRÔNICO AFP PARA LÂMPADA FLUORESCENTE -2X32W - BIVOLT | UN | 15.65 | 1 |  | 15.6463
|  | 55715 | LUMINÁRIA TIPO PLAFONIER BRANCA P/ LÂMPADA FLUORESCENTE | UN | 68.09 | 1 |  | 68.091
|  | 56467 | LÂMPADA FLUORESCENTE - 32W | UN | 6.71 | 2 |  | 13.4138
|  | 2041 | ELETRICISTA (SGSP) | H | 18.8197 | 1.5 |  | 28.2295
|  | 2044 | AJUDANTE DE ELETRICISTA (SGSP) | H | 13.5961 | 1.5 |  | 20.3942
90978 | LUMINÁRIA INDUSTRIAL CORPO EM CHAPA DE AÇO TRATADA, PINTADA E REFLETOR EM ALUMÍNIO ANODIZADO DE ALTO BRILHO - 1XT 28W | [5 empty] | UN |  | 118.94
|  | 55702 | LUMINÁRIA INDUSTRIAL CORPO EM CHAPA DE AÇO TRATADA, PINTADA E REFLETOR EM ALUMÍNIO ANODIZADO DE ALTO BRILHO - 1XT28/54W | UN | 39.1 | 1 |  | 39.1046
|  | 2044 | AJUDANTE DE ELETRICISTA (SGSP) | H | 13.5961 | 1.1 |  | 14.9557
|  | 56078 | REATOR ELETRÔNICO AFP PARA LÂMPADA FLUORESCENTE - 1X28W - BIVOLT | UN | 36.15 | 1 |  | 36.153
|  | 56412 | LÂMPADA FLUORESCENTE - 28W | UN | 8.03 | 1 |  | 8.0272
|  | 2041 | ELETRICISTA (SGSP) | H | 18.8197 | 1.1 |  | 20.7016
90979 | LUMINÁRIA INDUSTRIAL CORPO EM CHAPA DE AÇO TRATADA, PINTADA E REFLETOR EM ALUMÍNIO ANODIZADO DE ALTO BRILHO - 2XT 28W | [5 empty] | UN |  | 144.41
|  | 55703 | LUMINÁRIA INDUSTRIAL CORPO EM CHAPA DE AÇO TRATADA, PINTADA E REFLETOR EM ALUMÍNIO ANODIZADO DE ALTO BRILHO - 2XT28/54W | UN | 40.26 | 1 |  | 40.2597
|  | 56080 | REATOR ELETRÔNICO AFP PARA LÂMPADA FLUORESCENTE - 2X28W - BIVOLT | UN | 39.47 | 1 |  | 39.4719
|  | 2044 | AJUDANTE DE ELETRICISTA (SGSP) | H | 13.5961 | 1.5 |  | 20.3942
|  | 2041 | ELETRICISTA (SGSP) | H | 18.8197 | 1.5 |  | 28.2295
|  | 56412 | LÂMPADA FLUORESCENTE - 28W | UN | 8.03 | 2 |  | 16.0544
90987 | LUMINÁRIA COMERCIAL DE SOBREPOR, COM CORPO, ALETAS PLANAS E TAMPA PORTA LÂMPADAS EM CHAPA DE AÇO TRATADO E PINTURA NA COR BRANCA, REFLETOR COM ACABAMENTO ESPECULAR DE ALTO BRILHO - 2 LÂMPADAS FLUORESCENTES 16/20W | [5 empty] | UN |  | 130.71
|  | 55704 | LUMINÁRIA COML DE SOBREP,C/CORPO,ALETAS PLAN,PORT.LÂMP,CH. AÇO TR. PINT,REFL.C/ACAB.ESPEC. ALTO BRI, P/2LÂM.FLU.16/20W | UN | 59.84 | 1 |  | 59.8422
|  | 2041 | ELETRICISTA (SGSP) | H | 18.8197 | 1.5 |  | 28.2295
|  | 56067 | REATOR ELETRÔNICO AFP PARA LÂMPADA FLUORESCENTE -2X16W - BIVOLT | UN | 15.99 | 1 |  | 15.9929
|  | 56466 | LÂMPADA FLUORESCENTE - 16W | UN | 3.13 | 2 |  | 6.254
|  | 2044 | AJUDANTE DE ELETRICISTA (SGSP) | H | 13.5961 | 1.5 |  | 20.3942
90988 | LUMINÁRIA COMERCIAL DE SOBREPOR, COM CORPO, ALETAS PLANAS E TAMPA PORTA LÂMPADAS EM CHAPA DE AÇO TRATADA E PINTURA NA COR BRANCA, REFLETOR COM ACABAMENTO ESPECULAR DE ALTO BRILHO - 2 LÂMPADAS FLUORESCENTES 32/40W | [5 empty] | UN |  | 179.9
|  | 56467 | LÂMPADA FLUORESCENTE - 32W | UN | 6.71 | 2 |  | 13.4138
|  | 56068 | REATOR ELETRÔNICO AFP PARA LÂMPADA FLUORESCENTE -2X32W - BIVOLT | UN | 15.65 | 1 |  | 15.6463
|  | 55705 | LUMINÁRIA COML DE SOBREP,C/CORPO,ALETAS PLAN,TAMP.PORT.LÂMP, CH.AÇO TR.PINT,REFL.C/ACAB.ESPEC.ALT.BRI, P/2LÂM.FLU.32/40W | UN | 102.22 | 1 |  | 102.2187
|  | 2041 | ELETRICISTA (SGSP) | H | 18.8197 | 1.5 |  | 28.2295
|  | 2044 | AJUDANTE DE ELETRICISTA (SGSP) | H | 13.5961 | 1.5 |  | 20.3942
90989 | LUMINÁRIA INDUSTRIAL - 1 LÂMPADA FLUORESCENTE 54W | [5 empty] | UN |  | 158.14
|  | 56414 | LÂMPADA FLUORESCENTE - 54W | UN | 10.52 | 1 |  | 10.5183
|  | 2041 | ELETRICISTA (SGSP) | H | 18.8197 | 1.1 |  | 20.7016
|  | 2044 | AJUDANTE DE ELETRICISTA (SGSP) | H | 13.5961 | 1.1 |  | 14.9557
|  | 56075 | REATOR ELETRÔNICO AFP PARA LÂMPADA FLUORESCENTE -1X54W - BIVOLT | UN | 72.86 | 1 |  | 72.8593
|  | 55702 | LUMINÁRIA INDUSTRIAL CORPO EM CHAPA DE AÇO TRATADA, PINTADA E REFLETOR EM ALUMÍNIO ANODIZADO DE ALTO BRILHO - 1XT28/54W | UN | 39.1 | 1 |  | 39.1046
90990 | LUMINÁRIA INDUSTRIAL - 2 LÂMPADAS FLUORESCENTES 54W | [5 empty] | UN |  | 189.3
|  | 2041 | ELETRICISTA (SGSP) | H | 18.8197 | 1.5 |  | 28.2295
|  | 55703 | LUMINÁRIA INDUSTRIAL CORPO EM CHAPA DE AÇO TRATADA, PINTADA E REFLETOR EM ALUMÍNIO ANODIZADO DE ALTO BRILHO - 2XT28/54W | UN | 40.26 | 1 |  | 40.2597
|  | 56076 | REATOR ELETRÔNICO AFP PARA LÂMPADA FLUORESCENTE -2X54W - BIVOLT | UN | 79.38 | 1 |  | 79.38
|  | 2044 | AJUDANTE DE ELETRICISTA (SGSP) | H | 13.5961 | 1.5 |  | 20.3942
|  | 56414 | LÂMPADA FLUORESCENTE - 54W | UN | 10.52 | 2 |  | 21.0366
90991 | LUMINÁRIA COMERCIAL - 1 LÂMPADA FLUORESCENTE 54W | [5 empty] | UN |  | 199.79
|  | 56414 | LÂMPADA FLUORESCENTE - 54W | UN | 10.52 | 1 |  | 10.5183
|  | 56075 | REATOR ELETRÔNICO AFP PARA LÂMPADA FLUORESCENTE -1X54W - BIVOLT | UN | 72.86 | 1 |  | 72.8593
|  | 2044 | AJUDANTE DE ELETRICISTA (SGSP) | H | 13.5961 | 1.1 |  | 14.9557
|  | 2041 | ELETRICISTA (SGSP) | H | 18.8197 | 1.1 |  | 20.7016
|  | 55706 | LUMINÁRIA COML DE SOBREP,C/CORPO,ALETAS PLAN,TAMP.PORT.LÂMP, CH.AÇO TR. PINT,REFL.C/ACAB.ESPEC. ALTO BRI, P/1LÂM.FLU.54W | UN | 80.75 | 1 |  | 80.7541
90992 | LUMINÁRIA COMERCIAL - 2 LÂMPADAS FLUORESCENTES 54W | [5 empty] | UN |  | 250.46
|  | 56414 | LÂMPADA FLUORESCENTE - 54W | UN | 10.52 | 2 |  | 21.0366
|  | 56076 | REATOR ELETRÔNICO AFP PARA LÂMPADA FLUORESCENTE -2X54W - BIVOLT | UN | 79.38 | 1 |  | 79.38
|  | 2044 | AJUDANTE DE ELETRICISTA (SGSP) | H | 13.5961 | 1.5 |  | 20.3942
|  | 55707 | LUMINÁRIA COML DE SOBREP,C/CORPO,ALETAS PLAN,TAMP.PORT.LÂMP, CH.AÇO TR. PINT,REFL.C/ACAB.ESPEC. ALTO BRI, P/2LÂM.FLU.54W | UN | 101.42 | 1 |  | 101.4171
|  | 2041 | ELETRICISTA (SGSP) | H | 18.8197 | 1.5 |  | 28.2295
90993 | LUMINÁRIA COMERCIAL - 1 LÂMPADA FLUORESCENTE DE 14W | [5 empty] | UN |  | 135.41
|  | 56411 | LÂMPADA FLUORESCENTE - 14W | UN | 7.56 | 1 |  | 7.5572
|  | 2041 | ELETRICISTA (SGSP) | H | 18.8197 | 1.1 |  | 20.7016
|  | 56077 | REATOR ELETRÔNICO AFP PARA LÂMPADA FLUORESCENTE - 1X14W - BIVOLT | UN | 35.31 | 1 |  | 35.3071
|  | 55708 | LUMINÁRIA COML DE SOBREP,C/CORPO,ALETAS PLAN,TAMP.PORT.LÂMP, CH.AÇO TR. PINT,REFL.C/ACAB.ESPEC. ALTO BRI, P/1LÂM.FLU.14W | UN | 56.88 | 1 |  | 56.884
|  | 2044 | AJUDANTE DE ELETRICISTA (SGSP) | H | 13.5961 | 1.1 |  | 14.9557
90994 | LUMINÁRIA COMERCIAL - 1 LÂMPADA FLUORESCENTE DE 28W | [5 empty] | UN |  | 160.59
|  | 2041 | ELETRICISTA (SGSP) | H | 18.8197 | 1.1 |  | 20.7016
|  | 56078 | REATOR ELETRÔNICO AFP PARA LÂMPADA FLUORESCENTE - 1X28W - BIVOLT | UN | 36.15 | 1 |  | 36.153
|  | 55706 | LUMINÁRIA COML DE SOBREP,C/CORPO,ALETAS PLAN,TAMP.PORT.LÂMP, CH.AÇO TR. PINT,REFL.C/ACAB.ESPEC. ALTO BRI, P/1LÂM.FLU.54W | UN | 80.75 | 1 |  | 80.7541
|  | 56412 | LÂMPADA FLUORESCENTE - 28W | UN | 8.03 | 1 |  | 8.0272
|  | 2044 | AJUDANTE DE ELETRICISTA (SGSP) | H | 13.5961 | 1.1 |  | 14.9557
90995 | LUMINÁRIA COMERCIAL - 2 LÂMPADAS FLUORESCENTES 14W | [5 empty] | UN |  | 156.63
|  | 56411 | LÂMPADA FLUORESCENTE - 14W | UN | 7.56 | 2 |  | 15.1144
|  | 56079 | REATOR ELETRÔNICO AFP PARA LÂMPADA FLUORESCENTE - 2X14W - BIVOLT | UN | 35.04 | 1 |  | 35.0358
|  | 2044 | AJUDANTE DE ELETRICISTA (SGSP) | H | 13.5961 | 1.5 |  | 20.3942
|  | 55709 | LUMINÁRIA COML DE SOBREP,C/CORPO,ALETAS PLAN,TAMP.PORT.LÂMP, CH.AÇO TR. PINT,REFL.C/ACAB.ESPEC. ALTO BRI, P/2LÂM.FLU.14W | UN | 57.85 | 1 |  | 57.8549
|  | 2041 | ELETRICISTA (SGSP) | H | 18.8197 | 1.5 |  | 28.2295
90996 | LUMINÁRIA COMERCIAL - 2 LÂMPADAS FLUORESCENTES 28W | [5 empty] | UN |  | 205.57
|  | 56412 | LÂMPADA FLUORESCENTE - 28W | UN | 8.03 | 2 |  | 16.0544
|  | 2041 | ELETRICISTA (SGSP) | H | 18.8197 | 1.5 |  | 28.2295
|  | 55707 | LUMINÁRIA COML DE SOBREP,C/CORPO,ALETAS PLAN,TAMP.PORT.LÂMP, CH.AÇO TR. PINT,REFL.C/ACAB.ESPEC. ALTO BRI, P/2LÂM.FLU.54W | UN | 101.42 | 1 |  | 101.4171
|  | 56080 | REATOR ELETRÔNICO AFP PARA LÂMPADA FLUORESCENTE - 2X28W - BIVOLT | UN | 39.47 | 1 |  | 39.4719
|  | 2044 | AJUDANTE DE ELETRICISTA (SGSP) | H | 13.5961 | 1.5 |  | 20.3942
91010 | CENTRAL DE ILUMINAÇÃO DE EMERGÊNCIA 1000W - 24V | [5 empty] | UN |  | 1314.07
|  | 56520 | CENTRAL DE ILUMINAÇÃO DE EMERGÊNCIA 1000W -24V COM BATERIAS | UN | 1178.84 | 1 |  | 1178.8399
|  | 2041 | ELETRICISTA (SGSP) | H | 18.8197 | 2 |  | 37.6393
|  | 2044 | AJUDANTE DE ELETRICISTA (SGSP) | H | 13.5961 | 2 |  | 27.1922
|  | 1037 | ELETROTÉCNICO MONTADOR (SGSP) | H | 35.2004 | 2 |  | 70.4008
91020 | LUMINÁRIA DE EMERGÊNCIA COM LÂMPADA INCANDESCENTE 40W | [5 empty] | UN |  | 56.04
|  | 2044 | AJUDANTE DE ELETRICISTA (SGSP) | H | 13.5961 | 1 |  | 13.5961
|  | 56530 | LUMINÁRIA DE EMERGÊNCIA COM LÂMPADA INCANDESCENTE DE 40W | UN | 23.62 | 1 |  | 23.6245
|  | 2041 | ELETRICISTA (SGSP) | H | 18.8197 | 1 |  | 18.8197
91023 | LUMINÁRIA DE EMERGÊNCIA AUTÔNOMA COM LÂMPADA FLUORESCENTE 15W | [5 empty] | UN |  | 154.55
|  | 56535 | LUMINÁRIA DE EMERGÊNCIA AUTÔNOMA COM LÂMPADA FLUORESCENTE DE 15W | UN | 105.92 | 1 |  | 105.924
|  | 2041 | ELETRICISTA (SGSP) | H | 18.8197 | 1.5 |  | 28.2295
|  | 2044 | AJUDANTE DE ELETRICISTA (SGSP) | H | 13.5961 | 1.5 |  | 20.3942
91024 | LUMINÁRIA DE EMERGÊNCIA AUTÔNOMA COM 2 PROJETORES 55W/12VCC | [5 empty] | UN |  | 410.07
|  | 2041 | ELETRICISTA (SGSP) | H | 18.8197 | 1.5 |  | 28.2295
|  | 56536 | LUMINÁRIA DE EMERGÊNCIA AUTÔNOMA COM 2 PROJETORES DE 55W / 12VC - COM BATERIA | UN | 361.44 | 1 |  | 361.4434
|  | 2044 | AJUDANTE DE ELETRICISTA (SGSP) | H | 13.5961 | 1.5 |  | 20.3942
91026 | LUMINÁRIA DE EMERGÊNCIA AUTÔNOMA COM 2 LÂMPADAS FLUORESCENTES DE 8W | [5 empty] | UN |  | 91.31
|  | 2044 | AJUDANTE DE ELETRICISTA (SGSP) | H | 13.5961 | 1.5 |  | 20.3942
|  | 56538 | LUMINÁRIA DE EMERGÊNCIA AUTÔNOMA COM 2 LÂMPADAS FLUORESCENTES DE 8W | UN | 42.69 | 1 |  | 42.691
|  | 2041 | ELETRICISTA (SGSP) | H | 18.8197 | 1.5 |  | 28.2295
91027 | LUMINÁRIA DE EMERGÊNCIA AUTÔNOMA COM LÂMPADA FLUORESCENTE 9W | [5 empty] | UN |  | 156.93
|  | 2041 | ELETRICISTA (SGSP) | H | 18.8197 | 1.5 |  | 28.2295
|  | 2044 | AJUDANTE DE ELETRICISTA (SGSP) | H | 13.5961 | 1.5 |  | 20.3942
|  | 56539 | LUMINÁRIA DE EMERGÊNCIA AUTÔNOMA COM LÂMPADA FLUORESCENTE DE 9W | UN | 108.3 | 1 |  | 108.3042
91030 | BATERIA AUTOMOTIVA SELADA S/ COMPLEMENTAÇÃO DE NÍVEL 36AH-12V | [5 empty] | UN |  | 262.37
|  | 56541 | BATERIA AUTOMOTIVA SEM COMPLEMENTO DE NÍVEL 12V - 38A | UN | 246.17 | 1 |  | 246.1667
|  | 2044 | AJUDANTE DE ELETRICISTA (SGSP) | H | 13.5961 | 0.5 |  | 6.7981
|  | 2041 | ELETRICISTA (SGSP) | H | 18.8197 | 0.5 |  | 9.4098
91031 | BATERIA AUTOMOTIVA SELADA SEM COMPLEMENTAÇÃO DE NÍVEL 40AH-12V | [5 empty] | UN |  | 188.58
|  | 2041 | ELETRICISTA (SGSP) | H | 18.8197 | 0.5 |  | 9.4098
|  | 2044 | AJUDANTE DE ELETRICISTA (SGSP) | H | 13.5961 | 0.5 |  | 6.7981
|  | 56542 | BATERIA AUTOMOTIVA SEM COMPLEMENTO DE NÍVEL 12V - 40A | UN | 172.38 | 1 |  | 172.375
91032 | BATERIA AUTOMOTIVA SELADA SEM COMPLEMENTAÇÃO DE NÍVEL 45AH-12V | [5 empty] | UN |  | 226.87
|  | 2041 | ELETRICISTA (SGSP) | H | 18.8197 | 0.5 |  | 9.4098
|  | 2044 | AJUDANTE DE ELETRICISTA (SGSP) | H | 13.5961 | 0.5 |  | 6.7981
|  | 56543 | BATERIA AUTOMOTIVA SEM COMPLEMENTO DE NÍVEL 12V - 45A | UN | 210.67 | 1 |  | 210.6667
91036 | BATERIA ESTACIONÁRIA CHUMBO/CÁLCIO 45A - 12V | [5 empty] | UN |  | 267.58
|  | 1037 | ELETROTÉCNICO MONTADOR (SGSP) | H | 35.2004 | 0.2 |  | 7.0401
|  | 2041 | ELETRICISTA (SGSP) | H | 18.8197 | 0.5 |  | 9.4098
|  | 2044 | AJUDANTE DE ELETRICISTA (SGSP) | H | 13.5961 | 0.5 |  | 6.7981
|  | 56546 | BATERIA ESTACIONÁRIA CHUMBO/CÁLCIO - 12V - 45A | UN | 244.33 | 1 |  | 244.3333
91050 | CENTRAL DE ALARME DE INCÊNDIO ATÉ 12 LAÇOS | [5 empty] | UN |  | 799.71
|  | 1037 | ELETROTÉCNICO MONTADOR (SGSP) | H | 35.2004 | 6 |  | 211.2024
|  | 56551 | CENTRAL ALARME INCÊNDIO ATÉ 12 LAÇOS | UN | 394.02 | 1 |  | 394.0151
|  | 2041 | ELETRICISTA (SGSP) | H | 18.8197 | 6 |  | 112.9179
|  | 2044 | AJUDANTE DE ELETRICISTA (SGSP) | H | 13.5961 | 6 |  | 81.5767
91053 | CENTRAL DE ALARME DE INCÊNDIO ATÉ 24 LAÇOS | [5 empty] | UN |  | 1085.26
|  | 1037 | ELETROTÉCNICO MONTADOR (SGSP) | H | 35.2004 | 9 |  | 316.8036
|  | 56554 | CENTRAL ALARME INCÊNDIO ATÉ 24 LAÇOS | UN | 476.72 | 1 |  | 476.7169
|  | 2044 | AJUDANTE DE ELETRICISTA (SGSP) | H | 13.5961 | 9 |  | 122.365
|  | 2041 | ELETRICISTA (SGSP) | H | 18.8197 | 9 |  | 169.3769
91054 | ACIONADOR LIGA-DESLIGA PARA BOMBA COM MARTELO QUEBRA VIDRO | [5 empty] | UN |  | 113.83
|  | 2044 | AJUDANTE DE ELETRICISTA (SGSP) | H | 13.5961 | 2 |  | 27.1922
|  | 56559 | ACIONADOR LIGA/DESLIGA P/ BOMBA - COM MARTELO QUEBRA VIDRO | UN | 48.99 | 1 |  | 48.9949
|  | 2041 | ELETRICISTA (SGSP) | H | 18.8197 | 2 |  | 37.6393
91055 | ACIONADOR MANUAL TIPO "QUEBRE O VIDRO" | [5 empty] | UN |  | 54.1
|  | 56560 | ACIONADOR MANUAL TIPO QUEBRE-O-VIDRO | UN | 37.89 | 1 |  | 37.8918
|  | 2041 | ELETRICISTA (SGSP) | H | 18.8197 | 0.5 |  | 9.4098
|  | 2044 | AJUDANTE DE ELETRICISTA (SGSP) | H | 13.5961 | 0.5 |  | 6.7981
91058 | CAMPAINHA DE TIMBRE (SINO) 24V-95DB | [5 empty] | UN |  | 87.47
|  | 56561 | CAMPAINHA TIMBRE PARA INCÊNDIO 24V - 95DB | UN | 71.27 | 1 |  | 71.267
|  | 2044 | AJUDANTE DE ELETRICISTA (SGSP) | H | 13.5961 | 0.5 |  | 6.7981
|  | 2041 | ELETRICISTA (SGSP) | H | 18.8197 | 0.5 |  | 9.4098
91062 | SIRENE ELETRÔNICA SOM AGUDO ONDULANTE 24V-100 À 120DB, COM FLASH | [5 empty] | UN |  | 80.43
|  | 2041 | ELETRICISTA (SGSP) | H | 18.8197 | 0.5 |  | 9.4098
|  | 2044 | AJUDANTE DE ELETRICISTA (SGSP) | H | 13.5961 | 0.5 |  | 6.7981
|  | 56563 | SIRENE ELETRÔNICA C/ SOM AGUDO ONDULANTE, 24V, ENTRE 100 DB E 120DB - COM FLASH (GRUPO DE LEDS) | UN | 64.22 | 1 |  | 64.2185
91063 | SIRENE ELETRÔNICA BITONAL 24V-100 À 120DB, COM FLASH | [5 empty] | UN |  | 92.3
|  | 56564 | SIRENE ELETRÔNICA BITONAL 24V, ENTRE 100 e 120 DB, COM FLASH (GRUPO DE LEDS) | UN | 76.1 | 1 |  | 76.097
|  | 2041 | ELETRICISTA (SGSP) | H | 18.8197 | 0.5 |  | 9.4098
|  | 2044 | AJUDANTE DE ELETRICISTA (SGSP) | H | 13.5961 | 0.5 |  | 6.7981
91066 | DETECTOR ÓPTICO DE FUMAÇA PARA SISTEMAS ENDEREÇÁVEIS | [5 empty] | UN |  | 133.4
|  | 56566 | DETECTOR ÓPTICO DE FUMAÇA NÃO-ANALÓGICO PARA SISTEMAS ENDEREÇÁVEIS | UN | 117.19 | 1 |  | 117.1926
|  | 2041 | ELETRICISTA (SGSP) | H | 18.8197 | 0.5 |  | 9.4098
|  | 2044 | AJUDANTE DE ELETRICISTA (SGSP) | H | 13.5961 | 0.5 |  | 6.7981
91071 | DETECTOR DE PRESENÇA TIPO INFRAVERMELHO PASSIVO - 110VCA | [5 empty] | UN |  | 43.64
|  | 2041 | ELETRICISTA (SGSP) | H | 18.8197 | 0.6 |  | 11.2918
|  | 2044 | AJUDANTE DE ELETRICISTA (SGSP) | H | 13.5961 | 0.6 |  | 8.1577
|  | 56570 | DETECTOR PRESENÇA TP INFRAVERM. PAS - 12VCC | UN | 24.19 | 1 |  | 24.1898
91074 | NO-BREAK TRIFÁSICO - 15 KVA - AUTONOMIA DE 15MIN. | [5 empty] | UN |  | 26287.39
|  | 2044 | AJUDANTE DE ELETRICISTA (SGSP) | H | 13.5961 | 3.3 |  | 44.8672
|  | 56575 | NO-BREAK TRIFÁSICO - 15 KVA - AUTONOMIA DE 15 MIN. | UN | 26180.42 | 1 |  | 26180.4167
|  | 2041 | ELETRICISTA (SGSP) | H | 18.8197 | 3.3 |  | 62.1049
91077 | ESTABILIZADOR ELETRÔNICO TRIFÁSICO - 15KVA | [5 empty] | UN |  | 12456.28
|  | 2044 | AJUDANTE DE ELETRICISTA (SGSP) | H | 13.5961 | 3.3 |  | 44.8672
|  | 2041 | ELETRICISTA (SGSP) | H | 18.8197 | 3.3 |  | 62.1049
|  | 56576 | ESTABILIZADOR ELETRÔNICO TRIFÁSICO - 15 KVA | UN | 12349.31 | 1 |  | 12349.308
91085 | GRUPO GERADOR 110KVA EXCITAÇÃO BRUSHLESS C/ QUADRO TRANSF. AUTOMÁTICA | [5 empty] | UN |  | 65558.11
|  | 56587 | GRUPO GERADOR 137 KVA ( + OU - 10 KVA) COM COMANDO AUTOMÁTICO, VERSÃO ABERTA | UN | 65558.11 | 1 |  | 65558.11
91086 | GRUPO GERADOR 150KVA EXCITAÇÃO BRUSHLESS C/ QUADRO TRANSF. AUTOMÁTICA | [5 empty] | UN |  | 65351.58
|  | 56585 | GRUPO GERADOR 150 KVA ( + OU - 10 KVA) COM COMANDO AUTOMÁTICO, VERSÃO ABERTA | UN | 65351.58 | 1 |  | 65351.5775
91087 | GRUPO GERADOR 180KVA EXCITAÇÃO BRUSHLESS C/ QUADRO TRANSF. AUTOMÁTICA | [5 empty] | UN |  | 76591.28
|  | 56586 | GRUPO GERADOR 180 KVA ( + OU - 10 KVA) COM COMANDO AUTOMÁTICO, VERSÃO ABERTA | UN | 76591.28 | 1 |  | 76591.2775
91089 | GRUPO GERADOR 275KVA EXCITAÇÃO BRUSHLESS C/ QUADRO TRANSF. AUTOMÁTICA | [5 empty] | UN |  | 87825.16
|  | 56588 | GRUPO GERADOR 275 KVA ( + OU - 10 KVA) COM COMANDO AUTOMÁTICO, VERSÃO ABERTA | UN | 87825.16 | 1 |  | 87825.1615
91105 | PÁRA-RAIOS TIPO "FRANKLIN", EXCLUSIVE DESCIDA E ATERRAMENTO | [5 empty] | UN |  | 376.72
|  | 2041 | ELETRICISTA (SGSP) | H | 18.8197 | 5 |  | 94.0983
|  | 57220 | CAPTOR TIPO FRANKLIN PARA DUAS DESCIDAS | UN | 39.55 | 1 |  | 39.5518
|  | 57210 | BASE E ESTAIS PARA MASTRO DE PÁRA-RAIOS | CJ | 98.09 | 1 |  | 98.0909
|  | 57630 | MASTRO DE AÇO GALVANIZADO - 2"X3,00M | UN | 77 | 1 |  | 76.9966
|  | 2044 | AJUDANTE DE ELETRICISTA (SGSP) | H | 13.5961 | 5 |  | 67.9806
91114 | CAIXA DE INSPEÇÃO DE ATERRAMENTO TIPO EMBUTIR COM TAMPA E ALÇA | [5 empty] | UN |  | 106.25
|  | 2041 | ELETRICISTA (SGSP) | H | 18.8197 | 1.8 |  | 33.8754
|  | 2044 | AJUDANTE DE ELETRICISTA (SGSP) | H | 13.5961 | 1.8 |  | 24.473
|  | 57214 | CAIXA INSPEÇÃO ATERR.C/TAMPA E ALÇA | UN | 47.9 | 1 |  | 47.9026
91115 | CAIXA DE INSPEÇÃO DE ATERRAMENTO TIPO SUSPENSA EM PVC OU POLIPROPILENO | [5 empty] | UN |  | 58.01
|  | 2041 | ELETRICISTA (SGSP) | H | 18.8197 | 1.5 |  | 28.2295
|  | 2044 | AJUDANTE DE ELETRICISTA (SGSP) | H | 13.5961 | 1.5 |  | 20.3942
|  | 57215 | CAIXA SUSPENSA P/ INSPEÇÃO DE TERRA - POLIPROPILENO OU PVC | UN | 9.39 | 1 |  | 9.3893
91117 | LUZ DE OBSTÁCULO SIMPLES COM FOTOCELULA SOLAR | [5 empty] | UN |  | 114.88
|  | 57216 | SINALEIRO SIMPLES C/FOTOCÉLULA SOLAR | UN | 28.16 | 1 |  | 28.1557
|  | 51652 | LUVA AÇO GALVANIZADO - 1" | UN | 1.12 | 2 |  | 2.2398
|  | 58407 | BRAÇADEIRA DE AÇO GALVANIZADO TIPO U (OMEGA/SIMPLES) - 1" | UN | 0.51 | 2 |  | 1.0288
|  | 2044 | AJUDANTE DE ELETRICISTA (SGSP) | H | 13.5961 | 2.1 |  | 28.5518
|  | 51642 | ELETRODUTO DE AÇO GALVANIZADO A FOGO TIPO SEMI-PESADO/MÉDIO ROSCA NBR 8133 - ESP. 1,50MM - 1" | M | 10.99 | 1.4 |  | 15.3826
|  | 2041 | ELETRICISTA (SGSP) | H | 18.8197 | 2.1 |  | 39.5213
91118 | LUZ DE OBSTÁCULO DUPLA COM FOTOCELULA SOLAR | [5 empty] | UN |  | 145.64
|  | 51652 | LUVA AÇO GALVANIZADO - 1" | UN | 1.12 | 2 |  | 2.2398
|  | 2044 | AJUDANTE DE ELETRICISTA (SGSP) | H | 13.5961 | 2.1 |  | 28.5518
|  | 58407 | BRAÇADEIRA DE AÇO GALVANIZADO TIPO U (OMEGA/SIMPLES) - 1" | UN | 0.51 | 2 |  | 1.0288
|  | 57217 | SINALEIRO DUPLO C/FOTOCÉLULA SOLAR | UN | 58.92 | 1 |  | 58.9184
|  | 51642 | ELETRODUTO DE AÇO GALVANIZADO A FOGO TIPO SEMI-PESADO/MÉDIO ROSCA NBR 8133 - ESP. 1,50MM - 1" | M | 10.99 | 1.4 |  | 15.3826
|  | 2041 | ELETRICISTA (SGSP) | H | 18.8197 | 2.1 |  | 39.5213
91140 | CONDUTOR EM AÇO CA - 25 - 1/2" P/ PARA-RAIO | [5 empty] | M |  | 6.4
|  | 11505 | AÇO CA-25 - 12,5 MM - 1/2" - LISO | KG | 3.14 | 1.05 |  | 3.3004
|  | 2041 | ELETRICISTA (SGSP) | H | 18.8197 | 0.02 |  | 0.37639
|  | 17740 | ARAME RECOZIDO N. 16 E N. 18 | KG | 4.99 | 0.02 |  | 0.099724
|  | 2016 | AJUDANTE DE FERREIRO - ARMADOR (SGSP) | H | 13.188 | 0.08 |  | 1.055
|  | 2044 | AJUDANTE DE ELETRICISTA (SGSP) | H | 13.5961 | 0.02 |  | 0.27192
|  | 2015 | FERREIRO (SGSP) | H | 16.2587 | 0.08 |  | 1.3007
91150 | HASTE DE AÇO GALVANIZADO, INCLUSIVE BASE E ESTAIS - 2"/3M | [5 empty] | UN |  | 337.17
|  | 57630 | MASTRO DE AÇO GALVANIZADO - 2"X3,00M | UN | 77 | 1 |  | 76.9966
|  | 57210 | BASE E ESTAIS PARA MASTRO DE PÁRA-RAIOS | CJ | 98.09 | 1 |  | 98.0909
|  | 2041 | ELETRICISTA (SGSP) | H | 18.8197 | 5 |  | 94.0983
|  | 2044 | AJUDANTE DE ELETRICISTA (SGSP) | H | 13.5961 | 5 |  | 67.9806
91151 | CORDOALHA DE COBRE NÚ, INCLUSIVE ISOLADORES - 16,00MM2 | [5 empty] | M |  | 30.48
|  | 2041 | ELETRICISTA (SGSP) | H | 18.8197 | 0.66 |  | 12.421
|  | 57247 | SUPORTE ISOLADOR SIMPLES COM ROLDANA - ROSCA SOBERBA E BUCHA - PARA DESCIDA DE PÁRA-RAIOS | UN | 2.13 | 0.5 |  | 1.0672
|  | 52846 | CABO DE COBRE NU - 16,00MM2 | M | 7.48 | 1.03 |  | 7.7074
|  | 2044 | AJUDANTE DE ELETRICISTA (SGSP) | H | 13.5961 | 0.66 |  | 8.9734
|  | 17040 | PARAFUSO AUTO-ATARRAXANTE - CABEÇA PANELA - COM BUCHA DE NYLON S- 8 | UN | 0.31 | 1 |  | 0.3117
91153 | CORDOALHA DE COBRE NÚ, INCLUSIVE ISOLADORES - 35,00MM2 | [5 empty] | M |  | 42.53
|  | 17040 | PARAFUSO AUTO-ATARRAXANTE - CABEÇA PANELA - COM BUCHA DE NYLON S- 8 | UN | 0.31 | 1 |  | 0.3117
|  | 57247 | SUPORTE ISOLADOR SIMPLES COM ROLDANA - ROSCA SOBERBA E BUCHA - PARA DESCIDA DE PÁRA-RAIOS | UN | 2.13 | 0.5 |  | 1.0672
|  | 2044 | AJUDANTE DE ELETRICISTA (SGSP) | H | 13.5961 | 0.71 |  | 9.6532
|  | 2041 | ELETRICISTA (SGSP) | H | 18.8197 | 0.71 |  | 13.362
|  | 52848 | CABO DE COBRE NU - 35,00MM2 | M | 17.61 | 1.03 |  | 18.1343
91154 | CORDOALHA DE COBRE NÚ, INCLUSIVE ISOLADORES - 50,00MM2 | [5 empty] | M |  | 53.97
|  | 2044 | AJUDANTE DE ELETRICISTA (SGSP) | H | 13.5961 | 0.81 |  | 11.0129
|  | 52849 | CABO DE COBRE NU - 50,00MM2 | M | 25.57 | 1.03 |  | 26.3323
|  | 57247 | SUPORTE ISOLADOR SIMPLES COM ROLDANA - ROSCA SOBERBA E BUCHA - PARA DESCIDA DE PÁRA-RAIOS | UN | 2.13 | 0.5 |  | 1.0672
|  | 17040 | PARAFUSO AUTO-ATARRAXANTE - CABEÇA PANELA - COM BUCHA DE NYLON S- 8 | UN | 0.31 | 1 |  | 0.3117
|  | 2041 | ELETRICISTA (SGSP) | H | 18.8197 | 0.81 |  | 15.2439
91161 | TUBO DE PVC PARA PROTEÇÃO DE CORDOALHA - 2"X3M | [5 empty] | UN |  | 54.3
|  | 2041 | ELETRICISTA (SGSP) | H | 18.8197 | 1 |  | 18.8197
|  | 2044 | AJUDANTE DE ELETRICISTA (SGSP) | H | 13.5961 | 1 |  | 13.5961
|  | 52435 | ELETRODUTO DE PVC ROSCÁVEL DN: 2" | M | 7.29 | 3 |  | 21.8844
91190 | TOMADA DE TERRA COMPLETA | [5 empty] | UN |  | 544.19
|  | 2044 | AJUDANTE DE ELETRICISTA (SGSP) | H | 13.5961 | 4 |  | 54.3845
|  | 72008 | MANILHA DE CERÂMICA VIDRADA - 12 | UN | 62.33 | 3 |  | 187.002
|  | 57610 | HASTE TIPO COPPERWELD ALTA CAMADA - 5/8"X3,00M | UN | 59.2 | 3 |  | 177.6018
|  | 2041 | ELETRICISTA (SGSP) | H | 18.8197 | 4 |  | 75.2786
|  | 58020 | CONECTOR PARA HASTE TIPO COPPERWELD | UN | 16.64 | 3 |  | 49.9221
91194 | BARRA CHATA DE ALUMÍNIO TIPO FITA 1/4" X 3/4" | [5 empty] | M |  | 16.02
|  | 2041 | ELETRICISTA (SGSP) | H | 18.8197 | 0.3333 |  | 6.2726
|  | 2044 | AJUDANTE DE ELETRICISTA (SGSP) | H | 13.5961 | 0.3333 |  | 4.5316
|  | 15057 | BARRA DE ALUMÍNIO 1/4" X 3/4" | M | 5.21 | 1 |  | 5.2143
91195 | BARRA CHATA DE ALUMÍNIO TIPO FITA 1/8" X 7/8" | [5 empty] | M |  | 13.76
|  | 2041 | ELETRICISTA (SGSP) | H | 18.8197 | 0.3333 |  | 6.2726
|  | 2044 | AJUDANTE DE ELETRICISTA (SGSP) | H | 13.5961 | 0.3333 |  | 4.5316
|  | 15056 | BARRA CHATA DE ALUMÍNIO TIPO FITA 1/8" X 7/8" | M | 2.96 | 1 |  | 2.9571
91250 | QUADRO COMANDO PARA CONJUNTO MOTOR-BOMBA, MONOFÁSICO - ATÉ 5HP | [5 empty] | UN |  | 1351.35
|  | 53250 | CHAVE MAGNÉTICA TRIFÁSICA - 220V - 5 HP | UN | 136.46 | 2 |  | 272.9186
|  | 53271 | CHAVE SECCIONADORA ROTATIVA - 3X25A (PACCO) | UN | 108.87 | 3 |  | 326.6082
|  | 53660 | BASE PARA FUSÍVEIS DIAZED - 2/25A | UN | 6.55 | 6 |  | 39.2964
|  | 54410 | DISJUNTOR TERMOMAGNÉTICO -INDUSTRIAL DE BAIXA TENSÃO (NEMA) BIPOLAR DE 15A | UN | 171.87 | 1 |  | 171.8712
|  | 53645 | FUSÍVEL TIPO DIAZED - RÁPIDO RETARDO - 2X25A | UN | 1.18 | 6 |  | 7.0596
|  | 53281 | CHAVE SELETORA COM 3 POSIÇÕES - 10 A | UN | 40.52 | 1 |  | 40.5191
|  | 52410 | ELETRODUTO FLEXÍVEL DE PVC - 1/2" | M | 1.05 | 3 |  | 3.1422
|  | 51245 | QUADRO COMANDO METÁLICO PINTADO COM MEDIDAS MÍNIMAS DE 95X60X22 CM | UN | 284.78 | 1 |  | 284.7811
|  | 17040 | PARAFUSO AUTO-ATARRAXANTE - CABEÇA PANELA - COM BUCHA DE NYLON S- 8 | UN | 0.31 | 8 |  | 2.4936
|  | 2044 | AJUDANTE DE ELETRICISTA (SGSP) | H | 13.5961 | 6.2 |  | 84.2959
|  | 2041 | ELETRICISTA (SGSP) | H | 18.8197 | 6.2 |  | 116.6819
|  | 58421 | BRAÇADEIRA DE AÇO GALVANIZADO TIPO U (OMEGA/SIMPLES) - 1/2" | UN | 0.42 | 4 |  | 1.6856
91251 | QUADRO COMANDO PARA CONJUNTO MOTOR-BOMBA, TRIFÁSICO - ATÉ 5HP | [5 empty] | UN |  | 1366.81
|  | 53250 | CHAVE MAGNÉTICA TRIFÁSICA - 220V - 5 HP | UN | 136.46 | 2 |  | 272.9186
|  | 58421 | BRAÇADEIRA DE AÇO GALVANIZADO TIPO U (OMEGA/SIMPLES) - 1/2" | UN | 0.42 | 4 |  | 1.6856
|  | 53660 | BASE PARA FUSÍVEIS DIAZED - 2/25A | UN | 6.55 | 8 |  | 52.3952
|  | 53281 | CHAVE SELETORA COM 3 POSIÇÕES - 10 A | UN | 40.52 | 1 |  | 40.5191
|  | 53271 | CHAVE SECCIONADORA ROTATIVA - 3X25A (PACCO) | UN | 108.87 | 3 |  | 326.6082
|  | 52410 | ELETRODUTO FLEXÍVEL DE PVC - 1/2" | M | 1.05 | 3 |  | 3.1422
|  | 51245 | QUADRO COMANDO METÁLICO PINTADO COM MEDIDAS MÍNIMAS DE 95X60X22 CM | UN | 284.78 | 1 |  | 284.7811
|  | 17040 | PARAFUSO AUTO-ATARRAXANTE - CABEÇA PANELA - COM BUCHA DE NYLON S- 8 | UN | 0.31 | 8 |  | 2.4936
|  | 2044 | AJUDANTE DE ELETRICISTA (SGSP) | H | 13.5961 | 6.2 |  | 84.2959
|  | 2041 | ELETRICISTA (SGSP) | H | 18.8197 | 6.2 |  | 116.6819
|  | 54410 | DISJUNTOR TERMOMAGNÉTICO -INDUSTRIAL DE BAIXA TENSÃO (NEMA) BIPOLAR DE 15A | UN | 171.87 | 1 |  | 171.8712
|  | 53645 | FUSÍVEL TIPO DIAZED - RÁPIDO RETARDO - 2X25A | UN | 1.18 | 8 |  | 9.4128
91252 | QUADRO DE ÁGUA DE REUSO | [5 empty] | UN |  | 1516.37
|  | 54541 | CONTATOR TRIPOLAR 220V - 25A - COM CONTATOS AUXILIARES DE DOIS PARES | UN | 132.02 | 1 |  | 132.0177
|  | 54550 | RELÉ BIMETÁLICO SOBRECARGA AJUSTE 06 - 12,50A | UN | 80.01 | 2 |  | 160.0126
|  | 53281 | CHAVE SELETORA COM 3 POSIÇÕES - 10 A | UN | 40.52 | 2 |  | 81.0382
|  | 56559 | ACIONADOR LIGA/DESLIGA P/ BOMBA - COM MARTELO QUEBRA VIDRO | UN | 48.99 | 1 |  | 48.9949
|  | 53660 | BASE PARA FUSÍVEIS DIAZED - 2/25A | UN | 6.55 | 3 |  | 19.6482
|  | 54533 | SINALIZADOR LUMINOSO COM LÂMPADA LED, 220V - 22MM | UN | 57.94 | 2 |  | 115.8804
|  | 53270 | CHAVE SECCIONADORA ROTATIVA - 3X16A (PACCO) | UN | 74.78 | 1 |  | 74.7847
|  | 51250 | CAIXA CHAPA 14 ESMALTADA TIPO "X" - MED. (140X145X25)CM | UN | 1178.54 | 0.32 |  | 377.1333
|  | 2044 | AJUDANTE DE ELETRICISTA (SGSP) | H | 13.5961 | 13.55 |  | 184.2273
|  | 2041 | ELETRICISTA (SGSP) | H | 18.8197 | 14.15 |  | 266.2982
|  | 1037 | ELETROTÉCNICO MONTADOR (SGSP) | H | 35.2004 | 1.5 |  | 52.8006
|  | 53645 | FUSÍVEL TIPO DIAZED - RÁPIDO RETARDO - 2X25A | UN | 1.18 | 3 |  | 3.5298
91253 | QUADRO DE BOMBA DE INCÊNDIO | [5 empty] | UN |  | 851.94
|  | 54541 | CONTATOR TRIPOLAR 220V - 25A - COM CONTATOS AUXILIARES DE DOIS PARES | UN | 132.02 | 1 |  | 132.0177
|  | 53645 | FUSÍVEL TIPO DIAZED - RÁPIDO RETARDO - 2X25A | UN | 1.18 | 2 |  | 2.3532
|  | 53660 | BASE PARA FUSÍVEIS DIAZED - 2/25A | UN | 6.55 | 2 |  | 13.0988
|  | 54455 | MINI DISJUNTOR - TIPO EUROPEU (IEC) - TRIPOLAR DE 32/50A | UN | 30.86 | 1 |  | 30.8574
|  | 2044 | AJUDANTE DE ELETRICISTA (SGSP) | H | 13.5961 | 7.5 |  | 101.9709
|  | 2041 | ELETRICISTA (SGSP) | H | 18.8197 | 9.4 |  | 176.9048
|  | 1037 | ELETROTÉCNICO MONTADOR (SGSP) | H | 35.2004 | 0.5 |  | 17.6002
|  | 51250 | CAIXA CHAPA 14 ESMALTADA TIPO "X" - MED. (140X145X25)CM | UN | 1178.54 | 0.32 |  | 377.1333
91254 | QUADRO DE BOMBA DE RECALQUE | [5 empty] | UN |  | 2190.21
|  | 51250 | CAIXA CHAPA 14 ESMALTADA TIPO "X" - MED. (140X145X25)CM | UN | 1178.54 | 0.32 |  | 377.1333
|  | 53660 | BASE PARA FUSÍVEIS DIAZED - 2/25A | UN | 6.55 | 8 |  | 52.3952
|  | 56559 | ACIONADOR LIGA/DESLIGA P/ BOMBA - COM MARTELO QUEBRA VIDRO | UN | 48.99 | 1 |  | 48.9949
|  | 54550 | RELÉ BIMETÁLICO SOBRECARGA AJUSTE 06 - 12,50A | UN | 80.01 | 2 |  | 160.0126
|  | 54541 | CONTATOR TRIPOLAR 220V - 25A - COM CONTATOS AUXILIARES DE DOIS PARES | UN | 132.02 | 3 |  | 396.0531
|  | 54455 | MINI DISJUNTOR - TIPO EUROPEU (IEC) - TRIPOLAR DE 32/50A | UN | 30.86 | 1 |  | 30.8574
|  | 54452 | MINI DISJUNTOR - TIPO EUROPEU (IEC) - BIPOLAR DE 6/25A | UN | 22.93 | 1 |  | 22.9342
|  | 54450 | MINI DISJUNTOR - TIPO EUROPEU (IEC) - UNIPOLAR DE 6/25A | UN | 7.74 | 1 |  | 7.7447
|  | 53281 | CHAVE SELETORA COM 3 POSIÇÕES - 10 A | UN | 40.52 | 3 |  | 121.5573
|  | 2044 | AJUDANTE DE ELETRICISTA (SGSP) | H | 13.5961 | 24.5 |  | 333.1048
|  | 53645 | FUSÍVEL TIPO DIAZED - RÁPIDO RETARDO - 2X25A | UN | 1.18 | 8 |  | 9.4128
|  | 1037 | ELETROTÉCNICO MONTADOR (SGSP) | H | 35.2004 | 2.5 |  | 88.001
|  | 2041 | ELETRICISTA (SGSP) | H | 18.8197 | 28.8 |  | 542.0061
91305 | PERFILADO LISO CHAPA 14-GE-MED. 19X38MM COM TAMPA E INSTALAÇÃO | [5 empty] | M |  | 37.99
|  | 2041 | ELETRICISTA (SGSP) | H | 18.8197 | 0.8 |  | 15.0557
|  | 2044 | AJUDANTE DE ELETRICISTA (SGSP) | H | 13.5961 | 0.8 |  | 10.8769
|  | 54910 | PERFILADO LISO CHAPA 14 - 19X38MM | M | 8.08 | 1.2 |  | 9.6964
|  | 54920 | TAMPA METÁLICA PARA PERFILADO 38MM | M | 1.97 | 1.2 |  | 2.3623
91307 | PERFILADO LISO CHAPA 14-GE-MED. 38X38MM COM TAMPA E INSTALAÇÃO | [5 empty] | M |  | 43.47
|  | 2044 | AJUDANTE DE ELETRICISTA (SGSP) | H | 13.5961 | 0.85 |  | 11.5567
|  | 54912 | PERFILADO LISO CHAPA 14 - 38X38MM | M | 11.3 | 1.2 |  | 13.557
|  | 54920 | TAMPA METÁLICA PARA PERFILADO 38MM | M | 1.97 | 1.2 |  | 2.3623
|  | 2041 | ELETRICISTA (SGSP) | H | 18.8197 | 0.85 |  | 15.9967
91308 | PERFILADO LISO CHAPA 14-GE-MED. 38X76MM COM TAMPA E INSTALAÇÃO. | [5 empty] | M |  | 53.38
|  | 54921 | TAMPA METÁLICA PARA PERFILADO 76MM | M | 3.64 | 1.2 |  | 4.3697
|  | 2041 | ELETRICISTA (SGSP) | H | 18.8197 | 0.9 |  | 16.9377
|  | 2044 | AJUDANTE DE ELETRICISTA (SGSP) | H | 13.5961 | 0.9 |  | 12.2365
|  | 54913 | PERFILADO LISO CHAPA 14 - 38X76MM | M | 16.53 | 1.2 |  | 19.8401
91311 | PERFILADO PERFURADO CHAPA 14-GE-MED. 19X38MM COM TAMPA E INSTALAÇÃO | [5 empty] | M |  | 38.03
|  | 54915 | PERFILADO PERFURADO CHAPA 14 - 19X38MM | M | 8.11 | 1.2 |  | 9.731
|  | 2044 | AJUDANTE DE ELETRICISTA (SGSP) | H | 13.5961 | 0.8 |  | 10.8769
|  | 2041 | ELETRICISTA (SGSP) | H | 18.8197 | 0.8 |  | 15.0557
|  | 54920 | TAMPA METÁLICA PARA PERFILADO 38MM | M | 1.97 | 1.2 |  | 2.3623
91313 | PERFILADO PERFURADO CHAPA 14-GE-MED. 38X38MM COM TAMPA E INSTALAÇÃO | [5 empty] | M |  | 43.52
|  | 2044 | AJUDANTE DE ELETRICISTA (SGSP) | H | 13.5961 | 0.85 |  | 11.5567
|  | 2041 | ELETRICISTA (SGSP) | H | 18.8197 | 0.85 |  | 15.9967
|  | 54917 | PERFILADO PERFURADO CHAPA 14 - 38X38MM | M | 11.34 | 1.2 |  | 13.6064
|  | 54920 | TAMPA METÁLICA PARA PERFILADO 38MM | M | 1.97 | 1.2 |  | 2.3623
91314 | PERFILADO PERFURADO CHAPA 14-GE-MED. 38X76MM COM TAMPA E INSTALAÇÃO | [5 empty] | M |  | 53.46
|  | 2044 | AJUDANTE DE ELETRICISTA (SGSP) | H | 13.5961 | 0.9 |  | 12.2365
|  | 54918 | PERFILADO PERFURADO CHAPA 14 - 38X76MM | M | 16.6 | 1.2 |  | 19.9172
|  | 2041 | ELETRICISTA (SGSP) | H | 18.8197 | 0.9 |  | 16.9377
|  | 54921 | TAMPA METÁLICA PARA PERFILADO 76MM | M | 3.64 | 1.2 |  | 4.3697
91321 | ELETROCALHA LISA GALVANIZADA ELETROLÍTICA CHAPA 14 - 100X50MM COM TAMPA E INSTALAÇÃO | [5 empty] | M |  | 61.85
|  | 55002 | ELETROCALHA LISA GALV. ELETR. CH14 - 100 X 50MM | M | 18.73 | 1.25 |  | 23.4082
|  | 55025 | TAMPA P/ ELETROCALHA GALV. ELETR. - 100MM | M | 4.82 | 1.25 |  | 6.0295
|  | 2041 | ELETRICISTA (SGSP) | H | 18.8197 | 1 |  | 18.8197
|  | 2044 | AJUDANTE DE ELETRICISTA (SGSP) | H | 13.5961 | 1 |  | 13.5961
91322 | ELETROCALHA LISA GALVANIZADA ELETROLÍTICA CHAPA 14 - 125X50MM COM TAMPA E INSTALAÇÃO | [5 empty] | M |  | 69.24
|  | 55004 | ELETROCALHA LISA GALV. ELETR. CH14 - 125 X 50MM | M | 21.07 | 1.25 |  | 26.3414
|  | 2041 | ELETRICISTA (SGSP) | H | 18.8197 | 1.1 |  | 20.7016
|  | 2044 | AJUDANTE DE ELETRICISTA (SGSP) | H | 13.5961 | 1.1 |  | 14.9557
|  | 55026 | TAMPA P/ ELETROCALHA GALV. ELETR. - 125MM | M | 5.8 | 1.25 |  | 7.2438
91323 | ELETROCALHA LISA GALVANIZADA ELETROLÍTICA CHAPA 14 - 150X50MM COM TAMPA E INSTALAÇÃO | [5 empty] | M |  | 76.65
|  | 2041 | ELETRICISTA (SGSP) | H | 18.8197 | 1.2 |  | 22.5836
|  | 2044 | AJUDANTE DE ELETRICISTA (SGSP) | H | 13.5961 | 1.2 |  | 16.3153
|  | 55006 | ELETROCALHA LISA GALV. ELETR. CH14 - 150 X 50MM | M | 23.42 | 1.25 |  | 29.2705
|  | 55027 | TAMPA P/ ELETROCALHA GALV. ELETR. - 150MM | M | 6.78 | 1.25 |  | 8.4778
91324 | ELETROCALHA LISA GALV. ELETROLÍTICA CHAPA 14 - 175X50MM C/ TAMPA E INST. | [5 empty] | M |  | 84.05
|  | 2044 | AJUDANTE DE ELETRICISTA (SGSP) | H | 13.5961 | 1.3 |  | 17.6749
|  | 55028 | TAMPA P/ ELETROCALHA GALV. ELETR. - 175MM | M | 7.77 | 1.25 |  | 9.7167
|  | 55008 | ELETROCALHA LISA GALV. ELETR. CH14 - 175 X 50MM | M | 25.75 | 1.25 |  | 32.1917
|  | 2041 | ELETRICISTA (SGSP) | H | 18.8197 | 1.3 |  | 24.4656
91325 | ELETROCALHA LISA GALVANIZADA ELETROLÍTICA CHAPA 14 - 200X50MM COM TAMPA E INSTALAÇÃO | [5 empty] | M |  | 91.63
|  | 2044 | AJUDANTE DE ELETRICISTA (SGSP) | H | 13.5961 | 1.4 |  | 19.0346
|  | 55010 | ELETROCALHA LISA GALV. ELETR. CH14 - 200 X 50MM | M | 28.09 | 1.25 |  | 35.117
|  | 55029 | TAMPA P/ ELETROCALHA GALV. ELETR. - 200MM | M | 8.91 | 1.25 |  | 11.1319
|  | 2041 | ELETRICISTA (SGSP) | H | 18.8197 | 1.4 |  | 26.3475
91326 | ELETROCALHA LISA GALV. ELETROL. CHAPA 14 - 250X50MM C/ TAMPA E INST. | [5 empty] | M |  | 102.96
|  | 2044 | AJUDANTE DE ELETRICISTA (SGSP) | H | 13.5961 | 1.5 |  | 20.3942
|  | 55030 | TAMPA P/ ELETROCALHA GALV. ELETR. - 250MM | M | 10.7 | 1.25 |  | 13.3722
|  | 2041 | ELETRICISTA (SGSP) | H | 18.8197 | 1.5 |  | 28.2295
|  | 55012 | ELETROCALHA LISA GALV. ELETR. CH14 - 250 X 50MM | M | 32.77 | 1.25 |  | 40.9674
91327 | ELETROCALHA LISA GALVANIZADA ELETROLÍTICA CHAPA 14 - 300X50MM COM TAMPA E INSTALAÇÃO | [5 empty] | M |  | 111.18
|  | 2044 | AJUDANTE DE ELETRICISTA (SGSP) | H | 13.5961 | 1.5 |  | 20.3942
|  | 55014 | ELETROCALHA LISA GALV. ELETR. CH14 - 300 X 50MM | M | 37.47 | 1.25 |  | 46.8416
|  | 55031 | TAMPA P/ ELETROCALHA GALV. ELETR. - 300MM | M | 12.57 | 1.25 |  | 15.7146
|  | 2041 | ELETRICISTA (SGSP) | H | 18.8197 | 1.5 |  | 28.2295
91331 | ELETROCALHA LISA GALV. ELETROL. CHAPA 14 - 150X100MM C/ TAMPA E INST. | [5 empty] | M |  | 101.31
|  | 2041 | ELETRICISTA (SGSP) | H | 18.8197 | 1.6 |  | 30.1115
|  | 2044 | AJUDANTE DE ELETRICISTA (SGSP) | H | 13.5961 | 1.6 |  | 21.7538
|  | 55027 | TAMPA P/ ELETROCALHA GALV. ELETR. - 150MM | M | 6.78 | 1.25 |  | 8.4778
|  | 55016 | ELETROCALHA LISA GALV. ELETR. CH14 - 150X100MM | M | 32.77 | 1.25 |  | 40.9674
91332 | ELETROCALHA LISA GALVANIZADA ELETROLÍTICA CHAPA 14 - 200X100MM COM TAMPA E INSTALAÇÃO | [5 empty] | M |  | 113.08
|  | 2044 | AJUDANTE DE ELETRICISTA (SGSP) | H | 13.5961 | 1.7 |  | 23.1134
|  | 2041 | ELETRICISTA (SGSP) | H | 18.8197 | 1.7 |  | 31.9934
|  | 55018 | ELETROCALHA LISA GALV. ELETR. CH14 - 200X100MM | M | 37.47 | 1.25 |  | 46.8416
|  | 55029 | TAMPA P/ ELETROCALHA GALV. ELETR. - 200MM | M | 8.91 | 1.25 |  | 11.1319
91333 | ELETROCALHA LISA GALV. ELETROL. CHAPA 14 - 250X100MM C/ TAMPA E INST. | [5 empty] | M |  | 124.4
|  | 2041 | ELETRICISTA (SGSP) | H | 18.8197 | 1.8 |  | 33.8754
|  | 55020 | ELETROCALHA LISA GALV. ELETR. CH14 - 250X100MM | M | 42.14 | 1.25 |  | 52.6749
|  | 2044 | AJUDANTE DE ELETRICISTA (SGSP) | H | 13.5961 | 1.8 |  | 24.473
|  | 55030 | TAMPA P/ ELETROCALHA GALV. ELETR. - 250MM | M | 10.7 | 1.25 |  | 13.3722
91334 | ELETROCALHA LISA GALVANIZADA ELETROLÍTICA CHAPA 14 - 300X100MM COM TAMPA E INSTALAÇÃO | [5 empty] | M |  | 135.83
|  | 2041 | ELETRICISTA (SGSP) | H | 18.8197 | 1.9 |  | 35.7573
|  | 55031 | TAMPA P/ ELETROCALHA GALV. ELETR. - 300MM | M | 12.57 | 1.25 |  | 15.7146
|  | 55022 | ELETROCALHA LISA GALV. ELETR. CH14 - 300X100MM | M | 46.82 | 1.25 |  | 58.5252
|  | 2044 | AJUDANTE DE ELETRICISTA (SGSP) | H | 13.5961 | 1.9 |  | 25.8326
91335 | ELETROCALHA LISA GALV. ELETROL. CHAPA 14 - 400X100MM C/ TAMPA E INST. | [5 empty] | M |  | 155.7
|  | 2041 | ELETRICISTA (SGSP) | H | 18.8197 | 2 |  | 37.6393
|  | 55024 | ELETROCALHA LISA GALV. ELETR. CH14 - 400X100MM | M | 56.18 | 1.25 |  | 70.2301
|  | 2044 | AJUDANTE DE ELETRICISTA (SGSP) | H | 13.5961 | 2 |  | 27.1922
|  | 55032 | TAMPA P/ ELETROCALHA GALV. ELETR. - 400MM | M | 16.51 | 1.25 |  | 20.6349
91338 | ELETROCALHA PERF. GALV. ELETROL. CHAPA 14 - 100X50MM C/ TAMPA E INST. | [5 empty] | M |  | 60.59
|  | 55033 | ELETROCALHA PERF. GALV. ELETR. CH14 - 100 X 50MM | M | 17.72 | 1.25 |  | 22.1469
|  | 55025 | TAMPA P/ ELETROCALHA GALV. ELETR. - 100MM | M | 4.82 | 1.25 |  | 6.0295
|  | 2044 | AJUDANTE DE ELETRICISTA (SGSP) | H | 13.5961 | 1 |  | 13.5961
|  | 2041 | ELETRICISTA (SGSP) | H | 18.8197 | 1 |  | 18.8197
91339 | ELETROCALHA PERF. GALV. ELETROL. CHAPA 14 - 125X50MM C/ TAMPA E INST. | [5 empty] | M |  | 67.83
|  | 55026 | TAMPA P/ ELETROCALHA GALV. ELETR. - 125MM | M | 5.8 | 1.25 |  | 7.2438
|  | 2044 | AJUDANTE DE ELETRICISTA (SGSP) | H | 13.5961 | 1.1 |  | 14.9557
|  | 2041 | ELETRICISTA (SGSP) | H | 18.8197 | 1.1 |  | 20.7016
|  | 55034 | ELETROCALHA PERF. GALV. ELETR. CH14 - 125 X 50MM | M | 19.94 | 1.25 |  | 24.9256
91340 | ELETROCALHA PERF. GALV. ELETROL. CHAPA 14 - 150X50MM C/ TAMPA E INST. | [5 empty] | M |  | 75.08
|  | 55036 | ELETROCALHA PERF. GALV. ELETR. CH14 - 150 X 50MM | M | 22.16 | 1.25 |  | 27.6985
|  | 2041 | ELETRICISTA (SGSP) | H | 18.8197 | 1.2 |  | 22.5836
|  | 2044 | AJUDANTE DE ELETRICISTA (SGSP) | H | 13.5961 | 1.2 |  | 16.3153
|  | 55027 | TAMPA P/ ELETROCALHA GALV. ELETR. - 150MM | M | 6.78 | 1.25 |  | 8.4778
91341 | ELETROCALHA PERF. GALV. ELETROL. CHAPA 14 - 175X50MM C/ TAMPA E INST. | [5 empty] | M |  | 82.32
|  | 2044 | AJUDANTE DE ELETRICISTA (SGSP) | H | 13.5961 | 1.3 |  | 17.6749
|  | 2041 | ELETRICISTA (SGSP) | H | 18.8197 | 1.3 |  | 24.4656
|  | 55028 | TAMPA P/ ELETROCALHA GALV. ELETR. - 175MM | M | 7.77 | 1.25 |  | 9.7167
|  | 55038 | ELETROCALHA PERF. GALV. ELETR. CH14 - 175 X 50MM | M | 24.37 | 1.25 |  | 30.4594
91342 | ELETROCALHA PERF. GALV. ELETROL. CHAPA 14 - 200X50MM C/ TAMPA E INST. | [5 empty] | M |  | 89.74
|  | 55029 | TAMPA P/ ELETROCALHA GALV. ELETR. - 200MM | M | 8.91 | 1.25 |  | 11.1319
|  | 2041 | ELETRICISTA (SGSP) | H | 18.8197 | 1.4 |  | 26.3475
|  | 55040 | ELETROCALHA PERF. GALV. ELETR. CH14 - 200 X 50MM | M | 26.58 | 1.25 |  | 33.2263
|  | 2044 | AJUDANTE DE ELETRICISTA (SGSP) | H | 13.5961 | 1.4 |  | 19.0346
91343 | ELETROCALHA PERF. GALV. ELETROL. CHAPA 14 - 250X50MM C/ TAMPA E INST. | [5 empty] | M |  | 100.76
|  | 2041 | ELETRICISTA (SGSP) | H | 18.8197 | 1.5 |  | 28.2295
|  | 55042 | ELETROCALHA PERF. GALV. ELETR. CH14 - 250 X 50MM | M | 31.01 | 1.25 |  | 38.76
|  | 55030 | TAMPA P/ ELETROCALHA GALV. ELETR. - 250MM | M | 10.7 | 1.25 |  | 13.3722
|  | 2044 | AJUDANTE DE ELETRICISTA (SGSP) | H | 13.5961 | 1.5 |  | 20.3942
91344 | ELETROCALHA PERF. GALV. ELETROL. CHAPA 14 - 300X50MM C/ TAMPA E INST. | [5 empty] | M |  | 108.67
|  | 55031 | TAMPA P/ ELETROCALHA GALV. ELETR. - 300MM | M | 12.57 | 1.25 |  | 15.7146
|  | 55044 | ELETROCALHA PERF. GALV. ELETR. CH14 - 300 X 50MM | M | 35.46 | 1.25 |  | 44.3294
|  | 2041 | ELETRICISTA (SGSP) | H | 18.8197 | 1.5 |  | 28.2295
|  | 2044 | AJUDANTE DE ELETRICISTA (SGSP) | H | 13.5961 | 1.5 |  | 20.3942
91346 | ELETROCALHA PERF. GALV. ELETROL. CHAPA 14 - 150X100MM C/ TAMPA E INST. | [5 empty] | M |  | 99.1
|  | 2044 | AJUDANTE DE ELETRICISTA (SGSP) | H | 13.5961 | 1.6 |  | 21.7538
|  | 55046 | ELETROCALHA PERF. GALV. ELETR. CH14 - 150X100MM | M | 31.01 | 1.25 |  | 38.76
|  | 2041 | ELETRICISTA (SGSP) | H | 18.8197 | 1.6 |  | 30.1115
|  | 55027 | TAMPA P/ ELETROCALHA GALV. ELETR. - 150MM | M | 6.78 | 1.25 |  | 8.4778
91347 | ELETROCALHA PERF. GALV. ELETROL. CHAPA 14 - 200X100MM C/ TAMPA E INST. | [5 empty] | M |  | 110.57
|  | 2044 | AJUDANTE DE ELETRICISTA (SGSP) | H | 13.5961 | 1.7 |  | 23.1134
|  | 55048 | ELETROCALHA PERF. GALV. ELETR. CH14 - 200X100MM | M | 35.46 | 1.25 |  | 44.3294
|  | 55029 | TAMPA P/ ELETROCALHA GALV. ELETR. - 200MM | M | 8.91 | 1.25 |  | 11.1319
|  | 2041 | ELETRICISTA (SGSP) | H | 18.8197 | 1.7 |  | 31.9934
91348 | ELETROCALHA PERF. GALV. CHAPA 14 - 250X100MM C/ TAMPA E INST. | [5 empty] | M |  | 121.56
|  | 55030 | TAMPA P/ ELETROCALHA GALV. ELETR. - 250MM | M | 10.7 | 1.25 |  | 13.3722
|  | 2044 | AJUDANTE DE ELETRICISTA (SGSP) | H | 13.5961 | 1.8 |  | 24.473
|  | 55050 | ELETROCALHA PERF. GALV. ELETR. CH14 - 250X100MM | M | 39.87 | 1.25 |  | 49.8394
|  | 2041 | ELETRICISTA (SGSP) | H | 18.8197 | 1.8 |  | 33.8754
91350 | ELETROCALHA PERF. GALV. ELETROL. CHAPA 14 - 400X100MM C/ TAMPA E INST. | [5 empty] | M |  | 151.91
|  | 2044 | AJUDANTE DE ELETRICISTA (SGSP) | H | 13.5961 | 2 |  | 27.1922
|  | 55054 | ELETROCALHA PERF. GALV. ELETR. CH14 - 400X100MM | M | 53.16 | 1.25 |  | 66.4466
|  | 55032 | TAMPA P/ ELETROCALHA GALV. ELETR. - 400MM | M | 16.51 | 1.25 |  | 20.6349
|  | 2041 | ELETRICISTA (SGSP) | H | 18.8197 | 2 |  | 37.6393
91401 | ÓLEO ISOLANTE PARA TRANSFORMADOR/ DISJUNTOR 30KV/CM | [5 empty] | L |  | 10.07
|  | 2041 | ELETRICISTA (SGSP) | H | 18.8197 | 0.05 |  | 0.94098
|  | 61010 | ÓLEO ISOLANTE P/ TRANSFORMADOR/DISJUNTOR 30KV/CM | L | 8.45 | 1 |  | 8.4488
|  | 2044 | AJUDANTE DE ELETRICISTA (SGSP) | H | 13.5961 | 0.05 |  | 0.67981
91406 | ISOLADOR SUPORTE TIPO PEDESTAL EM PORCELANA - 15KV | [5 empty] | UN |  | 56.16
|  | 56104 | ISOLADOR DE PORCELANA SUPORTE TIPO PEDESTAL - 15KV | UN | 36.71 | 1 |  | 36.7132
|  | 2041 | ELETRICISTA (SGSP) | H | 18.8197 | 0.6 |  | 11.2918
|  | 2044 | AJUDANTE DE ELETRICISTA (SGSP) | H | 13.5961 | 0.6 |  | 8.1577
91407 | ISOLADOR SUPORTE TIPO PEDESTAL EM PORCELANA - 1KV | [5 empty] | UN |  | 77.29
|  | 2044 | AJUDANTE DE ELETRICISTA (SGSP) | H | 13.5961 | 0.5 |  | 6.7981
|  | 2041 | ELETRICISTA (SGSP) | H | 18.8197 | 0.5 |  | 9.4098
|  | 61012 | ISOLADOR SUPORTE TIPO PEDESTAL EM PORCELANA - 1KV | UN | 61.08 | 1 |  | 61.0848
91408 | ISOLADOR SUPORTE TIPO PEDESTAL EM EPOXI - 15KV | [5 empty] | UN |  | 44.21
|  | 61013 | ISOLADOR SUPORTE TIPO PEDESTAL EM EPOXI - 15KV | UN | 24.76 | 1 |  | 24.7631
|  | 2041 | ELETRICISTA (SGSP) | H | 18.8197 | 0.6 |  | 11.2918
|  | 2044 | AJUDANTE DE ELETRICISTA (SGSP) | H | 13.5961 | 0.6 |  | 8.1577
91409 | ISOLADOR SUPORTE TIPO PEDESTAL EPOXI - 1KV | [5 empty] | UN |  | 35.1
|  | 2041 | ELETRICISTA (SGSP) | H | 18.8197 | 0.5 |  | 9.4098
|  | 61014 | ISOLADOR SUPORTE TIPO PEDESTAL EM EPOXI - 1KV | UN | 18.89 | 1 |  | 18.8882
|  | 2044 | AJUDANTE DE ELETRICISTA (SGSP) | H | 13.5961 | 0.5 |  | 6.7981
91413 | VERGALHÃO DE COBRE 3/8" (10MM) | [5 empty] | M |  | 38.02
|  | 2044 | AJUDANTE DE ELETRICISTA (SGSP) | H | 13.5961 | 0.4 |  | 5.4384
|  | 56111 | VERGALHÃO DE COBRE 3/8" (10MM) | M | 23.86 | 1.05 |  | 25.0507
|  | 2041 | ELETRICISTA (SGSP) | H | 18.8197 | 0.4 |  | 7.5279
91414 | TERMINAL OU CONECTOR PARA VERGALHÃO DE COBRE 3/8" (10MM) | [5 empty] | UN |  | 15.88
|  | 2041 | ELETRICISTA (SGSP) | H | 18.8197 | 0.2 |  | 3.7639
|  | 2044 | AJUDANTE DE ELETRICISTA (SGSP) | H | 13.5961 | 0.2 |  | 2.7192
|  | 61017 | TERMINAL OU CONECTOR P/ VERGALHÃO DE COBRE 3/8" (10MM) | UN | 9.4 | 1 |  | 9.3971
91416 | CABO DE MÉDIA TENSÃO PARA 12/20KV - 1X25MM2 UNIPOLAR | [5 empty] | M |  | 46.63
|  | 2041 | ELETRICISTA (SGSP) | H | 18.8197 | 0.3 |  | 5.6459
|  | 61018 | CABO DE MÉDIA TENSÃO PARA 12/20KV - 1X25MM2 UNIPOLAR | M | 27.38 | 1.05 |  | 28.7469
|  | 2044 | AJUDANTE DE ELETRICISTA (SGSP) | H | 13.5961 | 0.9 |  | 12.2365
91417 | CABO DE MÉDIA TENSÃO PARA 12/20KV - 1 X 35MM2 UNIPOLAR | [5 empty] | M |  | 55.96
|  | 2044 | AJUDANTE DE ELETRICISTA (SGSP) | H | 13.5961 | 1.2 |  | 16.3153
|  | 52898 | CABO MÉDIA TENSÃO 12/20KV - 1X35MM2 | M | 30.59 | 1.05 |  | 32.1171
|  | 2041 | ELETRICISTA (SGSP) | H | 18.8197 | 0.4 |  | 7.5279
91421 | MUFLA UNIPOLAR INTERNA PARA CABO ATÉ 35MM2 - 15KV | [5 empty] | UN |  | 236.91
|  | 2041 | ELETRICISTA (SGSP) | H | 18.8197 | 2 |  | 37.6393
|  | 2044 | AJUDANTE DE ELETRICISTA (SGSP) | H | 13.5961 | 4 |  | 54.3845
|  | 56113 | MUFLA UNIPOLAR INT. P/ CABO ATÉ 35MM2/15KV | UN | 127.29 | 1 |  | 127.2861
|  | 1037 | ELETROTÉCNICO MONTADOR (SGSP) | H | 35.2004 | 0.5 |  | 17.6002
91422 | MUFLA UNIPOLAR EXTERNA PARA CABO ATÉ 35MM2 - 15KV | [5 empty] | UN |  | 305.83
|  | 56114 | MUFLA UNIPOLAR EXT. P/ CABO ATÉ 35MM2/15KV | UN | 150.19 | 1 |  | 150.1927
|  | 1037 | ELETROTÉCNICO MONTADOR (SGSP) | H | 35.2004 | 0.5 |  | 17.6002
|  | 2041 | ELETRICISTA (SGSP) | H | 18.8197 | 3 |  | 56.459
|  | 2044 | AJUDANTE DE ELETRICISTA (SGSP) | H | 13.5961 | 6 |  | 81.5767
91423 | MUFLA TRIPOLAR INTERNA PARA CABO ATÉ 35MM2 - 15KV | [5 empty] | UN |  | 615.01
|  | 56115 | MUFLA TRIPOLAR INT. P/ CABO ATÉ 35MM2/15KV | UN | 395.76 | 1 |  | 395.7587
|  | 2044 | AJUDANTE DE ELETRICISTA (SGSP) | H | 13.5961 | 8 |  | 108.7689
|  | 2041 | ELETRICISTA (SGSP) | H | 18.8197 | 4 |  | 75.2786
|  | 1037 | ELETROTÉCNICO MONTADOR (SGSP) | H | 35.2004 | 1 |  | 35.2004
91424 | MUFLA TRIPOLAR EXTERNA PARA CABO ATÉ 35MM2 - 15KV | [5 empty] | UN |  | 714.93
|  | 56116 | MUFLA TRIPOLAR EXT. P/ CABO ATÉ 35MM2/15KV | UN | 449.67 | 1 |  | 449.6715
|  | 2041 | ELETRICISTA (SGSP) | H | 18.8197 | 5 |  | 94.0983
|  | 2044 | AJUDANTE DE ELETRICISTA (SGSP) | H | 13.5961 | 10 |  | 135.9611
|  | 1037 | ELETROTÉCNICO MONTADOR (SGSP) | H | 35.2004 | 1 |  | 35.2004
91425 | BUCHA D PASSAGEM INTERNA/ EXTERNA - 15KV | [5 empty] | UN |  | 196.93
|  | 2044 | AJUDANTE DE ELETRICISTA (SGSP) | H | 13.5961 | 0.5 |  | 6.7981
|  | 61021 | BUCHA DE PASSAGEM INTERNA / EXTERNA - 15KV | UN | 180.73 | 1 |  | 180.7259
|  | 2041 | ELETRICISTA (SGSP) | H | 18.8197 | 0.5 |  | 9.4098
91426 | BUCHA DE PASSAGEM PARA NEUTRO - 1KV | [5 empty] | UN |  | 43.77
|  | 2044 | AJUDANTE DE ELETRICISTA (SGSP) | H | 13.5961 | 0.4 |  | 5.4384
|  | 2041 | ELETRICISTA (SGSP) | H | 18.8197 | 0.4 |  | 7.5279
|  | 61022 | BUCHA PARA NEUTRO - EM PORCELANA | UN | 30.8 | 1 |  | 30.8
91427 | CHAPA DE FERRO 150X0,50X1/4" PARA BUCHAS DE PASSAGEM | [5 empty] | UN |  | 403.24
|  | 2044 | AJUDANTE DE ELETRICISTA (SGSP) | H | 13.5961 | 0.5 |  | 6.7981
|  | 2041 | ELETRICISTA (SGSP) | H | 18.8197 | 0.5 |  | 9.4098
|  | 61024 | CHAPA DE FERRO 1,50X0,50X1/4" PARA BUCHAS DE PASSAGEM | UN | 387.03 | 1 |  | 387.03
91428 | BUCHA DE PASSAGEM COM ROSCA PARA CUBICULO BLINDADO | [5 empty] | UN |  | 149.34
|  | 2044 | AJUDANTE DE ELETRICISTA (SGSP) | H | 13.5961 | 0.5 |  | 6.7981
|  | 2041 | ELETRICISTA (SGSP) | H | 18.8197 | 0.5 |  | 9.4098
|  | 61023 | BUCHA DE PASSAGEM PARA BARRAMENTO - EM EPÓXI | UN | 133.13 | 1 |  | 133.1299
91429 | FUSIVEL HH PARA 40A/ 15KV | [5 empty] | UN |  | 141.3
|  | 2044 | AJUDANTE DE ELETRICISTA (SGSP) | H | 13.5961 | 0.5 |  | 6.7981
|  | 61029 | FUSÍVEL HH PARA 40A/15KV | UN | 125.09 | 1 |  | 125.0947
|  | 2041 | ELETRICISTA (SGSP) | H | 18.8197 | 0.5 |  | 9.4098
91430 | BASE TRIPOLAR PARA FUSIVEL LIMITADOR HH - 15KV/ 200A | [5 empty] | UN |  | 475.39
|  | 61030 | BASE TRIPOLAR PARA FUSÍVEL LIMITADOR HH - 15KV / 200A | UN | 426.77 | 1 |  | 426.7664
|  | 2044 | AJUDANTE DE ELETRICISTA (SGSP) | H | 13.5961 | 1.5 |  | 20.3942
|  | 2041 | ELETRICISTA (SGSP) | H | 18.8197 | 1.5 |  | 28.2295
91434 | TRANSFORMADOR POTENCIAL A ÓLEO 500VA - 13.2KV/220V | [5 empty] | UN |  | 2197.87
|  | 2044 | AJUDANTE DE ELETRICISTA (SGSP) | H | 13.5961 | 2 |  | 27.1922
|  | 2041 | ELETRICISTA (SGSP) | H | 18.8197 | 1 |  | 18.8197
|  | 56128 | TRANSFORMADOR DE POTÊNCIA A ÓLEO MONOFÁSICO - 500VA | UN | 2141.3 | 1 |  | 2141.3
|  | 1037 | ELETROTÉCNICO MONTADOR (SGSP) | H | 35.2004 | 0.3 |  | 10.5601
91436 | FUSIVEL PARA TRANSFORMADOR DE POTENCIAL | [5 empty] | UN |  | 46.1
|  | 61031 | FUSÍVEL PARA TRANSFORMADOR DE POTENCIAL | UN | 38 | 1 |  | 38
|  | 2041 | ELETRICISTA (SGSP) | H | 18.8197 | 0.25 |  | 4.7049
|  | 2044 | AJUDANTE DE ELETRICISTA (SGSP) | H | 13.5961 | 0.25 |  | 3.399
91438 | DISJUNTOR PVO 15KV/ 350MVA - COMPLETO | [5 empty] | UN |  | 11961.86
|  | 2044 | AJUDANTE DE ELETRICISTA (SGSP) | H | 13.5961 | 8 |  | 108.7689
|  | 61033 | DISJUNTOR PVO 15KV / 350MVA - COMPLETO | UN | 11667.34 | 1 |  | 11667.3357
|  | 1037 | ELETROTÉCNICO MONTADOR (SGSP) | H | 35.2004 | 1 |  | 35.2004
|  | 2041 | ELETRICISTA (SGSP) | H | 18.8197 | 8 |  | 150.5573
91439 | RELE DE SOBRECORRENTE DISJUNTOR 15KV - FLUIDO DINÂMICO | [5 empty] | UN |  | 2059.26
|  | 1037 | ELETROTÉCNICO MONTADOR (SGSP) | H | 35.2004 | 1 |  | 35.2004
|  | 61035 | RELE DE SOBRECORRENTE DISJUNTOR 15KV FLUIDO DINÂMICO UNIDADE = CJ 3 PEÇAS | UN | 2024.06 | 1 |  | 2024.0593
91440 | BOBINA D MÍNIMA TENSÃO DO DISJUNTOR VOL. NORMAL DE ÓLEO | [5 empty] | UN |  | 863.67
|  | 1037 | ELETROTÉCNICO MONTADOR (SGSP) | H | 35.2004 | 1 |  | 35.2004
|  | 61036 | BOBINA DE MÍNIMA TENSÃO DO DISJUNTOR VOL NORMAL DE ÓLEO | UN | 828.47 | 1 |  | 828.4704
91442 | RELE DE FALTA DE FASE E MÍNIMA TENSÃO TRIFÁSICO | [5 empty] | UN |  | 382.54
|  | 61037 | RELE DE FALTA DE FASE E MÍNIMA TENSÃO - TRIFÁSICO | UN | 347.34 | 1 |  | 347.3364
|  | 1037 | ELETROTÉCNICO MONTADOR (SGSP) | H | 35.2004 | 1 |  | 35.2004
91445 | ESTRADO DE MADEIRA 100X100CM | [5 empty] | UN |  | 54.01
|  | 2044 | AJUDANTE DE ELETRICISTA (SGSP) | H | 13.5961 | 0.1 |  | 1.3596
|  | 2014 | AJUDANTE DE CARPINTEIRO (SGSP) | H | 13.1731 | 1 |  | 13.1731
|  | 56156 | PALLET DE MADEIRA COM 4 ENTRADAS - 2 FACES -MED:(100X100)CM | UN | 23.73 | 1 |  | 23.725
|  | 2013 | CARPINTEIRO (SGSP) | H | 15.7562 | 1 |  | 15.7562
91446 | VARA DE MANOBRA DE FIBRA DE VIDRO, 3,00M/ 15KV | [5 empty] | UN |  | 260.69
|  | 2044 | AJUDANTE DE ELETRICISTA (SGSP) | H | 13.5961 | 0.1 |  | 1.3596
|  | 61040 | VARA DE MANOBRA DE FIBRA DE VIDRO 3,00 M / 15KV | UN | 259.33 | 1 |  | 259.3323
91447 | CAIXA DE MEDIÇÃO A3 PADRÃO ELETROPAULO | [5 empty] | UN |  | 833.59
|  | 56146 | CAIXA A3 - PADRÃO ELETROPAULO | UN | 700.96 | 1 |  | 700.9573
|  | 1037 | ELETROTÉCNICO MONTADOR (SGSP) | H | 35.2004 | 0.5 |  | 17.6002
|  | 2041 | ELETRICISTA (SGSP) | H | 18.8197 | 2.5 |  | 47.0491
|  | 2044 | AJUDANTE DE ELETRICISTA (SGSP) | H | 13.5961 | 5 |  | 67.9806
91448 | JANELA PARA VENTILAÇÃO PERMANENTE TIPO CHICANA - INCLUSIVE TELA | [5 empty] | M2 |  | 603.9
|  | 2099 | SERVENTE (SGSP) | H | 12.6273 | 2 |  | 25.2546
|  | 2020 | PEDREIRO (SGSP) | H | 15.8601 | 1 |  | 15.8601
|  | 61015 | JANELA P/ VENTILAÇÃO PERMANENTE TIPO CHICANA INCLUSIVE TELA | M2 | 562.78 | 1 |  | 562.7833
91449 | PLACA DE AVISO EM ALUMÍNIO PARA CABINE PRIMÁRIA COM MED 16X23CM (VARIAÇÃO DE +OU- 2CM) | [5 empty] | UN |  | 23.09
|  | 2044 | AJUDANTE DE ELETRICISTA (SGSP) | H | 13.5961 | 0.5 |  | 6.7981
|  | 56150 | PLACA AVISO CABINE PRIM.FERRO ESMALT.30X40C | UN | 16.3 | 1 |  | 16.295
91450 | PLAQUETA INDICATIVADE PVC 8 X 12CM | [5 empty] | UN |  | 9.19
|  | 56159 | PLAQUETA INDICATIVA DE PVC 8X12CM | UN | 5.79 | 1 |  | 5.7873
|  | 2044 | AJUDANTE DE ELETRICISTA (SGSP) | H | 13.5961 | 0.25 |  | 3.399
91451 | MUDANÇA DOS TAP'S DO TRANSFORMADOR DE FORÇA | [5 empty] | UN |  | 219.25
|  | 2041 | ELETRICISTA (SGSP) | H | 18.8197 | 4 |  | 75.2786
|  | 1037 | ELETROTÉCNICO MONTADOR (SGSP) | H | 35.2004 | 1 |  | 35.2004
|  | 2044 | AJUDANTE DE ELETRICISTA (SGSP) | H | 13.5961 | 8 |  | 108.7689
91453 | LIMPEZA DO POSTO PRIMÁRIO E PINTURA DOS BARRAMENTOS | [5 empty] | UN |  | 683.53
|  | 37020 | TINTA A ÓLEO BRILHANTE | L | 12.25 | 0.75 |  | 9.1905
|  | 2041 | ELETRICISTA (SGSP) | H | 18.8197 | 8 |  | 150.5573
|  | 37575 | REMOVEDOR | L | 17.74 | 5 |  | 88.7105
|  | 2044 | AJUDANTE DE ELETRICISTA (SGSP) | H | 13.5961 | 32 |  | 435.0757
91457 | BRAÇADEIRA PARA ELETRODUTO EM POSTE | [5 empty] | UN |  | 33.96
|  | 61041 | BRAÇADEIRA PARA ELETRODUTO EM POSTE | UN | 20.99 | 1 |  | 20.9887
|  | 2044 | AJUDANTE DE ELETRICISTA (SGSP) | H | 13.5961 | 0.4 |  | 5.4384
|  | 2041 | ELETRICISTA (SGSP) | H | 18.8197 | 0.4 |  | 7.5279
91459 | LUVA DE BORRACHA ISOLAÇÃO 20KV | [5 empty] | PAR |  | 505.09
|  | 56138 | LUVA DE BORRACHA ISOLAÇÃO 20KV | Par | 504.41 | 1 |  | 504.4125
|  | 2044 | AJUDANTE DE ELETRICISTA (SGSP) | H | 13.5961 | 0.05 |  | 0.67981
91460 | CHAVE SECCIONADORA TRIP SECA INTERNA 200A/ 15KV | [5 empty] | UN |  | 971.27
|  | 2041 | ELETRICISTA (SGSP) | H | 18.8197 | 3 |  | 56.459
|  | 1037 | ELETROTÉCNICO MONTADOR (SGSP) | H | 35.2004 | 0.5 |  | 17.6002
|  | 2044 | AJUDANTE DE ELETRICISTA (SGSP) | H | 13.5961 | 6 |  | 81.5767
|  | 61044 | CHAVE SECCIONADORA TRIP SECA INTERNA 200A/15KV | UN | 815.63 | 1 |  | 815.6295
91461 | CHAVE SECCIONADORA TRIP SECA INTERNA 400A/15KV | [5 empty] | UN |  | 736.26
|  | 56161 | CHAVE SECCIONADORA TRIP. SECA - 400A/15KV | UN | 580.63 | 1 |  | 580.6282
|  | 2044 | AJUDANTE DE ELETRICISTA (SGSP) | H | 13.5961 | 6 |  | 81.5767
|  | 2041 | ELETRICISTA (SGSP) | H | 18.8197 | 3 |  | 56.459
|  | 1037 | ELETROTÉCNICO MONTADOR (SGSP) | H | 35.2004 | 0.5 |  | 17.6002
91462 | CHAVE SECIONADORA TRIP INTERNA C/ BASE FUS HH 400A/15KV | [5 empty] | UN |  | 1163.78
|  | 2044 | AJUDANTE DE ELETRICISTA (SGSP) | H | 13.5961 | 8 |  | 108.7689
|  | 56163 | CHAVE SECCIONADORA TRIP. COM BASE PARA FUSÍVEL HH-400A-15KV | UN | 962.13 | 1 |  | 962.1285
|  | 1037 | ELETROTÉCNICO MONTADOR (SGSP) | H | 35.2004 | 0.5 |  | 17.6002
|  | 2041 | ELETRICISTA (SGSP) | H | 18.8197 | 4 |  | 75.2786
91463 | INSTALAÇÃO DE CONJUNTO DE ACIONAMENTO PARA CHAVE SECCIONADORA | [5 empty] | UN |  | 542.01
|  | 2041 | ELETRICISTA (SGSP) | H | 18.8197 | 1 |  | 18.8197
|  | 61045 | CONJUNTO DE ACIONAMENTO PARA CHAVE SECCIONADORA CONTENDO: PUNHO DE ACIONAMENTO, SUPORTE DO PUNHO, ARTICULAÇÃO, TUBO DE DESCIDA E PROLONGADOR | UN | 509.59 | 1 |  | 509.5898
|  | 2044 | AJUDANTE DE ELETRICISTA (SGSP) | H | 13.5961 | 1 |  | 13.5961
91505 | TRANSFORMADOR TRIFÁSICO 15KV - 13,2KV/ 220V/ 127V - 112,5KVA | [5 empty] | UN |  | 8269.96
|  | 61046 | TRANSFORMADOR TRIFÁSICO 15KV - 13.2KV / 220/127V-112.5KVA | UN | 7633.84 | 1 |  | 7633.844
|  | 2041 | ELETRICISTA (SGSP) | H | 18.8197 | 10 |  | 188.1966
|  | 2044 | AJUDANTE DE ELETRICISTA (SGSP) | H | 13.5961 | 20 |  | 271.9223
|  | 1037 | ELETROTÉCNICO MONTADOR (SGSP) | H | 35.2004 | 5 |  | 176.002
91506 | TRANSFORMADOR TRIFÁSICO 15KV - 13,2KV/ 220V/ 127V - 150KVA | [5 empty] | UN |  | 10117.11
|  | 61047 | TRANSFORMADOR TRIFÁSICO 15KV - 13.2KV / 220/127V-150KVA | UN | 9480.99 | 1 |  | 9480.994
|  | 2044 | AJUDANTE DE ELETRICISTA (SGSP) | H | 13.5961 | 20 |  | 271.9223
|  | 2041 | ELETRICISTA (SGSP) | H | 18.8197 | 10 |  | 188.1966
|  | 1037 | ELETROTÉCNICO MONTADOR (SGSP) | H | 35.2004 | 5 |  | 176.002
91507 | TRANSFORMADOR TRIFÁSICO 15KV - 13,2KV/ 220V/ 127V - 225KVA | [5 empty] | UN |  | 14255.96
|  | 61048 | TRANSFORMADOR TRIFÁSICO 15KV - 13.2KV / 220/127V-225KVA | UN | 13619.84 | 1 |  | 13619.84
|  | 1037 | ELETROTÉCNICO MONTADOR (SGSP) | H | 35.2004 | 5 |  | 176.002
|  | 2044 | AJUDANTE DE ELETRICISTA (SGSP) | H | 13.5961 | 20 |  | 271.9223
|  | 2041 | ELETRICISTA (SGSP) | H | 18.8197 | 10 |  | 188.1966
91508 | TRANSFORMADOR TRIFÁSICO 15KV - 13,2KV/ 220V/ 127V - 300KVA | [5 empty] | UN |  | 16393.15
|  | 2044 | AJUDANTE DE ELETRICISTA (SGSP) | H | 13.5961 | 20 |  | 271.9223
|  | 2041 | ELETRICISTA (SGSP) | H | 18.8197 | 10 |  | 188.1966
|  | 1037 | ELETROTÉCNICO MONTADOR (SGSP) | H | 35.2004 | 5 |  | 176.002
|  | 61049 | TRANSFORMADOR TRIFÁSICO 15KV - 13,2KV / 220/127V-300KVA | UN | 15757.03 | 1 |  | 15757.026
91520 | TRANSFORMADOR DE POTENCIAL A SELO 13,2/ 0,11 - 0,22KV - 1000VA | [5 empty] | UN |  | 2081.45
|  | 61020 | TRANSFORMADOR DE POTENCIAL A SECO 13,2 / 0,11-0,22KV-1000VA | UN | 1318.1 | 1 |  | 1318.1019
|  | 2044 | AJUDANTE DE ELETRICISTA (SGSP) | H | 13.5961 | 24 |  | 326.3067
|  | 2041 | ELETRICISTA (SGSP) | H | 18.8197 | 12 |  | 225.8359
|  | 1037 | ELETROTÉCNICO MONTADOR (SGSP) | H | 35.2004 | 6 |  | 211.2024
91525 | TRANSFORMADOR DE POTENCIAL A SECO 15KV - 220V - 1000VA | [5 empty] | UN |  | 1989.45
|  | 1037 | ELETROTÉCNICO MONTADOR (SGSP) | H | 35.2004 | 6 |  | 211.2024
|  | 61103 | TRANSFORMADOR DE POTENCIAL A SECO 15 KV - 220 V - 1000 VA | UN | 1226.1 | 1 |  | 1226.1
|  | 2041 | ELETRICISTA (SGSP) | H | 18.8197 | 12 |  | 225.8359
|  | 2044 | AJUDANTE DE ELETRICISTA (SGSP) | H | 13.5961 | 24 |  | 326.3067
91540 | TRANSFORMADOR TRIFÁSICO À SECO 500KVA - 13,8/13,2/12,6 KV - 220/127V | [5 empty] | UN |  | 38804.72
|  | 2044 | AJUDANTE DE ELETRICISTA (SGSP) | H | 13.5961 | 20 |  | 271.9223
|  | 56260 | TRANSFORMADOR TRIFÁSICO 13,8 / 13,2 / 12,6 KV - 220/127V 500KVA - A SECO | UN | 38168.59 | 1 |  | 38168.5949
|  | 2041 | ELETRICISTA (SGSP) | H | 18.8197 | 10 |  | 188.1966
|  | 1037 | ELETROTÉCNICO MONTADOR (SGSP) | H | 35.2004 | 5 |  | 176.002
91601 | CAPACITOR PARA CORREÇÃO DO FATOR DE POTÊNCIA - 220V - 2,5KVA | [5 empty] | UN |  | 434.22
|  | 61054 | CAPACITOR P/CORREÇÃO DO FATOR DE POTÊNCIA - 220V - 2,5KVAR | UN | 196.15 | 1 |  | 196.1487
|  | 1037 | ELETROTÉCNICO MONTADOR (SGSP) | H | 35.2004 | 1 |  | 35.2004
|  | 2044 | AJUDANTE DE ELETRICISTA (SGSP) | H | 13.5961 | 8 |  | 108.7689
|  | 2041 | ELETRICISTA (SGSP) | H | 18.8197 | 5 |  | 94.0983
91602 | CAPACITOR PARA CORREÇÃO DO FATOR DE POTÊNCIA - 220V - 5,0KVA | [5 empty] | UN |  | 450.45
|  | 2044 | AJUDANTE DE ELETRICISTA (SGSP) | H | 13.5961 | 8 |  | 108.7689
|  | 61055 | CAPACITOR P/CORREÇÃO DO FATOR DE POTÊNCIA - 220V - 5,0KVAR | UN | 212.38 | 1 |  | 212.3815
|  | 1037 | ELETROTÉCNICO MONTADOR (SGSP) | H | 35.2004 | 1 |  | 35.2004
|  | 2041 | ELETRICISTA (SGSP) | H | 18.8197 | 5 |  | 94.0983
91603 | CAPACITOR PARA CORREÇÃO DO FATOR D POTÊNCIA - 220V - 7,5KVA | [5 empty] | UN |  | 478.38
|  | 61056 | CAPACITOR P/CORREÇÃO DO FATOR DE POTÊNCIA - 220V - 7,5KVAR | UN | 240.31 | 1 |  | 240.3138
|  | 2041 | ELETRICISTA (SGSP) | H | 18.8197 | 5 |  | 94.0983
|  | 2044 | AJUDANTE DE ELETRICISTA (SGSP) | H | 13.5961 | 8 |  | 108.7689
|  | 1037 | ELETROTÉCNICO MONTADOR (SGSP) | H | 35.2004 | 1 |  | 35.2004
91604 | CAPACITOR PARA CORREÇÃO DO FATOR DE POTÊNCIA - 220V - 10,0KVA | [5 empty] | UN |  | 701.91
|  | 2044 | AJUDANTE DE ELETRICISTA (SGSP) | H | 13.5961 | 8 |  | 108.7689
|  | 2041 | ELETRICISTA (SGSP) | H | 18.8197 | 5 |  | 94.0983
|  | 61057 | CAPACITOR P/CORREÇÃO DO FATOR DE POTÊNCIA - 220V - 10,0KVAR | UN | 463.84 | 1 |  | 463.8402
|  | 1037 | ELETROTÉCNICO MONTADOR (SGSP) | H | 35.2004 | 1 |  | 35.2004
91605 | CAPACITOR PARA CORREÇÃO DO FATOR DE POTÊNCIA - 220V - 12,5KVA | [5 empty] | UN |  | 913.11
|  | 61058 | CAPACITOR P/CORREÇÃO DO FATOR DE POTÊNCIA - 220V - 12,5KVAR | UN | 575.01 | 1 |  | 575.0107
|  | 2044 | AJUDANTE DE ELETRICISTA (SGSP) | H | 13.5961 | 10 |  | 135.9611
|  | 2041 | ELETRICISTA (SGSP) | H | 18.8197 | 7 |  | 131.7376
|  | 1037 | ELETROTÉCNICO MONTADOR (SGSP) | H | 35.2004 | 2 |  | 70.4008
91606 | CAPACITOR PARA CORREÇÃO DO FATOR DE POTÊNCIA - 220V - 15KVA | [5 empty] | UN |  | 975.4
|  | 1037 | ELETROTÉCNICO MONTADOR (SGSP) | H | 35.2004 | 2 |  | 70.4008
|  | 2041 | ELETRICISTA (SGSP) | H | 18.8197 | 7 |  | 131.7376
|  | 61059 | CAPACITOR P/CORREÇÃO DO FATOR DE POTÊNCIA - 220V - 15,0KVAR | UN | 637.3 | 1 |  | 637.2956
|  | 2044 | AJUDANTE DE ELETRICISTA (SGSP) | H | 13.5961 | 10 |  | 135.9611
91608 | CAPACITOR PARA CORREÇÃO DO FATOR DE POTÊNCIA - 220V - 20,0KVA | [5 empty] | UN |  | 1163.56
|  | 2041 | ELETRICISTA (SGSP) | H | 18.8197 | 7 |  | 131.7376
|  | 2044 | AJUDANTE DE ELETRICISTA (SGSP) | H | 13.5961 | 10 |  | 135.9611
|  | 1037 | ELETROTÉCNICO MONTADOR (SGSP) | H | 35.2004 | 2 |  | 70.4008
|  | 61061 | CAPACITOR P/CORREÇÃO DO FATOR DE POTÊNCIA - 220V - 20,0KVAR | UN | 825.46 | 1 |  | 825.462
91610 | CAPACITOR PARA CORREÇÃO DO FATOR DE POTÊNCIA - 220V - 25,0KVA | [5 empty] | UN |  | 1381.9
|  | 2041 | ELETRICISTA (SGSP) | H | 18.8197 | 8 |  | 150.5573
|  | 2044 | AJUDANTE DE ELETRICISTA (SGSP) | H | 13.5961 | 12 |  | 163.1534
|  | 1037 | ELETROTÉCNICO MONTADOR (SGSP) | H | 35.2004 | 2 |  | 70.4008
|  | 61063 | CAPACITOR P/CORREÇÃO DO FATOR DE POTÊNCIA - 220V - 25,0KVAR | UN | 997.78 | 1 |  | 997.7842
91611 | CAPACITOR PARA CORREÇÃO DO FATOR DE POTÊNCIA - 220V - 30,0KVA | [5 empty] | UN |  | 1496.52
|  | 2044 | AJUDANTE DE ELETRICISTA (SGSP) | H | 13.5961 | 12 |  | 163.1534
|  | 61064 | CAPACITOR P/CORREÇÃO DO FATOR DE POTÊNCIA - 220V - 30,0KVAR | UN | 1112.41 | 1 |  | 1112.4117
|  | 1037 | ELETROTÉCNICO MONTADOR (SGSP) | H | 35.2004 | 2 |  | 70.4008
|  | 2041 | ELETRICISTA (SGSP) | H | 18.8197 | 8 |  | 150.5573
91613 | CAPACITOR PARA CORREÇÃO DO FATOR DE POTÊNCIA - 220V - 40,0KVA | [5 empty] | UN |  | 2096.61
|  | 2044 | AJUDANTE DE ELETRICISTA (SGSP) | H | 13.5961 | 16 |  | 217.5378
|  | 1037 | ELETROTÉCNICO MONTADOR (SGSP) | H | 35.2004 | 2 |  | 70.4008
|  | 2041 | ELETRICISTA (SGSP) | H | 18.8197 | 10 |  | 188.1966
|  | 61066 | CAPACITOR P/CORREÇÃO DO FATOR DE POTÊNCIA - 220V - 40,0KVAR | UN | 1620.48 | 1 |  | 1620.4765
91615 | CAPACITOR PARA CORREÇÃO DP FATOR DE POTÊNCIA - 220V - 50,0KVA | [5 empty] | UN |  | 2391.32
|  | 2041 | ELETRICISTA (SGSP) | H | 18.8197 | 10 |  | 188.1966
|  | 2044 | AJUDANTE DE ELETRICISTA (SGSP) | H | 13.5961 | 16 |  | 217.5378
|  | 1037 | ELETROTÉCNICO MONTADOR (SGSP) | H | 35.2004 | 2 |  | 70.4008
|  | 61068 | CAPACITOR P/CORREÇÃO DO FATOR DE POTÊNCIA - 220V - 50,0KVAR | UN | 1915.19 | 1 |  | 1915.1869
91701 | DPS - DISPOSITIVO PROTEÇÃO CONTRA SURTOS 275V - 40KA | [5 empty] | UN |  | 110.92
|  | 2041 | ELETRICISTA (SGSP) | H | 18.8197 | 0.6 |  | 11.2918
|  | 61001 | DISPOSITIVO DE PROTEÇÃO CONTRA SURTOS 275V - 40KA | UN | 99.63 | 1 |  | 99.6308
91706 | BARRAMENTO DE COBRE TIPO DIN BIPOLAR PARA 63A | [5 empty] | M |  | 67.49
|  | 61007 | BARRAMENTO DE COBRE TIPO DIN BIPOLAR PARA 80A | M | 62.78 | 1 |  | 62.7828
|  | 2041 | ELETRICISTA (SGSP) | H | 18.8197 | 0.25 |  | 4.7049
91707 | BARRAMENTO DE COBRE TIPO DIN TRIPOLAR PARA 80A | [5 empty] | M |  | 98.8
|  | 2041 | ELETRICISTA (SGSP) | H | 18.8197 | 0.25 |  | 4.7049
|  | 61008 | BARRAMENTO DE COBRE TIPO DIN TRIPOLAR PARA 80A | M | 94.1 | 1 |  | 94.0982
91710 | EMENDA PARA CABO DE MÉDIA TENSÃO 12/20KV - 1X25/ 1X35MM2 - UNIPOLAR | [5 empty] | UN |  | 669.06
|  | 2044 | AJUDANTE DE ELETRICISTA (SGSP) | H | 13.5961 | 1 |  | 13.5961
|  | 1037 | ELETROTÉCNICO MONTADOR (SGSP) | H | 35.2004 | 0.5 |  | 17.6002
|  | 2041 | ELETRICISTA (SGSP) | H | 18.8197 | 0.5 |  | 9.4098
|  | 61019 | EMENDA PARA CABO DE MÉDIA TENSÃO 12/20KV - 1X25 / 1X35 MM2 UNIPOLAR | UN | 628.45 | 1 |  | 628.4531
91712 | BASE PARA FUSIVEL DE TRANSFORMADOR DE POTENCIAL | [5 empty] | UN |  | 72.87
|  | 61025 | BASE PARA FUSÍVEL DE TRANSFORMADOR DE POTENCIAL | UN | 24.25 | 1 |  | 24.25
|  | 2044 | AJUDANTE DE ELETRICISTA (SGSP) | H | 13.5961 | 1.5 |  | 20.3942
|  | 2041 | ELETRICISTA (SGSP) | H | 18.8197 | 1.5 |  | 28.2295
91713 | FUSIVEL HH PARA 7,5A/ 15KV | [5 empty] | UN |  | 144.87
|  | 2041 | ELETRICISTA (SGSP) | H | 18.8197 | 0.5 |  | 9.4098
|  | 61026 | FUSÍVEL HH PARA 7,5A/15KV | UN | 128.66 | 1 |  | 128.6606
|  | 2044 | AJUDANTE DE ELETRICISTA (SGSP) | H | 13.5961 | 0.5 |  | 6.7981
91714 | FUSIVEL HH PARA 10A/ 15KV | [5 empty] | UN |  | 144.87
|  | 61027 | FUSÍVEL HH PARA 10A/15KV | UN | 128.66 | 1 |  | 128.6606
|  | 2041 | ELETRICISTA (SGSP) | H | 18.8197 | 0.5 |  | 9.4098
|  | 2044 | AJUDANTE DE ELETRICISTA (SGSP) | H | 13.5961 | 0.5 |  | 6.7981
91715 | FUSIVEL HH PARA 20A/ 15KV | [5 empty] | UN |  | 148.05
|  | 61028 | FUSÍVEL HH PARA 20A/15KV | UN | 131.84 | 1 |  | 131.8427
|  | 2044 | AJUDANTE DE ELETRICISTA (SGSP) | H | 13.5961 | 0.5 |  | 6.7981
|  | 2041 | ELETRICISTA (SGSP) | H | 18.8197 | 0.5 |  | 9.4098
91716 | DISJUNTOR A VÁCUO 15KV/ 350MVA - COMPLETO - CARREGAM. MANUAL | [5 empty] | UN |  | 25847.86
|  | 2044 | AJUDANTE DE ELETRICISTA (SGSP) | H | 13.5961 | 8 |  | 108.7689
|  | 2041 | ELETRICISTA (SGSP) | H | 18.8197 | 8 |  | 150.5573
|  | 1037 | ELETROTÉCNICO MONTADOR (SGSP) | H | 35.2004 | 1 |  | 35.2004
|  | 61032 | DISJUNTOR A VÁCUO 15KV/350 MVA -COMPLETO- CARREGAM. MANUAL | UN | 25553.33 | 1 |  | 25553.3308
91717 | DISJUNTOR A VÁCUO 15KV/ 350MVA - MOTORIZADO - COMPLETO | [5 empty] | UN |  | 31321.38
|  | 2044 | AJUDANTE DE ELETRICISTA (SGSP) | H | 13.5961 | 8 |  | 108.7689
|  | 2041 | ELETRICISTA (SGSP) | H | 18.8197 | 8 |  | 150.5573
|  | 61034 | DISJUNTOR A VÁCUO 15KV/350MVA - COMPLETO - CARREGAM. MOTORIZADO | UN | 31026.85 | 1 |  | 31026.8507
|  | 1037 | ELETROTÉCNICO MONTADOR (SGSP) | H | 35.2004 | 1 |  | 35.2004
91718 | PARA-RAIO TIPO POLIMERICO CLASSE 15KV | [5 empty] | UN |  | 186.8
|  | 2044 | AJUDANTE DE ELETRICISTA (SGSP) | H | 13.5961 | 1.6 |  | 21.7538
|  | 61038 | PARA-RAIO TIPO POLIMÉRICO CLASSE 15 KV | UN | 135.91 | 1 |  | 135.91
|  | 1037 | ELETROTÉCNICO MONTADOR (SGSP) | H | 35.2004 | 0.4 |  | 14.0802
|  | 2041 | ELETRICISTA (SGSP) | H | 18.8197 | 0.8 |  | 15.0557
91719 | ESTRADO DE BORRACHA ISOLANTE 100X100X2,5CM | [5 empty] | UN |  | 242.56
|  | 61039 | ESTRADO DE BORRACHA ISOLANTE 100X100X2,5CM | UN | 241.88 | 1 |  | 241.8808
|  | 2044 | AJUDANTE DE ELETRICISTA (SGSP) | H | 13.5961 | 0.05 |  | 0.67981
91720 | LUVA DE SOBREPOSIÇÃO PARA LUVA ISOLANTE EM COURO DE VAQUETA | [5 empty] | PAR |  | 25.25
|  | 61042 | LUVA DE SOBREPOSIÇÃO PARA LUVA ISOLANTE EM COURO DE VAQUETA | Par | 24.57 | 1 |  | 24.5732
|  | 2044 | AJUDANTE DE ELETRICISTA (SGSP) | H | 13.5961 | 0.05 |  | 0.67981
91721 | TRANSFORMADOR TRIFÁSICO A SECO 150KVA - 13,8/ 13,2/ 12,6KV - 220/ 127V | [5 empty] | UN |  | 24446.12
|  | 61050 | TRANSFORMADOR TRIFÁSICO À SECO 150KVA 13,8/13,2/12,6/ KV - 220/127V | UN | 23810 | 1 |  | 23810
|  | 2041 | ELETRICISTA (SGSP) | H | 18.8197 | 10 |  | 188.1966
|  | 1037 | ELETROTÉCNICO MONTADOR (SGSP) | H | 35.2004 | 5 |  | 176.002
|  | 2044 | AJUDANTE DE ELETRICISTA (SGSP) | H | 13.5961 | 20 |  | 271.9223
91722 | TRANSFORMADOR TRIFÁSICO A SECO 225KVA - 13,8/ 13,2/ 12,6KV - 220/ 127V | [5 empty] | UN |  | 29617.96
|  | 2041 | ELETRICISTA (SGSP) | H | 18.8197 | 10 |  | 188.1966
|  | 2044 | AJUDANTE DE ELETRICISTA (SGSP) | H | 13.5961 | 20 |  | 271.9223
|  | 61051 | TRANSFORMADOR TRIFÁSICO À SECO 225KVA 13,8/13,2/12,6/ KV - 220/127V | UN | 28981.84 | 1 |  | 28981.84
|  | 1037 | ELETROTÉCNICO MONTADOR (SGSP) | H | 35.2004 | 5 |  | 176.002
91723 | TRANSFORMADOR DE CORRENTE PARA PROTEÇÃO RELAÇÃO 20:5A | [5 empty] | UN |  | 625.14
|  | 1037 | ELETROTÉCNICO MONTADOR (SGSP) | H | 35.2004 | 0.3 |  | 10.5601
|  | 2044 | AJUDANTE DE ELETRICISTA (SGSP) | H | 13.5961 | 2 |  | 27.1922
|  | 2041 | ELETRICISTA (SGSP) | H | 18.8197 | 1 |  | 18.8197
|  | 61052 | TRANSFORMADOR DE CORRENTE - MEDIÇÃO - CLASSE 15KV CORRENTE PRIMÁRIA 800A - USO INTERNO (MÉDIA TENSÃO) | UN | 568.57 | 1 |  | 568.5717
91724 | RELE DE SOBRECORRENTE DE AÇÃO INDIRETA PARA MÉDIA TENSÃO | [5 empty] | UN |  | 3182.36
|  | 1037 | ELETROTÉCNICO MONTADOR (SGSP) | H | 35.2004 | 1 |  | 35.2004
|  | 61053 | RELE DE SOBRECORRENTE DE AÇÃO INDIRETA PARA MÉDIA TENSÃO | UN | 3147.16 | 1 |  | 3147.1574
91725 | REMOÇÃO DE CABOS DE ALTA TENSÃO EM LINHA SUBTERRÂNEA ATÉ 35MM2 | [5 empty] | M |  | 23.01
|  | 2044 | AJUDANTE DE ELETRICISTA (SGSP) | H | 13.5961 | 1 |  | 13.5961
|  | 2041 | ELETRICISTA (SGSP) | H | 18.8197 | 0.5 |  | 9.4098
91726 | CARTUCHO PARA CONEXÃO EXOTERMICA CABO/ CABO | [5 empty] | UN |  | 35.45
|  | 2041 | ELETRICISTA (SGSP) | H | 18.8197 | 1 |  | 18.8197
|  | 61072 | MOLDE CLASSE B PARA CONEXÃO EXOTÉRMICA | UN | 38 | 0.02 |  | 0.76
|  | 61074 | ALICATE PARA MOLDE CLASSE B (CONEXÃO EXOTÉRMICA) | UN | 40.85 | 0.002 |  | 0.0817
|  | 61069 | CARTUCHO PARA CONEXÃO EXOTÉRMICA CABO/CABO | UN | 15.78 | 1 |  | 15.7843
91727 | CARTUCHO PARA CONEXÃO EXOTERMICA CABO/ HASTE | [5 empty] | UN |  | 41.85
|  | 61073 | MOLDE CLASSE C PARA CONEXÃO EXOTÉRMICA | UN | 68.4 | 0.02 |  | 1.368
|  | 2041 | ELETRICISTA (SGSP) | H | 18.8197 | 1 |  | 18.8197
|  | 61070 | CARTUCHO PARA CONEXÃO EXOTÉRMICA CABO/HASTE | UN | 21.58 | 1 |  | 21.5813
|  | 61075 | ALICATE PARA MOLDE CLASSE C (CONEXÃO EXOTÉRMICA) | UN | 42.75 | 0.002 |  | 0.0855
91728 | CARTUCHO PARA CONEXÃO EXOTERMICA ESTRUTURA METÁLICA | [5 empty] | UN |  | 41.24
|  | 61072 | MOLDE CLASSE B PARA CONEXÃO EXOTÉRMICA | UN | 38 | 0.02 |  | 0.76
|  | 61071 | CARTUCHO PARA CONEXÃO EXOTÉRMICA - ESTRUTURA METÁLICA | UN | 21.58 | 1 |  | 21.5813
|  | 61074 | ALICATE PARA MOLDE CLASSE B (CONEXÃO EXOTÉRMICA) | UN | 40.85 | 0.002 |  | 0.0817
|  | 2041 | ELETRICISTA (SGSP) | H | 18.8197 | 1 |  | 18.8197
91729 | PLACA DE AVISO DE POLIESTIRENO 30X40 E 2MM | [5 empty] | UN |  | 29.16
|  | 61076 | PLACA AVISO DE POLIESTIRENO - 30 X 40 CM - E= 2 MM | UN | 22.84 | 1 |  | 22.8418
|  | 2099 | SERVENTE (SGSP) | H | 12.6273 | 0.5 |  | 6.3137
91730 | BOLSA EM LONA PARA LUVA ISOLANTE | [5 empty] | UN |  | 26.06
|  | 61043 | BOLSA EM LONA PARA FERRAMENTAS - TIPO TIRACOLO | UN | 26.06 | 1 |  | 26.0575
91731 | CAIXA DE MADEIRA PARA ARMAZENAMENTO DE LUVA ISOLANTE | [5 empty] | UN |  | 27.85
|  | 61084 | CAIXA DE MADEIRA PARA ARMAZENAMENTO DE LUVA ISOLANTE | UN | 27.85 | 1 |  | 27.8525
91732 | TRANSFORMADOR DE CORRENTE PARA PROTEÇÃO RELAÇÃO 50:5A | [5 empty] | UN |  | 616.72
|  | 2044 | AJUDANTE DE ELETRICISTA (SGSP) | H | 13.5961 | 2 |  | 27.1922
|  | 61100 | TRANSFORMADOR DE CORRENTE PARA PROTEÇÃO DE INSTALAÇÃO PRIMÁRIA RELAÇÃO 50:5 A | UN | 560.15 | 1 |  | 560.1505
|  | 1037 | ELETROTÉCNICO MONTADOR (SGSP) | H | 35.2004 | 0.3 |  | 10.5601
|  | 2041 | ELETRICISTA (SGSP) | H | 18.8197 | 1 |  | 18.8197
91733 | TRANSFORMADOR DE CORRENTE PARA PROTEÇÃO RELAÇÃO 75:5A | [5 empty] | UN |  | 650.97
|  | 2044 | AJUDANTE DE ELETRICISTA (SGSP) | H | 13.5961 | 2 |  | 27.1922
|  | 2041 | ELETRICISTA (SGSP) | H | 18.8197 | 1 |  | 18.8197
|  | 1037 | ELETROTÉCNICO MONTADOR (SGSP) | H | 35.2004 | 0.3 |  | 10.5601
|  | 61101 | TRANSFORMADOR DE CORRENTE PARA PROTEÇÃO DE INSTALAÇÃO PRIMÁRIA RELAÇÃO 75:5 A | UN | 594.4 | 1 |  | 594.4005
91734 | TRANSFORMADOR DE CORRENTE PARA PROTEÇÃO RELAÇÃO 100:5A | [5 empty] | UN |  | 616.72
|  | 2041 | ELETRICISTA (SGSP) | H | 18.8197 | 1 |  | 18.8197
|  | 2044 | AJUDANTE DE ELETRICISTA (SGSP) | H | 13.5961 | 2 |  | 27.1922
|  | 1037 | ELETROTÉCNICO MONTADOR (SGSP) | H | 35.2004 | 0.3 |  | 10.5601
|  | 61102 | TRANSFORMADOR DE CORRENTE PARA PROTEÇÃO DE INSTALAÇÃO PRIMÁRIA RELAÇÃO 100:5 A | UN | 560.15 | 1 |  | 560.1505
92010 | LC.02 - ILUMINAÇÃO DE QUADRA COM POSTE CONCRETO TUBULAR H LIV.=10M COM 3 PROJETORES VAPOR MERCÚRIO 400W | [5 empty] | CJ |  | 2878.52
|  | 11070 | PINUS - TÁBUA DE 1" X 12" - BRUTA | M | 4.12 | 1 |  | 4.119
|  | 2099 | SERVENTE (SGSP) | H | 12.6273 | 2.46 |  | 31.0632
|  | 52865 | CABO 2;50 MM2 - ISOLAMENTO P/ 0;7 KV - FLEXÍVEL | M | 0.89 | 10 |  | 8.888
|  | 58634 | POSTE DE CONCRETO CIRCULAR RETO - H=12,00M/200DAM | UN | 777.88 | 1 |  | 777.8786
|  | 54866 | CONDULETE DE ALUMÍNIO TIPO C COM TAMPA - 1 1/2" | UN | 34.57 | 1 |  | 34.5741
|  | 59001 | CRUZETA DE FERRO GALVANIZADO PARA 3 PROJETORES | UN | 113.24 | 1 |  | 113.2365
|  | 2013 | CARPINTEIRO (SGSP) | H | 15.7562 | 6 |  | 94.5373
|  | 56047 | REATOR PARA LÂMPADA VAPOR DE MERCÚRIO - 400W / 220V | UN | 51.24 | 3 |  | 153.7299
|  | 10648 | ARGAMASSA MISTA COM AREIA GROSSA 1:2:8 | M3 | 359.69 | 0.055 |  | 19.7831
|  | 55675 | PROJETOR ALUMÍNIO FUNDIDO C/ VIDRO P/ LÂMPADA ATÉ 500W | UN | 167.61 | 3 |  | 502.8333
|  | 52432 | ELETRODUTO DE PVC ROSCÁVEL DN: 1" | M | 3.21 | 2 |  | 6.4232
|  | 2020 | PEDREIRO (SGSP) | H | 15.8601 | 3 |  | 47.5803
|  | 56441 | LÂMPADA VAPOR DE MERCÚRIO - 220V - 400W | UN | 28.35 | 3 |  | 85.0527
|  | 52866 | CABO 4;00 MM2 - ISOLAMENTO P/ 0;7 KV - FLEXÍVEL | M | 1.4 | 40 |  | 55.952
|  | 58005 | TERMINAL DE PRESSÃO PARA CABO 10MM2 | UN | 2.14 | 6 |  | 12.8646
|  | 11021 | COMPENSADO RESINADO 12MM | M2 | 12.22 | 0.6 |  | 7.3294
|  | 11510 | AÇO CA-50A OU B - MÉDIA BITOLAS | KG | 3.28 | 8 |  | 26.2071
|  | 12580 | TIJOLO MAÇICO DE BARRO COMUM | UN | 0.25 | 185 |  | 46.509
|  | 2044 | AJUDANTE DE ELETRICISTA (SGSP) | H | 13.5961 | 28 |  | 380.6912
|  | 2041 | ELETRICISTA (SGSP) | H | 18.8197 | 16 |  | 301.1145
|  | 10608 | CONCRETO FCK=15MPA C/ BRITA 2 | M3 | 238.17 | 0.706 |  | 168.1485
92033 | POSTE DE AÇO GALVANIZADO TIPO RETO, FLANGEADO H=5M COM LUMINÁRIA HERMÉTICA EM ALUMÍNIO FUNDIDO PARA LÂMPADA DE VAPOR DE MERCÚRIO DE 250W - COM APROVAÇÃO DE ILUME/ PMSP | [5 empty] | UN |  | 1273.04
|  | 2020 | PEDREIRO (SGSP) | H | 15.8601 | 0.75 |  | 11.8951
|  | 52865 | CABO 2;50 MM2 - ISOLAMENTO P/ 0;7 KV - FLEXÍVEL | M | 0.89 | 20 |  | 17.776
|  | 52431 | ELETRODUTO DE PVC ROSCÁVEL DN: 3/4" | M | 2.51 | 2 |  | 5.0134
|  | 2099 | SERVENTE (SGSP) | H | 12.6273 | 3.75 |  | 47.3524
|  | 56440 | LÂMPADA VAPOR DE MERCÚRIO - 250V - 250W | UN | 17.6 | 1 |  | 17.5959
|  | 1037 | ELETROTÉCNICO MONTADOR (SGSP) | H | 35.2004 | 2 |  | 70.4008
|  | 10612 | CONCRETO FCK=20MPA C/ BRITA 2 | M3 | 250.23 | 0.111 |  | 27.7753
|  | 50009 | POSTE DE AÇO GALVANIZADO - RETO - FLANGEADO - H= 5,00M | UN | 355.76 | 1 |  | 355.7634
|  | 2044 | AJUDANTE DE ELETRICISTA (SGSP) | H | 13.5961 | 18 |  | 244.7301
|  | 56046 | REATOR PARA LÂMPADA VAPOR DE MERCÚRIO - 250W / 220V | UN | 40.05 | 1 |  | 40.0503
|  | 54863 | CONDULETE DE ALUMÍNIO TIPO C COM TAMPA - 3/4" | UN | 12.63 | 1 |  | 12.6334
|  | 55661 | LUMINÁRIA PARA ILUMINAÇÃO PÚBLICA PARA LÂMPADA ATÉ 250 W, COM APROVAÇÃO DE ILUME/PMSP | UN | 309.14 | 1 |  | 309.1388
|  | 2041 | ELETRICISTA (SGSP) | H | 18.8197 | 6 |  | 112.9179
92034 | POSTE DE AÇO GALVANIZADO TIPO RETO, FLANGEADO H=7M COM LUMINÁRIA HERMÉTICA EM ALUMÍNIO FUNDIDO PARA LÂMPADA DE VAPOR DE MERCÚRIO DE 250W - COM APROVAÇÃO DE ILUME/ PMSP | [5 empty] | UN |  | 1476.94
|  | 1037 | ELETROTÉCNICO MONTADOR (SGSP) | H | 35.2004 | 2 |  | 70.4008
|  | 52431 | ELETRODUTO DE PVC ROSCÁVEL DN: 3/4" | M | 2.51 | 2 |  | 5.0134
|  | 55661 | LUMINÁRIA PARA ILUMINAÇÃO PÚBLICA PARA LÂMPADA ATÉ 250 W, COM APROVAÇÃO DE ILUME/PMSP | UN | 309.14 | 1 |  | 309.1388
|  | 56440 | LÂMPADA VAPOR DE MERCÚRIO - 250V - 250W | UN | 17.6 | 1 |  | 17.5959
|  | 56046 | REATOR PARA LÂMPADA VAPOR DE MERCÚRIO - 250W / 220V | UN | 40.05 | 1 |  | 40.0503
|  | 2044 | AJUDANTE DE ELETRICISTA (SGSP) | H | 13.5961 | 18 |  | 244.7301
|  | 54863 | CONDULETE DE ALUMÍNIO TIPO C COM TAMPA - 3/4" | UN | 12.63 | 1 |  | 12.6334
|  | 2099 | SERVENTE (SGSP) | H | 12.6273 | 3.75 |  | 47.3524
|  | 10612 | CONCRETO FCK=20MPA C/ BRITA 2 | M3 | 250.23 | 0.111 |  | 27.7753
|  | 50008 | POSTE DE AÇO GALVANIZADO - RETO - FLANGEADO - H= 7,00M | UN | 559.66 | 1 |  | 559.6634
|  | 2020 | PEDREIRO (SGSP) | H | 15.8601 | 0.75 |  | 11.8951
|  | 52865 | CABO 2;50 MM2 - ISOLAMENTO P/ 0;7 KV - FLEXÍVEL | M | 0.89 | 20 |  | 17.776
|  | 2041 | ELETRICISTA (SGSP) | H | 18.8197 | 6 |  | 112.9179
95001 | REMOÇÃO DE POSTE DE ENTRADA DE ENERGIA EM BAIXA TENSÃO - GALVANIZADO | [5 empty] | UN |  | 129.66
|  | 2044 | AJUDANTE DE ELETRICISTA (SGSP) | H | 13.5961 | 4 |  | 54.3845
|  | 2041 | ELETRICISTA (SGSP) | H | 18.8197 | 4 |  | 75.2786
95002 | REMOÇÃO DE POSTE DE ENTRADA DE ENERGIA EM BAIXA TENSÃO - CONCRETO | [5 empty] | UN |  | 162.08
|  | 2041 | ELETRICISTA (SGSP) | H | 18.8197 | 5 |  | 94.0983
|  | 2044 | AJUDANTE DE ELETRICISTA (SGSP) | H | 13.5961 | 5 |  | 67.9806
95003 | REMOÇÃO DE CAIXA DE ENTRADA DE ENERGIA EM BAIXA TENSÃO | [5 empty] | UN |  | 129.66
|  | 2044 | AJUDANTE DE ELETRICISTA (SGSP) | H | 13.5961 | 4 |  | 54.3845
|  | 2041 | ELETRICISTA (SGSP) | H | 18.8197 | 4 |  | 75.2786
95004 | REMOÇÃO DE ARMAÇÃO TIPO BRAQUETE | [5 empty] | UN |  | 16.21
|  | 2044 | AJUDANTE DE ELETRICISTA (SGSP) | H | 13.5961 | 0.5 |  | 6.7981
|  | 2041 | ELETRICISTA (SGSP) | H | 18.8197 | 0.5 |  | 9.4098
95005 | REMOÇÃO DE CABEÇOTE TIPO "TELESP" | [5 empty] | UN |  | 8.1
|  | 2044 | AJUDANTE DE ELETRICISTA (SGSP) | H | 13.5961 | 0.25 |  | 3.399
|  | 2041 | ELETRICISTA (SGSP) | H | 18.8197 | 0.25 |  | 4.7049
95006 | REMOÇÃO DE CAIXA DE ENTRADA DE TELEFONE TIPO "TELESP" | [5 empty] | UN |  | 64.83
|  | 2044 | AJUDANTE DE ELETRICISTA (SGSP) | H | 13.5961 | 2 |  | 27.1922
|  | 2041 | ELETRICISTA (SGSP) | H | 18.8197 | 2 |  | 37.6393
95009 | REMOÇÃO DE PERFILADOS | [5 empty] | M |  | 12.97
|  | 2041 | ELETRICISTA (SGSP) | H | 18.8197 | 0.4 |  | 7.5279
|  | 2044 | AJUDANTE DE ELETRICISTA (SGSP) | H | 13.5961 | 0.4 |  | 5.4384
95010 | REMOÇÃO DE ELETRODUTOS EMBUTIDOS - ATÉ 2" | [5 empty] | M |  | 16.21
|  | 2041 | ELETRICISTA (SGSP) | H | 18.8197 | 0.5 |  | 9.4098
|  | 2044 | AJUDANTE DE ELETRICISTA (SGSP) | H | 13.5961 | 0.5 |  | 6.7981
95011 | REMOÇÃO DE ELETRODUTOS EMBUTIDOS - ACIMA DE 2" | [5 empty] | M |  | 32.42
|  | 2041 | ELETRICISTA (SGSP) | H | 18.8197 | 1 |  | 18.8197
|  | 2044 | AJUDANTE DE ELETRICISTA (SGSP) | H | 13.5961 | 1 |  | 13.5961
95012 | REMOÇÃO DE ELETRODUTOS APARENTES - ATÉ 2" | [5 empty] | M |  | 8.1
|  | 2041 | ELETRICISTA (SGSP) | H | 18.8197 | 0.25 |  | 4.7049
|  | 2044 | AJUDANTE DE ELETRICISTA (SGSP) | H | 13.5961 | 0.25 |  | 3.399
95013 | REMOÇÃO DE ELETRODUTOS APARENTES - ACIMA DE 2" | [5 empty] | M |  | 16.21
|  | 2044 | AJUDANTE DE ELETRICISTA (SGSP) | H | 13.5961 | 0.5 |  | 6.7981
|  | 2041 | ELETRICISTA (SGSP) | H | 18.8197 | 0.5 |  | 9.4098
95014 | REMOÇÃO DE CABO EMBUTIDO - ATÉ 16MM2 | [5 empty] | M |  | 1.62
|  | 2044 | AJUDANTE DE ELETRICISTA (SGSP) | H | 13.5961 | 0.05 |  | 0.67981
|  | 2041 | ELETRICISTA (SGSP) | H | 18.8197 | 0.05 |  | 0.94098
95015 | REMOÇÃO DE CABO EMBUTIDO - ACIMA DE 16MM2 | [5 empty] | M |  | 3.24
|  | 2041 | ELETRICISTA (SGSP) | H | 18.8197 | 0.1 |  | 1.882
|  | 2044 | AJUDANTE DE ELETRICISTA (SGSP) | H | 13.5961 | 0.1 |  | 1.3596
95016 | REMOÇÃO DE CABO APARENTE - ATÉ 16MM2 | [5 empty] | M |  | 1.94
|  | 2041 | ELETRICISTA (SGSP) | H | 18.8197 | 0.06 |  | 1.1292
|  | 2044 | AJUDANTE DE ELETRICISTA (SGSP) | H | 13.5961 | 0.06 |  | 0.81577
95017 | REMOÇÃO DE CABO APARENTE - ACIMA DE 16MM2 | [5 empty] | M |  | 3.89
|  | 2041 | ELETRICISTA (SGSP) | H | 18.8197 | 0.12 |  | 2.2584
|  | 2044 | AJUDANTE DE ELETRICISTA (SGSP) | H | 13.5961 | 0.12 |  | 1.6315
95018 | REMOÇÃO DE TERMINAIS OU CONECTORES DE PRESSÃO PARA CABOS | [5 empty] | UN |  | 6.48
|  | 2044 | AJUDANTE DE ELETRICISTA (SGSP) | H | 13.5961 | 0.2 |  | 2.7192
|  | 2041 | ELETRICISTA (SGSP) | H | 18.8197 | 0.2 |  | 3.7639
95020 | REMOÇÃO DE SUPORTE-ISOLADOR TIPO ROLDANA | [5 empty] | UN |  | 6.48
|  | 2041 | ELETRICISTA (SGSP) | H | 18.8197 | 0.2 |  | 3.7639
|  | 2044 | AJUDANTE DE ELETRICISTA (SGSP) | H | 13.5961 | 0.2 |  | 2.7192
95111 | REMOÇÃO DE ISOLADORES EM QUADROS ELÉTRICOS | [5 empty] | UN |  | 6.48
|  | 2044 | AJUDANTE DE ELETRICISTA (SGSP) | H | 13.5961 | 0.2 |  | 2.7192
|  | 2041 | ELETRICISTA (SGSP) | H | 18.8197 | 0.2 |  | 3.7639
95115 | REMOÇÃO DE DISJUNTOR AUTOMÁTICO UNIPOLAR ATÉ 50A | [5 empty] | UN |  | 9.72
|  | 2044 | AJUDANTE DE ELETRICISTA (SGSP) | H | 13.5961 | 0.3 |  | 4.0788
|  | 2041 | ELETRICISTA (SGSP) | H | 18.8197 | 0.3 |  | 5.6459
95116 | REMOÇÃO DE DISJUNTOR AUTOMÁTICO BIPOLAR ATÉ 50A | [5 empty] | UN |  | 22.69
|  | 2041 | ELETRICISTA (SGSP) | H | 18.8197 | 0.7 |  | 13.1738
|  | 2044 | AJUDANTE DE ELETRICISTA (SGSP) | H | 13.5961 | 0.7 |  | 9.5173
95117 | REMOÇÃO DE DISJUNTOR AUTOMÁTICO TRIPOLAR ATÉ 50A | [5 empty] | UN |  | 42.14
|  | 2044 | AJUDANTE DE ELETRICISTA (SGSP) | H | 13.5961 | 1.3 |  | 17.6749
|  | 2041 | ELETRICISTA (SGSP) | H | 18.8197 | 1.3 |  | 24.4656
95125 | REMOÇÃO DE CAIXA PARA FUSÍVEL OU TOMADA, INSTALADA EM PERFILADOS | [5 empty] | UN |  | 16.21
|  | 2041 | ELETRICISTA (SGSP) | H | 18.8197 | 0.5 |  | 9.4098
|  | 2044 | AJUDANTE DE ELETRICISTA (SGSP) | H | 13.5961 | 0.5 |  | 6.7981
95126 | REMOÇÃO DE QUADRO DE DISTRIBUIÇÃO OU CAIXA DE PASSAGEM | [5 empty] | UN |  | 32.42
|  | 2041 | ELETRICISTA (SGSP) | H | 18.8197 | 1 |  | 18.8197
|  | 2044 | AJUDANTE DE ELETRICISTA (SGSP) | H | 13.5961 | 1 |  | 13.5961
95127 | REMOÇÃO DE FUNDO DE QUADRO DE DISTRIBUIÇÃO OU CAIXA DE PASSAGEM | [5 empty] | M2 |  | 32.42
|  | 2041 | ELETRICISTA (SGSP) | H | 18.8197 | 1 |  | 18.8197
|  | 2044 | AJUDANTE DE ELETRICISTA (SGSP) | H | 13.5961 | 1 |  | 13.5961
95129 | REMOÇÃO DE TAMPA DE QUADRO DE DISTRIBUIÇÃO OU CAIXA DE PASSAGEM | [5 empty] | M2 |  | 32.42
|  | 2044 | AJUDANTE DE ELETRICISTA (SGSP) | H | 13.5961 | 1 |  | 13.5961
|  | 2041 | ELETRICISTA (SGSP) | H | 18.8197 | 1 |  | 18.8197
95130 | REMOÇÃO DE FECHADURA DE QUADRO DE DISTRIBUIÇÃO OU CAIXA DE PASSAGEM | [5 empty] | UN |  | 6.48
|  | 2044 | AJUDANTE DE ELETRICISTA (SGSP) | H | 13.5961 | 0.2 |  | 2.7192
|  | 2041 | ELETRICISTA (SGSP) | H | 18.8197 | 0.2 |  | 3.7639
95132 | REMOÇÃO DE DISJUNTOR AUTOMÁTICO TIPO "QUICK-LAG" | [5 empty] | UN |  | 8.1
|  | 2044 | AJUDANTE DE ELETRICISTA (SGSP) | H | 13.5961 | 0.25 |  | 3.399
|  | 2041 | ELETRICISTA (SGSP) | H | 18.8197 | 0.25 |  | 4.7049
95134 | REMOÇÃO DE BASE EM CHAPA DE FERRO PARA DISJUNTOR TIPO "QUICK-LAG" | [5 empty] | UN |  | 8.1
|  | 2044 | AJUDANTE DE ELETRICISTA (SGSP) | H | 13.5961 | 0.25 |  | 3.399
|  | 2041 | ELETRICISTA (SGSP) | H | 18.8197 | 0.25 |  | 4.7049
95135 | REMOÇÃO DE CAPACITOR PARA CORREÇÃO DE FATOR DE POTÊNCIA | [5 empty] | UN |  | 192.06
|  | 2044 | AJUDANTE DE ELETRICISTA (SGSP) | H | 13.5961 | 6 |  | 81.5767
|  | 1037 | ELETROTÉCNICO MONTADOR (SGSP) | H | 35.2004 | 1 |  | 35.2004
|  | 2041 | ELETRICISTA (SGSP) | H | 18.8197 | 4 |  | 75.2786
95136 | REMOÇÃO DE CHAVE SECCIONADORA TIPO FACA - BASE DE MÁRMORE OU ARDÓSIA | [5 empty] | UN |  | 16.21
|  | 2041 | ELETRICISTA (SGSP) | H | 18.8197 | 0.5 |  | 9.4098
|  | 2044 | AJUDANTE DE ELETRICISTA (SGSP) | H | 13.5961 | 0.5 |  | 6.7981
95137 | REMOÇÃO DE CHAVE SECCIONADORA OU BASE PARA FUSÍVEIS TIPO NH - UNIPOLAR | [5 empty] | UN |  | 16.21
|  | 2041 | ELETRICISTA (SGSP) | H | 18.8197 | 0.5 |  | 9.4098
|  | 2044 | AJUDANTE DE ELETRICISTA (SGSP) | H | 13.5961 | 0.5 |  | 6.7981
95138 | REMOÇÃO DE CHAVE SECCIONADORA OU BASE PARA FUSÍVEIS TIPO NH - TRIPOLAR | [5 empty] | UN |  | 24.31
|  | 2041 | ELETRICISTA (SGSP) | H | 18.8197 | 0.75 |  | 14.1147
|  | 2044 | AJUDANTE DE ELETRICISTA (SGSP) | H | 13.5961 | 0.75 |  | 10.1971
95139 | REMOÇÃO DE BASE PARA FUSÍVEIS TIPO "DIAZED" | [5 empty] | UN |  | 8.1
|  | 2041 | ELETRICISTA (SGSP) | H | 18.8197 | 0.25 |  | 4.7049
|  | 2044 | AJUDANTE DE ELETRICISTA (SGSP) | H | 13.5961 | 0.25 |  | 3.399
95201 | REMOÇÃO DE SOQUETE | [5 empty] | UN |  | 6.48
|  | 2041 | ELETRICISTA (SGSP) | H | 18.8197 | 0.2 |  | 3.7639
|  | 2044 | AJUDANTE DE ELETRICISTA (SGSP) | H | 13.5961 | 0.2 |  | 2.7192
95202 | REMOÇÃO DE REATOR PARA LÂMPADA FLUORESCENTE | [5 empty] | UN |  | 16.21
|  | 2044 | AJUDANTE DE ELETRICISTA (SGSP) | H | 13.5961 | 0.5 |  | 6.7981
|  | 2041 | ELETRICISTA (SGSP) | H | 18.8197 | 0.5 |  | 9.4098
95203 | REMOÇÃO DE LÂMPADA INCANDESCENTE OU FLUORESCENTE | [5 empty] | UN |  | 1.36
|  | 2044 | AJUDANTE DE ELETRICISTA (SGSP) | H | 13.5961 | 0.1 |  | 1.3596
95204 | REMOÇÃO DE LÂMPADA DE VAPOR DE MERCÚRIO, SÓDIO OU MISTA | [5 empty] | UN |  | 9.72
|  | 2041 | ELETRICISTA (SGSP) | H | 18.8197 | 0.3 |  | 5.6459
|  | 2044 | AJUDANTE DE ELETRICISTA (SGSP) | H | 13.5961 | 0.3 |  | 4.0788
95205 | REMOÇÃO DE PLACA DIFUSORA PARA LÂMPADA FLUORESCENTE | [5 empty] | UN |  | 1.36
|  | 2044 | AJUDANTE DE ELETRICISTA (SGSP) | H | 13.5961 | 0.1 |  | 1.3596
95206 | REMOÇÃO DE INTERRUPTOR, TOMADA, BOTÃO DE CAMPAINHA OU CIGARRA | [5 empty] | UN |  | 12.97
|  | 2041 | ELETRICISTA (SGSP) | H | 18.8197 | 0.4 |  | 7.5279
|  | 2044 | AJUDANTE DE ELETRICISTA (SGSP) | H | 13.5961 | 0.4 |  | 5.4384
95208 | REMOÇÃO DE REATOR PARA LÂMPADA HG/NA - EM CAIXA DE PASSAGEM | [5 empty] | UN |  | 16.21
|  | 2041 | ELETRICISTA (SGSP) | H | 18.8197 | 0.5 |  | 9.4098
|  | 2044 | AJUDANTE DE ELETRICISTA (SGSP) | H | 13.5961 | 0.5 |  | 6.7981
95209 | REMOÇÃO DE REATOR PARA LÂMPADA HG/NA - EM POSTE | [5 empty] | UN |  | 32.42
|  | 2044 | AJUDANTE DE ELETRICISTA (SGSP) | H | 13.5961 | 1 |  | 13.5961
|  | 2041 | ELETRICISTA (SGSP) | H | 18.8197 | 1 |  | 18.8197
95210 | REMOÇÃO DE LUMINÁRIA INTERNA PARA LÂMPADA INCANDESCENTE | [5 empty] | UN |  | 12.97
|  | 2044 | AJUDANTE DE ELETRICISTA (SGSP) | H | 13.5961 | 0.4 |  | 5.4384
|  | 2041 | ELETRICISTA (SGSP) | H | 18.8197 | 0.4 |  | 7.5279
95211 | REMOÇÃO DE LUMINÁRIA INTERNA PARA LÂMPADA FLUORESCENTE | [5 empty] | UN |  | 24.31
|  | 2041 | ELETRICISTA (SGSP) | H | 18.8197 | 0.75 |  | 14.1147
|  | 2044 | AJUDANTE DE ELETRICISTA (SGSP) | H | 13.5961 | 0.75 |  | 10.1971
95212 | REMOÇÃO DE LUMINÁRIA EXTERNA INSTALADA EM POSTE | [5 empty] | UN |  | 48.62
|  | 2044 | AJUDANTE DE ELETRICISTA (SGSP) | H | 13.5961 | 1.5 |  | 20.3942
|  | 2041 | ELETRICISTA (SGSP) | H | 18.8197 | 1.5 |  | 28.2295
95213 | REMOÇÃO DE LUMINÁRIA EXTERNA INSTALADA EM BRAÇO DE FERRO | [5 empty] | UN |  | 48.62
|  | 2044 | AJUDANTE DE ELETRICISTA (SGSP) | H | 13.5961 | 1.5 |  | 20.3942
|  | 2041 | ELETRICISTA (SGSP) | H | 18.8197 | 1.5 |  | 28.2295
95214 | REMOÇÃO DE LUMINÁRIA A PROVA DE TEMPO, GASES E VAPOR | [5 empty] | UN |  | 16.21
|  | 2041 | ELETRICISTA (SGSP) | H | 18.8197 | 0.5 |  | 9.4098
|  | 2044 | AJUDANTE DE ELETRICISTA (SGSP) | H | 13.5961 | 0.5 |  | 6.7981
95218 | REMOÇÃO DE PROJETOR DE FACHADA | [5 empty] | UN |  | 48.62
|  | 2041 | ELETRICISTA (SGSP) | H | 18.8197 | 1.5 |  | 28.2295
|  | 2044 | AJUDANTE DE ELETRICISTA (SGSP) | H | 13.5961 | 1.5 |  | 20.3942
95219 | REMOÇÃO DE PROJETOR DE JARDIM | [5 empty] | UN |  | 32.42
|  | 2041 | ELETRICISTA (SGSP) | H | 18.8197 | 1 |  | 18.8197
|  | 2044 | AJUDANTE DE ELETRICISTA (SGSP) | H | 13.5961 | 1 |  | 13.5961
95220 | REMOÇÃO DE CRUZETA DE FERRO PARA FIXAÇÃO DE PROJETOR | [5 empty] | UN |  | 48.62
|  | 2044 | AJUDANTE DE ELETRICISTA (SGSP) | H | 13.5961 | 1.5 |  | 20.3942
|  | 2041 | ELETRICISTA (SGSP) | H | 18.8197 | 1.5 |  | 28.2295
95225 | REMOÇÃO DE BRAÇO DE LUMINÁRIA | [5 empty] | UN |  | 25.93
|  | 2044 | AJUDANTE DE ELETRICISTA (SGSP) | H | 13.5961 | 0.8 |  | 10.8769
|  | 2041 | ELETRICISTA (SGSP) | H | 18.8197 | 0.8 |  | 15.0557
95310 | REMOÇÃO DE CAPTOR DE PÁRA-RAIOS - TIPO FRANKLIN | [5 empty] | UN |  | 16.21
|  | 2041 | ELETRICISTA (SGSP) | H | 18.8197 | 0.5 |  | 9.4098
|  | 2044 | AJUDANTE DE ELETRICISTA (SGSP) | H | 13.5961 | 0.5 |  | 6.7981
95311 | REMOÇÃO DE CAPTOR DE PÁRA-RAIOS - RADIOATIVO | [5 empty] | UN |  | 16.21
|  | 2041 | ELETRICISTA (SGSP) | H | 18.8197 | 0.5 |  | 9.4098
|  | 2044 | AJUDANTE DE ELETRICISTA (SGSP) | H | 13.5961 | 0.5 |  | 6.7981
95314 | REMOÇÃO DE CORDOALHA DE COBRE NÚ | [5 empty] | M |  | 6.48
|  | 2041 | ELETRICISTA (SGSP) | H | 18.8197 | 0.2 |  | 3.7639
|  | 2044 | AJUDANTE DE ELETRICISTA (SGSP) | H | 13.5961 | 0.2 |  | 2.7192
95315 | REMOÇÃO DE CABO DE COBRE NÚ, PARA ATERRAMENTO | [5 empty] | M |  | 8.1
|  | 2041 | ELETRICISTA (SGSP) | H | 18.8197 | 0.25 |  | 4.7049
|  | 2044 | AJUDANTE DE ELETRICISTA (SGSP) | H | 13.5961 | 0.25 |  | 3.399
95316 | REMOÇÃO DE CONECTOR TIPO "SPLIT-BOLT" | [5 empty] | UN |  | 6.48
|  | 2044 | AJUDANTE DE ELETRICISTA (SGSP) | H | 13.5961 | 0.2 |  | 2.7192
|  | 2041 | ELETRICISTA (SGSP) | H | 18.8197 | 0.2 |  | 3.7639
95320 | REMOÇÃO DE BASE E HASTE DE PÁRA-RAIOS | [5 empty] | UN |  | 32.42
|  | 2044 | AJUDANTE DE ELETRICISTA (SGSP) | H | 13.5961 | 1 |  | 13.5961
|  | 2041 | ELETRICISTA (SGSP) | H | 18.8197 | 1 |  | 18.8197
95321 | REMOÇÃO DE CABO DE AÇO E ESTICADORES | [5 empty] | M |  | 16.21
|  | 2041 | ELETRICISTA (SGSP) | H | 18.8197 | 0.5 |  | 9.4098
|  | 2044 | AJUDANTE DE ELETRICISTA (SGSP) | H | 13.5961 | 0.5 |  | 6.7981
95322 | REMOÇÃO DE BRAÇADEIRA PARA 3 ESTAIS | [5 empty] | UN |  | 16.21
|  | 2041 | ELETRICISTA (SGSP) | H | 18.8197 | 0.5 |  | 9.4098
|  | 2044 | AJUDANTE DE ELETRICISTA (SGSP) | H | 13.5961 | 0.5 |  | 6.7981
95325 | REMOÇÃO DE TUBO DE PROTEÇÃO PARA CORDOALHA, INCLUSIVE FIXAÇÕES | [5 empty] | UN |  | 32.42
|  | 2044 | AJUDANTE DE ELETRICISTA (SGSP) | H | 13.5961 | 1 |  | 13.5961
|  | 2041 | ELETRICISTA (SGSP) | H | 18.8197 | 1 |  | 18.8197
95355 | REMOÇÃO DE AUTOMÁTICO DE BÓIA | [5 empty] | UN |  | 19.45
|  | 2041 | ELETRICISTA (SGSP) | H | 18.8197 | 0.6 |  | 11.2918
|  | 2044 | AJUDANTE DE ELETRICISTA (SGSP) | H | 13.5961 | 0.6 |  | 8.1577
95356 | REMOÇÃO DE CONTACTOR MAGNÉTICO E RELÊS PARA QUADRO DE COMANDO | [5 empty] | UN |  | 32.42
|  | 2044 | AJUDANTE DE ELETRICISTA (SGSP) | H | 13.5961 | 1 |  | 13.5961
|  | 2041 | ELETRICISTA (SGSP) | H | 18.8197 | 1 |  | 18.8197
95360 | REMOÇÃO DE POSTE DE FERRO, INCLUSIVE BASE DE FIXAÇÃO | [5 empty] | UN |  | 162.08
|  | 2044 | AJUDANTE DE ELETRICISTA (SGSP) | H | 13.5961 | 5 |  | 67.9806
|  | 2041 | ELETRICISTA (SGSP) | H | 18.8197 | 5 |  | 94.0983
95361 | REMOÇÃO DE POSTE DE FERRO ENGASTADO NO SOLO | [5 empty] | UN |  | 259.33
|  | 2044 | AJUDANTE DE ELETRICISTA (SGSP) | H | 13.5961 | 8 |  | 108.7689
|  | 2041 | ELETRICISTA (SGSP) | H | 18.8197 | 8 |  | 150.5573
95362 | REMOÇÃO DE POSTE DE CONCRETO EM REDE DE ENERGIA | [5 empty] | UN |  | 162.08
|  | 2044 | AJUDANTE DE ELETRICISTA (SGSP) | H | 13.5961 | 5 |  | 67.9806
|  | 2041 | ELETRICISTA (SGSP) | H | 18.8197 | 5 |  | 94.0983
95401 | REMOÇÃO DE ISOLADOR TIPO DISCO, INCLUSIVE GANCHO DE SUSTENTAÇÃO | [5 empty] | UN |  | 4.86
|  | 2044 | AJUDANTE DE ELETRICISTA (SGSP) | H | 13.5961 | 0.15 |  | 2.0394
|  | 2041 | ELETRICISTA (SGSP) | H | 18.8197 | 0.15 |  | 2.8229
95402 | REMOÇÃO DE ISOLADOR TIPO CASTANHA, INCLUSIVE GANCHO DE SUSTENTAÇÃO | [5 empty] | UN |  | 1.36
|  | 2044 | AJUDANTE DE ELETRICISTA (SGSP) | H | 13.5961 | 0.1 |  | 1.3596
95403 | REMOÇÃO DE ISOLADOR TIPO PINO PARA A.T. INCLUSIVE PINO | [5 empty] | UN |  | 8.1
|  | 2044 | AJUDANTE DE ELETRICISTA (SGSP) | H | 13.5961 | 0.25 |  | 3.399
|  | 2041 | ELETRICISTA (SGSP) | H | 18.8197 | 0.25 |  | 4.7049
95404 | REMOÇÃO DE ISOLADOR TIPO PEDESTAL PARA A.T. | [5 empty] | UN |  | 6.48
|  | 2041 | ELETRICISTA (SGSP) | H | 18.8197 | 0.2 |  | 3.7639
|  | 2044 | AJUDANTE DE ELETRICISTA (SGSP) | H | 13.5961 | 0.2 |  | 2.7192
95405 | REMOÇÃO DE CRUZETA DE MADEIRA | [5 empty] | UN |  | 46.01
|  | 2041 | ELETRICISTA (SGSP) | H | 18.8197 | 1 |  | 18.8197
|  | 2044 | AJUDANTE DE ELETRICISTA (SGSP) | H | 13.5961 | 2 |  | 27.1922
95406 | REMOÇÃO DE BUCHA DE PASSAGEM INTERNA/EXTERNA PARA A.T. | [5 empty] | UN |  | 12.97
|  | 2041 | ELETRICISTA (SGSP) | H | 18.8197 | 0.4 |  | 7.5279
|  | 2044 | AJUDANTE DE ELETRICISTA (SGSP) | H | 13.5961 | 0.4 |  | 5.4384
95407 | REMOÇÃO DE CHAPA DE FERRO PARA BUCHA DE PASSAGEM | [5 empty] | UN |  | 12.97
|  | 2041 | ELETRICISTA (SGSP) | H | 18.8197 | 0.4 |  | 7.5279
|  | 2044 | AJUDANTE DE ELETRICISTA (SGSP) | H | 13.5961 | 0.4 |  | 5.4384
95408 | REMOÇÃO DE VERGALHÃO DE COBRE 3/8" | [5 empty] | M |  | 6.48
|  | 2044 | AJUDANTE DE ELETRICISTA (SGSP) | H | 13.5961 | 0.2 |  | 2.7192
|  | 2041 | ELETRICISTA (SGSP) | H | 18.8197 | 0.2 |  | 3.7639
95409 | REMOÇÃO DE TERMINAL OU CONECTOR PARA VERGALHÃO DE COBRE | [5 empty] | UN |  | 2.72
|  | 2044 | AJUDANTE DE ELETRICISTA (SGSP) | H | 13.5961 | 0.2 |  | 2.7192
95410 | REMOÇÃO DE CHAVE SECCIONADORA TRIPOLAR | [5 empty] | UN |  | 92.02
|  | 2044 | AJUDANTE DE ELETRICISTA (SGSP) | H | 13.5961 | 4 |  | 54.3845
|  | 2041 | ELETRICISTA (SGSP) | H | 18.8197 | 2 |  | 37.6393
95411 | REMOÇÃO DE TRANSFORMADOR DE POTENCIAL | [5 empty] | UN |  | 21.07
|  | 2041 | ELETRICISTA (SGSP) | H | 18.8197 | 0.65 |  | 12.2328
|  | 2044 | AJUDANTE DE ELETRICISTA (SGSP) | H | 13.5961 | 0.65 |  | 8.8375
95412 | REMOÇÃO DE DISJUNTOR A ÓLEO - VOL NORMAL OU REDUZIDO | [5 empty] | UN |  | 127.22
|  | 2044 | AJUDANTE DE ELETRICISTA (SGSP) | H | 13.5961 | 4 |  | 54.3845
|  | 1037 | ELETROTÉCNICO MONTADOR (SGSP) | H | 35.2004 | 1 |  | 35.2004
|  | 2041 | ELETRICISTA (SGSP) | H | 18.8197 | 2 |  | 37.6393
95413 | REMOÇÃO DE TRANSFORMADOR DE POTÊNCIA CLASSE 15KV | [5 empty] | UN |  | 242.25
|  | 2044 | AJUDANTE DE ELETRICISTA (SGSP) | H | 13.5961 | 9 |  | 122.365
|  | 2041 | ELETRICISTA (SGSP) | H | 18.8197 | 4.5 |  | 84.6885
|  | 1037 | ELETROTÉCNICO MONTADOR (SGSP) | H | 35.2004 | 1 |  | 35.2004
95414 | REMOÇÃO DE CHAVE FUSÍVEL TIPO MATHEUS | [5 empty] | UN |  | 48.62
|  | 2041 | ELETRICISTA (SGSP) | H | 18.8197 | 1.5 |  | 28.2295
|  | 2044 | AJUDANTE DE ELETRICISTA (SGSP) | H | 13.5961 | 1.5 |  | 20.3942
95415 | REMOÇÃO DE SUPORTE DE TRANSFORMADOR EM POSTE | [5 empty] | UN |  | 21.75
|  | 2044 | AJUDANTE DE ELETRICISTA (SGSP) | H | 13.5961 | 1.6 |  | 21.7538
95416 | REMOÇÃO DE CABOS DE A.T. EM LINHA AÉREA ATÉ 35MM2 | [5 empty] | M |  | 23.01
|  | 2044 | AJUDANTE DE ELETRICISTA (SGSP) | H | 13.5961 | 1 |  | 13.5961
|  | 2041 | ELETRICISTA (SGSP) | H | 18.8197 | 0.5 |  | 9.4098
95417 | REMOÇÃO DE PÁRA-RAIOS TIPO CRISTAL VALVE CLASSE 15KV | [5 empty] | UN |  | 69.02
|  | 2041 | ELETRICISTA (SGSP) | H | 18.8197 | 1.5 |  | 28.2295
|  | 2044 | AJUDANTE DE ELETRICISTA (SGSP) | H | 13.5961 | 3 |  | 40.7883
95418 | REMOÇÃO DE CONTATORES E RELÊS EM GERAL | [5 empty] | UN |  | 62.7
|  | 2044 | AJUDANTE DE ELETRICISTA (SGSP) | H | 13.5961 | 1.5 |  | 20.3942
|  | 1037 | ELETROTÉCNICO MONTADOR (SGSP) | H | 35.2004 | 0.4 |  | 14.0802
|  | 2041 | ELETRICISTA (SGSP) | H | 18.8197 | 1.5 |  | 28.2295
95419 | REMOÇÃO DE MUFLA INTERNA UNIPOLAR/TRIPOLAR | [5 empty] | UN |  | 46.01
|  | 2044 | AJUDANTE DE ELETRICISTA (SGSP) | H | 13.5961 | 2 |  | 27.1922
|  | 2041 | ELETRICISTA (SGSP) | H | 18.8197 | 1 |  | 18.8197
95420 | REMOÇÃO DE BUCHA DE PASSAGEM PARA NEUTRO - 1KV | [5 empty] | UN |  | 9.72
|  | 2041 | ELETRICISTA (SGSP) | H | 18.8197 | 0.3 |  | 5.6459
|  | 2044 | AJUDANTE DE ELETRICISTA (SGSP) | H | 13.5961 | 0.3 |  | 4.0788
95421 | REMOÇÃO DE ÓLEO ISOLANTE DE TRANSFORMADOR OU DISJUNTOR | [5 empty] | L |  | 0.54
|  | 2044 | AJUDANTE DE ELETRICISTA (SGSP) | H | 13.5961 | 0.04 |  | 0.54384
95422 | REMOÇÃO DE SELA PARA CRUZETA DE MADEIRA | [5 empty] | UN |  | 6.8
|  | 2044 | AJUDANTE DE ELETRICISTA (SGSP) | H | 13.5961 | 0.5 |  | 6.7981
95423 | REMOÇÃO DE FUSÍVEL EM ALTA TENSÃO TIPO "HH" | [5 empty] | UN |  | 16.21
|  | 2041 | ELETRICISTA (SGSP) | H | 18.8197 | 0.5 |  | 9.4098
|  | 2044 | AJUDANTE DE ELETRICISTA (SGSP) | H | 13.5961 | 0.5 |  | 6.7981
95424 | REMOÇÃO DE ELO FUSÍVEL EM CHAVE TIPO MATHEUS | [5 empty] | UN |  | 9.72
|  | 2041 | ELETRICISTA (SGSP) | H | 18.8197 | 0.3 |  | 5.6459
|  | 2044 | AJUDANTE DE ELETRICISTA (SGSP) | H | 13.5961 | 0.3 |  | 4.0788
95425 | REMOÇÃO DE RELÊ OU BOBINA - DISJUNTOR DE A.T. | [5 empty] | UN |  | 15.06
|  | 2041 | ELETRICISTA (SGSP) | H | 18.8197 | 0.8 |  | 15.0557
95426 | REMOÇÃO DE MUFLA EXTERNA UNIPOLAR / TRIPOLAR | [5 empty] | UN |  | 69.02
|  | 2041 | ELETRICISTA (SGSP) | H | 18.8197 | 1.5 |  | 28.2295
|  | 2044 | AJUDANTE DE ELETRICISTA (SGSP) | H | 13.5961 | 3 |  | 40.7883
95427 | REMOÇÃO DE MUFLA INTERNA UNIPOLAR / TRIPOLAR | [5 empty] | UN |  | 46.01
|  | 2041 | ELETRICISTA (SGSP) | H | 18.8197 | 1 |  | 18.8197
|  | 2044 | AJUDANTE DE ELETRICISTA (SGSP) | H | 13.5961 | 2 |  | 27.1922
96001 | RETIRADA DE POSTE DE ENTRADA DE ENERGIA EM BAIXA TENSÃO - GALVANIZADO | [5 empty] | UN |  | 129.66
|  | 2041 | ELETRICISTA (SGSP) | H | 18.8197 | 4 |  | 75.2786
|  | 2044 | AJUDANTE DE ELETRICISTA (SGSP) | H | 13.5961 | 4 |  | 54.3845
96002 | RETIRADA DE POSTE DE ENTRADA DE ENERGIA EM BAIXA TENSÃO - CONCRETO | [5 empty] | UN |  | 162.08
|  | 2041 | ELETRICISTA (SGSP) | H | 18.8197 | 5 |  | 94.0983
|  | 2044 | AJUDANTE DE ELETRICISTA (SGSP) | H | 13.5961 | 5 |  | 67.9806
96003 | RETIRADA DE CAIXA DE ENTRADA DE ENERGIA EM BAIXA TENSÃO | [5 empty] | UN |  | 145.87
|  | 2041 | ELETRICISTA (SGSP) | H | 18.8197 | 4.5 |  | 84.6885
|  | 2044 | AJUDANTE DE ELETRICISTA (SGSP) | H | 13.5961 | 4.5 |  | 61.1825
96004 | RETIRADA DE ARMAÇÃO TIPO BRAQUETE | [5 empty] | UN |  | 16.21
|  | 2041 | ELETRICISTA (SGSP) | H | 18.8197 | 0.5 |  | 9.4098
|  | 2044 | AJUDANTE DE ELETRICISTA (SGSP) | H | 13.5961 | 0.5 |  | 6.7981
96005 | RETIRADA DE CABEÇOTE TIPO "TELESP" | [5 empty] | UN |  | 8.1
|  | 2041 | ELETRICISTA (SGSP) | H | 18.8197 | 0.25 |  | 4.7049
|  | 2044 | AJUDANTE DE ELETRICISTA (SGSP) | H | 13.5961 | 0.25 |  | 3.399
96008 | RETIRADA DE CONDULETE | [5 empty] | UN |  | 16.21
|  | 2041 | ELETRICISTA (SGSP) | H | 18.8197 | 0.5 |  | 9.4098
|  | 2044 | AJUDANTE DE ELETRICISTA (SGSP) | H | 13.5961 | 0.5 |  | 6.7981
96009 | RETIRADA DE PERFILADOS | [5 empty] | M |  | 12.97
|  | 2041 | ELETRICISTA (SGSP) | H | 18.8197 | 0.4 |  | 7.5279
|  | 2044 | AJUDANTE DE ELETRICISTA (SGSP) | H | 13.5961 | 0.4 |  | 5.4384
96012 | RETIRADA DE ELETRODUTOS APARENTES - ATÉ 2" | [5 empty] | M |  | 8.1
|  | 2041 | ELETRICISTA (SGSP) | H | 18.8197 | 0.25 |  | 4.7049
|  | 2044 | AJUDANTE DE ELETRICISTA (SGSP) | H | 13.5961 | 0.25 |  | 3.399
96013 | RETIRADA DE ELETRODUTOS APARENTES - ACIMA DE 2" | [5 empty] | M |  | 16.21
|  | 2041 | ELETRICISTA (SGSP) | H | 18.8197 | 0.5 |  | 9.4098
|  | 2044 | AJUDANTE DE ELETRICISTA (SGSP) | H | 13.5961 | 0.5 |  | 6.7981
96014 | RETIRADA DE FIO EMBUTIDO - ATÉ 16MM2 | [5 empty] | M |  | 1.62
|  | 2041 | ELETRICISTA (SGSP) | H | 18.8197 | 0.05 |  | 0.94098
|  | 2044 | AJUDANTE DE ELETRICISTA (SGSP) | H | 13.5961 | 0.05 |  | 0.67981
96015 | RETIRADA DE CABO EMBUTIDO - ACIMA DE 16MM2 | [5 empty] | M |  | 3.24
|  | 2041 | ELETRICISTA (SGSP) | H | 18.8197 | 0.1 |  | 1.882
|  | 2044 | AJUDANTE DE ELETRICISTA (SGSP) | H | 13.5961 | 0.1 |  | 1.3596
96016 | RETIRADA DE FIO APARENTE - ATÉ 16MM2 | [5 empty] | M |  | 1.94
|  | 2041 | ELETRICISTA (SGSP) | H | 18.8197 | 0.06 |  | 1.1292
|  | 2044 | AJUDANTE DE ELETRICISTA (SGSP) | H | 13.5961 | 0.06 |  | 0.81577
96017 | RETIRADA DE CABO APARENTE - ACIMA DE 16MM2 | [5 empty] | M |  | 3.89
|  | 2044 | AJUDANTE DE ELETRICISTA (SGSP) | H | 13.5961 | 0.12 |  | 1.6315
|  | 2041 | ELETRICISTA (SGSP) | H | 18.8197 | 0.12 |  | 2.2584
96018 | RETIRADA DE TERMINAIS OU CONECTORES DE PRESSÃO PARA CABOS | [5 empty] | UN |  | 6.48
|  | 2041 | ELETRICISTA (SGSP) | H | 18.8197 | 0.2 |  | 3.7639
|  | 2044 | AJUDANTE DE ELETRICISTA (SGSP) | H | 13.5961 | 0.2 |  | 2.7192
96020 | RETIRADA DE SUPORTE-ISOLADOR TIPO ROLDANA | [5 empty] | UN |  | 6.48
|  | 2044 | AJUDANTE DE ELETRICISTA (SGSP) | H | 13.5961 | 0.2 |  | 2.7192
|  | 2041 | ELETRICISTA (SGSP) | H | 18.8197 | 0.2 |  | 3.7639
96110 | RETIRADA DE BARRAMENTOS EM QUADROS ELÉTRICOS | [5 empty] | M |  | 25.93
|  | 2041 | ELETRICISTA (SGSP) | H | 18.8197 | 0.8 |  | 15.0557
|  | 2044 | AJUDANTE DE ELETRICISTA (SGSP) | H | 13.5961 | 0.8 |  | 10.8769
96111 | RETIRADA DE ISOLADORES EM QUADROS ELÉTRICOS | [5 empty] | UN |  | 6.48
|  | 2041 | ELETRICISTA (SGSP) | H | 18.8197 | 0.2 |  | 3.7639
|  | 2044 | AJUDANTE DE ELETRICISTA (SGSP) | H | 13.5961 | 0.2 |  | 2.7192
96115 | RETIRADA DE DISJUNTOR AUTOMÁTICO UNIPOLAR ATÉ 50A | [5 empty] | UN |  | 9.72
|  | 2041 | ELETRICISTA (SGSP) | H | 18.8197 | 0.3 |  | 5.6459
|  | 2044 | AJUDANTE DE ELETRICISTA (SGSP) | H | 13.5961 | 0.3 |  | 4.0788
96116 | RETIRADA DE DISJUNTOR AUTOMÁTICO BIPOLAR ATÉ 50A | [5 empty] | UN |  | 22.69
|  | 2041 | ELETRICISTA (SGSP) | H | 18.8197 | 0.7 |  | 13.1738
|  | 2044 | AJUDANTE DE ELETRICISTA (SGSP) | H | 13.5961 | 0.7 |  | 9.5173
96117 | RETIRADA DE DISJUNTOR AUTOMÁTICO TRIPOLAR ATÉ 50A | [5 empty] | UN |  | 42.14
|  | 2041 | ELETRICISTA (SGSP) | H | 18.8197 | 1.3 |  | 24.4656
|  | 2044 | AJUDANTE DE ELETRICISTA (SGSP) | H | 13.5961 | 1.3 |  | 17.6749
96125 | RETIRADA DE CAIXA PARA FUSÍVEL OU TOMADA, INSTALADA EM PERFILADOS | [5 empty] | UN |  | 16.21
|  | 2044 | AJUDANTE DE ELETRICISTA (SGSP) | H | 13.5961 | 0.5 |  | 6.7981
|  | 2041 | ELETRICISTA (SGSP) | H | 18.8197 | 0.5 |  | 9.4098
96126 | RETIRADA DE QUADRO DE DISTRIBUIÇÃO OU CAIXA DE PASSAGEM | [5 empty] | M2 |  | 64.83
|  | 2041 | ELETRICISTA (SGSP) | H | 18.8197 | 2 |  | 37.6393
|  | 2044 | AJUDANTE DE ELETRICISTA (SGSP) | H | 13.5961 | 2 |  | 27.1922
96130 | RETIRADA DE FECHADURA DE QUADRO DE DISTRIBUIÇÃO OU CAIXA DE PASSAGEM | [5 empty] | UN |  | 6.48
|  | 2041 | ELETRICISTA (SGSP) | H | 18.8197 | 0.2 |  | 3.7639
|  | 2044 | AJUDANTE DE ELETRICISTA (SGSP) | H | 13.5961 | 0.2 |  | 2.7192
96132 | RETIRADA DE DISJUNTOR AUTOMÁTICO TIPO "QUICK-LAG" | [5 empty] | UN |  | 9.72
|  | 2041 | ELETRICISTA (SGSP) | H | 18.8197 | 0.3 |  | 5.6459
|  | 2044 | AJUDANTE DE ELETRICISTA (SGSP) | H | 13.5961 | 0.3 |  | 4.0788
96134 | RETIRADA DE BASE EM CHAPA DE FERRO, PARA DISJUNTOR TIPO "QUICK-LAG" | [5 empty] | UN |  | 8.1
|  | 2041 | ELETRICISTA (SGSP) | H | 18.8197 | 0.25 |  | 4.7049
|  | 2044 | AJUDANTE DE ELETRICISTA (SGSP) | H | 13.5961 | 0.25 |  | 3.399
96135 | RETIRADA DE CAPACITOR PARA CORREÇÃO DE FATOR DE POTÊNCIA | [5 empty] | UN |  | 384.11
|  | 2044 | AJUDANTE DE ELETRICISTA (SGSP) | H | 13.5961 | 12 |  | 163.1534
|  | 1037 | ELETROTÉCNICO MONTADOR (SGSP) | H | 35.2004 | 2 |  | 70.4008
|  | 2041 | ELETRICISTA (SGSP) | H | 18.8197 | 8 |  | 150.5573
96137 | RETIRADA DE CHAVE SECCIONADORA OU BASE PARA FUSÍVEIS TIPO NH UNIPOLAR | [5 empty] | UN |  | 16.21
|  | 2041 | ELETRICISTA (SGSP) | H | 18.8197 | 0.5 |  | 9.4098
|  | 2044 | AJUDANTE DE ELETRICISTA (SGSP) | H | 13.5961 | 0.5 |  | 6.7981
96138 | RETIRADA DE CHAVE SECCIONADORA OU BASE PARA FUSÍVEIS TIPO NH TRIPOLAR | [5 empty] | UN |  | 24.31
|  | 2041 | ELETRICISTA (SGSP) | H | 18.8197 | 0.75 |  | 14.1147
|  | 2044 | AJUDANTE DE ELETRICISTA (SGSP) | H | 13.5961 | 0.75 |  | 10.1971
96139 | RETIRADA DE BASE PARA FUSÍVEIS TIPO DIAZED | [5 empty] | UN |  | 8.1
|  | 2041 | ELETRICISTA (SGSP) | H | 18.8197 | 0.25 |  | 4.7049
|  | 2044 | AJUDANTE DE ELETRICISTA (SGSP) | H | 13.5961 | 0.25 |  | 3.399
96140 | RETIRADA DE BARRAMENTO DE COBRE | [5 empty] | UN |  | 16.21
|  | 2041 | ELETRICISTA (SGSP) | H | 18.8197 | 0.5 |  | 9.4098
|  | 2044 | AJUDANTE DE ELETRICISTA (SGSP) | H | 13.5961 | 0.5 |  | 6.7981
96201 | RETIRADA DE SOQUETES EM LUMINÁRIAS | [5 empty] | UN |  | 8.1
|  | 2044 | AJUDANTE DE ELETRICISTA (SGSP) | H | 13.5961 | 0.25 |  | 3.399
|  | 2041 | ELETRICISTA (SGSP) | H | 18.8197 | 0.25 |  | 4.7049
96202 | RETIRADA DE REATOR EM LUMINÁRIA FLUORESCENTE | [5 empty] | UN |  | 3.24
|  | 2041 | ELETRICISTA (SGSP) | H | 18.8197 | 0.1 |  | 1.882
|  | 2044 | AJUDANTE DE ELETRICISTA (SGSP) | H | 13.5961 | 0.1 |  | 1.3596
96203 | RETIRADA DE LÂMPADA INCANDESCENTE OU FLUORESCENTE | [5 empty] | UN |  | 1.36
|  | 2044 | AJUDANTE DE ELETRICISTA (SGSP) | H | 13.5961 | 0.1 |  | 1.3596
96204 | RETIRADA DE LÂMPADA VAPOR DE MERCÚRIO, SÓDIO OU MISTA | [5 empty] | UN |  | 9.72
|  | 2041 | ELETRICISTA (SGSP) | H | 18.8197 | 0.3 |  | 5.6459
|  | 2044 | AJUDANTE DE ELETRICISTA (SGSP) | H | 13.5961 | 0.3 |  | 4.0788
96205 | RETIRADA DE PLACA DIFUSORA PARA LÂMPADA FLUORESCENTE | [5 empty] | UN |  | 1.36
|  | 2044 | AJUDANTE DE ELETRICISTA (SGSP) | H | 13.5961 | 0.1 |  | 1.3596
96210 | RETIRADA DE LUMINÁRIA INTERNA PARA LÂMPADA INCANDESCENTE | [5 empty] | UN |  | 12.97
|  | 2041 | ELETRICISTA (SGSP) | H | 18.8197 | 0.4 |  | 7.5279
|  | 2044 | AJUDANTE DE ELETRICISTA (SGSP) | H | 13.5961 | 0.4 |  | 5.4384
96211 | RETIRADA DE LUMINÁRIA INTERNA PARA LÂMPADA FLUORESCENTE | [5 empty] | UN |  | 24.31
|  | 2044 | AJUDANTE DE ELETRICISTA (SGSP) | H | 13.5961 | 0.75 |  | 10.1971
|  | 2041 | ELETRICISTA (SGSP) | H | 18.8197 | 0.75 |  | 14.1147
96212 | RETIRADA DE LUMINÁRIA EXTERNA INSTALADA EM POSTE | [5 empty] | UN |  | 48.62
|  | 2041 | ELETRICISTA (SGSP) | H | 18.8197 | 1.5 |  | 28.2295
|  | 2044 | AJUDANTE DE ELETRICISTA (SGSP) | H | 13.5961 | 1.5 |  | 20.3942
96213 | RETIRADA DE LUMINÁRIA EXTERNA INSTALADA EM BRAÇO DE FERRO | [5 empty] | UN |  | 48.62
|  | 2041 | ELETRICISTA (SGSP) | H | 18.8197 | 1.5 |  | 28.2295
|  | 2044 | AJUDANTE DE ELETRICISTA (SGSP) | H | 13.5961 | 1.5 |  | 20.3942
96214 | RETIRADA DE LUMINÁRIA A PROVA DE TEMPO, GASES E VAPOR | [5 empty] | UN |  | 16.21
|  | 2041 | ELETRICISTA (SGSP) | H | 18.8197 | 0.5 |  | 9.4098
|  | 2044 | AJUDANTE DE ELETRICISTA (SGSP) | H | 13.5961 | 0.5 |  | 6.7981
96218 | RETIRADA DE PROJETOR DE FACHADA | [5 empty] | UN |  | 48.62
|  | 2041 | ELETRICISTA (SGSP) | H | 18.8197 | 1.5 |  | 28.2295
|  | 2044 | AJUDANTE DE ELETRICISTA (SGSP) | H | 13.5961 | 1.5 |  | 20.3942
96219 | RETIRADA DE PROJETOR DE JARDIM | [5 empty] | UN |  | 32.42
|  | 2041 | ELETRICISTA (SGSP) | H | 18.8197 | 1 |  | 18.8197
|  | 2044 | AJUDANTE DE ELETRICISTA (SGSP) | H | 13.5961 | 1 |  | 13.5961
96225 | RETIRADA DE BRAÇO DE LUMINÁRIA | [5 empty] | UN |  | 32.42
|  | 2041 | ELETRICISTA (SGSP) | H | 18.8197 | 1 |  | 18.8197
|  | 2044 | AJUDANTE DE ELETRICISTA (SGSP) | H | 13.5961 | 1 |  | 13.5961
96314 | RETIRADA DE CORDOALHA DE COBRE NÚ | [5 empty] | M |  | 6.48
|  | 2041 | ELETRICISTA (SGSP) | H | 18.8197 | 0.2 |  | 3.7639
|  | 2044 | AJUDANTE DE ELETRICISTA (SGSP) | H | 13.5961 | 0.2 |  | 2.7192
96315 | RETIRADA DE CORDOALHA DE COBRE NÚ PARA ATERRAMENTO | [5 empty] | M |  | 8.1
|  | 2041 | ELETRICISTA (SGSP) | H | 18.8197 | 0.25 |  | 4.7049
|  | 2044 | AJUDANTE DE ELETRICISTA (SGSP) | H | 13.5961 | 0.25 |  | 3.399
96316 | RETIRADA DE CONECTOR TIPO "SPLIT-BOLT" | [5 empty] | UN |  | 6.48
|  | 2041 | ELETRICISTA (SGSP) | H | 18.8197 | 0.2 |  | 3.7639
|  | 2044 | AJUDANTE DE ELETRICISTA (SGSP) | H | 13.5961 | 0.2 |  | 2.7192
96360 | RETIRADA DE POSTE DE FERRO, INCLUSIVE BASE DE FIXAÇÃO | [5 empty] | UN |  | 162.08
|  | 2044 | AJUDANTE DE ELETRICISTA (SGSP) | H | 13.5961 | 5 |  | 67.9806
|  | 2041 | ELETRICISTA (SGSP) | H | 18.8197 | 5 |  | 94.0983
96361 | RETIRADA DE POSTE DE FERRO ENGASTADO NO SOLO | [5 empty] | UN |  | 259.33
|  | 2044 | AJUDANTE DE ELETRICISTA (SGSP) | H | 13.5961 | 8 |  | 108.7689
|  | 2041 | ELETRICISTA (SGSP) | H | 18.8197 | 8 |  | 150.5573
96362 | RETIRADA DE POSTE DE CONCRETO EM REDE DE ENERGIA | [5 empty] | UN |  | 366.02
|  | 2041 | ELETRICISTA (SGSP) | H | 18.8197 | 5 |  | 94.0983
|  | 2044 | AJUDANTE DE ELETRICISTA (SGSP) | H | 13.5961 | 20 |  | 271.9223
96401 | RETIRADA DE ISOLADOR TIPO DISCO INCLUSIVE GANCHO DE SUSTENTAÇÃO | [5 empty] | UN |  | 32.42
|  | 2041 | ELETRICISTA (SGSP) | H | 18.8197 | 1 |  | 18.8197
|  | 2044 | AJUDANTE DE ELETRICISTA (SGSP) | H | 13.5961 | 1 |  | 13.5961
96402 | RETIRADA DE ISOLADOR TIPO CASTANHA INCLUSIVE GANCHO DE SUSTENTAÇÃO | [5 empty] | UN |  | 1.36
|  | 2044 | AJUDANTE DE ELETRICISTA (SGSP) | H | 13.5961 | 0.1 |  | 1.3596
96403 | RETIRADA DE ISOLADOR TIPO PINO A.T. INCLUSIVE PINO | [5 empty] | UN |  | 8.1
|  | 2041 | ELETRICISTA (SGSP) | H | 18.8197 | 0.25 |  | 4.7049
|  | 2044 | AJUDANTE DE ELETRICISTA (SGSP) | H | 13.5961 | 0.25 |  | 3.399
96404 | RETIRADA DE ISOLADOR TIPO PEDESTAL PARA A.T. | [5 empty] | UN |  | 6.48
|  | 2041 | ELETRICISTA (SGSP) | H | 18.8197 | 0.2 |  | 3.7639
|  | 2044 | AJUDANTE DE ELETRICISTA (SGSP) | H | 13.5961 | 0.2 |  | 2.7192
96405 | RETIRADA DE CRUZETA DE MADEIRA | [5 empty] | UN |  | 69.02
|  | 2041 | ELETRICISTA (SGSP) | H | 18.8197 | 1.5 |  | 28.2295
|  | 2044 | AJUDANTE DE ELETRICISTA (SGSP) | H | 13.5961 | 3 |  | 40.7883
96406 | RETIRADA DE BUCHA DE PASSAGEM INTERNA/EXTERNA PARA A.T. | [5 empty] | UN |  | 12.97
|  | 2041 | ELETRICISTA (SGSP) | H | 18.8197 | 0.4 |  | 7.5279
|  | 2044 | AJUDANTE DE ELETRICISTA (SGSP) | H | 13.5961 | 0.4 |  | 5.4384
96407 | RETIRADA DE CHAPA DE FERRO PARA BUCHA DE PASSAGEM | [5 empty] | UN |  | 12.97
|  | 2041 | ELETRICISTA (SGSP) | H | 18.8197 | 0.4 |  | 7.5279
|  | 2044 | AJUDANTE DE ELETRICISTA (SGSP) | H | 13.5961 | 0.4 |  | 5.4384
96408 | RETIRADA DE VERGALHÃO DE COBRE 3/8" | [5 empty] | M |  | 6.48
|  | 2044 | AJUDANTE DE ELETRICISTA (SGSP) | H | 13.5961 | 0.2 |  | 2.7192
|  | 2041 | ELETRICISTA (SGSP) | H | 18.8197 | 0.2 |  | 3.7639
96409 | RETIRADA DE TERMINAL OU CONECTOR PARA VERGALHÃO DE COBRE | [5 empty] | UN |  | 2.72
|  | 2044 | AJUDANTE DE ELETRICISTA (SGSP) | H | 13.5961 | 0.2 |  | 2.7192
96410 | RETIRADA DE CHAVE SECCIONADORA TRIPOLAR CLASSE 15 K.V. | [5 empty] | UN |  | 92.02
|  | 2044 | AJUDANTE DE ELETRICISTA (SGSP) | H | 13.5961 | 4 |  | 54.3845
|  | 2041 | ELETRICISTA (SGSP) | H | 18.8197 | 2 |  | 37.6393
96411 | RETIRADA DE TRANSFORMADOR DE POTENCIAL | [5 empty] | UN |  | 21.07
|  | 2041 | ELETRICISTA (SGSP) | H | 18.8197 | 0.65 |  | 12.2328
|  | 2044 | AJUDANTE DE ELETRICISTA (SGSP) | H | 13.5961 | 0.65 |  | 8.8375
96412 | RETIRADA DE DISJUNTOR A.T. DE VOL. NORMAL OU REDUZIDO DE ÓLEO | [5 empty] | UN |  | 127.22
|  | 1037 | ELETROTÉCNICO MONTADOR (SGSP) | H | 35.2004 | 1 |  | 35.2004
|  | 2041 | ELETRICISTA (SGSP) | H | 18.8197 | 2 |  | 37.6393
|  | 2044 | AJUDANTE DE ELETRICISTA (SGSP) | H | 13.5961 | 4 |  | 54.3845
96413 | RETIRADA DE TRANSFORMADOR DE POTÊNCIA CLASSE 15 KV | [5 empty] | UN |  | 242.25
|  | 2044 | AJUDANTE DE ELETRICISTA (SGSP) | H | 13.5961 | 9 |  | 122.365
|  | 1037 | ELETROTÉCNICO MONTADOR (SGSP) | H | 35.2004 | 1 |  | 35.2004
|  | 2041 | ELETRICISTA (SGSP) | H | 18.8197 | 4.5 |  | 84.6885
96414 | RETIRADA DE CHAVE FUSÍVEL TIPO MATHEUS | [5 empty] | UN |  | 48.62
|  | 2041 | ELETRICISTA (SGSP) | H | 18.8197 | 1.5 |  | 28.2295
|  | 2044 | AJUDANTE DE ELETRICISTA (SGSP) | H | 13.5961 | 1.5 |  | 20.3942
96415 | RETIRADA DE SUPORTE DE TRANSFORMADOR EM POSTE | [5 empty] | UN |  | 21.75
|  | 2044 | AJUDANTE DE ELETRICISTA (SGSP) | H | 13.5961 | 1.6 |  | 21.7538
96416 | RETIRADA DE CABO DE A.T. EM LINHA AÉREA ATÉ 35MM2 | [5 empty] | M |  | 4.86
|  | 2041 | ELETRICISTA (SGSP) | H | 18.8197 | 0.15 |  | 2.8229
|  | 2044 | AJUDANTE DE ELETRICISTA (SGSP) | H | 13.5961 | 0.15 |  | 2.0394
96417 | RETIRADA DE PÁRA-RAIO TIPO CRISTAL VALVE 15KV | [5 empty] | UN |  | 50.89
|  | 2044 | AJUDANTE DE ELETRICISTA (SGSP) | H | 13.5961 | 1.6 |  | 21.7538
|  | 2041 | ELETRICISTA (SGSP) | H | 18.8197 | 0.8 |  | 15.0557
|  | 1037 | ELETROTÉCNICO MONTADOR (SGSP) | H | 35.2004 | 0.4 |  | 14.0802
96418 | RETIRADA DE CONTATORES E RELÊS EM GERAL | [5 empty] | UN |  | 98.64
|  | 1037 | ELETROTÉCNICO MONTADOR (SGSP) | H | 35.2004 | 0.5 |  | 17.6002
|  | 2044 | AJUDANTE DE ELETRICISTA (SGSP) | H | 13.5961 | 2.5 |  | 33.9903
|  | 2041 | ELETRICISTA (SGSP) | H | 18.8197 | 2.5 |  | 47.0491
96423 | RETIRADA DE FUSÍVEL EM ALTA TENSÃO TIPO "HH" | [5 empty] | UN |  | 16.21
|  | 2041 | ELETRICISTA (SGSP) | H | 18.8197 | 0.5 |  | 9.4098
|  | 2044 | AJUDANTE DE ELETRICISTA (SGSP) | H | 13.5961 | 0.5 |  | 6.7981
96424 | RETIRADA DE ELO FUSÍVEL EM CHAVE TIPO MATHEUS | [5 empty] | UN |  | 9.72
|  | 2041 | ELETRICISTA (SGSP) | H | 18.8197 | 0.3 |  | 5.6459
|  | 2044 | AJUDANTE DE ELETRICISTA (SGSP) | H | 13.5961 | 0.3 |  | 4.0788
97001 | RECOLOCAÇÃO DE POSTE DE ENTRADA DE ENERGIA EM BAIXA TENSÃO - GALVANIZADO | [5 empty] | UN |  | 254.45
|  | 1037 | ELETROTÉCNICO MONTADOR (SGSP) | H | 35.2004 | 2 |  | 70.4008
|  | 2041 | ELETRICISTA (SGSP) | H | 18.8197 | 4 |  | 75.2786
|  | 2044 | AJUDANTE DE ELETRICISTA (SGSP) | H | 13.5961 | 8 |  | 108.7689
97002 | RECOLOCAÇÃO DE POSTE DE ENTRADA DE ENERGIA EM BAIXA TENSÃO - CONCRETO | [5 empty] | UN |  | 346.47
|  | 2044 | AJUDANTE DE ELETRICISTA (SGSP) | H | 13.5961 | 12 |  | 163.1534
|  | 1037 | ELETROTÉCNICO MONTADOR (SGSP) | H | 35.2004 | 2 |  | 70.4008
|  | 2041 | ELETRICISTA (SGSP) | H | 18.8197 | 6 |  | 112.9179
97003 | RECOLOCAÇÃO DE CAIXA DE ENTRADA DE ENERGIA EM BAIXA TENSÃO | [5 empty] | UN |  | 162.08
|  | 2041 | ELETRICISTA (SGSP) | H | 18.8197 | 5 |  | 94.0983
|  | 2044 | AJUDANTE DE ELETRICISTA (SGSP) | H | 13.5961 | 5 |  | 67.9806
97004 | RECOLOCAÇÃO DE ARMAÇÃO TIPO BRAQUETE | [5 empty] | UN |  | 12.97
|  | 2044 | AJUDANTE DE ELETRICISTA (SGSP) | H | 13.5961 | 0.4 |  | 5.4384
|  | 2041 | ELETRICISTA (SGSP) | H | 18.8197 | 0.4 |  | 7.5279
97005 | RECOLOCAÇÃO DE CABEÇOTE TIPO "TELESP" | [5 empty] | UN |  | 12.97
|  | 2044 | AJUDANTE DE ELETRICISTA (SGSP) | H | 13.5961 | 0.4 |  | 5.4384
|  | 2041 | ELETRICISTA (SGSP) | H | 18.8197 | 0.4 |  | 7.5279
97008 | RECOLOCAÇÃO DE CONDULETE | [5 empty] | UN |  | 16.21
|  | 2044 | AJUDANTE DE ELETRICISTA (SGSP) | H | 13.5961 | 0.5 |  | 6.7981
|  | 2041 | ELETRICISTA (SGSP) | H | 18.8197 | 0.5 |  | 9.4098
97009 | RECOLOCAÇÃO DE PERFILADOS | [5 empty] | M |  | 16.21
|  | 2044 | AJUDANTE DE ELETRICISTA (SGSP) | H | 13.5961 | 0.5 |  | 6.7981
|  | 2041 | ELETRICISTA (SGSP) | H | 18.8197 | 0.5 |  | 9.4098
97012 | RECOLOCAÇÃO DE ELETRODUTOS APARENTES - ATÉ 2" | [5 empty] | M |  | 9.72
|  | 2041 | ELETRICISTA (SGSP) | H | 18.8197 | 0.3 |  | 5.6459
|  | 2044 | AJUDANTE DE ELETRICISTA (SGSP) | H | 13.5961 | 0.3 |  | 4.0788
97013 | RECOLOCAÇÃO DE ELETRODUTOS APARENTES - ACIMA DE 2" | [5 empty] | M |  | 19.45
|  | 2044 | AJUDANTE DE ELETRICISTA (SGSP) | H | 13.5961 | 0.6 |  | 8.1577
|  | 2041 | ELETRICISTA (SGSP) | H | 18.8197 | 0.6 |  | 11.2918
97014 | RECOLOCAÇÃO DE FIO EMBUTIDO - ATÉ 16MM2 | [5 empty] | M |  | 1.62
|  | 2041 | ELETRICISTA (SGSP) | H | 18.8197 | 0.05 |  | 0.94098
|  | 2044 | AJUDANTE DE ELETRICISTA (SGSP) | H | 13.5961 | 0.05 |  | 0.67981
97015 | RECOLOCAÇÃO DE CABO EMBUTIDO - ACIMA DE 16MM2 | [5 empty] | M |  | 22.69
|  | 2044 | AJUDANTE DE ELETRICISTA (SGSP) | H | 13.5961 | 0.7 |  | 9.5173
|  | 2041 | ELETRICISTA (SGSP) | H | 18.8197 | 0.7 |  | 13.1738
97016 | RECOLOCAÇÃO DE FIO APARENTE - ATÉ 16MM2 | [5 empty] | M |  | 0.97
|  | 2041 | ELETRICISTA (SGSP) | H | 18.8197 | 0.03 |  | 0.56459
|  | 2044 | AJUDANTE DE ELETRICISTA (SGSP) | H | 13.5961 | 0.03 |  | 0.40788
97017 | RECOLOCAÇÃO DE CABO APARENTE - ACIMA DE 16MM2 | [5 empty] | M |  | 9.72
|  | 2041 | ELETRICISTA (SGSP) | H | 18.8197 | 0.3 |  | 5.6459
|  | 2044 | AJUDANTE DE ELETRICISTA (SGSP) | H | 13.5961 | 0.3 |  | 4.0788
97018 | RECOLOCAÇÃO DE TERMINAIS OU CONECTORES DE PRESSÃO PARA CABOS | [5 empty] | UN |  | 12.97
|  | 2041 | ELETRICISTA (SGSP) | H | 18.8197 | 0.4 |  | 7.5279
|  | 2044 | AJUDANTE DE ELETRICISTA (SGSP) | H | 13.5961 | 0.4 |  | 5.4384
97020 | RECOLOCAÇÃO DE SUPORTE-ISOLADOR TIPO ROLDANA | [5 empty] | UN |  | 9.72
|  | 2041 | ELETRICISTA (SGSP) | H | 18.8197 | 0.3 |  | 5.6459
|  | 2044 | AJUDANTE DE ELETRICISTA (SGSP) | H | 13.5961 | 0.3 |  | 4.0788
97110 | RECOLOCAÇÃO DE BARRAMENTOS EM QUADROS ELÉTRICOS | [5 empty] | M |  | 32.42
|  | 2041 | ELETRICISTA (SGSP) | H | 18.8197 | 1 |  | 18.8197
|  | 2044 | AJUDANTE DE ELETRICISTA (SGSP) | H | 13.5961 | 1 |  | 13.5961
97111 | RECOLOCAÇÃO DE ISOLADORES EM QUADROS ELÉTRICOS | [5 empty] | UN |  | 8.1
|  | 2044 | AJUDANTE DE ELETRICISTA (SGSP) | H | 13.5961 | 0.25 |  | 3.399
|  | 2041 | ELETRICISTA (SGSP) | H | 18.8197 | 0.25 |  | 4.7049
97115 | RECOLOCAÇÃO DE DISJUNTOR AUTOMÁTICO UNIPOLAR ATÉ 50A | [5 empty] | UN |  | 16.21
|  | 2041 | ELETRICISTA (SGSP) | H | 18.8197 | 0.5 |  | 9.4098
|  | 2044 | AJUDANTE DE ELETRICISTA (SGSP) | H | 13.5961 | 0.5 |  | 6.7981
97116 | RECOLOCAÇÃO DE DISJUNTOR AUTOMÁTICO BIPOLAR ATÉ 50A | [5 empty] | UN |  | 25.93
|  | 2041 | ELETRICISTA (SGSP) | H | 18.8197 | 0.8 |  | 15.0557
|  | 2044 | AJUDANTE DE ELETRICISTA (SGSP) | H | 13.5961 | 0.8 |  | 10.8769
97117 | RECOLOCAÇÃO DE DISJUNTOR AUTOMÁTICO TRIPOLAR ATÉ 50A | [5 empty] | UN |  | 48.62
|  | 2044 | AJUDANTE DE ELETRICISTA (SGSP) | H | 13.5961 | 1.5 |  | 20.3942
|  | 2041 | ELETRICISTA (SGSP) | H | 18.8197 | 1.5 |  | 28.2295
97125 | RECOLOCAÇÃO DE CAIXA PARA FUSÍVEL OU TOMADA, INSTALADA EM PERFILADOS | [5 empty] | UN |  | 16.21
|  | 2041 | ELETRICISTA (SGSP) | H | 18.8197 | 0.5 |  | 9.4098
|  | 2044 | AJUDANTE DE ELETRICISTA (SGSP) | H | 13.5961 | 0.5 |  | 6.7981
97126 | RECOLOCAÇÃO DE QUADRO DE DISTRIBUIÇÃO OU CAIXA DE PASSAGEM | [5 empty] | M2 |  | 193.1
|  | 2044 | AJUDANTE DE ELETRICISTA (SGSP) | H | 13.5961 | 4 |  | 54.3845
|  | 2020 | PEDREIRO (SGSP) | H | 15.8601 | 4 |  | 63.4405
|  | 2041 | ELETRICISTA (SGSP) | H | 18.8197 | 4 |  | 75.2786
97130 | RECOLOCAÇÃO DE FECHADURA DE QUADRO DE DISTRIBUIÇÃO OU CAIXA DE PASSAGEM | [5 empty] | UN |  | 8.1
|  | 2041 | ELETRICISTA (SGSP) | H | 18.8197 | 0.25 |  | 4.7049
|  | 2044 | AJUDANTE DE ELETRICISTA (SGSP) | H | 13.5961 | 0.25 |  | 3.399
97132 | RECOLOCAÇÃO DE DISJUNTOR AUTOMÁTICO TIPO "QUICK-LAG" | [5 empty] | UN |  | 9.72
|  | 2041 | ELETRICISTA (SGSP) | H | 18.8197 | 0.3 |  | 5.6459
|  | 2044 | AJUDANTE DE ELETRICISTA (SGSP) | H | 13.5961 | 0.3 |  | 4.0788
97134 | RECOLOCAÇÃO DE BASE EM CHAPA DE FERRO, PARA DISJUNTOR TIPO "QUICK-LAG" | [5 empty] | UN |  | 32.42
|  | 2044 | AJUDANTE DE ELETRICISTA (SGSP) | H | 13.5961 | 1 |  | 13.5961
|  | 2041 | ELETRICISTA (SGSP) | H | 18.8197 | 1 |  | 18.8197
97135 | RECOLOCAÇÃO DE CAPACITOR PARA CORREÇÃO DE FATOR DE POTÊNCIA | [5 empty] | UN |  | 384.11
|  | 2041 | ELETRICISTA (SGSP) | H | 18.8197 | 8 |  | 150.5573
|  | 1037 | ELETROTÉCNICO MONTADOR (SGSP) | H | 35.2004 | 2 |  | 70.4008
|  | 2044 | AJUDANTE DE ELETRICISTA (SGSP) | H | 13.5961 | 12 |  | 163.1534
97137 | RECOLOCAÇÃO DE CHAVE SECCIONADA OU BASE PARA FUSÍVEL TIPO NH-UNIPOLAR | [5 empty] | UN |  | 22.69
|  | 2044 | AJUDANTE DE ELETRICISTA (SGSP) | H | 13.5961 | 0.7 |  | 9.5173
|  | 2041 | ELETRICISTA (SGSP) | H | 18.8197 | 0.7 |  | 13.1738
97138 | RECOLOCAÇÃO DE CHAVE SECCIONADA OU BASE PARA FUSÍVEL TIPO NH-TRIPOLAR | [5 empty] | UN |  | 32.42
|  | 2044 | AJUDANTE DE ELETRICISTA (SGSP) | H | 13.5961 | 1 |  | 13.5961
|  | 2041 | ELETRICISTA (SGSP) | H | 18.8197 | 1 |  | 18.8197
97139 | RECOLOCAÇÃO DE BASE DE FUSÍVEIS TIPO " DIAZED" | [5 empty] | UN |  | 16.21
|  | 2044 | AJUDANTE DE ELETRICISTA (SGSP) | H | 13.5961 | 0.5 |  | 6.7981
|  | 2041 | ELETRICISTA (SGSP) | H | 18.8197 | 0.5 |  | 9.4098
97140 | RECOLOCAÇÃO DE BARRAMENTO DE COBRE | [5 empty] | UN |  | 16.21
|  | 2041 | ELETRICISTA (SGSP) | H | 18.8197 | 0.5 |  | 9.4098
|  | 2044 | AJUDANTE DE ELETRICISTA (SGSP) | H | 13.5961 | 0.5 |  | 6.7981
97201 | RECOLOCAÇÃO DE SOQUETES EM LUMINÁRIAS | [5 empty] | UN |  | 9.72
|  | 2041 | ELETRICISTA (SGSP) | H | 18.8197 | 0.3 |  | 5.6459
|  | 2044 | AJUDANTE DE ELETRICISTA (SGSP) | H | 13.5961 | 0.3 |  | 4.0788
97202 | RECOLOCAÇÃO DE REATOR EM LUMINÁRIA FLUORESCENTE | [5 empty] | UN |  | 21.07
|  | 2041 | ELETRICISTA (SGSP) | H | 18.8197 | 0.65 |  | 12.2328
|  | 2044 | AJUDANTE DE ELETRICISTA (SGSP) | H | 13.5961 | 0.65 |  | 8.8375
97203 | RECOLOCAÇÃO DE LÂMPADA INCANDESCENTE OU FLUORESCENTE | [5 empty] | UN |  | 1.36
|  | 2044 | AJUDANTE DE ELETRICISTA (SGSP) | H | 13.5961 | 0.1 |  | 1.3596
97204 | RECOLOCAÇÃO DE LÂMPADA VAPOR DE MERCÚRIO, SÓDIO OU MISTA | [5 empty] | UN |  | 9.72
|  | 2041 | ELETRICISTA (SGSP) | H | 18.8197 | 0.3 |  | 5.6459
|  | 2044 | AJUDANTE DE ELETRICISTA (SGSP) | H | 13.5961 | 0.3 |  | 4.0788
97205 | RECOLOCAÇÃO DE PLACA DIFUSORA PARA LÂMPADA FLUORESCENTE | [5 empty] | UN |  | 1.36
|  | 2044 | AJUDANTE DE ELETRICISTA (SGSP) | H | 13.5961 | 0.1 |  | 1.3596
97210 | RECOLOCAÇÃO DE LUMINÁRIA INTERNA PARA LÂMPADA INCANDESCENTE | [5 empty] | UN |  | 25.93
|  | 2041 | ELETRICISTA (SGSP) | H | 18.8197 | 0.8 |  | 15.0557
|  | 2044 | AJUDANTE DE ELETRICISTA (SGSP) | H | 13.5961 | 0.8 |  | 10.8769
97211 | RECOLOCAÇÃO DE LUMINÁRIA INTERNA PARA LÂMPADA FLUORESCENTE | [5 empty] | UN |  | 48.62
|  | 2044 | AJUDANTE DE ELETRICISTA (SGSP) | H | 13.5961 | 1.5 |  | 20.3942
|  | 2041 | ELETRICISTA (SGSP) | H | 18.8197 | 1.5 |  | 28.2295
97212 | RECOLOCAÇÃO DE LUMINÁRIA EXTERNA INSTALADA EM POSTE | [5 empty] | UN |  | 129.66
|  | 2041 | ELETRICISTA (SGSP) | H | 18.8197 | 4 |  | 75.2786
|  | 2044 | AJUDANTE DE ELETRICISTA (SGSP) | H | 13.5961 | 4 |  | 54.3845
97213 | RECOLOCAÇÃO DE LUMINÁRIA EXTERNA INSTALADA EM BRAÇO DE FERRO | [5 empty] | UN |  | 64.83
|  | 2044 | AJUDANTE DE ELETRICISTA (SGSP) | H | 13.5961 | 2 |  | 27.1922
|  | 2041 | ELETRICISTA (SGSP) | H | 18.8197 | 2 |  | 37.6393
97214 | RECOLOCAÇÃO DE LUMINÁRIA A PROVA DE TEMPO, GASES E VAPOR | [5 empty] | UN |  | 32.42
|  | 2044 | AJUDANTE DE ELETRICISTA (SGSP) | H | 13.5961 | 1 |  | 13.5961
|  | 2041 | ELETRICISTA (SGSP) | H | 18.8197 | 1 |  | 18.8197
97218 | RECOLOCAÇÃO DE PROJETOR DE FACHADA | [5 empty] | UN |  | 32.42
|  | 2044 | AJUDANTE DE ELETRICISTA (SGSP) | H | 13.5961 | 1 |  | 13.5961
|  | 2041 | ELETRICISTA (SGSP) | H | 18.8197 | 1 |  | 18.8197
97219 | RECOLOCAÇÃO DE PROJETOR DE JARDIM | [5 empty] | UN |  | 25.93
|  | 2044 | AJUDANTE DE ELETRICISTA (SGSP) | H | 13.5961 | 0.8 |  | 10.8769
|  | 2041 | ELETRICISTA (SGSP) | H | 18.8197 | 0.8 |  | 15.0557
97225 | RECOLOCAÇÃO DE BRAÇO DE LUMINÁRIA | [5 empty] | UN |  | 32.42
|  | 2044 | AJUDANTE DE ELETRICISTA (SGSP) | H | 13.5961 | 1 |  | 13.5961
|  | 2041 | ELETRICISTA (SGSP) | H | 18.8197 | 1 |  | 18.8197
97314 | RECOLOCAÇÃO DE CORDOALHA DE COBRE NÚ | [5 empty] | M |  | 16.21
|  | 2041 | ELETRICISTA (SGSP) | H | 18.8197 | 0.5 |  | 9.4098
|  | 2044 | AJUDANTE DE ELETRICISTA (SGSP) | H | 13.5961 | 0.5 |  | 6.7981
97315 | RECOLOCAÇÃO CORDOALHA DE COBRE NÚ PARA ATERRAMENTO | [5 empty] | M |  | 16.21
|  | 2041 | ELETRICISTA (SGSP) | H | 18.8197 | 0.5 |  | 9.4098
|  | 2044 | AJUDANTE DE ELETRICISTA (SGSP) | H | 13.5961 | 0.5 |  | 6.7981
97316 | RECOLOCAÇÃO DE CONECTOR TIPO "SPLIT_BOLT" | [5 empty] | UN |  | 9.72
|  | 2041 | ELETRICISTA (SGSP) | H | 18.8197 | 0.3 |  | 5.6459
|  | 2044 | AJUDANTE DE ELETRICISTA (SGSP) | H | 13.5961 | 0.3 |  | 4.0788
97360 | RECOLOCAÇÃO DE POSTE DE FERRO, INCLUSIVE BASE DE FIXAÇÃO | [5 empty] | UN |  | 254.45
|  | 1037 | ELETROTÉCNICO MONTADOR (SGSP) | H | 35.2004 | 2 |  | 70.4008
|  | 2041 | ELETRICISTA (SGSP) | H | 18.8197 | 4 |  | 75.2786
|  | 2044 | AJUDANTE DE ELETRICISTA (SGSP) | H | 13.5961 | 8 |  | 108.7689
97361 | RECOLOCAÇÃO DE POSTE DE FERRO ENGASTADO NO SOLO | [5 empty] | UN |  | 346.47
|  | 2041 | ELETRICISTA (SGSP) | H | 18.8197 | 6 |  | 112.9179
|  | 2044 | AJUDANTE DE ELETRICISTA (SGSP) | H | 13.5961 | 12 |  | 163.1534
|  | 1037 | ELETROTÉCNICO MONTADOR (SGSP) | H | 35.2004 | 2 |  | 70.4008
97362 | RECOLOCAÇÃO DE POSTE DE CONCRETO EM REDE DE ENERGIA | [5 empty] | UN |  | 393.21
|  | 2044 | AJUDANTE DE ELETRICISTA (SGSP) | H | 13.5961 | 22 |  | 299.1145
|  | 2041 | ELETRICISTA (SGSP) | H | 18.8197 | 5 |  | 94.0983
97401 | RECOLOCAÇÃO DE ISOLADOR TIPO DISCO INCLUSIVE GANCHO DE SUSTENTAÇÃO | [5 empty] | UN |  | 6.48
|  | 2041 | ELETRICISTA (SGSP) | H | 18.8197 | 0.2 |  | 3.7639
|  | 2044 | AJUDANTE DE ELETRICISTA (SGSP) | H | 13.5961 | 0.2 |  | 2.7192
97402 | RECOLOCAÇÃO DE ISOLADOR TIPO CASTANHA INCLUSIVE GANCHO DE SUSTENTAÇÃO | [5 empty] | UN |  | 6.48
|  | 2044 | AJUDANTE DE ELETRICISTA (SGSP) | H | 13.5961 | 0.2 |  | 2.7192
|  | 2041 | ELETRICISTA (SGSP) | H | 18.8197 | 0.2 |  | 3.7639
97403 | RECOLOCAÇÃO DE ISOLADOR TIPO PINO PARA A.T. INCLUSIVE PINO | [5 empty] | UN |  | 21.07
|  | 2041 | ELETRICISTA (SGSP) | H | 18.8197 | 0.65 |  | 12.2328
|  | 2044 | AJUDANTE DE ELETRICISTA (SGSP) | H | 13.5961 | 0.65 |  | 8.8375
97404 | RECOLOCAÇÃO DE ISOLADOR TIPO PEDESTAL PARA A.T. | [5 empty] | UN |  | 19.45
|  | 2044 | AJUDANTE DE ELETRICISTA (SGSP) | H | 13.5961 | 0.6 |  | 8.1577
|  | 2041 | ELETRICISTA (SGSP) | H | 18.8197 | 0.6 |  | 11.2918
97405 | RECOLOCAÇÃO DE CRUZETA DE MADEIRA | [5 empty] | UN |  | 92.02
|  | 2044 | AJUDANTE DE ELETRICISTA (SGSP) | H | 13.5961 | 4 |  | 54.3845
|  | 2041 | ELETRICISTA (SGSP) | H | 18.8197 | 2 |  | 37.6393
97406 | RECOLOCAÇÃO DE BUCHA DE PASSAGEM INTERNA/EXTERNA PARA A.T. | [5 empty] | UN |  | 16.21
|  | 2044 | AJUDANTE DE ELETRICISTA (SGSP) | H | 13.5961 | 0.5 |  | 6.7981
|  | 2041 | ELETRICISTA (SGSP) | H | 18.8197 | 0.5 |  | 9.4098
97407 | RECOLOCAÇÃO DE CHAPA DE FERRO PARA BUCHA DE PASSAGEM | [5 empty] | UN |  | 16.21
|  | 2044 | AJUDANTE DE ELETRICISTA (SGSP) | H | 13.5961 | 0.5 |  | 6.7981
|  | 2041 | ELETRICISTA (SGSP) | H | 18.8197 | 0.5 |  | 9.4098
97408 | RECOLOCAÇÃO DE VERGALHÃO DE COBRE 3/8" | [5 empty] | M |  | 12.97
|  | 2044 | AJUDANTE DE ELETRICISTA (SGSP) | H | 13.5961 | 0.4 |  | 5.4384
|  | 2041 | ELETRICISTA (SGSP) | H | 18.8197 | 0.4 |  | 7.5279
97409 | RECOLOCAÇÃO DE TERMINAL OU CONECTOR PARA VERGALHÃO DE COBRE | [5 empty] | UN |  | 6.48
|  | 2044 | AJUDANTE DE ELETRICISTA (SGSP) | H | 13.5961 | 0.2 |  | 2.7192
|  | 2041 | ELETRICISTA (SGSP) | H | 18.8197 | 0.2 |  | 3.7639
97410 | RECOLOCAÇÃO DE CHAVE SECCIONADORA TRIPOLAR CLASSE 15KV | [5 empty] | UN |  | 155.64
|  | 2041 | ELETRICISTA (SGSP) | H | 18.8197 | 3 |  | 56.459
|  | 2044 | AJUDANTE DE ELETRICISTA (SGSP) | H | 13.5961 | 6 |  | 81.5767
|  | 1037 | ELETROTÉCNICO MONTADOR (SGSP) | H | 35.2004 | 0.5 |  | 17.6002
97411 | RECOLOCAÇÃO DE TRANSFORMADOR DE POTENCIAL | [5 empty] | UN |  | 56.57
|  | 2041 | ELETRICISTA (SGSP) | H | 18.8197 | 1 |  | 18.8197
|  | 2044 | AJUDANTE DE ELETRICISTA (SGSP) | H | 13.5961 | 2 |  | 27.1922
|  | 1037 | ELETROTÉCNICO MONTADOR (SGSP) | H | 35.2004 | 0.3 |  | 10.5601
97412 | RECOLOCAÇÃO DE DISJUNTOR A.T. DE VOLUME NORMAL OU REDUZIDO DE ÓLEO | [5 empty] | UN |  | 294.53
|  | 1037 | ELETROTÉCNICO MONTADOR (SGSP) | H | 35.2004 | 1 |  | 35.2004
|  | 2044 | AJUDANTE DE ELETRICISTA (SGSP) | H | 13.5961 | 8 |  | 108.7689
|  | 2041 | ELETRICISTA (SGSP) | H | 18.8197 | 8 |  | 150.5573
97413 | RECOLOCAÇÃO DE TRANSFORMADOR DE POTÊNCIA CLASSE 15KV | [5 empty] | UN |  | 508.9
|  | 2044 | AJUDANTE DE ELETRICISTA (SGSP) | H | 13.5961 | 16 |  | 217.5378
|  | 2041 | ELETRICISTA (SGSP) | H | 18.8197 | 8 |  | 150.5573
|  | 1037 | ELETROTÉCNICO MONTADOR (SGSP) | H | 35.2004 | 4 |  | 140.8016
97414 | RECOLOCAÇÃO DE CHAVE FUSÍVEL TIPO MATHEUS | [5 empty] | UN |  | 47.37
|  | 2044 | AJUDANTE DE ELETRICISTA (SGSP) | H | 13.5961 | 1.6 |  | 21.7538
|  | 2041 | ELETRICISTA (SGSP) | H | 18.8197 | 0.8 |  | 15.0557
|  | 1037 | ELETROTÉCNICO MONTADOR (SGSP) | H | 35.2004 | 0.3 |  | 10.5601
97415 | RECOLOCAÇÃO DE SUPORTE DE TRANSFORMADOR EM POSTE | [5 empty] | UN |  | 92.02
|  | 2044 | AJUDANTE DE ELETRICISTA (SGSP) | H | 13.5961 | 4 |  | 54.3845
|  | 2041 | ELETRICISTA (SGSP) | H | 18.8197 | 2 |  | 37.6393
97416 | RECOLOCAÇÃO DE CABO DE A.T. EM LINHA AÉREA ATÉ 35MM2 | [5 empty] | M |  | 9.72
|  | 2044 | AJUDANTE DE ELETRICISTA (SGSP) | H | 13.5961 | 0.3 |  | 4.0788
|  | 2041 | ELETRICISTA (SGSP) | H | 18.8197 | 0.3 |  | 5.6459
97417 | RECOLOCAÇÃO DE PÁRA-RAIO TIPO CRISTAL VALVE 15KV | [5 empty] | UN |  | 177.61
|  | 2041 | ELETRICISTA (SGSP) | H | 18.8197 | 0.8 |  | 15.0557
|  | 1037 | ELETROTÉCNICO MONTADOR (SGSP) | H | 35.2004 | 4 |  | 140.8016
|  | 2044 | AJUDANTE DE ELETRICISTA (SGSP) | H | 13.5961 | 1.6 |  | 21.7538
97418 | RECOLOCAÇÃO DE CONTATORES E RELÊS EM GERAL | [5 empty] | UN |  | 197.28
|  | 2041 | ELETRICISTA (SGSP) | H | 18.8197 | 5 |  | 94.0983
|  | 2044 | AJUDANTE DE ELETRICISTA (SGSP) | H | 13.5961 | 5 |  | 67.9806
|  | 1037 | ELETROTÉCNICO MONTADOR (SGSP) | H | 35.2004 | 1 |  | 35.2004
97423 | RECOLOCAÇÃO DE FUSÍVEL EM ALTA TENSÃO TIPO "HH" | [5 empty] | UN |  | 16.21
|  | 2041 | ELETRICISTA (SGSP) | H | 18.8197 | 0.5 |  | 9.4098
|  | 2044 | AJUDANTE DE ELETRICISTA (SGSP) | H | 13.5961 | 0.5 |  | 6.7981
97424 | RECOLOCAÇÃO DE ELO FUSÍVEL EM CHAVE TIPO MATHEUS | [5 empty] | UN |  | 9.72
|  | 2041 | ELETRICISTA (SGSP) | H | 18.8197 | 0.3 |  | 5.6459
|  | 2044 | AJUDANTE DE ELETRICISTA (SGSP) | H | 13.5961 | 0.3 |  | 4.0788
98003 | POSTE DE ENTRADA DE ENERGIA, DUPLO "T" - 7,5M/200DAN | [5 empty] | UN |  | 659.78
|  | 58604 | POSTE DE CONCRETO DUPLO T - H=7,50M - 200KG | UN | 313.3 | 1 |  | 313.3038
|  | 1037 | ELETROTÉCNICO MONTADOR (SGSP) | H | 35.2004 | 2 |  | 70.4008
|  | 2041 | ELETRICISTA (SGSP) | H | 18.8197 | 6 |  | 112.9179
|  | 2044 | AJUDANTE DE ELETRICISTA (SGSP) | H | 13.5961 | 12 |  | 163.1534
98004 | POSTE DE ENTRADA DE ENERGIA, DUPLO "T" - 7,5M/300DAN | [5 empty] | UN |  | 751.16
|  | 1037 | ELETROTÉCNICO MONTADOR (SGSP) | H | 35.2004 | 2 |  | 70.4008
|  | 2041 | ELETRICISTA (SGSP) | H | 18.8197 | 6 |  | 112.9179
|  | 58606 | POSTE DE CONCRETO DUPLO T - H=7,50M - 300KG | UN | 404.69 | 1 |  | 404.6921
|  | 2044 | AJUDANTE DE ELETRICISTA (SGSP) | H | 13.5961 | 12 |  | 163.1534
98011 | FORNECIMENTO E INSTALAÇÃO DE POSTE EM CONCRETO COM ALTURA LIVRE DE 18M, 1000DAN, ENGASTADO | [5 empty] | UN |  | 4916.39
|  | 2044 | AJUDANTE DE ELETRICISTA (SGSP) | H | 13.5961 | 15 |  | 203.9417
|  | 2041 | ELETRICISTA (SGSP) | H | 18.8197 | 8 |  | 150.5573
|  | 94245 | GUINDASTE HIDRÁULICO SOBRE PNEUS - 20/25 T | H | 188.36 | 1 |  | 188.3557
|  | 1037 | ELETROTÉCNICO MONTADOR (SGSP) | H | 35.2004 | 2 |  | 70.4008
|  | 58635 | POSTE DE CONCRETO COM ALTURA LIVRE DE 18M - 1000 DAN - CIRCULAR / DUPLO T | UN | 4303.13 | 1 |  | 4303.13
98018 | TERMINAL OU CONECTOR DE PRESSÃO - PARA FIO ATÉ 6MM2 | [5 empty] | UN |  | 10.34
|  | 58004 | TERMINAL DE PRESSÃO PARA CABO 6MM2 | UN | 2.24 | 1 |  | 2.2387
|  | 2041 | ELETRICISTA (SGSP) | H | 18.8197 | 0.25 |  | 4.7049
|  | 2044 | AJUDANTE DE ELETRICISTA (SGSP) | H | 13.5961 | 0.25 |  | 3.399
98019 | TERMINAL OU CONECTOR DE PRESSÃO - PARA CABO 10MM2 | [5 empty] | UN |  | 11.87
|  | 2044 | AJUDANTE DE ELETRICISTA (SGSP) | H | 13.5961 | 0.3 |  | 4.0788
|  | 2041 | ELETRICISTA (SGSP) | H | 18.8197 | 0.3 |  | 5.6459
|  | 58005 | TERMINAL DE PRESSÃO PARA CABO 10MM2 | UN | 2.14 | 1 |  | 2.1441
98020 | TERMINAL OU CONECTOR DE PRESSÃO - PARA CABO 16MM2 | [5 empty] | UN |  | 12.41
|  | 2041 | ELETRICISTA (SGSP) | H | 18.8197 | 0.3 |  | 5.6459
|  | 58006 | TERMINAL DE PRESSÃO PARA CABO 16MM2 | UN | 2.68 | 1 |  | 2.6813
|  | 2044 | AJUDANTE DE ELETRICISTA (SGSP) | H | 13.5961 | 0.3 |  | 4.0788
98021 | TERMINAL OU CONECTOR DE PRESSÃO - PARA CABO 25MM2 | [5 empty] | UN |  | 12.55
|  | 58007 | TERMINAL DE PRESSÃO PARA CABO 25MM2 | UN | 2.82 | 1 |  | 2.821
|  | 2041 | ELETRICISTA (SGSP) | H | 18.8197 | 0.3 |  | 5.6459
|  | 2044 | AJUDANTE DE ELETRICISTA (SGSP) | H | 13.5961 | 0.3 |  | 4.0788
98022 | TERMINAL OU CONECTOR DE PRESSÃO - PARA CABO 35MM2 | [5 empty] | UN |  | 12.66
|  | 2044 | AJUDANTE DE ELETRICISTA (SGSP) | H | 13.5961 | 0.3 |  | 4.0788
|  | 58008 | TERMINAL DE PRESSÃO PARA CABO 35MM2 | UN | 2.93 | 1 |  | 2.933
|  | 2041 | ELETRICISTA (SGSP) | H | 18.8197 | 0.3 |  | 5.6459
98023 | TERMINAL OU CONECTOR DE PRESSÃO - PARA CABO 50MM2 | [5 empty] | UN |  | 16.98
|  | 2044 | AJUDANTE DE ELETRICISTA (SGSP) | H | 13.5961 | 0.4 |  | 5.4384
|  | 58009 | TERMINAL DE PRESSÃO PARA CABO 50MM2 | UN | 4.01 | 1 |  | 4.0138
|  | 2041 | ELETRICISTA (SGSP) | H | 18.8197 | 0.4 |  | 7.5279
98024 | TERMINAL OU CONECTOR DE PRESSÃO - PARA CABO 70MM2 | [5 empty] | UN |  | 17.2
|  | 2044 | AJUDANTE DE ELETRICISTA (SGSP) | H | 13.5961 | 0.4 |  | 5.4384
|  | 58010 | TERMINAL DE PRESSÃO PARA CABO 70MM2 | UN | 4.24 | 1 |  | 4.236
|  | 2041 | ELETRICISTA (SGSP) | H | 18.8197 | 0.4 |  | 7.5279
98025 | TERMINAL OU CONECTOR DE PRESSÃO - PARA CABO 95MM2 | [5 empty] | UN |  | 19.61
|  | 58011 | TERMINAL DE PRESSÃO PARA CABO 95MM2 | UN | 6.64 | 1 |  | 6.6433
|  | 2041 | ELETRICISTA (SGSP) | H | 18.8197 | 0.4 |  | 7.5279
|  | 2044 | AJUDANTE DE ELETRICISTA (SGSP) | H | 13.5961 | 0.4 |  | 5.4384
98026 | TERMINAL OU CONECTOR DE PRESSÃO - PARA CABO 120MM2 | [5 empty] | UN |  | 25.77
|  | 2044 | AJUDANTE DE ELETRICISTA (SGSP) | H | 13.5961 | 0.5 |  | 6.7981
|  | 58012 | TERMINAL DE PRESSÃO PARA CABO 120MM2 | UN | 9.56 | 1 |  | 9.5594
|  | 2041 | ELETRICISTA (SGSP) | H | 18.8197 | 0.5 |  | 9.4098
98027 | TERMINAL OU CONECTOR DE PRESSÃO - PARA CABO 150MM2 | [5 empty] | UN |  | 25.32
|  | 2041 | ELETRICISTA (SGSP) | H | 18.8197 | 0.5 |  | 9.4098
|  | 2044 | AJUDANTE DE ELETRICISTA (SGSP) | H | 13.5961 | 0.5 |  | 6.7981
|  | 58013 | TERMINAL DE PRESSÃO PARA CABO 150MM2 | UN | 9.12 | 1 |  | 9.1154
98028 | TERMINAL OU CONECTOR DE PRESSÃO - PARA CABO 185MM2 | [5 empty] | UN |  | 27.56
|  | 2044 | AJUDANTE DE ELETRICISTA (SGSP) | H | 13.5961 | 0.5 |  | 6.7981
|  | 2041 | ELETRICISTA (SGSP) | H | 18.8197 | 0.5 |  | 9.4098
|  | 58014 | TERMINAL DE PRESSÃO PARA CABO 185MM2 | UN | 11.35 | 1 |  | 11.3539
98029 | TERMINAL OU CONECTOR DE PRESSÃO - PARA CABO 240MM2 | [5 empty] | UN |  | 29.63
|  | 58015 | TERMINAL DE PRESSÃO PARA CABO 240MM2 | UN | 13.42 | 1 |  | 13.4247
|  | 2041 | ELETRICISTA (SGSP) | H | 18.8197 | 0.5 |  | 9.4098
|  | 2044 | AJUDANTE DE ELETRICISTA (SGSP) | H | 13.5961 | 0.5 |  | 6.7981
98030 | TERMINAL OU CONECTOR DE PRESSÃO - PARA CABO 300MM2 | [5 empty] | UN |  | 36.18
|  | 58016 | TERMINAL DE PRESSÃO PARA CABO 300MM2 | UN | 19.97 | 1 |  | 19.9708
|  | 2044 | AJUDANTE DE ELETRICISTA (SGSP) | H | 13.5961 | 0.5 |  | 6.7981
|  | 2041 | ELETRICISTA (SGSP) | H | 18.8197 | 0.5 |  | 9.4098
98201 | INTERRUPTOR SIMPLES - 1 TECLA | [5 empty] | UN |  | 10.38
|  | 55230 | INTERRUPTOR SIMPLES - 1 TECLA - SEM PLACA / ESPELHO | UN | 3.64 | 1 |  | 3.6403
|  | 2041 | ELETRICISTA (SGSP) | H | 18.8197 | 0.25 |  | 4.7049
|  | 2044 | AJUDANTE DE ELETRICISTA (SGSP) | H | 13.5961 | 0.15 |  | 2.0394
98202 | INTERRUPTOR SIMPLES - 2 TECLAS | [5 empty] | UN |  | 15.35
|  | 55235 | INTERRUPTOR SIMPLES - 2 TECLAS - SEM PLACA / ESPELHO | UN | 6.99 | 1 |  | 6.9889
|  | 2044 | AJUDANTE DE ELETRICISTA (SGSP) | H | 13.5961 | 0.2 |  | 2.7192
|  | 2041 | ELETRICISTA (SGSP) | H | 18.8197 | 0.3 |  | 5.6459
98203 | INTERRUPTOR SIMPLES - 3 TECLAS | [5 empty] | UN |  | 20.44
|  | 2044 | AJUDANTE DE ELETRICISTA (SGSP) | H | 13.5961 | 0.25 |  | 3.399
|  | 55240 | INTERRUPTOR SIMPLES - 3 TECLAS - SEM PLACA / ESPELHO | UN | 10.45 | 1 |  | 10.4504
|  | 2041 | ELETRICISTA (SGSP) | H | 18.8197 | 0.35 |  | 6.5869
98204 | INTERRUPTOR SIMPLES BIPOLAR - 1 TECLA | [5 empty] | UN |  | 23.97
|  | 55245 | INTERRUPTOR SIMPLES BIPOLAR - 1 TECLA - SEM PLACA / ESPELHO | UN | 12.62 | 1 |  | 12.6235
|  | 2044 | AJUDANTE DE ELETRICISTA (SGSP) | H | 13.5961 | 0.35 |  | 4.7586
|  | 2041 | ELETRICISTA (SGSP) | H | 18.8197 | 0.35 |  | 6.5869
98205 | INTERRUPTOR PARALELO - 1 TECLA | [5 empty] | UN |  | 11.73
|  | 55220 | INTERRUPTOR PARALELO - 1 TECLA - SEM PLACA / ESPELHO | UN | 4.98 | 1 |  | 4.9829
|  | 2041 | ELETRICISTA (SGSP) | H | 18.8197 | 0.25 |  | 4.7049
|  | 2044 | AJUDANTE DE ELETRICISTA (SGSP) | H | 13.5961 | 0.15 |  | 2.0394
98206 | ESPELHO PLÁSTICO - 3"X3" | [5 empty] | UN |  | 2.97
|  | 2044 | AJUDANTE DE ELETRICISTA (SGSP) | H | 13.5961 | 0.1 |  | 1.3596
|  | 55212 | ESPELHO PLÁSTICO - 3"X3" | UN | 1.61 | 1 |  | 1.6125
98207 | ESPELHO PLÁSTICO - 4"X2" | [5 empty] | UN |  | 3.01
|  | 2044 | AJUDANTE DE ELETRICISTA (SGSP) | H | 13.5961 | 0.1 |  | 1.3596
|  | 55210 | ESPELHO PLÁSTICO - 4"X2" | UN | 1.65 | 1 |  | 1.6541
98208 | ESPELHO PLÁSTICO - 4"X4" | [5 empty] | UN |  | 7
|  | 55211 | ESPELHO PLÁSTICO - 4"X4" | UN | 5.64 | 1 |  | 5.6427
|  | 2044 | AJUDANTE DE ELETRICISTA (SGSP) | H | 13.5961 | 0.1 |  | 1.3596
98209 | TOMADA PARA TELEFONE DE 4 POLOS PADRÃO TELEBRÁS | [5 empty] | UN |  | 15.41
|  | 2044 | AJUDANTE DE ELETRICISTA (SGSP) | H | 13.5961 | 0.25 |  | 3.399
|  | 2041 | ELETRICISTA (SGSP) | H | 18.8197 | 0.25 |  | 4.7049
|  | 55251 | TOMADA P/ TELEFONE 4P PADRÃO TELEBRAS | UN | 7.31 | 1 |  | 7.3069
98210 | TOMADA SIMPLES DE EMBUTIR - 110/220V | [5 empty] | UN |  | 12.57
|  | 55255 | TOMADA ELÉTRICA SIMPLES DE EMBUTIR, DE 10A OU 20A, SEM PLACA - CONFORME NBR 14136 | UN | 5.83 | 1 |  | 5.8291
|  | 2041 | ELETRICISTA (SGSP) | H | 18.8197 | 0.25 |  | 4.7049
|  | 2044 | AJUDANTE DE ELETRICISTA (SGSP) | H | 13.5961 | 0.15 |  | 2.0394
98212 | TOMADA SIMPLES DE EMBUTIR - PARA PISO | [5 empty] | UN |  | 33.4
|  | 2041 | ELETRICISTA (SGSP) | H | 18.8197 | 0.25 |  | 4.7049
|  | 2044 | AJUDANTE DE ELETRICISTA (SGSP) | H | 13.5961 | 0.25 |  | 3.399
|  | 55250 | TOMADA PARA PISO COMPLETA, DE 10A OU 20A,CONFORME NBR 14136 | UN | 25.3 | 1 |  | 25.2999
98213 | TOMADA 3P+T 30A - 440V | [5 empty] | UN |  | 53.72
|  | 2041 | ELETRICISTA (SGSP) | H | 18.8197 | 0.45 |  | 8.4688
|  | 2044 | AJUDANTE DE ELETRICISTA (SGSP) | H | 13.5961 | 0.45 |  | 6.1183
|  | 55252 | TOMADA 3P+T 30A - 440V | UN | 39.14 | 1 |  | 39.1379
98214 | TOMADA 3P+T 32A - 600/690V TIPO INDUSTRIAL | [5 empty] | UN |  | 112.89
|  | 2044 | AJUDANTE DE ELETRICISTA (SGSP) | H | 13.5961 | 0.55 |  | 7.4779
|  | 55253 | TOMADA 3P+T 32A - 600/690V - TIPO INDUSTRIAL | UN | 95.06 | 1 |  | 95.0633
|  | 2041 | ELETRICISTA (SGSP) | H | 18.8197 | 0.55 |  | 10.3508
98215 | TOMADA 3P+T 63A - 600/690V TIPO INDUSTRIAL | [5 empty] | UN |  | 298.86
|  | 2044 | AJUDANTE DE ELETRICISTA (SGSP) | H | 13.5961 | 1.1 |  | 14.9557
|  | 55254 | TOMADA 3P+T 63A - 600/690V - TIPO INDUSTRIAL | UN | 263.2 | 1 |  | 263.202
|  | 2041 | ELETRICISTA (SGSP) | H | 18.8197 | 1.1 |  | 20.7016
98216 | BOTÃO PARA CAMPAINHA - USO AO TEMPO | [5 empty] | UN |  | 12.53
|  | 55201 | BOTÃO PARA CAMPAINHA, COMPLETO C/ ESPELHO | UN | 5.78 | 1 |  | 5.7826
|  | 2044 | AJUDANTE DE ELETRICISTA (SGSP) | H | 13.5961 | 0.15 |  | 2.0394
|  | 2041 | ELETRICISTA (SGSP) | H | 18.8197 | 0.25 |  | 4.7049
98217 | CIGARRA DE SOBREPOR, TIPO COLEGIAL | [5 empty] | UN |  | 53.14
|  | 2041 | ELETRICISTA (SGSP) | H | 18.8197 | 0.5 |  | 9.4098
|  | 2044 | AJUDANTE DE ELETRICISTA (SGSP) | H | 13.5961 | 0.5 |  | 6.7981
|  | 59025 | CIGARRA DE SOBREPOR; TIPO COLEGIAL | UN | 36.93 | 1 |  | 36.93
98222 | SOQUETE ANTIVIBRATÓRIO PARA LÂMPADA FLUORESCENTE SEM PORTA-STARTER | [5 empty] | UN |  | 12.44
|  | 2044 | AJUDANTE DE ELETRICISTA (SGSP) | H | 13.5961 | 0.35 |  | 4.7586
|  | 59032 | SOQUETE ANTIVIBRATÓRIO PARA LÂMPADA FLUORESCENTE SEM PORTA - STA | UN | 1.1 | 1 |  | 1.0981
|  | 2041 | ELETRICISTA (SGSP) | H | 18.8197 | 0.35 |  | 6.5869
98225 | IGNITOR PARA PARTIDA LÂMPADA VAPOR SÓDIO ALTA PRESSÃO ATÉ 400W | [5 empty] | UN |  | 36.93
|  | 2044 | AJUDANTE DE ELETRICISTA (SGSP) | H | 13.5961 | 0.5 |  | 6.7981
|  | 56054 | IGNITOR P/PARTIDA DE LÂMPADA DE SÓDIO | UN | 20.72 | 1 |  | 20.7178
|  | 2041 | ELETRICISTA (SGSP) | H | 18.8197 | 0.5 |  | 9.4098
98231 | REATOR SIMPLES PARA LÂMPADA FLUORESCENTE, ALTO F.POTÊNCIA - 220V/40W | [5 empty] | UN |  | 51.94
|  | 56040 | REATOR AFP/PR - 220V - 1X40W | UN | 19.53 | 1 |  | 19.5253
|  | 2041 | ELETRICISTA (SGSP) | H | 18.8197 | 1 |  | 18.8197
|  | 2044 | AJUDANTE DE ELETRICISTA (SGSP) | H | 13.5961 | 1 |  | 13.5961
98232 | REATOR SIMPLES PARA LÂMPADA FLUORESCENTE PARTIDA RÁPIDA, ALTO F.POTÊNCIA - 110-220V/20W | [5 empty] | UN |  | 56.5
|  | 56001 | REATOR AFP/PR - 110/220V - 1X20W | UN | 24.08 | 1 |  | 24.0846
|  | 2041 | ELETRICISTA (SGSP) | H | 18.8197 | 1 |  | 18.8197
|  | 2044 | AJUDANTE DE ELETRICISTA (SGSP) | H | 13.5961 | 1 |  | 13.5961
98234 | REATOR DUPLO PARA LÂMPADA FLUORESCENTE PARTIDA RÁPIDA, ALTO F.POTÊNCIA - 110-220V/2X20W | [5 empty] | UN |  | 80.56
|  | 2041 | ELETRICISTA (SGSP) | H | 18.8197 | 1.5 |  | 28.2295
|  | 2044 | AJUDANTE DE ELETRICISTA (SGSP) | H | 13.5961 | 1.5 |  | 20.3942
|  | 56002 | REATOR AFP/PR - 110/220V - 2X20W | UN | 31.93 | 1 |  | 31.934
98235 | REATOR DUPLO PARA LÂMPADA FLUORESCENTE PARTIDA RÁPIDA, ALTO F.POTÊNCIA 110-220V/2X40W | [5 empty] | UN |  | 80.94
|  | 2041 | ELETRICISTA (SGSP) | H | 18.8197 | 1.5 |  | 28.2295
|  | 2044 | AJUDANTE DE ELETRICISTA (SGSP) | H | 13.5961 | 1.5 |  | 20.3942
|  | 56004 | REATOR AFP/PR - 110/220V - 2X40W | UN | 32.32 | 1 |  | 32.3183
98238 | REATOR SIMPLES PARA LÂMPADA FLUORESCENTE PARTIDA RÁPIDA, ALTO F.POTÊNCIA - 220V/1X110W | [5 empty] | UN |  | 107.25
|  | 2044 | AJUDANTE DE ELETRICISTA (SGSP) | H | 13.5961 | 2 |  | 27.1922
|  | 56006 | REATOR FLUOR. AFP/PR - 220V/1X110W - SIMPLES | UN | 42.42 | 1 |  | 42.4229
|  | 2041 | ELETRICISTA (SGSP) | H | 18.8197 | 2 |  | 37.6393
98239 | REATOR DUPLO PARA LÂMPADA FLUORESCENTE PARTIDA RÁPIDA, ALTO F.POTÊNCIA 220V/2X110W | [5 empty] | UN |  | 145.06
|  | 2041 | ELETRICISTA (SGSP) | H | 18.8197 | 2 |  | 37.6393
|  | 56007 | REATOR FLUOR. AFP/PR - 220V/2X110W - DUPLO | UN | 80.22 | 1 |  | 80.2244
|  | 2044 | AJUDANTE DE ELETRICISTA (SGSP) | H | 13.5961 | 2 |  | 27.1922
98240 | REATOR PARA LÂMPADA HG - 220V/125W | [5 empty] | UN |  | 61.75
|  | 2041 | ELETRICISTA (SGSP) | H | 18.8197 | 1 |  | 18.8197
|  | 2044 | AJUDANTE DE ELETRICISTA (SGSP) | H | 13.5961 | 1 |  | 13.5961
|  | 56045 | REATOR PARA LÂMPADA VAPOR DE MERCÚRIO - 125W / 220V | UN | 29.33 | 1 |  | 29.33
98241 | REATOR PARA LÂMPADA HG - 220V/250W | [5 empty] | UN |  | 72.47
|  | 56046 | REATOR PARA LÂMPADA VAPOR DE MERCÚRIO - 250W / 220V | UN | 40.05 | 1 |  | 40.0503
|  | 2044 | AJUDANTE DE ELETRICISTA (SGSP) | H | 13.5961 | 1 |  | 13.5961
|  | 2041 | ELETRICISTA (SGSP) | H | 18.8197 | 1 |  | 18.8197
98242 | REATOR PARA LÂMPADA HG - 220V/400W | [5 empty] | UN |  | 83.66
|  | 2044 | AJUDANTE DE ELETRICISTA (SGSP) | H | 13.5961 | 1 |  | 13.5961
|  | 56047 | REATOR PARA LÂMPADA VAPOR DE MERCÚRIO - 400W / 220V | UN | 51.24 | 1 |  | 51.2433
|  | 2041 | ELETRICISTA (SGSP) | H | 18.8197 | 1 |  | 18.8197
98243 | REATOR PARA LÂMPADA VAPOR DE MERCÚRIO USO EXTERNO 220V/400W | [5 empty] | UN |  | 99.87
|  | 2041 | ELETRICISTA (SGSP) | H | 18.8197 | 1.5 |  | 28.2295
|  | 56047 | REATOR PARA LÂMPADA VAPOR DE MERCÚRIO - 400W / 220V | UN | 51.24 | 1 |  | 51.2433
|  | 2044 | AJUDANTE DE ELETRICISTA (SGSP) | H | 13.5961 | 1.5 |  | 20.3942
98244 | REATOR PARA LÂMPADA VAPOR DE SÓDIO ALTA PRESSÃO - 220V/70W | [5 empty] | UN |  | 73.31
|  | 2041 | ELETRICISTA (SGSP) | H | 18.8197 | 1 |  | 18.8197
|  | 2044 | AJUDANTE DE ELETRICISTA (SGSP) | H | 13.5961 | 1 |  | 13.5961
|  | 56050 | REATOR PARA LÂMPADA VAPOR DE SÓDIO - 70W / 220V | UN | 40.89 | 1 |  | 40.8895
98245 | REATOR PARA LÂMPADA VAPOR DE SÓDIO ALTA PRESSÃO - 220V/150W | [5 empty] | UN |  | 81.29
|  | 2044 | AJUDANTE DE ELETRICISTA (SGSP) | H | 13.5961 | 1 |  | 13.5961
|  | 56051 | REATOR PARA LÂMPADA VAPOR DE SÓDIO - 150W / 220V | UN | 48.88 | 1 |  | 48.8771
|  | 2041 | ELETRICISTA (SGSP) | H | 18.8197 | 1 |  | 18.8197
98246 | REATOR PARA LÂMPADA VAPOR DE SÓDIO ALTA PRESSÃO - 220V/250W | [5 empty] | UN |  | 98.99
|  | 2044 | AJUDANTE DE ELETRICISTA (SGSP) | H | 13.5961 | 1 |  | 13.5961
|  | 2041 | ELETRICISTA (SGSP) | H | 18.8197 | 1 |  | 18.8197
|  | 56052 | REATOR PARA LÂMPADA VAPOR DE SÓDIO - 250W / 220V | UN | 66.58 | 1 |  | 66.5767
98247 | REATOR PARA LÂMPADA VAPOR DE SÓDIO ALTA PRESSÃO - 220V/400W | [5 empty] | UN |  | 116.1
|  | 56053 | REATOR PARA LÂMPADA VAPOR DE SÓDIO - 400W / 220V | UN | 83.69 | 1 |  | 83.6864
|  | 2044 | AJUDANTE DE ELETRICISTA (SGSP) | H | 13.5961 | 1 |  | 13.5961
|  | 2041 | ELETRICISTA (SGSP) | H | 18.8197 | 1 |  | 18.8197
98248 | LÂMPADA INCANDESCENTE - 25W | [5 empty] | UN |  | 2.91
|  | 2044 | AJUDANTE DE ELETRICISTA (SGSP) | H | 13.5961 | 0.1 |  | 1.3596
|  | 56427 | LÂMPADA INCANDESCENTE - 25W | UN | 1.55 | 1 |  | 1.5546
98249 | LÂMPADA INCANDESCENTE - 40W | [5 empty] | UN |  | 2.73
|  | 56428 | LÂMPADA INCANDESCENTE - 40W | UN | 1.37 | 1 |  | 1.3693
|  | 2044 | AJUDANTE DE ELETRICISTA (SGSP) | H | 13.5961 | 0.1 |  | 1.3596
98250 | LÂMPADA INCANDESCENTE - 60W | [5 empty] | UN |  | 2.77
|  | 56429 | LÂMPADA INCANDESCENTE - 60W | UN | 1.41 | 1 |  | 1.4054
|  | 2044 | AJUDANTE DE ELETRICISTA (SGSP) | H | 13.5961 | 0.1 |  | 1.3596
98251 | LÂMPADA INCANDESCENTE - 100W | [5 empty] | UN |  | 2.98
|  | 2044 | AJUDANTE DE ELETRICISTA (SGSP) | H | 13.5961 | 0.1 |  | 1.3596
|  | 56430 | LÂMPADA INCANDESCENTE - 100W | UN | 1.62 | 1 |  | 1.6246
98252 | LÂMPADA INCANDESCENTE - 150W | [5 empty] | UN |  | 3.81
|  | 2044 | AJUDANTE DE ELETRICISTA (SGSP) | H | 13.5961 | 0.1 |  | 1.3596
|  | 56431 | LÂMPADA INCANDESCENTE - 150W | UN | 2.45 | 1 |  | 2.45
98253 | LÂMPADA INCANDESCENTE - 200W | [5 empty] | UN |  | 4.3
|  | 2044 | AJUDANTE DE ELETRICISTA (SGSP) | H | 13.5961 | 0.1 |  | 1.3596
|  | 56432 | LÂMPADA INCANDESCENTE - 200W | UN | 2.94 | 1 |  | 2.94
98255 | LÂMPADA FLUORESCENTE - 20W | [5 empty] | UN |  | 5.63
|  | 56410 | LÂMPADA FLUORESCENTE - 20 W | UN | 4.27 | 1 |  | 4.2676
|  | 2044 | AJUDANTE DE ELETRICISTA (SGSP) | H | 13.5961 | 0.1 |  | 1.3596
98256 | LÂMPADA FLUORESCENTE - 40W | [5 empty] | UN |  | 5.39
|  | 56415 | LÂMPADA FLUORESCENTE - 40W | UN | 4.03 | 1 |  | 4.0264
|  | 2044 | AJUDANTE DE ELETRICISTA (SGSP) | H | 13.5961 | 0.1 |  | 1.3596
98257 | LÂMPADA MISTA - 220V/160W | [5 empty] | UN |  | 21
|  | 2044 | AJUDANTE DE ELETRICISTA (SGSP) | H | 13.5961 | 0.3 |  | 4.0788
|  | 56435 | LÂMPADA MISTA - 220V - 160W | UN | 11.27 | 1 |  | 11.2748
|  | 2041 | ELETRICISTA (SGSP) | H | 18.8197 | 0.3 |  | 5.6459
98258 | LÂMPADA MISTA - 220V/250W | [5 empty] | UN |  | 27.89
|  | 2041 | ELETRICISTA (SGSP) | H | 18.8197 | 0.3 |  | 5.6459
|  | 56436 | LÂMPADA MISTA - 220V - 250W | UN | 18.16 | 1 |  | 18.1615
|  | 2044 | AJUDANTE DE ELETRICISTA (SGSP) | H | 13.5961 | 0.3 |  | 4.0788
98259 | LÂMPADA MISTA - 220V/500W | [5 empty] | UN |  | 45.87
|  | 2041 | ELETRICISTA (SGSP) | H | 18.8197 | 0.3 |  | 5.6459
|  | 2044 | AJUDANTE DE ELETRICISTA (SGSP) | H | 13.5961 | 0.3 |  | 4.0788
|  | 56437 | LÂMPADA MISTA - 220V - 500W | UN | 36.14 | 1 |  | 36.1438
98260 | LÂMPADA FLUORESCENTE - 110W TIPO HO | [5 empty] | UN |  | 15.25
|  | 2044 | AJUDANTE DE ELETRICISTA (SGSP) | H | 13.5961 | 0.2 |  | 2.7192
|  | 56418 | LÂMPADA FLUORESCENTE TIPO HO - 110W | UN | 12.53 | 1 |  | 12.5312
98261 | LÂMPADA VAPOR DE MERCÚRIO - 220V/80W | [5 empty] | UN |  | 17.89
|  | 2041 | ELETRICISTA (SGSP) | H | 18.8197 | 0.3 |  | 5.6459
|  | 2044 | AJUDANTE DE ELETRICISTA (SGSP) | H | 13.5961 | 0.3 |  | 4.0788
|  | 56438 | LÂMPADA VAPOR DE MERCÚRIO - 220V - 80W | UN | 8.17 | 1 |  | 8.167
98262 | LÂMPADA VAPOR DE MERCÚRIO - 220V/125W | [5 empty] | UN |  | 18.27
|  | 2044 | AJUDANTE DE ELETRICISTA (SGSP) | H | 13.5961 | 0.3 |  | 4.0788
|  | 2041 | ELETRICISTA (SGSP) | H | 18.8197 | 0.3 |  | 5.6459
|  | 56439 | LÂMPADA VAPOR DE MERCÚRIO - 220V - 125W | UN | 8.55 | 1 |  | 8.5496
98263 | LÂMPADA VAPOR DE MERCÚRIO - 220V/250W | [5 empty] | UN |  | 27.32
|  | 2044 | AJUDANTE DE ELETRICISTA (SGSP) | H | 13.5961 | 0.3 |  | 4.0788
|  | 56440 | LÂMPADA VAPOR DE MERCÚRIO - 250V - 250W | UN | 17.6 | 1 |  | 17.5959
|  | 2041 | ELETRICISTA (SGSP) | H | 18.8197 | 0.3 |  | 5.6459
98264 | LÂMPADA VAPOR DE MERCÚRIO - 220V/400W | [5 empty] | UN |  | 38.08
|  | 2044 | AJUDANTE DE ELETRICISTA (SGSP) | H | 13.5961 | 0.3 |  | 4.0788
|  | 2041 | ELETRICISTA (SGSP) | H | 18.8197 | 0.3 |  | 5.6459
|  | 56441 | LÂMPADA VAPOR DE MERCÚRIO - 220V - 400W | UN | 28.35 | 1 |  | 28.3509
98266 | LÂMPADA VAPOR DE SÓDIO ALTA PRESSÃO - 70W | [5 empty] | UN |  | 21.82
|  | 2044 | AJUDANTE DE ELETRICISTA (SGSP) | H | 13.5961 | 0.3 |  | 4.0788
|  | 2041 | ELETRICISTA (SGSP) | H | 18.8197 | 0.3 |  | 5.6459
|  | 56450 | LÂMPADA VAPOR DE SÓDIO - 70W | UN | 12.1 | 1 |  | 12.0953
98267 | LÂMPADA VAPOR DE SÓDIO ALTA PRESSÃO - 150W | [5 empty] | UN |  | 30.62
|  | 56451 | LÂMPADA VAPOR DE SÓDIO - 150W | UN | 20.9 | 1 |  | 20.8982
|  | 2044 | AJUDANTE DE ELETRICISTA (SGSP) | H | 13.5961 | 0.3 |  | 4.0788
|  | 2041 | ELETRICISTA (SGSP) | H | 18.8197 | 0.3 |  | 5.6459
98268 | LÂMPADA VAPOR DE SÓDIO ALTA PRESSÃO - 250W | [5 empty] | UN |  | 33
|  | 2041 | ELETRICISTA (SGSP) | H | 18.8197 | 0.3 |  | 5.6459
|  | 2044 | AJUDANTE DE ELETRICISTA (SGSP) | H | 13.5961 | 0.3 |  | 4.0788
|  | 56452 | LÂMPADA VAPOR DE SÓDIO - 250W | UN | 23.27 | 1 |  | 23.2723
98269 | LÂMPADA VAPOR DE SÓDIO ALTA PRESSÃO - 400W | [5 empty] | UN |  | 38.13
|  | 2044 | AJUDANTE DE ELETRICISTA (SGSP) | H | 13.5961 | 0.3 |  | 4.0788
|  | 2041 | ELETRICISTA (SGSP) | H | 18.8197 | 0.3 |  | 5.6459
|  | 56453 | LÂMPADA VAPOR DE SÓDIO - 400W | UN | 28.4 | 1 |  | 28.4037
98275 | LÂMPADA DE HALOGÊNIO - 110V/220V/300W | [5 empty] | UN |  | 13.4
|  | 56460 | LÂMPADA DE HALOGÊNIO 300W / 110V | UN | 3.67 | 1 |  | 3.671
|  | 2041 | ELETRICISTA (SGSP) | H | 18.8197 | 0.3 |  | 5.6459
|  | 2044 | AJUDANTE DE ELETRICISTA (SGSP) | H | 13.5961 | 0.3 |  | 4.0788
98277 | LÂMPADA DE HALOGÊNIO - 220V/1000W | [5 empty] | UN |  | 56.32
|  | 56464 | LÂMPADA DE HALOGÊNIO 1000W / 220V | UN | 46.6 | 1 |  | 46.5982
|  | 2041 | ELETRICISTA (SGSP) | H | 18.8197 | 0.3 |  | 5.6459
|  | 2044 | AJUDANTE DE ELETRICISTA (SGSP) | H | 13.5961 | 0.3 |  | 4.0788
98290 | PLUG PARA TELEFONE DE 4 PINOS PADRÃO TELEBRÁS | [5 empty] | UN |  | 8.73
|  | 2044 | AJUDANTE DE ELETRICISTA (SGSP) | H | 13.5961 | 0.2 |  | 2.7192
|  | 2041 | ELETRICISTA (SGSP) | H | 18.8197 | 0.2 |  | 3.7639
|  | 55270 | PLUG P/ TELEFONE 4P PADRÃO TELEBRAS | UN | 2.25 | 1 |  | 2.246
98291 | PLUG 3P+T 30A - 440V | [5 empty] | UN |  | 73.05
|  | 2044 | AJUDANTE DE ELETRICISTA (SGSP) | H | 13.5961 | 0.4 |  | 5.4384
|  | 2041 | ELETRICISTA (SGSP) | H | 18.8197 | 0.4 |  | 7.5279
|  | 55271 | PLUG 3P+T 30A - 440V | UN | 60.08 | 1 |  | 60.0822
98292 | PLUG 3P+T 32A - 600/690V - TIPO INDUSTRIAL | [5 empty] | UN |  | 95.41
|  | 2044 | AJUDANTE DE ELETRICISTA (SGSP) | H | 13.5961 | 0.5 |  | 6.7981
|  | 2041 | ELETRICISTA (SGSP) | H | 18.8197 | 0.5 |  | 9.4098
|  | 55272 | PLUG 3P+T 32A - 600/690V - TIPO INDUSTRIAL | UN | 79.2 | 1 |  | 79.202
98293 | PLUG 3P+T 63A - 600/690V - TIPO INDUSTRIAL | [5 empty] | UN |  | 277.2
|  | 55273 | PLUG 3P+T 63A - 600/690V - TIPO INDUSTRIAL | UN | 244.78 | 1 |  | 244.7823
|  | 2044 | AJUDANTE DE ELETRICISTA (SGSP) | H | 13.5961 | 1 |  | 13.5961
|  | 2041 | ELETRICISTA (SGSP) | H | 18.8197 | 1 |  | 18.8197
98294 | PLUG P/ TOMADA ATÉ 20A (2P+T, 20A - 250V) | [5 empty] | UN |  | 20.03
|  | 2041 | ELETRICISTA (SGSP) | H | 18.8197 | 0.3 |  | 5.6459
|  | 2044 | AJUDANTE DE ELETRICISTA (SGSP) | H | 13.5961 | 0.3 |  | 4.0788
|  | 55274 | PLUG PARA TOMADA 2P+T - 20A - 250V | UN | 10.31 | 1 |  | 10.3056
98295 | PLUG PARA TELEFONE - PADRÃO RJ11 | [5 empty] | UN |  | 6.88
|  | 2041 | ELETRICISTA (SGSP) | H | 18.8197 | 0.2 |  | 3.7639
|  | 2044 | AJUDANTE DE ELETRICISTA (SGSP) | H | 13.5961 | 0.2 |  | 2.7192
|  | 55275 | PLUG PARA TELEFONE RJ11 | UN | 0.39 | 1 |  | 0.3919
98296 | INTERRUPTOR COM VARIADOR DE LUMINOSIDADE 110/ 220 V - 127V/ 500W | [5 empty] | UN |  | 154.05
|  | 2044 | AJUDANTE DE ELETRICISTA (SGSP) | H | 13.5961 | 0.15 |  | 2.0394
|  | 2041 | ELETRICISTA (SGSP) | H | 18.8197 | 0.25 |  | 4.7049
|  | 55219 | VARIADOR DE LUMINOSIDADE ROTATIVO - 127V/500W | UN | 147.3 | 1 |  | 147.3017
98297 | INTERRUPTOR PARALELO BIPOLAR 1 TECLA | [5 empty] | UN |  | 25.66
|  | 2044 | AJUDANTE DE ELETRICISTA (SGSP) | H | 13.5961 | 0.4 |  | 5.4384
|  | 55225 | INTERRUPTOR PARALELO BIPOLAR - 1 TECLA - SEM PLACA/ ESPELHO | UN | 12.7 | 1 |  | 12.6969
|  | 2041 | ELETRICISTA (SGSP) | H | 18.8197 | 0.4 |  | 7.5279
98299 | REATOR PARA LÂMPADA HG - 220V/80W | [5 empty] | UN |  | 59.64
|  | 56048 | REATOR PARA LÂMPADA VAPOR DE MERCÚRIO - 80W / 220V | UN | 27.22 | 1 |  | 27.222
|  | 2044 | AJUDANTE DE ELETRICISTA (SGSP) | H | 13.5961 | 1 |  | 13.5961
|  | 2041 | ELETRICISTA (SGSP) | H | 18.8197 | 1 |  | 18.8197
98320 | COLOCAÇÃO DE ARAME GUIA #14 DE AÇO GALVANIZADO EM ELETRODUTO | [5 empty] | M |  | 1.88
|  | 2041 | ELETRICISTA (SGSP) | H | 18.8197 | 0.05 |  | 0.94098
|  | 2044 | AJUDANTE DE ELETRICISTA (SGSP) | H | 13.5961 | 0.05 |  | 0.67981
|  | 17715 | ARAME GALVANIZADO N. 14 | KG | 6.96 | 0.0366 |  | 0.25477
98351 | FOTOCELULA SOLAR-RELÊ FOTOELÉTRICO CAPACIDADE - 1000W | [5 empty] | UN |  | 74.63
|  | 59051 | RELÉ FOTOEL. FOTOCÉLULA SOLAR 1000W | UN | 26.01 | 1 |  | 26.0076
|  | 2044 | AJUDANTE DE ELETRICISTA (SGSP) | H | 13.5961 | 1.5 |  | 20.3942
|  | 2041 | ELETRICISTA (SGSP) | H | 18.8197 | 1.5 |  | 28.2295
98355 | BASE E ESTAIS PARA HASTE DE PÁRA-RAIOS | [5 empty] | UN |  | 146.71
|  | 2041 | ELETRICISTA (SGSP) | H | 18.8197 | 1.5 |  | 28.2295
|  | 2044 | AJUDANTE DE ELETRICISTA (SGSP) | H | 13.5961 | 1.5 |  | 20.3942
|  | 57210 | BASE E ESTAIS PARA MASTRO DE PÁRA-RAIOS | CJ | 98.09 | 1 |  | 98.0909
98357 | TERMINAL AÉREO EM AÇO GALVANIZADO COM BASE DE FIXAÇÃO H=30CM | [5 empty] | UN |  | 20.33
|  | 2044 | AJUDANTE DE ELETRICISTA (SGSP) | H | 13.5961 | 0.5 |  | 6.7981
|  | 57212 | TERMINAL AÉREO AÇO GALV. C/ BASE FIXA 30 CM | UN | 4.13 | 1 |  | 4.1256
|  | 2041 | ELETRICISTA (SGSP) | H | 18.8197 | 0.5 |  | 9.4098
98358 | SUPORTE PARA FIXAÇÃO DE CABO EM TELHA ONDULADA | [5 empty] | UN |  | 39.25
|  | 57213 | SUPORTE P/FIXAÇÃO CABO EM TELHA ONDULADA | UN | 6.83 | 1 |  | 6.8326
|  | 2044 | AJUDANTE DE ELETRICISTA (SGSP) | H | 13.5961 | 1 |  | 13.5961
|  | 2041 | ELETRICISTA (SGSP) | H | 18.8197 | 1 |  | 18.8197
98362 | CRUZETA DE FERRO GALVANIZADO PARA 3 PROJETORES | [5 empty] | UN |  | 210.48
|  | 2044 | AJUDANTE DE ELETRICISTA (SGSP) | H | 13.5961 | 3 |  | 40.7883
|  | 2041 | ELETRICISTA (SGSP) | H | 18.8197 | 3 |  | 56.459
|  | 59001 | CRUZETA DE FERRO GALVANIZADO PARA 3 PROJETORES | UN | 113.24 | 1 |  | 113.2365
98363 | BRAÇO P/ LUMINÁRIA EM TUBO FERRO GALVANIZADO 1"X1M | [5 empty] | UN |  | 91.52
|  | 59002 | BRAÇO P/LUMIN. TUBO FERRO GALV. 1-X1;00M | UN | 26.69 | 1 |  | 26.6887
|  | 2041 | ELETRICISTA (SGSP) | H | 18.8197 | 2 |  | 37.6393
|  | 2044 | AJUDANTE DE ELETRICISTA (SGSP) | H | 13.5961 | 2 |  | 27.1922
98365 | POSTE DE AÇO GALVANIZADO, TIPO RETO FLANGEADO H=5M | [5 empty] | UN |  | 697.23
|  | 10612 | CONCRETO FCK=20MPA C/ BRITA 2 | M3 | 250.23 | 0.111 |  | 27.7753
|  | 1037 | ELETROTÉCNICO MONTADOR (SGSP) | H | 35.2004 | 2 |  | 70.4008
|  | 2041 | ELETRICISTA (SGSP) | H | 18.8197 | 4 |  | 75.2786
|  | 2020 | PEDREIRO (SGSP) | H | 15.8601 | 0.75 |  | 11.8951
|  | 2099 | SERVENTE (SGSP) | H | 12.6273 | 3.75 |  | 47.3524
|  | 2044 | AJUDANTE DE ELETRICISTA (SGSP) | H | 13.5961 | 8 |  | 108.7689
|  | 50009 | POSTE DE AÇO GALVANIZADO - RETO - FLANGEADO - H= 5,00M | UN | 355.76 | 1 |  | 355.7634
98366 | POSTE DE AÇO GALVANIZADO, TIPO RETO FLANGEADO H=7M | [5 empty] | UN |  | 901.13
|  | 1037 | ELETROTÉCNICO MONTADOR (SGSP) | H | 35.2004 | 2 |  | 70.4008
|  | 50008 | POSTE DE AÇO GALVANIZADO - RETO - FLANGEADO - H= 7,00M | UN | 559.66 | 1 |  | 559.6634
|  | 2020 | PEDREIRO (SGSP) | H | 15.8601 | 0.75 |  | 11.8951
|  | 2041 | ELETRICISTA (SGSP) | H | 18.8197 | 4 |  | 75.2786
|  | 2099 | SERVENTE (SGSP) | H | 12.6273 | 3.75 |  | 47.3524
|  | 2044 | AJUDANTE DE ELETRICISTA (SGSP) | H | 13.5961 | 8 |  | 108.7689
|  | 10612 | CONCRETO FCK=20MPA C/ BRITA 2 | M3 | 250.23 | 0.111 |  | 27.7753
98370 | POSTE DE AÇO GALVANIZADO, TIPO CURVO SIMPLES H=7M | [5 empty] | UN |  | 816.23
|  | 2044 | AJUDANTE DE ELETRICISTA (SGSP) | H | 13.5961 | 8 |  | 108.7689
|  | 1037 | ELETROTÉCNICO MONTADOR (SGSP) | H | 35.2004 | 2 |  | 70.4008
|  | 50030 | POSTE DE AÇO GALVANIZADO -CURVO SIMPLES -ENGASTADO -H=7,00M | UN | 561.78 | 1 |  | 561.7846
|  | 2041 | ELETRICISTA (SGSP) | H | 18.8197 | 4 |  | 75.2786
98371 | POSTE DE AÇO GALVANIZADO, TIPO CURVO DUPLO H=7M | [5 empty] | UN |  | 948.45
|  | 2044 | AJUDANTE DE ELETRICISTA (SGSP) | H | 13.5961 | 8 |  | 108.7689
|  | 2041 | ELETRICISTA (SGSP) | H | 18.8197 | 4 |  | 75.2786
|  | 1037 | ELETROTÉCNICO MONTADOR (SGSP) | H | 35.2004 | 2 |  | 70.4008
|  | 50031 | POSTE DE AÇO GALVANIZADO - CURVO DUPLO - ENGASTADO -H=7,00M | UN | 694 | 1 |  | 693.9968
98372 | POSTE DE AÇO GALVANIZADO, TIPO RETO H=9M | [5 empty] | UN |  | 1092.21
|  | 50032 | POSTE DE AÇO GALVANIZADO - RETO - ENGASTADO - H= 9,00M | UN | 745.74 | 1 |  | 745.7423
|  | 2041 | ELETRICISTA (SGSP) | H | 18.8197 | 6 |  | 112.9179
|  | 2044 | AJUDANTE DE ELETRICISTA (SGSP) | H | 13.5961 | 12 |  | 163.1534
|  | 1037 | ELETROTÉCNICO MONTADOR (SGSP) | H | 35.2004 | 2 |  | 70.4008
98374 | POSTE DE AÇO GALVANIZADO, TIPO RETO H=10M | [5 empty] | UN |  | 1224.27
|  | 50033 | POSTE DE AÇO GALVANIZADO - RETO - ENGASTADO - H=10,00M | UN | 877.79 | 1 |  | 877.7947
|  | 1037 | ELETROTÉCNICO MONTADOR (SGSP) | H | 35.2004 | 2 |  | 70.4008
|  | 2041 | ELETRICISTA (SGSP) | H | 18.8197 | 6 |  | 112.9179
|  | 2044 | AJUDANTE DE ELETRICISTA (SGSP) | H | 13.5961 | 12 |  | 163.1534
98376 | CONECTOR TIPO PRENSA CABO EM ALUMÍNIO - 3/8" | [5 empty] | UN |  | 12.76
|  | 2044 | AJUDANTE DE ELETRICISTA (SGSP) | H | 13.5961 | 0.3 |  | 4.0788
|  | 58050 | CONECTOR EM ALUMÍNIO TIPO PRENSA-CABO - 3/8" | UN | 3.03 | 1 |  | 3.0317
|  | 2041 | ELETRICISTA (SGSP) | H | 18.8197 | 0.3 |  | 5.6459
98377 | CONECTOR TIPO PRENSA-CABO EM ALUMÍNIO - 1/2" | [5 empty] | UN |  | 12.6
|  | 2044 | AJUDANTE DE ELETRICISTA (SGSP) | H | 13.5961 | 0.3 |  | 4.0788
|  | 2041 | ELETRICISTA (SGSP) | H | 18.8197 | 0.3 |  | 5.6459
|  | 58051 | CONECTOR EM ALUMÍNIO TIPO PRENSA-CABO - 1/2" | UN | 2.87 | 1 |  | 2.8731
98378 | CONECTOR TIPO PRENSA-CABO EM ALUMÍNIO - 3/4" | [5 empty] | UN |  | 15.56
|  | 2041 | ELETRICISTA (SGSP) | H | 18.8197 | 0.35 |  | 6.5869
|  | 2044 | AJUDANTE DE ELETRICISTA (SGSP) | H | 13.5961 | 0.35 |  | 4.7586
|  | 58052 | CONECTOR EM ALUMÍNIO TIPO PRENSA-CABO - 3/4" | UN | 4.22 | 1 |  | 4.2164
98379 | CONECTOR TIPO PRENSA-CABO EM ALUMÍNIO - 1" | [5 empty] | UN |  | 16.61
|  | 58053 | CONECTOR EM ALUMÍNIO TIPO PRENSA-CABO - 1" | UN | 5.27 | 1 |  | 5.2654
|  | 2041 | ELETRICISTA (SGSP) | H | 18.8197 | 0.35 |  | 6.5869
|  | 2044 | AJUDANTE DE ELETRICISTA (SGSP) | H | 13.5961 | 0.35 |  | 4.7586
98382 | SUPORTE SIMPLES COM ROLDANA, PARA DESCIDA DE PÁRA-RAIOS | [5 empty] | UN |  | 34.55
|  | 2041 | ELETRICISTA (SGSP) | H | 18.8197 | 1 |  | 18.8197
|  | 57247 | SUPORTE ISOLADOR SIMPLES COM ROLDANA - ROSCA SOBERBA E BUCHA - PARA DESCIDA DE PÁRA-RAIOS | UN | 2.13 | 1 |  | 2.1344
|  | 2044 | AJUDANTE DE ELETRICISTA (SGSP) | H | 13.5961 | 1 |  | 13.5961
98383 | CONECTOR TIPO "SPLIT-BOLT" - PARA CABO DE 16MM2 | [5 empty] | UN |  | 9.07
|  | 2044 | AJUDANTE DE ELETRICISTA (SGSP) | H | 13.5961 | 0.2 |  | 2.7192
|  | 2041 | ELETRICISTA (SGSP) | H | 18.8197 | 0.2 |  | 3.7639
|  | 58025 | CONECTOR TIPO SPLIT-BOLT PARA CABO DE 16MM2 | UN | 2.59 | 1 |  | 2.5886
98385 | CONECTOR TIPO "SPLIT-BOLT" - PARA CABO DE 35MM2 | [5 empty] | UN |  | 10.01
|  | 2041 | ELETRICISTA (SGSP) | H | 18.8197 | 0.2 |  | 3.7639
|  | 58031 | CONECTOR TIPO SPLIT-BOLT PARA CABO DE 35MM2 | UN | 3.52 | 1 |  | 3.5219
|  | 2044 | AJUDANTE DE ELETRICISTA (SGSP) | H | 13.5961 | 0.2 |  | 2.7192
98390 | HASTE "COPPERWELD"- 5/8"X3,OOM | [5 empty] | UN |  | 124.03
|  | 2044 | AJUDANTE DE ELETRICISTA (SGSP) | H | 13.5961 | 2 |  | 27.1922
|  | 57610 | HASTE TIPO COPPERWELD ALTA CAMADA - 5/8"X3,00M | UN | 59.2 | 1 |  | 59.2006
|  | 2041 | ELETRICISTA (SGSP) | H | 18.8197 | 2 |  | 37.6393
98391 | CONECTOR PARA HASTE "COPPERWELD" | [5 empty] | UN |  | 23.12
|  | 2044 | AJUDANTE DE ELETRICISTA (SGSP) | H | 13.5961 | 0.2 |  | 2.7192
|  | 58020 | CONECTOR PARA HASTE TIPO COPPERWELD | UN | 16.64 | 1 |  | 16.6407
|  | 2041 | ELETRICISTA (SGSP) | H | 18.8197 | 0.2 |  | 3.7639
98395 | CONECTOR TIPO "SPLIT-BOLT" - PARA CABO DE 300,0MM2 | [5 empty] | UN |  | 60.25
|  | 2044 | AJUDANTE DE ELETRICISTA (SGSP) | H | 13.5961 | 0.3 |  | 4.0788
|  | 58039 | CONECTOR TIPO SPLIT-BOLT PARA CABO DE 300MM2 | UN | 50.53 | 1 |  | 50.527
|  | 2041 | ELETRICISTA (SGSP) | H | 18.8197 | 0.3 |  | 5.6459
98397 | HASTE "COPPERWELD " - 3/4"X3,00M | [5 empty] | UN |  | 146.63
|  | 57611 | HASTE TIPO COPPERWELD ALTA CAMADA - 3/4"X3,00M | UN | 78.56 | 1 |  | 78.5556
|  | 2041 | ELETRICISTA (SGSP) | H | 18.8197 | 2.1 |  | 39.5213
|  | 2044 | AJUDANTE DE ELETRICISTA (SGSP) | H | 13.5961 | 2.1 |  | 28.5518
98401 | BUCHA E ARRUELA RÍGIDA PESADA EM ZAMAK - 1/2" | [5 empty] | UN |  | 6.8
|  | 58411 | BUCHA E ARRUELA DE ZAMACK - 1/2" | UN | 0.31 | 1 |  | 0.3125
|  | 2044 | AJUDANTE DE ELETRICISTA (SGSP) | H | 13.5961 | 0.2 |  | 2.7192
|  | 2041 | ELETRICISTA (SGSP) | H | 18.8197 | 0.2 |  | 3.7639
98402 | BUCHA E ARRUELA RÍGIDA PESADA EM ZAMAK - 3/4" | [5 empty] | UN |  | 6.86
|  | 58412 | BUCHA E ARRUELA DE ZAMACK - 3/4" | UN | 0.38 | 1 |  | 0.3761
|  | 2041 | ELETRICISTA (SGSP) | H | 18.8197 | 0.2 |  | 3.7639
|  | 2044 | AJUDANTE DE ELETRICISTA (SGSP) | H | 13.5961 | 0.2 |  | 2.7192
98411 | BRAÇADEIRA DE AÇO GALVANIZADO - 1/2" | [5 empty] | UN |  | 5.6
|  | 58421 | BRAÇADEIRA DE AÇO GALVANIZADO TIPO U (OMEGA/SIMPLES) - 1/2" | UN | 0.42 | 1 |  | 0.4214
|  | 2041 | ELETRICISTA (SGSP) | H | 18.8197 | 0.15 |  | 2.8229
|  | 17040 | PARAFUSO AUTO-ATARRAXANTE - CABEÇA PANELA - COM BUCHA DE NYLON S- 8 | UN | 0.31 | 1 |  | 0.3117
|  | 2044 | AJUDANTE DE ELETRICISTA (SGSP) | H | 13.5961 | 0.15 |  | 2.0394
98418 | BRAÇADEIRA DE AÇO GALVANIZADO - 3" | [5 empty] | UN |  | 11.31
|  | 2041 | ELETRICISTA (SGSP) | H | 18.8197 | 0.3 |  | 5.6459
|  | 17040 | PARAFUSO AUTO-ATARRAXANTE - CABEÇA PANELA - COM BUCHA DE NYLON S- 8 | UN | 0.31 | 2 |  | 0.6234
|  | 58426 | BRAÇADEIRA DE AÇO GALVANIZADO TIPO U (OMEGA/SIMPLES) - 3" | UN | 0.96 | 1 |  | 0.9615
|  | 2044 | AJUDANTE DE ELETRICISTA (SGSP) | H | 13.5961 | 0.3 |  | 4.0788
98421 | SUPORTE P/ PERFILADO 100X38MM GE | [5 empty] | UN |  | 7.36
|  | 2041 | ELETRICISTA (SGSP) | H | 18.8197 | 0.2 |  | 3.7639
|  | 2044 | AJUDANTE DE ELETRICISTA (SGSP) | H | 13.5961 | 0.2 |  | 2.7192
|  | 54925 | SUPORTE PARA PERFILADO 100X300MM | UN | 0.87 | 1 |  | 0.8747
98423 | SUPORTE CURTO PARA LUMINÁRIA 100X38MM GE | [5 empty] | UN |  | 9.06
|  | 2044 | AJUDANTE DE ELETRICISTA (SGSP) | H | 13.5961 | 0.25 |  | 3.399
|  | 2041 | ELETRICISTA (SGSP) | H | 18.8197 | 0.25 |  | 4.7049
|  | 54927 | SUPORTE PARA LUMINÁRIA 100 X 38MM | UN | 0.96 | 1 |  | 0.9587
98424 | SUPORTE LONGO PARA LUMINÁRIA 165X38MM GE | [5 empty] | UN |  | 9.21
|  | 2044 | AJUDANTE DE ELETRICISTA (SGSP) | H | 13.5961 | 0.25 |  | 3.399
|  | 54928 | SUPORTE PARA LUMINÁRIA 150/165 MM X 38MM | UN | 1.11 | 1 |  | 1.1079
|  | 2041 | ELETRICISTA (SGSP) | H | 18.8197 | 0.25 |  | 4.7049
98425 | EMENDA INTERNA P/ PERFILADO 38X38 "1" GE | [5 empty] | UN |  | 7.39
|  | 2041 | ELETRICISTA (SGSP) | H | 18.8197 | 0.2 |  | 3.7639
|  | 54930 | EMENDA INTERNA PARA PERFILADO 38X38 MM -I- | UN | 0.9 | 1 |  | 0.9044
|  | 2044 | AJUDANTE DE ELETRICISTA (SGSP) | H | 13.5961 | 0.2 |  | 2.7192
98427 | EMENDA INTERNA P/ PEFILADO 38X38 "T" GE | [5 empty] | UN |  | 11.77
|  | 2041 | ELETRICISTA (SGSP) | H | 18.8197 | 0.3 |  | 5.6459
|  | 2044 | AJUDANTE DE ELETRICISTA (SGSP) | H | 13.5961 | 0.3 |  | 4.0788
|  | 54932 | EMENDA INTERNA PARA PERFILADO 38X38MM -T- | UN | 2.04 | 1 |  | 2.0443
98436 | CAIXA DE DERIVAÇÃO P/ PERFILADO 38X38 TP "C" GE - CHAPA 14 | [5 empty] | UN |  | 17.52
|  | 2041 | ELETRICISTA (SGSP) | H | 18.8197 | 0.25 |  | 4.7049
|  | 2044 | AJUDANTE DE ELETRICISTA (SGSP) | H | 13.5961 | 0.25 |  | 3.399
|  | 54941 | CAIXA DERIVAÇÃO P/ PERFILADO TIPO C - 38X38MM | UN | 9.41 | 1 |  | 9.4123
98437 | CAIXA DE DERIVAÇÃO P/ PERFILADO 38X38 TP "L" GE - CHAPA 14 | [5 empty] | UN |  | 17.27
|  | 2044 | AJUDANTE DE ELETRICISTA (SGSP) | H | 13.5961 | 0.25 |  | 3.399
|  | 2041 | ELETRICISTA (SGSP) | H | 18.8197 | 0.25 |  | 4.7049
|  | 54942 | CAIXA DERIVAÇÃO P/ PERFILADO TIPO L - 38X38MM | UN | 9.16 | 1 |  | 9.1648
98440 | CAIXA DE DERIVAÇÃO P/ PERFILADO 38X76 TP "E" GE - CHAPA 14 | [5 empty] | UN |  | 23.56
|  | 2044 | AJUDANTE DE ELETRICISTA (SGSP) | H | 13.5961 | 0.25 |  | 3.399
|  | 54944 | CAIXA DERIVAÇÃO P/ PERFILADO TIPO E - 38X76MM | UN | 15.46 | 1 |  | 15.46
|  | 2041 | ELETRICISTA (SGSP) | H | 18.8197 | 0.25 |  | 4.7049
98441 | CAIXA DE DERIVAÇÃO P/ PERFILADO 38X76 TP "C" GE - CHAPA 14 | [5 empty] | UN |  | 23.2
|  | 2044 | AJUDANTE DE ELETRICISTA (SGSP) | H | 13.5961 | 0.3 |  | 4.0788
|  | 2041 | ELETRICISTA (SGSP) | H | 18.8197 | 0.3 |  | 5.6459
|  | 54945 | CAIXA DERIVAÇÃO P/ PERFILADO TIPO C - 38X76MM | UN | 13.48 | 1 |  | 13.476
98442 | CAIXA DE DERIVAÇÃO P/ PERFILADO 38X76 TP "L" GE - CHAPA 14 | [5 empty] | UN |  | 23.21
|  | 2041 | ELETRICISTA (SGSP) | H | 18.8197 | 0.3 |  | 5.6459
|  | 54946 | CAIXA DERIVAÇÃO P/ PERFILADO TIPO L - 38X76MM | UN | 13.49 | 1 |  | 13.4855
|  | 2044 | AJUDANTE DE ELETRICISTA (SGSP) | H | 13.5961 | 0.3 |  | 4.0788
98443 | CAIXA DE DERIVAÇÃO P/ PERFILADO 38X76 TP "T" GE - CHAPA 14 | [5 empty] | UN |  | 28.02
|  | 2041 | ELETRICISTA (SGSP) | H | 18.8197 | 0.4 |  | 7.5279
|  | 54949 | CAIXA DERIVAÇÃO P/ PERFILADO TIPO T - 38X76MM | UN | 15.05 | 1 |  | 15.0547
|  | 2044 | AJUDANTE DE ELETRICISTA (SGSP) | H | 13.5961 | 0.4 |  | 5.4384
98445 | CAIXA EM ALUMÍNIO P/ TOMADA FIXAÇÃO EM PERFILADO | [5 empty] | UN |  | 27.73
|  | 2041 | ELETRICISTA (SGSP) | H | 18.8197 | 0.8 |  | 15.0557
|  | 54950 | CAIXA DE TOMADA EM PERFILADO - MED: (38X40X120)MM | UN | 1.79 | 1 |  | 1.7936
|  | 2044 | AJUDANTE DE ELETRICISTA (SGSP) | H | 13.5961 | 0.8 |  | 10.8769
98457 | SAÍDA PARA ELETRODUTO EM PERFILADO 3/4" GE | [5 empty] | UN |  | 4.35
|  | 2041 | ELETRICISTA (SGSP) | H | 18.8197 | 0.1 |  | 1.882
|  | 2044 | AJUDANTE DE ELETRICISTA (SGSP) | H | 13.5961 | 0.1 |  | 1.3596
|  | 54965 | SAÍDA LATERAL P/ ELETRODUTO EM PERFILADO - 3/4" | UN | 1.11 | 1 |  | 1.1072
98462 | VERGALHÃO DE AÇO C/ ROSCA TOTAL 5/16" GE | [5 empty] | M |  | 28.63
|  | 2044 | AJUDANTE DE ELETRICISTA (SGSP) | H | 13.5961 | 0.8 |  | 10.8769
|  | 2041 | ELETRICISTA (SGSP) | H | 18.8197 | 0.8 |  | 15.0557
|  | 54952 | TIRANTE EM AÇO GALV. ROSQUEADO - 5/16" . | M | 2.45 | 1.1 |  | 2.694
98510 | REATOR PARA LÂMPADA VAPOR METÁLICO - 70W/ 220V | [5 empty] | UN |  | 79.68
|  | 2044 | AJUDANTE DE ELETRICISTA (SGSP) | H | 13.5961 | 1 |  | 13.5961
|  | 2041 | ELETRICISTA (SGSP) | H | 18.8197 | 1 |  | 18.8197
|  | 56061 | REATOR PARA LÂMPADA VAPOR METÁLICO - 220V - 70W | UN | 47.27 | 1 |  | 47.2653
98512 | REATOR PARA LÂMPADA VAPOR METÁLICO - 150W/ 220V | [5 empty] | UN |  | 86.8
|  | 56062 | REATOR PARA LÂMPADA VAPOR METÁLICO - 220V - 150W | UN | 54.38 | 1 |  | 54.3838
|  | 2044 | AJUDANTE DE ELETRICISTA (SGSP) | H | 13.5961 | 1 |  | 13.5961
|  | 2041 | ELETRICISTA (SGSP) | H | 18.8197 | 1 |  | 18.8197
98513 | REATOR DE LÂMPADA VAPOR METÁLICO - 250W/ 220V | [5 empty] | UN |  | 88.66
|  | 2041 | ELETRICISTA (SGSP) | H | 18.8197 | 1 |  | 18.8197
|  | 2044 | AJUDANTE DE ELETRICISTA (SGSP) | H | 13.5961 | 1 |  | 13.5961
|  | 56063 | REATOR PARA LÂMPADA VAPOR METÁLICO - 220V - 250W | UN | 56.25 | 1 |  | 56.2456
98514 | REATOR PARA LÂMPADA VAPOR METÁLICO - 400W/ 220V | [5 empty] | UN |  | 95.92
|  | 2041 | ELETRICISTA (SGSP) | H | 18.8197 | 1 |  | 18.8197
|  | 2044 | AJUDANTE DE ELETRICISTA (SGSP) | H | 13.5961 | 1 |  | 13.5961
|  | 56064 | REATOR PARA LÂMPADA VAPOR METÁLICO - 220V - 400W | UN | 63.5 | 1 |  | 63.503
98526 | REATOR ELETRÔNICO AFP 127V P/ LÂMPADA FLUORESCENTE - 1 X 14W | [5 empty] | UN |  | 67.72
|  | 2044 | AJUDANTE DE ELETRICISTA (SGSP) | H | 13.5961 | 1 |  | 13.5961
|  | 56077 | REATOR ELETRÔNICO AFP PARA LÂMPADA FLUORESCENTE - 1X14W - BIVOLT | UN | 35.31 | 1 |  | 35.3071
|  | 2041 | ELETRICISTA (SGSP) | H | 18.8197 | 1 |  | 18.8197
98527 | REATOR ELETRÔNICO AFP 127V P/ LÂMPADA FLUORESCENTE - 1 X 28W | [5 empty] | UN |  | 68.57
|  | 2044 | AJUDANTE DE ELETRICISTA (SGSP) | H | 13.5961 | 1 |  | 13.5961
|  | 56078 | REATOR ELETRÔNICO AFP PARA LÂMPADA FLUORESCENTE - 1X28W - BIVOLT | UN | 36.15 | 1 |  | 36.153
|  | 2041 | ELETRICISTA (SGSP) | H | 18.8197 | 1 |  | 18.8197
98528 | REATOR ELETRÔNICO AFP 127V P/ LÂMPADA FLUORESCENTE - 2 X 14W | [5 empty] | UN |  | 83.66
|  | 2041 | ELETRICISTA (SGSP) | H | 18.8197 | 1.5 |  | 28.2295
|  | 56079 | REATOR ELETRÔNICO AFP PARA LÂMPADA FLUORESCENTE - 2X14W - BIVOLT | UN | 35.04 | 1 |  | 35.0358
|  | 2044 | AJUDANTE DE ELETRICISTA (SGSP) | H | 13.5961 | 1.5 |  | 20.3942
98529 | REATOR ELETRÔNICO AFP 127V P/ LÂMPADA FLUORESCENTE - 2 X 28W | [5 empty] | UN |  | 88.1
|  | 2041 | ELETRICISTA (SGSP) | H | 18.8197 | 1.5 |  | 28.2295
|  | 56080 | REATOR ELETRÔNICO AFP PARA LÂMPADA FLUORESCENTE - 2X28W - BIVOLT | UN | 39.47 | 1 |  | 39.4719
|  | 2044 | AJUDANTE DE ELETRICISTA (SGSP) | H | 13.5961 | 1.5 |  | 20.3942
98530 | REATOR ELETRÔNICO FLUORESCENTE SIMPLES AFP - 1X16W - 127/220V | [5 empty] | UN |  | 48.18
|  | 56065 | REATOR ELETRÔNICO AFP PARA LÂMPADA FLUORESCENTE -1X16W - BIVOLT | UN | 15.77 | 1 |  | 15.7684
|  | 2041 | ELETRICISTA (SGSP) | H | 18.8197 | 1 |  | 18.8197
|  | 2044 | AJUDANTE DE ELETRICISTA (SGSP) | H | 13.5961 | 1 |  | 13.5961
98531 | REATOR ELETRÔNICO FLUORESCENTE SIMPLES AFP - 1X32W - 127/220V | [5 empty] | UN |  | 46.31
|  | 2044 | AJUDANTE DE ELETRICISTA (SGSP) | H | 13.5961 | 1 |  | 13.5961
|  | 56066 | REATOR ELETRÔNICO AFP PARA LÂMPADA FLUORESCENTE -1X32W - BIVOLT | UN | 13.89 | 1 |  | 13.8914
|  | 2041 | ELETRICISTA (SGSP) | H | 18.8197 | 1 |  | 18.8197
98532 | REATOR ELETRÔNICO FLUORESCENTE DUPLO AFP - 2X16W - 127/220V | [5 empty] | UN |  | 64.62
|  | 2041 | ELETRICISTA (SGSP) | H | 18.8197 | 1.5 |  | 28.2295
|  | 56067 | REATOR ELETRÔNICO AFP PARA LÂMPADA FLUORESCENTE -2X16W - BIVOLT | UN | 15.99 | 1 |  | 15.9929
|  | 2044 | AJUDANTE DE ELETRICISTA (SGSP) | H | 13.5961 | 1.5 |  | 20.3942
98533 | REATOR ELETRÔNICO FLUORESCENTE DUPLO AFP - 2X32W - 127/220V | [5 empty] | UN |  | 64.27
|  | 2041 | ELETRICISTA (SGSP) | H | 18.8197 | 1.5 |  | 28.2295
|  | 56068 | REATOR ELETRÔNICO AFP PARA LÂMPADA FLUORESCENTE -2X32W - BIVOLT | UN | 15.65 | 1 |  | 15.6463
|  | 2044 | AJUDANTE DE ELETRICISTA (SGSP) | H | 13.5961 | 1.5 |  | 20.3942
98540 | REATOR ELETRÔNICO FLUORESCENTE SIMPLES AFP 1X54W - 220V | [5 empty] | UN |  | 105.28
|  | 56075 | REATOR ELETRÔNICO AFP PARA LÂMPADA FLUORESCENTE -1X54W - BIVOLT | UN | 72.86 | 1 |  | 72.8593
|  | 2041 | ELETRICISTA (SGSP) | H | 18.8197 | 1 |  | 18.8197
|  | 2044 | AJUDANTE DE ELETRICISTA (SGSP) | H | 13.5961 | 1 |  | 13.5961
98541 | REATOR ELETRÔNICO FLUORESCENTE DUPLO AFP 2X54W - 220V | [5 empty] | UN |  | 111.8
|  | 2044 | AJUDANTE DE ELETRICISTA (SGSP) | H | 13.5961 | 1 |  | 13.5961
|  | 56076 | REATOR ELETRÔNICO AFP PARA LÂMPADA FLUORESCENTE -2X54W - BIVOLT | UN | 79.38 | 1 |  | 79.38
|  | 2041 | ELETRICISTA (SGSP) | H | 18.8197 | 1 |  | 18.8197
98560 | LÂMPADA VAPOR METÁLICO - 70W | [5 empty] | UN |  | 133.71
|  | 2041 | ELETRICISTA (SGSP) | H | 18.8197 | 0.3 |  | 5.6459
|  | 56480 | LÂMPADA MULTIVAPOR METÁLICO TUBULAR OU OVÓIDE, BASE E27 - 70W - 1ª LINHA | UN | 123.98 | 1 |  | 123.981
|  | 2044 | AJUDANTE DE ELETRICISTA (SGSP) | H | 13.5961 | 0.3 |  | 4.0788
98561 | LÂMPADA VAPOR METÁLICO - 150W | [5 empty] | UN |  | 174.52
|  | 56481 | LÂMPADA MULTIVAPOR METÁLICO TUBULAR OU OVÓIDE, BASE E27 - 150W - 1ª LINHA | UN | 164.8 | 1 |  | 164.8
|  | 2041 | ELETRICISTA (SGSP) | H | 18.8197 | 0.3 |  | 5.6459
|  | 2044 | AJUDANTE DE ELETRICISTA (SGSP) | H | 13.5961 | 0.3 |  | 4.0788
98562 | LÂMPADA VAPOR METÁLICO - 250W | [5 empty] | UN |  | 51.52
|  | 56482 | LÂMPADA MULTIVAPOR METÁLICO TUBULAR OU OVÓIDE, BASE E40 - 250W | UN | 41.8 | 1 |  | 41.7991
|  | 2041 | ELETRICISTA (SGSP) | H | 18.8197 | 0.3 |  | 5.6459
|  | 2044 | AJUDANTE DE ELETRICISTA (SGSP) | H | 13.5961 | 0.3 |  | 4.0788
98563 | LÂMPADA VAPOR METÁLICO - 400W | [5 empty] | UN |  | 55.9
|  | 2044 | AJUDANTE DE ELETRICISTA (SGSP) | H | 13.5961 | 0.3 |  | 4.0788
|  | 2041 | ELETRICISTA (SGSP) | H | 18.8197 | 0.3 |  | 5.6459
|  | 56483 | LÂMPADA MULTIVAPOR METÁLICO TUBULAR OU OVÓIDE, BASE E40 - 400W | UN | 46.17 | 1 |  | 46.1731
98570 | LÂMPADA FLUORESCENTE COMPACTA 15W - 220V | [5 empty] | UN |  | 9.26
|  | 2044 | AJUDANTE DE ELETRICISTA (SGSP) | H | 13.5961 | 0.1 |  | 1.3596
|  | 56469 | LÂMPADA FLUORESCENTE COMPACTA - 15W/220V | UN | 7.9 | 1 |  | 7.9048
98573 | LÂMPADA COMPACTA MINI-FLUORESCENTE COM REATOR E SOQUETE INCORPORADOS - 25W | [5 empty] | UN |  | 10.48
|  | 2044 | AJUDANTE DE ELETRICISTA (SGSP) | H | 13.5961 | 0.1 |  | 1.3596
|  | 56468 | LÂMPADA COMPACTA MINI FLUORESCENTE COM REATOR E SOQUETE INCORPORADOS - 25W | UN | 9.12 | 1 |  | 9.1192
98579 | LÂMPADA FLUORESCENTE - 14W | [5 empty] | UN |  | 8.92
|  | 2044 | AJUDANTE DE ELETRICISTA (SGSP) | H | 13.5961 | 0.1 |  | 1.3596
|  | 56411 | LÂMPADA FLUORESCENTE - 14W | UN | 7.56 | 1 |  | 7.5572
98580 | LÂMPADA FLUORESCENTE 16W | [5 empty] | UN |  | 4.49
|  | 2044 | AJUDANTE DE ELETRICISTA (SGSP) | H | 13.5961 | 0.1 |  | 1.3596
|  | 56466 | LÂMPADA FLUORESCENTE - 16W | UN | 3.13 | 1 |  | 3.127
98581 | LÂMPADA FLUORESCENTE 32W | [5 empty] | UN |  | 8.07
|  | 2044 | AJUDANTE DE ELETRICISTA (SGSP) | H | 13.5961 | 0.1 |  | 1.3596
|  | 56467 | LÂMPADA FLUORESCENTE - 32W | UN | 6.71 | 1 |  | 6.7069
98582 | LÂMPADA FLUORESCENTE - 28W | [5 empty] | UN |  | 9.39
|  | 2044 | AJUDANTE DE ELETRICISTA (SGSP) | H | 13.5961 | 0.1 |  | 1.3596
|  | 56412 | LÂMPADA FLUORESCENTE - 28W | UN | 8.03 | 1 |  | 8.0272
98610 | TOMADA RJ 45 PARA INFORMÁTICA COM PLACA | [5 empty] | UN |  | 33.24
|  | 2044 | AJUDANTE DE ELETRICISTA (SGSP) | H | 13.5961 | 0.25 |  | 3.399
|  | 55269 | TOMADA RJ 45 PARA INFORMÁTICA COM PLACA | UN | 25.14 | 1 |  | 25.1376
|  | 2041 | ELETRICISTA (SGSP) | H | 18.8197 | 0.25 |  | 4.7049
98611 | TOMADA PARA TELEFONE PADRÃO RJ11 COM PLACA/ ESPELHO | [5 empty] | UN |  | 15.47
|  | 55268 | TOMADA PARA TELEFONE RJ11 - COM PLACA / ESPELHO | UN | 7.37 | 1 |  | 7.3651
|  | 2044 | AJUDANTE DE ELETRICISTA (SGSP) | H | 13.5961 | 0.25 |  | 3.399
|  | 2041 | ELETRICISTA (SGSP) | H | 18.8197 | 0.25 |  | 4.7049
99002 | CERTIFICAÇÃO DE REDE LÓGICA - ATÉ 50 PONTOS | [5 empty] | GL |  | 900
|  | 65040 | CERTIFICAÇÃO DE REDE LÓGICA - ATÉ 50 PONTOS | Valor Global | 900 | 1 |  | 900
99003 | CERTIFICAÇÃO DE REDE LÓGICA - EXCEDENTE 50 PONTOS | [5 empty] | PTO |  | 10.65
|  | 65041 | CERTIFICAÇÃO DE REDE LÓGICA - EXCEDENTE 50 PONTOS | Ponto | 10.65 | 1 |  | 10.65
99011 | RACK 8U'S COM VENTILAÇÃO, BANDEJA FIXA E RÉGUA DE TOMADAS - INSTALADO | [5 empty] | UN |  | 601.81
|  | 65002 | BANDEJA FIXA PARA RACK 8U | UN | 47.43 | 1 |  | 47.4328
|  | 65004 | KIT DE VENTILAÇÃO FORÇADA COM 02 VENTILADORES PARA RACK 8U | UN | 186.78 | 1 |  | 186.78
|  | 65003 | RÉGUA COM 04 TOMADAS UNIVERSAIS (2P+T, 15A-250V) POLARIZAÇÃO NEMA 5/15 | UN | 57.11 | 1 |  | 57.1126
|  | 65001 | RACK COM PORTA 8U | UN | 310.48 | 1 |  | 310.4801
99015 | PATCH PAINEL - 24 PORTAS - INSTALADO | [5 empty] | UN |  | 191.53
|  | 65005 | PATCH PANEL - 24 PORTAS | UN | 191.53 | 1 |  | 191.5312
99017 | SWITCH - 24 PORTAS - INSTALADO | [5 empty] | UN |  | 239.26
|  | 65007 | SWITCH PARA RACK - 24 PORTAS | UN | 239.26 | 1 |  | 239.257
99021 | GUIA ORGANIZADORA DE CABOS 19" - 1V - INSTALADA | [5 empty] | UN |  | 14.12
|  | 65010 | GUIA ORGANIZADORA DE CABOS - FECHADO - 1U | UN | 14.12 | 1 |  | 14.1221
99031 | PATCH CORD RJ45 - 1,5M | [5 empty] | UN |  | 7.47
|  | 65031 | PATCH CORD RJ-45 - 1,50M | UN | 7.47 | 1 |  | 7.4702
99033 | PATCH CORD RJ45 - 2,5M | [5 empty] | UN |  | 9.71
|  | 65033 | PATCH CORD RJ-45 - 2,50M | UN | 9.71 | 1 |  | 9.7095
99038 | CABO UTP - CATEGORIA 4 E 5 PARES | [5 empty] | M |  | 1.24
|  | 65038 | CABO UTP CATEGORIA - CAT. 5E - 4 PARES | M | 1.2 | 1.03 |  | 1.2397
100101 | CAVALETE DE ENTRADA - 3/4" | [5 empty] | UN |  | 165.89
|  | 74402 | REGISTRO HIDRÁULICO DE BRONZE TIPO GAVETA BRUTO - 3/4" | UN | 22.95 | 1 |  | 22.9465
|  | 2035 | ENCANADOR (SGSP) | H | 17.2752 | 4 |  | 69.1007
|  | 2036 | AJUDANTE DE ENCANADOR (SGSP) | H | 12.9037 | 4 |  | 51.6147
|  | 70822 | TUBO DE AÇO GALVANIZADO PARA CONDUÇÃO COM COSTURA NBR 5580L (BS 1387L) - 3/4" | M | 9.66 | 2.3 |  | 22.2247
100102 | CAVALETE DE ENTRADA - 1" | [5 empty] | UN |  | 184.59
|  | 2036 | AJUDANTE DE ENCANADOR (SGSP) | H | 12.9037 | 4 |  | 51.6147
|  | 2035 | ENCANADOR (SGSP) | H | 17.2752 | 4 |  | 69.1007
|  | 70823 | TUBO DE AÇO GALVANIZADO PARA CONDUÇÃO COM COSTURA NBR 5580L (BS 1387L) - 1" | M | 13.96 | 2.3 |  | 32.119
|  | 74403 | REGISTRO HIDRÁULICO DE BRONZE TIPO GAVETA BRUTO - 1 " | UN | 31.76 | 1 |  | 31.7584
100104 | CAVALETE DE ENTRADA - 1 1/2" | [5 empty] | UN |  | 244.88
|  | 70825 | TUBO DE AÇO GALVANIZADO PARA CONDUÇÃO COM COSTURA NBR 5580L (BS 1387L) - 1.1/2" | M | 22.73 | 2.3 |  | 52.2797
|  | 2036 | AJUDANTE DE ENCANADOR (SGSP) | H | 12.9037 | 4.5 |  | 58.0665
|  | 2035 | ENCANADOR (SGSP) | H | 17.2752 | 4.5 |  | 77.7383
|  | 74405 | REGISTRO HIDRÁULICO DE BRONZE TIPO GAVETA BRUTO - 1.1/2" | UN | 56.8 | 1 |  | 56.7984
100115 | HV.01 - ABRIGO PARA CAVALETE DE ENTRADA D=19MM OU 25MM EM BLOCO DE CONCRETO APARENTE | [5 empty] | UN |  | 232.85
|  | 11021 | COMPENSADO RESINADO 12MM | M2 | 12.22 | 0.19 |  | 2.321
|  | 2013 | CARPINTEIRO (SGSP) | H | 15.7562 | 1.33 |  | 20.9558
|  | 17740 | ARAME RECOZIDO N. 16 E N. 18 | KG | 4.99 | 0.08 |  | 0.3989
|  | 17515 | PREGO 18 X 27 COMUM - POLIDO | KG | 5.53 | 0.15 |  | 0.82914
|  | 11520 | AÇO CA-60B - MÉDIA BITOLAS | KG | 3.2 | 4.03 |  | 12.8781
|  | 11070 | PINUS - TÁBUA DE 1" X 12" - BRUTA | M | 4.12 | 0.5 |  | 2.0595
|  | 2016 | AJUDANTE DE FERREIRO - ARMADOR (SGSP) | H | 13.188 | 0.39 |  | 5.1433
|  | 2014 | AJUDANTE DE CARPINTEIRO (SGSP) | H | 13.1731 | 1.33 |  | 17.5202
|  | 12532 | BLOCO DE CONCRETO COMUM - (14X19X39)CM | UN | 1.78 | 16 |  | 28.4064
|  | 10543 | PEDRA BRITADA NÚMERO 2 | M3 | 67.28 | 0.013 |  | 0.87469
|  | 11066 | PINUS - SARRAFO DE 1" X 4" - BRUTO | M | 1.1 | 0.37 |  | 0.4057
|  | 2099 | SERVENTE (SGSP) | H | 12.6273 | 4.39 |  | 55.4339
|  | 2020 | PEDREIRO (SGSP) | H | 15.8601 | 3.05 |  | 48.3733
|  | 10608 | CONCRETO FCK=15MPA C/ BRITA 2 | M3 | 238.17 | 0.075 |  | 17.8628
|  | 10645 | ARGAMASSA MISTA COM AREIA GROSSA 1:0,5:8 | M3 | 309.51 | 0.029 |  | 8.9758
|  | 2015 | FERREIRO (SGSP) | H | 16.2587 | 0.39 |  | 6.3409
|  | 11046 | PINUS - PONTALETE DE 3" X 3" - BRUTO | M | 2.41 | 1.69 |  | 4.0744
100116 | HV.02 - ABRIGO PARA CAVALETE DE ENTRADA D=32MM OU 50MM EM BLOCO DE CONCRETO APARENTE | [5 empty] | UN |  | 526.86
|  | 2013 | CARPINTEIRO (SGSP) | H | 15.7562 | 3.09 |  | 48.6867
|  | 11066 | PINUS - SARRAFO DE 1" X 4" - BRUTO | M | 1.1 | 0.64 |  | 0.70176
|  | 11520 | AÇO CA-60B - MÉDIA BITOLAS | KG | 3.2 | 9.61 |  | 30.7092
|  | 12532 | BLOCO DE CONCRETO COMUM - (14X19X39)CM | UN | 1.78 | 38 |  | 67.4652
|  | 11046 | PINUS - PONTALETE DE 3" X 3" - BRUTO | M | 2.41 | 4.11 |  | 9.9088
|  | 17740 | ARAME RECOZIDO N. 16 E N. 18 | KG | 4.99 | 0.18 |  | 0.89752
|  | 10608 | CONCRETO FCK=15MPA C/ BRITA 2 | M3 | 238.17 | 0.175 |  | 41.6799
|  | 11021 | COMPENSADO RESINADO 12MM | M2 | 12.22 | 0.45 |  | 5.497
|  | 10645 | ARGAMASSA MISTA COM AREIA GROSSA 1:0,5:8 | M3 | 309.51 | 0.062 |  | 19.1896
|  | 10543 | PEDRA BRITADA NÚMERO 2 | M3 | 67.28 | 0.04 |  | 2.6914
|  | 2015 | FERREIRO (SGSP) | H | 16.2587 | 0.92 |  | 14.958
|  | 2016 | AJUDANTE DE FERREIRO - ARMADOR (SGSP) | H | 13.188 | 0.92 |  | 12.133
|  | 2020 | PEDREIRO (SGSP) | H | 15.8601 | 6.58 |  | 104.3595
|  | 2099 | SERVENTE (SGSP) | H | 12.6273 | 9.609 |  | 121.3357
|  | 11070 | PINUS - TÁBUA DE 1" X 12" - BRUTA | M | 4.12 | 1 |  | 4.119
|  | 2014 | AJUDANTE DE CARPINTEIRO (SGSP) | H | 13.1731 | 3.09 |  | 40.7048
|  | 17515 | PREGO 18 X 27 COMUM - POLIDO | KG | 5.53 | 0.33 |  | 1.8241
100117 | HV.05 - ABRIGO PARA CAVALETE DE ENTRADA D=3/4" OU 1" EM TIJOLO APARENTE | [5 empty] | UN |  | 240.1
|  | 2020 | PEDREIRO (SGSP) | H | 15.8601 | 4.39 |  | 69.6259
|  | 10648 | ARGAMASSA MISTA COM AREIA GROSSA 1:2:8 | M3 | 359.69 | 0.03 |  | 10.7908
|  | 2015 | FERREIRO (SGSP) | H | 16.2587 | 0.32 |  | 5.2028
|  | 2016 | AJUDANTE DE FERREIRO - ARMADOR (SGSP) | H | 13.188 | 0.32 |  | 4.2202
|  | 2014 | AJUDANTE DE CARPINTEIRO (SGSP) | H | 13.1731 | 1.27 |  | 16.7298
|  | 12580 | TIJOLO MAÇICO DE BARRO COMUM | UN | 0.25 | 83 |  | 20.8662
|  | 2099 | SERVENTE (SGSP) | H | 12.6273 | 4.52 |  | 57.0754
|  | 11046 | PINUS - PONTALETE DE 3" X 3" - BRUTO | M | 2.41 | 1.62 |  | 3.9057
|  | 17740 | ARAME RECOZIDO N. 16 E N. 18 | KG | 4.99 | 0.06 |  | 0.29917
|  | 17515 | PREGO 18 X 27 COMUM - POLIDO | KG | 5.53 | 0.14 |  | 0.77386
|  | 11520 | AÇO CA-60B - MÉDIA BITOLAS | KG | 3.2 | 3.35 |  | 10.7051
|  | 10543 | PEDRA BRITADA NÚMERO 2 | M3 | 67.28 | 0.013 |  | 0.87469
|  | 11021 | COMPENSADO RESINADO 12MM | M2 | 12.22 | 0.18 |  | 2.1988
|  | 11070 | PINUS - TÁBUA DE 1" X 12" - BRUTA | M | 4.12 | 0.46667 |  | 1.9222
|  | 2013 | CARPINTEIRO (SGSP) | H | 15.7562 | 1.27 |  | 20.0104
|  | 11066 | PINUS - SARRAFO DE 1" X 4" - BRUTO | M | 1.1 | 0.34 |  | 0.37281
|  | 10608 | CONCRETO FCK=15MPA C/ BRITA 2 | M3 | 238.17 | 0.061 |  | 14.5284
100118 | HV.06 - ABRIGO PARA CAVALETE ENTRADA, D=1 1/4", D=1 1/2" OU 2" EM TIJOLO APARENTE | [5 empty] | UN |  | 586.86
|  | 11066 | PINUS - SARRAFO DE 1" X 4" - BRUTO | M | 1.1 | 0.62 |  | 0.67983
|  | 2015 | FERREIRO (SGSP) | H | 16.2587 | 0.78 |  | 12.6818
|  | 2016 | AJUDANTE DE FERREIRO - ARMADOR (SGSP) | H | 13.188 | 0.78 |  | 10.2867
|  | 2020 | PEDREIRO (SGSP) | H | 15.8601 | 10.77 |  | 170.8134
|  | 2099 | SERVENTE (SGSP) | H | 12.6273 | 11.19 |  | 141.2995
|  | 10543 | PEDRA BRITADA NÚMERO 2 | M3 | 67.28 | 0.04 |  | 2.6914
|  | 11046 | PINUS - PONTALETE DE 3" X 3" - BRUTO | M | 2.41 | 4.05 |  | 9.7641
|  | 17740 | ARAME RECOZIDO N. 16 E N. 18 | KG | 4.99 | 0.16 |  | 0.79779
|  | 11520 | AÇO CA-60B - MÉDIA BITOLAS | KG | 3.2 | 8.17 |  | 26.1076
|  | 12580 | TIJOLO MAÇICO DE BARRO COMUM | UN | 0.25 | 199 |  | 50.0286
|  | 10648 | ARGAMASSA MISTA COM AREIA GROSSA 1:2:8 | M3 | 359.69 | 0.073 |  | 26.2576
|  | 10608 | CONCRETO FCK=15MPA C/ BRITA 2 | M3 | 238.17 | 0.152 |  | 36.2019
|  | 11021 | COMPENSADO RESINADO 12MM | M2 | 12.22 | 0.45 |  | 5.497
|  | 11070 | PINUS - TÁBUA DE 1" X 12" - BRUTA | M | 4.12 | 0.96667 |  | 3.9817
|  | 2014 | AJUDANTE DE CARPINTEIRO (SGSP) | H | 13.1731 | 3.04 |  | 40.0461
|  | 2013 | CARPINTEIRO (SGSP) | H | 15.7562 | 3.04 |  | 47.8989
|  | 17515 | PREGO 18 X 27 COMUM - POLIDO | KG | 5.53 | 0.33 |  | 1.8241
100119 | HV.09 - ABRIGO PARA CAVALETE ENTRADA, D=3/4" OU 1" EM ALVENARIA REVESTIDA | [5 empty] | UN |  | 279.87
|  | 10608 | CONCRETO FCK=15MPA C/ BRITA 2 | M3 | 238.17 | 0.065 |  | 15.4811
|  | 11021 | COMPENSADO RESINADO 12MM | M2 | 12.22 | 0.18 |  | 2.1988
|  | 10543 | PEDRA BRITADA NÚMERO 2 | M3 | 67.28 | 0.013 |  | 0.87469
|  | 2099 | SERVENTE (SGSP) | H | 12.6273 | 5.5 |  | 69.4502
|  | 2020 | PEDREIRO (SGSP) | H | 15.8601 | 4.91 |  | 77.8732
|  | 2016 | AJUDANTE DE FERREIRO - ARMADOR (SGSP) | H | 13.188 | 0.33 |  | 4.352
|  | 2015 | FERREIRO (SGSP) | H | 16.2587 | 0.33 |  | 5.3654
|  | 12580 | TIJOLO MAÇICO DE BARRO COMUM | UN | 0.25 | 82 |  | 20.6148
|  | 11520 | AÇO CA-60B - MÉDIA BITOLAS | KG | 3.2 | 3.52 |  | 11.2483
|  | 10648 | ARGAMASSA MISTA COM AREIA GROSSA 1:2:8 | M3 | 359.69 | 0.062 |  | 22.301
|  | 17740 | ARAME RECOZIDO N. 16 E N. 18 | KG | 4.99 | 0.07 |  | 0.34903
|  | 10636 | ARGAMASSA DE CIMENTO COM AREIA GROSSA 1:6 | M3 | 318.21 | 0.019 |  | 6.0459
|  | 2014 | AJUDANTE DE CARPINTEIRO (SGSP) | H | 13.1731 | 1.27 |  | 16.7298
|  | 11046 | PINUS - PONTALETE DE 3" X 3" - BRUTO | M | 2.41 | 1.62 |  | 3.9057
|  | 17515 | PREGO 18 X 27 COMUM - POLIDO | KG | 5.53 | 0.14 |  | 0.77386
|  | 2013 | CARPINTEIRO (SGSP) | H | 15.7562 | 1.27 |  | 20.0104
|  | 11066 | PINUS - SARRAFO DE 1" X 4" - BRUTO | M | 1.1 | 0.34 |  | 0.37281
|  | 11070 | PINUS - TÁBUA DE 1" X 12" - BRUTA | M | 4.12 | 0.46667 |  | 1.9222
100120 | HV.10 - ABRIGO PARA CAVALETE ENTRADA, D=1 1/4", D=1 1/2"OU 2" EM ALVENARIA REVESTIDA | [5 empty] | UN |  | 680.25
|  | 11520 | AÇO CA-60B - MÉDIA BITOLAS | KG | 3.2 | 8.5 |  | 27.1622
|  | 11046 | PINUS - PONTALETE DE 3" X 3" - BRUTO | M | 2.41 | 4.05 |  | 9.7641
|  | 11021 | COMPENSADO RESINADO 12MM | M2 | 12.22 | 0.44 |  | 5.3749
|  | 10543 | PEDRA BRITADA NÚMERO 2 | M3 | 67.28 | 0.04 |  | 2.6914
|  | 2099 | SERVENTE (SGSP) | H | 12.6273 | 14 |  | 176.7822
|  | 2013 | CARPINTEIRO (SGSP) | H | 15.7562 | 3.04 |  | 47.8989
|  | 12580 | TIJOLO MAÇICO DE BARRO COMUM | UN | 0.25 | 199 |  | 50.0286
|  | 2016 | AJUDANTE DE FERREIRO - ARMADOR (SGSP) | H | 13.188 | 0.81 |  | 10.6823
|  | 2020 | PEDREIRO (SGSP) | H | 15.8601 | 11.76 |  | 186.5149
|  | 10636 | ARGAMASSA DE CIMENTO COM AREIA GROSSA 1:6 | M3 | 318.21 | 0.025 |  | 7.9552
|  | 10608 | CONCRETO FCK=15MPA C/ BRITA 2 | M3 | 238.17 | 0.187 |  | 44.5379
|  | 10648 | ARGAMASSA MISTA COM AREIA GROSSA 1:2:8 | M3 | 359.69 | 0.14 |  | 50.3571
|  | 2015 | FERREIRO (SGSP) | H | 16.2587 | 0.81 |  | 13.1695
|  | 17740 | ARAME RECOZIDO N. 16 E N. 18 | KG | 4.99 | 0.16 |  | 0.79779
|  | 11070 | PINUS - TÁBUA DE 1" X 12" - BRUTA | M | 4.12 | 0.96667 |  | 3.9817
|  | 11066 | PINUS - SARRAFO DE 1" X 4" - BRUTO | M | 1.1 | 0.62 |  | 0.67983
|  | 2014 | AJUDANTE DE CARPINTEIRO (SGSP) | H | 13.1731 | 3.04 |  | 40.0461
|  | 17515 | PREGO 18 X 27 COMUM - POLIDO | KG | 5.53 | 0.33 |  | 1.8241
100121 | TUBO DE AÇO GALVANIZADO, CLASSE LEVE I (LINHA ÁGUA) - 3/4" | [5 empty] | M |  | 39.69
|  | 2036 | AJUDANTE DE ENCANADOR (SGSP) | H | 12.9037 | 0.8 |  | 10.3229
|  | 79640 | FITA DE TEFLON - 3/4" | M | 0.15 | 0.56 |  | 0.083496
|  | 2035 | ENCANADOR (SGSP) | H | 17.2752 | 0.8 |  | 13.8201
|  | 70822 | TUBO DE AÇO GALVANIZADO PARA CONDUÇÃO COM COSTURA NBR 5580L (BS 1387L) - 3/4" | M | 9.66 | 1.6 |  | 15.4606
100122 | TUBO DE AÇO GALVANIZADO, CLASSE LEVE I (LINHA ÁGUA) - 1" | [5 empty] | M |  | 54.25
|  | 2036 | AJUDANTE DE ENCANADOR (SGSP) | H | 12.9037 | 1.1 |  | 14.194
|  | 70823 | TUBO DE AÇO GALVANIZADO PARA CONDUÇÃO COM COSTURA NBR 5580L (BS 1387L) - 1" | M | 13.96 | 1.5 |  | 20.9472
|  | 2035 | ENCANADOR (SGSP) | H | 17.2752 | 1.1 |  | 19.0027
|  | 79640 | FITA DE TEFLON - 3/4" | M | 0.15 | 0.72 |  | 0.10735
100124 | TUBO DE AÇO GALVANIZADO, CLASSE LEVE I (LINHA ÁGUA) - 1 1/2" | [5 empty] | M |  | 74.24
|  | 70825 | TUBO DE AÇO GALVANIZADO PARA CONDUÇÃO COM COSTURA NBR 5580L (BS 1387L) - 1.1/2" | M | 22.73 | 1.4 |  | 31.8224
|  | 2035 | ENCANADOR (SGSP) | H | 17.2752 | 1.4 |  | 24.1852
|  | 2036 | AJUDANTE DE ENCANADOR (SGSP) | H | 12.9037 | 1.4 |  | 18.0651
|  | 79640 | FITA DE TEFLON - 3/4" | M | 0.15 | 1.13 |  | 0.16848
100195 | PROTEÇÃO ANTICORROSIVA PARA TUBULAÇÃO ENTERRADA | [5 empty] | M |  | 1.62
|  | 59030 | FITA ISOLANTE ROLO DE 19MM X 20M - COR PRETA | M | 0.19 | 3 |  | 0.5835
|  | 2036 | AJUDANTE DE ENCANADOR (SGSP) | H | 12.9037 | 0.08 |  | 1.0323
100198 | ENVELOPAMENTO DE TUBULAÇÃO ENTERRADA, COM CONCRETO | [5 empty] | M |  | 21.3
|  | 2020 | PEDREIRO (SGSP) | H | 15.8601 | 0.23 |  | 3.6478
|  | 2099 | SERVENTE (SGSP) | H | 12.6273 | 0.75 |  | 9.4705
|  | 10601 | CONCRETO FCK=5MPA C/ BRITA 2 | M3 | 160.42 | 0.051 |  | 8.1816
100209 | RESERVATÓRIO DE FIBRA DE VIDRO - CAPACIDADE 1000L | [5 empty] | UN |  | 700.1
|  | 79672 | TORNEIRA DE BÓIA; DE COBRE - 3/4" | UN | 39.73 | 1 |  | 39.7272
|  | 79636 | ESTOPA ALCATROADA (PARA ENCANAMENTO) | KG | 8.4 | 0.06 |  | 0.50385
|  | 15516 | PEROBA DO NORTE (CUPIÚBA) - VIGA DE 6 X 16 CM - BRUTA | M | 10.55 | 5 |  | 52.7265
|  | 2035 | ENCANADOR (SGSP) | H | 17.2752 | 8 |  | 138.2014
|  | 37509 | FUNDO CROMATO DE ZINCO | L | 16.63 | 0.07 |  | 1.1638
|  | 70803 | FLANGE DE PVC ROSCÁVEL PARA ÁGUA COM SEXTAVADO SEM FUROS - 1" | UN | 4.26 | 2 |  | 8.5286
|  | 70806 | FLANGE DE PVC ROSCÁVEL PARA ÁGUA COM SEXTAVADO SEM FUROS - 2" | UN | 10.06 | 4 |  | 40.2212
|  | 70802 | FLANGE DE PVC ROSCÁVEL PARA ÁGUA COM SEXTAVADO SEM FUROS - 3/4" | UN | 3.21 | 2 |  | 6.4202
|  | 76030 | RESERVATÓRIO CAIXA D'ÁGUA DE FIBRA DE VIDRO - 1000L | UN | 309.38 | 1 |  | 309.3763
|  | 2036 | AJUDANTE DE ENCANADOR (SGSP) | H | 12.9037 | 8 |  | 103.2293
100210 | CAIXA D'ÁGUA DE FIBRA DE VIDRO - 1500 LITROS | [5 empty] | UN |  | 850.87
|  | 2035 | ENCANADOR (SGSP) | H | 17.2752 | 8 |  | 138.2014
|  | 79672 | TORNEIRA DE BÓIA; DE COBRE - 3/4" | UN | 39.73 | 1 |  | 39.7272
|  | 2036 | AJUDANTE DE ENCANADOR (SGSP) | H | 12.9037 | 8 |  | 103.2293
|  | 15516 | PEROBA DO NORTE (CUPIÚBA) - VIGA DE 6 X 16 CM - BRUTA | M | 10.55 | 5 |  | 52.7265
|  | 70802 | FLANGE DE PVC ROSCÁVEL PARA ÁGUA COM SEXTAVADO SEM FUROS - 3/4" | UN | 3.21 | 2 |  | 6.4202
|  | 70803 | FLANGE DE PVC ROSCÁVEL PARA ÁGUA COM SEXTAVADO SEM FUROS - 1" | UN | 4.26 | 2 |  | 8.5286
|  | 79636 | ESTOPA ALCATROADA (PARA ENCANAMENTO) | KG | 8.4 | 0.06 |  | 0.50385
|  | 76034 | RESERVATÓRIO CAIXA D'ÁGUA DE FIBRA DE VIDRO - 1500L | UN | 460.15 | 1 |  | 460.1474
|  | 70806 | FLANGE DE PVC ROSCÁVEL PARA ÁGUA COM SEXTAVADO SEM FUROS - 2" | UN | 10.06 | 4 |  | 40.2212
|  | 37509 | FUNDO CROMATO DE ZINCO | L | 16.63 | 0.07 |  | 1.1638
100212 | CAIXA D'ÁGUA DE POLIETILENO 500 LITROS | [5 empty] | UN |  | 578.17
|  | 2035 | ENCANADOR (SGSP) | H | 17.2752 | 8 |  | 138.2014
|  | 70806 | FLANGE DE PVC ROSCÁVEL PARA ÁGUA COM SEXTAVADO SEM FUROS - 2" | UN | 10.06 | 4 |  | 40.2212
|  | 70802 | FLANGE DE PVC ROSCÁVEL PARA ÁGUA COM SEXTAVADO SEM FUROS - 3/4" | UN | 3.21 | 2 |  | 6.4202
|  | 15516 | PEROBA DO NORTE (CUPIÚBA) - VIGA DE 6 X 16 CM - BRUTA | M | 10.55 | 5 |  | 52.7265
|  | 2036 | AJUDANTE DE ENCANADOR (SGSP) | H | 12.9037 | 8 |  | 103.2293
|  | 79672 | TORNEIRA DE BÓIA; DE COBRE - 3/4" | UN | 39.73 | 1 |  | 39.7272
|  | 79636 | ESTOPA ALCATROADA (PARA ENCANAMENTO) | KG | 8.4 | 0.04 |  | 0.3359
|  | 70803 | FLANGE DE PVC ROSCÁVEL PARA ÁGUA COM SEXTAVADO SEM FUROS - 1" | UN | 4.26 | 2 |  | 8.5286
|  | 76035 | CAIXA D'ÁGUA DE POLIETILENO - 500L | UN | 187.95 | 1 |  | 187.9461
|  | 37509 | FUNDO CROMATO DE ZINCO | L | 16.63 | 0.05 |  | 0.83129
100213 | CAIXA D'ÁGUA DE POLIETILENO 1000 LITROS | [5 empty] | UN |  | 694.12
|  | 37509 | FUNDO CROMATO DE ZINCO | L | 16.63 | 0.07 |  | 1.1638
|  | 76036 | CAIXA D'ÁGUA DE POLIETILENO - 1000L | UN | 303.39 | 1 |  | 303.3943
|  | 2036 | AJUDANTE DE ENCANADOR (SGSP) | H | 12.9037 | 8 |  | 103.2293
|  | 2035 | ENCANADOR (SGSP) | H | 17.2752 | 8 |  | 138.2014
|  | 70806 | FLANGE DE PVC ROSCÁVEL PARA ÁGUA COM SEXTAVADO SEM FUROS - 2" | UN | 10.06 | 4 |  | 40.2212
|  | 70803 | FLANGE DE PVC ROSCÁVEL PARA ÁGUA COM SEXTAVADO SEM FUROS - 1" | UN | 4.26 | 2 |  | 8.5286
|  | 79636 | ESTOPA ALCATROADA (PARA ENCANAMENTO) | KG | 8.4 | 0.06 |  | 0.50385
|  | 70802 | FLANGE DE PVC ROSCÁVEL PARA ÁGUA COM SEXTAVADO SEM FUROS - 3/4" | UN | 3.21 | 2 |  | 6.4202
|  | 15516 | PEROBA DO NORTE (CUPIÚBA) - VIGA DE 6 X 16 CM - BRUTA | M | 10.55 | 5 |  | 52.7265
|  | 79672 | TORNEIRA DE BÓIA; DE COBRE - 3/4" | UN | 39.73 | 1 |  | 39.7272
100214 | CAIXA D'ÁGUA DE POLIETILENO 5000 LITROS | [5 empty] | UN |  | 2058.6
|  | 76037 | CAIXA D'ÁGUA DE POLIETILENO 5000 L | UN | 1661.19 | 1 |  | 1661.1912
|  | 2036 | AJUDANTE DE ENCANADOR (SGSP) | H | 12.9037 | 8 |  | 103.2293
|  | 15516 | PEROBA DO NORTE (CUPIÚBA) - VIGA DE 6 X 16 CM - BRUTA | M | 10.55 | 5 |  | 52.7265
|  | 37509 | FUNDO CROMATO DE ZINCO | L | 16.63 | 0.35 |  | 5.819
|  | 70802 | FLANGE DE PVC ROSCÁVEL PARA ÁGUA COM SEXTAVADO SEM FUROS - 3/4" | UN | 3.21 | 2 |  | 6.4202
|  | 70803 | FLANGE DE PVC ROSCÁVEL PARA ÁGUA COM SEXTAVADO SEM FUROS - 1" | UN | 4.26 | 2 |  | 8.5286
|  | 70806 | FLANGE DE PVC ROSCÁVEL PARA ÁGUA COM SEXTAVADO SEM FUROS - 2" | UN | 10.06 | 4 |  | 40.2212
|  | 79672 | TORNEIRA DE BÓIA; DE COBRE - 3/4" | UN | 39.73 | 1 |  | 39.7272
|  | 79636 | ESTOPA ALCATROADA (PARA ENCANAMENTO) | KG | 8.4 | 0.3015 |  | 2.5318
|  | 2035 | ENCANADOR (SGSP) | H | 17.2752 | 8 |  | 138.2014
100215 | CAIXA D'ÁGUA DE POLIETILENO 10.000 LITROS | [5 empty] | UN |  | 3695.41
|  | 76038 | CAIXA D'ÁGUA DE POLIETILENO 10000 L | UN | 3293.01 | 1 |  | 3293.0103
|  | 79636 | ESTOPA ALCATROADA (PARA ENCANAMENTO) | KG | 8.4 | 0.48 |  | 4.0308
|  | 70806 | FLANGE DE PVC ROSCÁVEL PARA ÁGUA COM SEXTAVADO SEM FUROS - 2" | UN | 10.06 | 4 |  | 40.2212
|  | 70803 | FLANGE DE PVC ROSCÁVEL PARA ÁGUA COM SEXTAVADO SEM FUROS - 1" | UN | 4.26 | 2 |  | 8.5286
|  | 37509 | FUNDO CROMATO DE ZINCO | L | 16.63 | 0.56 |  | 9.3104
|  | 15516 | PEROBA DO NORTE (CUPIÚBA) - VIGA DE 6 X 16 CM - BRUTA | M | 10.55 | 5 |  | 52.7265
|  | 2036 | AJUDANTE DE ENCANADOR (SGSP) | H | 12.9037 | 8 |  | 103.2293
|  | 2035 | ENCANADOR (SGSP) | H | 17.2752 | 8 |  | 138.2014
|  | 79672 | TORNEIRA DE BÓIA; DE COBRE - 3/4" | UN | 39.73 | 1 |  | 39.7272
|  | 70802 | FLANGE DE PVC ROSCÁVEL PARA ÁGUA COM SEXTAVADO SEM FUROS - 3/4" | UN | 3.21 | 2 |  | 6.4202
100216 | CAIXA D'ÁGUA DE POLIETILENO 15.000 LITROS | [5 empty] | UN |  | 6187.73
|  | 70806 | FLANGE DE PVC ROSCÁVEL PARA ÁGUA COM SEXTAVADO SEM FUROS - 2" | UN | 10.06 | 4 |  | 40.2212
|  | 70802 | FLANGE DE PVC ROSCÁVEL PARA ÁGUA COM SEXTAVADO SEM FUROS - 3/4" | UN | 3.21 | 2 |  | 6.4202
|  | 76039 | CAIXA D'ÁGUA DE POLIETILENO 15000 L | UN | 5779.09 | 1 |  | 5779.0906
|  | 2035 | ENCANADOR (SGSP) | H | 17.2752 | 8 |  | 138.2014
|  | 79636 | ESTOPA ALCATROADA (PARA ENCANAMENTO) | KG | 8.4 | 0.53 |  | 4.4507
|  | 70803 | FLANGE DE PVC ROSCÁVEL PARA ÁGUA COM SEXTAVADO SEM FUROS - 1" | UN | 4.26 | 2 |  | 8.5286
|  | 37509 | FUNDO CROMATO DE ZINCO | L | 16.63 | 0.91 |  | 15.1294
|  | 15516 | PEROBA DO NORTE (CUPIÚBA) - VIGA DE 6 X 16 CM - BRUTA | M | 10.55 | 5 |  | 52.7265
|  | 2036 | AJUDANTE DE ENCANADOR (SGSP) | H | 12.9037 | 8 |  | 103.2293
|  | 79672 | TORNEIRA DE BÓIA; DE COBRE - 3/4" | UN | 39.73 | 1 |  | 39.7272
100220 | CAIXA D'ÁGUA EM ANÉIS DE CONCRETO ARMADO COM ESC/AL. GUARDA CORPO H=8,00M C=30M3 | [5 empty] | UN |  | 46837.51
|  | 2013 | CARPINTEIRO (SGSP) | H | 15.7562 | 5.63 |  | 88.7075
|  | 11070 | PINUS - TÁBUA DE 1" X 12" - BRUTA | M | 4.12 | 8.5333 |  | 35.1488
|  | 2099 | SERVENTE (SGSP) | H | 12.6273 | 67.14 |  | 847.797
|  | 10648 | ARGAMASSA MISTA COM AREIA GROSSA 1:2:8 | M3 | 359.69 | 0.0022 |  | 0.79133
|  | 30584 | PORTA EM FE.PERFIL. CH. PRETA 16 - 1 FOLHA DE ABRIR - DUPLA ALMOF. -ACAB.C/FUND.ANTIOX | M2 | 732.2 | 2.1 |  | 1537.6101
|  | 2016 | AJUDANTE DE FERREIRO - ARMADOR (SGSP) | H | 13.188 | 25.8 |  | 340.2508
|  | 2015 | FERREIRO (SGSP) | H | 16.2587 | 25.8 |  | 419.4738
|  | 10524 | CONCRETO USINADO, BRITA 1E2,SLUMP 5+OU-1cm / FCK= 20,0MPA | M3 | 266.55 | 4.18 |  | 1114.1857
|  | 2014 | AJUDANTE DE CARPINTEIRO (SGSP) | H | 13.1731 | 5.63 |  | 74.1644
|  | 76050 | CAIXA D'ÁGUA EM ANÉIS DE CONCRETO H = 8M - CS = 30M3 | UN | 41027 | 1 |  | 41027
|  | 2020 | PEDREIRO (SGSP) | H | 15.8601 | 18.1 |  | 287.0681
|  | 11066 | PINUS - SARRAFO DE 1" X 4" - BRUTO | M | 1.1 | 10.24 |  | 11.2282
|  | 11510 | AÇO CA-50A OU B - MÉDIA BITOLAS | KG | 3.28 | 270.9 |  | 887.4386
|  | 17515 | PREGO 18 X 27 COMUM - POLIDO | KG | 5.53 | 1.02 |  | 5.6382
|  | 17740 | ARAME RECOZIDO N. 16 E N. 18 | KG | 4.99 | 5.16 |  | 25.7288
|  | 10608 | CONCRETO FCK=15MPA C/ BRITA 2 | M3 | 238.17 | 0.568 |  | 135.281
100221 | CAIXA D'ÁGUA EM ANÉIS EM CONCRETO ARMADO COM ESC/AL. GUARDA CORPO H=16M CI=15M3 CS=19M3 | [5 empty] | UN |  | 51976.89
|  | 2015 | FERREIRO (SGSP) | H | 16.2587 | 25.1 |  | 408.0927
|  | 2099 | SERVENTE (SGSP) | H | 12.6273 | 61.98 |  | 782.6402
|  | 11066 | PINUS - SARRAFO DE 1" X 4" - BRUTO | M | 1.1 | 10.8 |  | 11.8422
|  | 10648 | ARGAMASSA MISTA COM AREIA GROSSA 1:2:8 | M3 | 359.69 | 0.0022 |  | 0.79133
|  | 11510 | AÇO CA-50A OU B - MÉDIA BITOLAS | KG | 3.28 | 263.53 |  | 863.2953
|  | 2014 | AJUDANTE DE CARPINTEIRO (SGSP) | H | 13.1731 | 5.94 |  | 78.248
|  | 76055 | CAIXA D'ÁGUA EM ANÉIS DE CONCRETO H = 16M - CS = 19M3 | UN | 46488.5 | 1 |  | 46488.5
|  | 10524 | CONCRETO USINADO, BRITA 1E2,SLUMP 5+OU-1cm / FCK= 20,0MPA | M3 | 266.55 | 3.72 |  | 991.572
|  | 2020 | PEDREIRO (SGSP) | H | 15.8601 | 16.03 |  | 254.2376
|  | 11070 | PINUS - TÁBUA DE 1" X 12" - BRUTA | M | 4.12 | 9 |  | 37.071
|  | 30584 | PORTA EM FE.PERFIL. CH. PRETA 16 - 1 FOLHA DE ABRIR - DUPLA ALMOF. -ACAB.C/FUND.ANTIOX | M2 | 732.2 | 2.1 |  | 1537.6101
|  | 17740 | ARAME RECOZIDO N. 16 E N. 18 | KG | 4.99 | 5.02 |  | 25.0307
|  | 17515 | PREGO 18 X 27 COMUM - POLIDO | KG | 5.53 | 1.08 |  | 5.9698
|  | 2013 | CARPINTEIRO (SGSP) | H | 15.7562 | 5.94 |  | 93.5919
|  | 2016 | AJUDANTE DE FERREIRO - ARMADOR (SGSP) | H | 13.188 | 25.1 |  | 331.0192
|  | 10601 | CONCRETO FCK=5MPA C/ BRITA 2 | M3 | 160.42 | 0.42 |  | 67.378
100222 | CAIXA D'ÁGUA EM ANÉIS EM CONCRETO ARMADO COM ESC/AL. GUARDA CORPO H=17M CI=16M3 CS 16M3 | [5 empty] | UN |  | 50614.89
|  | 2015 | FERREIRO (SGSP) | H | 16.2587 | 25.1 |  | 408.0927
|  | 76060 | CAIXA D'ÁGUA EM ANÉIS DE CONCRETO H = 17M - CS = 16M3 | UN | 45126.5 | 1 |  | 45126.5
|  | 30584 | PORTA EM FE.PERFIL. CH. PRETA 16 - 1 FOLHA DE ABRIR - DUPLA ALMOF. -ACAB.C/FUND.ANTIOX | M2 | 732.2 | 2.1 |  | 1537.6101
|  | 2099 | SERVENTE (SGSP) | H | 12.6273 | 61.98 |  | 782.6402
|  | 2020 | PEDREIRO (SGSP) | H | 15.8601 | 16.03 |  | 254.2376
|  | 10524 | CONCRETO USINADO, BRITA 1E2,SLUMP 5+OU-1cm / FCK= 20,0MPA | M3 | 266.55 | 3.72 |  | 991.572
|  | 2013 | CARPINTEIRO (SGSP) | H | 15.7562 | 5.94 |  | 93.5919
|  | 2014 | AJUDANTE DE CARPINTEIRO (SGSP) | H | 13.1731 | 5.94 |  | 78.248
|  | 17740 | ARAME RECOZIDO N. 16 E N. 18 | KG | 4.99 | 5.02 |  | 25.0307
|  | 17515 | PREGO 18 X 27 COMUM - POLIDO | KG | 5.53 | 1.08 |  | 5.9698
|  | 10648 | ARGAMASSA MISTA COM AREIA GROSSA 1:2:8 | M3 | 359.69 | 0.0022 |  | 0.79133
|  | 10601 | CONCRETO FCK=5MPA C/ BRITA 2 | M3 | 160.42 | 0.42 |  | 67.378
|  | 11066 | PINUS - SARRAFO DE 1" X 4" - BRUTO | M | 1.1 | 10.8 |  | 11.8422
|  | 11510 | AÇO CA-50A OU B - MÉDIA BITOLAS | KG | 3.28 | 263.53 |  | 863.2953
|  | 2016 | AJUDANTE DE FERREIRO - ARMADOR (SGSP) | H | 13.188 | 25.1 |  | 331.0192
|  | 11070 | PINUS - TÁBUA DE 1" X 12" - BRUTA | M | 4.12 | 9 |  | 37.071
100223 | CAIXA D'ÁGUA EM ANÉIS EM CONCRETO ARMADO COM ESC/AL. GUARDA CORPO H=18M CI=24M3 CS=24M3 | [5 empty] | UN |  | 70633.17
|  | 17740 | ARAME RECOZIDO N. 16 E N. 18 | KG | 4.99 | 7.93 |  | 39.5406
|  | 17515 | PREGO 18 X 27 COMUM - POLIDO | KG | 5.53 | 1.44 |  | 7.9597
|  | 2099 | SERVENTE (SGSP) | H | 12.6273 | 85.5 |  | 1079.6343
|  | 2020 | PEDREIRO (SGSP) | H | 15.8601 | 21.12 |  | 334.9656
|  | 10524 | CONCRETO USINADO, BRITA 1E2,SLUMP 5+OU-1cm / FCK= 20,0MPA | M3 | 266.55 | 5.51 |  | 1468.6993
|  | 2013 | CARPINTEIRO (SGSP) | H | 15.7562 | 7.92 |  | 124.7893
|  | 76065 | CAIXA D'ÁGUA EM ANÉIS DE CONCRETO H = 18M - CS = 24M3 | UN | 63258 | 1 |  | 63258
|  | 30584 | PORTA EM FE.PERFIL. CH. PRETA 16 - 1 FOLHA DE ABRIR - DUPLA ALMOF. -ACAB.C/FUND.ANTIOX | M2 | 732.2 | 2.1 |  | 1537.6101
|  | 10648 | ARGAMASSA MISTA COM AREIA GROSSA 1:2:8 | M3 | 359.69 | 0.0022 |  | 0.79133
|  | 11510 | AÇO CA-50A OU B - MÉDIA BITOLAS | KG | 3.28 | 416.12 |  | 1363.1633
|  | 11066 | PINUS - SARRAFO DE 1" X 4" - BRUTO | M | 1.1 | 14.4 |  | 15.7896
|  | 2016 | AJUDANTE DE FERREIRO - ARMADOR (SGSP) | H | 13.188 | 39.63 |  | 522.6411
|  | 11070 | PINUS - TÁBUA DE 1" X 12" - BRUTA | M | 4.12 | 12 |  | 49.428
|  | 2015 | FERREIRO (SGSP) | H | 16.2587 | 39.63 |  | 644.3312
|  | 2014 | AJUDANTE DE CARPINTEIRO (SGSP) | H | 13.1731 | 7.92 |  | 104.3307
|  | 10601 | CONCRETO FCK=5MPA C/ BRITA 2 | M3 | 160.42 | 0.508 |  | 81.4953
100224 | CAIXA D'ÁGUA EM ANÉIS EM CONCRETO ARMADO COM ESC/AL. GUARDA CORPO H=16M CI=20M3 CS=20M3 | [5 empty] | UN |  | 53635.17
|  | 2013 | CARPINTEIRO (SGSP) | H | 15.7562 | 7.92 |  | 124.7893
|  | 2014 | AJUDANTE DE CARPINTEIRO (SGSP) | H | 13.1731 | 7.92 |  | 104.3307
|  | 11510 | AÇO CA-50A OU B - MÉDIA BITOLAS | KG | 3.28 | 416.12 |  | 1363.1633
|  | 10648 | ARGAMASSA MISTA COM AREIA GROSSA 1:2:8 | M3 | 359.69 | 0.0022 |  | 0.79133
|  | 2015 | FERREIRO (SGSP) | H | 16.2587 | 39.63 |  | 644.3312
|  | 30584 | PORTA EM FE.PERFIL. CH. PRETA 16 - 1 FOLHA DE ABRIR - DUPLA ALMOF. -ACAB.C/FUND.ANTIOX | M2 | 732.2 | 2.1 |  | 1537.6101
|  | 10601 | CONCRETO FCK=5MPA C/ BRITA 2 | M3 | 160.42 | 0.508 |  | 81.4953
|  | 11070 | PINUS - TÁBUA DE 1" X 12" - BRUTA | M | 4.12 | 12 |  | 49.428
|  | 2020 | PEDREIRO (SGSP) | H | 15.8601 | 21.12 |  | 334.9656
|  | 10524 | CONCRETO USINADO, BRITA 1E2,SLUMP 5+OU-1cm / FCK= 20,0MPA | M3 | 266.55 | 5.51 |  | 1468.6993
|  | 11066 | PINUS - SARRAFO DE 1" X 4" - BRUTO | M | 1.1 | 14.4 |  | 15.7896
|  | 17740 | ARAME RECOZIDO N. 16 E N. 18 | KG | 4.99 | 7.93 |  | 39.5406
|  | 76070 | CAIXA D'ÁGUA EM ANÉIS DE CONCRETO H = 16M - CS = 20M3 | UN | 46260 | 1 |  | 46260
|  | 2099 | SERVENTE (SGSP) | H | 12.6273 | 85.5 |  | 1079.6343
|  | 2016 | AJUDANTE DE FERREIRO - ARMADOR (SGSP) | H | 13.188 | 39.63 |  | 522.6411
|  | 17515 | PREGO 18 X 27 COMUM - POLIDO | KG | 5.53 | 1.44 |  | 7.9597
100225 | CAIXA D'ÁGUA EM ANÉIS EM CONCRETO ARMADO COM ESC/AL. GUARDA CORPO H=19,50M CI=32M3 CS=22M3 | [5 empty] | UN |  | 76404.06
|  | 2016 | AJUDANTE DE FERREIRO - ARMADOR (SGSP) | H | 13.188 | 39.63 |  | 522.6411
|  | 10501 | AREIA LAVADA | M3 | 74.38 | 0.301 |  | 22.3883
|  | 76075 | CAIXA D'ÁGUA EM ANÉIS DE CONCRETO H = 19,5M - CS = 22M3 | UN | 69006.5 | 1 |  | 69006.5
|  | 30584 | PORTA EM FE.PERFIL. CH. PRETA 16 - 1 FOLHA DE ABRIR - DUPLA ALMOF. -ACAB.C/FUND.ANTIOX | M2 | 732.2 | 2.1 |  | 1537.6101
|  | 17740 | ARAME RECOZIDO N. 16 E N. 18 | KG | 4.99 | 7.93 |  | 39.5406
|  | 17515 | PREGO 18 X 27 COMUM - POLIDO | KG | 5.53 | 1.44 |  | 7.9597
|  | 11066 | PINUS - SARRAFO DE 1" X 4" - BRUTO | M | 1.1 | 14.4 |  | 15.7896
|  | 11510 | AÇO CA-50A OU B - MÉDIA BITOLAS | KG | 3.28 | 416.12 |  | 1363.1633
|  | 10601 | CONCRETO FCK=5MPA C/ BRITA 2 | M3 | 160.42 | 0.508 |  | 81.4953
|  | 2020 | PEDREIRO (SGSP) | H | 15.8601 | 21.12 |  | 334.9656
|  | 11070 | PINUS - TÁBUA DE 1" X 12" - BRUTA | M | 4.12 | 12 |  | 49.428
|  | 2015 | FERREIRO (SGSP) | H | 16.2587 | 39.63 |  | 644.3312
|  | 2014 | AJUDANTE DE CARPINTEIRO (SGSP) | H | 13.1731 | 7.92 |  | 104.3307
|  | 10524 | CONCRETO USINADO, BRITA 1E2,SLUMP 5+OU-1cm / FCK= 20,0MPA | M3 | 266.55 | 5.51 |  | 1468.6993
|  | 2013 | CARPINTEIRO (SGSP) | H | 15.7562 | 7.92 |  | 124.7893
|  | 10648 | ARGAMASSA MISTA COM AREIA GROSSA 1:2:8 | M3 | 359.69 | 0.0022 |  | 0.79133
|  | 2099 | SERVENTE (SGSP) | H | 12.6273 | 85.5 |  | 1079.6343
100226 | CAIXA D'ÁGUA EM ANÉIS EM CONCRETO ARMADO COM ESC/AL. GUARDA CORPO H=16M CI=14M3 CS=14M3 | [5 empty] | UN |  | 46778.79
|  | 2016 | AJUDANTE DE FERREIRO - ARMADOR (SGSP) | H | 13.188 | 33.7 |  | 444.4362
|  | 2015 | FERREIRO (SGSP) | H | 16.2587 | 33.7 |  | 547.9173
|  | 2014 | AJUDANTE DE CARPINTEIRO (SGSP) | H | 13.1731 | 5.98 |  | 78.7749
|  | 10524 | CONCRETO USINADO, BRITA 1E2,SLUMP 5+OU-1cm / FCK= 20,0MPA | M3 | 266.55 | 4.71 |  | 1255.458
|  | 2099 | SERVENTE (SGSP) | H | 12.6273 | 74.088 |  | 935.5315
|  | 2013 | CARPINTEIRO (SGSP) | H | 15.7562 | 5.98 |  | 94.2222
|  | 2020 | PEDREIRO (SGSP) | H | 15.8601 | 19.88 |  | 315.2991
|  | 10601 | CONCRETO FCK=5MPA C/ BRITA 2 | M3 | 160.42 | 0.64 |  | 102.6712
|  | 10648 | ARGAMASSA MISTA COM AREIA GROSSA 1:2:8 | M3 | 359.69 | 0.0022 |  | 0.79133
|  | 30584 | PORTA EM FE.PERFIL. CH. PRETA 16 - 1 FOLHA DE ABRIR - DUPLA ALMOF. -ACAB.C/FUND.ANTIOX | M2 | 732.2 | 2.1 |  | 1537.6101
|  | 11510 | AÇO CA-50A OU B - MÉDIA BITOLAS | KG | 3.28 | 353.85 |  | 1159.1737
|  | 11066 | PINUS - SARRAFO DE 1" X 4" - BRUTO | M | 1.1 | 10.88 |  | 11.9299
|  | 76080 | CAIXA D'ÁGUA EM ANÉIS DE CONCRETO H = 16M - CS = 14M3 | UN | 40218 | 1 |  | 40218
|  | 17740 | ARAME RECOZIDO N. 16 E N. 18 | KG | 4.99 | 6.74 |  | 33.607
|  | 17515 | PREGO 18 X 27 COMUM - POLIDO | KG | 5.53 | 1.09 |  | 6.0251
|  | 11070 | PINUS - TÁBUA DE 1" X 12" - BRUTA | M | 4.12 | 9.0667 |  | 37.3456
100227 | CAIXA D'ÁGUA EM ANÉIS CONCRETO ARMADO COM ESC/AL. GUARDA CORPO H=16M CI=16M3 CS=22M3 | [5 empty] | UN |  | 61932.17
|  | 10524 | CONCRETO USINADO, BRITA 1E2,SLUMP 5+OU-1cm / FCK= 20,0MPA | M3 | 266.55 | 5.51 |  | 1468.6993
|  | 10648 | ARGAMASSA MISTA COM AREIA GROSSA 1:2:8 | M3 | 359.69 | 0.0022 |  | 0.79133
|  | 11510 | AÇO CA-50A OU B - MÉDIA BITOLAS | KG | 3.28 | 416.12 |  | 1363.1633
|  | 17515 | PREGO 18 X 27 COMUM - POLIDO | KG | 5.53 | 1.44 |  | 7.9597
|  | 11066 | PINUS - SARRAFO DE 1" X 4" - BRUTO | M | 1.1 | 14.4 |  | 15.7896
|  | 2013 | CARPINTEIRO (SGSP) | H | 15.7562 | 7.92 |  | 124.7893
|  | 2014 | AJUDANTE DE CARPINTEIRO (SGSP) | H | 13.1731 | 7.92 |  | 104.3307
|  | 2015 | FERREIRO (SGSP) | H | 16.2587 | 39.63 |  | 644.3312
|  | 2016 | AJUDANTE DE FERREIRO - ARMADOR (SGSP) | H | 13.188 | 39.63 |  | 522.6411
|  | 2020 | PEDREIRO (SGSP) | H | 15.8601 | 21.12 |  | 334.9656
|  | 2099 | SERVENTE (SGSP) | H | 12.6273 | 85.5 |  | 1079.6343
|  | 17740 | ARAME RECOZIDO N. 16 E N. 18 | KG | 4.99 | 7.93 |  | 39.5406
|  | 30584 | PORTA EM FE.PERFIL. CH. PRETA 16 - 1 FOLHA DE ABRIR - DUPLA ALMOF. -ACAB.C/FUND.ANTIOX | M2 | 732.2 | 2.1 |  | 1537.6101
|  | 76085 | CAIXA D'ÁGUA EM ANÉIS DE CONCRETO H = 16M - CS = 22M3 | UN | 54557 | 1 |  | 54557
|  | 11070 | PINUS - TÁBUA DE 1" X 12" - BRUTA | M | 4.12 | 12 |  | 49.428
|  | 10601 | CONCRETO FCK=5MPA C/ BRITA 2 | M3 | 160.42 | 0.508 |  | 81.4953
100228 | CAIXA D'ÁGUA EM ANÉIS EM CONCRETO ARMADO COM ESC/AL. GUARDA CORPO H=12M CI=10M3 CS=10M3 | [5 empty] | UN |  | 33273.57
|  | 2015 | FERREIRO (SGSP) | H | 16.2587 | 25.1 |  | 408.0927
|  | 2014 | AJUDANTE DE CARPINTEIRO (SGSP) | H | 13.1731 | 5.28 |  | 69.5538
|  | 76090 | CAIXA D'ÁGUA EM ANÉIS DE CONCRETO H = 12M - CS = 10M3 | UN | 27820 | 1 |  | 27820
|  | 2016 | AJUDANTE DE FERREIRO - ARMADOR (SGSP) | H | 13.188 | 25.1 |  | 331.0192
|  | 10601 | CONCRETO FCK=5MPA C/ BRITA 2 | M3 | 160.42 | 0.508 |  | 81.4953
|  | 11066 | PINUS - SARRAFO DE 1" X 4" - BRUTO | M | 1.1 | 9.6 |  | 10.5264
|  | 10648 | ARGAMASSA MISTA COM AREIA GROSSA 1:2:8 | M3 | 359.69 | 0.0022 |  | 0.79133
|  | 2020 | PEDREIRO (SGSP) | H | 15.8601 | 16.44 |  | 260.7403
|  | 2013 | CARPINTEIRO (SGSP) | H | 15.7562 | 5.28 |  | 83.1928
|  | 10524 | CONCRETO USINADO, BRITA 1E2,SLUMP 5+OU-1cm / FCK= 20,0MPA | M3 | 266.55 | 3.67 |  | 978.2444
|  | 11510 | AÇO CA-50A OU B - MÉDIA BITOLAS | KG | 3.28 | 263.53 |  | 863.2953
|  | 17515 | PREGO 18 X 27 COMUM - POLIDO | KG | 5.53 | 0.96 |  | 5.3065
|  | 30584 | PORTA EM FE.PERFIL. CH. PRETA 16 - 1 FOLHA DE ABRIR - DUPLA ALMOF. -ACAB.C/FUND.ANTIOX | M2 | 732.2 | 2.1 |  | 1537.6101
|  | 11070 | PINUS - TÁBUA DE 1" X 12" - BRUTA | M | 4.12 | 8 |  | 32.952
|  | 17740 | ARAME RECOZIDO N. 16 E N. 18 | KG | 4.99 | 5.02 |  | 25.0307
|  | 2099 | SERVENTE (SGSP) | H | 12.6273 | 60.64 |  | 765.7196
100251 | TUBO DE AÇO GALVANIZADO, CLASSE LEVE I (LINHA ÁGUA) - 3/4" | [5 empty] | M |  | 39.69
|  | 2035 | ENCANADOR (SGSP) | H | 17.2752 | 0.8 |  | 13.8201
|  | 79640 | FITA DE TEFLON - 3/4" | M | 0.15 | 0.56 |  | 0.083496
|  | 70822 | TUBO DE AÇO GALVANIZADO PARA CONDUÇÃO COM COSTURA NBR 5580L (BS 1387L) - 3/4" | M | 9.66 | 1.6 |  | 15.4606
|  | 2036 | AJUDANTE DE ENCANADOR (SGSP) | H | 12.9037 | 0.8 |  | 10.3229
100252 | TUBO DE AÇO GALVANIZADO, CLASSE LEVE I (LINHA ÁGUA) - 1" | [5 empty] | M |  | 54.25
|  | 2036 | AJUDANTE DE ENCANADOR (SGSP) | H | 12.9037 | 1.1 |  | 14.194
|  | 2035 | ENCANADOR (SGSP) | H | 17.2752 | 1.1 |  | 19.0027
|  | 70823 | TUBO DE AÇO GALVANIZADO PARA CONDUÇÃO COM COSTURA NBR 5580L (BS 1387L) - 1" | M | 13.96 | 1.5 |  | 20.9472
|  | 79640 | FITA DE TEFLON - 3/4" | M | 0.15 | 0.72 |  | 0.10735
100254 | TUBO DE AÇO GALVANIZADO, CLASSE LEVE I (LINHA ÁGUA) - 1 1/2" | [5 empty] | M |  | 74.24
|  | 2035 | ENCANADOR (SGSP) | H | 17.2752 | 1.4 |  | 24.1852
|  | 70825 | TUBO DE AÇO GALVANIZADO PARA CONDUÇÃO COM COSTURA NBR 5580L (BS 1387L) - 1.1/2" | M | 22.73 | 1.4 |  | 31.8224
|  | 2036 | AJUDANTE DE ENCANADOR (SGSP) | H | 12.9037 | 1.4 |  | 18.0651
|  | 79640 | FITA DE TEFLON - 3/4" | M | 0.15 | 1.13 |  | 0.16848
100255 | TUBO DE AÇO GALVANIZADO, CLASSE LEVE I (LINHA ÁGUA) - 2" | [5 empty] | M |  | 89.33
|  | 79640 | FITA DE TEFLON - 3/4" | M | 0.15 | 1.36 |  | 0.20278
|  | 70826 | TUBO DE AÇO GALVANIZADO PARA CONDUÇÃO COM COSTURA NBR 5580L (BS 1387L) - 2" | M | 29.17 | 1.4 |  | 40.8416
|  | 2035 | ENCANADOR (SGSP) | H | 17.2752 | 1.6 |  | 27.6403
|  | 2036 | AJUDANTE DE ENCANADOR (SGSP) | H | 12.9037 | 1.6 |  | 20.6459
100261 | TUBO DE PVC RÍGIDO, SOLDÁVEL (LINHA ÁGUA) - 25MM (3/4") | [5 empty] | M |  | 15.45
|  | 79630 | COLA PARA PVC | KG | 41.96 | 0.002 |  | 0.083927
|  | 2035 | ENCANADOR (SGSP) | H | 17.2752 | 0.4 |  | 6.9101
|  | 2036 | AJUDANTE DE ENCANADOR (SGSP) | H | 12.9037 | 0.4 |  | 5.1615
|  | 72411 | TUBO PVC RÍGIDO SOLDÁVEL PARA ÁGUA - 25MM | M | 1.99 | 1.6 |  | 3.1795
|  | 79659 | SOLUÇÃO LIMPADORA PARA PVC | L | 23.88 | 0.003 |  | 0.071637
|  | 37530 | LIXA D'ÁGUA - N. 80 E N. 320 | UN | 0.86 | 0.05 |  | 0.04299
100262 | TUBO DE PVC RÍGIDO, SOLDÁVEL (LINHA ÁGUA) - 32MM (1") | [5 empty] | M |  | 19.98
|  | 79659 | SOLUÇÃO LIMPADORA PARA PVC | L | 23.88 | 0.004 |  | 0.095516
|  | 79630 | COLA PARA PVC | KG | 41.96 | 0.0025 |  | 0.10491
|  | 37530 | LIXA D'ÁGUA - N. 80 E N. 320 | UN | 0.86 | 0.06 |  | 0.051588
|  | 2035 | ENCANADOR (SGSP) | H | 17.2752 | 0.45 |  | 7.7738
|  | 2036 | AJUDANTE DE ENCANADOR (SGSP) | H | 12.9037 | 0.45 |  | 5.8066
|  | 72412 | TUBO PVC RÍGIDO SOLDÁVEL PARA ÁGUA - 32MM | M | 4.1 | 1.5 |  | 6.1478
100264 | TUBO DE PVC RÍGIDO, SOLDÁVEL (LINHA ÁGUA) - 50MM (1 1/2") | [5 empty] | M |  | 28.67
|  | 79659 | SOLUÇÃO LIMPADORA PARA PVC | L | 23.88 | 0.0055 |  | 0.13134
|  | 72414 | TUBO PVC RÍGIDO SOLDÁVEL PARA ÁGUA - 50MM | M | 7.29 | 1.4 |  | 10.2117
|  | 2035 | ENCANADOR (SGSP) | H | 17.2752 | 0.6 |  | 10.3651
|  | 2036 | AJUDANTE DE ENCANADOR (SGSP) | H | 12.9037 | 0.6 |  | 7.7422
|  | 79630 | COLA PARA PVC | KG | 41.96 | 0.0035 |  | 0.14687
|  | 37530 | LIXA D'ÁGUA - N. 80 E N. 320 | UN | 0.86 | 0.08 |  | 0.068784
100265 | TUBO DE PVC RÍGIDO, SOLDÁVEL (LINHA ÁGUA) - 60MM (2") | [5 empty] | M |  | 37.03
|  | 79630 | COLA PARA PVC | KG | 41.96 | 0.006 |  | 0.25178
|  | 2035 | ENCANADOR (SGSP) | H | 17.2752 | 0.7 |  | 12.0926
|  | 2036 | AJUDANTE DE ENCANADOR (SGSP) | H | 12.9037 | 0.7 |  | 9.0326
|  | 72415 | TUBO PVC RÍGIDO SOLDÁVEL PARA ÁGUA - 60MM | M | 11.03 | 1.4 |  | 15.4358
|  | 79659 | SOLUÇÃO LIMPADORA PARA PVC | L | 23.88 | 0.006 |  | 0.14327
|  | 37530 | LIXA D'ÁGUA - N. 80 E N. 320 | UN | 0.86 | 0.09 |  | 0.077382
100281 | REGISTRO DE GAVETA, METAL AMARELO - 3/4" | [5 empty] | UN |  | 39.3
|  | 2035 | ENCANADOR (SGSP) | H | 17.2752 | 0.54 |  | 9.3286
|  | 2036 | AJUDANTE DE ENCANADOR (SGSP) | H | 12.9037 | 0.54 |  | 6.968
|  | 74402 | REGISTRO HIDRÁULICO DE BRONZE TIPO GAVETA BRUTO - 3/4" | UN | 22.95 | 1 |  | 22.9465
|  | 79640 | FITA DE TEFLON - 3/4" | M | 0.15 | 0.36 |  | 0.053676
100282 | REGISTRO DE GAVETA, METAL AMARELO - 1" | [5 empty] | UN |  | 48.13
|  | 2036 | AJUDANTE DE ENCANADOR (SGSP) | H | 12.9037 | 0.54 |  | 6.968
|  | 74403 | REGISTRO HIDRÁULICO DE BRONZE TIPO GAVETA BRUTO - 1 " | UN | 31.76 | 1 |  | 31.7584
|  | 79640 | FITA DE TEFLON - 3/4" | M | 0.15 | 0.48 |  | 0.071568
|  | 2035 | ENCANADOR (SGSP) | H | 17.2752 | 0.54 |  | 9.3286
100284 | REGISTRO DE GAVETA, METAL AMARELO - 1 1/2" | [5 empty] | UN |  | 82.56
|  | 79640 | FITA DE TEFLON - 3/4" | M | 0.15 | 0.72 |  | 0.10735
|  | 74405 | REGISTRO HIDRÁULICO DE BRONZE TIPO GAVETA BRUTO - 1.1/2" | UN | 56.8 | 1 |  | 56.7984
|  | 2035 | ENCANADOR (SGSP) | H | 17.2752 | 0.85 |  | 14.6839
|  | 2036 | AJUDANTE DE ENCANADOR (SGSP) | H | 12.9037 | 0.85 |  | 10.9681
100285 | REGISTRO DE GAVETA, METAL AMARELO - 2" | [5 empty] | UN |  | 106.73
|  | 74406 | REGISTRO HIDRÁULICO DE BRONZE TIPO GAVETA BRUTO - 2" | UN | 80.93 | 1 |  | 80.9332
|  | 79640 | FITA DE TEFLON - 3/4" | M | 0.15 | 0.96 |  | 0.14314
|  | 2036 | AJUDANTE DE ENCANADOR (SGSP) | H | 12.9037 | 0.85 |  | 10.9681
|  | 2035 | ENCANADOR (SGSP) | H | 17.2752 | 0.85 |  | 14.6839
100286 | RESTRITOR DE VAZÃO - 6 À 18 LITROS | [5 empty] | UN |  | 39.9
|  | 2036 | AJUDANTE DE ENCANADOR (SGSP) | H | 12.9037 | 0.54 |  | 6.968
|  | 2035 | ENCANADOR (SGSP) | H | 17.2752 | 0.54 |  | 9.3286
|  | 74467 | RESTRITOR DE VAZÃO - 6 A 18 LITROS | UN | 23.55 | 1 |  | 23.545
|  | 79640 | FITA DE TEFLON - 3/4" | M | 0.15 | 0.36 |  | 0.053676
100291 | TORNEIRA DE BÓIA, DE LATÃO - 3/4" | [5 empty] | UN |  | 48.81
|  | 2035 | ENCANADOR (SGSP) | H | 17.2752 | 0.3 |  | 5.1826
|  | 2036 | AJUDANTE DE ENCANADOR (SGSP) | H | 12.9037 | 0.3 |  | 3.8711
|  | 79640 | FITA DE TEFLON - 3/4" | M | 0.15 | 0.18 |  | 0.026838
|  | 79672 | TORNEIRA DE BÓIA; DE COBRE - 3/4" | UN | 39.73 | 1 |  | 39.7272
100292 | TORNEIRA DE BÓIA, DE LATÃO - 1" | [5 empty] | UN |  | 62.32
|  | 79640 | FITA DE TEFLON - 3/4" | M | 0.15 | 0.24 |  | 0.035784
|  | 2036 | AJUDANTE DE ENCANADOR (SGSP) | H | 12.9037 | 0.4 |  | 5.1615
|  | 79673 | TORNEIRA DE BÓIA; DE COBRE -1" | UN | 50.21 | 1 |  | 50.2122
|  | 2035 | ENCANADOR (SGSP) | H | 17.2752 | 0.4 |  | 6.9101
100294 | TORNEIRA DE BÓIA, DE LATÃO - 1 1/2" | [5 empty] | UN |  | 107.85
|  | 79640 | FITA DE TEFLON - 3/4" | M | 0.15 | 0.36 |  | 0.053676
|  | 79675 | TORNEIRA DE BÓIA; DE COBRE - 1.1/2" | UN | 92.71 | 1 |  | 92.709
|  | 2035 | ENCANADOR (SGSP) | H | 17.2752 | 0.5 |  | 8.6376
|  | 2036 | AJUDANTE DE ENCANADOR (SGSP) | H | 12.9037 | 0.5 |  | 6.4518
100295 | TORNEIRA DE BÓIA, DE LATÃO - 2" | [5 empty] | UN |  | 128.5
|  | 79676 | TORNEIRA DE BÓIA; DE COBRE - 2" | UN | 110.32 | 1 |  | 110.3242
|  | 2035 | ENCANADOR (SGSP) | H | 17.2752 | 0.6 |  | 10.3651
|  | 2036 | AJUDANTE DE ENCANADOR (SGSP) | H | 12.9037 | 0.6 |  | 7.7422
|  | 79640 | FITA DE TEFLON - 3/4" | M | 0.15 | 0.48 |  | 0.071568
100303 | CONJUNTO MOTOR-BOMBA - ATÉ 1/2HP | [5 empty] | UN |  | 1045.03
|  | 2035 | ENCANADOR (SGSP) | H | 17.2752 | 8 |  | 138.2014
|  | 2036 | AJUDANTE DE ENCANADOR (SGSP) | H | 12.9037 | 8 |  | 103.2293
|  | 95021 | CONJUNTO MOTOR BOMBA 1/2 HP OU CV-20MCA-VAZÃO 1M3/H-TRIF. | UN | 803.6 | 1 |  | 803.6
100304 | CONJUNTO MOTOR-BOMBA - ATÉ 3/4HP | [5 empty] | UN |  | 1194.76
|  | 2035 | ENCANADOR (SGSP) | H | 17.2752 | 8 |  | 138.2014
|  | 2036 | AJUDANTE DE ENCANADOR (SGSP) | H | 12.9037 | 8 |  | 103.2293
|  | 95022 | CONJUNTO MOTOR BOMBA 3/4 HP OU CV-22,3MCA-VAZÃO 3M3/H-TRIF. | UN | 953.33 | 1 |  | 953.3333
100305 | CONJUNTO MOTOR-BOMBA - ATÉ 1HP | [5 empty] | UN |  | 1236.08
|  | 2035 | ENCANADOR (SGSP) | H | 17.2752 | 8 |  | 138.2014
|  | 2036 | AJUDANTE DE ENCANADOR (SGSP) | H | 12.9037 | 8 |  | 103.2293
|  | 95023 | CONJUNTO MOTOR BOMBA 1 HP OU CV- 25,3MCA-VAZÃO 3M3/H-TRIF. | UN | 994.65 | 1 |  | 994.65
100306 | CONJUNTO MOTOR-BOMBA - ATÉ 2HP | [5 empty] | UN |  | 1755.26
|  | 2036 | AJUDANTE DE ENCANADOR (SGSP) | H | 12.9037 | 8 |  | 103.2293
|  | 2035 | ENCANADOR (SGSP) | H | 17.2752 | 8 |  | 138.2014
|  | 95026 | CONJUNTO MOTOR BOMBA 2 HP OU CV- 33MCA-VAZÃO 6M3/H-TRIF. | UN | 1513.83 | 1 |  | 1513.825
100307 | CONJUNTO MOTOR-BOMBA - ATÉ 3HP | [5 empty] | UN |  | 1660.5
|  | 2035 | ENCANADOR (SGSP) | H | 17.2752 | 8 |  | 138.2014
|  | 2036 | AJUDANTE DE ENCANADOR (SGSP) | H | 12.9037 | 8 |  | 103.2293
|  | 95028 | CONJUNTO MOTOR BOMBA 3 HP OU CV- 36,5MCA-VAZÃO 6M3/H-TRIF. | UN | 1419.07 | 1 |  | 1419.0667
100308 | CONJUNTO MOTOR-BOMBA - ATÉ 4HP | [5 empty] | UN |  | 2186.68
|  | 2036 | AJUDANTE DE ENCANADOR (SGSP) | H | 12.9037 | 8 |  | 103.2293
|  | 95030 | CONJUNTO MOTOR BOMBA 4 HP OU CV- 45MCA -VAZÃO 6M3/H-TRIF. | UN | 1945.25 | 1 |  | 1945.25
|  | 2035 | ENCANADOR (SGSP) | H | 17.2752 | 8 |  | 138.2014
100309 | CONJUNTO MOTOR-BOMBA - ATÉ 5HP | [5 empty] | UN |  | 2568.76
|  | 2036 | AJUDANTE DE ENCANADOR (SGSP) | H | 12.9037 | 8 |  | 103.2293
|  | 95032 | CONJUNTO MOTOR BOMBA 5 HP OU CV- 53MCA -VAZÃO 6M3/H-TRIF. | UN | 2327.33 | 1 |  | 2327.3333
|  | 2035 | ENCANADOR (SGSP) | H | 17.2752 | 8 |  | 138.2014
100310 | CONJUNTO MOTOR-BOMBA 80M3/H, 20MCA, 7,5CV, 3500RPM, 220/380V, TRIFÁSICO | [5 empty] | UN |  | 3729.51
|  | 2035 | ENCANADOR (SGSP) | H | 17.2752 | 8 |  | 138.2014
|  | 2036 | AJUDANTE DE ENCANADOR (SGSP) | H | 12.9037 | 10 |  | 129.0366
|  | 95033 | CONJUNTO MOTOR-BOMBA 80M3/H, 20MCA, 7,5CV, 3500 RPM, 220/380V, TRIFÁSICO | UN | 3462.28 | 1 |  | 3462.275
100311 | CONJUNTO MOTOR-BOMBA 112M3/H, 20MCA, 10CV, 3500RPM, 220/380V, TRIFÁSICO | [5 empty] | UN |  | 4117.11
|  | 95034 | CONJUNTO MOTOR BOMBA 112M3/H, 20MCA, 10CV, 3500 RPM, 220/380V, TRIFÁSICO | UN | 3849.88 | 1 |  | 3849.875
|  | 2036 | AJUDANTE DE ENCANADOR (SGSP) | H | 12.9037 | 10 |  | 129.0366
|  | 2035 | ENCANADOR (SGSP) | H | 17.2752 | 8 |  | 138.2014
100312 | CONJUNTO MOTOR-BOMBA 160M3/H, 20MCA, 15CV, 1750RPM, 220/380V, TRIFÁSICO | [5 empty] | UN |  | 6468.64
|  | 2036 | AJUDANTE DE ENCANADOR (SGSP) | H | 12.9037 | 10 |  | 129.0366
|  | 95035 | CONJUNTO MOTOR BOMBA 160M3/H, 20MCA, 15CV, 1750 RPM, 220/380V, TRIFÁSICO | UN | 6201.4 | 1 |  | 6201.3993
|  | 2035 | ENCANADOR (SGSP) | H | 17.2752 | 8 |  | 138.2014
100313 | CONJUNTO MOTOR-BOMBA 240M3/H, 20MCA, 20CV, 1750RPM, 220/380V, TRIFÁSICO | [5 empty] | UN |  | 9066.91
|  | 2035 | ENCANADOR (SGSP) | H | 17.2752 | 8 |  | 138.2014
|  | 2036 | AJUDANTE DE ENCANADOR (SGSP) | H | 12.9037 | 10 |  | 129.0366
|  | 95036 | CONJUNTO MOTOR BOMBA 240M3/H, 20MCA, 20CV, 1750 RPM, 220/380V, TRIFÁSICO | UN | 8799.68 | 1 |  | 8799.675
100314 | CONJUNTO MOTOR-BOMBA 270M3/H, 20MCA, 25CV, 1750RPM, 220/380V, TRIFÁSICO | [5 empty] | UN |  | 11827.48
|  | 2035 | ENCANADOR (SGSP) | H | 17.2752 | 8 |  | 138.2014
|  | 95037 | CONJUNTO MOTOR BOMBA 270M3/H, 20MCA, 25CV, 1750 RPM, 220/380V, TRIFÁSICO | UN | 11560.25 | 1 |  | 11560.246
|  | 2036 | AJUDANTE DE ENCANADOR (SGSP) | H | 12.9037 | 10 |  | 129.0366
100342 | TUBO DE AÇO-CARBONO GALVANIZADO, CL.MÉDIA (DIN2440) - 1" (RECALQUE) | [5 empty] | M |  | 58.42
|  | 2035 | ENCANADOR (SGSP) | H | 17.2752 | 1.1 |  | 19.0027
|  | 2036 | AJUDANTE DE ENCANADOR (SGSP) | H | 12.9037 | 1.1 |  | 14.194
|  | 70403 | TUBO DE AÇO GALVANIZADO PARA CONDUÇÃO COM COSTURA NBR 5580M (DIN 2440) - 1" | M | 16.74 | 1.5 |  | 25.1122
|  | 79640 | FITA DE TEFLON - 3/4" | M | 0.15 | 0.72 |  | 0.10735
100344 | TUBO DE AÇO-CARBONO GALVANIZADO, CL.MÉDIA (DIN2440) - 1 1/2" (SUCÇÃO) | [5 empty] | M |  | 77.08
|  | 79640 | FITA DE TEFLON - 3/4" | M | 0.15 | 1.13 |  | 0.16848
|  | 70405 | TUBO DE AÇO GALVANIZADO PARA CONDUÇÃO COM COSTURA NBR 5580M (DIN 2440) - 1.1/2" | M | 24.76 | 1.4 |  | 34.6609
|  | 2036 | AJUDANTE DE ENCANADOR (SGSP) | H | 12.9037 | 1.4 |  | 18.0651
|  | 2035 | ENCANADOR (SGSP) | H | 17.2752 | 1.4 |  | 24.1852
100352 | REGISTRO DE GAVETA, METAL AMARELO - 1" | [5 empty] | UN |  | 48.13
|  | 79640 | FITA DE TEFLON - 3/4" | M | 0.15 | 0.48 |  | 0.071568
|  | 74403 | REGISTRO HIDRÁULICO DE BRONZE TIPO GAVETA BRUTO - 1 " | UN | 31.76 | 1 |  | 31.7584
|  | 2035 | ENCANADOR (SGSP) | H | 17.2752 | 0.54 |  | 9.3286
|  | 2036 | AJUDANTE DE ENCANADOR (SGSP) | H | 12.9037 | 0.54 |  | 6.968
100354 | REGISTRO DE GAVETA, METAL AMARELO - 1 1/2" | [5 empty] | UN |  | 82.56
|  | 2035 | ENCANADOR (SGSP) | H | 17.2752 | 0.85 |  | 14.6839
|  | 79640 | FITA DE TEFLON - 3/4" | M | 0.15 | 0.72 |  | 0.10735
|  | 2036 | AJUDANTE DE ENCANADOR (SGSP) | H | 12.9037 | 0.85 |  | 10.9681
|  | 74405 | REGISTRO HIDRÁULICO DE BRONZE TIPO GAVETA BRUTO - 1.1/2" | UN | 56.8 | 1 |  | 56.7984
100362 | VÁLVULA DE RETENÇÃO HORIZONTAL - 1" | [5 empty] | UN |  | 76.82
|  | 2035 | ENCANADOR (SGSP) | H | 17.2752 | 0.54 |  | 9.3286
|  | 2036 | AJUDANTE DE ENCANADOR (SGSP) | H | 12.9037 | 0.54 |  | 6.968
|  | 79640 | FITA DE TEFLON - 3/4" | M | 0.15 | 1.2 |  | 0.17892
|  | 74863 | VÁLVULA RETENÇÃO HORIZONTAL - 1" | UN | 60.34 | 1 |  | 60.3428
100364 | VÁLVULA DE RETENÇÃO HORIZONTAL - 1 1/2" | [5 empty] | UN |  | 121.09
|  | 74865 | VÁLVULA RETENÇÃO HORIZONTAL - 1.1/2" | UN | 95.15 | 1 |  | 95.1528
|  | 2035 | ENCANADOR (SGSP) | H | 17.2752 | 0.85 |  | 14.6839
|  | 2036 | AJUDANTE DE ENCANADOR (SGSP) | H | 12.9037 | 0.85 |  | 10.9681
|  | 79640 | FITA DE TEFLON - 3/4" | M | 0.15 | 1.88 |  | 0.28031
100365 | VÁLVULA DE RETENÇÃO HORIZONTAL - 2" | [5 empty] | UN |  | 164.36
|  | 2036 | AJUDANTE DE ENCANADOR (SGSP) | H | 12.9037 | 0.85 |  | 10.9681
|  | 74866 | VÁLVULA RETENÇÃO HORIZONTAL - 2" | UN | 138.38 | 1 |  | 138.3759
|  | 79640 | FITA DE TEFLON - 3/4" | M | 0.15 | 2.26 |  | 0.33697
|  | 2035 | ENCANADOR (SGSP) | H | 17.2752 | 0.85 |  | 14.6839
100366 | VÁLVULA DE RETENÇÃO HORIZONTAL - 2 1/2" | [5 empty] | UN |  | 270.68
|  | 2035 | ENCANADOR (SGSP) | H | 17.2752 | 1.15 |  | 19.8665
|  | 2036 | AJUDANTE DE ENCANADOR (SGSP) | H | 12.9037 | 1.15 |  | 14.8392
|  | 79640 | FITA DE TEFLON - 3/4" | M | 0.15 | 2.82 |  | 0.42046
|  | 74867 | VÁLVULA RETENÇÃO HORIZONTAL - 2.1/2" | UN | 235.55 | 1 |  | 235.5517
100367 | VÁLVULA DE RETENÇÃO HORIZONTAL - 3" | [5 empty] | UN |  | 308.27
|  | 79640 | FITA DE TEFLON - 3/4" | M | 0.15 | 3.2 |  | 0.47712
|  | 74868 | VÁLVULA RETENÇÃO HORIZONTAL - 3" | UN | 273.08 | 1 |  | 273.0847
|  | 2035 | ENCANADOR (SGSP) | H | 17.2752 | 1.15 |  | 19.8665
|  | 2036 | AJUDANTE DE ENCANADOR (SGSP) | H | 12.9037 | 1.15 |  | 14.8392
100368 | VÁLVULA DE RETENÇÃO HORIZONTAL - 4" | [5 empty] | UN |  | 535.85
|  | 79640 | FITA DE TEFLON - 3/4" | M | 0.15 | 4.14 |  | 0.61727
|  | 2035 | ENCANADOR (SGSP) | H | 17.2752 | 1.48 |  | 25.5673
|  | 2036 | AJUDANTE DE ENCANADOR (SGSP) | H | 12.9037 | 1.48 |  | 19.0974
|  | 74870 | VÁLVULA RETENÇÃO HORIZONTAL - 4" | UN | 490.57 | 1 |  | 490.5669
100372 | VÁLVULA DE RETENÇÃO VERTICAL - 1" | [5 empty] | UN |  | 52.06
|  | 2035 | ENCANADOR (SGSP) | H | 17.2752 | 0.54 |  | 9.3286
|  | 2036 | AJUDANTE DE ENCANADOR (SGSP) | H | 12.9037 | 0.54 |  | 6.968
|  | 79640 | FITA DE TEFLON - 3/4" | M | 0.15 | 1.2 |  | 0.17892
|  | 74883 | VÁLVULA RETENÇÃO VERTICAL - 1" | UN | 35.58 | 1 |  | 35.5839
100373 | VÁLVULA DE RETENÇÃO VERTICAL - 1 1/4" | [5 empty] | UN |  | 78.07
|  | 79640 | FITA DE TEFLON - 3/4" | M | 0.15 | 1.5 |  | 0.22365
|  | 2035 | ENCANADOR (SGSP) | H | 17.2752 | 0.85 |  | 14.6839
|  | 74884 | VÁLVULA RETENÇÃO VERTICAL - 1.1/4" | UN | 52.2 | 1 |  | 52.1955
|  | 2036 | AJUDANTE DE ENCANADOR (SGSP) | H | 12.9037 | 0.85 |  | 10.9681
100374 | VÁLVULA DE RETENÇÃO VERTICAL - 1 1/2" | [5 empty] | UN |  | 87.16
|  | 2036 | AJUDANTE DE ENCANADOR (SGSP) | H | 12.9037 | 0.85 |  | 10.9681
|  | 74885 | VÁLVULA RETENÇÃO VERTICAL - 1.1/2" | UN | 61.23 | 1 |  | 61.2259
|  | 79640 | FITA DE TEFLON - 3/4" | M | 0.15 | 1.88 |  | 0.28031
|  | 2035 | ENCANADOR (SGSP) | H | 17.2752 | 0.85 |  | 14.6839
100375 | VÁLVULA DE RETENÇÃO VERTICAL - 2" | [5 empty] | UN |  | 114.5
|  | 79640 | FITA DE TEFLON - 3/4" | M | 0.15 | 2.26 |  | 0.33697
|  | 2035 | ENCANADOR (SGSP) | H | 17.2752 | 0.85 |  | 14.6839
|  | 2036 | AJUDANTE DE ENCANADOR (SGSP) | H | 12.9037 | 0.85 |  | 10.9681
|  | 74886 | VÁLVULA RETENÇÃO VERTICAL - 2" | UN | 88.51 | 1 |  | 88.5134
100376 | VÁLVULA DE RETENÇÃO VERTICAL - 2 1/2" | [5 empty] | UN |  | 181.12
|  | 74887 | VÁLVULA RETENÇÃO VERTICAL - 2.1/2" | UN | 146 | 1 |  | 145.9975
|  | 2036 | AJUDANTE DE ENCANADOR (SGSP) | H | 12.9037 | 1.15 |  | 14.8392
|  | 2035 | ENCANADOR (SGSP) | H | 17.2752 | 1.15 |  | 19.8665
|  | 79640 | FITA DE TEFLON - 3/4" | M | 0.15 | 2.82 |  | 0.42046
100377 | VÁLVULA DE RETENÇÃO VERTICAL - 3" | [5 empty] | UN |  | 240.05
|  | 74888 | VÁLVULA RETENÇÃO VERTICAL - 3" | UN | 204.86 | 1 |  | 204.8623
|  | 79640 | FITA DE TEFLON - 3/4" | M | 0.15 | 3.2 |  | 0.47712
|  | 2035 | ENCANADOR (SGSP) | H | 17.2752 | 1.15 |  | 19.8665
|  | 2036 | AJUDANTE DE ENCANADOR (SGSP) | H | 12.9037 | 1.15 |  | 14.8392
100378 | VÁLVULA DE RETENÇÃO VERTICAL - 4" | [5 empty] | UN |  | 396.16
|  | 2035 | ENCANADOR (SGSP) | H | 17.2752 | 1.48 |  | 25.5673
|  | 74890 | VÁLVULA RETENÇÃO VERTICAL - 4" | UN | 350.88 | 1 |  | 350.8806
|  | 79640 | FITA DE TEFLON - 3/4" | M | 0.15 | 4.14 |  | 0.61727
|  | 2036 | AJUDANTE DE ENCANADOR (SGSP) | H | 12.9037 | 1.48 |  | 19.0974
100390 | CHAVE DE BÓIA | [5 empty] | UN |  | 70.19
|  | 2044 | AJUDANTE DE ELETRICISTA (SGSP) | H | 13.5961 | 1 |  | 13.5961
|  | 79629 | AUTOMÁTICO DE NÍVEL REVERSÍVEL - 127/250V - DE 15A | UN | 37.78 | 1 |  | 37.7771
|  | 2041 | ELETRICISTA (SGSP) | H | 18.8197 | 1 |  | 18.8197
100402 | TUBO DE AÇO GALVANIZADO, CLASSE LEVE I (LINHA ÁGUA) - 3/4" | [5 empty] | M |  | 39.69
|  | 2036 | AJUDANTE DE ENCANADOR (SGSP) | H | 12.9037 | 0.8 |  | 10.3229
|  | 2035 | ENCANADOR (SGSP) | H | 17.2752 | 0.8 |  | 13.8201
|  | 70822 | TUBO DE AÇO GALVANIZADO PARA CONDUÇÃO COM COSTURA NBR 5580L (BS 1387L) - 3/4" | M | 9.66 | 1.6 |  | 15.4606
|  | 79640 | FITA DE TEFLON - 3/4" | M | 0.15 | 0.56 |  | 0.083496
100403 | TUBO DE AÇO GALVANIZADO, CLASSE LEVE I (LINHA ÁGUA) - 1" | [5 empty] | M |  | 54.25
|  | 79640 | FITA DE TEFLON - 3/4" | M | 0.15 | 0.72 |  | 0.10735
|  | 2035 | ENCANADOR (SGSP) | H | 17.2752 | 1.1 |  | 19.0027
|  | 70823 | TUBO DE AÇO GALVANIZADO PARA CONDUÇÃO COM COSTURA NBR 5580L (BS 1387L) - 1" | M | 13.96 | 1.5 |  | 20.9472
|  | 2036 | AJUDANTE DE ENCANADOR (SGSP) | H | 12.9037 | 1.1 |  | 14.194
100404 | TUBO DE AÇO GALVANIZADO, CLASSE LEVE I (LINHA ÁGUA) - 1 1/4" | [5 empty] | M |  | 63.28
|  | 79640 | FITA DE TEFLON - 3/4" | M | 0.15 | 0.9 |  | 0.13419
|  | 2035 | ENCANADOR (SGSP) | H | 17.2752 | 1.2 |  | 20.7302
|  | 2036 | AJUDANTE DE ENCANADOR (SGSP) | H | 12.9037 | 1.2 |  | 15.4844
|  | 70824 | TUBO DE AÇO GALVANIZADO PARA CONDUÇÃO COM COSTURA NBR 5580L (BS 1387L) - 1.1/ 4" | M | 17.95 | 1.5 |  | 26.9323
100405 | TUBO DE AÇO GALVANIZADO, CLASSE LEVE I (LINHA ÁGUA) - 1 1/2" | [5 empty] | M |  | 74.24
|  | 79640 | FITA DE TEFLON - 3/4" | M | 0.15 | 1.13 |  | 0.16848
|  | 2036 | AJUDANTE DE ENCANADOR (SGSP) | H | 12.9037 | 1.4 |  | 18.0651
|  | 70825 | TUBO DE AÇO GALVANIZADO PARA CONDUÇÃO COM COSTURA NBR 5580L (BS 1387L) - 1.1/2" | M | 22.73 | 1.4 |  | 31.8224
|  | 2035 | ENCANADOR (SGSP) | H | 17.2752 | 1.4 |  | 24.1852
100406 | TUBO DE AÇO GALVANIZADO, CLASSE LEVE I (LINHA ÁGUA) - 2" | [5 empty] | M |  | 89.33
|  | 2035 | ENCANADOR (SGSP) | H | 17.2752 | 1.6 |  | 27.6403
|  | 79640 | FITA DE TEFLON - 3/4" | M | 0.15 | 1.36 |  | 0.20278
|  | 70826 | TUBO DE AÇO GALVANIZADO PARA CONDUÇÃO COM COSTURA NBR 5580L (BS 1387L) - 2" | M | 29.17 | 1.4 |  | 40.8416
|  | 2036 | AJUDANTE DE ENCANADOR (SGSP) | H | 12.9037 | 1.6 |  | 20.6459
100407 | TUBO DE AÇO GALVANIZADO, CLASSE LEVE I (LINHA ÁGUA) - 2 1/2" | [5 empty] | M |  | 111.59
|  | 2036 | AJUDANTE DE ENCANADOR (SGSP) | H | 12.9037 | 1.8 |  | 23.2266
|  | 79641 | FITA DE TEFLON - 1" | M | 0.2 | 1.69 |  | 0.34594
|  | 2035 | ENCANADOR (SGSP) | H | 17.2752 | 1.8 |  | 31.0953
|  | 70827 | TUBO DE AÇO GALVANIZADO PARA CONDUÇÃO COM COSTURA NBR 5580L (BS 1387L) - 2.1/2" | M | 40.66 | 1.4 |  | 56.9268
100408 | TUBO DE AÇO GALVANIZADO, CLASSE LEVE I (LINHA ÁGUA) - 3" | [5 empty] | M |  | 123.81
|  | 2035 | ENCANADOR (SGSP) | H | 17.2752 | 2 |  | 34.5504
|  | 79641 | FITA DE TEFLON - 1" | M | 0.2 | 1.92 |  | 0.39302
|  | 2036 | AJUDANTE DE ENCANADOR (SGSP) | H | 12.9037 | 2 |  | 25.8073
|  | 70828 | TUBO DE AÇO GALVANIZADO PARA CONDUÇÃO COM COSTURA NBR 5580L (BS 1387L) - 3" | M | 48.51 | 1.3 |  | 63.0582
100409 | TUBO DE AÇO GALVANIZADO, CLASSE LEVE I (LINHA ÁGUA) - 4" | [5 empty] | M |  | 159.34
|  | 79641 | FITA DE TEFLON - 1" | M | 0.2 | 2.48 |  | 0.50766
|  | 2036 | AJUDANTE DE ENCANADOR (SGSP) | H | 12.9037 | 2.25 |  | 29.0332
|  | 70830 | TUBO DE AÇO GALVANIZADO PARA CONDUÇÃO COM COSTURA NBR 5580L (BS 1387L) - 4" | M | 69.94 | 1.3 |  | 90.9271
|  | 2035 | ENCANADOR (SGSP) | H | 17.2752 | 2.25 |  | 38.8692
100462 | TUBO DE PVC RÍGIDO, SOLDÁVEL (LINHA ÁGUA) - 25MM (3/4") | [5 empty] | M |  | 15.45
|  | 2036 | AJUDANTE DE ENCANADOR (SGSP) | H | 12.9037 | 0.4 |  | 5.1615
|  | 2035 | ENCANADOR (SGSP) | H | 17.2752 | 0.4 |  | 6.9101
|  | 79659 | SOLUÇÃO LIMPADORA PARA PVC | L | 23.88 | 0.003 |  | 0.071637
|  | 79630 | COLA PARA PVC | KG | 41.96 | 0.002 |  | 0.083927
|  | 72411 | TUBO PVC RÍGIDO SOLDÁVEL PARA ÁGUA - 25MM | M | 1.99 | 1.6 |  | 3.1795
|  | 37530 | LIXA D'ÁGUA - N. 80 E N. 320 | UN | 0.86 | 0.05 |  | 0.04299
100463 | TUBO DE PVC RÍGIDO, SOLDÁVEL (LINHA ÁGUA) - 32MM (1") | [5 empty] | M |  | 19.98
|  | 37530 | LIXA D'ÁGUA - N. 80 E N. 320 | UN | 0.86 | 0.06 |  | 0.051588
|  | 79659 | SOLUÇÃO LIMPADORA PARA PVC | L | 23.88 | 0.004 |  | 0.095516
|  | 72412 | TUBO PVC RÍGIDO SOLDÁVEL PARA ÁGUA - 32MM | M | 4.1 | 1.5 |  | 6.1478
|  | 2035 | ENCANADOR (SGSP) | H | 17.2752 | 0.45 |  | 7.7738
|  | 2036 | AJUDANTE DE ENCANADOR (SGSP) | H | 12.9037 | 0.45 |  | 5.8066
|  | 79630 | COLA PARA PVC | KG | 41.96 | 0.0025 |  | 0.10491
100464 | TUBO DE PVC RÍGIDO, SOLDÁVEL (LINHA ÁGUA) - 40MM (1 1/4") | [5 empty] | M |  | 24.44
|  | 72413 | TUBO PVC RÍGIDO SOLDÁVEL PARA ÁGUA - 40MM | M | 6.03 | 1.5 |  | 9.043
|  | 79630 | COLA PARA PVC | KG | 41.96 | 0.003 |  | 0.12589
|  | 37530 | LIXA D'ÁGUA - N. 80 E N. 320 | UN | 0.86 | 0.07 |  | 0.060186
|  | 2036 | AJUDANTE DE ENCANADOR (SGSP) | H | 12.9037 | 0.5 |  | 6.4518
|  | 2035 | ENCANADOR (SGSP) | H | 17.2752 | 0.5 |  | 8.6376
|  | 79659 | SOLUÇÃO LIMPADORA PARA PVC | L | 23.88 | 0.005 |  | 0.1194
100465 | TUBO DE PVC RÍGIDO, SOLDÁVEL (LINHA ÁGUA) - 50MM (1 1/2") | [5 empty] | M |  | 28.67
|  | 2035 | ENCANADOR (SGSP) | H | 17.2752 | 0.6 |  | 10.3651
|  | 79630 | COLA PARA PVC | KG | 41.96 | 0.0035 |  | 0.14687
|  | 72414 | TUBO PVC RÍGIDO SOLDÁVEL PARA ÁGUA - 50MM | M | 7.29 | 1.4 |  | 10.2117
|  | 2036 | AJUDANTE DE ENCANADOR (SGSP) | H | 12.9037 | 0.6 |  | 7.7422
|  | 79659 | SOLUÇÃO LIMPADORA PARA PVC | L | 23.88 | 0.0055 |  | 0.13134
|  | 37530 | LIXA D'ÁGUA - N. 80 E N. 320 | UN | 0.86 | 0.08 |  | 0.068784
100466 | TUBO DE PVC RÍGIDO, SOLDÁVEL (LINHA ÁGUA) - 60MM (2") | [5 empty] | M |  | 37.03
|  | 2036 | AJUDANTE DE ENCANADOR (SGSP) | H | 12.9037 | 0.7 |  | 9.0326
|  | 79659 | SOLUÇÃO LIMPADORA PARA PVC | L | 23.88 | 0.006 |  | 0.14327
|  | 2035 | ENCANADOR (SGSP) | H | 17.2752 | 0.7 |  | 12.0926
|  | 37530 | LIXA D'ÁGUA - N. 80 E N. 320 | UN | 0.86 | 0.09 |  | 0.077382
|  | 72415 | TUBO PVC RÍGIDO SOLDÁVEL PARA ÁGUA - 60MM | M | 11.03 | 1.4 |  | 15.4358
|  | 79630 | COLA PARA PVC | KG | 41.96 | 0.006 |  | 0.25178
100467 | TUBO DE PVC RÍGIDO, SOLDÁVEL (LINHA ÁGUA) - 75MM (2 1/2") | [5 empty] | M |  | 52.15
|  | 2035 | ENCANADOR (SGSP) | H | 17.2752 | 0.9 |  | 15.5477
|  | 72416 | TUBO PVC RÍGIDO SOLDÁVEL PARA ÁGUA - 75MM | M | 17.45 | 1.4 |  | 24.423
|  | 37530 | LIXA D'ÁGUA - N. 80 E N. 320 | UN | 0.86 | 0.1 |  | 0.08598
|  | 2036 | AJUDANTE DE ENCANADOR (SGSP) | H | 12.9037 | 0.9 |  | 11.6133
|  | 79659 | SOLUÇÃO LIMPADORA PARA PVC | L | 23.88 | 0.007 |  | 0.16715
|  | 79630 | COLA PARA PVC | KG | 41.96 | 0.0075 |  | 0.31472
100468 | TUBO DE PVC RÍGIDO, SOLDÁVEL (LINHA ÁGUA) - 85MM (3") | [5 empty] | M |  | 59.68
|  | 37530 | LIXA D'ÁGUA - N. 80 E N. 320 | UN | 0.86 | 0.11 |  | 0.094578
|  | 2036 | AJUDANTE DE ENCANADOR (SGSP) | H | 12.9037 | 1 |  | 12.9037
|  | 72417 | TUBO PVC RÍGIDO SOLDÁVEL PARA ÁGUA - 85MM | M | 22.13 | 1.3 |  | 28.7677
|  | 79630 | COLA PARA PVC | KG | 41.96 | 0.01 |  | 0.41963
|  | 2035 | ENCANADOR (SGSP) | H | 17.2752 | 1 |  | 17.2752
|  | 79659 | SOLUÇÃO LIMPADORA PARA PVC | L | 23.88 | 0.009 |  | 0.21491
100469 | TUBO DE PVC RÍGIDO, SOLDÁVEL (LINHA ÁGUA) - 110MM (4") | [5 empty] | M |  | 78.55
|  | 79659 | SOLUÇÃO LIMPADORA PARA PVC | L | 23.88 | 0.018 |  | 0.42982
|  | 2036 | AJUDANTE DE ENCANADOR (SGSP) | H | 12.9037 | 1.1 |  | 14.194
|  | 37530 | LIXA D'ÁGUA - N. 80 E N. 320 | UN | 0.86 | 0.12 |  | 0.10318
|  | 2035 | ENCANADOR (SGSP) | H | 17.2752 | 1.1 |  | 19.0027
|  | 72418 | TUBO PVC RÍGIDO SOLDÁVEL PARA ÁGUA - 110MM | M | 33.89 | 1.3 |  | 44.0605
|  | 79630 | COLA PARA PVC | KG | 41.96 | 0.018 |  | 0.75534
100498 | ENVELOPAMENTO DE TUBULAÇÃO ENTERRADA, COM CONCRETO | [5 empty] | M |  | 21.3
|  | 2020 | PEDREIRO (SGSP) | H | 15.8601 | 0.23 |  | 3.6478
|  | 2099 | SERVENTE (SGSP) | H | 12.6273 | 0.75 |  | 9.4705
|  | 10601 | CONCRETO FCK=5MPA C/ BRITA 2 | M3 | 160.42 | 0.051 |  | 8.1816
100502 | REGISTRO DE GAVETA, METAL AMARELO - 3/4" | [5 empty] | UN |  | 39.3
|  | 2035 | ENCANADOR (SGSP) | H | 17.2752 | 0.54 |  | 9.3286
|  | 79640 | FITA DE TEFLON - 3/4" | M | 0.15 | 0.36 |  | 0.053676
|  | 2036 | AJUDANTE DE ENCANADOR (SGSP) | H | 12.9037 | 0.54 |  | 6.968
|  | 74402 | REGISTRO HIDRÁULICO DE BRONZE TIPO GAVETA BRUTO - 3/4" | UN | 22.95 | 1 |  | 22.9465
100503 | REGISTRO DE GAVETA, METAL AMARELO - 1" | [5 empty] | UN |  | 48.13
|  | 74403 | REGISTRO HIDRÁULICO DE BRONZE TIPO GAVETA BRUTO - 1 " | UN | 31.76 | 1 |  | 31.7584
|  | 79640 | FITA DE TEFLON - 3/4" | M | 0.15 | 0.48 |  | 0.071568
|  | 2036 | AJUDANTE DE ENCANADOR (SGSP) | H | 12.9037 | 0.54 |  | 6.968
|  | 2035 | ENCANADOR (SGSP) | H | 17.2752 | 0.54 |  | 9.3286
100504 | REGISTRO DE GAVETA, METAL AMARELO - 1 1/4" | [5 empty] | UN |  | 70.67
|  | 2036 | AJUDANTE DE ENCANADOR (SGSP) | H | 12.9037 | 0.85 |  | 10.9681
|  | 79640 | FITA DE TEFLON - 3/4" | M | 0.15 | 0.6 |  | 0.08946
|  | 74404 | REGISTRO HIDRÁULICO DE BRONZE TIPO GAVETA BRUTO - 1.1/4" | UN | 44.93 | 1 |  | 44.9296
|  | 2035 | ENCANADOR (SGSP) | H | 17.2752 | 0.85 |  | 14.6839
100505 | REGISTRO DE GAVETA, METAL AMARELO - 1 1/2" | [5 empty] | UN |  | 82.56
|  | 2035 | ENCANADOR (SGSP) | H | 17.2752 | 0.85 |  | 14.6839
|  | 2036 | AJUDANTE DE ENCANADOR (SGSP) | H | 12.9037 | 0.85 |  | 10.9681
|  | 79640 | FITA DE TEFLON - 3/4" | M | 0.15 | 0.72 |  | 0.10735
|  | 74405 | REGISTRO HIDRÁULICO DE BRONZE TIPO GAVETA BRUTO - 1.1/2" | UN | 56.8 | 1 |  | 56.7984
100506 | REGISTRO DE GAVETA, METAL AMARELO - 2" | [5 empty] | UN |  | 106.73
|  | 2035 | ENCANADOR (SGSP) | H | 17.2752 | 0.85 |  | 14.6839
|  | 2036 | AJUDANTE DE ENCANADOR (SGSP) | H | 12.9037 | 0.85 |  | 10.9681
|  | 74406 | REGISTRO HIDRÁULICO DE BRONZE TIPO GAVETA BRUTO - 2" | UN | 80.93 | 1 |  | 80.9332
|  | 79640 | FITA DE TEFLON - 3/4" | M | 0.15 | 0.96 |  | 0.14314
100507 | REGISTRO DE GAVETA, METAL AMARELO - 2 1/2" | [5 empty] | UN |  | 228.59
|  | 2035 | ENCANADOR (SGSP) | H | 17.2752 | 1.15 |  | 19.8665
|  | 74407 | REGISTRO HIDRÁULICO DE BRONZE TIPO GAVETA BRUTO - 2.1/2" | UN | 193.64 | 1 |  | 193.6435
|  | 79641 | FITA DE TEFLON - 1" | M | 0.2 | 1.2 |  | 0.24564
|  | 2036 | AJUDANTE DE ENCANADOR (SGSP) | H | 12.9037 | 1.15 |  | 14.8392
100508 | REGISTRO DE GAVETA, METAL AMARELO - 3" | [5 empty] | UN |  | 337.87
|  | 2035 | ENCANADOR (SGSP) | H | 17.2752 | 1.15 |  | 19.8665
|  | 79641 | FITA DE TEFLON - 1" | M | 0.2 | 1.44 |  | 0.29477
|  | 74408 | REGISTRO HIDRÁULICO DE BRONZE TIPO GAVETA BRUTO - 3" | UN | 302.87 | 1 |  | 302.8706
|  | 2036 | AJUDANTE DE ENCANADOR (SGSP) | H | 12.9037 | 1.15 |  | 14.8392
100509 | REGISTRO DE GAVETA, METAL AMARELO - 4" | [5 empty] | UN |  | 564.42
|  | 2035 | ENCANADOR (SGSP) | H | 17.2752 | 1.48 |  | 25.5673
|  | 2036 | AJUDANTE DE ENCANADOR (SGSP) | H | 12.9037 | 1.48 |  | 19.0974
|  | 79641 | FITA DE TEFLON - 1" | M | 0.2 | 1.92 |  | 0.39302
|  | 74410 | REGISTRO HIDRÁULICO DE BRONZE TIPO GAVETA BRUTO - 4" | UN | 519.36 | 1 |  | 519.3637
100531 | REGISTRO DE GAVETA, METAL CROMADO - 3/4" | [5 empty] | UN |  | 73.93
|  | 79640 | FITA DE TEFLON - 3/4" | M | 0.15 | 0.36 |  | 0.053676
|  | 2036 | AJUDANTE DE ENCANADOR (SGSP) | H | 12.9037 | 0.54 |  | 6.968
|  | 2035 | ENCANADOR (SGSP) | H | 17.2752 | 0.54 |  | 9.3286
|  | 74422 | REGISTRO HIDRÁULICO DE BRONZE TIPO GAVETA CROMADO COMPLETO - 3/4" | UN | 57.58 | 1 |  | 57.5824
100532 | REGISTRO DE GAVETA, METAL CROMADO - 1" | [5 empty] | UN |  | 86.7
|  | 2036 | AJUDANTE DE ENCANADOR (SGSP) | H | 12.9037 | 0.54 |  | 6.968
|  | 79640 | FITA DE TEFLON - 3/4" | M | 0.15 | 0.48 |  | 0.071568
|  | 2035 | ENCANADOR (SGSP) | H | 17.2752 | 0.54 |  | 9.3286
|  | 74423 | REGISTRO HIDRÁULICO DE BRONZE TIPO GAVETA CROMADO COMPLETO - 1" | UN | 70.33 | 1 |  | 70.3334
100533 | REGISTRO DE GAVETA, METAL CROMADO - 1 1/4" | [5 empty] | UN |  | 124.67
|  | 2036 | AJUDANTE DE ENCANADOR (SGSP) | H | 12.9037 | 0.85 |  | 10.9681
|  | 74424 | REGISTRO HIDRÁULICO DE BRONZE TIPO GAVETA CROMADO COMPLETO - 1.1/4" | UN | 98.93 | 1 |  | 98.9295
|  | 79640 | FITA DE TEFLON - 3/4" | M | 0.15 | 0.6 |  | 0.08946
|  | 2035 | ENCANADOR (SGSP) | H | 17.2752 | 0.85 |  | 14.6839
100534 | REGISTRO DE GAVETA, METAL CROMADO - 1 1/2" | [5 empty] | UN |  | 130.11
|  | 2036 | AJUDANTE DE ENCANADOR (SGSP) | H | 12.9037 | 0.85 |  | 10.9681
|  | 79640 | FITA DE TEFLON - 3/4" | M | 0.15 | 0.72 |  | 0.10735
|  | 2035 | ENCANADOR (SGSP) | H | 17.2752 | 0.85 |  | 14.6839
|  | 74425 | REGISTRO HIDRÁULICO DE BRONZE TIPO GAVETA CROMADO COMPLETO - 1.1/2" | UN | 104.35 | 1 |  | 104.3491
100540 | REGISTRO DE PRESSÃO, METAL AMARELO - 1/2" | [5 empty] | UN |  | 42.11
|  | 74431 | REGISTRO HIDRÁULICO DE BRONZE TIPO PRESSÃO BRUTO - 1/2" | UN | 28.51 | 1 |  | 28.5088
|  | 2035 | ENCANADOR (SGSP) | H | 17.2752 | 0.45 |  | 7.7738
|  | 2036 | AJUDANTE DE ENCANADOR (SGSP) | H | 12.9037 | 0.45 |  | 5.8066
|  | 79639 | FITA DE TEFLON - 1/2" | M | 0.09 | 0.24 |  | 0.02064
100541 | REGISTRO DE PRESSÃO, METAL AMARELO - 3/4" | [5 empty] | UN |  | 48.48
|  | 74432 | REGISTRO HIDRÁULICO DE BRONZE TIPO PRESSÃO BRUTO - 3/4" | UN | 32.13 | 1 |  | 32.1304
|  | 2036 | AJUDANTE DE ENCANADOR (SGSP) | H | 12.9037 | 0.54 |  | 6.968
|  | 2035 | ENCANADOR (SGSP) | H | 17.2752 | 0.54 |  | 9.3286
|  | 79640 | FITA DE TEFLON - 3/4" | M | 0.15 | 0.36 |  | 0.053676
100551 | REGISTRO DE PRESSÃO, METAL CROMADO - 3/4" | [5 empty] | UN |  | 75.69
|  | 79640 | FITA DE TEFLON - 3/4" | M | 0.15 | 0.36 |  | 0.053676
|  | 74442 | REGISTRO DE PRESSÃO CROMADO - 3/4" - COM CANOPLA | UN | 59.34 | 1 |  | 59.344
|  | 2036 | AJUDANTE DE ENCANADOR (SGSP) | H | 12.9037 | 0.54 |  | 6.968
|  | 2035 | ENCANADOR (SGSP) | H | 17.2752 | 0.54 |  | 9.3286
100560 | REGISTRO GLOBO COM ADAPTADOR E TAMPA - 2 1/2" | [5 empty] | UN |  | 207.76
|  | 74457 | REGISTRO HIDRÁULICO DE BRONZE TIPO GLOBO ANGULAR 45º (2.1/2") COM ADAPTADOR E TAMPÃO DE 2.1/2" | UN | 172.8 | 1 |  | 172.8043
|  | 2036 | AJUDANTE DE ENCANADOR (SGSP) | H | 12.9037 | 1.15 |  | 14.8392
|  | 2035 | ENCANADOR (SGSP) | H | 17.2752 | 1.15 |  | 19.8665
|  | 79641 | FITA DE TEFLON - 1" | M | 0.2 | 1.2 |  | 0.24564
100620 | TUBO DE COBRE SEM COSTURA, CLASSE EL - 1/2" | [5 empty] | M |  | 27.4
|  | 2036 | AJUDANTE DE ENCANADOR (SGSP) | H | 12.9037 | 0.33 |  | 4.2582
|  | 2035 | ENCANADOR (SGSP) | H | 17.2752 | 0.33 |  | 5.7008
|  | 72821 | TUBO DE COBRE SEM COSTURA - CLASSE E - 1/2" | M | 9.69 | 1.8 |  | 17.4361
100621 | TUBO DE COBRE SEM COSTURA, CLASSE EL - 3/4" | [5 empty] | M |  | 39.5
|  | 2036 | AJUDANTE DE ENCANADOR (SGSP) | H | 12.9037 | 0.36 |  | 4.6453
|  | 72822 | TUBO DE COBRE SEM COSTURA - CLASSE E - 3/4" | M | 16.84 | 1.7 |  | 28.6338
|  | 2035 | ENCANADOR (SGSP) | H | 17.2752 | 0.36 |  | 6.2191
100622 | TUBO DE COBRE SEM COSTURA, CLASSE EL - 1" | [5 empty] | M |  | 46.69
|  | 2036 | AJUDANTE DE ENCANADOR (SGSP) | H | 12.9037 | 0.45 |  | 5.8066
|  | 2035 | ENCANADOR (SGSP) | H | 17.2752 | 0.45 |  | 7.7738
|  | 72823 | TUBO DE COBRE SEM COSTURA - CLASSE E - 1" | M | 20.69 | 1.6 |  | 33.105
100623 | TUBO DE COBRE SEM COSTURA, CLASSE EL - 1 1/4" | [5 empty] | M |  | 62.82
|  | 72824 | TUBO DE COBRE SEM COSTURA - CLASSE E - 1.1/4" | M | 29.64 | 1.6 |  | 47.4262
|  | 2036 | AJUDANTE DE ENCANADOR (SGSP) | H | 12.9037 | 0.51 |  | 6.5809
|  | 2035 | ENCANADOR (SGSP) | H | 17.2752 | 0.51 |  | 8.8103
100624 | TUBO DE COBRE SEM COSTURA, CLASSE EL - 1 1/2" | [5 empty] | M |  | 74.98
|  | 72825 | TUBO DE COBRE SEM COSTURA - CLASSE E - 1.1/2" | M | 39.72 | 1.5 |  | 59.5839
|  | 2035 | ENCANADOR (SGSP) | H | 17.2752 | 0.51 |  | 8.8103
|  | 2036 | AJUDANTE DE ENCANADOR (SGSP) | H | 12.9037 | 0.51 |  | 6.5809
100626 | TUBO DE COBRE SEM COSTURA, CLASSE A - 1/2" | [5 empty] | M |  | 37.27
|  | 72826 | TUBO DE COBRE SEM COSTURA CLASSE A - 1/2 " | M | 15.17 | 1.8 |  | 27.3134
|  | 2035 | ENCANADOR (SGSP) | H | 17.2752 | 0.33 |  | 5.7008
|  | 2036 | AJUDANTE DE ENCANADOR (SGSP) | H | 12.9037 | 0.33 |  | 4.2582
100627 | TUBO DE COBRE SEM COSTURA, CLASSE A 3/4" | [5 empty] | M |  | 51.71
|  | 2036 | AJUDANTE DE ENCANADOR (SGSP) | H | 12.9037 | 0.36 |  | 4.6453
|  | 72827 | TUBO DE COBRE SEM COSTURA CLASSE A - 3/4 " | M | 24.02 | 1.7 |  | 40.8422
|  | 2035 | ENCANADOR (SGSP) | H | 17.2752 | 0.36 |  | 6.2191
100628 | TUBO DE COBRE SEM COSTURA, CLASSE A 1" | [5 empty] | M |  | 62.25
|  | 72828 | TUBO DE COBRE SEM COSTURA CLASSE A - 1 " | M | 30.42 | 1.6 |  | 48.672
|  | 2036 | AJUDANTE DE ENCANADOR (SGSP) | H | 12.9037 | 0.45 |  | 5.8066
|  | 2035 | ENCANADOR (SGSP) | H | 17.2752 | 0.45 |  | 7.7738
100629 | TUBO DE COBRE SEM COSTURA, CLASSE A 1 1/4" | [5 empty] | M |  | 90.23
|  | 2036 | AJUDANTE DE ENCANADOR (SGSP) | H | 12.9037 | 0.51 |  | 6.5809
|  | 72829 | TUBO DE COBRE SEM COSTURA CLASSE A - 1 1/4 " | M | 46.77 | 1.6 |  | 74.8379
|  | 2035 | ENCANADOR (SGSP) | H | 17.2752 | 0.51 |  | 8.8103
100630 | TUBO DE COBRE SEM COSTURA, CLASSE A 1 1/2" | [5 empty] | M |  | 100.06
|  | 72830 | TUBO DE COBRE SEM COSTURA CLASSE A - 1 1/2 " | M | 56.44 | 1.5 |  | 84.6657
|  | 2035 | ENCANADOR (SGSP) | H | 17.2752 | 0.51 |  | 8.8103
|  | 2036 | AJUDANTE DE ENCANADOR (SGSP) | H | 12.9037 | 0.51 |  | 6.5809
100654 | REGISTRO DE GAVETA, METAL AMARELO - 1 1/2" | [5 empty] | UN |  | 82.56
|  | 79640 | FITA DE TEFLON - 3/4" | M | 0.15 | 0.72 |  | 0.10735
|  | 2036 | AJUDANTE DE ENCANADOR (SGSP) | H | 12.9037 | 0.85 |  | 10.9681
|  | 74405 | REGISTRO HIDRÁULICO DE BRONZE TIPO GAVETA BRUTO - 1.1/2" | UN | 56.8 | 1 |  | 56.7984
|  | 2035 | ENCANADOR (SGSP) | H | 17.2752 | 0.85 |  | 14.6839
100711 | TUBO PRETO DE AÇO-CARBONO, CLASSE SCH-40 - 3/4" | [5 empty] | M |  | 34.41
|  | 79640 | FITA DE TEFLON - 3/4" | M | 0.15 | 0.46 |  | 0.068586
|  | 73202 | TUBO DE AÇO CARBONO PRETO COM COSTURA (SCH-40) - 3/4" | M | 7.85 | 1.3 |  | 10.1986
|  | 2036 | AJUDANTE DE ENCANADOR (SGSP) | H | 12.9037 | 0.8 |  | 10.3229
|  | 2035 | ENCANADOR (SGSP) | H | 17.2752 | 0.8 |  | 13.8201
100712 | TUBO PRETO DE AÇO-CARBONO, CLASSE SCH-40 - 1" | [5 empty] | M |  | 48.87
|  | 2035 | ENCANADOR (SGSP) | H | 17.2752 | 1.1 |  | 19.0027
|  | 2036 | AJUDANTE DE ENCANADOR (SGSP) | H | 12.9037 | 1.1 |  | 14.194
|  | 73203 | TUBO DE AÇO CARBONO PRETO COM COSTURA (SCH-40) - 1" | M | 11.12 | 1.4 |  | 15.5694
|  | 79640 | FITA DE TEFLON - 3/4" | M | 0.15 | 0.67 |  | 0.099897
100713 | TUBO PRETO DE AÇO-CARBONO, CLASSE SCH-40 - 1 1/4" | [5 empty] | M |  | 57.28
|  | 79640 | FITA DE TEFLON - 3/4" | M | 0.15 | 0.84 |  | 0.12524
|  | 73204 | TUBO DE AÇO CARBONO PRETO COM COSTURA (SCH-40) - 1.1/4" | M | 14.96 | 1.4 |  | 20.9402
|  | 2036 | AJUDANTE DE ENCANADOR (SGSP) | H | 12.9037 | 1.2 |  | 15.4844
|  | 2035 | ENCANADOR (SGSP) | H | 17.2752 | 1.2 |  | 20.7302
100714 | TUBO PRETO DE AÇO-CARBONO, CLASSE SCH-40 - 1 1/2" | [5 empty] | M |  | 67.18
|  | 2036 | AJUDANTE DE ENCANADOR (SGSP) | H | 12.9037 | 1.4 |  | 18.0651
|  | 2035 | ENCANADOR (SGSP) | H | 17.2752 | 1.4 |  | 24.1852
|  | 79640 | FITA DE TEFLON - 3/4" | M | 0.15 | 1.13 |  | 0.16848
|  | 73205 | TUBO DE AÇO CARBONO PRETO COM COSTURA (SCH-40) - 1.1/2" | M | 17.69 | 1.4 |  | 24.7622
100720 | VÁLVULA ESFÉRICA MONOBLOCO EM LATÃO, 3/4" NPT | [5 empty] | UN |  | 27.63
|  | 2035 | ENCANADOR (SGSP) | H | 17.2752 | 0.35 |  | 6.0463
|  | 74460 | VÁLVULA ESFÉRICA MONOBLOCO EM LATÃO, 3/4" NPT | UN | 21.48 | 1 |  | 21.4832
|  | 79640 | FITA DE TEFLON - 3/4" | M | 0.15 | 0.7 |  | 0.10437
100760 | HV.04 - ABRIGO PARA GÁS EM BLOCO DE CONCRETO APARENTE PARA 2 BOTIJÕES | [5 empty] | UN |  | 349.88
|  | 2099 | SERVENTE (SGSP) | H | 12.6273 | 6.4 |  | 80.8147
|  | 10608 | CONCRETO FCK=15MPA C/ BRITA 2 | M3 | 238.17 | 0.12 |  | 28.5805
|  | 10645 | ARGAMASSA MISTA COM AREIA GROSSA 1:0,5:8 | M3 | 309.51 | 0.0404 |  | 12.5042
|  | 12532 | BLOCO DE CONCRETO COMUM - (14X19X39)CM | UN | 1.78 | 26 |  | 46.1604
|  | 10543 | PEDRA BRITADA NÚMERO 2 | M3 | 67.28 | 0.03 |  | 2.0185
|  | 2013 | CARPINTEIRO (SGSP) | H | 15.7562 | 2 |  | 31.5124
|  | 2014 | AJUDANTE DE CARPINTEIRO (SGSP) | H | 13.1731 | 2 |  | 26.3461
|  | 2015 | FERREIRO (SGSP) | H | 16.2587 | 0.61 |  | 9.9178
|  | 2020 | PEDREIRO (SGSP) | H | 15.8601 | 4.33 |  | 68.6743
|  | 11021 | COMPENSADO RESINADO 12MM | M2 | 12.22 | 0.29 |  | 3.5425
|  | 11046 | PINUS - PONTALETE DE 3" X 3" - BRUTO | M | 2.41 | 2.64 |  | 6.3648
|  | 11520 | AÇO CA-60B - MÉDIA BITOLAS | KG | 3.2 | 6.37 |  | 20.3557
|  | 17515 | PREGO 18 X 27 COMUM - POLIDO | KG | 5.53 | 0.22 |  | 1.2161
|  | 17740 | ARAME RECOZIDO N. 16 E N. 18 | KG | 4.99 | 0.12 |  | 0.59834
|  | 11070 | PINUS - TÁBUA DE 1" X 12" - BRUTA | M | 4.12 | 0.66667 |  | 2.746
|  | 11066 | PINUS - SARRAFO DE 1" X 4" - BRUTO | M | 1.1 | 0.44 |  | 0.48246
|  | 2016 | AJUDANTE DE FERREIRO - ARMADOR (SGSP) | H | 13.188 | 0.61 |  | 8.0447
100762 | HV.12 - ABRIGO PARA GÁS EM ALVENARIA REVESTIDA PARA 2 BOTIJÕES | [5 empty] | UN |  | 458.01
|  | 2015 | FERREIRO (SGSP) | H | 16.2587 | 0.53 |  | 8.6171
|  | 2016 | AJUDANTE DE FERREIRO - ARMADOR (SGSP) | H | 13.188 | 0.53 |  | 6.9896
|  | 2013 | CARPINTEIRO (SGSP) | H | 15.7562 | 1.93 |  | 30.4095
|  | 10636 | ARGAMASSA DE CIMENTO COM AREIA GROSSA 1:6 | M3 | 318.21 | 0.03 |  | 9.5462
|  | 10648 | ARGAMASSA MISTA COM AREIA GROSSA 1:2:8 | M3 | 359.69 | 0.137 |  | 49.278
|  | 2099 | SERVENTE (SGSP) | H | 12.6273 | 8.5 |  | 107.3321
|  | 2020 | PEDREIRO (SGSP) | H | 15.8601 | 7.86 |  | 124.6605
|  | 17515 | PREGO 18 X 27 COMUM - POLIDO | KG | 5.53 | 0.21 |  | 1.1608
|  | 17740 | ARAME RECOZIDO N. 16 E N. 18 | KG | 4.99 | 0.1 |  | 0.49862
|  | 11046 | PINUS - PONTALETE DE 3" X 3" - BRUTO | M | 2.41 | 2.55 |  | 6.1478
|  | 10608 | CONCRETO FCK=15MPA C/ BRITA 2 | M3 | 238.17 | 0.12 |  | 28.5805
|  | 11066 | PINUS - SARRAFO DE 1" X 4" - BRUTO | M | 1.1 | 0.42 |  | 0.46053
|  | 11021 | COMPENSADO RESINADO 12MM | M2 | 12.22 | 0.28 |  | 3.4204
|  | 11520 | AÇO CA-60B - MÉDIA BITOLAS | KG | 3.2 | 5.53 |  | 17.6714
|  | 12580 | TIJOLO MAÇICO DE BARRO COMUM | UN | 0.25 | 132 |  | 33.1848
|  | 2014 | AJUDANTE DE CARPINTEIRO (SGSP) | H | 13.1731 | 1.93 |  | 25.424
|  | 11070 | PINUS - TÁBUA DE 1" X 12" - BRUTA | M | 4.12 | 0.633 |  | 2.6073
|  | 10543 | PEDRA BRITADA NÚMERO 2 | M3 | 67.28 | 0.03 |  | 2.0185
100763 | HV.13 - ABRIGO PARA GÁS EM BLOCOS DE CONCRETO APARENTE PARA 2 CILINDROS | [5 empty] | UN |  | 858.03
|  | 11066 | PINUS - SARRAFO DE 1" X 4" - BRUTO | M | 1.1 | 0.6 |  | 0.6579
|  | 2016 | AJUDANTE DE FERREIRO - ARMADOR (SGSP) | H | 13.188 | 1.9 |  | 25.0572
|  | 12532 | BLOCO DE CONCRETO COMUM - (14X19X39)CM | UN | 1.78 | 71 |  | 126.0534
|  | 2020 | PEDREIRO (SGSP) | H | 15.8601 | 10.14 |  | 160.8216
|  | 11070 | PINUS - TÁBUA DE 1" X 12" - BRUTA | M | 4.12 | 0.53333 |  | 2.1968
|  | 17515 | PREGO 18 X 27 COMUM - POLIDO | KG | 5.53 | 0.39 |  | 2.1558
|  | 2015 | FERREIRO (SGSP) | H | 16.2587 | 1.9 |  | 30.8915
|  | 11510 | AÇO CA-50A OU B - MÉDIA BITOLAS | KG | 3.28 | 10.61 |  | 34.7572
|  | 11046 | PINUS - PONTALETE DE 3" X 3" - BRUTO | M | 2.41 | 4.92 |  | 11.8616
|  | 2013 | CARPINTEIRO (SGSP) | H | 15.7562 | 3.61 |  | 56.88
|  | 11021 | COMPENSADO RESINADO 12MM | M2 | 12.22 | 0.54 |  | 6.5964
|  | 2014 | AJUDANTE DE CARPINTEIRO (SGSP) | H | 13.1731 | 3.61 |  | 47.5548
|  | 10543 | PEDRA BRITADA NÚMERO 2 | M3 | 67.28 | 0.07 |  | 4.7099
|  | 2099 | SERVENTE (SGSP) | H | 12.6273 | 15.6 |  | 196.9859
|  | 17740 | ARAME RECOZIDO N. 16 E N. 18 | KG | 4.99 | 0.38 |  | 1.8948
|  | 11520 | AÇO CA-60B - MÉDIA BITOLAS | KG | 3.2 | 9.37 |  | 29.9423
|  | 10627 | CONCRETO "GROUT" C/ PEDRISCO | M3 | 213.68 | 0.077 |  | 16.4532
|  | 10645 | ARGAMASSA MISTA COM AREIA GROSSA 1:0,5:8 | M3 | 309.51 | 0.105 |  | 32.4985
|  | 10612 | CONCRETO FCK=20MPA C/ BRITA 2 | M3 | 250.23 | 0.28 |  | 70.0637
100764 | HV.14 - ABRIGO PARA GÁS EM BLOCO DE CONCRETO APARENTE PARA 4 CILINDROS | [5 empty] | UN |  | 1111.2
|  | 17740 | ARAME RECOZIDO N. 16 E N. 18 | KG | 4.99 | 0.48 |  | 2.3934
|  | 11520 | AÇO CA-60B - MÉDIA BITOLAS | KG | 3.2 | 15.13 |  | 48.3487
|  | 2015 | FERREIRO (SGSP) | H | 16.2587 | 2.4 |  | 39.0208
|  | 2020 | PEDREIRO (SGSP) | H | 15.8601 | 12.69 |  | 201.2648
|  | 2016 | AJUDANTE DE FERREIRO - ARMADOR (SGSP) | H | 13.188 | 2.4 |  | 31.6512
|  | 2099 | SERVENTE (SGSP) | H | 12.6273 | 19.8 |  | 250.0206
|  | 11021 | COMPENSADO RESINADO 12MM | M2 | 12.22 | 0.79 |  | 9.6503
|  | 11046 | PINUS - PONTALETE DE 3" X 3" - BRUTO | M | 2.41 | 7.17 |  | 17.2862
|  | 17515 | PREGO 18 X 27 COMUM - POLIDO | KG | 5.53 | 0.56 |  | 3.0955
|  | 11510 | AÇO CA-50A OU B - MÉDIA BITOLAS | KG | 3.28 | 10.03 |  | 32.8572
|  | 10627 | CONCRETO "GROUT" C/ PEDRISCO | M3 | 213.68 | 0.092 |  | 19.6584
|  | 12532 | BLOCO DE CONCRETO COMUM - (14X19X39)CM | UN | 1.78 | 88 |  | 156.2352
|  | 2013 | CARPINTEIRO (SGSP) | H | 15.7562 | 5.21 |  | 82.0899
|  | 11070 | PINUS - TÁBUA DE 1" X 12" - BRUTA | M | 4.12 | 1.6 |  | 6.5904
|  | 10543 | PEDRA BRITADA NÚMERO 2 | M3 | 67.28 | 0.121 |  | 8.1413
|  | 10612 | CONCRETO FCK=20MPA C/ BRITA 2 | M3 | 250.23 | 0.36 |  | 90.082
|  | 10645 | ARGAMASSA MISTA COM AREIA GROSSA 1:0,5:8 | M3 | 309.51 | 0.14 |  | 43.3313
|  | 2014 | AJUDANTE DE CARPINTEIRO (SGSP) | H | 13.1731 | 5.21 |  | 68.6317
|  | 11066 | PINUS - SARRAFO DE 1" X 4" - BRUTO | M | 1.1 | 0.78 |  | 0.85527
100765 | HV.15 - ABRIGO PARA GÁS EM BLOCO DE CONCRETO APARENTE PARA 6 CILINDROS | [5 empty] | UN |  | 1415.84
|  | 2013 | CARPINTEIRO (SGSP) | H | 15.7562 | 6.93 |  | 109.1906
|  | 10612 | CONCRETO FCK=20MPA C/ BRITA 2 | M3 | 250.23 | 0.5 |  | 125.1138
|  | 10627 | CONCRETO "GROUT" C/ PEDRISCO | M3 | 213.68 | 0.09 |  | 19.2311
|  | 11520 | AÇO CA-60B - MÉDIA BITOLAS | KG | 3.2 | 25.91 |  | 82.7967
|  | 2020 | PEDREIRO (SGSP) | H | 15.8601 | 15.43 |  | 244.7216
|  | 11510 | AÇO CA-50A OU B - MÉDIA BITOLAS | KG | 3.28 | 10.68 |  | 34.9865
|  | 10645 | ARGAMASSA MISTA COM AREIA GROSSA 1:0,5:8 | M3 | 309.51 | 0.15 |  | 46.4264
|  | 2014 | AJUDANTE DE CARPINTEIRO (SGSP) | H | 13.1731 | 6.93 |  | 91.2893
|  | 2016 | AJUDANTE DE FERREIRO - ARMADOR (SGSP) | H | 13.188 | 3.48 |  | 45.8943
|  | 2099 | SERVENTE (SGSP) | H | 12.6273 | 24.64 |  | 311.1367
|  | 12532 | BLOCO DE CONCRETO COMUM - (14X19X39)CM | UN | 1.78 | 105 |  | 186.417
|  | 17515 | PREGO 18 X 27 COMUM - POLIDO | KG | 5.53 | 0.74 |  | 4.0904
|  | 11021 | COMPENSADO RESINADO 12MM | M2 | 12.22 | 1.06 |  | 12.9485
|  | 2015 | FERREIRO (SGSP) | H | 16.2587 | 3.48 |  | 56.5802
|  | 17740 | ARAME RECOZIDO N. 16 E N. 18 | KG | 4.99 | 0.69 |  | 3.4405
|  | 11070 | PINUS - TÁBUA DE 1" X 12" - BRUTA | M | 4.12 | 1.8667 |  | 7.6888
|  | 10543 | PEDRA BRITADA NÚMERO 2 | M3 | 67.28 | 0.144 |  | 9.6889
|  | 11066 | PINUS - SARRAFO DE 1" X 4" - BRUTO | M | 1.1 | 0.96 |  | 1.0526
|  | 11046 | PINUS - PONTALETE DE 3" X 3" - BRUTO | M | 2.41 | 9.6 |  | 23.1446
100767 | HV.17 - ABRIGO PARA GÁS EM TIJOLO APARENTE PARA 4 CILINDROS | [5 empty] | UN |  | 1311.9
|  | 11066 | PINUS - SARRAFO DE 1" X 4" - BRUTO | M | 1.1 | 0.78 |  | 0.85527
|  | 11046 | PINUS - PONTALETE DE 3" X 3" - BRUTO | M | 2.41 | 7.17 |  | 17.2862
|  | 2016 | AJUDANTE DE FERREIRO - ARMADOR (SGSP) | H | 13.188 | 2.4 |  | 31.6512
|  | 10543 | PEDRA BRITADA NÚMERO 2 | M3 | 67.28 | 0.121 |  | 8.1413
|  | 2099 | SERVENTE (SGSP) | H | 12.6273 | 24.54 |  | 309.874
|  | 11510 | AÇO CA-50A OU B - MÉDIA BITOLAS | KG | 3.28 | 10.03 |  | 32.8572
|  | 11520 | AÇO CA-60B - MÉDIA BITOLAS | KG | 3.2 | 15.13 |  | 48.3487
|  | 2020 | PEDREIRO (SGSP) | H | 15.8601 | 23.07 |  | 365.8928
|  | 11021 | COMPENSADO RESINADO 12MM | M2 | 12.22 | 0.79 |  | 9.6503
|  | 2014 | AJUDANTE DE CARPINTEIRO (SGSP) | H | 13.1731 | 5.21 |  | 68.6317
|  | 17740 | ARAME RECOZIDO N. 16 E N. 18 | KG | 4.99 | 0.48 |  | 2.3934
|  | 11070 | PINUS - TÁBUA DE 1" X 12" - BRUTA | M | 4.12 | 1.6 |  | 6.5904
|  | 10648 | ARGAMASSA MISTA COM AREIA GROSSA 1:2:8 | M3 | 359.69 | 0.156 |  | 56.1122
|  | 2013 | CARPINTEIRO (SGSP) | H | 15.7562 | 5.21 |  | 82.0899
|  | 10627 | CONCRETO "GROUT" C/ PEDRISCO | M3 | 213.68 | 0.092 |  | 19.6584
|  | 10612 | CONCRETO FCK=20MPA C/ BRITA 2 | M3 | 250.23 | 0.36 |  | 90.082
|  | 12580 | TIJOLO MAÇICO DE BARRO COMUM | UN | 0.25 | 476 |  | 119.6664
|  | 17515 | PREGO 18 X 27 COMUM - POLIDO | KG | 5.53 | 0.56 |  | 3.0955
|  | 2015 | FERREIRO (SGSP) | H | 16.2587 | 2.4 |  | 39.0208
100768 | HV.18 - ABRIGO PARA GÁS EM TIJOLO APARENTE PARA 6 CILINDROS | [5 empty] | UN |  | 1659.35
|  | 11070 | PINUS - TÁBUA DE 1" X 12" - BRUTA | M | 4.12 | 1.8667 |  | 7.6888
|  | 2020 | PEDREIRO (SGSP) | H | 15.8601 | 27.78 |  | 440.594
|  | 10612 | CONCRETO FCK=20MPA C/ BRITA 2 | M3 | 250.23 | 0.5 |  | 125.1138
|  | 10627 | CONCRETO "GROUT" C/ PEDRISCO | M3 | 213.68 | 0.09 |  | 19.2311
|  | 11046 | PINUS - PONTALETE DE 3" X 3" - BRUTO | M | 2.41 | 9.6 |  | 23.1446
|  | 11066 | PINUS - SARRAFO DE 1" X 4" - BRUTO | M | 1.1 | 0.96 |  | 1.0526
|  | 11510 | AÇO CA-50A OU B - MÉDIA BITOLAS | KG | 3.28 | 10.68 |  | 34.9865
|  | 11520 | AÇO CA-60B - MÉDIA BITOLAS | KG | 3.2 | 25.91 |  | 82.7967
|  | 2013 | CARPINTEIRO (SGSP) | H | 15.7562 | 6.93 |  | 109.1906
|  | 17740 | ARAME RECOZIDO N. 16 E N. 18 | KG | 4.99 | 0.69 |  | 3.4405
|  | 11021 | COMPENSADO RESINADO 12MM | M2 | 12.22 | 1.06 |  | 12.9485
|  | 17515 | PREGO 18 X 27 COMUM - POLIDO | KG | 5.53 | 0.74 |  | 4.0904
|  | 2015 | FERREIRO (SGSP) | H | 16.2587 | 3.48 |  | 56.5802
|  | 2014 | AJUDANTE DE CARPINTEIRO (SGSP) | H | 13.1731 | 6.93 |  | 91.2893
|  | 12580 | TIJOLO MAÇICO DE BARRO COMUM | UN | 0.25 | 567 |  | 142.5438
|  | 2016 | AJUDANTE DE FERREIRO - ARMADOR (SGSP) | H | 13.188 | 3.48 |  | 45.8943
|  | 10543 | PEDRA BRITADA NÚMERO 2 | M3 | 67.28 | 0.144 |  | 9.6889
|  | 10648 | ARGAMASSA MISTA COM AREIA GROSSA 1:2:8 | M3 | 359.69 | 0.189 |  | 67.9821
|  | 2099 | SERVENTE (SGSP) | H | 12.6273 | 30.18 |  | 381.092
100769 | HV.19 - ABRIGO PARA GÁS EM ALVENARIA REVESTIDA PARA 2 CILINDROS | [5 empty] | UN |  | 1051.7
|  | 11066 | PINUS - SARRAFO DE 1" X 4" - BRUTO | M | 1.1 | 0.6 |  | 0.6579
|  | 11070 | PINUS - TÁBUA DE 1" X 12" - BRUTA | M | 4.12 | 0.53333 |  | 2.1968
|  | 2016 | AJUDANTE DE FERREIRO - ARMADOR (SGSP) | H | 13.188 | 1.9 |  | 25.0572
|  | 2020 | PEDREIRO (SGSP) | H | 15.8601 | 16.03 |  | 254.2376
|  | 2099 | SERVENTE (SGSP) | H | 12.6273 | 22.24 |  | 280.8312
|  | 2013 | CARPINTEIRO (SGSP) | H | 15.7562 | 3.61 |  | 56.88
|  | 11046 | PINUS - PONTALETE DE 3" X 3" - BRUTO | M | 2.41 | 4.92 |  | 11.8616
|  | 2015 | FERREIRO (SGSP) | H | 16.2587 | 1.9 |  | 30.8915
|  | 12532 | BLOCO DE CONCRETO COMUM - (14X19X39)CM | UN | 1.78 | 71 |  | 126.0534
|  | 11510 | AÇO CA-50A OU B - MÉDIA BITOLAS | KG | 3.28 | 10.61 |  | 34.7572
|  | 10543 | PEDRA BRITADA NÚMERO 2 | M3 | 67.28 | 0.07 |  | 4.7099
|  | 17515 | PREGO 18 X 27 COMUM - POLIDO | KG | 5.53 | 0.39 |  | 2.1558
|  | 11021 | COMPENSADO RESINADO 12MM | M2 | 12.22 | 0.54 |  | 6.5964
|  | 17740 | ARAME RECOZIDO N. 16 E N. 18 | KG | 4.99 | 0.38 |  | 1.8948
|  | 11520 | AÇO CA-60B - MÉDIA BITOLAS | KG | 3.2 | 9.37 |  | 29.9423
|  | 10645 | ARGAMASSA MISTA COM AREIA GROSSA 1:0,5:8 | M3 | 309.51 | 0.158 |  | 48.9025
|  | 10627 | CONCRETO "GROUT" C/ PEDRISCO | M3 | 213.68 | 0.077 |  | 16.4532
|  | 10612 | CONCRETO FCK=20MPA C/ BRITA 2 | M3 | 250.23 | 0.28 |  | 70.0637
|  | 2014 | AJUDANTE DE CARPINTEIRO (SGSP) | H | 13.1731 | 3.61 |  | 47.5548
100770 | HV.20 - ABRIGO PARA GÁS EM ALVENARIA REVESTIDA PARA 4 CILINDROS | [5 empty] | UN |  | 1340.71
|  | 11520 | AÇO CA-60B - MÉDIA BITOLAS | KG | 3.2 | 15.13 |  | 48.3487
|  | 10543 | PEDRA BRITADA NÚMERO 2 | M3 | 67.28 | 0.121 |  | 8.1413
|  | 11021 | COMPENSADO RESINADO 12MM | M2 | 12.22 | 0.79 |  | 9.6503
|  | 11510 | AÇO CA-50A OU B - MÉDIA BITOLAS | KG | 3.28 | 10.03 |  | 32.8572
|  | 2014 | AJUDANTE DE CARPINTEIRO (SGSP) | H | 13.1731 | 5.21 |  | 68.6317
|  | 11070 | PINUS - TÁBUA DE 1" X 12" - BRUTA | M | 4.12 | 1.6 |  | 6.5904
|  | 10612 | CONCRETO FCK=20MPA C/ BRITA 2 | M3 | 250.23 | 0.36 |  | 90.082
|  | 10645 | ARGAMASSA MISTA COM AREIA GROSSA 1:0,5:8 | M3 | 309.51 | 0.19 |  | 58.8068
|  | 2020 | PEDREIRO (SGSP) | H | 15.8601 | 19.76 |  | 313.3958
|  | 11046 | PINUS - PONTALETE DE 3" X 3" - BRUTO | M | 2.41 | 7.17 |  | 17.2862
|  | 10627 | CONCRETO "GROUT" C/ PEDRISCO | M3 | 213.68 | 0.092 |  | 19.6584
|  | 17515 | PREGO 18 X 27 COMUM - POLIDO | KG | 5.53 | 0.56 |  | 3.0955
|  | 12532 | BLOCO DE CONCRETO COMUM - (14X19X39)CM | UN | 1.78 | 88 |  | 156.2352
|  | 2099 | SERVENTE (SGSP) | H | 12.6273 | 27.87 |  | 351.9229
|  | 17740 | ARAME RECOZIDO N. 16 E N. 18 | KG | 4.99 | 0.48 |  | 2.3934
|  | 2016 | AJUDANTE DE FERREIRO - ARMADOR (SGSP) | H | 13.188 | 2.4 |  | 31.6512
|  | 2015 | FERREIRO (SGSP) | H | 16.2587 | 2.4 |  | 39.0208
|  | 2013 | CARPINTEIRO (SGSP) | H | 15.7562 | 5.21 |  | 82.0899
|  | 11066 | PINUS - SARRAFO DE 1" X 4" - BRUTO | M | 1.1 | 0.78 |  | 0.85527
100771 | HV.21 - ABRIGO PARA GÁS EM ALVENARIA REVESTIDA PARA 6 CILINDROS | [5 empty] | UN |  | 1687.93
|  | 10645 | ARGAMASSA MISTA COM AREIA GROSSA 1:0,5:8 | M3 | 309.51 | 0.225 |  | 69.6397
|  | 10627 | CONCRETO "GROUT" C/ PEDRISCO | M3 | 213.68 | 0.09 |  | 19.2311
|  | 11510 | AÇO CA-50A OU B - MÉDIA BITOLAS | KG | 3.28 | 10.68 |  | 34.9865
|  | 2016 | AJUDANTE DE FERREIRO - ARMADOR (SGSP) | H | 13.188 | 3.48 |  | 45.8943
|  | 2014 | AJUDANTE DE CARPINTEIRO (SGSP) | H | 13.1731 | 6.93 |  | 91.2893
|  | 10612 | CONCRETO FCK=20MPA C/ BRITA 2 | M3 | 250.23 | 0.5 |  | 125.1138
|  | 2013 | CARPINTEIRO (SGSP) | H | 15.7562 | 6.93 |  | 109.1906
|  | 2015 | FERREIRO (SGSP) | H | 16.2587 | 3.48 |  | 56.5802
|  | 11021 | COMPENSADO RESINADO 12MM | M2 | 12.22 | 1.06 |  | 12.9485
|  | 2020 | PEDREIRO (SGSP) | H | 15.8601 | 23.67 |  | 375.4089
|  | 11070 | PINUS - TÁBUA DE 1" X 12" - BRUTA | M | 4.12 | 1.8667 |  | 7.6888
|  | 10543 | PEDRA BRITADA NÚMERO 2 | M3 | 67.28 | 0.144 |  | 9.6889
|  | 11066 | PINUS - SARRAFO DE 1" X 4" - BRUTO | M | 1.1 | 0.96 |  | 1.0526
|  | 11520 | AÇO CA-60B - MÉDIA BITOLAS | KG | 3.2 | 25.91 |  | 82.7967
|  | 2099 | SERVENTE (SGSP) | H | 12.6273 | 34 |  | 429.3283
|  | 17740 | ARAME RECOZIDO N. 16 E N. 18 | KG | 4.99 | 0.69 |  | 3.4405
|  | 17515 | PREGO 18 X 27 COMUM - POLIDO | KG | 5.53 | 0.74 |  | 4.0904
|  | 12532 | BLOCO DE CONCRETO COMUM - (14X19X39)CM | UN | 1.78 | 105 |  | 186.417
|  | 11046 | PINUS - PONTALETE DE 3" X 3" - BRUTO | M | 2.41 | 9.6 |  | 23.1446
100780 | HD.10 - INSTALAÇÃO PARA 2 BOTIJÕES GLP 13KG, EXCLUSIVE ABRIGO | [5 empty] | UN |  | 10.46
|  | 79711 | BICO ESCALONADO PARA GÁS DE 3/8" | UN | 5.26 | 1 |  | 5.264
|  | 2035 | ENCANADOR (SGSP) | H | 17.2752 | 0.3 |  | 5.1826
|  | 79639 | FITA DE TEFLON - 1/2" | M | 0.09 | 0.2 |  | 0.0172
100781 | HD.11 - INSTALAÇÃO PARA 2 CILINDROS GLP 45 KG, EXCLUSIVE ABRIGO | [5 empty] | UN |  | 368.32
|  | 37535 | LIXA PARA FERRO - N. 150 | UN | 1.69 | 0.2 |  | 0.3371
|  | 37509 | FUNDO CROMATO DE ZINCO | L | 16.63 | 0.06 |  | 0.99754
|  | 79640 | FITA DE TEFLON - 3/4" | M | 0.15 | 3.75 |  | 0.55912
|  | 37005 | TINTA ESMALTE BRILHANTE | L | 15.94 | 0.1 |  | 1.5942
|  | 79720 | REGULADOR PARA GÁS INDUSTRIAL DE BAIXA PRESSÃO - 50KG/H | UN | 158.53 | 1 |  | 158.5293
|  | 2035 | ENCANADOR (SGSP) | H | 17.2752 | 0.9 |  | 15.5477
|  | 2036 | AJUDANTE DE ENCANADOR (SGSP) | H | 12.9037 | 0.9 |  | 11.6133
|  | 73730 | LUVA DE REDUÇÃO DE AÇO CARBONO ROSCA NPT 300LBS - 3/4"X1/2" | UN | 4.25 | 2 |  | 8.4966
|  | 2076 | AJUDANTE DE PINTOR (SGSP) | H | 12.6453 | 0.36 |  | 4.5523
|  | 58407 | BRAÇADEIRA DE AÇO GALVANIZADO TIPO U (OMEGA/SIMPLES) - 1" | UN | 0.51 | 3 |  | 1.5432
|  | 73701 | TE DE AÇO CARBONO ROSCA NPT 300LBS - 1/2" | UN | 4.33 | 1 |  | 4.3345
|  | 73740 | CAP DE AÇO CARBONO ROSCA NPT 300LBS - 3/4" | UN | 9.3 | 2 |  | 18.6072
|  | 73801 | TUBO DE AÇO GALVANIZADO COM COSTURA (SCH-80) - 1/2" | M | 22.19 | 0.5 |  | 11.0938
|  | 73802 | TUBO DE AÇO GALVANIZADO COM COSTURA (SCH-80) - 3/4" | M | 26.05 | 2 |  | 52.0998
|  | 74901 | PIGTAIL | UN | 14.23 | 2 |  | 28.4514
|  | 74930 | VÁLVULA DE RETENÇÃO PARA BOTIJÃO DE GLP DE 45KG- 1/2"X7/16" | UN | 6.56 | 2 |  | 13.1222
|  | 74950 | VÁLVULA ESFERICA / REGISTRO 1/2" NPT | UN | 14.68 | 2 |  | 29.3518
|  | 17040 | PARAFUSO AUTO-ATARRAXANTE - CABEÇA PANELA - COM BUCHA DE NYLON S- 8 | UN | 0.31 | 6 |  | 1.8702
|  | 2075 | PINTOR (SGSP) | H | 15.599 | 0.36 |  | 5.6156
100782 | HD.12 - INSTALAÇÃO PARA 4 CILINDRO GLP 45KG, EXCLUSIVE ABRIGO | [5 empty] | UN |  | 444.02
|  | 74950 | VÁLVULA ESFERICA / REGISTRO 1/2" NPT | UN | 14.68 | 2 |  | 29.3518
|  | 73801 | TUBO DE AÇO GALVANIZADO COM COSTURA (SCH-80) - 1/2" | M | 22.19 | 0.5 |  | 11.0938
|  | 37535 | LIXA PARA FERRO - N. 150 | UN | 1.69 | 0.28 |  | 0.47194
|  | 79720 | REGULADOR PARA GÁS INDUSTRIAL DE BAIXA PRESSÃO - 50KG/H | UN | 158.53 | 1 |  | 158.5293
|  | 73701 | TE DE AÇO CARBONO ROSCA NPT 300LBS - 1/2" | UN | 4.33 | 1 |  | 4.3345
|  | 37509 | FUNDO CROMATO DE ZINCO | L | 16.63 | 0.08 |  | 1.3301
|  | 2075 | PINTOR (SGSP) | H | 15.599 | 0.5 |  | 7.7995
|  | 73740 | CAP DE AÇO CARBONO ROSCA NPT 300LBS - 3/4" | UN | 9.3 | 2 |  | 18.6072
|  | 73802 | TUBO DE AÇO GALVANIZADO COM COSTURA (SCH-80) - 3/4" | M | 26.05 | 3 |  | 78.1497
|  | 74901 | PIGTAIL | UN | 14.23 | 4 |  | 56.9028
|  | 17040 | PARAFUSO AUTO-ATARRAXANTE - CABEÇA PANELA - COM BUCHA DE NYLON S- 8 | UN | 0.31 | 6 |  | 1.8702
|  | 2035 | ENCANADOR (SGSP) | H | 17.2752 | 1 |  | 17.2752
|  | 37005 | TINTA ESMALTE BRILHANTE | L | 15.94 | 0.14 |  | 2.2319
|  | 73730 | LUVA DE REDUÇÃO DE AÇO CARBONO ROSCA NPT 300LBS - 3/4"X1/2" | UN | 4.25 | 2 |  | 8.4966
|  | 58407 | BRAÇADEIRA DE AÇO GALVANIZADO TIPO U (OMEGA/SIMPLES) - 1" | UN | 0.51 | 3 |  | 1.5432
|  | 74930 | VÁLVULA DE RETENÇÃO PARA BOTIJÃO DE GLP DE 45KG- 1/2"X7/16" | UN | 6.56 | 4 |  | 26.2444
|  | 2076 | AJUDANTE DE PINTOR (SGSP) | H | 12.6453 | 0.5 |  | 6.3227
|  | 2036 | AJUDANTE DE ENCANADOR (SGSP) | H | 12.9037 | 1 |  | 12.9037
|  | 79640 | FITA DE TEFLON - 3/4" | M | 0.15 | 3.75 |  | 0.55912
100783 | HD.13 - INSTALAÇÃO PARA 6 CILINDROS GLP 45KG, EXCLUSIVE ABRIGO | [5 empty] | UN |  | 510.1
|  | 73701 | TE DE AÇO CARBONO ROSCA NPT 300LBS - 1/2" | UN | 4.33 | 1 |  | 4.3345
|  | 2036 | AJUDANTE DE ENCANADOR (SGSP) | H | 12.9037 | 1.12 |  | 14.4521
|  | 37509 | FUNDO CROMATO DE ZINCO | L | 16.63 | 0.1 |  | 1.6626
|  | 73740 | CAP DE AÇO CARBONO ROSCA NPT 300LBS - 3/4" | UN | 9.3 | 2 |  | 18.6072
|  | 2075 | PINTOR (SGSP) | H | 15.599 | 0.58 |  | 9.0474
|  | 37535 | LIXA PARA FERRO - N. 150 | UN | 1.69 | 0.32 |  | 0.53936
|  | 58407 | BRAÇADEIRA DE AÇO GALVANIZADO TIPO U (OMEGA/SIMPLES) - 1" | UN | 0.51 | 5 |  | 2.572
|  | 73802 | TUBO DE AÇO GALVANIZADO COM COSTURA (SCH-80) - 3/4" | M | 26.05 | 3.6 |  | 93.7796
|  | 73730 | LUVA DE REDUÇÃO DE AÇO CARBONO ROSCA NPT 300LBS - 3/4"X1/2" | UN | 4.25 | 2 |  | 8.4966
|  | 73801 | TUBO DE AÇO GALVANIZADO COM COSTURA (SCH-80) - 1/2" | M | 22.19 | 0.5 |  | 11.0938
|  | 74901 | PIGTAIL | UN | 14.23 | 6 |  | 85.3542
|  | 74950 | VÁLVULA ESFERICA / REGISTRO 1/2" NPT | UN | 14.68 | 2 |  | 29.3518
|  | 79640 | FITA DE TEFLON - 3/4" | M | 0.15 | 3.75 |  | 0.55912
|  | 79720 | REGULADOR PARA GÁS INDUSTRIAL DE BAIXA PRESSÃO - 50KG/H | UN | 158.53 | 1 |  | 158.5293
|  | 17040 | PARAFUSO AUTO-ATARRAXANTE - CABEÇA PANELA - COM BUCHA DE NYLON S- 8 | UN | 0.31 | 10 |  | 3.117
|  | 74930 | VÁLVULA DE RETENÇÃO PARA BOTIJÃO DE GLP DE 45KG- 1/2"X7/16" | UN | 6.56 | 6 |  | 39.3666
|  | 2035 | ENCANADOR (SGSP) | H | 17.2752 | 1.12 |  | 19.3482
|  | 37005 | TINTA ESMALTE BRILHANTE | L | 15.94 | 0.16 |  | 2.5508
|  | 2076 | AJUDANTE DE PINTOR (SGSP) | H | 12.6453 | 0.58 |  | 7.3343
100785 | BOTIJÃO DE GÁS DE 13KG COM CARGA | [5 empty] | UN |  | 145.28
|  | 78080 | GLP 13 KG (CARGA+BOTIJÃO) | UN | 145.28 | 1 |  | 145.28
100786 | CILINDRO DE G.L.P. DE 45KG COM CARGA | [5 empty] | UN |  | 519.65
|  | 78081 | GLP 45 KG (CARGA+CILINDRO) | UN | 519.65 | 1 |  | 519.65
100790 | CAIXA COM COLETOR DE ÁGUA (SIFÃO) PARA REDE DE GÁS | [5 empty] | UN |  | 98.64
|  | 10648 | ARGAMASSA MISTA COM AREIA GROSSA 1:2:8 | M3 | 359.69 | 0.029 |  | 10.4311
|  | 10636 | ARGAMASSA DE CIMENTO COM AREIA GROSSA 1:6 | M3 | 318.21 | 0.006 |  | 1.9092
|  | 17515 | PREGO 18 X 27 COMUM - POLIDO | KG | 5.53 | 0.03 |  | 0.16583
|  | 11070 | PINUS - TÁBUA DE 1" X 12" - BRUTA | M | 4.12 | 0.23333 |  | 0.96109
|  | 79640 | FITA DE TEFLON - 3/4" | M | 0.15 | 0.57 |  | 0.084987
|  | 17740 | ARAME RECOZIDO N. 16 E N. 18 | KG | 4.99 | 0.004 |  | 0.019945
|  | 2036 | AJUDANTE DE ENCANADOR (SGSP) | H | 12.9037 | 1.1 |  | 14.194
|  | 2013 | CARPINTEIRO (SGSP) | H | 15.7562 | 0.16 |  | 2.521
|  | 2014 | AJUDANTE DE CARPINTEIRO (SGSP) | H | 13.1731 | 0.16 |  | 2.1077
|  | 11520 | AÇO CA-60B - MÉDIA BITOLAS | KG | 3.2 | 0.23 |  | 0.73498
|  | 2015 | FERREIRO (SGSP) | H | 16.2587 | 0.02 |  | 0.32517
|  | 2020 | PEDREIRO (SGSP) | H | 15.8601 | 0.64 |  | 10.1505
|  | 12580 | TIJOLO MAÇICO DE BARRO COMUM | UN | 0.25 | 28 |  | 7.0392
|  | 11066 | PINUS - SARRAFO DE 1" X 4" - BRUTO | M | 1.1 | 0.3 |  | 0.32895
|  | 10543 | PEDRA BRITADA NÚMERO 2 | M3 | 67.28 | 0.004 |  | 0.26914
|  | 2099 | SERVENTE (SGSP) | H | 12.6273 | 1.18 |  | 14.9002
|  | 2035 | ENCANADOR (SGSP) | H | 17.2752 | 1.1 |  | 19.0027
|  | 73203 | TUBO DE AÇO CARBONO PRETO COM COSTURA (SCH-40) - 1" | M | 11.12 | 1.19 |  | 13.234
|  | 2016 | AJUDANTE DE FERREIRO - ARMADOR (SGSP) | H | 13.188 | 0.02 |  | 0.26376
100795 | PROTEÇÃO ANTICORROSIVA PARA TUBULAÇÃO ENTERRADA | [5 empty] | M |  | 1.62
|  | 2036 | AJUDANTE DE ENCANADOR (SGSP) | H | 12.9037 | 0.08 |  | 1.0323
|  | 59030 | FITA ISOLANTE ROLO DE 19MM X 20M - COR PRETA | M | 0.19 | 3 |  | 0.5835
100798 | ENVELOPAMENTO DE TUBULAÇÃO ENTERRADA, COM CONCRETO | [5 empty] | M |  | 21.3
|  | 10601 | CONCRETO FCK=5MPA C/ BRITA 2 | M3 | 160.42 | 0.051 |  | 8.1816
|  | 2020 | PEDREIRO (SGSP) | H | 15.8601 | 0.23 |  | 3.6478
|  | 2099 | SERVENTE (SGSP) | H | 12.6273 | 0.75 |  | 9.4705
100802 | TUBO DE AÇO-CARBONO GALVANIZADO, CLASSE MÉDIA (DIN2440) - 2 1/2" | [5 empty] | M |  | 117.01
|  | 70407 | TUBO DE AÇO GALVANIZADO PARA CONDUÇÃO COM COSTURA NBR 5580M (DIN 2440) - 2.1/2" | M | 44.53 | 1.4 |  | 62.3468
|  | 79641 | FITA DE TEFLON - 1" | M | 0.2 | 1.69 |  | 0.34594
|  | 2035 | ENCANADOR (SGSP) | H | 17.2752 | 1.8 |  | 31.0953
|  | 2036 | AJUDANTE DE ENCANADOR (SGSP) | H | 12.9037 | 1.8 |  | 23.2266
100803 | TUBO DE AÇO-CARBONO GALVANIZADO, CLASSE MÉDIA (DIN2440) - 3" | [5 empty] | M |  | 133.75
|  | 2036 | AJUDANTE DE ENCANADOR (SGSP) | H | 12.9037 | 2 |  | 25.8073
|  | 2035 | ENCANADOR (SGSP) | H | 17.2752 | 2 |  | 34.5504
|  | 70408 | TUBO DE AÇO GALVANIZADO PARA CONDUÇÃO COM COSTURA NBR 5580M (DIN 2440) - 3" | M | 56.15 | 1.3 |  | 72.9995
|  | 79641 | FITA DE TEFLON - 1" | M | 0.2 | 1.92 |  | 0.39302
100805 | TUBO DE AÇO-CARBONO GALVANIZADO, CLASSE MÉDIA (DIN2440) - 4" | [5 empty] | M |  | 173.83
|  | 2036 | AJUDANTE DE ENCANADOR (SGSP) | H | 12.9037 | 2.25 |  | 29.0332
|  | 70410 | TUBO DE AÇO GALVANIZADO PARA CONDUÇÃO COM COSTURA NBR 5580M (DIN 2440) - 4" | M | 81.09 | 1.3 |  | 105.4183
|  | 79641 | FITA DE TEFLON - 1" | M | 0.2 | 2.48 |  | 0.50766
|  | 2035 | ENCANADOR (SGSP) | H | 17.2752 | 2.25 |  | 38.8692
100806 | TUBO DE AÇO-CARBONO GALVANIZADO, CLASSE MÉDIA (DIN2440) - 6" | [5 empty] | M |  | 245.43
|  | 70413 | TUBO DE AÇO GALVANIZADO PARA CONDUÇÃO COM COSTURA NBR 5580M (DIN 2440) - 6" | M | 130.23 | 1.3 |  | 169.2994
|  | 79641 | FITA DE TEFLON - 1" | M | 0.2 | 3.32 |  | 0.6796
|  | 2035 | ENCANADOR (SGSP) | H | 17.2752 | 2.5 |  | 43.1879
|  | 2036 | AJUDANTE DE ENCANADOR (SGSP) | H | 12.9037 | 2.5 |  | 32.2592
100831 | REGISTRO DE GAVETA, METAL AMARELO - 2 1/2" | [5 empty] | UN |  | 228.59
|  | 2036 | AJUDANTE DE ENCANADOR (SGSP) | H | 12.9037 | 1.15 |  | 14.8392
|  | 74407 | REGISTRO HIDRÁULICO DE BRONZE TIPO GAVETA BRUTO - 2.1/2" | UN | 193.64 | 1 |  | 193.6435
|  | 79641 | FITA DE TEFLON - 1" | M | 0.2 | 1.2 |  | 0.24564
|  | 2035 | ENCANADOR (SGSP) | H | 17.2752 | 1.15 |  | 19.8665
100832 | REGISTRO DE GAVETA, METAL AMARELO - 3" | [5 empty] | UN |  | 337.87
|  | 2036 | AJUDANTE DE ENCANADOR (SGSP) | H | 12.9037 | 1.15 |  | 14.8392
|  | 2035 | ENCANADOR (SGSP) | H | 17.2752 | 1.15 |  | 19.8665
|  | 74408 | REGISTRO HIDRÁULICO DE BRONZE TIPO GAVETA BRUTO - 3" | UN | 302.87 | 1 |  | 302.8706
|  | 79641 | FITA DE TEFLON - 1" | M | 0.2 | 1.44 |  | 0.29477
100834 | REGISTRO DE GAVETA, METAL AMARELO - 4" | [5 empty] | UN |  | 564.42
|  | 79641 | FITA DE TEFLON - 1" | M | 0.2 | 1.92 |  | 0.39302
|  | 2035 | ENCANADOR (SGSP) | H | 17.2752 | 1.48 |  | 25.5673
|  | 74410 | REGISTRO HIDRÁULICO DE BRONZE TIPO GAVETA BRUTO - 4" | UN | 519.36 | 1 |  | 519.3637
|  | 2036 | AJUDANTE DE ENCANADOR (SGSP) | H | 12.9037 | 1.48 |  | 19.0974
100849 | ENVELOPAMENTO DE TUBULAÇÃO ENTERRADA, COM CONCRETO | [5 empty] | M |  | 21.3
|  | 2099 | SERVENTE (SGSP) | H | 12.6273 | 0.75 |  | 9.4705
|  | 2020 | PEDREIRO (SGSP) | H | 15.8601 | 0.23 |  | 3.6478
|  | 10601 | CONCRETO FCK=5MPA C/ BRITA 2 | M3 | 160.42 | 0.051 |  | 8.1816
100850 | RECALQUE DE PASSEIO COM UNIÃO ENGATE RÁPIDO - REGISTRO TIPO GLOBO 2 1/2" | [5 empty] | UN |  | 395.8
|  | 2036 | AJUDANTE DE ENCANADOR (SGSP) | H | 12.9037 | 1.8 |  | 23.2266
|  | 10636 | ARGAMASSA DE CIMENTO COM AREIA GROSSA 1:6 | M3 | 318.21 | 0.0185 |  | 5.8868
|  | 37509 | FUNDO CROMATO DE ZINCO | L | 16.63 | 0.06 |  | 0.99754
|  | 10648 | ARGAMASSA MISTA COM AREIA GROSSA 1:2:8 | M3 | 359.69 | 0.084 |  | 30.2143
|  | 2020 | PEDREIRO (SGSP) | H | 15.8601 | 4 |  | 63.4405
|  | 12580 | TIJOLO MAÇICO DE BARRO COMUM | UN | 0.25 | 80 |  | 20.112
|  | 74457 | REGISTRO HIDRÁULICO DE BRONZE TIPO GLOBO ANGULAR 45º (2.1/2") COM ADAPTADOR E TAMPÃO DE 2.1/2" | UN | 172.8 | 1 |  | 172.8043
|  | 79636 | ESTOPA ALCATROADA (PARA ENCANAMENTO) | KG | 8.4 | 0.05 |  | 0.41987
|  | 2099 | SERVENTE (SGSP) | H | 12.6273 | 3.77 |  | 47.6049
|  | 2035 | ENCANADOR (SGSP) | H | 17.2752 | 1.8 |  | 31.0953
100855 | HIDRANTE COM UNIÃO DE ENGATE RÁPIDO - REGISTRO TIPO GLOBO 2 1/2" | [5 empty] | UN |  | 193.78
|  | 37509 | FUNDO CROMATO DE ZINCO | L | 16.63 | 0.06 |  | 0.99754
|  | 2036 | AJUDANTE DE ENCANADOR (SGSP) | H | 12.9037 | 1.5 |  | 19.3555
|  | 79636 | ESTOPA ALCATROADA (PARA ENCANAMENTO) | KG | 8.4 | 0.05 |  | 0.41987
|  | 78460 | REGISTRO HIDRÁULICO DE BRONZE TIPO GLOBO ANGULAR 45º (2.1/2") COM ADAPTADOR E TAMPÃO DE 1.1/2" | UN | 147.1 | 1 |  | 147.0956
|  | 2035 | ENCANADOR (SGSP) | H | 17.2752 | 1.5 |  | 25.9128
100860 | ABRIGO DE EMBUTIR PARA HIDRANTE E MANGUEIRA - CHAPA DE AÇO N.20 | [5 empty] | UN |  | 299.52
|  | 78405 | ABRIGO PARA HIDRANTE EM CHAPA DE AÇO Nº 20 | UN | 193.9 | 1 |  | 193.8966
|  | 2035 | ENCANADOR (SGSP) | H | 17.2752 | 3.5 |  | 60.4631
|  | 2036 | AJUDANTE DE ENCANADOR (SGSP) | H | 12.9037 | 3.5 |  | 45.1628
100865 | MANGUEIRA DE INCÊNDIO COM UNIÃO DE ENGATE RÁPIDO, 15M - 1 1/2" | [5 empty] | UN |  | 229.14
|  | 2036 | AJUDANTE DE ENCANADOR (SGSP) | H | 12.9037 | 0.25 |  | 3.2259
|  | 78465 | MANGUEIRA DE INCÊNDIO; 15M - 1.1/2" | UN | 225.91 | 1 |  | 225.9122
100868 | MANGUEIRA DE INCÊNDIO COM UNIÃO DE ENGATE RÁPIDO, 30M - 1 1/2" | [5 empty] | UN |  | 440.27
|  | 2036 | AJUDANTE DE ENCANADOR (SGSP) | H | 12.9037 | 0.25 |  | 3.2259
|  | 78470 | MANGUEIRA DE INCÊNDIO; 30M - 1.1/2" | UN | 437.04 | 1 |  | 437.0446
100872 | MANGUEIRA DE INCÊNDIO COM UNIÃO DE ENGATE RÁPIDO, 30M - 2 1/2" | [5 empty] | UN |  | 653.01
|  | 78475 | MANGUEIRA DE INCÊNDIO; 30M - 2.1/2" | UN | 649.79 | 1 |  | 649.7888
|  | 2036 | AJUDANTE DE ENCANADOR (SGSP) | H | 12.9037 | 0.25 |  | 3.2259
100873 | ESGUICHO DE INCÊNDIO COM ENGATE RÁPIDO - 1 1/2"X1/2" | [5 empty] | UN |  | 36.4
|  | 78410 | ESGUICHO COM ENGATE RÁPIDO - 1.1/2"X1/2" | UN | 33.38 | 1 |  | 33.3826
|  | 2035 | ENCANADOR (SGSP) | H | 17.2752 | 0.1 |  | 1.7275
|  | 2036 | AJUDANTE DE ENCANADOR (SGSP) | H | 12.9037 | 0.1 |  | 1.2904
100877 | ESGUICHO DE INCÊNDIO COM ENGATE RÁPIDO - 2 1/2"X5/8" | [5 empty] | UN |  | 63.89
|  | 2036 | AJUDANTE DE ENCANADOR (SGSP) | H | 12.9037 | 0.1 |  | 1.2904
|  | 78415 | ESGUICHO COM ENGATE RÁPIDO - 2.1/2" X 5/8" | UN | 60.87 | 1 |  | 60.8737
|  | 2035 | ENCANADOR (SGSP) | H | 17.2752 | 0.1 |  | 1.7275
100880 | EXTINTOR DE INCÊNDIO COM CARGA DE GÁS CARBÔNICO (CO2) - 4KG | [5 empty] | UN |  | 331.6
|  | 2035 | ENCANADOR (SGSP) | H | 17.2752 | 0.7 |  | 12.0926
|  | 78430 | EXTINTOR GÁS CARBÔNICO - 4KG | UN | 319.51 | 1 |  | 319.5089
100881 | EXTINTOR DE INCÊNDIO COM CARGA DE GÁS CARBÔNICO (CO2) - 6KG | [5 empty] | UN |  | 332.08
|  | 78435 | EXTINTOR GÁS CARBÔNICO - 6 KG | UN | 319.98 | 1 |  | 319.9832
|  | 2035 | ENCANADOR (SGSP) | H | 17.2752 | 0.7 |  | 12.0926
100882 | EXTINTOR DE INCÊNDIO COM CARGA DE GÁS CARBÔNICO (CO2) - 10KG | [5 empty] | UN |  | 648.64
|  | 2035 | ENCANADOR (SGSP) | H | 17.2752 | 0.7 |  | 12.0926
|  | 78440 | EXTINTOR GÁS CARBÔNICO - 10 KG | UN | 636.55 | 1 |  | 636.552
100885 | EXTINTOR DE INCÊNDIO COM CARGA DE ÁGUA PRESSURIZADA - 10L | [5 empty] | UN |  | 101.65
|  | 78420 | EXTINTOR ÁGUA PRESSURIZADA - 10L | UN | 89.56 | 1 |  | 89.5552
|  | 2035 | ENCANADOR (SGSP) | H | 17.2752 | 0.7 |  | 12.0926
100888 | EXTINTOR DE INCÊNDIO COM CARGA DE ESPUMA QUÍMICA - 9L | [5 empty] | UN |  | 435.13
|  | 78425 | EXTINTOR DE ESPUMA MECÂNICA - 9L | UN | 423.04 | 1 |  | 423.0364
|  | 2035 | ENCANADOR (SGSP) | H | 17.2752 | 0.7 |  | 12.0926
100890 | EXTINTOR DE INCÊNDIO COM CARGA DE PÓ QUÍMICO SECO - 4KG | [5 empty] | UN |  | 99.91
|  | 78445 | EXTINTOR PÓ QUÍMICO - 4KG | UN | 87.81 | 1 |  | 87.8135
|  | 2035 | ENCANADOR (SGSP) | H | 17.2752 | 0.7 |  | 12.0926
100892 | EXTINTOR DE INCÊNDIO COM CARGA DE PÓ QUÍMICO SECO - 8KG | [5 empty] | UN |  | 128.08
|  | 2035 | ENCANADOR (SGSP) | H | 17.2752 | 0.7 |  | 12.0926
|  | 78450 | EXTINTOR PÓ QUÍMICO - 8 KG | UN | 115.99 | 1 |  | 115.9905
100893 | EXTINTOR DE INCÊNDIO COM CARGA DE PÓ QUÍMICO SECO - 12KG | [5 empty] | UN |  | 158.2
|  | 2035 | ENCANADOR (SGSP) | H | 17.2752 | 0.7 |  | 12.0926
|  | 78455 | EXTINTOR PÓ QUÍMICO - 12KG | UN | 146.11 | 1 |  | 146.1083
100895 | SETA PARA HIDRANTE/EXTINTOR DE INCÊNDIO | [5 empty] | UN |  | 9.15
|  | 2099 | SERVENTE (SGSP) | H | 12.6273 | 0.15 |  | 1.8941
|  | 78407 | SETA P/ EXTINTOR / HIDRANTE | UN | 6.61 | 1 |  | 6.6098
|  | 19015 | COLA DE CONTATO | KG | 12.89 | 0.05 |  | 0.6447
100910 | TUBO DE FERRO FUNDIDO PARA ESGOTO, LINHA SMU - 50MM | [5 empty] | M |  | 201.95
|  | 2035 | ENCANADOR (SGSP) | H | 17.2752 | 1.8 |  | 31.0953
|  | 2036 | AJUDANTE DE ENCANADOR (SGSP) | H | 12.9037 | 1.8 |  | 23.2266
|  | 71201 | ANEL DE BORRACHA PARA TUBO DE FERRO FUNDIDO LINHA SMU ESGOTO PREDIAL - 50MM | UN | 8.74 | 1 |  | 8.7372
|  | 71231 | TUBO FERRO FUNDIDO; LINHA SMU - 50MM | M | 86.81 | 1.6 |  | 138.8886
100911 | TUBO DE FERRO FUNDIDO PARA ESGOTO, LINHA SMU - 75MM | [5 empty] | M |  | 261.91
|  | 71232 | TUBO FERRO FUNDIDO; LINHA SMU - 75MM | M | 119.21 | 1.6 |  | 190.7307
|  | 2035 | ENCANADOR (SGSP) | H | 17.2752 | 2 |  | 34.5504
|  | 2036 | AJUDANTE DE ENCANADOR (SGSP) | H | 12.9037 | 2 |  | 25.8073
|  | 71202 | ANEL DE BORRACHA PARA TUBO DE FERRO FUNDIDO LINHA SMU ESGOTO PREDIAL - 75MM | UN | 10.82 | 1 |  | 10.8213
100912 | TUBO DE FERRO FUNDIDO PARA ESGOTO, LINHA SMU - 100MM | [5 empty] | M |  | 293.65
|  | 2035 | ENCANADOR (SGSP) | H | 17.2752 | 2.3 |  | 39.7329
|  | 71203 | ANEL DE BORRACHA PARA TUBO DE FERRO FUNDIDO LINHA SMU ESGOTO PREDIAL - 100MM | UN | 12.1 | 1 |  | 12.0957
|  | 2036 | AJUDANTE DE ENCANADOR (SGSP) | H | 12.9037 | 2.3 |  | 29.6784
|  | 71233 | TUBO FERRO FUNDIDO; LINHA SMU - 100MM | M | 141.43 | 1.5 |  | 212.1438
100913 | TUBO DE FERRO FUNDIDO PARA ESGOTO, LINHA SMU - 150MM | [5 empty] | M |  | 385.49
|  | 2036 | AJUDANTE DE ENCANADOR (SGSP) | H | 12.9037 | 2.5 |  | 32.2592
|  | 2035 | ENCANADOR (SGSP) | H | 17.2752 | 2.5 |  | 43.1879
|  | 71234 | TUBO FERRO FUNDIDO; LINHA SMU - 150MM | M | 205.3 | 1.4 |  | 287.4267
|  | 71204 | ANEL DE BORRACHA PARA TUBO DE FERRO FUNDIDO LINHA SMU ESGOTO PREDIAL - 150MM | UN | 22.62 | 1 |  | 22.6179
100930 | TUBO DE PVC RÍGIDO, PONTA E BOLSA (LINHA ESGOTO) - 40MM (1 1/2") | [5 empty] | M |  | 18.54
|  | 2036 | AJUDANTE DE ENCANADOR (SGSP) | H | 12.9037 | 0.5 |  | 6.4518
|  | 72401 | ANEL DE BORRACHA PARA TUBO DE PVC ESGOTO PREDIAL - 40MM | UN | 0.73 | 0.5 |  | 0.3673
|  | 2035 | ENCANADOR (SGSP) | H | 17.2752 | 0.5 |  | 8.6376
|  | 72430 | TUBO DE PVC 40 MM - PARA ESGOTO - SÉRIE NORMAL | M | 2.8 | 1.1 |  | 3.0795
100931 | TUBO DE PVC RÍGIDO, PONTA E BOLSA (LINHA ESGOTO) - 50MM (2") | [5 empty] | M |  | 23.75
|  | 2036 | AJUDANTE DE ENCANADOR (SGSP) | H | 12.9037 | 0.6 |  | 7.7422
|  | 2035 | ENCANADOR (SGSP) | H | 17.2752 | 0.6 |  | 10.3651
|  | 72431 | TUBO DE PVC 50 MM - PARA ESGOTO - SÉRIE NORMAL | M | 4.78 | 1.1 |  | 5.2534
|  | 72402 | ANEL DE BORRACHA PARA TUBO DE PVC ESGOTO PREDIAL - 50MM | UN | 0.79 | 0.5 |  | 0.39385
100932 | TUBO DE PVC RÍGIDO, PONTA E BOLSA (LINHA ESGOTO) - 75MM (3") | [5 empty] | M |  | 34.88
|  | 2036 | AJUDANTE DE ENCANADOR (SGSP) | H | 12.9037 | 0.9 |  | 11.6133
|  | 72403 | ANEL DE BORRACHA PARA TUBO DE PVC ESGOTO PREDIAL - 75MM | UN | 1.16 | 0.5 |  | 0.5813
|  | 72432 | TUBO DE PVC 75 MM - PARA ESGOTO - SÉRIE NORMAL | M | 6.49 | 1.1 |  | 7.1422
|  | 2035 | ENCANADOR (SGSP) | H | 17.2752 | 0.9 |  | 15.5477
100933 | TUBO DE PVC RÍGIDO, PONTA E BOLSA (LINHA ESGOTO) - 100MM (4") | [5 empty] | M |  | 41.88
|  | 72433 | TUBO DE PVC 100 MM - PARA ESGOTO - SÉRIE NORMAL | M | 7.25 | 1.1 |  | 7.9756
|  | 72404 | ANEL DE BORRACHA PARA TUBO DE PVC ESGOTO PREDIAL - 100MM | UN | 1.43 | 0.5 |  | 0.7125
|  | 2035 | ENCANADOR (SGSP) | H | 17.2752 | 1.1 |  | 19.0027
|  | 2036 | AJUDANTE DE ENCANADOR (SGSP) | H | 12.9037 | 1.1 |  | 14.194
100934 | TUBO DE PVC RÍGIDO, PONTA E BOLSA (LINHA ESGOTO) - 150MM (6") | [5 empty] | M |  | 62.14
|  | 2035 | ENCANADOR (SGSP) | H | 17.2752 | 1.3 |  | 22.4577
|  | 2036 | AJUDANTE DE ENCANADOR (SGSP) | H | 12.9037 | 1.3 |  | 16.7748
|  | 72405 | ANEL DE BORRACHA PARA TUBO DE PVC ESGOTO PREDIAL - 150MM | UN | 4.6 | 0.5 |  | 2.2976
|  | 72434 | TUBO DE PVC 150 MM - PARA ESGOTO - SÉRIE NORMAL | M | 18.74 | 1.1 |  | 20.6148
100935 | TUBO DE PVC RÍGIDO, PONTA E BOLSA (LINHA ESGOTO) - 200MM (8") | [5 empty] | M |  | 78.24
|  | 2036 | AJUDANTE DE ENCANADOR (SGSP) | H | 12.9037 | 1.4 |  | 18.0651
|  | 72435 | TUBO DE PVC RÍGIDO 200 MM ( 8") - PARA ESGOTO | M | 31.32 | 1.1 |  | 34.4566
|  | 2035 | ENCANADOR (SGSP) | H | 17.2752 | 1.4 |  | 24.1852
|  | 72406 | ANEL DE BORRACHA PARA TUBO DE PVC PARA SANEAMENTO - 200MM | UN | 3.07 | 0.5 |  | 1.5325
100998 | ENVELOPAMENTO DE TUBULAÇÃO ENTERRADA, COM CONCRETO | [5 empty] | M |  | 21.3
|  | 2099 | SERVENTE (SGSP) | H | 12.6273 | 0.75 |  | 9.4705
|  | 10601 | CONCRETO FCK=5MPA C/ BRITA 2 | M3 | 160.42 | 0.051 |  | 8.1816
|  | 2020 | PEDREIRO (SGSP) | H | 15.8601 | 0.23 |  | 3.6478
101001 | RALO SECO DE PVC RÍGIDO, COM SAÍDA SOLDADA DE 40MM - DIÂMETRO 100MM | [5 empty] | UN |  | 72.16
|  | 75638 | GRELHA REDONDA EM AÇO INOX - 100MM | UN | 23.94 | 1 |  | 23.941
|  | 75280 | RALO SECO DE PVC - DIÂM. 100MM - SAÍDA 40MM | UN | 5.97 | 1 |  | 5.9704
|  | 2036 | AJUDANTE DE ENCANADOR (SGSP) | H | 12.9037 | 1.4 |  | 18.0651
|  | 2035 | ENCANADOR (SGSP) | H | 17.2752 | 1.4 |  | 24.1852
101010 | CAIXA SIFONADA DE PVC RÍGIDO - 100X150MM | [5 empty] | UN |  | 72.77
|  | 2036 | AJUDANTE DE ENCANADOR (SGSP) | H | 12.9037 | 1.4 |  | 18.0651
|  | 75638 | GRELHA REDONDA EM AÇO INOX - 100MM | UN | 23.94 | 1 |  | 23.941
|  | 2035 | ENCANADOR (SGSP) | H | 17.2752 | 1.4 |  | 24.1852
|  | 75240 | CORPO DE CAIXA SIFONADA DE PVC P/ ESGOTO MED. 100X150X50 MM | UN | 6.58 | 1 |  | 6.5793
101012 | CAIXA SIFONADA DE PVC RÍGIDO - 150X150MM | [5 empty] | UN |  | 96.69
|  | 75641 | GRELHA REDONDA EM AÇO INOX - 150MM | UN | 42.92 | 1 |  | 42.9249
|  | 2035 | ENCANADOR (SGSP) | H | 17.2752 | 1.4 |  | 24.1852
|  | 75245 | CORPO DE CAIXA SIFONADA DE PVC P/ ESGOTO MED. 150X150X50 MM | UN | 11.52 | 1 |  | 11.5191
|  | 2036 | AJUDANTE DE ENCANADOR (SGSP) | H | 12.9037 | 1.4 |  | 18.0651
101015 | CAIXA SIFONADA DE PVC RÍGIDO 250X230X75MM | [5 empty] | UN |  | 119.1
|  | 2035 | ENCANADOR (SGSP) | H | 17.2752 | 1.4 |  | 24.1852
|  | 2036 | AJUDANTE DE ENCANADOR (SGSP) | H | 12.9037 | 1.4 |  | 18.0651
|  | 75636 | TAMPA CEGA REDONDA DE ALUMÍNIO - 250MM | UN | 49.5 | 1 |  | 49.4995
|  | 75248 | CAIXA SIFONADA PVC RÍGIDO - MED. (250X230X75)MM | UN | 27.35 | 1 |  | 27.3474
101035 | RALO SECO DE FERRO FUNDIDO, COM SAÍDA VERTICAL (SMU) - DIÂMETRO 100MM | [5 empty] | UN |  | 93.56
|  | 2036 | AJUDANTE DE ENCANADOR (SGSP) | H | 12.9037 | 1.4 |  | 18.0651
|  | 75638 | GRELHA REDONDA EM AÇO INOX - 100MM | UN | 23.94 | 1 |  | 23.941
|  | 2035 | ENCANADOR (SGSP) | H | 17.2752 | 1.4 |  | 24.1852
|  | 75275 | RALO SECO DE FERRO FUNDIDO - DIÂM. 100MM | UN | 27.36 | 1 |  | 27.3647
101059 | CAIXA DE GORDURA, ALVENARIA DE TIJOLOS MACIÇOS COMUNS - 60X60CM | [5 empty] | UN |  | 199.68
|  | 11501 | AÇO CA-25 - MÉDIA BITOLAS | KG | 3.29 | 0.65 |  | 2.137
|  | 10543 | PEDRA BRITADA NÚMERO 2 | M3 | 67.28 | 0.037 |  | 2.4895
|  | 2099 | SERVENTE (SGSP) | H | 12.6273 | 4 |  | 50.5092
|  | 2020 | PEDREIRO (SGSP) | H | 15.8601 | 4.7 |  | 74.5425
|  | 12580 | TIJOLO MAÇICO DE BARRO COMUM | UN | 0.25 | 105 |  | 26.397
|  | 10636 | ARGAMASSA DE CIMENTO COM AREIA GROSSA 1:6 | M3 | 318.21 | 0.024 |  | 7.637
|  | 10648 | ARGAMASSA MISTA COM AREIA GROSSA 1:2:8 | M3 | 359.69 | 0.1 |  | 35.9694
101060 | FOSSA SÉPTICA EM ANÉIS DE CONCRETO, PARA 10 PESSOAS - 1,40 X 1,20M | [5 empty] | UN |  | 2323.02
|  | 10612 | CONCRETO FCK=20MPA C/ BRITA 2 | M3 | 250.23 | 0.27 |  | 67.5615
|  | 2099 | SERVENTE (SGSP) | H | 12.6273 | 39.275 |  | 495.9373
|  | 2035 | ENCANADOR (SGSP) | H | 17.2752 | 2 |  | 34.5504
|  | 2016 | AJUDANTE DE FERREIRO - ARMADOR (SGSP) | H | 13.188 | 2.14 |  | 28.2224
|  | 2015 | FERREIRO (SGSP) | H | 16.2587 | 2.14 |  | 34.7936
|  | 2014 | AJUDANTE DE CARPINTEIRO (SGSP) | H | 13.1731 | 1.88 |  | 24.7654
|  | 2013 | CARPINTEIRO (SGSP) | H | 15.7562 | 1.88 |  | 29.6217
|  | 2008 | POCEIRO - EXECUTA ESCAVAÇÃO A CÉU ABERTO (SGSP) | H | 15.12 | 11.09 |  | 167.6805
|  | 10630 | ARGAMASSA DE CIMENTO COM AREIA GROSSA 1:3 | M3 | 420.47 | 0.0205 |  | 8.6197
|  | 10542 | PEDRA BRITADA NÚMERO 1 | M3 | 67.57 | 0.277 |  | 18.7165
|  | 72434 | TUBO DE PVC 150 MM - PARA ESGOTO - SÉRIE NORMAL | M | 18.74 | 3 |  | 56.2221
|  | 79245 | TAMPÃO COM 1 CHAMINÉ DE ACESSO - 1,5M | UN | 189.79 | 1 |  | 189.792
|  | 2020 | PEDREIRO (SGSP) | H | 15.8601 | 7.12 |  | 112.924
|  | 11070 | PINUS - TÁBUA DE 1" X 12" - BRUTA | M | 4.12 | 0.8 |  | 3.2952
|  | 79215 | ANEL DE CONCRETO P/ FOSSA SÉPTICA - 1,5 X 0,5 M | UN | 198.42 | 3 |  | 595.2615
|  | 11020 | COMPENSADO RESINADO 10MM | M2 | 9.84 | 0.31 |  | 3.0512
|  | 11510 | AÇO CA-50A OU B - MÉDIA BITOLAS | KG | 3.28 | 25 |  | 81.8972
|  | 15060 | MANGUEIRA PLÁSTICA FLEXÍVEL D = 3/4" - ESP = 2MM - CRISTAL | M | 2.47 | 10 |  | 24.735
|  | 17740 | ARAME RECOZIDO N. 16 E N. 18 | KG | 4.99 | 0.43 |  | 2.1441
|  | 58410 | BRAÇADEIRA PARA TUBO DE 150MM | UN | 4.21 | 2 |  | 8.411
|  | 71234 | TUBO FERRO FUNDIDO; LINHA SMU - 150MM | M | 205.3 | 1.5 |  | 307.9572
|  | 2036 | AJUDANTE DE ENCANADOR (SGSP) | H | 12.9037 | 2 |  | 25.8073
|  | 17515 | PREGO 18 X 27 COMUM - POLIDO | KG | 5.53 | 0.19 |  | 1.0502
101061 | FOSSA SÉPTICA EM ANÉIS DE CONCRETO, PARA 20 PESSOAS - 1,40 X 1,70M | [5 empty] | UN |  | 2922.42
|  | 10612 | CONCRETO FCK=20MPA C/ BRITA 2 | M3 | 250.23 | 0.4 |  | 100.0911
|  | 58410 | BRAÇADEIRA PARA TUBO DE 150MM | UN | 4.21 | 2 |  | 8.411
|  | 2013 | CARPINTEIRO (SGSP) | H | 15.7562 | 2.82 |  | 44.4325
|  | 10542 | PEDRA BRITADA NÚMERO 1 | M3 | 67.57 | 0.277 |  | 18.7165
|  | 2008 | POCEIRO - EXECUTA ESCAVAÇÃO A CÉU ABERTO (SGSP) | H | 15.12 | 13.79 |  | 208.5044
|  | 2020 | PEDREIRO (SGSP) | H | 15.8601 | 9.18 |  | 145.5958
|  | 2035 | ENCANADOR (SGSP) | H | 17.2752 | 2 |  | 34.5504
|  | 10630 | ARGAMASSA DE CIMENTO COM AREIA GROSSA 1:3 | M3 | 420.47 | 0.0334 |  | 14.0438
|  | 2014 | AJUDANTE DE CARPINTEIRO (SGSP) | H | 13.1731 | 2.82 |  | 37.148
|  | 11070 | PINUS - TÁBUA DE 1" X 12" - BRUTA | M | 4.12 | 1.1667 |  | 4.8055
|  | 2015 | FERREIRO (SGSP) | H | 16.2587 | 2.14 |  | 34.7936
|  | 2036 | AJUDANTE DE ENCANADOR (SGSP) | H | 12.9037 | 2 |  | 25.8073
|  | 79245 | TAMPÃO COM 1 CHAMINÉ DE ACESSO - 1,5M | UN | 189.79 | 1 |  | 189.792
|  | 2099 | SERVENTE (SGSP) | H | 12.6273 | 49.916 |  | 630.3044
|  | 11020 | COMPENSADO RESINADO 10MM | M2 | 9.84 | 0.47 |  | 4.626
|  | 17515 | PREGO 18 X 27 COMUM - POLIDO | KG | 5.53 | 0.28 |  | 1.5477
|  | 2016 | AJUDANTE DE FERREIRO - ARMADOR (SGSP) | H | 13.188 | 2.14 |  | 28.2224
|  | 79215 | ANEL DE CONCRETO P/ FOSSA SÉPTICA - 1,5 X 0,5 M | UN | 198.42 | 4 |  | 793.682
|  | 72434 | TUBO DE PVC 150 MM - PARA ESGOTO - SÉRIE NORMAL | M | 18.74 | 3.5 |  | 65.5924
|  | 71234 | TUBO FERRO FUNDIDO; LINHA SMU - 150MM | M | 205.3 | 2 |  | 410.6096
|  | 17740 | ARAME RECOZIDO N. 16 E N. 18 | KG | 4.99 | 0.43 |  | 2.1441
|  | 15060 | MANGUEIRA PLÁSTICA FLEXÍVEL D = 3/4" - ESP = 2MM - CRISTAL | M | 2.47 | 15 |  | 37.1025
|  | 11510 | AÇO CA-50A OU B - MÉDIA BITOLAS | KG | 3.28 | 25 |  | 81.8972
101064 | FOSSA SÉPTICA EM ANÉIS DE CONCRETO, PARA 100 PESSOAS - 2,40 X 2,50M | [5 empty] | UN |  | 7062.94
|  | 71234 | TUBO FERRO FUNDIDO; LINHA SMU - 150MM | M | 205.3 | 3.5 |  | 718.5668
|  | 10542 | PEDRA BRITADA NÚMERO 1 | M3 | 67.57 | 0.627 |  | 42.3654
|  | 2036 | AJUDANTE DE ENCANADOR (SGSP) | H | 12.9037 | 2.3 |  | 29.6784
|  | 79220 | ANEL DE CONCRETO P/ FOSSA SÉPTICA - 2,5 X 0,5 M | UN | 441.54 | 5 |  | 2207.704
|  | 11070 | PINUS - TÁBUA DE 1" X 12" - BRUTA | M | 4.12 | 4.6 |  | 18.9474
|  | 72434 | TUBO DE PVC 150 MM - PARA ESGOTO - SÉRIE NORMAL | M | 18.74 | 4.5 |  | 84.3332
|  | 2014 | AJUDANTE DE CARPINTEIRO (SGSP) | H | 13.1731 | 3.03 |  | 39.9144
|  | 2035 | ENCANADOR (SGSP) | H | 17.2752 | 2.3 |  | 39.7329
|  | 2020 | PEDREIRO (SGSP) | H | 15.8601 | 19.31 |  | 306.2588
|  | 2013 | CARPINTEIRO (SGSP) | H | 15.7562 | 3.03 |  | 47.7413
|  | 10630 | ARGAMASSA DE CIMENTO COM AREIA GROSSA 1:3 | M3 | 420.47 | 0.1085 |  | 45.6214
|  | 2099 | SERVENTE (SGSP) | H | 12.6273 | 121.725 |  | 1537.0583
|  | 2015 | FERREIRO (SGSP) | H | 16.2587 | 6.4 |  | 104.0555
|  | 58410 | BRAÇADEIRA PARA TUBO DE 150MM | UN | 4.21 | 2 |  | 8.411
|  | 2016 | AJUDANTE DE FERREIRO - ARMADOR (SGSP) | H | 13.188 | 6.4 |  | 84.4033
|  | 2008 | POCEIRO - EXECUTA ESCAVAÇÃO A CÉU ABERTO (SGSP) | H | 15.12 | 40.83 |  | 617.3484
|  | 10612 | CONCRETO FCK=20MPA C/ BRITA 2 | M3 | 250.23 | 1.29 |  | 322.7937
|  | 17515 | PREGO 18 X 27 COMUM - POLIDO | KG | 5.53 | 0.55 |  | 3.0402
|  | 11066 | PINUS - SARRAFO DE 1" X 4" - BRUTO | M | 1.1 | 5.5 |  | 6.0308
|  | 15060 | MANGUEIRA PLÁSTICA FLEXÍVEL D = 3/4" - ESP = 2MM - CRISTAL | M | 2.47 | 45 |  | 111.3075
|  | 79240 | TAMPÃO COM 2 CHAMINÉS DE ACESSO - 2,5M | UN | 440.14 | 1 |  | 440.139
|  | 17740 | ARAME RECOZIDO N. 16 E N. 18 | KG | 4.99 | 1.28 |  | 6.3823
|  | 11510 | AÇO CA-50A OU B - MÉDIA BITOLAS | KG | 3.28 | 73.6 |  | 241.1055
101066 | FOSSA SÉPTICA EM ANÉIS DE CONCRETO, PARA 140 PESSOAS - 2,40 X 3,50M | [5 empty] | UN |  | 9191.9
|  | 11066 | PINUS - SARRAFO DE 1" X 4" - BRUTO | M | 1.1 | 7.86 |  | 8.6185
|  | 11510 | AÇO CA-50A OU B - MÉDIA BITOLAS | KG | 3.28 | 73.6 |  | 241.1055
|  | 2015 | FERREIRO (SGSP) | H | 16.2587 | 6.4 |  | 104.0555
|  | 2036 | AJUDANTE DE ENCANADOR (SGSP) | H | 12.9037 | 2.3 |  | 29.6784
|  | 2099 | SERVENTE (SGSP) | H | 12.6273 | 159.793 |  | 2017.7544
|  | 2035 | ENCANADOR (SGSP) | H | 17.2752 | 2.3 |  | 39.7329
|  | 2016 | AJUDANTE DE FERREIRO - ARMADOR (SGSP) | H | 13.188 | 6.4 |  | 84.4033
|  | 10542 | PEDRA BRITADA NÚMERO 1 | M3 | 67.57 | 0.627 |  | 42.3654
|  | 2020 | PEDREIRO (SGSP) | H | 15.8601 | 25.7 |  | 407.6049
|  | 10612 | CONCRETO FCK=20MPA C/ BRITA 2 | M3 | 250.23 | 1.9 |  | 475.4326
|  | 17740 | ARAME RECOZIDO N. 16 E N. 18 | KG | 4.99 | 1.28 |  | 6.3823
|  | 2008 | POCEIRO - EXECUTA ESCAVAÇÃO A CÉU ABERTO (SGSP) | H | 15.12 | 52.82 |  | 798.6368
|  | 58410 | BRAÇADEIRA PARA TUBO DE 150MM | UN | 4.21 | 2 |  | 8.411
|  | 17515 | PREGO 18 X 27 COMUM - POLIDO | KG | 5.53 | 0.79 |  | 4.3668
|  | 11070 | PINUS - TÁBUA DE 1" X 12" - BRUTA | M | 4.12 | 6.5667 |  | 27.0481
|  | 79240 | TAMPÃO COM 2 CHAMINÉS DE ACESSO - 2,5M | UN | 440.14 | 1 |  | 440.139
|  | 79220 | ANEL DE CONCRETO P/ FOSSA SÉPTICA - 2,5 X 0,5 M | UN | 441.54 | 7 |  | 3090.7856
|  | 10630 | ARGAMASSA DE CIMENTO COM AREIA GROSSA 1:3 | M3 | 420.47 | 0.1547 |  | 65.0473
|  | 2014 | AJUDANTE DE CARPINTEIRO (SGSP) | H | 13.1731 | 4.32 |  | 56.9076
|  | 72434 | TUBO DE PVC 150 MM - PARA ESGOTO - SÉRIE NORMAL | M | 18.74 | 5.5 |  | 103.0738
|  | 2013 | CARPINTEIRO (SGSP) | H | 15.7562 | 4.32 |  | 68.0669
|  | 15060 | MANGUEIRA PLÁSTICA FLEXÍVEL D = 3/4" - ESP = 2MM - CRISTAL | M | 2.47 | 60 |  | 148.41
|  | 71234 | TUBO FERRO FUNDIDO; LINHA SMU - 150MM | M | 205.3 | 4.5 |  | 923.8716
101070 | SUMIDOURO, DIÂMETRO INTERNO 2,00M - POÇO ABSORVENTE | [5 empty] | M |  | 600.87
|  | 12580 | TIJOLO MAÇICO DE BARRO COMUM | UN | 0.25 | 573 |  | 144.0522
|  | 10544 | PEDRA BRITADA NÚMERO 3 | M3 | 66.08 | 0.22 |  | 14.537
|  | 2099 | SERVENTE (SGSP) | H | 12.6273 | 16.0765 |  | 203.0028
|  | 10648 | ARGAMASSA MISTA COM AREIA GROSSA 1:2:8 | M3 | 359.69 | 0.0184 |  | 6.6184
|  | 2008 | POCEIRO - EXECUTA ESCAVAÇÃO A CÉU ABERTO (SGSP) | H | 15.12 | 11.16 |  | 168.7389
|  | 2020 | PEDREIRO (SGSP) | H | 15.8601 | 4.03 |  | 63.9163
101071 | SUMIDOURO, DIÂMETRO INTERNO 2,00M - TAMPÃO DE CONCRETO | [5 empty] | UN |  | 812.13
|  | 36240 | TAMPÃO DE FERRO FUNDIDO DÚCTIL CLASSE MÍNIMA 400 (40T) D=600 MM - NBR 10160 - NÃO ARTICULADO - P/ GAL. ÁGUAS PLUV. | UN | 387.93 | 1 |  | 387.9333
|  | 2014 | AJUDANTE DE CARPINTEIRO (SGSP) | H | 13.1731 | 5 |  | 65.8653
|  | 2020 | PEDREIRO (SGSP) | H | 15.8601 | 1.74 |  | 27.5966
|  | 11070 | PINUS - TÁBUA DE 1" X 12" - BRUTA | M | 4.12 | 1.6667 |  | 6.865
|  | 11520 | AÇO CA-60B - MÉDIA BITOLAS | KG | 3.2 | 6.93 |  | 22.1452
|  | 11510 | AÇO CA-50A OU B - MÉDIA BITOLAS | KG | 3.28 | 10.95 |  | 35.871
|  | 2016 | AJUDANTE DE FERREIRO - ARMADOR (SGSP) | H | 13.188 | 1.55 |  | 20.4414
|  | 11021 | COMPENSADO RESINADO 12MM | M2 | 12.22 | 1.66 |  | 20.2779
|  | 10612 | CONCRETO FCK=20MPA C/ BRITA 2 | M3 | 250.23 | 0.25 |  | 62.5569
|  | 2015 | FERREIRO (SGSP) | H | 16.2587 | 1.55 |  | 25.2009
|  | 2099 | SERVENTE (SGSP) | H | 12.6273 | 4.64 |  | 58.5907
|  | 2013 | CARPINTEIRO (SGSP) | H | 15.7562 | 5 |  | 78.7811
101081 | FILTRO ANAERÓBICO D=3,00M H=2,00M | [5 empty] | UN |  | 9852.29
|  | 2015 | FERREIRO (SGSP) | H | 16.2587 | 21.68 |  | 352.488
|  | 10612 | CONCRETO FCK=20MPA C/ BRITA 2 | M3 | 250.23 | 2.5 |  | 625.5692
|  | 10648 | ARGAMASSA MISTA COM AREIA GROSSA 1:2:8 | M3 | 359.69 | 0.0254 |  | 9.1362
|  | 2035 | ENCANADOR (SGSP) | H | 17.2752 | 3.83 |  | 66.1639
|  | 11520 | AÇO CA-60B - MÉDIA BITOLAS | KG | 3.2 | 4.47 |  | 14.2841
|  | 2013 | CARPINTEIRO (SGSP) | H | 15.7562 | 25.05 |  | 394.6933
|  | 10542 | PEDRA BRITADA NÚMERO 1 | M3 | 67.57 | 0.03 |  | 2.0271
|  | 11021 | COMPENSADO RESINADO 12MM | M2 | 12.22 | 0.3 |  | 3.6647
|  | 11510 | AÇO CA-50A OU B - MÉDIA BITOLAS | KG | 3.28 | 223.33 |  | 731.6045
|  | 12580 | TIJOLO MAÇICO DE BARRO COMUM | UN | 0.25 | 161 |  | 40.4754
|  | 14040 | TINTA BETUMINOSA PARA CONCRETO E ALVENARIA | L | 7.39 | 9.42 |  | 69.6505
|  | 2020 | PEDREIRO (SGSP) | H | 15.8601 | 20.56 |  | 326.0839
|  | 10545 | PEDRA BRITADA NÚMERO 4 | M3 | 67.93 | 7.6 |  | 516.2802
|  | 17515 | PREGO 18 X 27 COMUM - POLIDO | KG | 5.53 | 4.23 |  | 23.3817
|  | 11066 | PINUS - SARRAFO DE 1" X 4" - BRUTO | M | 1.1 | 42.3 |  | 46.382
|  | 79225 | ANEL DE CONCRETO P/ FILTRO ANAERÓBICO 3,0 X 0,5 M | UN | 666.73 | 4 |  | 2666.9272
|  | 72434 | TUBO DE PVC 150 MM - PARA ESGOTO - SÉRIE NORMAL | M | 18.74 | 3.24 |  | 60.7199
|  | 17740 | ARAME RECOZIDO N. 16 E N. 18 | KG | 4.99 | 4.33 |  | 21.5902
|  | 2036 | AJUDANTE DE ENCANADOR (SGSP) | H | 12.9037 | 3.83 |  | 49.421
|  | 15060 | MANGUEIRA PLÁSTICA FLEXÍVEL D = 3/4" - ESP = 2MM - CRISTAL | M | 2.47 | 28 |  | 69.258
|  | 14005 | ASFALTO OXIDADO TIPO lll | KG | 3.5 | 3 |  | 10.491
|  | 72405 | ANEL DE BORRACHA PARA TUBO DE PVC ESGOTO PREDIAL - 150MM | UN | 4.6 | 3 |  | 13.7859
|  | 2014 | AJUDANTE DE CARPINTEIRO (SGSP) | H | 13.1731 | 25.05 |  | 329.9853
|  | 2016 | AJUDANTE DE FERREIRO - ARMADOR (SGSP) | H | 13.188 | 21.68 |  | 285.9162
|  | 2099 | SERVENTE (SGSP) | H | 12.6273 | 235.6756 |  | 2975.9469
|  | 11070 | PINUS - TÁBUA DE 1" X 12" - BRUTA | M | 4.12 | 35.5333 |  | 146.3618
101084 | ANEL DE CONCRETO D=2,00 H=0,50M | [5 empty] | UN |  | 676.01
|  | 2099 | SERVENTE (SGSP) | H | 12.6273 | 17.2656 |  | 218.0179
|  | 15060 | MANGUEIRA PLÁSTICA FLEXÍVEL D = 3/4" - ESP = 2MM - CRISTAL | M | 2.47 | 6.5 |  | 16.0778
|  | 2020 | PEDREIRO (SGSP) | H | 15.8601 | 1.25 |  | 19.8251
|  | 79223 | ANEL DE CONCRETO DIÂM. EXT.= 2.12 M - H = 0.5M | UN | 404.55 | 1 |  | 404.5523
|  | 14040 | TINTA BETUMINOSA PARA CONCRETO E ALVENARIA | L | 7.39 | 1.57 |  | 11.6084
|  | 10628 | ARGAMASSA DE CIMENTO COM AREIA MÉDIA 1:2 | M3 | 476.62 | 0.01244 |  | 5.9292
101085 | ANEL DE CONCRETO D=3,00 H=0,50M | [5 empty] | UN |  | 1092.25
|  | 2099 | SERVENTE (SGSP) | H | 12.6273 | 27.9612 |  | 353.0745
|  | 15060 | MANGUEIRA PLÁSTICA FLEXÍVEL D = 3/4" - ESP = 2MM - CRISTAL | M | 2.47 | 9.2 |  | 22.7562
|  | 2020 | PEDREIRO (SGSP) | H | 15.8601 | 1.5 |  | 23.7902
|  | 79225 | ANEL DE CONCRETO P/ FILTRO ANAERÓBICO 3,0 X 0,5 M | UN | 666.73 | 1 |  | 666.7318
|  | 10628 | ARGAMASSA DE CIMENTO COM AREIA MÉDIA 1:2 | M3 | 476.62 | 0.01788 |  | 8.522
|  | 14040 | TINTA BETUMINOSA PARA CONCRETO E ALVENARIA | L | 7.39 | 2.35 |  | 17.3757
101094 | CAIXA DE LIGAÇÃO OU INSPEÇÃO - ESCAVAÇÃO E APILOAMENTO | [5 empty] | M3 |  | 34.09
|  | 2099 | SERVENTE (SGSP) | H | 12.6273 | 2.7 |  | 34.0937
101095 | CAIXA DE LIGAÇÃO OU INSPEÇÃO - LASTRO DE CONCRETO (FUNDO) | [5 empty] | M3 |  | 298.94
|  | 2099 | SERVENTE (SGSP) | H | 12.6273 | 6 |  | 75.7638
|  | 10604 | CONCRETO FCK=10MPA C/ BRITA 2 | M3 | 182.34 | 1.05 |  | 191.4522
|  | 2020 | PEDREIRO (SGSP) | H | 15.8601 | 2 |  | 31.7202
101096 | CAIXA DE LIGAÇÃO OU INSPEÇÃO - ALVENARIA DE 1/2 TIJOLO, REVESTIDA | [5 empty] | M2 |  | 155.71
|  | 10636 | ARGAMASSA DE CIMENTO COM AREIA GROSSA 1:6 | M3 | 318.21 | 0.0189 |  | 6.0141
|  | 14040 | TINTA BETUMINOSA PARA CONCRETO E ALVENARIA | L | 7.39 | 0.5 |  | 3.697
|  | 14022 | PRIMER HIDROFUGANTE A BASE DE SILANO SILOXANO | KG | 20.04 | 0.27 |  | 5.4108
|  | 2099 | SERVENTE (SGSP) | H | 12.6273 | 3.0611 |  | 38.6534
|  | 2020 | PEDREIRO (SGSP) | H | 15.8601 | 4.03 |  | 63.9163
|  | 10648 | ARGAMASSA MISTA COM AREIA GROSSA 1:2:8 | M3 | 359.69 | 0.047 |  | 16.9056
|  | 12580 | TIJOLO MAÇICO DE BARRO COMUM | UN | 0.25 | 84 |  | 21.1176
101097 | CAIXA DE LIGAÇÃO OU INSPEÇÃO - ALVENARIA DE 1 TIJOLO, REVESTIDA | [5 empty] | M2 |  | 213.34
|  | 10636 | ARGAMASSA DE CIMENTO COM AREIA GROSSA 1:6 | M3 | 318.21 | 0.0144 |  | 4.5822
|  | 14040 | TINTA BETUMINOSA PARA CONCRETO E ALVENARIA | L | 7.39 | 0.5 |  | 3.697
|  | 2099 | SERVENTE (SGSP) | H | 12.6273 | 5.157 |  | 65.119
|  | 2020 | PEDREIRO (SGSP) | H | 15.8601 | 4.49 |  | 71.2119
|  | 12580 | TIJOLO MAÇICO DE BARRO COMUM | UN | 0.25 | 159 |  | 39.9726
|  | 14022 | PRIMER HIDROFUGANTE A BASE DE SILANO SILOXANO | KG | 20.04 | 0.27 |  | 5.4108
|  | 10648 | ARGAMASSA MISTA COM AREIA GROSSA 1:2:8 | M3 | 359.69 | 0.0649 |  | 23.3441
101098 | CAIXA DE LIGAÇÃO OU INSPEÇÃO - TAMPA DE CONCRETO | [5 empty] | M2 |  | 134.15
|  | 11021 | COMPENSADO RESINADO 12MM | M2 | 12.22 | 0.4 |  | 4.8862
|  | 2099 | SERVENTE (SGSP) | H | 12.6273 | 0.8 |  | 10.1018
|  | 11070 | PINUS - TÁBUA DE 1" X 12" - BRUTA | M | 4.12 | 0.4 |  | 1.6476
|  | 2013 | CARPINTEIRO (SGSP) | H | 15.7562 | 2.42 |  | 38.1301
|  | 2016 | AJUDANTE DE FERREIRO - ARMADOR (SGSP) | H | 13.188 | 0.46 |  | 6.0665
|  | 11520 | AÇO CA-60B - MÉDIA BITOLAS | KG | 3.2 | 5.27 |  | 16.8405
|  | 17740 | ARAME RECOZIDO N. 16 E N. 18 | KG | 4.99 | 0.09 |  | 0.44876
|  | 2020 | PEDREIRO (SGSP) | H | 15.8601 | 0.3 |  | 4.758
|  | 2014 | AJUDANTE DE CARPINTEIRO (SGSP) | H | 13.1731 | 2.42 |  | 31.8788
|  | 2015 | FERREIRO (SGSP) | H | 16.2587 | 0.46 |  | 7.479
|  | 10608 | CONCRETO FCK=15MPA C/ BRITA 2 | M3 | 238.17 | 0.05 |  | 11.9085
101101 | CALHA EM CHAPA DE AÇO GALVANIZADO N.24 - DESENVOLVIMENTO 33CM | [5 empty] | M |  | 31.13
|  | 2035 | ENCANADOR (SGSP) | H | 17.2752 | 0.35 |  | 6.0463
|  | 17530 | REBITE DE REPUXO EM ALUMÍNIO TIPO POP N. 415 | KG | 38.26 | 0.03 |  | 1.1477
|  | 17525 | PREGO 18 X 27 ZINCADO | KG | 8.74 | 0.1 |  | 0.87385
|  | 79656 | SOLDA PREPARADA - 30/70 | KG | 44.11 | 0.04 |  | 1.7643
|  | 2036 | AJUDANTE DE ENCANADOR (SGSP) | H | 12.9037 | 0.35 |  | 4.5163
|  | 78801 | CALHA EM CHAPA DE AÇO GALVANIZADO N.24 - DESENVOLV. 33CM | M | 15.98 | 1.05 |  | 16.7796
101102 | CALHA EM CHAPA DE AÇO GALVANIZADO N.24 - DESENVOLVIMENTO 50CM | [5 empty] | M |  | 47.67
|  | 2035 | ENCANADOR (SGSP) | H | 17.2752 | 0.55 |  | 9.5013
|  | 2036 | AJUDANTE DE ENCANADOR (SGSP) | H | 12.9037 | 0.55 |  | 7.097
|  | 17525 | PREGO 18 X 27 ZINCADO | KG | 8.74 | 0.15 |  | 1.3108
|  | 17530 | REBITE DE REPUXO EM ALUMÍNIO TIPO POP N. 415 | KG | 38.26 | 0.04 |  | 1.5303
|  | 78804 | CALHA EM CHAPA DE AÇO GALVANIZADO N.24 - DESENVOLV. 50CM | M | 23.95 | 1.05 |  | 25.1465
|  | 79656 | SOLDA PREPARADA - 30/70 | KG | 44.11 | 0.07 |  | 3.0874
101103 | CALHA EM CHAPA DE AÇO GALVANIZADO N.24 - DESENVOLVIMENTO 100CM | [5 empty] | M |  | 87.97
|  | 17525 | PREGO 18 X 27 ZINCADO | KG | 8.74 | 0.3 |  | 2.6216
|  | 79656 | SOLDA PREPARADA - 30/70 | KG | 44.11 | 0.14 |  | 6.1749
|  | 17530 | REBITE DE REPUXO EM ALUMÍNIO TIPO POP N. 415 | KG | 38.26 | 0.08 |  | 3.0606
|  | 2035 | ENCANADOR (SGSP) | H | 17.2752 | 0.85 |  | 14.6839
|  | 2036 | AJUDANTE DE ENCANADOR (SGSP) | H | 12.9037 | 0.85 |  | 10.9681
|  | 78807 | CALHA EM CHAPA DE AÇO GALVANIZADO N.24 - DESENVOLVIMENTO 100CM | M | 48.06 | 1.05 |  | 50.4594
101104 | CALHA EM ALUMÍNIO - ESP. 0,8MM - DESENVOLVIMENTO 50CM | [5 empty] | M |  | 63.58
|  | 2036 | AJUDANTE DE ENCANADOR (SGSP) | H | 12.9037 | 0.55 |  | 7.097
|  | 2035 | ENCANADOR (SGSP) | H | 17.2752 | 0.55 |  | 9.5013
|  | 78810 | CALHA EM ALUMÍNIO - ESPESSURA 0,8MM - DESENVOLVIMENTO 50CM | M | 37.59 | 1.25 |  | 46.9824
101105 | CALHA EM ALUMÍNIO - ESP. 0,8MM - DESENVOLVIMENTO 100CM | [5 empty] | M |  | 119.9
|  | 2036 | AJUDANTE DE ENCANADOR (SGSP) | H | 12.9037 | 0.85 |  | 10.9681
|  | 78811 | CALHA EM ALUMÍNIO - ESPESSURA 0,8MM - DESENVOLVIMENTO 100CM | M | 75.4 | 1.25 |  | 94.2494
|  | 2035 | ENCANADOR (SGSP) | H | 17.2752 | 0.85 |  | 14.6839
101106 | CALHA EM ALUMÍNIO ESP. 1,0MM - DESENVOLVIMENTO 50CM | [5 empty] | M |  | 75.58
|  | 2035 | ENCANADOR (SGSP) | H | 17.2752 | 0.55 |  | 9.5013
|  | 78812 | CALHA EM ALUMÍNIO - ESPESSURA 1,0MM - DESENVOLVIMENTO 50CM | M | 47.19 | 1.25 |  | 58.9839
|  | 2036 | AJUDANTE DE ENCANADOR (SGSP) | H | 12.9037 | 0.55 |  | 7.097
101107 | CALHA EM ALUMÍNIO ESP. 1,0MM - DESENVOLVIMENTO 100CM | [5 empty] | M |  | 144.07
|  | 2036 | AJUDANTE DE ENCANADOR (SGSP) | H | 12.9037 | 0.85 |  | 10.9681
|  | 2035 | ENCANADOR (SGSP) | H | 17.2752 | 0.85 |  | 14.6839
|  | 78813 | CALHA EM ALUMÍNIO - ESPESSURA 1,0MM - DESENVOLVIMENTO 100CM | M | 94.73 | 1.25 |  | 118.4186
101110 | CALHA EM PVC COM 125 ≤ DIÂM. ≤ 150MM | [5 empty] | M |  | 38.82
|  | 78814 | CALHA EM PVC - 125<=DIAM<=170 MM | M | 17.78 | 1.25 |  | 22.2239
|  | 2036 | AJUDANTE DE ENCANADOR (SGSP) | H | 12.9037 | 0.55 |  | 7.097
|  | 2035 | ENCANADOR (SGSP) | H | 17.2752 | 0.55 |  | 9.5013
101130 | RUFO EM CHAPA DE AÇO GALVANIZADO N.24 - DESENVOLVIMENTO 16CM | [5 empty] | M |  | 16.65
|  | 2036 | AJUDANTE DE ENCANADOR (SGSP) | H | 12.9037 | 0.2 |  | 2.5807
|  | 2035 | ENCANADOR (SGSP) | H | 17.2752 | 0.2 |  | 3.455
|  | 78871 | RUFO EM CHAPA DE AÇO GALVANIZADO N.24 - CORTE 16CM | M | 9.28 | 1.05 |  | 9.7443
|  | 17525 | PREGO 18 X 27 ZINCADO | KG | 8.74 | 0.1 |  | 0.87385
101131 | RUFO EM CHAPA DE AÇO GALVANIZADO N.24 - DESENVOLVIMENTO 25CM | [5 empty] | M |  | 21.1
|  | 2036 | AJUDANTE DE ENCANADOR (SGSP) | H | 12.9037 | 0.25 |  | 3.2259
|  | 2035 | ENCANADOR (SGSP) | H | 17.2752 | 0.25 |  | 4.3188
|  | 17525 | PREGO 18 X 27 ZINCADO | KG | 8.74 | 0.1 |  | 0.87385
|  | 78873 | RUFO EM CHAPA DE AÇO GALVANIZADO N.24 - CORTE 25CM | M | 12.07 | 1.05 |  | 12.6775
101132 | RUFO EM CHAPA DE AÇO GALVANIZADO N.24 - DESENVOLVIMENTO 33CM | [5 empty] | M |  | 28.1
|  | 78875 | RUFO EM CHAPA DE AÇO GALVANIZADO N.24 - CORTE 33CM | M | 15.87 | 1.05 |  | 16.6643
|  | 17525 | PREGO 18 X 27 ZINCADO | KG | 8.74 | 0.1 |  | 0.87385
|  | 2035 | ENCANADOR (SGSP) | H | 17.2752 | 0.35 |  | 6.0463
|  | 2036 | AJUDANTE DE ENCANADOR (SGSP) | H | 12.9037 | 0.35 |  | 4.5163
101133 | RUFO EM CHAPA DE AÇO GALVANIZADO N.24 - DESENVOLVIMENTO 50CM | [5 empty] | M |  | 42.08
|  | 17525 | PREGO 18 X 27 ZINCADO | KG | 8.74 | 0.1 |  | 0.87385
|  | 2036 | AJUDANTE DE ENCANADOR (SGSP) | H | 12.9037 | 0.55 |  | 7.097
|  | 78877 | RUFO EM CHAPA DE AÇO GALVANIZADO N.24 - CORTE 50CM | M | 23.44 | 1.05 |  | 24.6093
|  | 2035 | ENCANADOR (SGSP) | H | 17.2752 | 0.55 |  | 9.5013
101134 | RUFO EM CHAPA DE AÇO GALVANIZADO N.24 - DESENVOLVIMENTO 100CM | [5 empty] | M |  | 77.1
|  | 78878 | RUFO EM CHAPA DE AÇO GALVANIZADO N.24 - CORTE 100CM | M | 47.34 | 1.05 |  | 49.7052
|  | 2035 | ENCANADOR (SGSP) | H | 17.2752 | 0.85 |  | 14.6839
|  | 2036 | AJUDANTE DE ENCANADOR (SGSP) | H | 12.9037 | 0.85 |  | 10.9681
|  | 17525 | PREGO 18 X 27 ZINCADO | KG | 8.74 | 0.2 |  | 1.7477
101135 | RUFO EM CHAPA DE AÇO GALVANIZADO N.24 - DESENVOLVIMENTO 130CM | [5 empty] | M |  | 115.14
|  | 2035 | ENCANADOR (SGSP) | H | 17.2752 | 1 |  | 17.2752
|  | 17525 | PREGO 18 X 27 ZINCADO | KG | 8.74 | 0.23 |  | 2.0099
|  | 2036 | AJUDANTE DE ENCANADOR (SGSP) | H | 12.9037 | 1 |  | 12.9037
|  | 78879 | RUFO EM CHAPA DE AÇO GALVANIZADO N.24 - CORTE 130 CM | M | 79 | 1.05 |  | 82.9504
101136 | RUFO EM CHAPA DE AÇO GALVANIZADO N.24 - DESENVOLVIMENTO 140 CM | [5 empty] | M |  | 116.61
|  | 2036 | AJUDANTE DE ENCANADOR (SGSP) | H | 12.9037 | 1 |  | 12.9037
|  | 17525 | PREGO 18 X 27 ZINCADO | KG | 8.74 | 0.23 |  | 2.0099
|  | 2035 | ENCANADOR (SGSP) | H | 17.2752 | 1 |  | 17.2752
|  | 78880 | RUFO EM CHAPA DE AÇO GALVANIZADO N.24 - CORTE 140CM | M | 80.4 | 1.05 |  | 84.4187
101137 | RUFO EM ALUMÍNIO ESP. 0,8MM - DESENVOLVIMENTO 50CM | [5 empty] | M |  | 57.94
|  | 2035 | ENCANADOR (SGSP) | H | 17.2752 | 0.55 |  | 9.5013
|  | 2036 | AJUDANTE DE ENCANADOR (SGSP) | H | 12.9037 | 0.55 |  | 7.097
|  | 78881 | RUFO EM ALUMÍNIO - ESPESSURA 0,8MM - DESENVOLVIMENTO 50CM | M | 37.59 | 1.1 |  | 41.3445
101138 | RUFO EM ALUMÍNIO ESP. 0,8MM - DESENVOLVIMENTO 100CM | [5 empty] | M |  | 108.59
|  | 2036 | AJUDANTE DE ENCANADOR (SGSP) | H | 12.9037 | 0.85 |  | 10.9681
|  | 2035 | ENCANADOR (SGSP) | H | 17.2752 | 0.85 |  | 14.6839
|  | 78882 | RUFO EM ALUMÍNIO - ESPESSURA 0,8MM - DESENVOLVIMENTO 100CM | M | 75.4 | 1.1 |  | 82.9394
101139 | RUFO EM ALUMÍNIO ESP. 1,0MM - DESENVOLVIMENTO 50CM | [5 empty] | M |  | 68.5
|  | 2036 | AJUDANTE DE ENCANADOR (SGSP) | H | 12.9037 | 0.55 |  | 7.097
|  | 2035 | ENCANADOR (SGSP) | H | 17.2752 | 0.55 |  | 9.5013
|  | 78883 | RUFO EM ALUMÍNIO - ESPESSURA 1,0MM - DESENVOLVIMENTO 50CM | M | 47.19 | 1.1 |  | 51.9058
101140 | RUFO EM ALUMÍNIO ESP. 1,0MM - DESENVOLVIMENTO 100CM | [5 empty] | M |  | 129.86
|  | 2036 | AJUDANTE DE ENCANADOR (SGSP) | H | 12.9037 | 0.85 |  | 10.9681
|  | 2035 | ENCANADOR (SGSP) | H | 17.2752 | 0.85 |  | 14.6839
|  | 78884 | RUFO EM ALUMÍNIO - ESPESSURA 1,0MM - DESENVOLVIMENTO 100CM | M | 94.73 | 1.1 |  | 104.2084
101170 | CANALETA DE CONCRETO, TIPO GUIA E SARJETA - SECÇÃO 15X40CM | [5 empty] | M |  | 59.15
|  | 2014 | AJUDANTE DE CARPINTEIRO (SGSP) | H | 13.1731 | 0.3 |  | 3.9519
|  | 10612 | CONCRETO FCK=20MPA C/ BRITA 2 | M3 | 250.23 | 0.06 |  | 15.0137
|  | 2013 | CARPINTEIRO (SGSP) | H | 15.7562 | 0.3 |  | 4.7269
|  | 11044 | PINUS - RIPA DE 1/2" X 3" - BRUTA | M | 0.62 | 0.3 |  | 0.18624
|  | 2020 | PEDREIRO (SGSP) | H | 15.8601 | 0.9 |  | 14.2741
|  | 11070 | PINUS - TÁBUA DE 1" X 12" - BRUTA | M | 4.12 | 0.5 |  | 2.0595
|  | 2099 | SERVENTE (SGSP) | H | 12.6273 | 1.5 |  | 18.941
101171 | CANALETA DE CONCRETO, TIPO GUIA E SARJETA - SECÇÃO 15X50CM | [5 empty] | M |  | 65.76
|  | 2020 | PEDREIRO (SGSP) | H | 15.8601 | 1 |  | 15.8601
|  | 11044 | PINUS - RIPA DE 1/2" X 3" - BRUTA | M | 0.62 | 0.3 |  | 0.18624
|  | 11070 | PINUS - TÁBUA DE 1" X 12" - BRUTA | M | 4.12 | 0.5 |  | 2.0595
|  | 2099 | SERVENTE (SGSP) | H | 12.6273 | 1.6 |  | 20.2037
|  | 10612 | CONCRETO FCK=20MPA C/ BRITA 2 | M3 | 250.23 | 0.075 |  | 18.7671
|  | 2014 | AJUDANTE DE CARPINTEIRO (SGSP) | H | 13.1731 | 0.3 |  | 3.9519
|  | 2013 | CARPINTEIRO (SGSP) | H | 15.7562 | 0.3 |  | 4.7269
101172 | HC.01 - CANALETA DE CONCRETO DE A.P.P/TAMPA/GRELHA DE CONCRETO OU FERRO L=30CM | [5 empty] | M |  | 59.15
|  | 2099 | SERVENTE (SGSP) | H | 12.6273 | 1.5 |  | 18.941
|  | 10612 | CONCRETO FCK=20MPA C/ BRITA 2 | M3 | 250.23 | 0.066 |  | 16.515
|  | 2013 | CARPINTEIRO (SGSP) | H | 15.7562 | 0.55 |  | 8.6659
|  | 11070 | PINUS - TÁBUA DE 1" X 12" - BRUTA | M | 4.12 | 0.83333 |  | 3.4325
|  | 11066 | PINUS - SARRAFO DE 1" X 4" - BRUTO | M | 1.1 | 1 |  | 1.0965
|  | 2014 | AJUDANTE DE CARPINTEIRO (SGSP) | H | 13.1731 | 0.55 |  | 7.2452
|  | 17515 | PREGO 18 X 27 COMUM - POLIDO | KG | 5.53 | 0.1 |  | 0.55276
|  | 2020 | PEDREIRO (SGSP) | H | 15.8601 | 0.17 |  | 2.6962
101173 | HC.02 - CANALETA DE CONCRETO DE A.P.P/TAMPA/GRELHA DE CONCRETO OU FERRO L=40CM | [5 empty] | M |  | 64.24
|  | 2020 | PEDREIRO (SGSP) | H | 15.8601 | 0.19 |  | 3.0134
|  | 10612 | CONCRETO FCK=20MPA C/ BRITA 2 | M3 | 250.23 | 0.073 |  | 18.2666
|  | 11066 | PINUS - SARRAFO DE 1" X 4" - BRUTO | M | 1.1 | 1 |  | 1.0965
|  | 2099 | SERVENTE (SGSP) | H | 12.6273 | 1.74 |  | 21.9715
|  | 2014 | AJUDANTE DE CARPINTEIRO (SGSP) | H | 13.1731 | 0.55 |  | 7.2452
|  | 17515 | PREGO 18 X 27 COMUM - POLIDO | KG | 5.53 | 0.1 |  | 0.55276
|  | 11070 | PINUS - TÁBUA DE 1" X 12" - BRUTA | M | 4.12 | 0.83333 |  | 3.4325
|  | 2013 | CARPINTEIRO (SGSP) | H | 15.7562 | 0.55 |  | 8.6659
101176 | CANALETA MEIA CANA EM CONCRETO D=30CM | [5 empty] | M |  | 41.35
|  | 10604 | CONCRETO FCK=10MPA C/ BRITA 2 | M3 | 182.34 | 0.019 |  | 3.4644
|  | 2099 | SERVENTE (SGSP) | H | 12.6273 | 1 |  | 12.6273
|  | 2020 | PEDREIRO (SGSP) | H | 15.8601 | 0.16 |  | 2.5376
|  | 79710 | CANALETA MEIA CANA DE CONCRETO SIMPLES,CLASSE C1 - D=30CM COM PONTA E BOLSA | M | 22.72 | 1 |  | 22.7171
101177 | CANALETA MEIA CANA EM CONCRETO D=40CM | [5 empty] | M |  | 64.57
|  | 2020 | PEDREIRO (SGSP) | H | 15.8601 | 0.2628 |  | 4.168
|  | 10604 | CONCRETO FCK=10MPA C/ BRITA 2 | M3 | 182.34 | 0.035 |  | 6.3817
|  | 79709 | CANALETA MEIA CANA DE CONCRETO SIMPLES,CLASSE C1 - D=40CM COM PONTA E BOLSA | M | 24.78 | 1 |  | 24.7833
|  | 2099 | SERVENTE (SGSP) | H | 12.6273 | 2.3152 |  | 29.2354
101185 | HV.24 - CANALETA DE ALVENARIA PARA GRELHA DE FERRO L=20CM | [5 empty] | M |  | 43.28
|  | 10608 | CONCRETO FCK=15MPA C/ BRITA 2 | M3 | 238.17 | 0.025 |  | 5.9543
|  | 10648 | ARGAMASSA MISTA COM AREIA GROSSA 1:2:8 | M3 | 359.69 | 0.01 |  | 3.5969
|  | 10636 | ARGAMASSA DE CIMENTO COM AREIA GROSSA 1:6 | M3 | 318.21 | 0.002 |  | 0.63641
|  | 10543 | PEDRA BRITADA NÚMERO 2 | M3 | 67.28 | 0.025 |  | 1.6821
|  | 14040 | TINTA BETUMINOSA PARA CONCRETO E ALVENARIA | L | 7.39 | 0.23 |  | 1.7006
|  | 2020 | PEDREIRO (SGSP) | H | 15.8601 | 0.54 |  | 8.5645
|  | 14022 | PRIMER HIDROFUGANTE A BASE DE SILANO SILOXANO | KG | 20.04 | 0.06 |  | 1.2024
|  | 12580 | TIJOLO MAÇICO DE BARRO COMUM | UN | 0.25 | 8 |  | 2.0112
|  | 2099 | SERVENTE (SGSP) | H | 12.6273 | 1.42 |  | 17.9308
101186 | HV.22 - CANALETA DE ALVENARIA PARA GRELHA OU TAMPA DE CONCRETO L=30CM | [5 empty] | M |  | 89.01
|  | 12580 | TIJOLO MAÇICO DE BARRO COMUM | UN | 0.25 | 28 |  | 7.0392
|  | 2020 | PEDREIRO (SGSP) | H | 15.8601 | 1.26 |  | 19.9837
|  | 14022 | PRIMER HIDROFUGANTE A BASE DE SILANO SILOXANO | KG | 20.04 | 0.12 |  | 2.4048
|  | 2099 | SERVENTE (SGSP) | H | 12.6273 | 2.82 |  | 35.609
|  | 14040 | TINTA BETUMINOSA PARA CONCRETO E ALVENARIA | L | 7.39 | 0.5 |  | 3.697
|  | 10612 | CONCRETO FCK=20MPA C/ BRITA 2 | M3 | 250.23 | 0.025 |  | 6.2557
|  | 10543 | PEDRA BRITADA NÚMERO 2 | M3 | 67.28 | 0.025 |  | 1.6821
|  | 10636 | ARGAMASSA DE CIMENTO COM AREIA GROSSA 1:6 | M3 | 318.21 | 0.006 |  | 1.9092
|  | 10648 | ARGAMASSA MISTA COM AREIA GROSSA 1:2:8 | M3 | 359.69 | 0.029 |  | 10.4311
101187 | HV.23 - CANALETA DE ALVENARIA PARA GRELHA OU TAMPA DE CONCRETO L=40CM | [5 empty] | M |  | 93.19
|  | 14040 | TINTA BETUMINOSA PARA CONCRETO E ALVENARIA | L | 7.39 | 0.56 |  | 4.1406
|  | 2099 | SERVENTE (SGSP) | H | 12.6273 | 2.82 |  | 35.609
|  | 2020 | PEDREIRO (SGSP) | H | 15.8601 | 1.37 |  | 21.7284
|  | 14022 | PRIMER HIDROFUGANTE A BASE DE SILANO SILOXANO | KG | 20.04 | 0.14 |  | 2.8056
|  | 10543 | PEDRA BRITADA NÚMERO 2 | M3 | 67.28 | 0.03 |  | 2.0185
|  | 12580 | TIJOLO MAÇICO DE BARRO COMUM | UN | 0.25 | 28 |  | 7.0392
|  | 10636 | ARGAMASSA DE CIMENTO COM AREIA GROSSA 1:6 | M3 | 318.21 | 0.006 |  | 1.9092
|  | 10648 | ARGAMASSA MISTA COM AREIA GROSSA 1:2:8 | M3 | 359.69 | 0.029 |  | 10.4311
|  | 10612 | CONCRETO FCK=20MPA C/ BRITA 2 | M3 | 250.23 | 0.03 |  | 7.5068
101189 | CANTONEIRA DE FERRO 1"X1"X1/8" PARA APOIO E CHUMBAMENTO DAS GRELHAS DE FERRO | [5 empty] | M |  | 39.3
|  | 33090 | PERFIL -L- DE FERRO - (1X1X1/8)" | M | 4.04 | 1.1 |  | 4.4428
|  | 79653 | SOLDA PREPARADA 50% ESTANHO, 50% CHUMBO - EM BARRA | KG | 63.39 | 0.1 |  | 6.3392
|  | 2099 | SERVENTE (SGSP) | H | 12.6273 | 0.8 |  | 10.1018
|  | 2045 | SERRALHEIRO (SGSP) | H | 28.6439 | 0.2 |  | 5.7288
|  | 2020 | PEDREIRO (SGSP) | H | 15.8601 | 0.8 |  | 12.6881
101190 | HC.05 - GRELHA DE CONCRETO PARA CANALETA - L=30CM - SEM PASSAGEM DE VEÍCULOS | [5 empty] | M |  | 45.66
|  | 2020 | PEDREIRO (SGSP) | H | 15.8601 | 0.2 |  | 3.172
|  | 75602 | GRELHA DE CONCRETO PRÉ MOLDADO P/ CANALETA DE ÁGUA PLUVIAL C/ LARG. 30CM, SEM PASSAGEM DE VEÍCULO | M | 39.97 | 1 |  | 39.9653
|  | 2099 | SERVENTE (SGSP) | H | 12.6273 | 0.2 |  | 2.5255
101191 | HP.01 - GRELHA DE FERRO FUNDIDO PARA CANALETA - L=20CM | [5 empty] | M |  | 40.42
|  | 2020 | PEDREIRO (SGSP) | H | 15.8601 | 0.2 |  | 3.172
|  | 75613 | GRELHA DE FERRO FUNDIDO - L=20CM | M | 34.72 | 1 |  | 34.7248
|  | 2099 | SERVENTE (SGSP) | H | 12.6273 | 0.2 |  | 2.5255
101192 | HP.02 - GRELHA DE FERRO PERFILADO PARA CANALETA - L=30CM | [5 empty] | M |  | 98.63
|  | 2099 | SERVENTE (SGSP) | H | 12.6273 | 0.2 |  | 2.5255
|  | 75606 | GRELHA DE FERRO FUNDIDO 30 X 100 CM - P/ CANALETA DE ÁGUA PLUVIAL | M | 92.93 | 1 |  | 92.9328
|  | 2020 | PEDREIRO (SGSP) | H | 15.8601 | 0.2 |  | 3.172
101193 | GRELHA DE FERRO PERFILADO PARA CANALETAS A CÉU ABERTO - 40CM | [5 empty] | M |  | 268.25
|  | 75608 | GRELHA DE FERRO PERFILADO - (100X40)CM | UN | 262.55 | 1 |  | 262.5506
|  | 2020 | PEDREIRO (SGSP) | H | 15.8601 | 0.2 |  | 3.172
|  | 2099 | SERVENTE (SGSP) | H | 12.6273 | 0.2 |  | 2.5255
101194 | GRELHA DE FERRO PERFILADO PARA CANALETAS A CÉU ABERTO - 50CM | [5 empty] | M |  | 303.81
|  | 75611 | GRELHA DE FERRO PERFILADO - (100X50)CM | UN | 298.11 | 1 |  | 298.1139
|  | 2099 | SERVENTE (SGSP) | H | 12.6273 | 0.2 |  | 2.5255
|  | 2020 | PEDREIRO (SGSP) | H | 15.8601 | 0.2 |  | 3.172
101195 | GRELHA DE ALUMÍNIO POLIDO L=10CM | [5 empty] | M |  | 55.64
|  | 75670 | GRELHA DE ALUMÍNIO POLIDO - L=10CM | M | 53.26 | 1 |  | 53.2637
|  | 2020 | PEDREIRO (SGSP) | H | 15.8601 | 0.15 |  | 2.379
101196 | HC.03 - TAMPA DE CONCRETO PARA CANALETA DE A.P.L=0,30M | [5 empty] | M |  | 33.31
|  | 2015 | FERREIRO (SGSP) | H | 16.2587 | 0.13 |  | 2.1136
|  | 10608 | CONCRETO FCK=15MPA C/ BRITA 2 | M3 | 238.17 | 0.015 |  | 3.5726
|  | 11066 | PINUS - SARRAFO DE 1" X 4" - BRUTO | M | 1.1 | 0.86 |  | 0.94299
|  | 17515 | PREGO 18 X 27 COMUM - POLIDO | KG | 5.53 | 0.09 |  | 0.49748
|  | 2013 | CARPINTEIRO (SGSP) | H | 15.7562 | 0.47 |  | 7.4054
|  | 2014 | AJUDANTE DE CARPINTEIRO (SGSP) | H | 13.1731 | 0.47 |  | 6.1913
|  | 2016 | AJUDANTE DE FERREIRO - ARMADOR (SGSP) | H | 13.188 | 0.13 |  | 1.7144
|  | 2099 | SERVENTE (SGSP) | H | 12.6273 | 0.21 |  | 2.6517
|  | 11070 | PINUS - TÁBUA DE 1" X 12" - BRUTA | M | 4.12 | 0.7 |  | 2.8833
|  | 11510 | AÇO CA-50A OU B - MÉDIA BITOLAS | KG | 3.28 | 1.39 |  | 4.5535
|  | 2020 | PEDREIRO (SGSP) | H | 15.8601 | 0.04 |  | 0.6344
|  | 17740 | ARAME RECOZIDO N. 16 E N. 18 | KG | 4.99 | 0.03 |  | 0.14959
101197 | HC.04 - TAMPA DE CONCRETO PARA CANALETA DE A.P.L=0,40M | [5 empty] | M |  | 43.35
|  | 17740 | ARAME RECOZIDO N. 16 E N. 18 | KG | 4.99 | 0.04 |  | 0.19945
|  | 2014 | AJUDANTE DE CARPINTEIRO (SGSP) | H | 13.1731 | 0.59 |  | 7.7721
|  | 2015 | FERREIRO (SGSP) | H | 16.2587 | 0.18 |  | 2.9266
|  | 2016 | AJUDANTE DE FERREIRO - ARMADOR (SGSP) | H | 13.188 | 0.18 |  | 2.3738
|  | 2020 | PEDREIRO (SGSP) | H | 15.8601 | 0.05 |  | 0.79301
|  | 2099 | SERVENTE (SGSP) | H | 12.6273 | 0.28 |  | 3.5356
|  | 11066 | PINUS - SARRAFO DE 1" X 4" - BRUTO | M | 1.1 | 1.08 |  | 1.1842
|  | 11510 | AÇO CA-50A OU B - MÉDIA BITOLAS | KG | 3.28 | 1.89 |  | 6.1914
|  | 11070 | PINUS - TÁBUA DE 1" X 12" - BRUTA | M | 4.12 | 0.9 |  | 3.7071
|  | 10608 | CONCRETO FCK=15MPA C/ BRITA 2 | M3 | 238.17 | 0.02 |  | 4.7634
|  | 2013 | CARPINTEIRO (SGSP) | H | 15.7562 | 0.59 |  | 9.2962
|  | 17515 | PREGO 18 X 27 COMUM - POLIDO | KG | 5.53 | 0.11 |  | 0.60804
101198 | GRELHA DE FERRO FUNDIDO PARA GARGULA DE PASSEIO - 15X15CM | [5 empty] | UN |  | 14.93
|  | 2020 | PEDREIRO (SGSP) | H | 15.8601 | 0.2 |  | 3.172
|  | 75605 | GRELHA DE FERRO FUNDIDO - (15X15)CM | UN | 11.76 | 1 |  | 11.7575
101199 | GRELHA DE CONCRETO PARA CANALETA - L=30CM - COM PASSAGEM DE VEÍCULOS | [5 empty] | M |  | 62.36
|  | 2020 | PEDREIRO (SGSP) | H | 15.8601 | 0.2 |  | 3.172
|  | 2099 | SERVENTE (SGSP) | H | 12.6273 | 0.2 |  | 2.5255
|  | 75603 | GRELHA DE CONCRETO PRÉ MOLDADO P/ CANALETA DE ÁGUA PLUVIAL C/ LARG. 30CM, C/ RESIST. P/ SUPORTAR PASSAGEM DE VEÍCULO | M | 56.67 | 1 |  | 56.6675
101210 | CONDUTOR EM TUBO DE FERRO FUNDIDO PARA ESGOTO, LINHA SMU - 50MM | [5 empty] | M |  | 161.36
|  | 2035 | ENCANADOR (SGSP) | H | 17.2752 | 0.6 |  | 10.3651
|  | 71231 | TUBO FERRO FUNDIDO; LINHA SMU - 50MM | M | 86.81 | 1.6 |  | 138.8886
|  | 2036 | AJUDANTE DE ENCANADOR (SGSP) | H | 12.9037 | 0.6 |  | 7.7422
|  | 71201 | ANEL DE BORRACHA PARA TUBO DE FERRO FUNDIDO LINHA SMU ESGOTO PREDIAL - 50MM | UN | 8.74 | 0.5 |  | 4.3686
101211 | CONDUTOR EM TUBO DE FERRO FUNDIDO PARA ESGOTO, LINHA SMU - 75MM | [5 empty] | M |  | 220.28
|  | 71232 | TUBO FERRO FUNDIDO; LINHA SMU - 75MM | M | 119.21 | 1.6 |  | 190.7307
|  | 71202 | ANEL DE BORRACHA PARA TUBO DE FERRO FUNDIDO LINHA SMU ESGOTO PREDIAL - 75MM | UN | 10.82 | 0.5 |  | 5.4107
|  | 2036 | AJUDANTE DE ENCANADOR (SGSP) | H | 12.9037 | 0.8 |  | 10.3229
|  | 2035 | ENCANADOR (SGSP) | H | 17.2752 | 0.8 |  | 13.8201
101212 | CONDUTOR EM TUBO DE FERRO FUNDIDO PARA ESGOTO, LINHA SMU - 100MM | [5 empty] | M |  | 248.37
|  | 2036 | AJUDANTE DE ENCANADOR (SGSP) | H | 12.9037 | 1 |  | 12.9037
|  | 2035 | ENCANADOR (SGSP) | H | 17.2752 | 1 |  | 17.2752
|  | 71203 | ANEL DE BORRACHA PARA TUBO DE FERRO FUNDIDO LINHA SMU ESGOTO PREDIAL - 100MM | UN | 12.1 | 0.5 |  | 6.0479
|  | 71233 | TUBO FERRO FUNDIDO; LINHA SMU - 100MM | M | 141.43 | 1.5 |  | 212.1438
101213 | CONDUTOR EM TUBO DE FERRO FUNDIDO PARA ESGOTO, LINHA SMU - 150MM | [5 empty] | M |  | 334.95
|  | 71234 | TUBO FERRO FUNDIDO; LINHA SMU - 150MM | M | 205.3 | 1.4 |  | 287.4267
|  | 71204 | ANEL DE BORRACHA PARA TUBO DE FERRO FUNDIDO LINHA SMU ESGOTO PREDIAL - 150MM | UN | 22.62 | 0.5 |  | 11.3089
|  | 2036 | AJUDANTE DE ENCANADOR (SGSP) | H | 12.9037 | 1.2 |  | 15.4844
|  | 2035 | ENCANADOR (SGSP) | H | 17.2752 | 1.2 |  | 20.7302
101214 | CONDUTOR EM TUBO DE PVC RÍGIDO, PONTA E BOLSA - 50MM (2") | [5 empty] | M |  | 14.7
|  | 72431 | TUBO DE PVC 50 MM - PARA ESGOTO - SÉRIE NORMAL | M | 4.78 | 1.1 |  | 5.2534
|  | 2036 | AJUDANTE DE ENCANADOR (SGSP) | H | 12.9037 | 0.3 |  | 3.8711
|  | 2035 | ENCANADOR (SGSP) | H | 17.2752 | 0.3 |  | 5.1826
|  | 72402 | ANEL DE BORRACHA PARA TUBO DE PVC ESGOTO PREDIAL - 50MM | UN | 0.79 | 0.5 |  | 0.39385
101215 | CONDUTOR EM TUBO DE PVC RÍGIDO, PONTA E BOLSA - 75MM (3") | [5 empty] | M |  | 19.8
|  | 72432 | TUBO DE PVC 75 MM - PARA ESGOTO - SÉRIE NORMAL | M | 6.49 | 1.1 |  | 7.1422
|  | 72403 | ANEL DE BORRACHA PARA TUBO DE PVC ESGOTO PREDIAL - 75MM | UN | 1.16 | 0.5 |  | 0.5813
|  | 2035 | ENCANADOR (SGSP) | H | 17.2752 | 0.4 |  | 6.9101
|  | 2036 | AJUDANTE DE ENCANADOR (SGSP) | H | 12.9037 | 0.4 |  | 5.1615
101216 | CONDUTOR EM TUBO DE PVC RÍGIDO, PONTA E BOLSA - 100MM (4") | [5 empty] | M |  | 23.78
|  | 2036 | AJUDANTE DE ENCANADOR (SGSP) | H | 12.9037 | 0.5 |  | 6.4518
|  | 72404 | ANEL DE BORRACHA PARA TUBO DE PVC ESGOTO PREDIAL - 100MM | UN | 1.43 | 0.5 |  | 0.7125
|  | 2035 | ENCANADOR (SGSP) | H | 17.2752 | 0.5 |  | 8.6376
|  | 72433 | TUBO DE PVC 100 MM - PARA ESGOTO - SÉRIE NORMAL | M | 7.25 | 1.1 |  | 7.9756
101217 | CONDUTOR EM TUBO DE PVC RÍGIDO, PONTA E BOLSA - 150MM (6") | [5 empty] | M |  | 41.02
|  | 2035 | ENCANADOR (SGSP) | H | 17.2752 | 0.6 |  | 10.3651
|  | 2036 | AJUDANTE DE ENCANADOR (SGSP) | H | 12.9037 | 0.6 |  | 7.7422
|  | 72434 | TUBO DE PVC 150 MM - PARA ESGOTO - SÉRIE NORMAL | M | 18.74 | 1.1 |  | 20.6148
|  | 72405 | ANEL DE BORRACHA PARA TUBO DE PVC ESGOTO PREDIAL - 150MM | UN | 4.6 | 0.5 |  | 2.2976
101218 | CONDUTOR EM TUBO DE PVC RÍGIDO, PONTA E BOLSA - 200MM (8") | [5 empty] | M |  | 57.11
|  | 72406 | ANEL DE BORRACHA PARA TUBO DE PVC PARA SANEAMENTO - 200MM | UN | 3.07 | 0.5 |  | 1.5325
|  | 2036 | AJUDANTE DE ENCANADOR (SGSP) | H | 12.9037 | 0.7 |  | 9.0326
|  | 2035 | ENCANADOR (SGSP) | H | 17.2752 | 0.7 |  | 12.0926
|  | 72435 | TUBO DE PVC RÍGIDO 200 MM ( 8") - PARA ESGOTO | M | 31.32 | 1.1 |  | 34.4566
101226 | GRELHA HEMISFÉRICA DE FERRO FUNDIDO - 75MM | [5 empty] | UN |  | 5.41
|  | 75614 | GRELHA HEMISFÉRICO; FERRO FUNDIDO - 75MM | UN | 3.69 | 1 |  | 3.6871
|  | 2035 | ENCANADOR (SGSP) | H | 17.2752 | 0.1 |  | 1.7275
101227 | GRELHA HEMISFÉRICA DE FERRO FUNDIDO - 100MM | [5 empty] | UN |  | 7.22
|  | 2035 | ENCANADOR (SGSP) | H | 17.2752 | 0.1 |  | 1.7275
|  | 75617 | GRELHA HEMISFÉRICO; FERRO FUNDIDO - 100MM | UN | 5.49 | 1 |  | 5.4927
101228 | GRELHA HEMISFÉRICA DE FERRO FUNDIDO - 150MM | [5 empty] | UN |  | 13.86
|  | 75620 | GRELHA HEMISFÉRICO; FERRO FUNDIDO - 150MM | UN | 12.13 | 1 |  | 12.1319
|  | 2035 | ENCANADOR (SGSP) | H | 17.2752 | 0.1 |  | 1.7275
101229 | CURVA DE FERRO FUNDIDO, LINHA SMU (LIGAÇÃO REDE-CONDUTOR) - 50MM | [5 empty] | UN |  | 104.12
|  | 2035 | ENCANADOR (SGSP) | H | 17.2752 | 0.2 |  | 3.455
|  | 2036 | AJUDANTE DE ENCANADOR (SGSP) | H | 12.9037 | 0.2 |  | 2.5807
|  | 71201 | ANEL DE BORRACHA PARA TUBO DE FERRO FUNDIDO LINHA SMU ESGOTO PREDIAL - 50MM | UN | 8.74 | 0.5 |  | 4.3686
|  | 71221 | JOELHO 88º DE FERRO FUNDIDO PARA ESGOTO PREDIAL (JJ88SMU) - 50MM | UN | 93.72 | 1 |  | 93.7152
101230 | CURVA DE FERRO FUNDIDO, LINHA SMU (LIGAÇÃO REDE-CONDUTOR) - 75MM | [5 empty] | UN |  | 112.56
|  | 2035 | ENCANADOR (SGSP) | H | 17.2752 | 0.3 |  | 5.1826
|  | 2036 | AJUDANTE DE ENCANADOR (SGSP) | H | 12.9037 | 0.3 |  | 3.8711
|  | 71222 | JOELHO 88º DE FERRO FUNDIDO PARA ESGOTO PREDIAL (JJ88SMU) - 75MM | UN | 98.09 | 1 |  | 98.0908
|  | 71202 | ANEL DE BORRACHA PARA TUBO DE FERRO FUNDIDO LINHA SMU ESGOTO PREDIAL - 75MM | UN | 10.82 | 0.5 |  | 5.4107
101231 | CURVA DE FERRO FUNDIDO, LINHA SMU (LIGAÇÃO REDE-CONDUTOR) - 100MM | [5 empty] | UN |  | 129.1
|  | 2035 | ENCANADOR (SGSP) | H | 17.2752 | 0.5 |  | 8.6376
|  | 2036 | AJUDANTE DE ENCANADOR (SGSP) | H | 12.9037 | 0.5 |  | 6.4518
|  | 71203 | ANEL DE BORRACHA PARA TUBO DE FERRO FUNDIDO LINHA SMU ESGOTO PREDIAL - 100MM | UN | 12.1 | 0.5 |  | 6.0479
|  | 71223 | JOELHO 88º DE FERRO FUNDIDO PARA ESGOTO PREDIAL (JJ88SMU) - 100MM | UN | 107.97 | 1 |  | 107.966
101232 | CURVA DE FERRO FUNDIDO, LINHA SMU (LIGAÇÃO REDE-CONDUTOR) - 150MM | [5 empty] | UN |  | 305.48
|  | 2036 | AJUDANTE DE ENCANADOR (SGSP) | H | 12.9037 | 0.7 |  | 9.0326
|  | 71204 | ANEL DE BORRACHA PARA TUBO DE FERRO FUNDIDO LINHA SMU ESGOTO PREDIAL - 150MM | UN | 22.62 | 0.5 |  | 11.3089
|  | 71224 | JOELHO 88º DE FERRO FUNDIDO PARA ESGOTO PREDIAL (JJ88SMU) - 150MM | UN | 273.05 | 1 |  | 273.0469
|  | 2035 | ENCANADOR (SGSP) | H | 17.2752 | 0.7 |  | 12.0926
101234 | LIGAÇÃO PARA DESPEJO LIVRE EM SARJETAS, COM TUBO DE FERRO FUNDIDO SMU - 100MM | [5 empty] | M |  | 156.52
|  | 71233 | TUBO FERRO FUNDIDO; LINHA SMU - 100MM | M | 141.43 | 1 |  | 141.4292
|  | 2036 | AJUDANTE DE ENCANADOR (SGSP) | H | 12.9037 | 0.5 |  | 6.4518
|  | 2035 | ENCANADOR (SGSP) | H | 17.2752 | 0.5 |  | 8.6376
101280 | TUBO DE CONCRETO - DIÂMETRO DE 30CM | [5 empty] | M |  | 61.56
|  | 10630 | ARGAMASSA DE CIMENTO COM AREIA GROSSA 1:3 | M3 | 420.47 | 0.0008 |  | 0.33638
|  | 2099 | SERVENTE (SGSP) | H | 12.6273 | 2.1 |  | 26.5173
|  | 2020 | PEDREIRO (SGSP) | H | 15.8601 | 0.064 |  | 1.015
|  | 70002 | TUBO DE CONCRETO SIMPLES PS -1 D = 300 MM | M | 33.69 | 1 |  | 33.6874
101281 | TUBO DE CONCRETO - DIÂMETRO DE 40CM | [5 empty] | M |  | 76.78
|  | 2020 | PEDREIRO (SGSP) | H | 15.8601 | 0.092 |  | 1.4591
|  | 2099 | SERVENTE (SGSP) | H | 12.6273 | 2.542 |  | 32.0986
|  | 70003 | TUBO DE CONCRETO SIMPLES PS -1 D = 400 MM | M | 42.76 | 1 |  | 42.7585
|  | 10630 | ARGAMASSA DE CIMENTO COM AREIA GROSSA 1:3 | M3 | 420.47 | 0.0011 |  | 0.46252
101282 | TUBO DE CONCRETO - DIÂMETRO DE 50CM | [5 empty] | M |  | 98.96
|  | 2099 | SERVENTE (SGSP) | H | 12.6273 | 2.993 |  | 37.7935
|  | 70004 | TUBO DE CONCRETO SIMPLES PS -1 D = 500 MM | M | 58.68 | 1 |  | 58.6788
|  | 10630 | ARGAMASSA DE CIMENTO COM AREIA GROSSA 1:3 | M3 | 420.47 | 0.0014 |  | 0.58866
|  | 2020 | PEDREIRO (SGSP) | H | 15.8601 | 0.12 |  | 1.9032
101283 | TUBO DE CONCRETO - DIÂMETRO DE 60CM | [5 empty] | M |  | 119.16
|  | 2099 | SERVENTE (SGSP) | H | 12.6273 | 3.442 |  | 43.4632
|  | 2020 | PEDREIRO (SGSP) | H | 15.8601 | 0.15 |  | 2.379
|  | 70005 | TUBO DE CONCRETO SIMPLES PS -1 D = 600 MM | M | 72.65 | 1 |  | 72.6472
|  | 10630 | ARGAMASSA DE CIMENTO COM AREIA GROSSA 1:3 | M3 | 420.47 | 0.0016 |  | 0.67276
101290 | CAIXA DE LIGAÇÃO OU INSPEÇÃO - ESCAVAÇÃO E APILOAMENTO | [5 empty] | M3 |  | 34.09
|  | 2099 | SERVENTE (SGSP) | H | 12.6273 | 2.7 |  | 34.0937
101291 | CAIXA DE LIGAÇÃO OU INSPEÇÃO - LASTRO DE CONCRETO (FUNDO) | [5 empty] | M3 |  | 298.94
|  | 2099 | SERVENTE (SGSP) | H | 12.6273 | 6 |  | 75.7638
|  | 10604 | CONCRETO FCK=10MPA C/ BRITA 2 | M3 | 182.34 | 1.05 |  | 191.4522
|  | 2020 | PEDREIRO (SGSP) | H | 15.8601 | 2 |  | 31.7202
101292 | CAIXA DE LIGAÇÃO OU INSPEÇÃO - ALVENARIA DE 1/2 TIJOLO, REVESTIDA | [5 empty] | M2 |  | 144.66
|  | 10636 | ARGAMASSA DE CIMENTO COM AREIA GROSSA 1:6 | M3 | 318.21 | 0.0144 |  | 4.5822
|  | 2099 | SERVENTE (SGSP) | H | 12.6273 | 3.02 |  | 38.1345
|  | 12580 | TIJOLO MAÇICO DE BARRO COMUM | UN | 0.25 | 84 |  | 21.1176
|  | 10648 | ARGAMASSA MISTA COM AREIA GROSSA 1:2:8 | M3 | 359.69 | 0.047 |  | 16.9056
|  | 2020 | PEDREIRO (SGSP) | H | 15.8601 | 4.03 |  | 63.9163
101293 | CAIXA DE LIGAÇÃO OU INSPEÇÃO - ALVENARIA DE 1 TIJOLO, REVESTIDA | [5 empty] | M2 |  | 201.07
|  | 2099 | SERVENTE (SGSP) | H | 12.6273 | 4.907 |  | 61.9622
|  | 12580 | TIJOLO MAÇICO DE BARRO COMUM | UN | 0.25 | 159 |  | 39.9726
|  | 2020 | PEDREIRO (SGSP) | H | 15.8601 | 4.49 |  | 71.2119
|  | 10636 | ARGAMASSA DE CIMENTO COM AREIA GROSSA 1:6 | M3 | 318.21 | 0.0144 |  | 4.5822
|  | 10648 | ARGAMASSA MISTA COM AREIA GROSSA 1:2:8 | M3 | 359.69 | 0.0649 |  | 23.3441
101294 | CAIXA DE LIGAÇÃO OU INSPEÇÃO - TAMPA DE CONCRETO | [5 empty] | M2 |  | 134.15
|  | 17740 | ARAME RECOZIDO N. 16 E N. 18 | KG | 4.99 | 0.09 |  | 0.44876
|  | 11070 | PINUS - TÁBUA DE 1" X 12" - BRUTA | M | 4.12 | 0.4 |  | 1.6476
|  | 2013 | CARPINTEIRO (SGSP) | H | 15.7562 | 2.42 |  | 38.1301
|  | 2014 | AJUDANTE DE CARPINTEIRO (SGSP) | H | 13.1731 | 2.42 |  | 31.8788
|  | 2015 | FERREIRO (SGSP) | H | 16.2587 | 0.46 |  | 7.479
|  | 2016 | AJUDANTE DE FERREIRO - ARMADOR (SGSP) | H | 13.188 | 0.46 |  | 6.0665
|  | 2020 | PEDREIRO (SGSP) | H | 15.8601 | 0.3 |  | 4.758
|  | 11021 | COMPENSADO RESINADO 12MM | M2 | 12.22 | 0.4 |  | 4.8862
|  | 11520 | AÇO CA-60B - MÉDIA BITOLAS | KG | 3.2 | 5.27 |  | 16.8405
|  | 10608 | CONCRETO FCK=15MPA C/ BRITA 2 | M3 | 238.17 | 0.05 |  | 11.9085
|  | 2099 | SERVENTE (SGSP) | H | 12.6273 | 0.8 |  | 10.1018
101298 | ENVELOPAMENTO DE TUBULAÇÃO ENTERRADA, COM CONCRETO | [5 empty] | M |  | 21.3
|  | 2020 | PEDREIRO (SGSP) | H | 15.8601 | 0.23 |  | 3.6478
|  | 10601 | CONCRETO FCK=5MPA C/ BRITA 2 | M3 | 160.42 | 0.051 |  | 8.1816
|  | 2099 | SERVENTE (SGSP) | H | 12.6273 | 0.75 |  | 9.4705
101301 | BACIA SANITÁRIA SIFONADA, DE LOUÇA BRANCA | [5 empty] | UN |  | 240.77
|  | 79617 | BOLSA DE BORRACHA PARA BACIA SANITÁRIA | UN | 2.79 | 1 |  | 2.7936
|  | 79608 | ANEL DE BORRACHA PARA BACIA SANITÁRIA | UN | 13.42 | 1 |  | 13.4233
|  | 76405 | BACIA SANITÁRIA DE LOUÇA BRANCA | UN | 84.68 | 1 |  | 84.6791
|  | 39050 | MASSA DE VIDRACEIRO | KG | 1.49 | 0.25 |  | 0.37317
|  | 17044 | CONJUNTO DE FIXAÇÃO NIQUELADO PARA BACIA DE LOUÇA | UN | 3.91 | 4 |  | 15.6396
|  | 2036 | AJUDANTE DE ENCANADOR (SGSP) | H | 12.9037 | 3 |  | 38.711
|  | 2035 | ENCANADOR (SGSP) | H | 17.2752 | 3 |  | 51.8255
|  | 79683 | TUBO ABS CROMADA - LIGAÇÃO P/ BACIA | UN | 12.86 | 1 |  | 12.8558
|  | 79668 | TAMPO E ASSENTO DE PLÁSTICO FLEXÍVEL | UN | 20.47 | 1 |  | 20.4706
101303 | BACIA SANITÁRIA COM CAIXA ACOPLADA DE LOUÇA BRANCA | [5 empty] | UN |  | 432.57
|  | 79683 | TUBO ABS CROMADA - LIGAÇÃO P/ BACIA | UN | 12.86 | 1 |  | 12.8558
|  | 39050 | MASSA DE VIDRACEIRO | KG | 1.49 | 0.25 |  | 0.37317
|  | 2036 | AJUDANTE DE ENCANADOR (SGSP) | H | 12.9037 | 3 |  | 38.711
|  | 79617 | BOLSA DE BORRACHA PARA BACIA SANITÁRIA | UN | 2.79 | 1 |  | 2.7936
|  | 79608 | ANEL DE BORRACHA PARA BACIA SANITÁRIA | UN | 13.42 | 1 |  | 13.4233
|  | 2035 | ENCANADOR (SGSP) | H | 17.2752 | 3 |  | 51.8255
|  | 76408 | BACIA SANITÁRIA DE LOUÇA BRANCA COM CAIXA ACOPLADA DE 6 LITROS POR DESCARGA | UN | 284.29 | 1 |  | 284.2947
|  | 79668 | TAMPO E ASSENTO DE PLÁSTICO FLEXÍVEL | UN | 20.47 | 1 |  | 20.4706
|  | 17044 | CONJUNTO DE FIXAÇÃO NIQUELADO PARA BACIA DE LOUÇA | UN | 3.91 | 2 |  | 7.8198
101304 | BACIA SANITÁRIA INFANTIL SIFONADA, DE LOUÇA BRANCA | [5 empty] | UN |  | 320.75
|  | 2036 | AJUDANTE DE ENCANADOR (SGSP) | H | 12.9037 | 3 |  | 38.711
|  | 17044 | CONJUNTO DE FIXAÇÃO NIQUELADO PARA BACIA DE LOUÇA | UN | 3.91 | 2 |  | 7.8198
|  | 39050 | MASSA DE VIDRACEIRO | KG | 1.49 | 0.25 |  | 0.37317
|  | 76407 | BACIA SANITÁRIA INFANTIL | UN | 159.04 | 1 |  | 159.0428
|  | 79608 | ANEL DE BORRACHA PARA BACIA SANITÁRIA | UN | 13.42 | 1 |  | 13.4233
|  | 79617 | BOLSA DE BORRACHA PARA BACIA SANITÁRIA | UN | 2.79 | 1 |  | 2.7936
|  | 79683 | TUBO ABS CROMADA - LIGAÇÃO P/ BACIA | UN | 12.86 | 1 |  | 12.8558
|  | 2035 | ENCANADOR (SGSP) | H | 17.2752 | 3 |  | 51.8255
|  | 79670 | TAMPO E ASSENTO PLÁSTICO - INFANTIL | UN | 33.91 | 1 |  | 33.9054
101305 | BACIA SANITÁRIA ALTEADA PARA PORTADORES DE DEFICIÊNCIA FÍSICA | [5 empty] | UN |  | 489.61
|  | 17044 | CONJUNTO DE FIXAÇÃO NIQUELADO PARA BACIA DE LOUÇA | UN | 3.91 | 2 |  | 7.8198
|  | 2036 | AJUDANTE DE ENCANADOR (SGSP) | H | 12.9037 | 3 |  | 38.711
|  | 2035 | ENCANADOR (SGSP) | H | 17.2752 | 3 |  | 51.8255
|  | 79668 | TAMPO E ASSENTO DE PLÁSTICO FLEXÍVEL | UN | 20.47 | 1 |  | 20.4706
|  | 76402 | BACIA SANITÁRIA ALTEADA | UN | 337.93 | 1 |  | 337.9252
|  | 2099 | SERVENTE (SGSP) | H | 12.6273 | 0.17 |  | 2.1466
|  | 2020 | PEDREIRO (SGSP) | H | 15.8601 | 0.08 |  | 1.2688
|  | 79608 | ANEL DE BORRACHA PARA BACIA SANITÁRIA | UN | 13.42 | 1 |  | 13.4233
|  | 79683 | TUBO ABS CROMADA - LIGAÇÃO P/ BACIA | UN | 12.86 | 1 |  | 12.8558
|  | 79617 | BOLSA DE BORRACHA PARA BACIA SANITÁRIA | UN | 2.79 | 1 |  | 2.7936
|  | 39050 | MASSA DE VIDRACEIRO | KG | 1.49 | 0.25 |  | 0.37317
101308 | LAVATÓRIO DE LOUÇA BRANCA, SEM COLUNA, CAPACIDADE MÍNIMA 5L, EXCLUSIVE TORNEIRA | [5 empty] | UN |  | 277.01
|  | 79640 | FITA DE TEFLON - 3/4" | M | 0.15 | 1 |  | 0.1491
|  | 2035 | ENCANADOR (SGSP) | H | 17.2752 | 2 |  | 34.5504
|  | 76431 | LAVATÓRIO LOUÇA BRANCA S/ COLUNA - 5 L | UN | 58.34 | 1 |  | 58.3374
|  | 75653 | SIFÃO DE METAL CROMADO - 1" X 1.1/2" | UN | 88.45 | 1 |  | 88.4511
|  | 2036 | AJUDANTE DE ENCANADOR (SGSP) | H | 12.9037 | 2.5 |  | 32.2592
|  | 74825 | VÁLVULA DE METAL CROMADO - 1" | UN | 25.11 | 1 |  | 25.1084
|  | 79680 | RABICHO DE METAL CROMADO FLEXÍVEL PARA LAVATÓRIO (1/2"X30)CM | UN | 27.85 | 1 |  | 27.8485
|  | 79662 | SUPORTE PARA LAVATÓRIO SEM COLUNA | UN | 10.31 | 1 |  | 10.3091
101309 | LAVATÓRIO DE LOUÇA BRANCA, COM COLUNA, CAPACIDADE MÍNIMA 7L - EXCLUSIVE TORNEIRA | [5 empty] | UN |  | 325.39
|  | 79640 | FITA DE TEFLON - 3/4" | M | 0.15 | 1 |  | 0.1491
|  | 75653 | SIFÃO DE METAL CROMADO - 1" X 1.1/2" | UN | 88.45 | 1 |  | 88.4511
|  | 2035 | ENCANADOR (SGSP) | H | 17.2752 | 2 |  | 34.5504
|  | 76426 | LAVATORIO LOUCA BRANCA C/COLUNA - 7L | UN | 117.03 | 1 |  | 117.0263
|  | 79680 | RABICHO DE METAL CROMADO FLEXÍVEL PARA LAVATÓRIO (1/2"X30)CM | UN | 27.85 | 1 |  | 27.8485
|  | 2036 | AJUDANTE DE ENCANADOR (SGSP) | H | 12.9037 | 2.5 |  | 32.2592
|  | 74825 | VÁLVULA DE METAL CROMADO - 1" | UN | 25.11 | 1 |  | 25.1084
101314 | LAVATÓRIO DE LOUÇA INDIVIDUAL PARA PORTADORES DE DEFICIÊNCIA FÍSICA | [5 empty] | UN |  | 708.12
|  | 74825 | VÁLVULA DE METAL CROMADO - 1" | UN | 25.11 | 1 |  | 25.1084
|  | 79680 | RABICHO DE METAL CROMADO FLEXÍVEL PARA LAVATÓRIO (1/2"X30)CM | UN | 27.85 | 1 |  | 27.8485
|  | 77241 | TORNEIRA C/ ACIONAMENTO POR ALAVANCA (CLÍNICA) 1/2" | UN | 218.17 | 1 |  | 218.1704
|  | 76425 | LAVATÓRIO LOUÇA BRANCA C/ COLUNA SUSPENSA - 7 L | UN | 242.21 | 1 |  | 242.2134
|  | 75653 | SIFÃO DE METAL CROMADO - 1" X 1.1/2" | UN | 88.45 | 1 |  | 88.4511
|  | 17044 | CONJUNTO DE FIXAÇÃO NIQUELADO PARA BACIA DE LOUÇA | UN | 3.91 | 4 |  | 15.6396
|  | 2035 | ENCANADOR (SGSP) | H | 17.2752 | 3 |  | 51.8255
|  | 79640 | FITA DE TEFLON - 3/4" | M | 0.15 | 1 |  | 0.1491
|  | 2036 | AJUDANTE DE ENCANADOR (SGSP) | H | 12.9037 | 3 |  | 38.711
101316 | LAVATÓRIO OVAL DE EMBUTIR, LOUÇA BRANCA - EXCLUSIVE TORNEIRA | [5 empty] | UN |  | 227.56
|  | 75653 | SIFÃO DE METAL CROMADO - 1" X 1.1/2" | UN | 88.45 | 1 |  | 88.4511
|  | 79680 | RABICHO DE METAL CROMADO FLEXÍVEL PARA LAVATÓRIO (1/2"X30)CM | UN | 27.85 | 1 |  | 27.8485
|  | 79640 | FITA DE TEFLON - 3/4" | M | 0.15 | 1 |  | 0.1491
|  | 76433 | LAVATÓRIO OVAL DE EMBUTIR | UN | 49.37 | 1 |  | 49.3699
|  | 2035 | ENCANADOR (SGSP) | H | 17.2752 | 1 |  | 17.2752
|  | 74825 | VÁLVULA DE METAL CROMADO - 1" | UN | 25.11 | 1 |  | 25.1084
|  | 2036 | AJUDANTE DE ENCANADOR (SGSP) | H | 12.9037 | 1.5 |  | 19.3555
101319 | HX.01 - LAVATÓRIO E BEBEDOURO DE CHAPA AÇO INOX CHAPA 18 - EXCLUSIVE TORNEIRA | [5 empty] | M |  | 1084.05
|  | 2036 | AJUDANTE DE ENCANADOR (SGSP) | H | 12.9037 | 2 |  | 25.8073
|  | 75657 | SIFÃO DE METAL CROMADO TIPO COPO - 1.1/2" X 2" | UN | 70.67 | 0.5 |  | 35.3345
|  | 76701 | LAVATÓRIO/BEBEDOURO COLETIVO EM CHAPA DE AÇO INOXIDÁVEL MED. (200X80)CM | UN | 965.58 | 1 |  | 965.5815
|  | 74820 | VÁLVULA DE METAL CROMADO C/ GRELHA - 1.1/2" | UN | 45.41 | 0.5 |  | 22.7064
|  | 2035 | ENCANADOR (SGSP) | H | 17.2752 | 2 |  | 34.5504
|  | 79640 | FITA DE TEFLON - 3/4" | M | 0.15 | 0.5 |  | 0.07455
101325 | MICTÓRIO INDIVIDUAL DE LOUÇA BRANCA, TIPO BACIA - DE CENTRO | [5 empty] | UN |  | 481.57
|  | 79640 | FITA DE TEFLON - 3/4" | M | 0.15 | 0.5 |  | 0.07455
|  | 76441 | MICTORIO LOUÇA BRANCA - TIPO BACIA-CENTRO | UN | 253.08 | 1 |  | 253.0771
|  | 75656 | SIFÃO DE METAL CROMADO - 1"X2" | UN | 125.12 | 1 |  | 125.1192
|  | 2036 | AJUDANTE DE ENCANADOR (SGSP) | H | 12.9037 | 2.5 |  | 32.2592
|  | 2035 | ENCANADOR (SGSP) | H | 17.2752 | 2.5 |  | 43.1879
|  | 79680 | RABICHO DE METAL CROMADO FLEXÍVEL PARA LAVATÓRIO (1/2"X30)CM | UN | 27.85 | 1 |  | 27.8485
101336 | MICTÓRIO INDIVIDUAL DE LOUÇA, PARA DEFICIENTE | [5 empty] | UN |  | 803.09
|  | 76441 | MICTORIO LOUÇA BRANCA - TIPO BACIA-CENTRO | UN | 253.08 | 1 |  | 253.0771
|  | 74801 | VÁLVULA DE DESCARGA ELETRÔNICA P/ MICTÓRIO - DOCOL | UN | 466.67 | 1 |  | 466.674
|  | 17044 | CONJUNTO DE FIXAÇÃO NIQUELADO PARA BACIA DE LOUÇA | UN | 3.91 | 2 |  | 7.8198
|  | 2036 | AJUDANTE DE ENCANADOR (SGSP) | H | 12.9037 | 2.5 |  | 32.2592
|  | 79640 | FITA DE TEFLON - 3/4" | M | 0.15 | 0.5 |  | 0.07455
|  | 2035 | ENCANADOR (SGSP) | H | 17.2752 | 2.5 |  | 43.1879
101338 | MICTÓRIO COLETIVO DE AÇO INOXIDÁVEL - COMPRIMENTO 0/2000MM | [5 empty] | M |  | 589.49
|  | 79640 | FITA DE TEFLON - 3/4" | M | 0.15 | 1 |  | 0.1491
|  | 76836 | MICTÓRIO COLETIVO; AÇO INOX - 0/2000MM | M | 455.85 | 1 |  | 455.8506
|  | 74820 | VÁLVULA DE METAL CROMADO C/ GRELHA - 1.1/2" | UN | 45.41 | 0.5 |  | 22.7064
|  | 2036 | AJUDANTE DE ENCANADOR (SGSP) | H | 12.9037 | 2.5 |  | 32.2592
|  | 75657 | SIFÃO DE METAL CROMADO TIPO COPO - 1.1/2" X 2" | UN | 70.67 | 0.5 |  | 35.3345
|  | 2035 | ENCANADOR (SGSP) | H | 17.2752 | 2.5 |  | 43.1879
101339 | CONJUNTO ANTIVANDALISMO PARA MICTÓRIO FORMADO POR VÁLVULA DE FECHAMENTO AUTOMÁTICO E RABICHO DE METAL | [5 empty] | UN |  | 394.64
|  | 2035 | ENCANADOR (SGSP) | H | 17.2752 | 2 |  | 34.5504
|  | 72413 | TUBO PVC RÍGIDO SOLDÁVEL PARA ÁGUA - 40MM | M | 6.03 | 1 |  | 6.0287
|  | 2036 | AJUDANTE DE ENCANADOR (SGSP) | H | 12.9037 | 2 |  | 25.8073
|  | 75656 | SIFÃO DE METAL CROMADO - 1"X2" | UN | 125.12 | 1 |  | 125.1192
|  | 75953 | CONJUNTO ANTI-VANDALISMO P/ MICTÓRIO: VÁLVULA DE FECHAMENTO AUT. E RABICHO DE METAL-NÃO INCLUIR O MICTÓRIO DE PORCELANA | UN | 202.97 | 1 |  | 202.9706
|  | 79640 | FITA DE TEFLON - 3/4" | M | 0.15 | 1.1 |  | 0.16401
101340 | TANQUE DE LOUÇA BRANCA, SEM COLUNA, CAPACIDADE MÍNIMA 30L, EXCLUSIVE TORNEIRA | [5 empty] | UN |  | 461.03
|  | 76468 | TANQUE DE LOUÇA BRANCA SEM COLUNA - 30 L | UN | 234.38 | 1 |  | 234.3766
|  | 75657 | SIFÃO DE METAL CROMADO TIPO COPO - 1.1/2" X 2" | UN | 70.67 | 1 |  | 70.669
|  | 74820 | VÁLVULA DE METAL CROMADO C/ GRELHA - 1.1/2" | UN | 45.41 | 1 |  | 45.4127
|  | 2036 | AJUDANTE DE ENCANADOR (SGSP) | H | 12.9037 | 3 |  | 38.711
|  | 2035 | ENCANADOR (SGSP) | H | 17.2752 | 2.5 |  | 43.1879
|  | 79665 | CONJUNTO DE FIXAÇÃO PARA TANQUE | UN | 28.52 | 1 |  | 28.5246
|  | 79640 | FITA DE TEFLON - 3/4" | M | 0.15 | 1 |  | 0.1491
101341 | TANQUE DE LOUÇA BRANCA, COM COLUNA, CAPACIDADE MÍNIMA 30L - EXCLUSIVE TORNEIRA | [5 empty] | UN |  | 533.66
|  | 74820 | VÁLVULA DE METAL CROMADO C/ GRELHA - 1.1/2" | UN | 45.41 | 1 |  | 45.4127
|  | 79640 | FITA DE TEFLON - 3/4" | M | 0.15 | 1 |  | 0.1491
|  | 75657 | SIFÃO DE METAL CROMADO TIPO COPO - 1.1/2" X 2" | UN | 70.67 | 1 |  | 70.669
|  | 2036 | AJUDANTE DE ENCANADOR (SGSP) | H | 12.9037 | 3 |  | 38.711
|  | 2035 | ENCANADOR (SGSP) | H | 17.2752 | 2.5 |  | 43.1879
|  | 76472 | TANQUE DE LOUÇA BRANCA COM COLUNA - 30 L | UN | 307.01 | 1 |  | 307.0072
|  | 79665 | CONJUNTO DE FIXAÇÃO PARA TANQUE | UN | 28.52 | 1 |  | 28.5246
101342 | TANQUE DE LOUÇA BRANCA, COM COLUNA, CAPACIDADE MÍNIMA 35L - EXCLUSIVE TORNEIRA | [5 empty] | UN |  | 606.68
|  | 79665 | CONJUNTO DE FIXAÇÃO PARA TANQUE | UN | 28.52 | 1 |  | 28.5246
|  | 2036 | AJUDANTE DE ENCANADOR (SGSP) | H | 12.9037 | 3 |  | 38.711
|  | 76475 | TANQUE DE LOUÇA BRANCA COM COLUNA - 40 L | UN | 380.02 | 1 |  | 380.0243
|  | 75657 | SIFÃO DE METAL CROMADO TIPO COPO - 1.1/2" X 2" | UN | 70.67 | 1 |  | 70.669
|  | 79640 | FITA DE TEFLON - 3/4" | M | 0.15 | 1 |  | 0.1491
|  | 74820 | VÁLVULA DE METAL CROMADO C/ GRELHA - 1.1/2" | UN | 45.41 | 1 |  | 45.4127
|  | 2035 | ENCANADOR (SGSP) | H | 17.2752 | 2.5 |  | 43.1879
101350 | CUBA SIMPLES DE AÇO INOXIDÁVEL CHAPA 20 - 500X400X200MM | [5 empty] | UN |  | 430.23
|  | 2035 | ENCANADOR (SGSP) | H | 17.2752 | 1.5 |  | 25.9128
|  | 79640 | FITA DE TEFLON - 3/4" | M | 0.15 | 1 |  | 0.1491
|  | 76818 | CUBA SIMPLES AÇO INOX 304 LIGA 18.8 - CHAPA N. 20 (1MM) - MED. (500X400X200)MM | UN | 286.63 | 1 |  | 286.6299
|  | 75657 | SIFÃO DE METAL CROMADO TIPO COPO - 1.1/2" X 2" | UN | 70.67 | 1 |  | 70.669
|  | 74810 | VÁLVULA DE ESCOAMENTO P/ PIA DE COZINHA AMERICANA - 1.1/2" X 3.1/2" | UN | 27.51 | 1 |  | 27.5148
|  | 2036 | AJUDANTE DE ENCANADOR (SGSP) | H | 12.9037 | 1.5 |  | 19.3555
101351 | CUBA SIMPLES DE AÇO INOXIDÁVEL CHAPA 20 - 560X335X150MM | [5 empty] | UN |  | 310.08
|  | 2036 | AJUDANTE DE ENCANADOR (SGSP) | H | 12.9037 | 1.5 |  | 19.3555
|  | 75657 | SIFÃO DE METAL CROMADO TIPO COPO - 1.1/2" X 2" | UN | 70.67 | 1 |  | 70.669
|  | 74810 | VÁLVULA DE ESCOAMENTO P/ PIA DE COZINHA AMERICANA - 1.1/2" X 3.1/2" | UN | 27.51 | 1 |  | 27.5148
|  | 79640 | FITA DE TEFLON - 3/4" | M | 0.15 | 1 |  | 0.1491
|  | 76821 | CUBA SIMPLES AÇO INOX 304 LIGA 18.8 - CHAPA N. 20 (1MM) - MED. (560X335X150)MM | UN | 166.48 | 1 |  | 166.4807
|  | 2035 | ENCANADOR (SGSP) | H | 17.2752 | 1.5 |  | 25.9128
101352 | CUBA SIMPLES DE AÇO INOXIDÁVEL CHAPA 20 - 500X400X250MM | [5 empty] | UN |  | 496.15
|  | 2035 | ENCANADOR (SGSP) | H | 17.2752 | 1.5 |  | 25.9128
|  | 76826 | CUBA SIMPLES AÇO INOX 304 LIGA 18.8 - CHAPA N. 20 (1MM) - MED. (500X400X250)MM | UN | 352.54 | 1 |  | 352.5447
|  | 2036 | AJUDANTE DE ENCANADOR (SGSP) | H | 12.9037 | 1.5 |  | 19.3555
|  | 75657 | SIFÃO DE METAL CROMADO TIPO COPO - 1.1/2" X 2" | UN | 70.67 | 1 |  | 70.669
|  | 79640 | FITA DE TEFLON - 3/4" | M | 0.15 | 1 |  | 0.1491
|  | 74810 | VÁLVULA DE ESCOAMENTO P/ PIA DE COZINHA AMERICANA - 1.1/2" X 3.1/2" | UN | 27.51 | 1 |  | 27.5148
101353 | CUBA SIMPLES DE AÇO INOXIDÁVEL CHAPA 20 - 500X400X150MM | [5 empty] | UN |  | 446.74
|  | 75657 | SIFÃO DE METAL CROMADO TIPO COPO - 1.1/2" X 2" | UN | 70.67 | 1 |  | 70.669
|  | 76827 | CUBA SIMPLES AÇO INOX 304 LIGA 18.8 - CHAPA N. 20 (1MM) - MED. (500X400X150)MM | UN | 303.14 | 1 |  | 303.1392
|  | 74810 | VÁLVULA DE ESCOAMENTO P/ PIA DE COZINHA AMERICANA - 1.1/2" X 3.1/2" | UN | 27.51 | 1 |  | 27.5148
|  | 2036 | AJUDANTE DE ENCANADOR (SGSP) | H | 12.9037 | 1.5 |  | 19.3555
|  | 79640 | FITA DE TEFLON - 3/4" | M | 0.15 | 1 |  | 0.1491
|  | 2035 | ENCANADOR (SGSP) | H | 17.2752 | 1.5 |  | 25.9128
101355 | CUBA DUPLA DE AÇO INOXIDÁVEL CHAPA 20 - 700X400X150MM | [5 empty] | UN |  | 512.58
|  | 79640 | FITA DE TEFLON - 3/4" | M | 0.15 | 1 |  | 0.1491
|  | 2035 | ENCANADOR (SGSP) | H | 17.2752 | 3 |  | 51.8255
|  | 2036 | AJUDANTE DE ENCANADOR (SGSP) | H | 12.9037 | 3 |  | 38.711
|  | 74810 | VÁLVULA DE ESCOAMENTO P/ PIA DE COZINHA AMERICANA - 1.1/2" X 3.1/2" | UN | 27.51 | 2 |  | 55.0296
|  | 75657 | SIFÃO DE METAL CROMADO TIPO COPO - 1.1/2" X 2" | UN | 70.67 | 2 |  | 141.338
|  | 76803 | CUBA DUPLA AÇO INOX 304 LIGA 18.8 - CHAPA N.20 (1MM) - MED. (700X400X150)MM | UN | 225.53 | 1 |  | 225.5261
101357 | CUBA DUPLA DE AÇO INOXIDÁVEL CHAPA 20 - 1020X400X200MM | [5 empty] | UN |  | 844.15
|  | 74810 | VÁLVULA DE ESCOAMENTO P/ PIA DE COZINHA AMERICANA - 1.1/2" X 3.1/2" | UN | 27.51 | 2 |  | 55.0296
|  | 75657 | SIFÃO DE METAL CROMADO TIPO COPO - 1.1/2" X 2" | UN | 70.67 | 2 |  | 141.338
|  | 2035 | ENCANADOR (SGSP) | H | 17.2752 | 3 |  | 51.8255
|  | 79640 | FITA DE TEFLON - 3/4" | M | 0.15 | 2 |  | 0.2982
|  | 2036 | AJUDANTE DE ENCANADOR (SGSP) | H | 12.9037 | 3 |  | 38.711
|  | 76807 | CUBA DUPLA AÇO INOX 304 LIGA 18.8 - CHAPA N.20 (1MM) - MED. (1020X400X200)MM | UN | 556.94 | 1 |  | 556.944
101358 | TANQUE DE PANELA EM AÇO INOXIDÁVEL CHAPA 18 - 600X500X400MM | [5 empty] | UN |  | 888.23
|  | 74810 | VÁLVULA DE ESCOAMENTO P/ PIA DE COZINHA AMERICANA - 1.1/2" X 3.1/2" | UN | 27.51 | 1 |  | 27.5148
|  | 2035 | ENCANADOR (SGSP) | H | 17.2752 | 1.5 |  | 25.9128
|  | 75657 | SIFÃO DE METAL CROMADO TIPO COPO - 1.1/2" X 2" | UN | 70.67 | 1 |  | 70.669
|  | 2036 | AJUDANTE DE ENCANADOR (SGSP) | H | 12.9037 | 1.5 |  | 19.3555
|  | 76822 | CUBA SIMPLES AÇO INOX 304 LIGA 18.8 - CHAPA N.18 (1,2MM) - PARA TANQUE PANELA - MED. (600X500X400)MM | UN | 744.62 | 1 |  | 744.6245
|  | 79640 | FITA DE TEFLON - 3/4" | M | 0.15 | 1 |  | 0.1491
101359 | HX.04 - TANQUE DE PANELA EM AÇO INOXIDÁVEL CHAPA 18 - 600X800X300MM | [5 empty] | UN |  | 922.93
|  | 76823 | CUBA SIMPLES AÇO INOX 304 LIGA 18.8 - CHAPA N.18 (1,2MM) - PARA TANQUE PANELA - MED. (600X800X300)MM | UN | 779.33 | 1 |  | 779.327
|  | 74810 | VÁLVULA DE ESCOAMENTO P/ PIA DE COZINHA AMERICANA - 1.1/2" X 3.1/2" | UN | 27.51 | 1 |  | 27.5148
|  | 75657 | SIFÃO DE METAL CROMADO TIPO COPO - 1.1/2" X 2" | UN | 70.67 | 1 |  | 70.669
|  | 2035 | ENCANADOR (SGSP) | H | 17.2752 | 1.5 |  | 25.9128
|  | 2036 | AJUDANTE DE ENCANADOR (SGSP) | H | 12.9037 | 1.5 |  | 19.3555
|  | 79640 | FITA DE TEFLON - 3/4" | M | 0.15 | 1 |  | 0.1491
101360 | TANQUE DE PANELA EM AÇO INOXIDÁVEL - 600X500X500MM | [5 empty] | UN |  | 1065.12
|  | 75657 | SIFÃO DE METAL CROMADO TIPO COPO - 1.1/2" X 2" | UN | 70.67 | 1 |  | 70.669
|  | 74810 | VÁLVULA DE ESCOAMENTO P/ PIA DE COZINHA AMERICANA - 1.1/2" X 3.1/2" | UN | 27.51 | 1 |  | 27.5148
|  | 2036 | AJUDANTE DE ENCANADOR (SGSP) | H | 12.9037 | 1.5 |  | 19.3555
|  | 2035 | ENCANADOR (SGSP) | H | 17.2752 | 1.5 |  | 25.9128
|  | 79640 | FITA DE TEFLON - 3/4" | M | 0.15 | 1 |  | 0.1491
|  | 76824 | CUBA SIMPLES AÇO INOX 304 LIGA 18.8 - CHAPA N.18 (1,2MM) - PARA TANQUE PANELA - MED. (600X500X500)MM | UN | 921.52 | 1 |  | 921.5196
101361 | CUBA DE FIBRA DE VIDRO 600 X 500 X 200MM | [5 empty] | UN |  | 466.78
|  | 2036 | AJUDANTE DE ENCANADOR (SGSP) | H | 12.9037 | 1.5 |  | 19.3555
|  | 74810 | VÁLVULA DE ESCOAMENTO P/ PIA DE COZINHA AMERICANA - 1.1/2" X 3.1/2" | UN | 27.51 | 1 |  | 27.5148
|  | 76901 | CUBA EM FIBRA DE VIDRO - MED. (600X500X200)MM | UN | 323.18 | 1 |  | 323.1788
|  | 2035 | ENCANADOR (SGSP) | H | 17.2752 | 1.5 |  | 25.9128
|  | 75657 | SIFÃO DE METAL CROMADO TIPO COPO - 1.1/2" X 2" | UN | 70.67 | 1 |  | 70.669
|  | 79640 | FITA DE TEFLON - 3/4" | M | 0.15 | 1 |  | 0.1491
101370 | BEBEDOURO ELÉTRICO COM SISTEMA DE REFRIGERAÇÃO E DUAS SAÍDAS - 40L | [5 empty] | UN |  | 710.99
|  | 56810 | BEBEDOURO ELÉTRICO COM REFRIGERAÇÃO - 40L | UN | 648.4 | 1 |  | 648.395
|  | 2041 | ELETRICISTA (SGSP) | H | 18.8197 | 1 |  | 18.8197
|  | 2044 | AJUDANTE DE ELETRICISTA (SGSP) | H | 13.5961 | 1 |  | 13.5961
|  | 2035 | ENCANADOR (SGSP) | H | 17.2752 | 1 |  | 17.2752
|  | 2036 | AJUDANTE DE ENCANADOR (SGSP) | H | 12.9037 | 1 |  | 12.9037
101371 | BEBEDOURO ELÉTRICO COM SISTEMA DE REFRIGERAÇÃO E DUAS SAÍDAS - 80L | [5 empty] | UN |  | 1048.96
|  | 2036 | AJUDANTE DE ENCANADOR (SGSP) | H | 12.9037 | 1 |  | 12.9037
|  | 2035 | ENCANADOR (SGSP) | H | 17.2752 | 1 |  | 17.2752
|  | 2041 | ELETRICISTA (SGSP) | H | 18.8197 | 1 |  | 18.8197
|  | 56815 | BEBEDOURO ELÉTRICO COM REFRIGERAÇÃO - 80L | UN | 986.36 | 1 |  | 986.3633
|  | 2044 | AJUDANTE DE ELETRICISTA (SGSP) | H | 13.5961 | 1 |  | 13.5961
101378 | FILTRO TIPO CUNO OU SIMILAR COM ELEMENTO FILTRANTE CEL./CARVAO/CEL. 180 L/H | [5 empty] | UN |  | 125.64
|  | 2035 | ENCANADOR (SGSP) | H | 17.2752 | 0.3 |  | 5.1826
|  | 79640 | FITA DE TEFLON - 3/4" | M | 0.15 | 0.3 |  | 0.04473
|  | 78045 | FILTRO TIPO CUNO C/ ELEM. FILTR. CARVÃO/POLIPROPILENO 180 L/H | UN | 120.42 | 1 |  | 120.415
101379 | FILTRO TIPO CUNO OU SIMILAR COM ELEMENTO FILTRANTE CEL./CARVAO/CEL. 360 L/H | [5 empty] | UN |  | 178.25
|  | 2035 | ENCANADOR (SGSP) | H | 17.2752 | 0.3 |  | 5.1826
|  | 78046 | FILTRO TIPO CUNO C/ ELEM. FILTR. CARVÃO/POLIPROPILENO 360 L/H | UN | 173.02 | 1 |  | 173.0225
|  | 79640 | FITA DE TEFLON - 3/4" | M | 0.15 | 0.3 |  | 0.04473
101396 | AQUECEDOR A GÁS DE ACUMULAÇÃO, COM CILINDRO DE COBRE - 150L | [5 empty] | UN |  | 3162.54
|  | 2035 | ENCANADOR (SGSP) | H | 17.2752 | 4 |  | 69.1007
|  | 78005 | AQUECEDOR A GAS ACUMULAÇÃO - 150L | UN | 3041.83 | 1 |  | 3041.8278
|  | 2036 | AJUDANTE DE ENCANADOR (SGSP) | H | 12.9037 | 4 |  | 51.6147
101401 | TORNEIRA DE PRESSÃO PARA USO GERAL, METAL AMARELO - 1/2" | [5 empty] | UN |  | 23.83
|  | 2035 | ENCANADOR (SGSP) | H | 17.2752 | 0.5 |  | 8.6376
|  | 77235 | TORNEIRA P/ USO GERAL; M. AMARELO - 1/2" | UN | 15.2 | 1 |  | 15.195
101402 | TORNEIRA DE PRESSÃO PARA USO GERAL, METAL AMARELO - 3/4" | [5 empty] | UN |  | 24.06
|  | 77236 | TORNEIRA P/ USO GERAL; M. AMARELO - 3/4" | UN | 15.42 | 1 |  | 15.4191
|  | 2035 | ENCANADOR (SGSP) | H | 17.2752 | 0.5 |  | 8.6376
101403 | TORNEIRA DE PRESSÃO PARA USO GERAL, METAL CROMADO - 1/2" | [5 empty] | UN |  | 27.78
|  | 77237 | TORNEIRA P/ USO GERAL; M. CROMADO - 1/2" | UN | 19.14 | 1 |  | 19.1402
|  | 2035 | ENCANADOR (SGSP) | H | 17.2752 | 0.5 |  | 8.6376
101404 | TORNEIRA DE PRESSÃO PARA USO GERAL, METAL CROMADO - 3/4" | [5 empty] | UN |  | 27.14
|  | 77238 | TORNEIRA P/ USO GERAL; M. CROMADO - 3/4" | UN | 18.5 | 1 |  | 18.4989
|  | 2035 | ENCANADOR (SGSP) | H | 17.2752 | 0.5 |  | 8.6376
101408 | TORNEIRA DE PRESSÃO PARA PIA, COM CORPO LONGO E AERADOR - 3/4" | [5 empty] | UN |  | 93.18
|  | 2035 | ENCANADOR (SGSP) | H | 17.2752 | 0.5 |  | 8.6376
|  | 77232 | TORNEIRA DE PRESSÃO CROMADA LONGA 1/2" P/ PIA -SEM AREJADOR | UN | 26.61 | 1 |  | 26.6117
|  | 77215 | AREJADOR DE VAZÃO CONSTANTE ANTI-FURTO, DE 6 LITROS | UN | 57.93 | 1 |  | 57.9315
101409 | TORNEIRA CLÍNICA DE MESA - 12 CM - 1/2" | [5 empty] | UN |  | 263.44
|  | 79640 | FITA DE TEFLON - 3/4" | M | 0.15 | 1 |  | 0.1491
|  | 77241 | TORNEIRA C/ ACIONAMENTO POR ALAVANCA (CLÍNICA) 1/2" | UN | 218.17 | 1 |  | 218.1704
|  | 2035 | ENCANADOR (SGSP) | H | 17.2752 | 1 |  | 17.2752
|  | 79680 | RABICHO DE METAL CROMADO FLEXÍVEL PARA LAVATÓRIO (1/2"X30)CM | UN | 27.85 | 1 |  | 27.8485
101410 | TORNEIRA DE MESA COM ACIONAMENTO MANUAL E FECHAMENTO AUTOMÁTICO | [5 empty] | UN |  | 231.32
|  | 2035 | ENCANADOR (SGSP) | H | 17.2752 | 1 |  | 17.2752
|  | 2036 | AJUDANTE DE ENCANADOR (SGSP) | H | 12.9037 | 1 |  | 12.9037
|  | 77242 | TORNEIRA DE BANCA, CROMADA, COM ACIONAMENTO MANUAL E FECHAMENTO AUTOMÁTICO | UN | 201.14 | 1 |  | 201.1408
101411 | TORNEIRA ELETRÔNICA DE MESA, COM SENSOR E ACIONAMENTO ELÉTRICO | [5 empty] | UN |  | 769.12
|  | 2036 | AJUDANTE DE ENCANADOR (SGSP) | H | 12.9037 | 1 |  | 12.9037
|  | 2041 | ELETRICISTA (SGSP) | H | 18.8197 | 1 |  | 18.8197
|  | 52867 | CABO 6;00 MM2 - ISOLAMENTO P/ 0;7 KV - FLEXÍVEL | M | 2.06 | 2 |  | 4.1226
|  | 52431 | ELETRODUTO DE PVC ROSCÁVEL DN: 3/4" | M | 2.51 | 1 |  | 2.5067
|  | 2035 | ENCANADOR (SGSP) | H | 17.2752 | 1 |  | 17.2752
|  | 77243 | TORNEIRA ELETRÔNICA DE BANCA, CROMADA, COM SENSOR DE MOVIMENTO E ACIONAMENTO ELÉTRICO DE 110V | UN | 713.49 | 1 |  | 713.4927
101412 | BICA ALTA ARTICULÁVEL DE MESA - 1/2" | [5 empty] | UN |  | 255.87
|  | 2035 | ENCANADOR (SGSP) | H | 17.2752 | 0.5 |  | 8.6376
|  | 77244 | BICA ALTA ARTICULÁVEL DE MESA, CROMADA, DE 1/2" | UN | 240.78 | 1 |  | 240.7827
|  | 2036 | AJUDANTE DE ENCANADOR (SGSP) | H | 12.9037 | 0.5 |  | 6.4518
101413 | MISTURADOR DE PAREDE PARA PIA, COM BICA MÓVEL TIPO LONGA E AERADOR - 3/4" | [5 empty] | UN |  | 282.02
|  | 77226 | MISTURADOR DE PAREDE P/ PIA - 3/4" | UN | 273.38 | 1 |  | 273.3811
|  | 2035 | ENCANADOR (SGSP) | H | 17.2752 | 0.5 |  | 8.6376
101414 | AREJADOR DE VAZÃO CONSTANTE - 6 LITROS | [5 empty] | UN |  | 73.02
|  | 2035 | ENCANADOR (SGSP) | H | 17.2752 | 0.5 |  | 8.6376
|  | 2036 | AJUDANTE DE ENCANADOR (SGSP) | H | 12.9037 | 0.5 |  | 6.4518
|  | 77215 | AREJADOR DE VAZÃO CONSTANTE ANTI-FURTO, DE 6 LITROS | UN | 57.93 | 1 |  | 57.9315
101415 | REGISTRO REGULADOR DE VAZÃO - 1/2" | [5 empty] | UN |  | 85.56
|  | 2035 | ENCANADOR (SGSP) | H | 17.2752 | 1 |  | 17.2752
|  | 2036 | AJUDANTE DE ENCANADOR (SGSP) | H | 12.9037 | 1 |  | 12.9037
|  | 74465 | REGISTRO REGULADOR DE VAZÃO, CROMADO, DE 1/2" | UN | 55.38 | 1 |  | 55.3834
101416 | TORNEIRA DE PAREDE ANTIVANDALISMO | [5 empty] | UN |  | 300.14
|  | 2035 | ENCANADOR (SGSP) | H | 17.2752 | 2 |  | 34.5504
|  | 77245 | CONJUNTO ANTI-VANDALISMO: TORNEIRA DE PAREDE 80 OU 85 E VÁLVULA DE FECHAMENTO AUTOMÁTICO | UN | 239.69 | 1 |  | 239.6921
|  | 79640 | FITA DE TEFLON - 3/4" | M | 0.15 | 0.6 |  | 0.08946
|  | 2036 | AJUDANTE DE ENCANADOR (SGSP) | H | 12.9037 | 2 |  | 25.8073
101417 | TORNEIRA DE ACIONAMENTO RESTRITO DE PAREDE | [5 empty] | UN |  | 127.19
|  | 79640 | FITA DE TEFLON - 3/4" | M | 0.15 | 0.6 |  | 0.08946
|  | 77246 | TORNEIRA DE ACIONAMENTO RESTRITO DE PAREDE | UN | 66.74 | 1 |  | 66.7419
|  | 2035 | ENCANADOR (SGSP) | H | 17.2752 | 2 |  | 34.5504
|  | 2036 | AJUDANTE DE ENCANADOR (SGSP) | H | 12.9037 | 2 |  | 25.8073
101418 | TORNEIRA ELÉTRICA AUTOMÁTICA, COM CORPO EM PVC CROMADO - 220V | [5 empty] | UN |  | 122.43
|  | 2035 | ENCANADOR (SGSP) | H | 17.2752 | 0.5 |  | 8.6376
|  | 2041 | ELETRICISTA (SGSP) | H | 18.8197 | 0.5 |  | 9.4098
|  | 56840 | TORNEIRA ELÉTRICA DE PLÁSTICO BRANCA - 220V | UN | 104.38 | 1 |  | 104.3837
101419 | VÁLVULA DE ACIONAMENTO HIDRO-MECÂNICO POR PEDAL | [5 empty] | UN |  | 529.84
|  | 72414 | TUBO PVC RÍGIDO SOLDÁVEL PARA ÁGUA - 50MM | M | 7.29 | 1.8 |  | 13.1294
|  | 75958 | VÁLVULA DE ACIONAMENTO HIDROMECÂNICO POR PEDAL ANTIDERR. E DOBR, FIX. NA PAREDE/PISO, C/REG. REGU. DE VAZ.E FLEX. 1/2" | UN | 456.24 | 1 |  | 456.2448
|  | 79640 | FITA DE TEFLON - 3/4" | M | 0.15 | 0.72 |  | 0.10735
|  | 2035 | ENCANADOR (SGSP) | H | 17.2752 | 2 |  | 34.5504
|  | 2036 | AJUDANTE DE ENCANADOR (SGSP) | H | 12.9037 | 2 |  | 25.8073
101422 | VÁLVULA FLUXÍVEL COM REGISTRO INCORPORADO - 1 1/4" | [5 empty] | UN |  | 153.27
|  | 74835 | VÁLVULA DE DESCARGA DE METAL S/ ACABAMENTO C/ REGISTRO INCORPORADO - 1.1/4", COM VAZÃO DE 6 LITROS (VDR) | UN | 86.79 | 1 |  | 86.7946
|  | 72413 | TUBO PVC RÍGIDO SOLDÁVEL PARA ÁGUA - 40MM | M | 6.03 | 1 |  | 6.0287
|  | 2036 | AJUDANTE DE ENCANADOR (SGSP) | H | 12.9037 | 2 |  | 25.8073
|  | 79640 | FITA DE TEFLON - 3/4" | M | 0.15 | 0.6 |  | 0.08946
|  | 2035 | ENCANADOR (SGSP) | H | 17.2752 | 2 |  | 34.5504
101423 | VÁLVULA FLUXÍVEL COM REGISTRO INCORPORADO - 1 1/2" | [5 empty] | UN |  | 157.7
|  | 2035 | ENCANADOR (SGSP) | H | 17.2752 | 2 |  | 34.5504
|  | 2036 | AJUDANTE DE ENCANADOR (SGSP) | H | 12.9037 | 2 |  | 25.8073
|  | 72414 | TUBO PVC RÍGIDO SOLDÁVEL PARA ÁGUA - 50MM | M | 7.29 | 1 |  | 7.2941
|  | 74836 | VÁLVULA DE DESCARGA DE METAL S/ ACABAMENTO C/ REGISTRO INCORPORADO - 1.1/2", COM VAZÃO DE 6 LITROS (VDR) | UN | 89.94 | 1 |  | 89.9381
|  | 79640 | FITA DE TEFLON - 3/4" | M | 0.15 | 0.72 |  | 0.10735
101424 | VÁLVULA DE DESCARGA COM DUPLO ACIONAMENTO | [5 empty] | UN |  | 238.13
|  | 72413 | TUBO PVC RÍGIDO SOLDÁVEL PARA ÁGUA - 40MM | M | 6.03 | 1 |  | 6.0287
|  | 74837 | VÁLVULA DE DESCARGA COM DUPLO ACIONAMENTO | UN | 171.66 | 1 |  | 171.6564
|  | 2036 | AJUDANTE DE ENCANADOR (SGSP) | H | 12.9037 | 2 |  | 25.8073
|  | 79640 | FITA DE TEFLON - 3/4" | M | 0.15 | 0.6 |  | 0.08946
|  | 2035 | ENCANADOR (SGSP) | H | 17.2752 | 2 |  | 34.5504
101425 | VÁLVULA DE DESCARGA EXTERNA COM ALAVANCA - 1 1/4" | [5 empty] | UN |  | 209.38
|  | 74842 | VÁLVULA DE DESCARGA EXTERNA - 1.1/4" | UN | 144.54 | 1 |  | 144.5402
|  | 79640 | FITA DE TEFLON - 3/4" | M | 0.15 | 0.72 |  | 0.10735
|  | 2036 | AJUDANTE DE ENCANADOR (SGSP) | H | 12.9037 | 2 |  | 25.8073
|  | 2035 | ENCANADOR (SGSP) | H | 17.2752 | 2 |  | 34.5504
|  | 72414 | TUBO PVC RÍGIDO SOLDÁVEL PARA ÁGUA - 50MM | M | 7.29 | 0.6 |  | 4.3765
101426 | ACABAMENTO ANTIVANDALISMO PARA VÁLVULA DE DESCARGA | [5 empty] | UN |  | 164.12
|  | 75959 | ACABAMENTO ANTI-VANDALISMO PARA VÁVULA DE DESGARGA | UN | 139.98 | 1 |  | 139.9819
|  | 2035 | ENCANADOR (SGSP) | H | 17.2752 | 0.8 |  | 13.8201
|  | 2036 | AJUDANTE DE ENCANADOR (SGSP) | H | 12.9037 | 0.8 |  | 10.3229
101430 | VÁLVULA DE FECHAMENTO AUTOMÁTICO PARA CHUVEIRO ELÉTRICO | [5 empty] | UN |  | 471.24
|  | 2035 | ENCANADOR (SGSP) | H | 17.2752 | 2 |  | 34.5504
|  | 72414 | TUBO PVC RÍGIDO SOLDÁVEL PARA ÁGUA - 50MM | M | 7.29 | 1.2 |  | 8.7529
|  | 79640 | FITA DE TEFLON - 3/4" | M | 0.15 | 0.72 |  | 0.10735
|  | 75955 | VÁLVULA DE FECHAMENTO AUTOMÁTICO, CROMADA, PARA CHUVEIRO ELÉTRICO, DE 3/4" | UN | 402.02 | 1 |  | 402.0247
|  | 2036 | AJUDANTE DE ENCANADOR (SGSP) | H | 12.9037 | 2 |  | 25.8073
101431 | VÁLVULA DE FECHAMENTO AUTOMÁTICO PARA DUCHA DE ÁGUA FRIA OU PRÉ-MISTURADA | [5 empty] | UN |  | 329.98
|  | 79640 | FITA DE TEFLON - 3/4" | M | 0.15 | 0.72 |  | 0.10735
|  | 75956 | VÁLVULA DE FECHAMENTO AUTOMÁTICO, CROMADA, PARA DUCHA DE ÁGUA FRIA OU PRÉ-MISTURADA, DE 3/4" | UN | 260.76 | 1 |  | 260.7574
|  | 72414 | TUBO PVC RÍGIDO SOLDÁVEL PARA ÁGUA - 50MM | M | 7.29 | 1.2 |  | 8.7529
|  | 2035 | ENCANADOR (SGSP) | H | 17.2752 | 2 |  | 34.5504
|  | 2036 | AJUDANTE DE ENCANADOR (SGSP) | H | 12.9037 | 2 |  | 25.8073
101432 | VÁLVULA DE FECHAMENTO AUTOMÁTICO PARA CHUVEIRO DE AQUECEDOR DE ACUMULAÇÃO | [5 empty] | UN |  | 630.06
|  | 2035 | ENCANADOR (SGSP) | H | 17.2752 | 2 |  | 34.5504
|  | 72414 | TUBO PVC RÍGIDO SOLDÁVEL PARA ÁGUA - 50MM | M | 7.29 | 1.2 |  | 8.7529
|  | 2036 | AJUDANTE DE ENCANADOR (SGSP) | H | 12.9037 | 2 |  | 25.8073
|  | 79640 | FITA DE TEFLON - 3/4" | M | 0.15 | 0.72 |  | 0.10735
|  | 75957 | VÁLVULA DE FECHAMENTO AUTOMÁT, CROM, P/ CHUVEIRO DE AQUEC. DE ACUMUL, C/ VÁLV. RETENÇ. E MIST. DE CONTR. DE TEMP, 3/4" | UN | 560.84 | 1 |  | 560.844
101433 | VÁLVULA FLUXIVEL PARA MICTÓRIO COM ACIONAMENTO MANUAL E FECHAMENTO AUTOMÁTICO | [5 empty] | UN |  | 174.19
|  | 74802 | VÁLVULA FLEXÍVEL PARA MICTÓRIO, ACIONAMENTO MANUAL E FECHAMENTO AUTOMÁTICO | UN | 113.75 | 1 |  | 113.7472
|  | 2036 | AJUDANTE DE ENCANADOR (SGSP) | H | 12.9037 | 2 |  | 25.8073
|  | 2035 | ENCANADOR (SGSP) | H | 17.2752 | 2 |  | 34.5504
|  | 79640 | FITA DE TEFLON - 3/4" | M | 0.15 | 0.6 |  | 0.08946
101437 | CHUVEIRO FIXO DE METAL CROMADO - CRIVO COM DIÂMETRO DE NO MÍNIMO 6CM | [5 empty] | UN |  | 130.9
|  | 78014 | CHUVEIRO FIXO DE METAL CROMADO - DIÂMETRO MÍNIMO 6 CM | UN | 122.27 | 1 |  | 122.2655
|  | 2035 | ENCANADOR (SGSP) | H | 17.2752 | 0.5 |  | 8.6376
101440 | CHUVEIRO ELÉTRICO AUTOMÁTICO, CORPO EM PVC CROMADO - 220V-2800/4400W | [5 empty] | UN |  | 155.43
|  | 79640 | FITA DE TEFLON - 3/4" | M | 0.15 | 0.28 |  | 0.041748
|  | 2041 | ELETRICISTA (SGSP) | H | 18.8197 | 0.5 |  | 9.4098
|  | 56820 | CHUVEIRO ELÉTRICO AUTOMÁTICO -220V- 5400W-CORPO PVC CROMADO | UN | 125.33 | 1 |  | 125.33
|  | 79686 | TUBO DE ALUMÍNIO P/ LIGAÇÃO DE CHUVEIRO (C/ CANOPLA) | UN | 12.01 | 1 |  | 12.0114
|  | 2035 | ENCANADOR (SGSP) | H | 17.2752 | 0.5 |  | 8.6376
101442 | CHUVEIRO DUCHA MODELO JET-SET METÁLICA OU SIMILAR | [5 empty] | UN |  | 120.71
|  | 56827 | DUCHA MODELO JET 04 - PLÁSTICA - BRANCA | UN | 102.62 | 1 |  | 102.6236
|  | 2041 | ELETRICISTA (SGSP) | H | 18.8197 | 0.5 |  | 9.4098
|  | 79640 | FITA DE TEFLON - 3/4" | M | 0.15 | 0.28 |  | 0.041748
|  | 2035 | ENCANADOR (SGSP) | H | 17.2752 | 0.5 |  | 8.6376
101444 | DUCHA HIGIÊNICA FLEXÍVEL SEM REGISTRO DE PAREDE | [5 empty] | UN |  | 223.74
|  | 56829 | DUCHA HIG.FLEX SEM REG. DE PAREDE | UN | 215.06 | 1 |  | 215.0649
|  | 2035 | ENCANADOR (SGSP) | H | 17.2752 | 0.5 |  | 8.6376
|  | 79640 | FITA DE TEFLON - 3/4" | M | 0.15 | 0.28 |  | 0.041748
101445 | CONJUNTO ANTIVANDALISMO FORMADO DE CHUVEIRO E VÁLVULA DE FECHAMENTO AUTOMÁTICO (ÁGUA FRIA OU PRÉ-MISTURADA) | [5 empty] | UN |  | 384.69
|  | 72414 | TUBO PVC RÍGIDO SOLDÁVEL PARA ÁGUA - 50MM | M | 7.29 | 1.2 |  | 8.7529
|  | 2036 | AJUDANTE DE ENCANADOR (SGSP) | H | 12.9037 | 2 |  | 25.8073
|  | 79640 | FITA DE TEFLON - 3/4" | M | 0.15 | 0.72 |  | 0.10735
|  | 75954 | CONJUNTO ANTI-VANDALISMO: CHUVEIRO E VÁLVULA DE FECHAMENTO AUTOMÁTICO | UN | 306.83 | 1 |  | 306.833
|  | 2035 | ENCANADOR (SGSP) | H | 17.2752 | 2.5 |  | 43.1879
101448 | MISTURADOR DE MESA PARA LAVATÓRIO - 1/2" | [5 empty] | UN |  | 296.7
|  | 77223 | MISTURADOR DE MESA P/ LAVATÓRIO - 1/2" | UN | 288.06 | 1 |  | 288.0643
|  | 2035 | ENCANADOR (SGSP) | H | 17.2752 | 0.5 |  | 8.6376
101450 | SABONETEIRA DE LOUÇA BRANCA - 7,5X15CM | [5 empty] | UN |  | 46.36
|  | 76459 | SABONETEIRA LOUÇA BRANCA - (7,5X15)CM | UN | 16.43 | 1 |  | 16.4341
|  | 2050 | AZULEJISTA (SGSP) | H | 16.7134 | 1 |  | 16.7134
|  | 2099 | SERVENTE (SGSP) | H | 12.6273 | 0.98 |  | 12.3748
|  | 10629 | ARGAMASSA DE CIMENTO COM AREIA MÉDIA 1:3 | M3 | 421.34 | 0.002 |  | 0.84269
101451 | SABONETEIRA DE LOUÇA BRANCA - 15X15CM | [5 empty] | UN |  | 50.69
|  | 76456 | SABONETEIRA LOUÇA BRANCA - (15X15)CM | UN | 20.76 | 1 |  | 20.7618
|  | 2050 | AZULEJISTA (SGSP) | H | 16.7134 | 1 |  | 16.7134
|  | 10629 | ARGAMASSA DE CIMENTO COM AREIA MÉDIA 1:3 | M3 | 421.34 | 0.002 |  | 0.84269
|  | 2099 | SERVENTE (SGSP) | H | 12.6273 | 0.98 |  | 12.3748
101452 | DISPENSER DE SABÃO, DE PAREDE, MANUAL, PARA SANITÁRIOS, ABS, ALTO IMPACTO, COM RESERVATÓRIO DE 800/ 900ML | [5 empty] | UN |  | 28.14
|  | 76461 | DISPENSER DE SABÃO, DE PAREDE , MANUAL, PARA SANITÁRIOS - ABS-ALTO IMPACTO, COM RESERVATÓRIO (800/900 ML) | UN | 22.29 | 1 |  | 22.2855
|  | 2050 | AZULEJISTA (SGSP) | H | 16.7134 | 0.35 |  | 5.8497
101465 | PAPELEIRA DE LOUÇA BRANCA - 15X15CM | [5 empty] | UN |  | 52.22
|  | 10629 | ARGAMASSA DE CIMENTO COM AREIA MÉDIA 1:3 | M3 | 421.34 | 0.002 |  | 0.84269
|  | 76444 | PAPELEIRA LOUÇA BRANCA - (15X15)CM | UN | 22.29 | 1 |  | 22.2887
|  | 2099 | SERVENTE (SGSP) | H | 12.6273 | 0.98 |  | 12.3748
|  | 2050 | AZULEJISTA (SGSP) | H | 16.7134 | 1 |  | 16.7134
101466 | DISPENSER PAPEL TOALHA, DE PAREDE, MANUAL, PARA SANITÁRIOS - ABS - ALTO IMPACTO - AUTO CORTE | [5 empty] | UN |  | 176.4
|  | 76898 | DISPENSER DE PAPEL TOALHA, DE PAREDE, MANUAL, PARA SANITÁRIOS - ABS - ALTO IMPACTO AUTO-CORTE | UN | 170.85 | 1 |  | 170.8475
|  | 2020 | PEDREIRO (SGSP) | H | 15.8601 | 0.35 |  | 5.551
101470 | CABIDE DE LOUÇA BRANCA, COM UM OU DOIS GANCHOS | [5 empty] | UN |  | 46.64
|  | 76420 | CABIDE DE LOUÇA BRANCA | UN | 16.71 | 1 |  | 16.7085
|  | 10629 | ARGAMASSA DE CIMENTO COM AREIA MÉDIA 1:3 | M3 | 421.34 | 0.002 |  | 0.84269
|  | 2050 | AZULEJISTA (SGSP) | H | 16.7134 | 1 |  | 16.7134
|  | 2099 | SERVENTE (SGSP) | H | 12.6273 | 0.98 |  | 12.3748
101473 | FRONTÃO OU TESTEIRA DE MÁRMORE BRANCO ESPIRITO SANTO - H. ATÉ 10CM | [5 empty] | M |  | 49.59
|  | 2099 | SERVENTE (SGSP) | H | 12.6273 | 0.24 |  | 3.0306
|  | 10630 | ARGAMASSA DE CIMENTO COM AREIA GROSSA 1:3 | M3 | 420.47 | 0.001 |  | 0.42047
|  | 77630 | FRONTÃO / TESTEIRA - MÁRMORE BRANCO ESPÍRITO SANTO ALTURA 10CM - ESPESSURA 2CM | M | 42.97 | 1 |  | 42.9658
|  | 2020 | PEDREIRO (SGSP) | H | 15.8601 | 0.2 |  | 3.172
101474 | FRONTÃO OU TESTEIRA DE GRANITO CINZA MAUA - H ATÉ 10CM | [5 empty] | M |  | 52.37
|  | 10630 | ARGAMASSA DE CIMENTO COM AREIA GROSSA 1:3 | M3 | 420.47 | 0.001 |  | 0.42047
|  | 77631 | FRONTÃO / TESTEIRA - GRANITO CINZA MAUÁ ALTURA 10CM - ESPESSURA 2CM | UN | 45.75 | 1 |  | 45.749
|  | 2099 | SERVENTE (SGSP) | H | 12.6273 | 0.24 |  | 3.0306
|  | 2020 | PEDREIRO (SGSP) | H | 15.8601 | 0.2 |  | 3.172
101475 | TAMPO PARA BANCADA ÚMIDA - GRANITO CINZA ANDORINHA - ESPESSURA 2CM | [5 empty] | M2 |  | 393.92
|  | 2020 | PEDREIRO (SGSP) | H | 15.8601 | 2 |  | 31.7202
|  | 77619 | TAMPO PARA BANCADA - GRANITO CINZA ANDORINHA - ESPESSURA 2CM | M2 | 335.72 | 1 |  | 335.7214
|  | 2099 | SERVENTE (SGSP) | H | 12.6273 | 1.96 |  | 24.7495
|  | 10630 | ARGAMASSA DE CIMENTO COM AREIA GROSSA 1:3 | M3 | 420.47 | 0.0041 |  | 1.7239
101476 | TAMPO PARA BANCADA ÚMIDA - GRANITO CINZA MAUA POLIDO - ESPESSURA 2CM | [5 empty] | M2 |  | 379.48
|  | 77620 | TAMPO PARA BANCADA ÚMIDA - GRANITO CINZA MAUÁ POLIDO - ESPESSURA 2CM | M2 | 321.29 | 1 |  | 321.29
|  | 2099 | SERVENTE (SGSP) | H | 12.6273 | 1.96 |  | 24.7495
|  | 2020 | PEDREIRO (SGSP) | H | 15.8601 | 2 |  | 31.7202
|  | 10630 | ARGAMASSA DE CIMENTO COM AREIA GROSSA 1:3 | M3 | 420.47 | 0.0041 |  | 1.7239
101477 | TAMPO PARA BANCADA ÚMIDA - GRANITO VERDE UBATUBA POLIDO - ESPESSURA 2CM | [5 empty] | M2 |  | 408.99
|  | 77622 | TAMPO PARA BANCADA ÚMIDA - GRANITO VERDE UBATUBA POLIDO - ESPESSURA 2CM | M2 | 350.79 | 1 |  | 350.7917
|  | 2020 | PEDREIRO (SGSP) | H | 15.8601 | 2 |  | 31.7202
|  | 2099 | SERVENTE (SGSP) | H | 12.6273 | 1.96 |  | 24.7495
|  | 10630 | ARGAMASSA DE CIMENTO COM AREIA GROSSA 1:3 | M3 | 420.47 | 0.0041 |  | 1.7239
101478 | TAMPO PARA BANCADA ÚMIDA - GRANITO PRETO TIJUCA POLIDO 2CM | [5 empty] | M2 |  | 504.61
|  | 10630 | ARGAMASSA DE CIMENTO COM AREIA GROSSA 1:3 | M3 | 420.47 | 0.0041 |  | 1.7239
|  | 77624 | TAMPO PARA BANCADA ÚMIDA - GRANITO PRETO SÃO GABRIEL - POLIDO - ESPESSURA 2CM | M2 | 446.41 | 1 |  | 446.4125
|  | 2020 | PEDREIRO (SGSP) | H | 15.8601 | 2 |  | 31.7202
|  | 2099 | SERVENTE (SGSP) | H | 12.6273 | 1.96 |  | 24.7495
101482 | TAMPO PARA BANCADA ÚMIDA - MÁRMORE BRANCO ESPIRITO SANTO 2CM | [5 empty] | M2 |  | 360.86
|  | 2099 | SERVENTE (SGSP) | H | 12.6273 | 1.96 |  | 24.7495
|  | 2020 | PEDREIRO (SGSP) | H | 15.8601 | 2 |  | 31.7202
|  | 77615 | TAMPO P/ BANCADA - MÁRMORE ESPÍRITO SANTO - ESPES. 2CM | M2 | 302.66 | 1 |  | 302.6643
|  | 10630 | ARGAMASSA DE CIMENTO COM AREIA GROSSA 1:3 | M3 | 420.47 | 0.0041 |  | 1.7239
101486 | TAMPO PARA BANCADA ÚMIDA - AÇO INOX N.18 (18:8) | [5 empty] | M2 |  | 784.35
|  | 2099 | SERVENTE (SGSP) | H | 12.6273 | 1.96 |  | 24.7495
|  | 2020 | PEDREIRO (SGSP) | H | 15.8601 | 2 |  | 31.7202
|  | 77605 | TAMPO PARA BANCADA; AÇO INOX. N.18 - 0/2000MM . | M2 | 726.15 | 1 |  | 726.1531
|  | 10630 | ARGAMASSA DE CIMENTO COM AREIA GROSSA 1:3 | M3 | 420.47 | 0.0041 |  | 1.7239
101488 | TAMPO PARA BANCADA ÚMIDA - CONCRETO POLIDO E=40MM COM BORDAS ARREDONDADAS E ENVERNIZADAS | [5 empty] | M2 |  | 107.92
|  | 17515 | PREGO 18 X 27 COMUM - POLIDO | KG | 5.53 | 0.2 |  | 1.1055
|  | 2020 | PEDREIRO (SGSP) | H | 15.8601 | 1 |  | 15.8601
|  | 2099 | SERVENTE (SGSP) | H | 12.6273 | 1.5 |  | 18.941
|  | 2016 | AJUDANTE DE FERREIRO - ARMADOR (SGSP) | H | 13.188 | 0.1 |  | 1.3188
|  | 11021 | COMPENSADO RESINADO 12MM | M2 | 12.22 | 0.33 |  | 4.0311
|  | 11064 | PINUS - SARRAFO DE 1" X 2" - BRUTO | M | 0.59 | 5 |  | 2.9345
|  | 39024 | POLIMENTO MECÂNICO EM SUPERFÍCIES DE CONCRETO | M2 | 3.71 | 1.04 |  | 3.8601
|  | 2015 | FERREIRO (SGSP) | H | 16.2587 | 0.1 |  | 1.6259
|  | 2014 | AJUDANTE DE CARPINTEIRO (SGSP) | H | 13.1731 | 1.5 |  | 19.7596
|  | 2013 | CARPINTEIRO (SGSP) | H | 15.7562 | 1.5 |  | 23.6343
|  | 10607 | CONCRETO FCK=15MPA C/ BRITA 1 | M3 | 238.4 | 0.04 |  | 9.5358
|  | 11530 | TELA SOLDADA NERVURADA Q- 61 (PAINEL - AÇO CA60 - MALHA 15 X 15 CM - FIO 3.4 MM) | M2 | 4.45 | 1.05 |  | 4.6691
|  | 11001 | DESMOLDANTE PARA FORMAS | L | 6.48 | 0.1 |  | 0.64767
101489 | TAMPO PARA BANCADA ÚMIDA - CONCRETO POLIDO E=50MM COM BORDAS ARREDONDADAS E ENVERNIZADAS | [5 empty] | M2 |  | 110.31
|  | 2016 | AJUDANTE DE FERREIRO - ARMADOR (SGSP) | H | 13.188 | 0.1 |  | 1.3188
|  | 10607 | CONCRETO FCK=15MPA C/ BRITA 1 | M3 | 238.4 | 0.05 |  | 11.9198
|  | 2014 | AJUDANTE DE CARPINTEIRO (SGSP) | H | 13.1731 | 1.5 |  | 19.7596
|  | 11001 | DESMOLDANTE PARA FORMAS | L | 6.48 | 0.1 |  | 0.64767
|  | 11064 | PINUS - SARRAFO DE 1" X 2" - BRUTO | M | 0.59 | 5 |  | 2.9345
|  | 2020 | PEDREIRO (SGSP) | H | 15.8601 | 1 |  | 15.8601
|  | 2013 | CARPINTEIRO (SGSP) | H | 15.7562 | 1.5 |  | 23.6343
|  | 39024 | POLIMENTO MECÂNICO EM SUPERFÍCIES DE CONCRETO | M2 | 3.71 | 1.04 |  | 3.8601
|  | 2099 | SERVENTE (SGSP) | H | 12.6273 | 1.5 |  | 18.941
|  | 11530 | TELA SOLDADA NERVURADA Q- 61 (PAINEL - AÇO CA60 - MALHA 15 X 15 CM - FIO 3.4 MM) | M2 | 4.45 | 1.05 |  | 4.6691
|  | 11021 | COMPENSADO RESINADO 12MM | M2 | 12.22 | 0.33 |  | 4.0311
|  | 17515 | PREGO 18 X 27 COMUM - POLIDO | KG | 5.53 | 0.2 |  | 1.1055
|  | 2015 | FERREIRO (SGSP) | H | 16.2587 | 0.1 |  | 1.6259
101491 | SABONETEIRA PARA SABÃO LÍQUIDO | [5 empty] | UN |  | 76.14
|  | 2050 | AZULEJISTA (SGSP) | H | 16.7134 | 0.35 |  | 5.8497
|  | 76896 | SABONETEIRA ACRÍLICA DE PAREDE PARA SABÃO LÍQUIDO COM DOSADOR | UN | 70.3 | 1 |  | 70.295
101497 | PORTA TOALHA DE PAPEL INTER FOLHAS | [5 empty] | UN |  | 54.47
|  | 76890 | PORTA TOALHA - LALEKLA OU SIMILAR | UN | 48.62 | 1 |  | 48.6164
|  | 2050 | AZULEJISTA (SGSP) | H | 16.7134 | 0.35 |  | 5.8497
105001 | DEMOLIÇÃO DE TUBULAÇÃO DE AÇO PRETO OU GALVANIZADO - ATÉ 2" | [5 empty] | M |  | 3.87
|  | 2036 | AJUDANTE DE ENCANADOR (SGSP) | H | 12.9037 | 0.3 |  | 3.8711
105002 | DEMOLIÇÃO DE TUBULAÇÃO DE AÇO PRETO OU GALVANIZADO - ACIMA DE 2" | [5 empty] | M |  | 6.45
|  | 2036 | AJUDANTE DE ENCANADOR (SGSP) | H | 12.9037 | 0.5 |  | 6.4518
105003 | DEMOLIÇÃO DE TUBULAÇÃO DE PVC RÍGIDO - ATÉ 4" | [5 empty] | M |  | 3.23
|  | 2036 | AJUDANTE DE ENCANADOR (SGSP) | H | 12.9037 | 0.25 |  | 3.2259
105004 | DEMOLIÇÃO DE TUBULAÇÃO DE PVC RÍGIDO - ACIMA DE 4" | [5 empty] | M |  | 5.81
|  | 2036 | AJUDANTE DE ENCANADOR (SGSP) | H | 12.9037 | 0.45 |  | 5.8066
105005 | DEMOLIÇÃO DE TUBULAÇÃO DE COBRE - ATÉ 1 1/4" | [5 empty] | M |  | 3.87
|  | 2036 | AJUDANTE DE ENCANADOR (SGSP) | H | 12.9037 | 0.3 |  | 3.8711
105018 | DEMOLIÇÃO DE REGISTROS | [5 empty] | UN |  | 3.23
|  | 2036 | AJUDANTE DE ENCANADOR (SGSP) | H | 12.9037 | 0.25 |  | 3.2259
105032 | DEMOLIÇÃO DE CALHAS, RUFOS OU RINCÕES EM CHAPA METÁLICA | [5 empty] | M |  | 2.97
|  | 2036 | AJUDANTE DE ENCANADOR (SGSP) | H | 12.9037 | 0.23 |  | 2.9678
105033 | DEMOLIÇÃO DE CONDUTORES APARENTES | [5 empty] | M |  | 1.94
|  | 2036 | AJUDANTE DE ENCANADOR (SGSP) | H | 12.9037 | 0.15 |  | 1.9355
106001 | RETIRADA DE TUBULAÇÃO DE AÇO PRETO OU GALVANIZADO - ATÉ 2" | [5 empty] | M |  | 8.64
|  | 2035 | ENCANADOR (SGSP) | H | 17.2752 | 0.5 |  | 8.6376
106002 | RETIRADA DE TUBULAÇÃO DE AÇO PRETO OU GALVANIZADO - ACIMA DE 2" | [5 empty] | M |  | 10.37
|  | 2035 | ENCANADOR (SGSP) | H | 17.2752 | 0.6 |  | 10.3651
106003 | RETIRADA DE TUBULAÇÃO DE PVC RÍGIDO - ATÉ 4" | [5 empty] | M |  | 7.77
|  | 2035 | ENCANADOR (SGSP) | H | 17.2752 | 0.45 |  | 7.7738
106004 | RETIRADA DE TUBULAÇÃO DE PVC RÍGIDO - ACIMA DE 4" | [5 empty] | M |  | 9.5
|  | 2035 | ENCANADOR (SGSP) | H | 17.2752 | 0.55 |  | 9.5013
106005 | RETIRADA DE TUBULAÇÃO DE COBRE - ATÉ 1 1/4" | [5 empty] | M |  | 8.64
|  | 2035 | ENCANADOR (SGSP) | H | 17.2752 | 0.5 |  | 8.6376
106006 | RETIRADA DE TUBULAÇÃO DE COBRE - ACIMA DE 1 1/4" | [5 empty] | M |  | 10.37
|  | 2035 | ENCANADOR (SGSP) | H | 17.2752 | 0.6 |  | 10.3651
106007 | RETIRADA DE TUBULAÇÃO DE FERRO FUNDIDO - ATÉ 4" | [5 empty] | M |  | 8.64
|  | 2035 | ENCANADOR (SGSP) | H | 17.2752 | 0.5 |  | 8.6376
106008 | RETIRADA DE TUBULAÇÃO DE FERRO FUNDIDO - ACIMA DE 4" | [5 empty] | M |  | 10.37
|  | 2035 | ENCANADOR (SGSP) | H | 17.2752 | 0.6 |  | 10.3651
106009 | RETIRADA DE TUBULAÇÃO DE CIMENTO-AMIANTO - ATÉ 3" | [5 empty] | M |  | 7.77
|  | 2035 | ENCANADOR (SGSP) | H | 17.2752 | 0.45 |  | 7.7738
106010 | RETIRADA DE TUBULAÇÃO DE CIMENTO-AMIANTO - ACIMA DE 3" | [5 empty] | M |  | 9.5
|  | 2035 | ENCANADOR (SGSP) | H | 17.2752 | 0.55 |  | 9.5013
106011 | RETIRADA DE TUBULAÇÃO DE CERÂMICA VIDRADA - ATÉ 6" | [5 empty] | M |  | 12.09
|  | 2035 | ENCANADOR (SGSP) | H | 17.2752 | 0.7 |  | 12.0926
106012 | RETIRADA DE TUBULAÇÃO DE CERÂMICA VIDRADA - ACIMA DE 6" | [5 empty] | M |  | 13.82
|  | 2035 | ENCANADOR (SGSP) | H | 17.2752 | 0.8 |  | 13.8201
106015 | RETIRADA DE RESERVATÓRIOS DE CIMENTO-AMIANTO - ATÉ 1000 LITROS | [5 empty] | UN |  | 90.54
|  | 2035 | ENCANADOR (SGSP) | H | 17.2752 | 3 |  | 51.8255
|  | 2036 | AJUDANTE DE ENCANADOR (SGSP) | H | 12.9037 | 3 |  | 38.711
106018 | RETIRADA DE REGISTROS OU VÁLVULAS FLUXÍVEIS | [5 empty] | UN |  | 68.39
|  | 2035 | ENCANADOR (SGSP) | H | 17.2752 | 3.5 |  | 60.4631
|  | 2020 | PEDREIRO (SGSP) | H | 15.8601 | 0.5 |  | 7.9301
106022 | RETIRADA DE VÁLVULAS DE RETENÇÃO | [5 empty] | UN |  | 19
|  | 2035 | ENCANADOR (SGSP) | H | 17.2752 | 1.1 |  | 19.0027
106024 | RETIRADA DE CONJUNTOS MOTOR-BOMBA | [5 empty] | UN |  | 138.2
|  | 2035 | ENCANADOR (SGSP) | H | 17.2752 | 8 |  | 138.2014
106026 | RETIRADA DE CAIXAS SIFONADAS OU RALOS | [5 empty] | UN |  | 9.5
|  | 2035 | ENCANADOR (SGSP) | H | 17.2752 | 0.55 |  | 9.5013
106029 | RETIRADA DE HIDRANTES DE PAREDE | [5 empty] | UN |  | 51.83
|  | 2035 | ENCANADOR (SGSP) | H | 17.2752 | 3 |  | 51.8255
106032 | RETIRADA DE CALHAS, RUFOS OU RINCÕES EM CHAPA METÁLICA | [5 empty] | M |  | 4.32
|  | 2035 | ENCANADOR (SGSP) | H | 17.2752 | 0.25 |  | 4.3188
106033 | RETIRADA DE CONDUTORES APARENTES | [5 empty] | M |  | 2.76
|  | 2035 | ENCANADOR (SGSP) | H | 17.2752 | 0.16 |  | 2.764
106035 | RETIRADA DE APARELHOS SANITÁRIOS, INCLUSIVE ACESSÓRIOS | [5 empty] | UN |  | 25.91
|  | 2035 | ENCANADOR (SGSP) | H | 17.2752 | 1.5 |  | 25.9128
106040 | RETIRADA DE SIFÕES | [5 empty] | UN |  | 6.91
|  | 2035 | ENCANADOR (SGSP) | H | 17.2752 | 0.4 |  | 6.9101
106042 | RETIRADA DE TORNEIRAS | [5 empty] | UN |  | 4.49
|  | 2035 | ENCANADOR (SGSP) | H | 17.2752 | 0.26 |  | 4.4915
106045 | RETIRADA DE CAIXAS DE DESCARGA DE SOBREPOR | [5 empty] | UN |  | 13.13
|  | 2035 | ENCANADOR (SGSP) | H | 17.2752 | 0.76 |  | 13.1291
106050 | RETIRADA DO TAMPO ÚMIDO | [5 empty] | M2 |  | 7.12
|  | 2020 | PEDREIRO (SGSP) | H | 15.8601 | 0.25 |  | 3.965
|  | 2099 | SERVENTE (SGSP) | H | 12.6273 | 0.25 |  | 3.1568
107018 | RECOLOCAÇÃO DE REGISTROS OU VÁLVULAS FLUXÍVEIS | [5 empty] | UN |  | 61.02
|  | 2035 | ENCANADOR (SGSP) | H | 17.2752 | 2 |  | 34.5504
|  | 2036 | AJUDANTE DE ENCANADOR (SGSP) | H | 12.9037 | 2 |  | 25.8073
|  | 79636 | ESTOPA ALCATROADA (PARA ENCANAMENTO) | KG | 8.4 | 0.02 |  | 0.16795
|  | 37509 | FUNDO CROMATO DE ZINCO | L | 16.63 | 0.03 |  | 0.49877
107022 | RECOLOCAÇÃO DE VÁLVULAS DE RETENÇÃO | [5 empty] | UN |  | 31.1
|  | 37509 | FUNDO CROMATO DE ZINCO | L | 16.63 | 0.04 |  | 0.66503
|  | 2036 | AJUDANTE DE ENCANADOR (SGSP) | H | 12.9037 | 1 |  | 12.9037
|  | 79636 | ESTOPA ALCATROADA (PARA ENCANAMENTO) | KG | 8.4 | 0.03 |  | 0.25193
|  | 2035 | ENCANADOR (SGSP) | H | 17.2752 | 1 |  | 17.2752
107024 | RECOLOCAÇÃO DE CONJUNTOS MOTOR-BOMBA | [5 empty] | UN |  | 120.72
|  | 2036 | AJUDANTE DE ENCANADOR (SGSP) | H | 12.9037 | 4 |  | 51.6147
|  | 2035 | ENCANADOR (SGSP) | H | 17.2752 | 4 |  | 69.1007
107026 | RECOLOCAÇÃO DE CAIXAS SIFONADAS OU RALOS | [5 empty] | UN |  | 49.86
|  | 2035 | ENCANADOR (SGSP) | H | 17.2752 | 1.4 |  | 24.1852
|  | 2036 | AJUDANTE DE ENCANADOR (SGSP) | H | 12.9037 | 1.4 |  | 18.0651
|  | 79653 | SOLDA PREPARADA 50% ESTANHO, 50% CHUMBO - EM BARRA | KG | 63.39 | 0.12 |  | 7.607
107029 | RECOLOCAÇÃO DE HIDRANTES DE PAREDE | [5 empty] | UN |  | 156.93
|  | 2036 | AJUDANTE DE ENCANADOR (SGSP) | H | 12.9037 | 5.2 |  | 67.099
|  | 2035 | ENCANADOR (SGSP) | H | 17.2752 | 5.2 |  | 89.8309
107032 | RECOLOCAÇÃO DE CALHAS, RUFOS OU RINCÕES EM CHAPA METÁLICA | [5 empty] | M |  | 31.59
|  | 79656 | SOLDA PREPARADA - 30/70 | KG | 44.11 | 0.1 |  | 4.4106
|  | 2035 | ENCANADOR (SGSP) | H | 17.2752 | 0.85 |  | 14.6839
|  | 2036 | AJUDANTE DE ENCANADOR (SGSP) | H | 12.9037 | 0.85 |  | 10.9681
|  | 17530 | REBITE DE REPUXO EM ALUMÍNIO TIPO POP N. 415 | KG | 38.26 | 0.04 |  | 1.5303
107033 | RECOLOCAÇÃO DE CONDUTORES APARENTES | [5 empty] | M |  | 25.54
|  | 2035 | ENCANADOR (SGSP) | H | 17.2752 | 0.7 |  | 12.0926
|  | 2036 | AJUDANTE DE ENCANADOR (SGSP) | H | 12.9037 | 0.7 |  | 9.0326
|  | 79656 | SOLDA PREPARADA - 30/70 | KG | 44.11 | 0.1 |  | 4.4106
107035 | RECOLOCAÇÃO DE APARELHOS SANITÁRIOS, INCLUSIVE ACESSÓRIOS | [5 empty] | UN |  | 90.54
|  | 2035 | ENCANADOR (SGSP) | H | 17.2752 | 3 |  | 51.8255
|  | 2036 | AJUDANTE DE ENCANADOR (SGSP) | H | 12.9037 | 3 |  | 38.711
107040 | RECOLOCAÇÃO DE SIFÕES | [5 empty] | UN |  | 15.09
|  | 2036 | AJUDANTE DE ENCANADOR (SGSP) | H | 12.9037 | 0.5 |  | 6.4518
|  | 2035 | ENCANADOR (SGSP) | H | 17.2752 | 0.5 |  | 8.6376
107042 | RECOLOCAÇÃO DE TORNEIRAS | [5 empty] | UN |  | 8.64
|  | 2035 | ENCANADOR (SGSP) | H | 17.2752 | 0.5 |  | 8.6376
107045 | RECOLOCAÇÃO DE CAIXAS DE DESCARGA DE SOBREPOR | [5 empty] | UN |  | 75.45
|  | 2035 | ENCANADOR (SGSP) | H | 17.2752 | 2.5 |  | 43.1879
|  | 2036 | AJUDANTE DE ENCANADOR (SGSP) | H | 12.9037 | 2.5 |  | 32.2592
108070 | SIFÃO COM COPO, TIPO REFORÇADO, PVC RÍGIDO - 1 1/2"X2" | [5 empty] | UN |  | 24.03
|  | 2035 | ENCANADOR (SGSP) | H | 17.2752 | 0.4 |  | 6.9101
|  | 75663 | SIFÃO COM COPO DE PVC RÍGIDO - 1.1/2" X 2" | UN | 11.96 | 1 |  | 11.9595
|  | 2036 | AJUDANTE DE ENCANADOR (SGSP) | H | 12.9037 | 0.4 |  | 5.1615
108072 | SIFÃO TIPO PESADO, METAL CROMADO - 1"X1 1/2" | [5 empty] | UN |  | 103.54
|  | 2035 | ENCANADOR (SGSP) | H | 17.2752 | 0.5 |  | 8.6376
|  | 75653 | SIFÃO DE METAL CROMADO - 1" X 1.1/2" | UN | 88.45 | 1 |  | 88.4511
|  | 2036 | AJUDANTE DE ENCANADOR (SGSP) | H | 12.9037 | 0.5 |  | 6.4518
108073 | SIFÃO TIPO PESADO, METAL CROMADO - 1"X2" | [5 empty] | UN |  | 140.21
|  | 2035 | ENCANADOR (SGSP) | H | 17.2752 | 0.5 |  | 8.6376
|  | 75656 | SIFÃO DE METAL CROMADO - 1"X2" | UN | 125.12 | 1 |  | 125.1192
|  | 2036 | AJUDANTE DE ENCANADOR (SGSP) | H | 12.9037 | 0.5 |  | 6.4518
108074 | SIFÃO TIPO PESADO, METAL CROMADO - 1 1/2"X2" | [5 empty] | UN |  | 85.76
|  | 2035 | ENCANADOR (SGSP) | H | 17.2752 | 0.5 |  | 8.6376
|  | 2036 | AJUDANTE DE ENCANADOR (SGSP) | H | 12.9037 | 0.5 |  | 6.4518
|  | 75657 | SIFÃO DE METAL CROMADO TIPO COPO - 1.1/2" X 2" | UN | 70.67 | 1 |  | 70.669
108076 | TUBO DE LIGAÇÃO FLEXÍVEL, PVC - 1/2"X30/40CM | [5 empty] | UN |  | 11.67
|  | 2035 | ENCANADOR (SGSP) | H | 17.2752 | 0.5 |  | 8.6376
|  | 79681 | RABICHO DE PVC FLEXÍVEL PARA LAVATÓRIO - (1/2"X30)CM | UN | 3.03 | 1 |  | 3.0321
108081 | TUBO DE LIGAÇÃO FLEXÍVEL, METAL CROMADO - 1/2"X30/40CM | [5 empty] | UN |  | 36.49
|  | 79680 | RABICHO DE METAL CROMADO FLEXÍVEL PARA LAVATÓRIO (1/2"X30)CM | UN | 27.85 | 1 |  | 27.8485
|  | 2035 | ENCANADOR (SGSP) | H | 17.2752 | 0.5 |  | 8.6376
108086 | TORNEIRA DE PRESSÃO PARA LAVATÓRIO, METAL CROMADO - 1/2" | [5 empty] | UN |  | 31.1
|  | 2035 | ENCANADOR (SGSP) | H | 17.2752 | 0.5 |  | 8.6376
|  | 77240 | TORNEIRA P/ LAVATÓRIO - 1/2" | UN | 22.47 | 1 |  | 22.4667
108093 | VÁLVULA AMERICANA DE METAL CROMADO - 1 1/2"X3 3/4" | [5 empty] | UN |  | 36.15
|  | 74810 | VÁLVULA DE ESCOAMENTO P/ PIA DE COZINHA AMERICANA - 1.1/2" X 3.1/2" | UN | 27.51 | 1 |  | 27.5148
|  | 2035 | ENCANADOR (SGSP) | H | 17.2752 | 0.5 |  | 8.6376
108097 | TUBO DE LIGAÇÃO EM ALUMÍNIO COM CANOPLA, PARA CHUVEIRO - 3/4" | [5 empty] | UN |  | 20.65
|  | 79686 | TUBO DE ALUMÍNIO P/ LIGAÇÃO DE CHUVEIRO (C/ CANOPLA) | UN | 12.01 | 1 |  | 12.0114
|  | 2035 | ENCANADOR (SGSP) | H | 17.2752 | 0.5 |  | 8.6376
109001 | DESENTUPIMENTO DE RAMAIS DE ESGOTO OU ÁGUAS PLUVIAIS | [5 empty] | M |  | 6.94
|  | 2006 | ESGOTEIRO (SGSP) | H | 15.1269 | 0.25 |  | 3.7817
|  | 2099 | SERVENTE (SGSP) | H | 12.6273 | 0.25 |  | 3.1568
110101 | CHAPISCO COMUM - ARGAMASSA DE CIMENTO E AREIA 1:3 | [5 empty] | M2 |  | 9.65
|  | 2099 | SERVENTE (SGSP) | H | 12.6273 | 0.25 |  | 3.1568
|  | 2020 | PEDREIRO (SGSP) | H | 15.8601 | 0.25 |  | 3.965
|  | 10629 | ARGAMASSA DE CIMENTO COM AREIA MÉDIA 1:3 | M3 | 421.34 | 0.006 |  | 2.5281
110108 | EMBOÇO - ARGAMASSA MISTA DE CIMENTO, CAL E AREIA 1:4/12 | [5 empty] | M2 |  | 26.38
|  | 2020 | PEDREIRO (SGSP) | H | 15.8601 | 0.7 |  | 11.1021
|  | 10517 | CIMENTO PORTLAND CPII-E/F-32 | KG | 0.42 | 2.66 |  | 1.1195
|  | 10508 | CAL HIDRATADA DE PRIMEIRA QUALIDADE - CH-III | KG | 0.37 | 2.66 |  | 0.98154
|  | 10501 | AREIA LAVADA | M3 | 74.38 | 0.0243 |  | 1.8074
|  | 2099 | SERVENTE (SGSP) | H | 12.6273 | 0.9 |  | 11.3646
110109 | EMBOÇO DESEMPENADO PARA PINTURA - ARGAMASSA MISTA CIMENTO, CAL E AREIA 1:3/12 | [5 empty] | M2 |  | 26.83
|  | 10501 | AREIA LAVADA | M3 | 74.38 | 0.0243 |  | 1.8074
|  | 2099 | SERVENTE (SGSP) | H | 12.6273 | 0.9 |  | 11.3646
|  | 2020 | PEDREIRO (SGSP) | H | 15.8601 | 0.7 |  | 11.1021
|  | 10517 | CIMENTO PORTLAND CPII-E/F-32 | KG | 0.42 | 3.24 |  | 1.3636
|  | 10508 | CAL HIDRATADA DE PRIMEIRA QUALIDADE - CH-III | KG | 0.37 | 3.24 |  | 1.1956
110113 | REBOCO INTERNO - ARGAMASSA PRÉ-FABRICADA | [5 empty] | M2 |  | 19.95
|  | 10562 | ARGAMASSA PRÉ-FABRICADA PARA REBOCO | KG | 0.49 | 7 |  | 3.43
|  | 2020 | PEDREIRO (SGSP) | H | 15.8601 | 0.58 |  | 9.1989
|  | 2099 | SERVENTE (SGSP) | H | 12.6273 | 0.58 |  | 7.3238
110201 | CHAPISCO COMUM - ARGAMASSA DE CIMENTO E AREIA 1:3 | [5 empty] | M2 |  | 4.95
|  | 2099 | SERVENTE (SGSP) | H | 12.6273 | 0.1 |  | 1.2627
|  | 10630 | ARGAMASSA DE CIMENTO COM AREIA GROSSA 1:3 | M3 | 420.47 | 0.005 |  | 2.1024
|  | 2020 | PEDREIRO (SGSP) | H | 15.8601 | 0.1 |  | 1.586
110208 | EMBOÇO INTERNO - ARGAMASSA MISTA DE CIMENTO, CAL E AREIA 1:4/12 | [5 empty] | M2 |  | 24.3
|  | 10501 | AREIA LAVADA | M3 | 74.38 | 0.0243 |  | 1.8074
|  | 10508 | CAL HIDRATADA DE PRIMEIRA QUALIDADE - CH-III | KG | 0.37 | 3.64 |  | 1.3432
|  | 2020 | PEDREIRO (SGSP) | H | 15.8601 | 0.6 |  | 9.5161
|  | 10517 | CIMENTO PORTLAND CPII-E/F-32 | KG | 0.42 | 3.64 |  | 1.5319
|  | 2099 | SERVENTE (SGSP) | H | 12.6273 | 0.8 |  | 10.1018
110209 | EMBOÇO INTERNO DESEMPENADO PARA PINTURA - ARGAMASSA MISTA DE CIMENTO, CAL E AREIA 1:3/12 | [5 empty] | M2 |  | 23.98
|  | 10501 | AREIA LAVADA | M3 | 74.38 | 0.0243 |  | 1.8074
|  | 2020 | PEDREIRO (SGSP) | H | 15.8601 | 0.6 |  | 9.5161
|  | 10508 | CAL HIDRATADA DE PRIMEIRA QUALIDADE - CH-III | KG | 0.37 | 3.24 |  | 1.1956
|  | 10517 | CIMENTO PORTLAND CPII-E/F-32 | KG | 0.42 | 3.24 |  | 1.3636
|  | 2099 | SERVENTE (SGSP) | H | 12.6273 | 0.8 |  | 10.1018
110210 | EMBOÇO INTERNO - ARGAMASSA DE CIMENTO E AREIA 1:3 | [5 empty] | M2 |  | 25.52
|  | 2099 | SERVENTE (SGSP) | H | 12.6273 | 0.6 |  | 7.5764
|  | 2020 | PEDREIRO (SGSP) | H | 15.8601 | 0.6 |  | 9.5161
|  | 10629 | ARGAMASSA DE CIMENTO COM AREIA MÉDIA 1:3 | M3 | 421.34 | 0.02 |  | 8.4269
110213 | REBOCO INTERNO - ARGAMASSA PRÉ-FABRICADA | [5 empty] | M2 |  | 18.05
|  | 2020 | PEDREIRO (SGSP) | H | 15.8601 | 0.5 |  | 7.9301
|  | 2099 | SERVENTE (SGSP) | H | 12.6273 | 0.53 |  | 6.6925
|  | 10562 | ARGAMASSA PRÉ-FABRICADA PARA REBOCO | KG | 0.49 | 7 |  | 3.43
110215 | REVESTIMENTO COM GESSO | [5 empty] | M2 |  | 13.26
|  | 10511 | GESSO PARA REVESTIMENTO | KG | 0.47 | 5 |  | 2.3655
|  | 2099 | SERVENTE (SGSP) | H | 12.6273 | 0.2 |  | 2.5255
|  | 2020 | PEDREIRO (SGSP) | H | 15.8601 | 0.48 |  | 7.6129
|  | 37525 | SELADOR ACRÍLICO | L | 6.31 | 0.12 |  | 0.7575
110225 | AZULEJOS, JUNTAS AMARRAÇÃO OU A PRUMO - ASSENTES COM ARGAMASSA COMUM | [5 empty] | M2 |  | 34.72
|  | 2099 | SERVENTE (SGSP) | H | 12.6273 | 0.2 |  | 2.5255
|  | 10648 | ARGAMASSA MISTA COM AREIA GROSSA 1:2:8 | M3 | 359.69 | 0.02 |  | 7.1939
|  | 31505 | AZULEJO | M2 | 17.01 | 1.1 |  | 18.7118
|  | 10515 | CIMENTO BRANCO - ESTRUTURAL | KG | 1.08 | 0.25 |  | 0.26893
|  | 2050 | AZULEJISTA (SGSP) | H | 16.7134 | 0.36 |  | 6.0168
110229 | AZULEJOS, JUNTA AMARRAÇÃO OU A PRUMO - ASSENTES COM ARGAMASSA COLANTE | [5 empty] | M2 |  | 29.23
|  | 10561 | ARGAMASSA COLANTE - USO INTERNO - TIPO AC-I - COR CINZA | KG | 0.39 | 4.4 |  | 1.7046
|  | 2050 | AZULEJISTA (SGSP) | H | 16.7134 | 0.36 |  | 6.0168
|  | 2099 | SERVENTE (SGSP) | H | 12.6273 | 0.2 |  | 2.5255
|  | 10515 | CIMENTO BRANCO - ESTRUTURAL | KG | 1.08 | 0.25 |  | 0.26893
|  | 31505 | AZULEJO | M2 | 17.01 | 1.1 |  | 18.7118
110275 | LAMINADO MELAMÍNICO COLADO, 1,3MM DE ESPESSURA - JUNTAS SECAS | [5 empty] | M2 |  | 76.72
|  | 2099 | SERVENTE (SGSP) | H | 12.6273 | 0.6 |  | 7.5764
|  | 2014 | AJUDANTE DE CARPINTEIRO (SGSP) | H | 13.1731 | 0.18 |  | 2.3712
|  | 2020 | PEDREIRO (SGSP) | H | 15.8601 | 0.6 |  | 9.5161
|  | 32520 | CHAPA DE LAMINADO MELAMÍNICO 1.3MM - ACABAMENTO TEXTURIZADO | M2 | 31.04 | 1.05 |  | 32.5947
|  | 2013 | CARPINTEIRO (SGSP) | H | 15.7562 | 0.18 |  | 2.8361
|  | 10630 | ARGAMASSA DE CIMENTO COM AREIA GROSSA 1:3 | M3 | 420.47 | 0.0243 |  | 10.2175
|  | 19015 | COLA DE CONTATO | KG | 12.89 | 0.9 |  | 11.6046
110301 | CHAPISCO COMUM - ARGAMASSA DE CIMENTO E AREIA 1:3 | [5 empty] | M2 |  | 4.95
|  | 2020 | PEDREIRO (SGSP) | H | 15.8601 | 0.1 |  | 1.586
|  | 2099 | SERVENTE (SGSP) | H | 12.6273 | 0.1 |  | 1.2627
|  | 10630 | ARGAMASSA DE CIMENTO COM AREIA GROSSA 1:3 | M3 | 420.47 | 0.005 |  | 2.1024
110303 | CHAPISCO RÚSTICO FINO, APLICADO COM PENEIRA - ARGAMASSA DE CIMENTO E AREIA 1:3 | [5 empty] | M2 |  | 8.43
|  | 2020 | PEDREIRO (SGSP) | H | 15.8601 | 0.2 |  | 3.172
|  | 2099 | SERVENTE (SGSP) | H | 12.6273 | 0.25 |  | 3.1568
|  | 10630 | ARGAMASSA DE CIMENTO COM AREIA GROSSA 1:3 | M3 | 420.47 | 0.005 |  | 2.1024
110304 | CHAPISCO RÚSTICO GROSSO, COM ADIÇÃO DE BRITA N.1 | [5 empty] | M2 |  | 12.12
|  | 2020 | PEDREIRO (SGSP) | H | 15.8601 | 0.3 |  | 4.758
|  | 2099 | SERVENTE (SGSP) | H | 12.6273 | 0.39 |  | 4.9246
|  | 10542 | PEDRA BRITADA NÚMERO 1 | M3 | 67.57 | 0.006 |  | 0.40541
|  | 10517 | CIMENTO PORTLAND CPII-E/F-32 | KG | 0.42 | 3.42 |  | 1.4393
|  | 10501 | AREIA LAVADA | M3 | 74.38 | 0.008 |  | 0.59504
110308 | EMBOÇO EXTERNO - ARGAMASSA MISTA DE CIMENTO, CAL E AREIA 1:4/12 | [5 empty] | M2 |  | 24.3
|  | 2020 | PEDREIRO (SGSP) | H | 15.8601 | 0.6 |  | 9.5161
|  | 2099 | SERVENTE (SGSP) | H | 12.6273 | 0.8 |  | 10.1018
|  | 10501 | AREIA LAVADA | M3 | 74.38 | 0.0243 |  | 1.8074
|  | 10508 | CAL HIDRATADA DE PRIMEIRA QUALIDADE - CH-III | KG | 0.37 | 3.64 |  | 1.3432
|  | 10517 | CIMENTO PORTLAND CPII-E/F-32 | KG | 0.42 | 3.64 |  | 1.5319
110309 | EMBOÇO EXTERNO DESEMPENADO PARA PINTURA - ARGAMASSA MISTA DE CIMENTO, CAL E AREIA 1:3/12 | [5 empty] | M2 |  | 23.98
|  | 10517 | CIMENTO PORTLAND CPII-E/F-32 | KG | 0.42 | 3.24 |  | 1.3636
|  | 10508 | CAL HIDRATADA DE PRIMEIRA QUALIDADE - CH-III | KG | 0.37 | 3.24 |  | 1.1956
|  | 10501 | AREIA LAVADA | M3 | 74.38 | 0.0243 |  | 1.8074
|  | 2099 | SERVENTE (SGSP) | H | 12.6273 | 0.8 |  | 10.1018
|  | 2020 | PEDREIRO (SGSP) | H | 15.8601 | 0.6 |  | 9.5161
110310 | EMBOÇO EXTERNO - ARGAMASSA DE CIMENTO E AREIA 1:3 | [5 empty] | M2 |  | 25.52
|  | 2099 | SERVENTE (SGSP) | H | 12.6273 | 0.6 |  | 7.5764
|  | 2020 | PEDREIRO (SGSP) | H | 15.8601 | 0.6 |  | 9.5161
|  | 10629 | ARGAMASSA DE CIMENTO COM AREIA MÉDIA 1:3 | M3 | 421.34 | 0.02 |  | 8.4269
110313 | REBOCO EXTERNO - ARGAMASSA PRÉ-FABRICADA | [5 empty] | M2 |  | 18.41
|  | 10562 | ARGAMASSA PRÉ-FABRICADA PARA REBOCO | KG | 0.49 | 8.5 |  | 4.165
|  | 2020 | PEDREIRO (SGSP) | H | 15.8601 | 0.5 |  | 7.9301
|  | 2099 | SERVENTE (SGSP) | H | 12.6273 | 0.5 |  | 6.3137
110316 | REVESTIMENTO COM GRAFIATTO | [5 empty] | M2 |  | 24.63
|  | 2075 | PINTOR (SGSP) | H | 15.599 | 0.1 |  | 1.5599
|  | 2076 | AJUDANTE DE PINTOR (SGSP) | H | 12.6453 | 0.11 |  | 1.391
|  | 37525 | SELADOR ACRÍLICO | L | 6.31 | 0.15 |  | 0.94688
|  | 37071 | GRAFIATTO - TEXTURA ACRÍLICA CORES PRONTAS | L | 9.64 | 2.15 |  | 20.7279
110341 | PASTILHAS DE PORCELANA FOSCA, 3/4" - FAIXAS DE ATÉ 20CM | [5 empty] | M |  | 63.27
|  | 31530 | PASTILHA DE PORCELANA FOSCA | M2 | 142.41 | 0.25 |  | 35.6017
|  | 2020 | PEDREIRO (SGSP) | H | 15.8601 | 0.4 |  | 6.344
|  | 10648 | ARGAMASSA MISTA COM AREIA GROSSA 1:2:8 | M3 | 359.69 | 0.0009 |  | 0.32372
|  | 2099 | SERVENTE (SGSP) | H | 12.6273 | 0.501 |  | 6.3263
|  | 10510 | CAULIM COR BRANCA - PARA COLOCAÇÃO DE PASTILHA | KG | 1.85 | 0.268 |  | 0.49537
|  | 2050 | AZULEJISTA (SGSP) | H | 16.7134 | 0.8 |  | 13.3707
|  | 10515 | CIMENTO BRANCO - ESTRUTURAL | KG | 1.08 | 0.75 |  | 0.80678
110345 | REVESTIMENTO CERÂMICO ANTI-PICHAÇÃO, JUNTAS AMARRAÇÃO OU PRUMO - ASSENTADOS COM ARGAMASSA COMUM | [5 empty] | M2 |  | 118.51
|  | 10515 | CIMENTO BRANCO - ESTRUTURAL | KG | 1.08 | 0.25 |  | 0.26893
|  | 10648 | ARGAMASSA MISTA COM AREIA GROSSA 1:2:8 | M3 | 359.69 | 0.02 |  | 7.1939
|  | 2099 | SERVENTE (SGSP) | H | 12.6273 | 1.2 |  | 15.1528
|  | 2050 | AZULEJISTA (SGSP) | H | 16.7134 | 2 |  | 33.4269
|  | 31540 | REVESTIMENTO CERÂMICO ANTI-PICHAÇÃO | M2 | 48.14 | 1.1 |  | 52.9499
|  | 2020 | PEDREIRO (SGSP) | H | 15.8601 | 0.6 |  | 9.5161
110346 | REVESTIMENTO CERÂMICO ANTI-PICHAÇÃO, JUNTAS AMARRAÇÃO OU PRUMO - ASSENTADOS COM ARGAMASSA COLANTE | [5 empty] | M2 |  | 63.47
|  | 10561 | ARGAMASSA COLANTE - USO INTERNO - TIPO AC-I - COR CINZA | KG | 0.39 | 4.4 |  | 1.7046
|  | 31540 | REVESTIMENTO CERÂMICO ANTI-PICHAÇÃO | M2 | 48.14 | 1.1 |  | 52.9499
|  | 10515 | CIMENTO BRANCO - ESTRUTURAL | KG | 1.08 | 0.25 |  | 0.26893
|  | 2099 | SERVENTE (SGSP) | H | 12.6273 | 0.2 |  | 2.5255
|  | 2050 | AZULEJISTA (SGSP) | H | 16.7134 | 0.36 |  | 6.0168
110347 | REVESTIMENTO CERÂMICO ESMALTADO, JUNTAS AMARRAÇÃO OU PRUMO - ASSENTADOS COM ARGAMASSA COMUM | [5 empty] | M2 |  | 111.4
|  | 10515 | CIMENTO BRANCO - ESTRUTURAL | KG | 1.08 | 0.25 |  | 0.26893
|  | 31550 | REVESTIMENTO CERÂMICO ESMALTADO | M2 | 41.68 | 1.1 |  | 45.8435
|  | 2020 | PEDREIRO (SGSP) | H | 15.8601 | 0.6 |  | 9.5161
|  | 10648 | ARGAMASSA MISTA COM AREIA GROSSA 1:2:8 | M3 | 359.69 | 0.02 |  | 7.1939
|  | 2099 | SERVENTE (SGSP) | H | 12.6273 | 1.2 |  | 15.1528
|  | 2050 | AZULEJISTA (SGSP) | H | 16.7134 | 2 |  | 33.4269
110348 | REVESTIMENTO CERÂMICO ESMALTADO, JUNTAS AMARRAÇÃO OU PRUMO - ASSENTADOS COM ARGAMASSA COLANTE | [5 empty] | M2 |  | 56.36
|  | 10561 | ARGAMASSA COLANTE - USO INTERNO - TIPO AC-I - COR CINZA | KG | 0.39 | 4.4 |  | 1.7046
|  | 10515 | CIMENTO BRANCO - ESTRUTURAL | KG | 1.08 | 0.25 |  | 0.26893
|  | 2099 | SERVENTE (SGSP) | H | 12.6273 | 0.2 |  | 2.5255
|  | 2050 | AZULEJISTA (SGSP) | H | 16.7134 | 0.36 |  | 6.0168
|  | 31550 | REVESTIMENTO CERÂMICO ESMALTADO | M2 | 41.68 | 1.1 |  | 45.8435
110404 | CANTONEIRA DE PROTEÇÃO - PERFIL "L" DE FERRO, 1 1/4" X 1 1/4" X 1/8" | [5 empty] | M |  | 19.92
|  | 2020 | PEDREIRO (SGSP) | H | 15.8601 | 0.6 |  | 9.5161
|  | 2099 | SERVENTE (SGSP) | H | 12.6273 | 0.4 |  | 5.0509
|  | 33091 | CANTONEIRA DE FERRO ABAS IGUAIS - (1.1/4X1.1/4X1/8)" | M | 5.36 | 1 |  | 5.3566
110405 | CANTONEIRA DE PROTEÇÃO - PERFIL "L" DE FERRO, 1"X1"X1/8" | [5 empty] | M |  | 18.61
|  | 2099 | SERVENTE (SGSP) | H | 12.6273 | 0.4 |  | 5.0509
|  | 33090 | PERFIL -L- DE FERRO - (1X1X1/8)" | M | 4.04 | 1 |  | 4.0389
|  | 2020 | PEDREIRO (SGSP) | H | 15.8601 | 0.6 |  | 9.5161
110406 | CANTONEIRA DE PROTEÇÃO - PERFIL "L" DE ALUMÍNIO, 1"X1"X1/8" | [5 empty] | M |  | 21.13
|  | 2099 | SERVENTE (SGSP) | H | 12.6273 | 0.4 |  | 5.0509
|  | 33085 | PERFIL -L- DE ALUMÍNIO - (1X1X1/8)" | M | 6.56 | 1 |  | 6.5591
|  | 2020 | PEDREIRO (SGSP) | H | 15.8601 | 0.6 |  | 9.5161
110413 | CANTONEIRA DE PROTEÇÃO PARA REBOCO - PERFIL "Y" DE ALUMÍNIO | [5 empty] | M |  | 18.61
|  | 33020 | CANTONEIRA DE ALUMÍNIO - PERFIL Y | M | 4.04 | 1 |  | 4.0393
|  | 2099 | SERVENTE (SGSP) | H | 12.6273 | 0.4 |  | 5.0509
|  | 2020 | PEDREIRO (SGSP) | H | 15.8601 | 0.6 |  | 9.5161
110417 | CANTONEIRA DE PROTEÇÃO PARA AZULEJOS - PERFIL "TRIFACE" DE ALUMÍNIO | [5 empty] | M |  | 18
|  | 33005 | CANTONEIRA DE ALUMÍNIO PARA AZULEJOS | M | 2.92 | 1 |  | 2.9215
|  | 2099 | SERVENTE (SGSP) | H | 12.6273 | 0.4 |  | 5.0509
|  | 2050 | AZULEJISTA (SGSP) | H | 16.7134 | 0.6 |  | 10.0281
110450 | PEITORIL DE ARGAMASSA DE CIMENTO QUEIMADO - ESPESSURA 2CM | [5 empty] | M |  | 10.99
|  | 10630 | ARGAMASSA DE CIMENTO COM AREIA GROSSA 1:3 | M3 | 420.47 | 0.004 |  | 1.6819
|  | 2020 | PEDREIRO (SGSP) | H | 15.8601 | 0.3 |  | 4.758
|  | 2099 | SERVENTE (SGSP) | H | 12.6273 | 0.36 |  | 4.5458
110456 | PEITORIL DE GRANILITE - ESPESSURA 2CM, LARGURA 20CM | [5 empty] | M |  | 60.76
|  | 10647 | ARGAMASSA MISTA COM AREIA GROSSA 1:1:4 | M3 | 436.71 | 0.006 |  | 2.6203
|  | 2020 | PEDREIRO (SGSP) | H | 15.8601 | 0.5 |  | 7.9301
|  | 2099 | SERVENTE (SGSP) | H | 12.6273 | 0.06 |  | 0.75764
|  | 33055 | PEITORIL DE GRANILITE - 20X2CM | M | 49.46 | 1 |  | 49.4556
110458 | PEITORIL DE GRANITO POLIDO - ESP=2CM | [5 empty] | M |  | 83.27
|  | 77620 | TAMPO PARA BANCADA ÚMIDA - GRANITO CINZA MAUÁ POLIDO - ESPESSURA 2CM | M2 | 321.29 | 0.25 |  | 80.3225
|  | 2099 | SERVENTE (SGSP) | H | 12.6273 | 0.2 |  | 2.5255
|  | 10630 | ARGAMASSA DE CIMENTO COM AREIA GROSSA 1:3 | M3 | 420.47 | 0.001 |  | 0.42047
115002 | DEMOLIÇÃO DE ARGAMASSA DE CAL E AREIA OU MISTA | [5 empty] | M2 |  | 2.84
|  | 2099 | SERVENTE (SGSP) | H | 12.6273 | 0.2 |  | 2.5255
|  | 2020 | PEDREIRO (SGSP) | H | 15.8601 | 0.02 |  | 0.3172
115003 | DEMOLIÇÃO DE ARGAMASSA DE CIMENTO E AREIA | [5 empty] | M2 |  | 5.69
|  | 2099 | SERVENTE (SGSP) | H | 12.6273 | 0.4 |  | 5.0509
|  | 2020 | PEDREIRO (SGSP) | H | 15.8601 | 0.04 |  | 0.6344
115005 | DEMOLIÇÃO DE REVESTIMENTO CERÂMICO OU SIMILAR | [5 empty] | M2 |  | 19.9
|  | 2020 | PEDREIRO (SGSP) | H | 15.8601 | 0.14 |  | 2.2204
|  | 2099 | SERVENTE (SGSP) | H | 12.6273 | 1.4 |  | 17.6782
115010 | DEMOLIÇÃO DE LAMBRI DE TÁBUAS OU CHAPAS DE MADEIRA, EXCLUSIVE ENTARUGAMENTO | [5 empty] | M2 |  | 17.77
|  | 2099 | SERVENTE (SGSP) | H | 12.6273 | 1.25 |  | 15.7841
|  | 2020 | PEDREIRO (SGSP) | H | 15.8601 | 0.125 |  | 1.9825
115015 | DEMOLIÇÃO DE LAMBRI DE TÁBUAS OU CHAPAS DE MADEIRA, INCLUSIVE ENTARUGAMENTO | [5 empty] | M2 |  | 35.53
|  | 2099 | SERVENTE (SGSP) | H | 12.6273 | 2.5 |  | 31.5683
|  | 2020 | PEDREIRO (SGSP) | H | 15.8601 | 0.25 |  | 3.965
116005 | RETIRADA DE FORRAS DE PEDRAS NATURAIS - GRANITO OU MÁRMORE | [5 empty] | M2 |  | 19.9
|  | 2020 | PEDREIRO (SGSP) | H | 15.8601 | 0.14 |  | 2.2204
|  | 2099 | SERVENTE (SGSP) | H | 12.6273 | 1.4 |  | 17.6782
116010 | RETIRADA DE LAMBRI DE TÁBUAS OU CHAPAS DE MADEIRA, EXCLUSIVE ENTARUGAMENTO | [5 empty] | M2 |  | 4.73
|  | 2013 | CARPINTEIRO (SGSP) | H | 15.7562 | 0.3 |  | 4.7269
116015 | RETIRADA DE LAMBRI DE TÁBUAS OU CHAPAS DE MADEIRA, INCLUSIVE ENTARUGAMENTO | [5 empty] | M2 |  | 14.18
|  | 2013 | CARPINTEIRO (SGSP) | H | 15.7562 | 0.9 |  | 14.1806
117005 | RECOLOCAÇÃO DE FORRAS DE PEDRAS NATURAIS - GRANITO OU MÁRMORE | [5 empty] | M2 |  | 14.07
|  | 10647 | ARGAMASSA MISTA COM AREIA GROSSA 1:1:4 | M3 | 436.71 | 0.025 |  | 10.9177
|  | 2099 | SERVENTE (SGSP) | H | 12.6273 | 0.25 |  | 3.1568
118001 | REPAROS EM TRINCAS E RACHADURAS | [5 empty] | M |  | 24.87
|  | 11501 | AÇO CA-25 - MÉDIA BITOLAS | KG | 3.29 | 0.35 |  | 1.1507
|  | 2099 | SERVENTE (SGSP) | H | 12.6273 | 0.76 |  | 9.5967
|  | 2020 | PEDREIRO (SGSP) | H | 15.8601 | 0.8 |  | 12.6881
|  | 10648 | ARGAMASSA MISTA COM AREIA GROSSA 1:2:8 | M3 | 359.69 | 0.004 |  | 1.4388
118005 | REPAROS EM EMBOÇO - ARGAMASSA MISTA DE CIMENTO, CAL E AREIA 1:4/12 | [5 empty] | M2 |  | 34.11
|  | 10508 | CAL HIDRATADA DE PRIMEIRA QUALIDADE - CH-III | KG | 0.37 | 3.64 |  | 1.3432
|  | 10517 | CIMENTO PORTLAND CPII-E/F-32 | KG | 0.42 | 3.64 |  | 1.5319
|  | 2020 | PEDREIRO (SGSP) | H | 15.8601 | 0.9 |  | 14.2741
|  | 10501 | AREIA LAVADA | M3 | 74.38 | 0.0243 |  | 1.8074
|  | 2099 | SERVENTE (SGSP) | H | 12.6273 | 1.2 |  | 15.1528
118006 | REPAROS EM REBOCO - ARGAMASSA DE CAL E AREIA 1:2 | [5 empty] | M2 |  | 17.65
|  | 10508 | CAL HIDRATADA DE PRIMEIRA QUALIDADE - CH-III | KG | 0.37 | 1.825 |  | 0.67343
|  | 2099 | SERVENTE (SGSP) | H | 12.6273 | 0.58 |  | 7.3238
|  | 10501 | AREIA LAVADA | M3 | 74.38 | 0.0061 |  | 0.45372
|  | 2020 | PEDREIRO (SGSP) | H | 15.8601 | 0.58 |  | 9.1989
120105 | FORRO DE TÁBUAS DE MADEIRA MACIÇA - CEDRO - COM ENTARUGAMENTO DE PINUS, 10 X 1CM | [5 empty] | M2 |  | 92.4
|  | 2013 | CARPINTEIRO (SGSP) | H | 15.7562 | 1.2 |  | 18.9075
|  | 17515 | PREGO 18 X 27 COMUM - POLIDO | KG | 5.53 | 0.25 |  | 1.3819
|  | 33540 | FORRO - LAMBRI DE MADEIRA MACIÇA EM CEDRINHO - ESP. 1CM | M2 | 46.61 | 1.1 |  | 51.2708
|  | 2014 | AJUDANTE DE CARPINTEIRO (SGSP) | H | 13.1731 | 1.2 |  | 15.8077
|  | 11064 | PINUS - SARRAFO DE 1" X 2" - BRUTO | M | 0.59 | 2.5 |  | 1.4672
|  | 19060 | SARRAFO DE PINUS 1A. APARELHADA - 1 X 4(2,5 X 10CM) | M | 1.43 | 2.5 |  | 3.5636
120106 | FORRO DE TÁBUAS DE MADEIRA MACIÇA - PADRÃO PEROBA - ENTARUGAMENTO DE PINUS, 10 X 1CM | [5 empty] | M2 |  | 114.99
|  | 2013 | CARPINTEIRO (SGSP) | H | 15.7562 | 1.2 |  | 18.9075
|  | 11064 | PINUS - SARRAFO DE 1" X 2" - BRUTO | M | 0.59 | 2.5 |  | 1.4672
|  | 2014 | AJUDANTE DE CARPINTEIRO (SGSP) | H | 13.1731 | 1.2 |  | 15.8077
|  | 17515 | PREGO 18 X 27 COMUM - POLIDO | KG | 5.53 | 0.25 |  | 1.3819
|  | 33550 | FORRO DE MADEIRA MACIÇA EM PEROBINHA, CUMARÚ OU GARAPEIRA 1CM | M2 | 67.15 | 1.1 |  | 73.8618
|  | 19060 | SARRAFO DE PINUS 1A. APARELHADA - 1 X 4(2,5 X 10CM) | M | 1.43 | 2.5 |  | 3.5636
120130 | FORRO FIBRA MINERAL MODELADO ÚMIDA - ACABAMENTO SUPERFÍCIE PINTURA VINÍLICA A BASE DE LÁTEX BRANCA - ESPESSURA 13MM, NRC=0,50, CAC=MÍNIMO 35 | [5 empty] | M2 |  | 56.56
|  | 33570 | FORRO DE FIBRA MINERAL MODELADA ÚMIDA- ACABAMENTO DA SUPERF. C/TINTA VINÍLICA A BASE DE LÁTEX- ESP.13MM- COLOC. | M2 | 56.56 | 1 |  | 56.5601
120140 | FORRO DE GESSO COMUM - PLACA CONVENCIONAL (FORNECIMENTO E INSTALAÇÃO) | [5 empty] | M2 |  | 37.37
|  | 33530 | FORRO DE GESSO COMUM - PLACA CONVENCIONAL - ESP. 1,25CM - FORNECIMENTO E INSTALAÇÃO | M2 | 37.37 | 1 |  | 37.3725
120142 | FORRO DE GESSO ACARTONADO TIPO FGA (FORNECIMENTO E INSTALAÇÃO) | [5 empty] | M2 |  | 49.98
|  | 33531 | FORRO DE GESSO ACARTONADO TIPO FGA - ESP. 1,25CM - FORNECIMENTO E INSTALAÇÃO | M2 | 49.98 | 1 |  | 49.9833
120143 | FORRO DE GESSO ACARTONADO TIPO FGE (FORNECIMENTO E INSTALAÇÃO) | [5 empty] | M2 |  | 50.36
|  | 33532 | FORRO GYPSUM ESTRUTURADO TIPO FGE - ESP. 12,5MM - FORNECIMENTO E INSTALAÇÃO | M2 | 50.36 | 1 |  | 50.3555
120145 | FORRO EM RÉGUA DE PVC 200MM - INCLUSIVE PERFIS DE FIXAÇÃO E ACABAMENTO | [5 empty] | M2 |  | 43.16
|  | 33560 | FORRO EM RÉGUA DE PVC DE 200MM - COLOCADO | M2 | 43.16 | 1 |  | 43.1609
125001 | DEMOLIÇÃO DE ESTUQUE COMUM, EXCLUSIVE ENTARUGAMENTO | [5 empty] | M2 |  | 3.79
|  | 2099 | SERVENTE (SGSP) | H | 12.6273 | 0.3 |  | 3.7882
125002 | DEMOLIÇÃO DE FORRO DE TÁBUAS OU CHAPAS DE MADEIRA, EXCLUSIVE ENTARUGAMENTO | [5 empty] | M2 |  | 5.05
|  | 2099 | SERVENTE (SGSP) | H | 12.6273 | 0.4 |  | 5.0509
125005 | DEMOLIÇÃO DE FORRO DE GESSO | [5 empty] | M2 |  | 3.79
|  | 2099 | SERVENTE (SGSP) | H | 12.6273 | 0.3 |  | 3.7882
125020 | DEMOLIÇÃO DE ENTARUGAMENTO DE FORRO | [5 empty] | M2 |  | 5.05
|  | 2099 | SERVENTE (SGSP) | H | 12.6273 | 0.4 |  | 5.0509
126001 | RETIRADA DE FORRO DE TÁBUAS OU CHAPAS EM GERAL - PREGADAS | [5 empty] | M2 |  | 9.74
|  | 2014 | AJUDANTE DE CARPINTEIRO (SGSP) | H | 13.1731 | 0.5 |  | 6.5865
|  | 2013 | CARPINTEIRO (SGSP) | H | 15.7562 | 0.2 |  | 3.1512
126002 | RETIRADA DE FORRO DE CHAPAS EM GERAL - APOIADAS | [5 empty] | M2 |  | 4.21
|  | 2014 | AJUDANTE DE CARPINTEIRO (SGSP) | H | 13.1731 | 0.2 |  | 2.6346
|  | 2013 | CARPINTEIRO (SGSP) | H | 15.7562 | 0.1 |  | 1.5756
126020 | RETIRADA DE ENTARUGAMENTO DE FORRO | [5 empty] | M2 |  | 11.57
|  | 2013 | CARPINTEIRO (SGSP) | H | 15.7562 | 0.4 |  | 6.3025
|  | 2014 | AJUDANTE DE CARPINTEIRO (SGSP) | H | 13.1731 | 0.4 |  | 5.2692
126030 | RETIRADA DE FORRO EM RÉGUAS DE PVC, INCLUSIVE PERFIS | [5 empty] | M2 |  | 5.79
|  | 2013 | CARPINTEIRO (SGSP) | H | 15.7562 | 0.2 |  | 3.1512
|  | 2014 | AJUDANTE DE CARPINTEIRO (SGSP) | H | 13.1731 | 0.2 |  | 2.6346
127030 | RECOLOCAÇÃO DE FORROS EM RÉGUA DE PVC, INCLUSIVE PERFIS | [5 empty] | M2 |  | 8.68
|  | 2013 | CARPINTEIRO (SGSP) | H | 15.7562 | 0.3 |  | 4.7269
|  | 2014 | AJUDANTE DE CARPINTEIRO (SGSP) | H | 13.1731 | 0.3 |  | 3.9519
130101 | ENCHIMENTO COM TIJOLOS CERÂMICOS FURADOS | [5 empty] | M3 |  | 138.9
|  | 2099 | SERVENTE (SGSP) | H | 12.6273 | 11 |  | 138.9003
130102 | ENCHIMENTO COM ARGILA EXPANDIDA | [5 empty] | M3 |  | 273.04
|  | 10505 | ARGILA EXPANDIDA (A GRANEL) | M3 | 237.69 | 1 |  | 237.6871
|  | 2099 | SERVENTE (SGSP) | H | 12.6273 | 2.8 |  | 35.3564
130110 | LASTRO DE BRITA | [5 empty] | M3 |  | 112.31
|  | 10543 | PEDRA BRITADA NÚMERO 2 | M3 | 67.28 | 1.2 |  | 80.7406
|  | 2099 | SERVENTE (SGSP) | H | 12.6273 | 2.5 |  | 31.5683
130111 | LASTRO DE AGREGADO RECICLADO | [5 empty] | M3 |  | 90.92
|  | 2099 | SERVENTE (SGSP) | H | 12.6273 | 3 |  | 37.8819
|  | 10502 | AGREGADO RECICLADO (DIVERSAS GLANULOMETRIAS) | M3 | 44.2 | 1.2 |  | 53.04
130114 | LASTRO DE CONCRETO - 150KG CIM/M3 | [5 empty] | M3 |  | 275.93
|  | 2099 | SERVENTE (SGSP) | H | 12.6273 | 6 |  | 75.7638
|  | 2020 | PEDREIRO (SGSP) | H | 15.8601 | 2 |  | 31.7202
|  | 10601 | CONCRETO FCK=5MPA C/ BRITA 2 | M3 | 160.42 | 1.05 |  | 168.445
130115 | LASTRO DE CONCRETO - 200KG CIM/M3 | [5 empty] | M3 |  | 298.94
|  | 2020 | PEDREIRO (SGSP) | H | 15.8601 | 2 |  | 31.7202
|  | 10604 | CONCRETO FCK=10MPA C/ BRITA 2 | M3 | 182.34 | 1.05 |  | 191.4522
|  | 2099 | SERVENTE (SGSP) | H | 12.6273 | 6 |  | 75.7638
130117 | LASTRO DE CONCRETO, COM HIDROFUGO - 150KG CIM/M3 | [5 empty] | M3 |  | 366.11
|  | 10601 | CONCRETO FCK=5MPA C/ BRITA 2 | M3 | 160.42 | 1.05 |  | 168.445
|  | 2020 | PEDREIRO (SGSP) | H | 15.8601 | 2 |  | 31.7202
|  | 14022 | PRIMER HIDROFUGANTE A BASE DE SILANO SILOXANO | KG | 20.04 | 4.5 |  | 90.18
|  | 2099 | SERVENTE (SGSP) | H | 12.6273 | 6 |  | 75.7638
130118 | LASTRO DE CONCRETO, COM HIDROFUGO - 200KG CIM/M3 | [5 empty] | M3 |  | 419.18
|  | 14022 | PRIMER HIDROFUGANTE A BASE DE SILANO SILOXANO | KG | 20.04 | 6 |  | 120.24
|  | 10604 | CONCRETO FCK=10MPA C/ BRITA 2 | M3 | 182.34 | 1.05 |  | 191.4522
|  | 2099 | SERVENTE (SGSP) | H | 12.6273 | 6 |  | 75.7638
|  | 2020 | PEDREIRO (SGSP) | H | 15.8601 | 2 |  | 31.7202
130119 | LASTRO DE CONCRETO COM AGREGADO RECICLADO - 150KG CIM/M3 | [5 empty] | M3 |  | 253.63
|  | 2020 | PEDREIRO (SGSP) | H | 15.8601 | 2 |  | 31.7202
|  | 10600 | CONCRETO FCK=5MPA C/ AGREGADO RECICLADO | M3 | 139.19 | 1.05 |  | 146.146
|  | 2099 | SERVENTE (SGSP) | H | 12.6273 | 6 |  | 75.7638
130120 | LASTRO DE CONCRETO COM AGREGADO RECICLADO - 200KG CIM/M3 | [5 empty] | M3 |  | 278.33
|  | 2099 | SERVENTE (SGSP) | H | 12.6273 | 6 |  | 75.7638
|  | 2020 | PEDREIRO (SGSP) | H | 15.8601 | 2 |  | 31.7202
|  | 10603 | CONCRETO FCK=10MPA C/ AGREGADO RECICLADO | M3 | 162.71 | 1.05 |  | 170.8499
130201 | CIMENTADO COMUM, DESEMPENADO - ESPESSURA 20MM | [5 empty] | M2 |  | 33.48
|  | 35515 | JUNTA PLÁSTICA PARA PISO DE GRANILITE - (20X3)MM | M | 1.06 | 0.8 |  | 0.85056
|  | 10630 | ARGAMASSA DE CIMENTO COM AREIA GROSSA 1:3 | M3 | 420.47 | 0.02 |  | 8.4095
|  | 2020 | PEDREIRO (SGSP) | H | 15.8601 | 0.97 |  | 15.3843
|  | 2099 | SERVENTE (SGSP) | H | 12.6273 | 0.7 |  | 8.8391
130202 | CIMENTADO COMUM, DESEMPENADO E ALISADO - ESPESSURA 20MM | [5 empty] | M2 |  | 35.07
|  | 10630 | ARGAMASSA DE CIMENTO COM AREIA GROSSA 1:3 | M3 | 420.47 | 0.02 |  | 8.4095
|  | 35515 | JUNTA PLÁSTICA PARA PISO DE GRANILITE - (20X3)MM | M | 1.06 | 0.8 |  | 0.85056
|  | 2020 | PEDREIRO (SGSP) | H | 15.8601 | 1.07 |  | 16.9703
|  | 2099 | SERVENTE (SGSP) | H | 12.6273 | 0.7 |  | 8.8391
130203 | CIMENTADO COM CORANTE, DESEMPENADO E ALISADO - ESPESSURA 20MM | [5 empty] | M2 |  | 37.46
|  | 10630 | ARGAMASSA DE CIMENTO COM AREIA GROSSA 1:3 | M3 | 420.47 | 0.02 |  | 8.4095
|  | 37570 | PIGMENTO PARA CIMENTADO LISO (PÓ XADREZ) | KG | 23.87 | 0.1 |  | 2.3867
|  | 35515 | JUNTA PLÁSTICA PARA PISO DE GRANILITE - (20X3)MM | M | 1.06 | 0.8 |  | 0.85056
|  | 2099 | SERVENTE (SGSP) | H | 12.6273 | 0.7 |  | 8.8391
|  | 2020 | PEDREIRO (SGSP) | H | 15.8601 | 1.07 |  | 16.9703
130204 | ACABAMENTO DE PISO DE CONCRETO TIPO BAMBOLÊ | [5 empty] | M2 |  | 3.35
|  | 2224 | PEDREIRO DE ACABAMENTO (SGSP) | H | 17.4812 | 0.1 |  | 1.7481
|  | 2099 | SERVENTE (SGSP) | H | 12.6273 | 0.1 |  | 1.2627
|  | 94297 | ACABADORA DE SUPERFÍCIE 36" (SEM OPERADOR) | H | 3.4 | 0.1 |  | 0.34039
130205 | GRANILITE - ESPESSURA 8MM | [5 empty] | M2 |  | 65.74
|  | 2099 | SERVENTE (SGSP) | H | 12.6273 | 0.3 |  | 3.7882
|  | 10631 | ARGAMASSA DE CIMENTO COM AREIA MÉDIA 1:4 | M3 | 370.42 | 0.03 |  | 11.1126
|  | 2020 | PEDREIRO (SGSP) | H | 15.8601 | 0.6 |  | 9.5161
|  | 35515 | JUNTA PLÁSTICA PARA PISO DE GRANILITE - (20X3)MM | M | 1.06 | 0.8 |  | 0.85056
|  | 35065 | PISO DE GRANILITE - ESP= 8MM | M2 | 40.47 | 1 |  | 40.4689
130206 | CIMENTADO COMUM COM AGREGADO RECLICLADO, DESEMPENADO ALISADO - ESPESSURA 20MM | [5 empty] | M2 |  | 32.01
|  | 2020 | PEDREIRO (SGSP) | H | 15.8601 | 1.07 |  | 16.9703
|  | 2099 | SERVENTE (SGSP) | H | 12.6273 | 0.7 |  | 8.8391
|  | 10502 | AGREGADO RECICLADO (DIVERSAS GLANULOMETRIAS) | M3 | 44.2 | 0.021 |  | 0.9282
|  | 35515 | JUNTA PLÁSTICA PARA PISO DE GRANILITE - (20X3)MM | M | 1.06 | 0.83 |  | 0.88246
|  | 10517 | CIMENTO PORTLAND CPII-E/F-32 | KG | 0.42 | 10.42 |  | 4.3853
130207 | ARGAMASSA DE ALTA RESISTÊNCIA, TIPO LEVE - ESPESSURA 8MM | [5 empty] | M2 |  | 73
|  | 2099 | SERVENTE (SGSP) | H | 12.6273 | 0.68 |  | 8.5866
|  | 10629 | ARGAMASSA DE CIMENTO COM AREIA MÉDIA 1:3 | M3 | 421.34 | 0.03 |  | 12.6403
|  | 35055 | PISO ARGAMASSA DE ALTA RESISTÊNCIA - ESP: 8MM | M2 | 38.2 | 1 |  | 38.1979
|  | 2020 | PEDREIRO (SGSP) | H | 15.8601 | 0.8 |  | 12.6881
|  | 35515 | JUNTA PLÁSTICA PARA PISO DE GRANILITE - (20X3)MM | M | 1.06 | 0.83 |  | 0.88246
130208 | ARGAMASSA DE ALTA RESISTÊNCIA, TIPO MÉDIO - ESPESSURA 12MM | [5 empty] | M2 |  | 75.15
|  | 35515 | JUNTA PLÁSTICA PARA PISO DE GRANILITE - (20X3)MM | M | 1.06 | 0.83 |  | 0.88246
|  | 35060 | PISO ARGAMASSA DE ALTA RESISTÊNCIA - ESP: 12MM | M2 | 40.44 | 1 |  | 40.4429
|  | 2099 | SERVENTE (SGSP) | H | 12.6273 | 0.673 |  | 8.4982
|  | 2020 | PEDREIRO (SGSP) | H | 15.8601 | 0.8 |  | 12.6881
|  | 10629 | ARGAMASSA DE CIMENTO COM AREIA MÉDIA 1:3 | M3 | 421.34 | 0.03 |  | 12.6403
130209 | CIMENTADO COM AGREGADO RECICLADO, COM CORANTE DESEMPENADO ALISADO | [5 empty] | M2 |  | 32.96
|  | 35515 | JUNTA PLÁSTICA PARA PISO DE GRANILITE - (20X3)MM | M | 1.06 | 0.83 |  | 0.88246
|  | 2099 | SERVENTE (SGSP) | H | 12.6273 | 0.7 |  | 8.8391
|  | 10502 | AGREGADO RECICLADO (DIVERSAS GLANULOMETRIAS) | M3 | 44.2 | 0.021 |  | 0.9282
|  | 10517 | CIMENTO PORTLAND CPII-E/F-32 | KG | 0.42 | 10.42 |  | 4.3853
|  | 2020 | PEDREIRO (SGSP) | H | 15.8601 | 1.07 |  | 16.9703
|  | 37570 | PIGMENTO PARA CIMENTADO LISO (PÓ XADREZ) | KG | 23.87 | 0.04 |  | 0.95468
130210 | CIMENTADO COMUM COM AGREGADO RECICLADO, DESEMPENADO - ESPESSURA 20MM | [5 empty] | M2 |  | 29.79
|  | 2099 | SERVENTE (SGSP) | H | 12.6273 | 0.7 |  | 8.8391
|  | 35515 | JUNTA PLÁSTICA PARA PISO DE GRANILITE - (20X3)MM | M | 1.06 | 0.83 |  | 0.88246
|  | 10502 | AGREGADO RECICLADO (DIVERSAS GLANULOMETRIAS) | M3 | 44.2 | 0.021 |  | 0.9282
|  | 2020 | PEDREIRO (SGSP) | H | 15.8601 | 0.97 |  | 15.3843
|  | 10517 | CIMENTO PORTLAND CPII-E/F-32 | KG | 0.42 | 8.92 |  | 3.754
130211 | PISO ESTRUTURAL EM CONCRETO ARMADO - 7CM | [5 empty] | M2 |  | 40.24
|  | 27540 | TELA SOLDADA NERVURADA Q-196 PAINEL (AÇO CA60 - MALHA 10 X 10 CM - FIO 5,0 MM) | KG | 4.45 | 3.11 |  | 13.8532
|  | 2015 | FERREIRO (SGSP) | H | 16.2587 | 0.014 |  | 0.22762
|  | 10613 | CONCRETO FCK=20MPA C/ BRITA 1 E 2 | M3 | 250.3 | 0.07 |  | 17.5209
|  | 2020 | PEDREIRO (SGSP) | H | 15.8601 | 0.21 |  | 3.3306
|  | 2099 | SERVENTE (SGSP) | H | 12.6273 | 0.42 |  | 5.3035
130237 | MOSAICO PORTUGUÊS UMA OU DUAS CORES SOBRE BASE DE AREIA RECICLADA | [5 empty] | M2 |  | 94.73
|  | 2099 | SERVENTE (SGSP) | H | 12.6273 | 3 |  | 37.8819
|  | 10502 | AGREGADO RECICLADO (DIVERSAS GLANULOMETRIAS) | M3 | 44.2 | 0.08 |  | 3.536
|  | 36055 | MOSAICO PORTUGUÊS - 1 OU 2 CORES | M2 | 53.31 | 1 |  | 53.3094
130238 | PISO CERÂMICO NÃO ESMALTADO ANTIDERRAPANTE - ASSENTADO COM ARGAMASSA COMUM (PARA COZINHAS E REFEITÓRIOS) | [5 empty] | M2 |  | 185.08
|  | 34050 | PISO CERÂMICO NÃO ESMALTADO ANTI-DERRAPANTE ANTI-ÁCIDO | M2 | 105.96 | 1.1 |  | 116.5543
|  | 10644 | ARGAMASSA MISTA COM AREIA MÉDIA 1:0,5:5 | M3 | 366.63 | 0.025 |  | 9.1659
|  | 2224 | PEDREIRO DE ACABAMENTO (SGSP) | H | 17.4812 | 1.75 |  | 30.592
|  | 10516 | REJUNTE ANTI-ÁCIDO (ALUMINOSO) | KG | 19.3 | 0.64 |  | 12.3518
|  | 2099 | SERVENTE (SGSP) | H | 12.6273 | 1.3 |  | 16.4155
130239 | PISO CERÂMICO NÃO ESMALTADO ANTIDERRAPANTE - ASSENTADO COM ARGAMASSA COLANTE (PARA COZINHAS E REFEITÓRIOS) | [5 empty] | M2 |  | 147.98
|  | 2099 | SERVENTE (SGSP) | H | 12.6273 | 0.42 |  | 5.3035
|  | 34050 | PISO CERÂMICO NÃO ESMALTADO ANTI-DERRAPANTE ANTI-ÁCIDO | M2 | 105.96 | 1.1 |  | 116.5543
|  | 10516 | REJUNTE ANTI-ÁCIDO (ALUMINOSO) | KG | 19.3 | 0.64 |  | 12.3518
|  | 10561 | ARGAMASSA COLANTE - USO INTERNO - TIPO AC-I - COR CINZA | KG | 0.39 | 4.4 |  | 1.7046
|  | 2224 | PEDREIRO DE ACABAMENTO (SGSP) | H | 17.4812 | 0.69 |  | 12.062
130240 | PISO CERÂMICO ESMALTADO (PEI-5) - ASSENTADO COM ARGAMASSA COMUM | [5 empty] | M2 |  | 82.8
|  | 2099 | SERVENTE (SGSP) | H | 12.6273 | 1.3 |  | 16.4155
|  | 10515 | CIMENTO BRANCO - ESTRUTURAL | KG | 1.08 | 0.25 |  | 0.26893
|  | 10644 | ARGAMASSA MISTA COM AREIA MÉDIA 1:0,5:5 | M3 | 366.63 | 0.025 |  | 9.1659
|  | 34011 | CERÂMICA ESMALTADA PEI 5 | M2 | 23.96 | 1.1 |  | 26.3538
|  | 2224 | PEDREIRO DE ACABAMENTO (SGSP) | H | 17.4812 | 1.75 |  | 30.592
130242 | PISO CERÂMICO ESMALTADO (PEI-5) - ASSENTADO COM ARGAMASSA COLANTE | [5 empty] | M2 |  | 45.69
|  | 34011 | CERÂMICA ESMALTADA PEI 5 | M2 | 23.96 | 1.1 |  | 26.3538
|  | 2224 | PEDREIRO DE ACABAMENTO (SGSP) | H | 17.4812 | 0.69 |  | 12.062
|  | 10561 | ARGAMASSA COLANTE - USO INTERNO - TIPO AC-I - COR CINZA | KG | 0.39 | 4.4 |  | 1.7046
|  | 2099 | SERVENTE (SGSP) | H | 12.6273 | 0.42 |  | 5.3035
|  | 10515 | CIMENTO BRANCO - ESTRUTURAL | KG | 1.08 | 0.25 |  | 0.26893
130243 | PISO PODOTÁTIL, ALERTA OU DIRECIONAL, EM BORRACHA SINTÉTICA ASSENTES COM COLA | [5 empty] | M2 |  | 133.44
|  | 10630 | ARGAMASSA DE CIMENTO COM AREIA GROSSA 1:3 | M3 | 420.47 | 0.025 |  | 10.5118
|  | 2224 | PEDREIRO DE ACABAMENTO (SGSP) | H | 17.4812 | 0.23 |  | 4.0207
|  | 28006 | COLA A BASE DE BORRACHA SINTÉTICA | KG | 20.66 | 0.4 |  | 8.2622
|  | 2099 | SERVENTE (SGSP) | H | 12.6273 | 0.23 |  | 2.9043
|  | 34203 | PISO PODOTÁTIL COLORIDO DE BORRACHA (5MM - COM COLA) ALERTA/DIRECIONAL | M2 | 102.61 | 1.05 |  | 107.7426
130244 | PISO PODOTÁTIL, ALERTA OU DIRECIONAL, EM BORRACHA SINTÉTICA ASSENTES COM ARGAMASSA | [5 empty] | M2 |  | 169.07
|  | 34204 | PISO PODOTÁTIL COLORIDO DE BORRACHA (7MM - ARGAMASSADA) ALERTA/DIRECIONAL | M2 | 142.01 | 1.05 |  | 149.1147
|  | 2224 | PEDREIRO DE ACABAMENTO (SGSP) | H | 17.4812 | 0.5 |  | 8.7406
|  | 10630 | ARGAMASSA DE CIMENTO COM AREIA GROSSA 1:3 | M3 | 420.47 | 0.012 |  | 5.0457
|  | 2099 | SERVENTE (SGSP) | H | 12.6273 | 0.4882 |  | 6.1646
130246 | PISO PODOTÁTIL, ALERTA DIRECIONAL, INTERTRAVADO 6CM | [5 empty] | M2 |  | 68.66
|  | 94221 | COMPACTADOR MANUAL DE PLACA VIBRATÓRIA REVERSÍVEL 282 KG | H | 21.52 | 0.025 |  | 0.53789
|  | 2224 | PEDREIRO DE ACABAMENTO (SGSP) | H | 17.4812 | 0.46 |  | 8.0413
|  | 2099 | SERVENTE (SGSP) | H | 12.6273 | 0.23 |  | 2.9043
|  | 10503 | AREIA LAVADA FINA | M3 | 75.17 | 0.005 |  | 0.37584
|  | 34207 | PISO PODOTÁTIL COLORIDO INTERTRAVADO - ALERTA OU DIRECIONAL | M2 | 51.54 | 1.03 |  | 53.081
|  | 10506 | AREIA LAVADA MÉDIA | M3 | 74.45 | 0.05 |  | 3.7227
130247 | PISO PODOTÁTIL, ALERTA OU DIRECIONAL, EM LADRILHO HIDRÁULICO | [5 empty] | M2 |  | 104.2
|  | 2099 | SERVENTE (SGSP) | H | 12.6273 | 0.83 |  | 10.4807
|  | 2224 | PEDREIRO DE ACABAMENTO (SGSP) | H | 17.4812 | 1.5 |  | 26.2217
|  | 10630 | ARGAMASSA DE CIMENTO COM AREIA GROSSA 1:3 | M3 | 420.47 | 0.022 |  | 9.2504
|  | 34201 | PISO PODOTÁTIL COLORIDO DE LADRILHO HIDRÁULICO ALERTA OU DIRECIONAL - ESP. 2 A 3CM | M2 | 55.47 | 1.05 |  | 58.2481
130254 | PISO PODOTÁTIL COLORIDO, ALERTA OU DIRECIONAL VIBRO-PRENSADO - 3CM - SELADO | [5 empty] | M2 |  | 118.78
|  | 2076 | AJUDANTE DE PINTOR (SGSP) | H | 12.6453 | 0.2 |  | 2.5291
|  | 2224 | PEDREIRO DE ACABAMENTO (SGSP) | H | 17.4812 | 1.5 |  | 26.2217
|  | 37525 | SELADOR ACRÍLICO | L | 6.31 | 0.2 |  | 1.2625
|  | 10631 | ARGAMASSA DE CIMENTO COM AREIA MÉDIA 1:4 | M3 | 370.42 | 0.025 |  | 9.2605
|  | 34083 | PISO REFERENCIAL PODOTÁTIL COLORIDO ALERTA OU DIRECIONAL VIBRO-PRENSADO - ESP.3CM | M2 | 66.1 | 1.05 |  | 69.405
|  | 2099 | SERVENTE (SGSP) | H | 12.6273 | 0.8 |  | 10.1018
130256 | LADRILHO CERÂMICO, ALTA RESISTÊNCIA PARA PISCINA - 24X11,5X1,3CM ASSENTADO COM ARGAMASSA COLANTE | [5 empty] | M2 |  | 121.4
|  | 2224 | PEDREIRO DE ACABAMENTO (SGSP) | H | 17.4812 | 0.69 |  | 12.062
|  | 34012 | LADRILHO CERÂMICO - TIPO ALTA RESISTÊNCIA - GAIL - 24 X 11,5 X 1,3 CM | M2 | 83.4 | 1.1 |  | 91.7414
|  | 10565 | ARGAMASSA PARA REJUNTAMENTO FLEXÍVEL - USO EM PISCINA | KG | 5.81 | 0.64 |  | 3.719
|  | 2099 | SERVENTE (SGSP) | H | 12.6273 | 0.42 |  | 5.3035
|  | 10566 | ARGAMASSA COLANTE FLEXIVEL - USO PARA PISCINA - TIPO AC-III | KG | 1.95 | 4.4 |  | 8.5738
130258 | PISO EM GRANITO CINZA MAUA, PLACAS - ESPESSURA 2CM | [5 empty] | M2 |  | 251.92
|  | 10631 | ARGAMASSA DE CIMENTO COM AREIA MÉDIA 1:4 | M3 | 370.42 | 0.025 |  | 9.2605
|  | 10515 | CIMENTO BRANCO - ESTRUTURAL | KG | 1.08 | 0.25 |  | 0.26893
|  | 2224 | PEDREIRO DE ACABAMENTO (SGSP) | H | 17.4812 | 0.3 |  | 5.2443
|  | 2099 | SERVENTE (SGSP) | H | 12.6273 | 0.45 |  | 5.6823
|  | 34539 | PISO DE GRANITO POLIDO - CINZA MAUÁ - PLACAS 2CM | M2 | 220.44 | 1.05 |  | 231.462
130260 | GRANITO POLIDO, FORRAS DE 20MM - VERDE UBATUBA | [5 empty] | M2 |  | 289.31
|  | 10515 | CIMENTO BRANCO - ESTRUTURAL | KG | 1.08 | 0.25 |  | 0.26893
|  | 2099 | SERVENTE (SGSP) | H | 12.6273 | 0.45 |  | 5.6823
|  | 10644 | ARGAMASSA MISTA COM AREIA MÉDIA 1:0,5:5 | M3 | 366.63 | 0.025 |  | 9.1659
|  | 2224 | PEDREIRO DE ACABAMENTO (SGSP) | H | 17.4812 | 0.3 |  | 5.2443
|  | 34545 | PISO GRANITO POLIDO - VERDE UBATUBA - ESPESSURA 2CM | M2 | 256.14 | 1.05 |  | 268.95
130262 | MÁRMORE POLIDO, FORRAS DE 20MM - BRANCO ESPIRITO SANTO | [5 empty] | M2 |  | 257.71
|  | 10644 | ARGAMASSA MISTA COM AREIA MÉDIA 1:0,5:5 | M3 | 366.63 | 0.025 |  | 9.1659
|  | 10515 | CIMENTO BRANCO - ESTRUTURAL | KG | 1.08 | 0.25 |  | 0.26893
|  | 2224 | PEDREIRO DE ACABAMENTO (SGSP) | H | 17.4812 | 0.3 |  | 5.2443
|  | 34550 | PISO MÁRMORE POLIDO BRANCO ESPÍRITO SANTO - ESPESSURA 2CM | M2 | 226.05 | 1.05 |  | 237.3525
|  | 2099 | SERVENTE (SGSP) | H | 12.6273 | 0.45 |  | 5.6823
130264 | PISO DE ARDÓSIA - ESP.=2CM, ASSENTADO COM ARGAMASSA COLANTE | [5 empty] | M2 |  | 52.03
|  | 10515 | CIMENTO BRANCO - ESTRUTURAL | KG | 1.08 | 0.25 |  | 0.26893
|  | 2224 | PEDREIRO DE ACABAMENTO (SGSP) | H | 17.4812 | 0.3 |  | 5.2443
|  | 2099 | SERVENTE (SGSP) | H | 12.6273 | 0.45 |  | 5.6823
|  | 10561 | ARGAMASSA COLANTE - USO INTERNO - TIPO AC-I - COR CINZA | KG | 0.39 | 4.4 |  | 1.7046
|  | 34560 | PISO DE ARDÓSIA - ESP. 2 CM - 40X40 CM | M2 | 37.27 | 1.05 |  | 39.1331
130270 | PEDRA MINEIRA COM ACABAMENTO RETANGULAR OU QUADRADO, ESPESSURA 20MM | [5 empty] | M2 |  | 116.51
|  | 2224 | PEDREIRO DE ACABAMENTO (SGSP) | H | 17.4812 | 0.4 |  | 6.9925
|  | 2099 | SERVENTE (SGSP) | H | 12.6273 | 0.55 |  | 6.945
|  | 10630 | ARGAMASSA DE CIMENTO COM AREIA GROSSA 1:3 | M3 | 420.47 | 0.005 |  | 2.1024
|  | 34570 | PEDRA MINEIRA COM ACABAMENTO RETANGULAR OU QUADRADO ESPESSURA 20 MM | M2 | 81.42 | 1.1 |  | 89.5569
|  | 10647 | ARGAMASSA MISTA COM AREIA GROSSA 1:1:4 | M3 | 436.71 | 0.025 |  | 10.9177
130271 | PEDRA MINEIRA RETANGULAR COM BORDA ARREDONDADA ESPESSURA 30MM - PARA USO EM BORDA DE PISCINA | [5 empty] | M |  | 80.94
|  | 2099 | SERVENTE (SGSP) | H | 12.6273 | 0.0825 |  | 1.0418
|  | 10647 | ARGAMASSA MISTA COM AREIA GROSSA 1:1:4 | M3 | 436.71 | 0.00375 |  | 1.6377
|  | 35580 | PEDRA MINEIRA COM ACABAMENTO RETANGULAR - ESPESSURA 30MM - PARA BORDA PISCINA | M | 76.89 | 1 |  | 76.8932
|  | 10630 | ARGAMASSA DE CIMENTO COM AREIA GROSSA 1:3 | M3 | 420.47 | 0.00075 |  | 0.31536
|  | 2224 | PEDREIRO DE ACABAMENTO (SGSP) | H | 17.4812 | 0.06 |  | 1.0489
130276 | ASSOALHO DE MADEIRA CUMARU, FIXADO SOBRE LAJE OU BARROTES | [5 empty] | M2 |  | 214.76
|  | 17515 | PREGO 18 X 27 COMUM - POLIDO | KG | 5.53 | 0.26 |  | 1.4372
|  | 39005 | BARROTE DE MADEIRA PARA ASSOALHO | M | 8.25 | 3 |  | 24.7443
|  | 2013 | CARPINTEIRO (SGSP) | H | 15.7562 | 1 |  | 15.7562
|  | 2014 | AJUDANTE DE CARPINTEIRO (SGSP) | H | 13.1731 | 1 |  | 13.1731
|  | 35072 | ASSOALHO EM CUMARU COM ENCAIXE MACHO E FÊMEA | M2 | 118.44 | 1.1 |  | 130.2894
|  | 10633 | ARGAMASSA DE CIMENTO COM AREIA MÉDIA 1:5 | M3 | 339.7 | 0.025 |  | 8.4924
|  | 2099 | SERVENTE (SGSP) | H | 12.6273 | 0.8 |  | 10.1018
|  | 2020 | PEDREIRO (SGSP) | H | 15.8601 | 0.3 |  | 4.758
|  | 14022 | PRIMER HIDROFUGANTE A BASE DE SILANO SILOXANO | KG | 20.04 | 0.3 |  | 6.012
130278 | TACO DE MADEIRA, FIXADO COM COLA ESPECIAL DE PU SOBRE BASE REGULARIZADA | [5 empty] | M2 |  | 106.77
|  | 2099 | SERVENTE (SGSP) | H | 12.6273 | 0.5 |  | 6.3137
|  | 2224 | PEDREIRO DE ACABAMENTO (SGSP) | H | 17.4812 | 0.35 |  | 6.1184
|  | 19021 | COLA EM PU ( POLIURETANO) PARA TACO | KG | 12.3 | 0.5 |  | 6.1485
|  | 35081 | TACO EM CUMARU MEDIDAS - 10 X 40 X 2 CM | M2 | 83.99 | 1.05 |  | 88.186
130287 | PISO VINÍLICO CROMA OU SIMILAR 2,0 MM, EXCLUSIVE ARGAMASSA DE REGULARIZAÇÃO DA BASE | [5 empty] | M2 |  | 50.47
|  | 35521 | PISO VINÍLICO SEMIFLEXÍVEL, PADRÃO LISO, ESPESSURA DE 2MM | M2 | 36.09 | 1.05 |  | 37.8958
|  | 28010 | NATA DE CIMENTO, COLA PVA E ÁGUA - FORNECIMENTO E APLICAÇÃO | M2 | 4.84 | 1 |  | 4.8394
|  | 2099 | SERVENTE (SGSP) | H | 12.6273 | 0.17 |  | 2.1466
|  | 2020 | PEDREIRO (SGSP) | H | 15.8601 | 0.17 |  | 2.6962
|  | 28006 | COLA A BASE DE BORRACHA SINTÉTICA | KG | 20.66 | 0.14 |  | 2.8918
130288 | PISO VINÍLICO CROMA OU SIMILAR - E=3,2 MM, EXCLUSIVE ARGAMASSA REGULARIZAÇÃO DA BASE | [5 empty] | M2 |  | 74.4
|  | 28010 | NATA DE CIMENTO, COLA PVA E ÁGUA - FORNECIMENTO E APLICAÇÃO | M2 | 4.84 | 1 |  | 4.8394
|  | 28006 | COLA A BASE DE BORRACHA SINTÉTICA | KG | 20.66 | 0.14 |  | 2.8918
|  | 35522 | PISO VINÍLICO SEMIFLEXÍVEL, PADRÃO LISO, ESPESSURA DE 3,2MM | M2 | 58.88 | 1.05 |  | 61.8225
|  | 2020 | PEDREIRO (SGSP) | H | 15.8601 | 0.17 |  | 2.6962
|  | 2099 | SERVENTE (SGSP) | H | 12.6273 | 0.17 |  | 2.1466
130290 | CHAPAS DE BORRACHA SINTÉTICA ASSENTES COM COLA, E=4 A 5MM - LISAS | [5 empty] | M2 |  | 67.85
|  | 2020 | PEDREIRO (SGSP) | H | 15.8601 | 0.23 |  | 3.6478
|  | 28006 | COLA A BASE DE BORRACHA SINTÉTICA | KG | 20.66 | 0.4 |  | 8.2622
|  | 10630 | ARGAMASSA DE CIMENTO COM AREIA GROSSA 1:3 | M3 | 420.47 | 0.025 |  | 10.5118
|  | 2099 | SERVENTE (SGSP) | H | 12.6273 | 0.23 |  | 2.9043
|  | 35040 | PISO DE BORRACHA SINTÉTICA SBR- COLADO- SUPERFÍCIE LISA - ESP. 4MM | M2 | 40.5 | 1.05 |  | 42.5246
130291 | CHAPAS DE BORRACHA SINTÉTICA ASSENTES COM COLA, E=4 A 5MM - COM RELEVO | [5 empty] | M2 |  | 53.89
|  | 35045 | PISO DE BORRACHA SINTÉTICA SBR- COLADO- SUPERFÍCIE EM RELEVO - ESP. 4MM | M2 | 27.2 | 1.05 |  | 28.5628
|  | 28006 | COLA A BASE DE BORRACHA SINTÉTICA | KG | 20.66 | 0.4 |  | 8.2622
|  | 2020 | PEDREIRO (SGSP) | H | 15.8601 | 0.23 |  | 3.6478
|  | 2099 | SERVENTE (SGSP) | H | 12.6273 | 0.23 |  | 2.9043
|  | 10630 | ARGAMASSA DE CIMENTO COM AREIA GROSSA 1:3 | M3 | 420.47 | 0.025 |  | 10.5118
130292 | CHAPAS DE BORRACHA SINTÉTICA ASSENTES COM ARGAMASSA, E=8 A 10MM - LISAS | [5 empty] | M2 |  | 99.24
|  | 35035 | PISO DE BORRACHA SINTÉTICA SBR- ARGAMASSADO- SUPERFÍCIE LISA | M2 | 76.28 | 1.05 |  | 80.0975
|  | 10630 | ARGAMASSA DE CIMENTO COM AREIA GROSSA 1:3 | M3 | 420.47 | 0.012 |  | 5.0457
|  | 2020 | PEDREIRO (SGSP) | H | 15.8601 | 0.5 |  | 7.9301
|  | 2099 | SERVENTE (SGSP) | H | 12.6273 | 0.4882 |  | 6.1646
130293 | CHAPAS DE BORRACHA SINTÉTICA ASSENTES COM ARGAMASSA, E=8 A 10MM - COM RELEVO | [5 empty] | M2 |  | 98.1
|  | 2099 | SERVENTE (SGSP) | H | 12.6273 | 0.4882 |  | 6.1646
|  | 10630 | ARGAMASSA DE CIMENTO COM AREIA GROSSA 1:3 | M3 | 420.47 | 0.012 |  | 5.0457
|  | 2020 | PEDREIRO (SGSP) | H | 15.8601 | 0.5 |  | 7.9301
|  | 35030 | PISO DE BORRACHA SINTÉTICA SBR- ARGAMASSADO- SUPERFÍCIE EM RELEVO | M2 | 75.2 | 1.05 |  | 78.9616
130296 | PISO CIMENTÍCIO VIBRO-PRENSADO À 240TON - ALTA RESISTÊNCIA - ESPESSURA 2 OU 3CM - LISO, POLIDO E ENCERADO | [5 empty] | M2 |  | 142.48
|  | 36070 | PISO CIMENTÍCIO VIBRO-PRENSADO À 240TON ALTA RESISTÊNCIA LISO - ESP. 2 A 3CM | M2 | 70.78 | 1.05 |  | 74.3137
|  | 39025 | POLIMENTO DE PISOS | M2 | 5.15 | 1 |  | 5.1504
|  | 2224 | PEDREIRO DE ACABAMENTO (SGSP) | H | 17.4812 | 1.5 |  | 26.2217
|  | 2099 | SERVENTE (SGSP) | H | 12.6273 | 1.12 |  | 14.1426
|  | 39010 | CERA INCOLOR PARA PISOS | KG | 36.62 | 0.15 |  | 5.4928
|  | 10630 | ARGAMASSA DE CIMENTO COM AREIA GROSSA 1:3 | M3 | 420.47 | 0.0408 |  | 17.1553
130297 | PISO CIMENTÍCIO VIBRO-PRENSADO À 240TON - ALTA RESISTÊNCIA - ANTIDERRAPANTE (LAVAGGIO) - SELADO | [5 empty] | M2 |  | 138.42
|  | 2099 | SERVENTE (SGSP) | H | 12.6273 | 1.05 |  | 13.2587
|  | 10630 | ARGAMASSA DE CIMENTO COM AREIA GROSSA 1:3 | M3 | 420.47 | 0.0408 |  | 17.1553
|  | 36076 | PISO CIMENTÍCIO VIBRO-PRENSADO À 240TON ALTA RESISTÊNCIA ANTIDERRAPANTE (LAVAGGIO) - ESP. 2 A 3CM | M2 | 74.28 | 1.05 |  | 77.9887
|  | 37525 | SELADOR ACRÍLICO | L | 6.31 | 0.2 |  | 1.2625
|  | 2224 | PEDREIRO DE ACABAMENTO (SGSP) | H | 17.4812 | 1.5 |  | 26.2217
|  | 2076 | AJUDANTE DE PINTOR (SGSP) | H | 12.6453 | 0.2 |  | 2.5291
130298 | PISO CIMENTÍCIO VIBRO-PRENSADO À 240TON - ALTA RESISTÊNCIA DRENANTE - ESPESSURA 5CM | [5 empty] | M2 |  | 124.61
|  | 10630 | ARGAMASSA DE CIMENTO COM AREIA GROSSA 1:3 | M3 | 420.47 | 0.0408 |  | 17.1553
|  | 2099 | SERVENTE (SGSP) | H | 12.6273 | 1.05 |  | 13.2587
|  | 2224 | PEDREIRO DE ACABAMENTO (SGSP) | H | 17.4812 | 1.5 |  | 26.2217
|  | 36077 | PISO CIMENTÍCIO VIBRO PRENSADO 240 TN ALTA RESISTÊNCIA DRENANTE - ESP. 5 CM - 40 X40 CM | M2 | 64.74 | 1.05 |  | 67.9718
130302 | RODAPÉ DE ARGAMASSA DE CIMENTO E AREIA 1:3 - 10CM | [5 empty] | M |  | 6.51
|  | 2099 | SERVENTE (SGSP) | H | 12.6273 | 0.19 |  | 2.3992
|  | 10630 | ARGAMASSA DE CIMENTO COM AREIA GROSSA 1:3 | M3 | 420.47 | 0.006 |  | 2.5228
|  | 2020 | PEDREIRO (SGSP) | H | 15.8601 | 0.1 |  | 1.586
130304 | RODAPÉ DE GRANILITE - 10CM | [5 empty] | M |  | 40.89
|  | 35560 | RODAPÉ DE GRANILITE - 10CM | M | 20.63 | 1 |  | 20.6347
|  | 2020 | PEDREIRO (SGSP) | H | 15.8601 | 0.8 |  | 12.6881
|  | 10647 | ARGAMASSA MISTA COM AREIA GROSSA 1:1:4 | M3 | 436.71 | 0.002 |  | 0.87342
|  | 2099 | SERVENTE (SGSP) | H | 12.6273 | 0.53 |  | 6.6925
130305 | RODAPÉ DE GRANILITE - MEIA CANA, 10CM | [5 empty] | M |  | 35.26
|  | 2099 | SERVENTE (SGSP) | H | 12.6273 | 0.53 |  | 6.6925
|  | 2020 | PEDREIRO (SGSP) | H | 15.8601 | 0.8 |  | 12.6881
|  | 10647 | ARGAMASSA MISTA COM AREIA GROSSA 1:1:4 | M3 | 436.71 | 0.002 |  | 0.87342
|  | 35565 | RODAPE DE GRANILITE - MEIA CANA 10 CM | M | 15.01 | 1 |  | 15.01
130307 | RODAPÉ DE ARGAMASSA DE ALTA RESISTÊNCIA - MEIA CANA, 10CM | [5 empty] | M |  | 36.88
|  | 2020 | PEDREIRO (SGSP) | H | 15.8601 | 0.8 |  | 12.6881
|  | 2099 | SERVENTE (SGSP) | H | 12.6273 | 0.53 |  | 6.6925
|  | 35535 | RODAPE DE ARGAMASSA ALTA RESISTÊNCIA MEIA CANA - 10CM | M | 16.77 | 1 |  | 16.765
|  | 10632 | ARGAMASSA DE CIMENTO COM AREIA GROSSA 1:4 | M3 | 369.55 | 0.002 |  | 0.7391
130309 | RODAPÉ CERÂMICO ESMALTADO PEIV 7CM À 10CM | [5 empty] | M |  | 8.02
|  | 10630 | ARGAMASSA DE CIMENTO COM AREIA GROSSA 1:3 | M3 | 420.47 | 0.0022 |  | 0.92504
|  | 34011 | CERÂMICA ESMALTADA PEI 5 | M2 | 23.96 | 0.255 |  | 6.1093
|  | 2099 | SERVENTE (SGSP) | H | 12.6273 | 0.078 |  | 0.98493
130327 | RODAPÉ DE MADEIRA - PADRÃO CUMARU 7CM | [5 empty] | M |  | 23.1
|  | 17515 | PREGO 18 X 27 COMUM - POLIDO | KG | 5.53 | 0.011 |  | 0.060804
|  | 2013 | CARPINTEIRO (SGSP) | H | 15.7562 | 0.3 |  | 4.7269
|  | 2014 | AJUDANTE DE CARPINTEIRO (SGSP) | H | 13.1731 | 0.4 |  | 5.2692
|  | 17560 | TACO - CHUMBADOR DE PEROBA DO NORTE (CUPIÚBA) ESPESSURA 15 MM / LARGURA 50 MM / ALTURA 60 MM | UN | 1.71 | 2 |  | 3.4172
|  | 35571 | RODAPÉ DE 7 CM EM CUMARU | M | 9.34 | 1.03 |  | 9.6247
130331 | RODAPÉ DE FIBRO-VINIL - 7,5CM | [5 empty] | M |  | 18.1
|  | 2020 | PEDREIRO (SGSP) | H | 15.8601 | 0.098 |  | 1.5543
|  | 35555 | RODAPÉ DE PVC TIPO PLANO P/ PISO PAVIFLEX - ALT: 7,5 CM | M | 7.09 | 1.05 |  | 7.441
|  | 28006 | COLA A BASE DE BORRACHA SINTÉTICA | KG | 20.66 | 0.07 |  | 1.4459
|  | 2099 | SERVENTE (SGSP) | H | 12.6273 | 0.54 |  | 6.8187
|  | 10630 | ARGAMASSA DE CIMENTO COM AREIA GROSSA 1:3 | M3 | 420.47 | 0.002 |  | 0.84095
130335 | RODAPÉ DE BORRACHA SINTÉTICA - BOLEADO, 7CM | [5 empty] | M |  | 17.75
|  | 2020 | PEDREIRO (SGSP) | H | 15.8601 | 0.07 |  | 1.1102
|  | 35545 | RODAPÉ LISO DE BORRACHA SINTÉTICA DE 7CM - ESPESSURA DE 3MM - COLADO | M | 7.8 | 1.05 |  | 8.1874
|  | 10628 | ARGAMASSA DE CIMENTO COM AREIA MÉDIA 1:2 | M3 | 476.62 | 0.001 |  | 0.47662
|  | 28006 | COLA A BASE DE BORRACHA SINTÉTICA | KG | 20.66 | 0.05 |  | 1.0328
|  | 2099 | SERVENTE (SGSP) | H | 12.6273 | 0.55 |  | 6.945
130336 | RODAPÉ EM GRANITO CINZA MAUA, ESP. 2CM, ALT. 7CM | [5 empty] | M |  | 53.72
|  | 35576 | RODAPÉ EM GRANITO CINZA MAUÁ - 7X2CM | M | 51.73 | 1 |  | 51.725
|  | 10631 | ARGAMASSA DE CIMENTO COM AREIA MÉDIA 1:4 | M3 | 370.42 | 0.003 |  | 1.1113
|  | 2099 | SERVENTE (SGSP) | H | 12.6273 | 0.07 |  | 0.88391
130340 | JUNTA PLÁSTICA PARA PISOS 3/4" X 1/8" | [5 empty] | M |  | 10.45
|  | 10628 | ARGAMASSA DE CIMENTO COM AREIA MÉDIA 1:2 | M3 | 476.62 | 0.0024 |  | 1.1439
|  | 2020 | PEDREIRO (SGSP) | H | 15.8601 | 0.3 |  | 4.758
|  | 35515 | JUNTA PLÁSTICA PARA PISO DE GRANILITE - (20X3)MM | M | 1.06 | 1 |  | 1.0632
|  | 2099 | SERVENTE (SGSP) | H | 12.6273 | 0.276 |  | 3.4851
130365 | DEGRAUS DE ARGAMASSA DE CIMENTO E AREIA 1:3 | [5 empty] | M |  | 26.92
|  | 10630 | ARGAMASSA DE CIMENTO COM AREIA GROSSA 1:3 | M3 | 420.47 | 0.015 |  | 6.3071
|  | 2099 | SERVENTE (SGSP) | H | 12.6273 | 0.1 |  | 1.2627
|  | 2020 | PEDREIRO (SGSP) | H | 15.8601 | 1.22 |  | 19.3493
130367 | DEGRAUS DE GRANILITE | [5 empty] | M |  | 51.73
|  | 10647 | ARGAMASSA MISTA COM AREIA GROSSA 1:1:4 | M3 | 436.71 | 0.006 |  | 2.6203
|  | 35065 | PISO DE GRANILITE - ESP= 8MM | M2 | 40.47 | 0.45 |  | 18.211
|  | 2099 | SERVENTE (SGSP) | H | 12.6273 | 0.94 |  | 11.8697
|  | 2020 | PEDREIRO (SGSP) | H | 15.8601 | 1.2 |  | 19.0321
130369 | DEGRAUS DE ARGAMASSA DE ALTA RESISTÊNCIA | [5 empty] | M |  | 51.72
|  | 35060 | PISO ARGAMASSA DE ALTA RESISTÊNCIA - ESP: 12MM | M2 | 40.44 | 0.45 |  | 18.1993
|  | 2020 | PEDREIRO (SGSP) | H | 15.8601 | 1.2 |  | 19.0321
|  | 10647 | ARGAMASSA MISTA COM AREIA GROSSA 1:1:4 | M3 | 436.71 | 0.006 |  | 2.6203
|  | 2099 | SERVENTE (SGSP) | H | 12.6273 | 0.94 |  | 11.8697
130385 | DEGRAUS DE CHAPAS VINÍLICAS - ESPESSURA 2MM (INCLUSIVE ARGAMASSA DE REGULARIZAÇÃO DA BASE) | [5 empty] | M |  | 44.63
|  | 35010 | TESTEIRA PADRÃO PARA PISO VINÍLICO - ESPESSURA 3,2MM | M | 6.87 | 1 |  | 6.8725
|  | 28010 | NATA DE CIMENTO, COLA PVA E ÁGUA - FORNECIMENTO E APLICAÇÃO | M2 | 4.84 | 0.45 |  | 2.1777
|  | 35521 | PISO VINÍLICO SEMIFLEXÍVEL, PADRÃO LISO, ESPESSURA DE 2MM | M2 | 36.09 | 0.599 |  | 21.6186
|  | 10630 | ARGAMASSA DE CIMENTO COM AREIA GROSSA 1:3 | M3 | 420.47 | 0.015 |  | 6.3071
|  | 2099 | SERVENTE (SGSP) | H | 12.6273 | 0.04 |  | 0.50509
|  | 2020 | PEDREIRO (SGSP) | H | 15.8601 | 0.19 |  | 3.0134
|  | 28006 | COLA A BASE DE BORRACHA SINTÉTICA | KG | 20.66 | 0.2 |  | 4.1311
130387 | DEGRAUS DE CHAPAS DE BORRACHA SINTÉTICA - ESPESSURA 4 À 5MM | [5 empty] | M |  | 58.51
|  | 35045 | PISO DE BORRACHA SINTÉTICA SBR- COLADO- SUPERFÍCIE EM RELEVO - ESP. 4MM | M2 | 27.2 | 0.25 |  | 6.8007
|  | 10630 | ARGAMASSA DE CIMENTO COM AREIA GROSSA 1:3 | M3 | 420.47 | 0.015 |  | 6.3071
|  | 35005 | DEGRAU DE BORRACHA SINTÉTICA EM PEÇA ÚNICA (PATAMAR E TESTEIRA) SUPERFÍCIES EM RELEVO C/ ESP.2,5MM A 3,5MM-COLADO | M | 36.62 | 1 |  | 36.6177
|  | 2020 | PEDREIRO (SGSP) | H | 15.8601 | 0.23 |  | 3.6478
|  | 2099 | SERVENTE (SGSP) | H | 12.6273 | 0.08 |  | 1.0102
|  | 28006 | COLA A BASE DE BORRACHA SINTÉTICA | KG | 20.66 | 0.2 |  | 4.1311
130394 | FITA ANTIDERRAPANTE, FAIXA COM LARGURA=5CM E ESPESSURA=2MM, APLICAÇÃO EM DEGRAU | [5 empty] | M |  | 9.71
|  | 2099 | SERVENTE (SGSP) | H | 12.6273 | 0.2 |  | 2.5255
|  | 28090 | FITA ANTIDERRAPANTE; FAIXA C/L=5CM E=2MM | M | 7.19 | 1 |  | 7.1853
130395 | RODAPÉ CIMENTÍCIO VIBRO-PRENSADO - ESPESSURA 1,8MM - ALTURA 7 À 10CM | [5 empty] | M |  | 34.05
|  | 10630 | ARGAMASSA DE CIMENTO COM AREIA GROSSA 1:3 | M3 | 420.47 | 0.0022 |  | 0.92504
|  | 36083 | RODAPÉ CIMENTÍCIO VIBRO-PRENSADO COM ESPESSURA DE 1,8MM E ALTURA DE 7 A 10 CM | M | 31.86 | 1 |  | 31.86
|  | 2099 | SERVENTE (SGSP) | H | 12.6273 | 0.1 |  | 1.2627
130396 | ACABAMENTO PARA DEGRAU EM PISO CIMENTÍCIO, VIBRO-PRENSADO A 240TON - ALTA RESISTÊNCIA - ESPESSURA 2CM - LISO E ENCERADO | [5 empty] | M |  | 118.72
|  | 36087 | ACABAM. P/DEGRAU DE ESCADA (CONJ.C/ESPEL, PATAM, TEST, ROD) PISO CIMENTÍCIO VIBRO-PRENS. 240T ALTA RES-ANTI-DER-ESP.2CM | M | 88.98 | 1 |  | 88.975
|  | 2099 | SERVENTE (SGSP) | H | 12.6273 | 0.5115 |  | 6.4589
|  | 2224 | PEDREIRO DE ACABAMENTO (SGSP) | H | 17.4812 | 0.8775 |  | 15.3397
|  | 10629 | ARGAMASSA DE CIMENTO COM AREIA MÉDIA 1:3 | M3 | 421.34 | 0.013 |  | 5.4775
|  | 39010 | CERA INCOLOR PARA PISOS | KG | 36.62 | 0.0675 |  | 2.4718
130397 | ACABAMENTO PARA DEGRAU DE ESCADA EM PISO CIMENTÍCIO, VIBROPRENSADO A 240TON - ALTA RESISTÊNCIA - ESPESSURA 2CM - ANTIDERRAPANTE - LAVAGGIO - SELADO | [5 empty] | M |  | 117.56
|  | 2224 | PEDREIRO DE ACABAMENTO (SGSP) | H | 17.4812 | 0.8775 |  | 15.3397
|  | 37525 | SELADOR ACRÍLICO | L | 6.31 | 0.09 |  | 0.56812
|  | 2099 | SERVENTE (SGSP) | H | 12.6273 | 0.48 |  | 6.0611
|  | 2076 | AJUDANTE DE PINTOR (SGSP) | H | 12.6453 | 0.09 |  | 1.1381
|  | 10629 | ARGAMASSA DE CIMENTO COM AREIA MÉDIA 1:3 | M3 | 421.34 | 0.013 |  | 5.4775
|  | 36087 | ACABAM. P/DEGRAU DE ESCADA (CONJ.C/ESPEL, PATAM, TEST, ROD) PISO CIMENTÍCIO VIBRO-PRENS. 240T ALTA RES-ANTI-DER-ESP.2CM | M | 88.98 | 1 |  | 88.975
130405 | SOLEIRA PARA PORTA EM GRANITO CINZA SEM POLIMENTO (FOSCO) | [5 empty] | M |  | 51.48
|  | 2099 | SERVENTE (SGSP) | H | 12.6273 | 0.156 |  | 1.9699
|  | 35610 | SOLEIRA P/PORTAS EM GRANITO CINZA S/POLIM. (FOSCO) - 14X2CM | M | 47.88 | 1 |  | 47.8795
|  | 10631 | ARGAMASSA DE CIMENTO COM AREIA MÉDIA 1:4 | M3 | 370.42 | 0.0044 |  | 1.6298
135001 | DEMOLIÇÃO DE CONCRETO SIMPLES | [5 empty] | M3 |  | 184.77
|  | 2020 | PEDREIRO (SGSP) | H | 15.8601 | 1.3 |  | 20.6181
|  | 2099 | SERVENTE (SGSP) | H | 12.6273 | 13 |  | 164.1549
135005 | DEMOLIÇÃO DE ARGAMASSA, CERÂMICA OU SIMILAR INCLUSIVE ARGAMASSA DE REGULARIZAÇÃO | [5 empty] | M2 |  | 21.32
|  | 2099 | SERVENTE (SGSP) | H | 12.6273 | 1.5 |  | 18.941
|  | 2020 | PEDREIRO (SGSP) | H | 15.8601 | 0.15 |  | 2.379
135010 | DEMOLIÇÃO DE TACOS DE MADEIRA, INCLUSIVE ARGAMASSA DE ASSENTAMENTO | [5 empty] | M2 |  | 14.21
|  | 2099 | SERVENTE (SGSP) | H | 12.6273 | 1 |  | 12.6273
|  | 2020 | PEDREIRO (SGSP) | H | 15.8601 | 0.1 |  | 1.586
135012 | DEMOLIÇÃO DE SOALHO DE MADEIRA, EXCLUSIVE VIGAMENTO | [5 empty] | M2 |  | 14.21
|  | 2099 | SERVENTE (SGSP) | H | 12.6273 | 1 |  | 12.6273
|  | 2020 | PEDREIRO (SGSP) | H | 15.8601 | 0.1 |  | 1.586
135014 | DEMOLIÇÃO DE SOALHO DE MADEIRA, INCLUSIVE VIGAMENTO | [5 empty] | M2 |  | 17.06
|  | 2099 | SERVENTE (SGSP) | H | 12.6273 | 1.2 |  | 15.1528
|  | 2020 | PEDREIRO (SGSP) | H | 15.8601 | 0.12 |  | 1.9032
135020 | DEMOLIÇÃO DE FIBRO-VINIL OU BORRACHA SINTÉTICA, INCLUSIVE ARGAMASSA DE REGULARIZAÇÃO | [5 empty] | M2 |  | 12.79
|  | 2020 | PEDREIRO (SGSP) | H | 15.8601 | 0.09 |  | 1.4274
|  | 2099 | SERVENTE (SGSP) | H | 12.6273 | 0.9 |  | 11.3646
135030 | DEMOLIÇÃO DE RODAPÉS EM GERAL, INCLUSIVE ARGAMASSA DE ASSENTAMENTO | [5 empty] | M |  | 1.85
|  | 2099 | SERVENTE (SGSP) | H | 12.6273 | 0.13 |  | 1.6415
|  | 2020 | PEDREIRO (SGSP) | H | 15.8601 | 0.013 |  | 0.20618
135040 | DEMOLIÇÃO DE DEGRAUS EM GERAL, INCLUSIVE ARGAMASSA DE ASSENTAMENTO | [5 empty] | M |  | 5.69
|  | 2020 | PEDREIRO (SGSP) | H | 15.8601 | 0.04 |  | 0.6344
|  | 2099 | SERVENTE (SGSP) | H | 12.6273 | 0.4 |  | 5.0509
136002 | RETIRADA DE FORRAS DE PEDRAS NATURAIS - GRANITO OU MÁRMORE | [5 empty] | M2 |  | 19.9
|  | 2099 | SERVENTE (SGSP) | H | 12.6273 | 1.4 |  | 17.6782
|  | 2020 | PEDREIRO (SGSP) | H | 15.8601 | 0.14 |  | 2.2204
136010 | RETIRADA DE TACOS DE MADEIRA | [5 empty] | M2 |  | 21.32
|  | 2020 | PEDREIRO (SGSP) | H | 15.8601 | 0.15 |  | 2.379
|  | 2099 | SERVENTE (SGSP) | H | 12.6273 | 1.5 |  | 18.941
136012 | RETIRADA DE SOALHO DE MADEIRA, EXCLUSIVE VIGAMENTO | [5 empty] | M2 |  | 21.05
|  | 2014 | AJUDANTE DE CARPINTEIRO (SGSP) | H | 13.1731 | 1 |  | 13.1731
|  | 2013 | CARPINTEIRO (SGSP) | H | 15.7562 | 0.5 |  | 7.8781
136014 | RETIRADA DE SOALHO DE MADEIRA, INCLUSIVE VIGAMENTO | [5 empty] | M2 |  | 25.26
|  | 2013 | CARPINTEIRO (SGSP) | H | 15.7562 | 0.6 |  | 9.4537
|  | 2014 | AJUDANTE DE CARPINTEIRO (SGSP) | H | 13.1731 | 1.2 |  | 15.8077
136020 | RETIRADA DE FIBRO-VINIL | [5 empty] | M2 |  | 20.22
|  | 2099 | SERVENTE (SGSP) | H | 12.6273 | 1.35 |  | 17.0469
|  | 2020 | PEDREIRO (SGSP) | H | 15.8601 | 0.2 |  | 3.172
136030 | RETIRADA DE RODAPÉS DE MADEIRA, INCLUSIVE CORDÃO | [5 empty] | M |  | 3.69
|  | 2014 | AJUDANTE DE CARPINTEIRO (SGSP) | H | 13.1731 | 0.25 |  | 3.2933
|  | 2020 | PEDREIRO (SGSP) | H | 15.8601 | 0.025 |  | 0.3965
137010 | RECOLOCAÇÃO DE TACOS DE MADEIRA | [5 empty] | M2 |  | 61.93
|  | 2224 | PEDREIRO DE ACABAMENTO (SGSP) | H | 17.4812 | 1 |  | 17.4812
|  | 10631 | ARGAMASSA DE CIMENTO COM AREIA MÉDIA 1:4 | M3 | 370.42 | 0.03 |  | 11.1126
|  | 2099 | SERVENTE (SGSP) | H | 12.6273 | 2.64 |  | 33.3361
137012 | RECOLOCAÇÃO DE SOALHO DE MADEIRA, EXCLUSIVE VIGAMENTO | [5 empty] | M2 |  | 15.9
|  | 17515 | PREGO 18 X 27 COMUM - POLIDO | KG | 5.53 | 0.26 |  | 1.4372
|  | 2013 | CARPINTEIRO (SGSP) | H | 15.7562 | 0.5 |  | 7.8781
|  | 2014 | AJUDANTE DE CARPINTEIRO (SGSP) | H | 13.1731 | 0.5 |  | 6.5865
137014 | RECOLOCAÇÃO DE SOALHO DE MADEIRA, INCLUSIVE VIGAMENTO | [5 empty] | M2 |  | 44.83
|  | 2013 | CARPINTEIRO (SGSP) | H | 15.7562 | 1.5 |  | 23.6343
|  | 2014 | AJUDANTE DE CARPINTEIRO (SGSP) | H | 13.1731 | 1.5 |  | 19.7596
|  | 17515 | PREGO 18 X 27 COMUM - POLIDO | KG | 5.53 | 0.26 |  | 1.4372
137020 | RECOLOCAÇÃO DE FIBRO-VINIL | [5 empty] | M2 |  | 7.73
|  | 2020 | PEDREIRO (SGSP) | H | 15.8601 | 0.17 |  | 2.6962
|  | 2099 | SERVENTE (SGSP) | H | 12.6273 | 0.17 |  | 2.1466
|  | 28006 | COLA A BASE DE BORRACHA SINTÉTICA | KG | 20.66 | 0.14 |  | 2.8918
137030 | RECOLOCAÇÃO DE RODAPÉS DE MADEIRA, INCLUSIVE CORDÃO | [5 empty] | M |  | 13.21
|  | 17515 | PREGO 18 X 27 COMUM - POLIDO | KG | 5.53 | 0.011 |  | 0.060804
|  | 2013 | CARPINTEIRO (SGSP) | H | 15.7562 | 0.5 |  | 7.8781
|  | 2014 | AJUDANTE DE CARPINTEIRO (SGSP) | H | 13.1731 | 0.4 |  | 5.2692
138015 | COLAGEM DE TACOS SOLTOS - COM FORNECIMENTO DE TACOS | [5 empty] | M2 |  | 106.77
|  | 19021 | COLA EM PU ( POLIURETANO) PARA TACO | KG | 12.3 | 0.5 |  | 6.1485
|  | 2224 | PEDREIRO DE ACABAMENTO (SGSP) | H | 17.4812 | 0.35 |  | 6.1184
|  | 2099 | SERVENTE (SGSP) | H | 12.6273 | 0.5 |  | 6.3137
|  | 35081 | TACO EM CUMARU MEDIDAS - 10 X 40 X 2 CM | M2 | 83.99 | 1.05 |  | 88.186
138016 | COLAGEM DE TACOS SOLTOS - SEM FORNECIMENTO DE TACOS | [5 empty] | M2 |  | 18.58
|  | 2099 | SERVENTE (SGSP) | H | 12.6273 | 0.5 |  | 6.3137
|  | 19021 | COLA EM PU ( POLIURETANO) PARA TACO | KG | 12.3 | 0.5 |  | 6.1485
|  | 2224 | PEDREIRO DE ACABAMENTO (SGSP) | H | 17.4812 | 0.35 |  | 6.1184
138017 | REPREGAMENTO DE ASSOALHO DE MADEIRA | [5 empty] | M2 |  | 4.49
|  | 17515 | PREGO 18 X 27 COMUM - POLIDO | KG | 5.53 | 0.1 |  | 0.55276
|  | 2013 | CARPINTEIRO (SGSP) | H | 15.7562 | 0.25 |  | 3.9391
138018 | TABUAS DE MADEIRA MACIÇA PARA ASSOALHO - CUMARU | [5 empty] | M2 |  | 138.63
|  | 2013 | CARPINTEIRO (SGSP) | H | 15.7562 | 0.25 |  | 3.9391
|  | 2014 | AJUDANTE DE CARPINTEIRO (SGSP) | H | 13.1731 | 0.25 |  | 3.2933
|  | 35072 | ASSOALHO EM CUMARU COM ENCAIXE MACHO E FÊMEA | M2 | 118.44 | 1.1 |  | 130.2894
|  | 17515 | PREGO 18 X 27 COMUM - POLIDO | KG | 5.53 | 0.2 |  | 1.1055
138041 | TESTEIRA DE BORRACHA SINTÉTICA PARA DEGRAUS | [5 empty] | M |  | 13.2
|  | 35596 | TESTEIRA DE BORRACHA SINTÉTICA - SUPERFÍCIES EM RELEVO MED. (50 OU 70 X 30)MM - ESPES. DE 3MM - P/ FIXAÇÃO C/ COLA | M | 10.53 | 1.05 |  | 11.06
|  | 2020 | PEDREIRO (SGSP) | H | 15.8601 | 0.07 |  | 1.1102
|  | 28006 | COLA A BASE DE BORRACHA SINTÉTICA | KG | 20.66 | 0.05 |  | 1.0328
138061 | POLIMENTO DE PISO DE GRANILITE OU ARGAMASSA DE ALTA RESISTÊNCIA | [5 empty] | M2 |  | 5.15
|  | 39025 | POLIMENTO DE PISOS | M2 | 5.15 | 1 |  | 5.1504
138062 | POLIMENTO DE PISO DE MÁRMORE | [5 empty] | M2 |  | 5.15
|  | 39025 | POLIMENTO DE PISOS | M2 | 5.15 | 1 |  | 5.1504
138070 | RESINA ACRÍLICA PARA PISO GRANILITE | [5 empty] | M2 |  | 17.1
|  | 2075 | PINTOR (SGSP) | H | 15.599 | 0.5 |  | 7.7995
|  | 2076 | AJUDANTE DE PINTOR (SGSP) | H | 12.6453 | 0.4 |  | 5.0581
|  | 39031 | RESINA ACRÍLICA PARA PISO GRANILITE | L | 14.15 | 0.3 |  | 4.2437
138071 | RESINA EPÓXI PARA PISO GRANILITE | [5 empty] | M2 |  | 23.55
|  | 39032 | RESINA EPÓXI PARA PISO GRANILITE BI-COMPONENTE | L | 35.65 | 0.3 |  | 10.6943
|  | 2076 | AJUDANTE DE PINTOR (SGSP) | H | 12.6453 | 0.4 |  | 5.0581
|  | 2075 | PINTOR (SGSP) | H | 15.599 | 0.5 |  | 7.7995
138072 | RESINA POLIURETANO PARA PISO GRANILITE | [5 empty] | M2 |  | 26
|  | 39033 | RESINA POLIURETANO MONOCONPONENTE PARA PISO GRANILITE | L | 43.8 | 0.3 |  | 13.1387
|  | 2075 | PINTOR (SGSP) | H | 15.599 | 0.5 |  | 7.7995
|  | 2076 | AJUDANTE DE PINTOR (SGSP) | H | 12.6453 | 0.4 |  | 5.0581
138073 | RESINA ACRÍLICA PARA DEGRAU DE GRANILITE | [5 empty] | M |  | 8.85
|  | 2075 | PINTOR (SGSP) | H | 15.599 | 0.25875 |  | 4.0362
|  | 39031 | RESINA ACRÍLICA PARA PISO GRANILITE | L | 14.15 | 0.15525 |  | 2.1961
|  | 2076 | AJUDANTE DE PINTOR (SGSP) | H | 12.6453 | 0.207 |  | 2.6176
138074 | RESINA EPÓXI PARA DEGRAU DE GRANILITE | [5 empty] | M |  | 12.19
|  | 2075 | PINTOR (SGSP) | H | 15.599 | 0.25875 |  | 4.0362
|  | 2076 | AJUDANTE DE PINTOR (SGSP) | H | 12.6453 | 0.207 |  | 2.6176
|  | 39032 | RESINA EPÓXI PARA PISO GRANILITE BI-COMPONENTE | L | 35.65 | 0.15525 |  | 5.5343
138075 | RESINA POLIURETANO PARA DEGRAU DE GRANILITE | [5 empty] | M |  | 13.45
|  | 39033 | RESINA POLIURETANO MONOCONPONENTE PARA PISO GRANILITE | L | 43.8 | 0.15525 |  | 6.7993
|  | 2076 | AJUDANTE DE PINTOR (SGSP) | H | 12.6453 | 0.207 |  | 2.6176
|  | 2075 | PINTOR (SGSP) | H | 15.599 | 0.25875 |  | 4.0362
140102 | VIDRO LISO COMUM, TRANSPARENTE INCOLOR - ESPESSURA 3MM | [5 empty] | M2 |  | 77.05
|  | 2070 | VIDRACEIRO COMUM (SGSP) | H | 18.6748 | 2 |  | 37.3495
|  | 36550 | VIDRO LISO COMUM; TRANSPARENTE INCOLOR - 3MM | M2 | 36.09 | 1.1 |  | 39.697
140103 | VIDRO LISO COMUM, TRANSPARENTE INCOLOR - ESPESSURA 4MM | [5 empty] | M2 |  | 91.58
|  | 2070 | VIDRACEIRO COMUM (SGSP) | H | 18.6748 | 2 |  | 37.3495
|  | 36551 | VIDRO LISO COMUM; TRANSPARENTE INCOLOR - 4MM | M2 | 49.3 | 1.1 |  | 54.2328
140104 | VIDRO LISO COMUM, TRANSPARENTE INCOLOR - ESPESSURA 5MM | [5 empty] | M2 |  | 106.17
|  | 36552 | VIDRO LISO COMUM; TRANSPARENTE INCOLOR - 5MM | M2 | 62.56 | 1.1 |  | 68.8192
|  | 2070 | VIDRACEIRO COMUM (SGSP) | H | 18.6748 | 2 |  | 37.3495
140105 | VIDRO LISO COMUM, TRANSPARENTE INCOLOR - ESPESSURA 6MM | [5 empty] | M2 |  | 118.29
|  | 36553 | VIDRO LISO COMUM; TRANSPARENTE INCOLOR - 6MM | M2 | 73.59 | 1.1 |  | 80.9435
|  | 2070 | VIDRACEIRO COMUM (SGSP) | H | 18.6748 | 2 |  | 37.3495
140111 | VIDRO IMPRESSO COMUM, TRANSLÚCIDO INCOLOR - TIPO CANELADO, 4MM | [5 empty] | M2 |  | 81.07
|  | 2070 | VIDRACEIRO COMUM (SGSP) | H | 18.6748 | 2 |  | 37.3495
|  | 36535 | VIDRO IMPRESSO; TIPO CANELADO - 4MM | M2 | 39.75 | 1.1 |  | 43.7208
140130 | VIDRO LISO DE SEGURANÇA, LAMINADO INCOLOR - ESPESSURA 6MM | [5 empty] | M2 |  | 225.72
|  | 36540 | VIDRO LAMINADO INCOLOR - 6MM | M2 | 140.69 | 1.1 |  | 154.7547
|  | 2070 | VIDRACEIRO COMUM (SGSP) | H | 18.6748 | 3.8 |  | 70.9641
140137 | VIDRO LISO DE SEGURANÇA, LAMINADO LEITOSO - ESPESSURA 6MM | [5 empty] | M2 |  | 300.78
|  | 2070 | VIDRACEIRO COMUM (SGSP) | H | 18.6748 | 3.8 |  | 70.9641
|  | 36545 | VIDRO LAMINADO LEITOSO - 6MM | M2 | 208.92 | 1.1 |  | 229.8139
140140 | VIDRO IMPRESSO DE SEGURANÇA, ARAMADO - ESPESSURA 7 À 8MM | [5 empty] | M2 |  | 197.41
|  | 2070 | VIDRACEIRO COMUM (SGSP) | H | 18.6748 | 2 |  | 37.3495
|  | 36520 | VIDRO DE SEGURANÇA; ARAMADO - 7 A 8MM | M2 | 145.51 | 1.1 |  | 160.0611
140150 | VIDRO LISO DE SEGURANÇA, TEMPERADO INCOLOR - ESPESSURA 6MM | [5 empty] | M2 |  | 192.69
|  | 2070 | VIDRACEIRO COMUM (SGSP) | H | 18.6748 | 3.8 |  | 70.9641
|  | 36525 | VIDRO DE SEGURANÇA; TEMPERADO - 6MM | M2 | 110.66 | 1.1 |  | 121.7238
140152 | VIDRO LISO DE SEGURANÇA, TEMPERADO INCOLOR - ESPESSURA 10MM | [5 empty] | M2 |  | 260.07
|  | 36527 | VIDRO DE SEGURANÇA; TEMPERADO - 10MM | M2 | 171.92 | 1.1 |  | 189.1099
|  | 2070 | VIDRACEIRO COMUM (SGSP) | H | 18.6748 | 3.8 |  | 70.9641
140170 | ESPELHO COMUM - ESPESSURA 3MM | [5 empty] | M2 |  | 109.78
|  | 36505 | ESPELHO COMUM - 3MM | M2 | 91.11 | 1 |  | 91.1061
|  | 2070 | VIDRACEIRO COMUM (SGSP) | H | 18.6748 | 1 |  | 18.6748
140172 | ESPELHO E=3MM COM MOLDURA DE ALUMÍNIO | [5 empty] | M2 |  | 277.27
|  | 2070 | VIDRACEIRO COMUM (SGSP) | H | 18.6748 | 0.4 |  | 7.4699
|  | 36507 | ESPELHO COMUM C/ MOLD. ALUMÍNIO - 3MM | M2 | 269.8 | 1 |  | 269.7959
145001 | DEMOLIÇÃO DE VIDROS ENCAIXILHADOS EM GERAL, INCLUSIVE LIMPEZA DO CAIXILHO | [5 empty] | M2 |  | 37.35
|  | 2070 | VIDRACEIRO COMUM (SGSP) | H | 18.6748 | 2 |  | 37.3495
146001 | RETIRADA DE VIDROS ENCAIXILHADOS EM GERAL, INCLUSIVE LIMPEZA DO CAIXILHO | [5 empty] | M2 |  | 56.02
|  | 2070 | VIDRACEIRO COMUM (SGSP) | H | 18.6748 | 3 |  | 56.0243
147001 | RECOLOCAÇÃO DE VIDROS ENCAIXILHADOS EM GERAL | [5 empty] | M2 |  | 40.33
|  | 39050 | MASSA DE VIDRACEIRO | KG | 1.49 | 2 |  | 2.9854
|  | 2070 | VIDRACEIRO COMUM (SGSP) | H | 18.6748 | 2 |  | 37.3495
150101 | AGUADA DE CAL - CONCRETO OU REBOCO SEM MASSA CORRIDA, INTERIOR | [5 empty] | M2 |  | 4.17
|  | 2075 | PINTOR (SGSP) | H | 15.599 | 0.25 |  | 3.8997
|  | 10508 | CAL HIDRATADA DE PRIMEIRA QUALIDADE - CH-III | KG | 0.37 | 0.5 |  | 0.1845
|  | 37565 | ÓLEO DE LINHAÇA | L | 8.77 | 0.01 |  | 0.087707
150102 | AGUADA DE CAL - CONCRETO OU REBOCO SEM MASSA CORRIDA, EXTERIOR | [5 empty] | M2 |  | 5.73
|  | 2075 | PINTOR (SGSP) | H | 15.599 | 0.35 |  | 5.4596
|  | 10508 | CAL HIDRATADA DE PRIMEIRA QUALIDADE - CH-III | KG | 0.37 | 0.5 |  | 0.1845
|  | 37565 | ÓLEO DE LINHAÇA | L | 8.77 | 0.01 |  | 0.087707
150108 | TINTA HIDROFUGA A BASE DE CIMENTO - CONCRETO OU REBOCO SEM MASSA CORRIDA | [5 empty] | M2 |  | 7.34
|  | 2075 | PINTOR (SGSP) | H | 15.599 | 0.35 |  | 5.4596
|  | 37055 | TINTA À BASE DE CIMENTO - MODIFICADA COM RESINA ACRÍLICA (UTILIZ. EM IMPERMEABILIZ. DE FACH. DE CONCRETO OU ALVEN.) | KG | 2.3 | 0.818 |  | 1.8782
150110 | TINTA PVA (LÁTEX) - CONCRETO OU REBOCO SEM MASSA CORRIDA | [5 empty] | M2 |  | 13.26
|  | 37025 | TINTA LÁTEX - PVA (1a. LINHA / PREMIUM) | L | 9.78 | 0.25 |  | 2.445
|  | 37525 | SELADOR ACRÍLICO | L | 6.31 | 0.2 |  | 1.2625
|  | 2075 | PINTOR (SGSP) | H | 15.599 | 0.45 |  | 7.0195
|  | 2076 | AJUDANTE DE PINTOR (SGSP) | H | 12.6453 | 0.2 |  | 2.5291
150111 | TINTA PVA (LÁTEX) - REBOCO COM MASSA CORRIDA | [5 empty] | M2 |  | 20.25
|  | 2075 | PINTOR (SGSP) | H | 15.599 | 0.75 |  | 11.6992
|  | 2076 | AJUDANTE DE PINTOR (SGSP) | H | 12.6453 | 0.3 |  | 3.7936
|  | 37025 | TINTA LÁTEX - PVA (1a. LINHA / PREMIUM) | L | 9.78 | 0.25 |  | 2.445
|  | 37550 | MASSA CORRIDA - PVA | L | 2.92 | 0.27 |  | 0.78786
|  | 37525 | SELADOR ACRÍLICO | L | 6.31 | 0.2 |  | 1.2625
|  | 37530 | LIXA D'ÁGUA - N. 80 E N. 320 | UN | 0.86 | 0.3 |  | 0.25794
150115 | TINTA ACRÍLICA - CONCRETO OU REBOCO SEM MASSA CORRIDA | [5 empty] | M2 |  | 13.8
|  | 2075 | PINTOR (SGSP) | H | 15.599 | 0.45 |  | 7.0195
|  | 2076 | AJUDANTE DE PINTOR (SGSP) | H | 12.6453 | 0.2 |  | 2.5291
|  | 37525 | SELADOR ACRÍLICO | L | 6.31 | 0.2 |  | 1.2625
|  | 37040 | TINTA ACRÍLICA FOSCA | L | 11.96 | 0.25 |  | 2.9896
150116 | TINTA ACRÍLICA - REBOCO COM MASSA CORRIDA | [5 empty] | M2 |  | 22.49
|  | 2075 | PINTOR (SGSP) | H | 15.599 | 0.8 |  | 12.4792
|  | 37040 | TINTA ACRÍLICA FOSCA | L | 11.96 | 0.25 |  | 2.9896
|  | 2076 | AJUDANTE DE PINTOR (SGSP) | H | 12.6453 | 0.3 |  | 3.7936
|  | 37525 | SELADOR ACRÍLICO | L | 6.31 | 0.2 |  | 1.2625
|  | 37560 | MASSA ACRÍLICA (PARA PAREDE) | L | 5.13 | 0.3 |  | 1.539
|  | 37530 | LIXA D'ÁGUA - N. 80 E N. 320 | UN | 0.86 | 0.5 |  | 0.4299
150118 | TINTA ACRÍLICA COR DE CONCRETO COM MASSA TEXTURA ACRÍLICA | [5 empty] | M2 |  | 38.95
|  | 2075 | PINTOR (SGSP) | H | 15.599 | 1.5 |  | 23.3984
|  | 37040 | TINTA ACRÍLICA FOSCA | L | 11.96 | 0.3 |  | 3.5875
|  | 37041 | TEXTURA ACRÍLICA | L | 6.54 | 0.66 |  | 4.3196
|  | 2076 | AJUDANTE DE PINTOR (SGSP) | H | 12.6453 | 0.5 |  | 6.3227
|  | 37525 | SELADOR ACRÍLICO | L | 6.31 | 0.21 |  | 1.3256
150119 | TINTA ACRÍLICA TEXTURADA | [5 empty] | M2 |  | 12.85
|  | 37525 | SELADOR ACRÍLICO | L | 6.31 | 0.21 |  | 1.3256
|  | 2075 | PINTOR (SGSP) | H | 15.599 | 0.3 |  | 4.6797
|  | 2076 | AJUDANTE DE PINTOR (SGSP) | H | 12.6453 | 0.2 |  | 2.5291
|  | 37041 | TEXTURA ACRÍLICA | L | 6.54 | 0.66 |  | 4.3196
150120 | TINTA A ÓLEO - CONCRETO OU REBOCO SEM MASSA CORRIDA | [5 empty] | M2 |  | 13.99
|  | 2075 | PINTOR (SGSP) | H | 15.599 | 0.45 |  | 7.0195
|  | 2076 | AJUDANTE DE PINTOR (SGSP) | H | 12.6453 | 0.2 |  | 2.5291
|  | 37540 | LIXA PARA MADEIRA - N.100 | UN | 0.4 | 0.3 |  | 0.11874
|  | 37020 | TINTA A ÓLEO BRILHANTE | L | 12.25 | 0.25 |  | 3.0635
|  | 37525 | SELADOR ACRÍLICO | L | 6.31 | 0.2 |  | 1.2625
150121 | TINTA A ÓLEO - REBOCO COM MASSA CORRIDA | [5 empty] | M2 |  | 28.01
|  | 2075 | PINTOR (SGSP) | H | 15.599 | 0.8 |  | 12.4792
|  | 37540 | LIXA PARA MADEIRA - N.100 | UN | 0.4 | 0.5 |  | 0.1979
|  | 37545 | MASSA BASE ÓLEO PARA MADEIRA | L | 14.43 | 0.5 |  | 7.2137
|  | 37020 | TINTA A ÓLEO BRILHANTE | L | 12.25 | 0.25 |  | 3.0635
|  | 2076 | AJUDANTE DE PINTOR (SGSP) | H | 12.6453 | 0.3 |  | 3.7936
|  | 37525 | SELADOR ACRÍLICO | L | 6.31 | 0.2 |  | 1.2625
150123 | TINTA ESMALTE SINTÉTICO - CONCRETO OU REBOCO SEM MASSA CORRIDA | [5 empty] | M2 |  | 14.92
|  | 37005 | TINTA ESMALTE BRILHANTE | L | 15.94 | 0.25 |  | 3.9856
|  | 2075 | PINTOR (SGSP) | H | 15.599 | 0.45 |  | 7.0195
|  | 2076 | AJUDANTE DE PINTOR (SGSP) | H | 12.6453 | 0.2 |  | 2.5291
|  | 37540 | LIXA PARA MADEIRA - N.100 | UN | 0.4 | 0.3 |  | 0.11874
|  | 37525 | SELADOR ACRÍLICO | L | 6.31 | 0.2 |  | 1.2625
150124 | TINTA ESMALTE SINTÉTICO - CONCRETO OU REBOCO COM MASSA CORRIDA | [5 empty] | M2 |  | 28.93
|  | 37545 | MASSA BASE ÓLEO PARA MADEIRA | L | 14.43 | 0.5 |  | 7.2137
|  | 37525 | SELADOR ACRÍLICO | L | 6.31 | 0.2 |  | 1.2625
|  | 2076 | AJUDANTE DE PINTOR (SGSP) | H | 12.6453 | 0.3 |  | 3.7936
|  | 37005 | TINTA ESMALTE BRILHANTE | L | 15.94 | 0.25 |  | 3.9856
|  | 37540 | LIXA PARA MADEIRA - N.100 | UN | 0.4 | 0.5 |  | 0.1979
|  | 2075 | PINTOR (SGSP) | H | 15.599 | 0.8 |  | 12.4792
150125 | APLICAÇÃO DE TINTA ANTI-PICHAÇÃO - BASE SOLVENTE - 2 DEMÃOS (REMOÇÃO DA PICHAÇÃO SOMENTE A SECO OU COM ÁGUA E SABÃO) | [5 empty] | M2 |  | 29.37
|  | 2076 | AJUDANTE DE PINTOR (SGSP) | H | 12.6453 | 0.2 |  | 2.5291
|  | 37065 | TINTA ANTI-PICHAÇÃO - BASE SOLVENTE (SOLÚVEL EM SOLVENTE) | L | 68.51 | 0.25 |  | 17.1283
|  | 14023 | PRIMER PARA TINTA ANTI-PICHAÇÃO | L | 22.46 | 0.12 |  | 2.6956
|  | 2075 | PINTOR (SGSP) | H | 15.599 | 0.45 |  | 7.0195
150136 | TINTA EPÓXI - REBOCO COM MASSA BASE EPÓXI | [5 empty] | M2 |  | 85.72
|  | 37530 | LIXA D'ÁGUA - N. 80 E N. 320 | UN | 0.86 | 1 |  | 0.8598
|  | 2075 | PINTOR (SGSP) | H | 15.599 | 1.5 |  | 23.3984
|  | 37520 | SELADOR P/ TINTA EPÓXI (P/FUNDO DE PAREDE,S/MASSA CORRIDA) | L | 33.53 | 0.3 |  | 10.06
|  | 2076 | AJUDANTE DE PINTOR (SGSP) | H | 12.6453 | 1.5 |  | 18.968
|  | 37030 | TINTA A BASE DE RESINA EPÓXI | L | 40.11 | 0.5 |  | 20.0552
|  | 37555 | MASSA BASE EPÓXI - BICOMPONENTE (MASSA E CATALIZADOR) | L | 25.79 | 0.48 |  | 12.3793
150170 | HIDRO-REPELENTE A BASE DE SILICONE - CONCRETO OU ALVENARIA APARENTE (2 DEMÃOS) | [5 empty] | M2 |  | 18.25
|  | 2075 | PINTOR (SGSP) | H | 15.599 | 0.36 |  | 5.6156
|  | 37590 | SOLUÇÃO CONCENTRADA DE SILICONE - IMPERMEABILIZANTE INCOLOR HIDROREPELENTE PARA FACHADA | L | 20.73 | 0.5 |  | 10.3626
|  | 2076 | AJUDANTE DE PINTOR (SGSP) | H | 12.6453 | 0.18 |  | 2.2762
150176 | VERNIZ ACRÍLICO - CONCRETO APARENTE/ ALVENARIA | [5 empty] | M2 |  | 17.77
|  | 2075 | PINTOR (SGSP) | H | 15.599 | 0.54 |  | 8.4234
|  | 37596 | VERNIZ ACRÍLICO BRILHANTE BASE ÁGUA | L | 16.94 | 0.35 |  | 5.9305
|  | 2076 | AJUDANTE DE PINTOR (SGSP) | H | 12.6453 | 0.27 |  | 3.4142
150177 | APLICAÇÃO DE VERNIZ ANTI-PICHAÇÃO - BASE SOLVENTE - 2 DEMÃOS (REMOÇÃO DA PICHAÇÃO SOMENTE A SECO OU COM ÁGUA E SABÃO) | [5 empty] | M2 |  | 27.72
|  | 2075 | PINTOR (SGSP) | H | 15.599 | 0.54 |  | 8.4234
|  | 37587 | VERNIZ ANTI-PICHAÇÃO - BASE SOLVENTE INCOLOR (SOLÚVEL EM SOLVENTE) | L | 52.76 | 0.25 |  | 13.1908
|  | 2076 | AJUDANTE DE PINTOR (SGSP) | H | 12.6453 | 0.27 |  | 3.4142
|  | 14024 | PRIMER PARA VERNIZ ANTI-PICHAÇÃO | L | 22.46 | 0.12 |  | 2.6956
150205 | TINTA A ÓLEO - ESQUADRIAS E PEÇAS DE MARCENARIA, SEM EMASSAMENTO | [5 empty] | M2 |  | 14.57
|  | 2075 | PINTOR (SGSP) | H | 15.599 | 0.45 |  | 7.0195
|  | 2076 | AJUDANTE DE PINTOR (SGSP) | H | 12.6453 | 0.2 |  | 2.5291
|  | 37540 | LIXA PARA MADEIRA - N.100 | UN | 0.4 | 0.3 |  | 0.11874
|  | 37020 | TINTA A ÓLEO BRILHANTE | L | 12.25 | 0.4 |  | 4.9016
150206 | TINTA A ÓLEO - ESQUADRIAS E PEÇAS DE MARCENARIA, COM EMASSAMENTO | [5 empty] | M2 |  | 25.9
|  | 2076 | AJUDANTE DE PINTOR (SGSP) | H | 12.6453 | 0.35 |  | 4.4259
|  | 2075 | PINTOR (SGSP) | H | 15.599 | 0.8 |  | 12.4792
|  | 37540 | LIXA PARA MADEIRA - N.100 | UN | 0.4 | 0.5 |  | 0.1979
|  | 37545 | MASSA BASE ÓLEO PARA MADEIRA | L | 14.43 | 0.27 |  | 3.8954
|  | 37020 | TINTA A ÓLEO BRILHANTE | L | 12.25 | 0.4 |  | 4.9016
150207 | TINTA A ÓLEO - ESTRUTURAS DE MADEIRA, SEM EMASSAMENTO | [5 empty] | M2 |  | 7.78
|  | 37020 | TINTA A ÓLEO BRILHANTE | L | 12.25 | 0.15 |  | 1.8381
|  | 2076 | AJUDANTE DE PINTOR (SGSP) | H | 12.6453 | 0.1 |  | 1.2645
|  | 2075 | PINTOR (SGSP) | H | 15.599 | 0.3 |  | 4.6797
150208 | TINTA A ÓLEO - FORROS DE MADEIRA | [5 empty] | M2 |  | 17.41
|  | 37540 | LIXA PARA MADEIRA - N.100 | UN | 0.4 | 0.25 |  | 0.09895
|  | 2075 | PINTOR (SGSP) | H | 15.599 | 0.55 |  | 8.5794
|  | 2076 | AJUDANTE DE PINTOR (SGSP) | H | 12.6453 | 0.2 |  | 2.5291
|  | 37020 | TINTA A ÓLEO BRILHANTE | L | 12.25 | 0.4 |  | 4.9016
|  | 37545 | MASSA BASE ÓLEO PARA MADEIRA | L | 14.43 | 0.09 |  | 1.2985
150209 | TINTA A ÓLEO - RODAPÉS, GUARNIÇÕES E MOLDURAS DE MADEIRA | [5 empty] | M |  | 2.54
|  | 37020 | TINTA A ÓLEO BRILHANTE | L | 12.25 | 0.08 |  | 0.98032
|  | 2075 | PINTOR (SGSP) | H | 15.599 | 0.1 |  | 1.5599
150210 | ESMALTE SINTÉTICO - ESQUADRIAS E PEÇAS DE MARCENARIA, SEM EMASSAMENTO | [5 empty] | M2 |  | 16.04
|  | 37540 | LIXA PARA MADEIRA - N.100 | UN | 0.4 | 0.3 |  | 0.11874
|  | 2076 | AJUDANTE DE PINTOR (SGSP) | H | 12.6453 | 0.2 |  | 2.5291
|  | 2075 | PINTOR (SGSP) | H | 15.599 | 0.45 |  | 7.0195
|  | 37005 | TINTA ESMALTE BRILHANTE | L | 15.94 | 0.4 |  | 6.377
150211 | ESMALTE SINTÉTICO - ESQUADRIAS E PEÇAS DE MARCENARIA, COM EMASSAMENTO | [5 empty] | M2 |  | 27.38
|  | 37540 | LIXA PARA MADEIRA - N.100 | UN | 0.4 | 0.5 |  | 0.1979
|  | 37545 | MASSA BASE ÓLEO PARA MADEIRA | L | 14.43 | 0.27 |  | 3.8954
|  | 2076 | AJUDANTE DE PINTOR (SGSP) | H | 12.6453 | 0.35 |  | 4.4259
|  | 37005 | TINTA ESMALTE BRILHANTE | L | 15.94 | 0.4 |  | 6.377
|  | 2075 | PINTOR (SGSP) | H | 15.599 | 0.8 |  | 12.4792
150212 | ESMALTE SINTÉTICO - ESTRUTURAS DE MADEIRA, SEM EMASSAMENTO | [5 empty] | M2 |  | 8.34
|  | 37005 | TINTA ESMALTE BRILHANTE | L | 15.94 | 0.15 |  | 2.3914
|  | 2075 | PINTOR (SGSP) | H | 15.599 | 0.3 |  | 4.6797
|  | 2076 | AJUDANTE DE PINTOR (SGSP) | H | 12.6453 | 0.1 |  | 1.2645
150213 | ESMALTE SINTÉTICO - FORROS DE MADEIRA | [5 empty] | M2 |  | 18.88
|  | 2075 | PINTOR (SGSP) | H | 15.599 | 0.55 |  | 8.5794
|  | 2076 | AJUDANTE DE PINTOR (SGSP) | H | 12.6453 | 0.2 |  | 2.5291
|  | 37005 | TINTA ESMALTE BRILHANTE | L | 15.94 | 0.4 |  | 6.377
|  | 37545 | MASSA BASE ÓLEO PARA MADEIRA | L | 14.43 | 0.09 |  | 1.2985
|  | 37540 | LIXA PARA MADEIRA - N.100 | UN | 0.4 | 0.25 |  | 0.09895
150214 | ESMALTE SINTÉTICO - RODAPÉS, GUARNIÇÕES E MOLDURAS DE MADEIRA | [5 empty] | M |  | 2.84
|  | 37005 | TINTA ESMALTE BRILHANTE | L | 15.94 | 0.08 |  | 1.2754
|  | 2075 | PINTOR (SGSP) | H | 15.599 | 0.1 |  | 1.5599
150240 | LÍQUIDO IMUNIZANTE PARA MADEIRA A BASE DE PIRETROIDE DISSOLVIDO EM ISOPARAFINA - COM APLICAÇÃO | [5 empty] | M2 |  | 10.81
|  | 37507 | LÍQUIDO IMUNIZANTE PARA MADEIRA, A BASE DE PIRETRÓIDE, DISSOLVIDO EM ISOPARAFINA - APLICADO | M2 | 10.81 | 1 |  | 10.81
150250 | VERNIZ A BASE DE GOMA LACA - ESQUADRIAS E PEÇAS DE MARCENARIA | [5 empty] | M2 |  | 27.58
|  | 2076 | AJUDANTE DE PINTOR (SGSP) | H | 12.6453 | 0.3 |  | 3.7936
|  | 37540 | LIXA PARA MADEIRA - N.100 | UN | 0.4 | 0.5 |  | 0.1979
|  | 2075 | PINTOR (SGSP) | H | 15.599 | 0.5 |  | 7.7995
|  | 37582 | VERNIZ A BASE DE GOMA LACA | L | 52.62 | 0.3 |  | 15.7865
150254 | VERNIZ A BASE DE GOMA LACA - RODAPÉS, GUARNIÇÕES E MOLDURA DE MADEIRA | [5 empty] | M |  | 5.77
|  | 2075 | PINTOR (SGSP) | H | 15.599 | 0.1 |  | 1.5599
|  | 37582 | VERNIZ A BASE DE GOMA LACA | L | 52.62 | 0.08 |  | 4.2097
150255 | VERNIZ DE BASES NITRO OU SINTÉTICO - ESQUADRIAS E PEÇAS DE MADEIRA | [5 empty] | M2 |  | 14.45
|  | 2075 | PINTOR (SGSP) | H | 15.599 | 0.4 |  | 6.2396
|  | 37595 | VERNIZ NITRO CELULOSE // VERNIZ SINTÉTICO BRILHANTE ( PARA USO EM MADEIRA ) | L | 18.29 | 0.3 |  | 5.4878
|  | 37540 | LIXA PARA MADEIRA - N.100 | UN | 0.4 | 0.5 |  | 0.1979
|  | 2076 | AJUDANTE DE PINTOR (SGSP) | H | 12.6453 | 0.2 |  | 2.5291
150259 | VERNIZ DE BASES NITRO OU SINTÉTICO - RODAPÉS, GUARNIÇÕES E MOLDURAS DE MADEIRA | [5 empty] | M |  | 2.71
|  | 37595 | VERNIZ NITRO CELULOSE // VERNIZ SINTÉTICO BRILHANTE ( PARA USO EM MADEIRA ) | L | 18.29 | 0.08 |  | 1.4634
|  | 2075 | PINTOR (SGSP) | H | 15.599 | 0.08 |  | 1.2479
150260 | VERNIZ A BASE DE POLIURETANO TIPO "MARÍTIMO" - ESQUADRIAS E PEÇAS DE MARCENARIA | [5 empty] | M2 |  | 13.37
|  | 37585 | VERNIZ POLIURETANO BRILHANTE (VERNIZ MARÍTIMO) | L | 14.68 | 0.3 |  | 4.4045
|  | 37540 | LIXA PARA MADEIRA - N.100 | UN | 0.4 | 0.5 |  | 0.1979
|  | 2075 | PINTOR (SGSP) | H | 15.599 | 0.4 |  | 6.2396
|  | 2076 | AJUDANTE DE PINTOR (SGSP) | H | 12.6453 | 0.2 |  | 2.5291
150261 | VERNIZ POLIURETANO FORROS DE MADEIRA | [5 empty] | M2 |  | 15.79
|  | 2076 | AJUDANTE DE PINTOR (SGSP) | H | 12.6453 | 0.2 |  | 2.5291
|  | 87030 | AGUARRAZ - MINERAL | L | 7.38 | 0.03 |  | 0.22126
|  | 37540 | LIXA PARA MADEIRA - N.100 | UN | 0.4 | 0.25 |  | 0.09895
|  | 2075 | PINTOR (SGSP) | H | 15.599 | 0.5 |  | 7.7995
|  | 37585 | VERNIZ POLIURETANO BRILHANTE (VERNIZ MARÍTIMO) | L | 14.68 | 0.35 |  | 5.1386
150304 | TINTA BETUMINOSA - INTERIOR DE CALHAS, RUFOS E RINCÕES METÁLICOS | [5 empty] | M |  | 4.67
|  | 2075 | PINTOR (SGSP) | H | 15.599 | 0.1 |  | 1.5599
|  | 2076 | AJUDANTE DE PINTOR (SGSP) | H | 12.6453 | 0.1 |  | 1.2645
|  | 14040 | TINTA BETUMINOSA PARA CONCRETO E ALVENARIA | L | 7.39 | 0.25 |  | 1.8485
150305 | TINTA A ÓLEO - ESQUADRIAS E PEÇAS DE SERRALHERIA | [5 empty] | M2 |  | 31.82
|  | 37020 | TINTA A ÓLEO BRILHANTE | L | 12.25 | 0.25 |  | 3.0635
|  | 2075 | PINTOR (SGSP) | H | 15.599 | 0.9 |  | 14.0391
|  | 37535 | LIXA PARA FERRO - N. 150 | UN | 1.69 | 0.5 |  | 0.84275
|  | 2076 | AJUDANTE DE PINTOR (SGSP) | H | 12.6453 | 0.9 |  | 11.3808
|  | 37509 | FUNDO CROMATO DE ZINCO | L | 16.63 | 0.15 |  | 2.4939
150307 | TINTA A ÓLEO - ESTRUTURAS METÁLICAS | [5 empty] | M2 |  | 13.11
|  | 37535 | LIXA PARA FERRO - N. 150 | UN | 1.69 | 0.5 |  | 0.84275
|  | 37509 | FUNDO CROMATO DE ZINCO | L | 16.63 | 0.1 |  | 1.6626
|  | 2075 | PINTOR (SGSP) | H | 15.599 | 0.4 |  | 6.2396
|  | 2076 | AJUDANTE DE PINTOR (SGSP) | H | 12.6453 | 0.2 |  | 2.5291
|  | 37020 | TINTA A ÓLEO BRILHANTE | L | 12.25 | 0.15 |  | 1.8381
150309 | TINTA A ÓLEO - EXTERIOR DE CALHAS, RUFOS E CONDUTORES | [5 empty] | M |  | 7.87
|  | 37020 | TINTA A ÓLEO BRILHANTE | L | 12.25 | 0.1 |  | 1.2254
|  | 2076 | AJUDANTE DE PINTOR (SGSP) | H | 12.6453 | 0.2 |  | 2.5291
|  | 37509 | FUNDO CROMATO DE ZINCO | L | 16.63 | 0.06 |  | 0.99754
|  | 2075 | PINTOR (SGSP) | H | 15.599 | 0.2 |  | 3.1198
150310 | ESMALTE SINTÉTICO - ESQUADRIAS E PEÇAS DE SERRALHERIA | [5 empty] | M2 |  | 32.74
|  | 2076 | AJUDANTE DE PINTOR (SGSP) | H | 12.6453 | 0.9 |  | 11.3808
|  | 37005 | TINTA ESMALTE BRILHANTE | L | 15.94 | 0.25 |  | 3.9856
|  | 2075 | PINTOR (SGSP) | H | 15.599 | 0.9 |  | 14.0391
|  | 37535 | LIXA PARA FERRO - N. 150 | UN | 1.69 | 0.5 |  | 0.84275
|  | 37509 | FUNDO CROMATO DE ZINCO | L | 16.63 | 0.15 |  | 2.4939
150312 | ESMALTE SINTÉTICO - ESTRUTURAS METÁLICAS | [5 empty] | M2 |  | 13.67
|  | 2076 | AJUDANTE DE PINTOR (SGSP) | H | 12.6453 | 0.2 |  | 2.5291
|  | 37509 | FUNDO CROMATO DE ZINCO | L | 16.63 | 0.1 |  | 1.6626
|  | 2075 | PINTOR (SGSP) | H | 15.599 | 0.4 |  | 6.2396
|  | 37535 | LIXA PARA FERRO - N. 150 | UN | 1.69 | 0.5 |  | 0.84275
|  | 37005 | TINTA ESMALTE BRILHANTE | L | 15.94 | 0.15 |  | 2.3914
150314 | ESMALTE SINTÉTICO - EXTERIOR DE CALHAS, RUFOS E CONDUTORES | [5 empty] | M |  | 8.24
|  | 2075 | PINTOR (SGSP) | H | 15.599 | 0.2 |  | 3.1198
|  | 37005 | TINTA ESMALTE BRILHANTE | L | 15.94 | 0.1 |  | 1.5942
|  | 2076 | AJUDANTE DE PINTOR (SGSP) | H | 12.6453 | 0.2 |  | 2.5291
|  | 37509 | FUNDO CROMATO DE ZINCO | L | 16.63 | 0.06 |  | 0.99754
150330 | TINTA GRAFITE (BASE ALQUIDICA) - ESQUADRIAS E PEÇAS DE SERRALHERIA | [5 empty] | M2 |  | 33.09
|  | 37050 | ESMALTE SINTÉTICO - GRAFITE | L | 17.32 | 0.25 |  | 4.3307
|  | 37509 | FUNDO CROMATO DE ZINCO | L | 16.63 | 0.15 |  | 2.4939
|  | 37535 | LIXA PARA FERRO - N. 150 | UN | 1.69 | 0.5 |  | 0.84275
|  | 2076 | AJUDANTE DE PINTOR (SGSP) | H | 12.6453 | 0.9 |  | 11.3808
|  | 2075 | PINTOR (SGSP) | H | 15.599 | 0.9 |  | 14.0391
150332 | TINTA GRAFITE (BASE ALQUIDICA) - ESTRUTURAS METÁLICAS | [5 empty] | M2 |  | 13.87
|  | 37050 | ESMALTE SINTÉTICO - GRAFITE | L | 17.32 | 0.15 |  | 2.5984
|  | 2075 | PINTOR (SGSP) | H | 15.599 | 0.4 |  | 6.2396
|  | 2076 | AJUDANTE DE PINTOR (SGSP) | H | 12.6453 | 0.2 |  | 2.5291
|  | 37509 | FUNDO CROMATO DE ZINCO | L | 16.63 | 0.1 |  | 1.6626
|  | 37535 | LIXA PARA FERRO - N. 150 | UN | 1.69 | 0.5 |  | 0.84275
150334 | TINTA GRAFITE (BASE ALQUIDICA) - EXTERIOR CALHAS, RUFOS E CONDUTORES | [5 empty] | M |  | 8.38
|  | 2075 | PINTOR (SGSP) | H | 15.599 | 0.2 |  | 3.1198
|  | 2076 | AJUDANTE DE PINTOR (SGSP) | H | 12.6453 | 0.2 |  | 2.5291
|  | 37050 | ESMALTE SINTÉTICO - GRAFITE | L | 17.32 | 0.1 |  | 1.7323
|  | 37509 | FUNDO CROMATO DE ZINCO | L | 16.63 | 0.06 |  | 0.99754
155001 | REMOÇÃO DE AGUADA DE CAL OU TINTA A BASE DE CIMENTO - ESCOVA DE AÇO | [5 empty] | M2 |  | 1.56
|  | 2075 | PINTOR (SGSP) | H | 15.599 | 0.1 |  | 1.5599
155003 | REMOÇÃO DE PINTURA EM ALVENARIA E CONCRETO - LIXA | [5 empty] | M2 |  | 3.55
|  | 2075 | PINTOR (SGSP) | H | 15.599 | 0.2 |  | 3.1198
|  | 37530 | LIXA D'ÁGUA - N. 80 E N. 320 | UN | 0.86 | 0.5 |  | 0.4299
155004 | REMOÇÃO DE PINTURA EM ALVENARIA E CONCRETO - REMOVEDOR | [5 empty] | M2 |  | 6.45
|  | 37575 | REMOVEDOR | L | 17.74 | 0.1 |  | 1.7742
|  | 2075 | PINTOR (SGSP) | H | 15.599 | 0.3 |  | 4.6797
155005 | REMOÇÃO DE PINTURA EM CONCRETO - JATEAMENTO | [5 empty] | M2 |  | 62.34
|  | 37504 | JATEAMENTO PARA LIMPEZA DE FERRAGENS E SUPERFÍCIES DE CONCRETO | M2 | 62.34 | 1 |  | 62.3425
155010 | REMOÇÃO DE PINTURA EM ESQUADRIAS E FORROS DE MADEIRA - LIXA | [5 empty] | M2 |  | 4.88
|  | 2075 | PINTOR (SGSP) | H | 15.599 | 0.3 |  | 4.6797
|  | 37540 | LIXA PARA MADEIRA - N.100 | UN | 0.4 | 0.5 |  | 0.1979
155011 | REMOÇÃO DE PINTURA EM ESQUADRIAS E FORROS DE MADEIRA - REMOVEDOR | [5 empty] | M2 |  | 8.01
|  | 2075 | PINTOR (SGSP) | H | 15.599 | 0.4 |  | 6.2396
|  | 37575 | REMOVEDOR | L | 17.74 | 0.1 |  | 1.7742
155013 | REMOÇÃO DE PINTURA EM RODAPÉS E MOLDURAS DE MADEIRA - LIXA | [5 empty] | M |  | 0.82
|  | 2075 | PINTOR (SGSP) | H | 15.599 | 0.05 |  | 0.77995
|  | 37540 | LIXA PARA MADEIRA - N.100 | UN | 0.4 | 0.1 |  | 0.03958
155014 | REMOÇÃO DE PINTURA EM RODAPÉS E MOLDURAS DE MADEIRA - REMOVEDOR | [5 empty] | M |  | 1.13
|  | 2075 | PINTOR (SGSP) | H | 15.599 | 0.05 |  | 0.77995
|  | 37575 | REMOVEDOR | L | 17.74 | 0.02 |  | 0.35484
155020 | REMOÇÃO DE PINTURA EM ESQUADRIAS E PEÇAS DE SERRALHERIA - LIXA | [5 empty] | M2 |  | 4.74
|  | 37535 | LIXA PARA FERRO - N. 150 | UN | 1.69 | 0.5 |  | 0.84275
|  | 2075 | PINTOR (SGSP) | H | 15.599 | 0.25 |  | 3.8997
155021 | REMOÇÃO DE PINTURA EM ESQUADRIAS E PEÇAS DE SERRALHERIA - REMOVEDOR | [5 empty] | M2 |  | 7.23
|  | 2075 | PINTOR (SGSP) | H | 15.599 | 0.35 |  | 5.4596
|  | 37575 | REMOVEDOR | L | 17.74 | 0.1 |  | 1.7742
155023 | REMOÇÃO DE PINTURA EM ESTRUTURAS METÁLICAS - JATEAMENTO | [5 empty] | M2 |  | 62.34
|  | 37504 | JATEAMENTO PARA LIMPEZA DE FERRAGENS E SUPERFÍCIES DE CONCRETO | M2 | 62.34 | 1 |  | 62.3425
158001 | PVA (LÁTEX) - REPINTURA DE ALVENARIA E CONCRETO, COM RETOQUES DE MASSA | [5 empty] | M2 |  | 11.01
|  | 2075 | PINTOR (SGSP) | H | 15.599 | 0.3 |  | 4.6797
|  | 2076 | AJUDANTE DE PINTOR (SGSP) | H | 12.6453 | 0.3 |  | 3.7936
|  | 37025 | TINTA LÁTEX - PVA (1a. LINHA / PREMIUM) | L | 9.78 | 0.2 |  | 1.956
|  | 37550 | MASSA CORRIDA - PVA | L | 2.92 | 0.11 |  | 0.32098
|  | 37530 | LIXA D'ÁGUA - N. 80 E N. 320 | UN | 0.86 | 0.3 |  | 0.25794
158005 | TINTA ACRÍLICA - REPINTURA DE ALVENARIA E CONCRETO COM RETOQUE DE MASSA | [5 empty] | M2 |  | 11.74
|  | 37530 | LIXA D'ÁGUA - N. 80 E N. 320 | UN | 0.86 | 0.3 |  | 0.25794
|  | 37040 | TINTA ACRÍLICA FOSCA | L | 11.96 | 0.2 |  | 2.3917
|  | 2075 | PINTOR (SGSP) | H | 15.599 | 0.3 |  | 4.6797
|  | 37560 | MASSA ACRÍLICA (PARA PAREDE) | L | 5.13 | 0.12 |  | 0.6156
|  | 2076 | AJUDANTE DE PINTOR (SGSP) | H | 12.6453 | 0.3 |  | 3.7936
158011 | TINTA A ÓLEO - REPINTURA DE ESQUADRIAS DE MADEIRA | [5 empty] | M2 |  | 13.64
|  | 2075 | PINTOR (SGSP) | H | 15.599 | 0.3 |  | 4.6797
|  | 2076 | AJUDANTE DE PINTOR (SGSP) | H | 12.6453 | 0.3 |  | 3.7936
|  | 37020 | TINTA A ÓLEO BRILHANTE | L | 12.25 | 0.2 |  | 2.4508
|  | 37540 | LIXA PARA MADEIRA - N.100 | UN | 0.4 | 0.3 |  | 0.11874
|  | 37545 | MASSA BASE ÓLEO PARA MADEIRA | L | 14.43 | 0.18 |  | 2.5969
158012 | TINTA A ÓLEO - REPINTURA DE ESTRUTURAS DE MADEIRA | [5 empty] | M2 |  | 6.87
|  | 2076 | AJUDANTE DE PINTOR (SGSP) | H | 12.6453 | 0.2 |  | 2.5291
|  | 37020 | TINTA A ÓLEO BRILHANTE | L | 12.25 | 0.1 |  | 1.2254
|  | 2075 | PINTOR (SGSP) | H | 15.599 | 0.2 |  | 3.1198
158013 | TINTA A ÓLEO - REPINTURA DE FORROS DE MADEIRA | [5 empty] | M2 |  | 10.24
|  | 37545 | MASSA BASE ÓLEO PARA MADEIRA | L | 14.43 | 0.045 |  | 0.64923
|  | 37020 | TINTA A ÓLEO BRILHANTE | L | 12.25 | 0.2 |  | 2.4508
|  | 37540 | LIXA PARA MADEIRA - N.100 | UN | 0.4 | 0.2 |  | 0.07916
|  | 2075 | PINTOR (SGSP) | H | 15.599 | 0.25 |  | 3.8997
|  | 2076 | AJUDANTE DE PINTOR (SGSP) | H | 12.6453 | 0.25 |  | 3.1613
158014 | TINTA A ÓLEO - REPINTURA DE RODAPÉS E MOLDURAS DE MADEIRA | [5 empty] | M |  | 1.66
|  | 2075 | PINTOR (SGSP) | H | 15.599 | 0.075 |  | 1.1699
|  | 37020 | TINTA A ÓLEO BRILHANTE | L | 12.25 | 0.04 |  | 0.49016
158020 | TINTA A ÓLEO - REPINTURA DE ESQUADRIAS METÁLICAS | [5 empty] | M2 |  | 18.71
|  | 37020 | TINTA A ÓLEO BRILHANTE | L | 12.25 | 0.15 |  | 1.8381
|  | 37535 | LIXA PARA FERRO - N. 150 | UN | 1.69 | 0.3 |  | 0.50565
|  | 2076 | AJUDANTE DE PINTOR (SGSP) | H | 12.6453 | 0.55 |  | 6.9549
|  | 2075 | PINTOR (SGSP) | H | 15.599 | 0.55 |  | 8.5794
|  | 37509 | FUNDO CROMATO DE ZINCO | L | 16.63 | 0.05 |  | 0.83129
158030 | ESMALTE SINTÉTICO - REPINTURA DE ESQUADRIAS DE MADEIRA | [5 empty] | M2 |  | 14.38
|  | 37540 | LIXA PARA MADEIRA - N.100 | UN | 0.4 | 0.3 |  | 0.11874
|  | 37545 | MASSA BASE ÓLEO PARA MADEIRA | L | 14.43 | 0.18 |  | 2.5969
|  | 2076 | AJUDANTE DE PINTOR (SGSP) | H | 12.6453 | 0.3 |  | 3.7936
|  | 2075 | PINTOR (SGSP) | H | 15.599 | 0.3 |  | 4.6797
|  | 37005 | TINTA ESMALTE BRILHANTE | L | 15.94 | 0.2 |  | 3.1885
158031 | ESMALTE SINTÉTICO - REPINTURA DE ESTRUTURAS DE MADEIRA | [5 empty] | M2 |  | 7.24
|  | 2075 | PINTOR (SGSP) | H | 15.599 | 0.2 |  | 3.1198
|  | 2076 | AJUDANTE DE PINTOR (SGSP) | H | 12.6453 | 0.2 |  | 2.5291
|  | 37005 | TINTA ESMALTE BRILHANTE | L | 15.94 | 0.1 |  | 1.5942
158032 | ESMALTE SINTÉTICO - REPINTURA DE FORROS DE MADEIRA | [5 empty] | M2 |  | 10.98
|  | 37545 | MASSA BASE ÓLEO PARA MADEIRA | L | 14.43 | 0.045 |  | 0.64923
|  | 37540 | LIXA PARA MADEIRA - N.100 | UN | 0.4 | 0.2 |  | 0.07916
|  | 2076 | AJUDANTE DE PINTOR (SGSP) | H | 12.6453 | 0.25 |  | 3.1613
|  | 37005 | TINTA ESMALTE BRILHANTE | L | 15.94 | 0.2 |  | 3.1885
|  | 2075 | PINTOR (SGSP) | H | 15.599 | 0.25 |  | 3.8997
158033 | ESMALTE SINTÉTICO - REPINTURA DE RODAPÉS E MOLDURAS DE MADEIRA | [5 empty] | M |  | 1.81
|  | 2075 | PINTOR (SGSP) | H | 15.599 | 0.075 |  | 1.1699
|  | 37005 | TINTA ESMALTE BRILHANTE | L | 15.94 | 0.04 |  | 0.6377
158034 | ESMALTE SINTÉTICO - REPINTURA DE ESQUADRIAS METÁLICAS | [5 empty] | M2 |  | 19.26
|  | 2075 | PINTOR (SGSP) | H | 15.599 | 0.55 |  | 8.5794
|  | 37509 | FUNDO CROMATO DE ZINCO | L | 16.63 | 0.05 |  | 0.83129
|  | 37005 | TINTA ESMALTE BRILHANTE | L | 15.94 | 0.15 |  | 2.3914
|  | 37535 | LIXA PARA FERRO - N. 150 | UN | 1.69 | 0.3 |  | 0.50565
|  | 2076 | AJUDANTE DE PINTOR (SGSP) | H | 12.6453 | 0.55 |  | 6.9549
158040 | TINTA GRAFITE - REPINTURA DE ESQUADRIAS METÁLICAS | [5 empty] | M2 |  | 19.47
|  | 37535 | LIXA PARA FERRO - N. 150 | UN | 1.69 | 0.3 |  | 0.50565
|  | 2076 | AJUDANTE DE PINTOR (SGSP) | H | 12.6453 | 0.55 |  | 6.9549
|  | 2075 | PINTOR (SGSP) | H | 15.599 | 0.55 |  | 8.5794
|  | 37509 | FUNDO CROMATO DE ZINCO | L | 16.63 | 0.05 |  | 0.83129
|  | 37050 | ESMALTE SINTÉTICO - GRAFITE | L | 17.32 | 0.15 |  | 2.5984
170117 | FC.02 - CERCA DE TELA GALVANIZADA, MOURÃO EM "T" DE CONCRETO COM MURETA | [5 empty] | M |  | 241.05
|  | 14022 | PRIMER HIDROFUGANTE A BASE DE SILANO SILOXANO | KG | 20.04 | 0.2 |  | 4.008
|  | 10636 | ARGAMASSA DE CIMENTO COM AREIA GROSSA 1:6 | M3 | 318.21 | 0.0084 |  | 2.6729
|  | 10648 | ARGAMASSA MISTA COM AREIA GROSSA 1:2:8 | M3 | 359.69 | 0.0377 |  | 13.5604
|  | 18005 | ESCORA EM CONCRETO ARMADO - QUADRADA - COMPR. = 2 METROS PARA MOURÃO | UN | 25.99 | 0.1 |  | 2.5985
|  | 2020 | PEDREIRO (SGSP) | H | 15.8601 | 3.23 |  | 51.2282
|  | 2099 | SERVENTE (SGSP) | H | 12.6273 | 4.7 |  | 59.3483
|  | 10543 | PEDRA BRITADA NÚMERO 2 | M3 | 67.28 | 0.054 |  | 3.6333
|  | 17710 | ARAME GALVANIZADO N. 10 | KG | 5.96 | 0.2142 |  | 1.2757
|  | 18032 | TELA ALAMBRADO MALHA 1" - FIO 12 - GALVANIZADA | M2 | 35.47 | 1.68 |  | 59.5867
|  | 18010 | MOURÃO DE CONCRETO - QUADRADO - COMPRIMENTO 2,5 M | UN | 32.08 | 0.05 |  | 1.6039
|  | 14040 | TINTA BETUMINOSA PARA CONCRETO E ALVENARIA | L | 7.39 | 0.34 |  | 2.5139
|  | 18015 | MOURÃO DE CONCRETO - SECÇÃO "T" - ALTURA 2,6 M | UN | 35.26 | 0.5 |  | 17.6287
|  | 17505 | GRAMPO GALVANIZADO PARA CERCAS DE ARAME | KG | 8.31 | 0.04 |  | 0.33252
|  | 12580 | TIJOLO MAÇICO DE BARRO COMUM | UN | 0.25 | 36 |  | 9.0504
|  | 10612 | CONCRETO FCK=20MPA C/ BRITA 2 | M3 | 250.23 | 0.048 |  | 12.0109
170118 | FC.03 - CERCA DE TELA GALVANIZADA, MOURÃO EM "T" DE CONCRETO COM MURETA | [5 empty] | M |  | 218.26
|  | 18015 | MOURÃO DE CONCRETO - SECÇÃO "T" - ALTURA 2,6 M | UN | 35.26 | 0.5 |  | 17.6287
|  | 17505 | GRAMPO GALVANIZADO PARA CERCAS DE ARAME | KG | 8.31 | 0.04 |  | 0.33252
|  | 10636 | ARGAMASSA DE CIMENTO COM AREIA GROSSA 1:6 | M3 | 318.21 | 0.0084 |  | 2.6729
|  | 10648 | ARGAMASSA MISTA COM AREIA GROSSA 1:2:8 | M3 | 359.69 | 0.0377 |  | 13.5604
|  | 2020 | PEDREIRO (SGSP) | H | 15.8601 | 3.23 |  | 51.2282
|  | 2099 | SERVENTE (SGSP) | H | 12.6273 | 4.7 |  | 59.3483
|  | 12580 | TIJOLO MAÇICO DE BARRO COMUM | UN | 0.25 | 36 |  | 9.0504
|  | 14040 | TINTA BETUMINOSA PARA CONCRETO E ALVENARIA | L | 7.39 | 0.34 |  | 2.5139
|  | 17710 | ARAME GALVANIZADO N. 10 | KG | 5.96 | 0.2142 |  | 1.2757
|  | 18010 | MOURÃO DE CONCRETO - QUADRADO - COMPRIMENTO 2,5 M | UN | 32.08 | 0.05 |  | 1.6039
|  | 18035 | TELA ALAMBRADO MALHA 2" - FIO 10 - GALVANIZADA | M2 | 24.07 | 1.68 |  | 40.4312
|  | 14022 | PRIMER HIDROFUGANTE A BASE DE SILANO SILOXANO | KG | 20.04 | 0.2 |  | 4.008
|  | 10612 | CONCRETO FCK=20MPA C/ BRITA 2 | M3 | 250.23 | 0.048 |  | 12.0109
|  | 18005 | ESCORA EM CONCRETO ARMADO - QUADRADA - COMPR. = 2 METROS PARA MOURÃO | UN | 25.99 | 0.1 |  | 2.5985
170120 | CERCA DE TELA GALVANIZADA, MALHA 2" FIO 14, TIPO EDIF-1831 - MC/2M | [5 empty] | M |  | 136.93
|  | 18015 | MOURÃO DE CONCRETO - SECÇÃO "T" - ALTURA 2,6 M | UN | 35.26 | 0.33 |  | 11.6349
|  | 10612 | CONCRETO FCK=20MPA C/ BRITA 2 | M3 | 250.23 | 0.072 |  | 18.0164
|  | 18040 | TELA ALAMBRADO MALHA 2" - FIO 14 - GALVANIZADA | M2 | 13.14 | 2 |  | 26.2852
|  | 2020 | PEDREIRO (SGSP) | H | 15.8601 | 2.48 |  | 39.3331
|  | 17720 | ARAME GALVANIZADO N. 16 | KG | 7.47 | 0.03279 |  | 0.24501
|  | 2099 | SERVENTE (SGSP) | H | 12.6273 | 3.28 |  | 41.4175
170121 | CERCA DE TELA GALVANIZADA, MALHA 2" FIO 14, TIPO EDIF-1832 - MCAF/2M | [5 empty] | M |  | 142.13
|  | 10612 | CONCRETO FCK=20MPA C/ BRITA 2 | M3 | 250.23 | 0.072 |  | 18.0164
|  | 17720 | ARAME GALVANIZADO N. 16 | KG | 7.47 | 0.03279 |  | 0.24501
|  | 2099 | SERVENTE (SGSP) | H | 12.6273 | 3.48 |  | 43.943
|  | 17730 | ARAME FARPADO N. 16 BWG | M | 0.41 | 2 |  | 0.8156
|  | 18015 | MOURÃO DE CONCRETO - SECÇÃO "T" - ALTURA 2,6 M | UN | 35.26 | 0.33 |  | 11.6349
|  | 18040 | TELA ALAMBRADO MALHA 2" - FIO 14 - GALVANIZADA | M2 | 13.14 | 1.9 |  | 24.9709
|  | 2020 | PEDREIRO (SGSP) | H | 15.8601 | 2.68 |  | 42.5051
170122 | CERCA DE TELA GALVANIZADA, MALHA 2" FIO 14, TIPO EDIF-1833 - MCAL/2M | [5 empty] | M |  | 143.67
|  | 2020 | PEDREIRO (SGSP) | H | 15.8601 | 2.68 |  | 42.5051
|  | 2099 | SERVENTE (SGSP) | H | 12.6273 | 3.48 |  | 43.943
|  | 18005 | ESCORA EM CONCRETO ARMADO - QUADRADA - COMPR. = 2 METROS PARA MOURÃO | UN | 25.99 | 0.04 |  | 1.0394
|  | 18015 | MOURÃO DE CONCRETO - SECÇÃO "T" - ALTURA 2,6 M | UN | 35.26 | 0.33 |  | 11.6349
|  | 18040 | TELA ALAMBRADO MALHA 2" - FIO 14 - GALVANIZADA | M2 | 13.14 | 2 |  | 26.2852
|  | 10612 | CONCRETO FCK=20MPA C/ BRITA 2 | M3 | 250.23 | 0.072 |  | 18.0164
|  | 17720 | ARAME GALVANIZADO N. 16 | KG | 7.47 | 0.03279 |  | 0.24501
170123 | CERCA DE TELA GALVANIZADA, MALHA 2" FIO 10, TIPO EDIF-1834 - TG/4M | [5 empty] | M |  | 283.31
|  | 70825 | TUBO DE AÇO GALVANIZADO PARA CONDUÇÃO COM COSTURA NBR 5580L (BS 1387L) - 1.1/2" | M | 22.73 | 2 |  | 45.4606
|  | 10612 | CONCRETO FCK=20MPA C/ BRITA 2 | M3 | 250.23 | 0.072 |  | 18.0164
|  | 2020 | PEDREIRO (SGSP) | H | 15.8601 | 3.98 |  | 63.1233
|  | 18035 | TELA ALAMBRADO MALHA 2" - FIO 10 - GALVANIZADA | M2 | 24.07 | 4 |  | 96.2648
|  | 17715 | ARAME GALVANIZADO N. 14 | KG | 6.96 | 0.0026 |  | 0.018099
|  | 2099 | SERVENTE (SGSP) | H | 12.6273 | 4.78 |  | 60.3585
|  | 17710 | ARAME GALVANIZADO N. 10 | KG | 5.96 | 0.0107 |  | 0.063725
170124 | CERCA DE TELA GALVANIZADA, MALHA 2" FIO 10, TIPO EDIF-1835 - TG/2M | [5 empty] | M |  | 192.95
|  | 18035 | TELA ALAMBRADO MALHA 2" - FIO 10 - GALVANIZADA | M2 | 24.07 | 2 |  | 48.1324
|  | 17715 | ARAME GALVANIZADO N. 14 | KG | 6.96 | 0.0013 |  | 0.0090493
|  | 70825 | TUBO DE AÇO GALVANIZADO PARA CONDUÇÃO COM COSTURA NBR 5580L (BS 1387L) - 1.1/2" | M | 22.73 | 1 |  | 22.7303
|  | 2020 | PEDREIRO (SGSP) | H | 15.8601 | 3.42 |  | 54.2416
|  | 2099 | SERVENTE (SGSP) | H | 12.6273 | 4.12 |  | 52.0245
|  | 17710 | ARAME GALVANIZADO N. 10 | KG | 5.96 | 0.0085 |  | 0.050623
|  | 10612 | CONCRETO FCK=20MPA C/ BRITA 2 | M3 | 250.23 | 0.063 |  | 15.7643
170125 | FC.04 - CERCA DE TELA GALVANIZADA MOURÃO EM "T" DE CONCRETO | [5 empty] | M |  | 141.09
|  | 18015 | MOURÃO DE CONCRETO - SECÇÃO "T" - ALTURA 2,6 M | UN | 35.26 | 0.5 |  | 17.6287
|  | 10612 | CONCRETO FCK=20MPA C/ BRITA 2 | M3 | 250.23 | 0.03 |  | 7.5068
|  | 18032 | TELA ALAMBRADO MALHA 1" - FIO 12 - GALVANIZADA | M2 | 35.47 | 2 |  | 70.9366
|  | 18005 | ESCORA EM CONCRETO ARMADO - QUADRADA - COMPR. = 2 METROS PARA MOURÃO | UN | 25.99 | 0.1 |  | 2.5985
|  | 17710 | ARAME GALVANIZADO N. 10 | KG | 5.96 | 0.225 |  | 1.34
|  | 2099 | SERVENTE (SGSP) | H | 12.6273 | 1.77 |  | 22.3503
|  | 2020 | PEDREIRO (SGSP) | H | 15.8601 | 1.08 |  | 17.1289
|  | 18010 | MOURÃO DE CONCRETO - QUADRADO - COMPRIMENTO 2,5 M | UN | 32.08 | 0.05 |  | 1.6039
170126 | FC.05 - CERCA DE TELA GALVANIZADA, MOURÃO EM "T" DE CONCRETO | [5 empty] | M |  | 118.29
|  | 2020 | PEDREIRO (SGSP) | H | 15.8601 | 1.08 |  | 17.1289
|  | 18005 | ESCORA EM CONCRETO ARMADO - QUADRADA - COMPR. = 2 METROS PARA MOURÃO | UN | 25.99 | 0.1 |  | 2.5985
|  | 17710 | ARAME GALVANIZADO N. 10 | KG | 5.96 | 0.225 |  | 1.34
|  | 18010 | MOURÃO DE CONCRETO - QUADRADO - COMPRIMENTO 2,5 M | UN | 32.08 | 0.05 |  | 1.6039
|  | 18015 | MOURÃO DE CONCRETO - SECÇÃO "T" - ALTURA 2,6 M | UN | 35.26 | 0.5 |  | 17.6287
|  | 18035 | TELA ALAMBRADO MALHA 2" - FIO 10 - GALVANIZADA | M2 | 24.07 | 2 |  | 48.1324
|  | 2099 | SERVENTE (SGSP) | H | 12.6273 | 1.77 |  | 22.3503
|  | 10612 | CONCRETO FCK=20MPA C/ BRITA 2 | M3 | 250.23 | 0.03 |  | 7.5068
170127 | FP.04 - ALAMBRADO EM TUBO GALVANIZADO E TELA GALVANIZADA H=2,00M | [5 empty] | M |  | 274.31
|  | 70826 | TUBO DE AÇO GALVANIZADO PARA CONDUÇÃO COM COSTURA NBR 5580L (BS 1387L) - 2" | M | 29.17 | 2.85 |  | 83.1419
|  | 2075 | PINTOR (SGSP) | H | 15.599 | 0.15 |  | 2.3398
|  | 10612 | CONCRETO FCK=20MPA C/ BRITA 2 | M3 | 250.23 | 0.05 |  | 12.5114
|  | 37509 | FUNDO CROMATO DE ZINCO | L | 16.63 | 0.03 |  | 0.49877
|  | 12580 | TIJOLO MAÇICO DE BARRO COMUM | UN | 0.25 | 22 |  | 5.5308
|  | 2076 | AJUDANTE DE PINTOR (SGSP) | H | 12.6453 | 0.15 |  | 1.8968
|  | 2020 | PEDREIRO (SGSP) | H | 15.8601 | 2.77 |  | 43.9325
|  | 2045 | SERRALHEIRO (SGSP) | H | 28.6439 | 0.6 |  | 17.1863
|  | 10648 | ARGAMASSA MISTA COM AREIA GROSSA 1:2:8 | M3 | 359.69 | 0.0049 |  | 1.7625
|  | 14022 | PRIMER HIDROFUGANTE A BASE DE SILANO SILOXANO | KG | 20.04 | 0.13 |  | 2.6052
|  | 10543 | PEDRA BRITADA NÚMERO 2 | M3 | 67.28 | 0.006 |  | 0.4037
|  | 18035 | TELA ALAMBRADO MALHA 2" - FIO 10 - GALVANIZADA | M2 | 24.07 | 1.82 |  | 43.8005
|  | 30542 | FERRO PERFILADO TRABALHADO | KG | 6.23 | 0.11 |  | 0.68536
|  | 2046 | AJUDANTE DE SERRALHEIRO (SGSP) | H | 13.3912 | 0.6 |  | 8.0347
|  | 37005 | TINTA ESMALTE BRILHANTE | L | 15.94 | 0.04 |  | 0.6377
|  | 37535 | LIXA PARA FERRO - N. 150 | UN | 1.69 | 0.09 |  | 0.15169
|  | 2099 | SERVENTE (SGSP) | H | 12.6273 | 3.78 |  | 47.7312
|  | 17710 | ARAME GALVANIZADO N. 10 | KG | 5.96 | 0.2442 |  | 1.4544
170128 | FP.05 - ALAMBRADO EM TUBO GALVANIZADO E TELA GALVANIZADA H=1,00M | [5 empty] | M |  | 110.1
|  | 2045 | SERRALHEIRO (SGSP) | H | 28.6439 | 0.4 |  | 11.4576
|  | 2020 | PEDREIRO (SGSP) | H | 15.8601 | 0.72 |  | 11.4193
|  | 2099 | SERVENTE (SGSP) | H | 12.6273 | 0.73 |  | 9.2179
|  | 37535 | LIXA PARA FERRO - N. 150 | UN | 1.69 | 0.06 |  | 0.10113
|  | 37509 | FUNDO CROMATO DE ZINCO | L | 16.63 | 0.02 |  | 0.33251
|  | 10648 | ARGAMASSA MISTA COM AREIA GROSSA 1:2:8 | M3 | 359.69 | 0.005 |  | 1.7985
|  | 2046 | AJUDANTE DE SERRALHEIRO (SGSP) | H | 13.3912 | 0.4 |  | 5.3565
|  | 70825 | TUBO DE AÇO GALVANIZADO PARA CONDUÇÃO COM COSTURA NBR 5580L (BS 1387L) - 1.1/2" | M | 22.73 | 1.82 |  | 41.3691
|  | 2075 | PINTOR (SGSP) | H | 15.599 | 0.11 |  | 1.7159
|  | 30542 | FERRO PERFILADO TRABALHADO | KG | 6.23 | 0.1 |  | 0.62306
|  | 37005 | TINTA ESMALTE BRILHANTE | L | 15.94 | 0.03 |  | 0.47828
|  | 18035 | TELA ALAMBRADO MALHA 2" - FIO 10 - GALVANIZADA | M2 | 24.07 | 0.98 |  | 23.5849
|  | 17710 | ARAME GALVANIZADO N. 10 | KG | 5.96 | 0.1978 |  | 1.178
|  | 10550 | PEDRISCO LIMPO | M3 | 71.76 | 0.001 |  | 0.071756
|  | 2076 | AJUDANTE DE PINTOR (SGSP) | H | 12.6453 | 0.11 |  | 1.391
170129 | FP.03 - ALAMBRADO PARA QUADRAS DE ESPORTE - GP.6/EDIF - TG/4,5M | [5 empty] | M |  | 383.96
|  | 2076 | AJUDANTE DE PINTOR (SGSP) | H | 12.6453 | 0.003 |  | 0.037936
|  | 2020 | PEDREIRO (SGSP) | H | 15.8601 | 1.52 |  | 24.1074
|  | 10612 | CONCRETO FCK=20MPA C/ BRITA 2 | M3 | 250.23 | 0.03 |  | 7.5068
|  | 70825 | TUBO DE AÇO GALVANIZADO PARA CONDUÇÃO COM COSTURA NBR 5580L (BS 1387L) - 1.1/2" | M | 22.73 | 2.8 |  | 63.6448
|  | 2099 | SERVENTE (SGSP) | H | 12.6273 | 3.41 |  | 43.0591
|  | 37005 | TINTA ESMALTE BRILHANTE | L | 15.94 | 0.001 |  | 0.015942
|  | 2013 | CARPINTEIRO (SGSP) | H | 15.7562 | 0.4 |  | 6.3025
|  | 37509 | FUNDO CROMATO DE ZINCO | L | 16.63 | 0.001 |  | 0.016626
|  | 70827 | TUBO DE AÇO GALVANIZADO PARA CONDUÇÃO COM COSTURA NBR 5580L (BS 1387L) - 2.1/2" | M | 40.66 | 3 |  | 121.986
|  | 2014 | AJUDANTE DE CARPINTEIRO (SGSP) | H | 13.1731 | 0.4 |  | 5.2692
|  | 2075 | PINTOR (SGSP) | H | 15.599 | 0.003 |  | 0.046797
|  | 11066 | PINUS - SARRAFO DE 1" X 4" - BRUTO | M | 1.1 | 1.01 |  | 1.1075
|  | 37535 | LIXA PARA FERRO - N. 150 | UN | 1.69 | 0.002 |  | 0.003371
|  | 30542 | FERRO PERFILADO TRABALHADO | KG | 6.23 | 0.038 |  | 0.23676
|  | 18035 | TELA ALAMBRADO MALHA 2" - FIO 10 - GALVANIZADA | M2 | 24.07 | 4.46 |  | 107.3353
|  | 17752 | ARAME GALVANIZADO N. 8 | KG | 6.82 | 0.1111 |  | 0.7578
|  | 17710 | ARAME GALVANIZADO N. 10 | KG | 5.96 | 0.2857 |  | 1.7015
|  | 17515 | PREGO 18 X 27 COMUM - POLIDO | KG | 5.53 | 0.15 |  | 0.82914
170130 | GRADIL DE FERRO PERFILADO - GE-1/EDIF | [5 empty] | M |  | 408.68
|  | 2099 | SERVENTE (SGSP) | H | 12.6273 | 2.88 |  | 36.3666
|  | 11066 | PINUS - SARRAFO DE 1" X 4" - BRUTO | M | 1.1 | 1.2 |  | 1.3158
|  | 10612 | CONCRETO FCK=20MPA C/ BRITA 2 | M3 | 250.23 | 0.09 |  | 22.5205
|  | 10648 | ARGAMASSA MISTA COM AREIA GROSSA 1:2:8 | M3 | 359.69 | 0.004 |  | 1.4388
|  | 37020 | TINTA A ÓLEO BRILHANTE | L | 12.25 | 0.3 |  | 3.6762
|  | 2016 | AJUDANTE DE FERREIRO - ARMADOR (SGSP) | H | 13.188 | 0.365 |  | 4.8136
|  | 2020 | PEDREIRO (SGSP) | H | 15.8601 | 0.937 |  | 14.8609
|  | 2075 | PINTOR (SGSP) | H | 15.599 | 0.94 |  | 14.663
|  | 2076 | AJUDANTE DE PINTOR (SGSP) | H | 12.6453 | 0.4 |  | 5.0581
|  | 37509 | FUNDO CROMATO DE ZINCO | L | 16.63 | 0.2 |  | 3.3251
|  | 11070 | PINUS - TÁBUA DE 1" X 12" - BRUTA | M | 4.12 | 1 |  | 4.119
|  | 10543 | PEDRA BRITADA NÚMERO 2 | M3 | 67.28 | 0.006 |  | 0.4037
|  | 2014 | AJUDANTE DE CARPINTEIRO (SGSP) | H | 13.1731 | 0.66 |  | 8.6942
|  | 2013 | CARPINTEIRO (SGSP) | H | 15.7562 | 0.66 |  | 10.3991
|  | 37565 | ÓLEO DE LINHAÇA | L | 8.77 | 0.004 |  | 0.035083
|  | 37535 | LIXA PARA FERRO - N. 150 | UN | 1.69 | 1 |  | 1.6855
|  | 30542 | FERRO PERFILADO TRABALHADO | KG | 6.23 | 40.677 |  | 253.4401
|  | 2015 | FERREIRO (SGSP) | H | 16.2587 | 0.365 |  | 5.9344
|  | 17515 | PREGO 18 X 27 COMUM - POLIDO | KG | 5.53 | 0.12 |  | 0.66331
|  | 11510 | AÇO CA-50A OU B - MÉDIA BITOLAS | KG | 3.28 | 4.1975 |  | 13.7505
|  | 11501 | AÇO CA-25 - MÉDIA BITOLAS | KG | 3.29 | 0.35 |  | 1.1507
|  | 17740 | ARAME RECOZIDO N. 16 E N. 18 | KG | 4.99 | 0.073 |  | 0.36399
170131 | FP.01 - GRADIL DE FERRO PERFILADO, TIPO PARQUE SEM MURETA - GP-5/DEPAVE | [5 empty] | M |  | 648.74
|  | 37509 | FUNDO CROMATO DE ZINCO | L | 16.63 | 0.37 |  | 6.1515
|  | 2075 | PINTOR (SGSP) | H | 15.599 | 2.2 |  | 34.3177
|  | 2045 | SERRALHEIRO (SGSP) | H | 28.6439 | 1 |  | 28.6439
|  | 2020 | PEDREIRO (SGSP) | H | 15.8601 | 0.26 |  | 4.1236
|  | 2016 | AJUDANTE DE FERREIRO - ARMADOR (SGSP) | H | 13.188 | 0.05 |  | 0.6594
|  | 10648 | ARGAMASSA MISTA COM AREIA GROSSA 1:2:8 | M3 | 359.69 | 0.001 |  | 0.35969
|  | 2015 | FERREIRO (SGSP) | H | 16.2587 | 0.05 |  | 0.81293
|  | 2099 | SERVENTE (SGSP) | H | 12.6273 | 2.32 |  | 29.2953
|  | 2076 | AJUDANTE DE PINTOR (SGSP) | H | 12.6453 | 2.2 |  | 27.8198
|  | 10612 | CONCRETO FCK=20MPA C/ BRITA 2 | M3 | 250.23 | 0.063 |  | 15.7643
|  | 2014 | AJUDANTE DE CARPINTEIRO (SGSP) | H | 13.1731 | 1.08 |  | 14.2269
|  | 17515 | PREGO 18 X 27 COMUM - POLIDO | KG | 5.53 | 0.2 |  | 1.1055
|  | 2046 | AJUDANTE DE SERRALHEIRO (SGSP) | H | 13.3912 | 1 |  | 13.3912
|  | 10550 | PEDRISCO LIMPO | M3 | 71.76 | 0.006 |  | 0.43054
|  | 11510 | AÇO CA-50A OU B - MÉDIA BITOLAS | KG | 3.28 | 0.51 |  | 1.6707
|  | 17740 | ARAME RECOZIDO N. 16 E N. 18 | KG | 4.99 | 0.01 |  | 0.049862
|  | 30542 | FERRO PERFILADO TRABALHADO | KG | 6.23 | 69.18 |  | 431.0296
|  | 37005 | TINTA ESMALTE BRILHANTE | L | 15.94 | 0.61 |  | 9.7249
|  | 11070 | PINUS - TÁBUA DE 1" X 12" - BRUTA | M | 4.12 | 1.6333 |  | 6.7277
|  | 11046 | PINUS - PONTALETE DE 3" X 3" - BRUTO | M | 2.41 | 0.5 |  | 1.2054
|  | 2013 | CARPINTEIRO (SGSP) | H | 15.7562 | 1.08 |  | 17.0167
|  | 37535 | LIXA PARA FERRO - N. 150 | UN | 1.69 | 1.22 |  | 2.0563
|  | 11066 | PINUS - SARRAFO DE 1" X 4" - BRUTO | M | 1.1 | 1.97 |  | 2.1601
170132 | FP.02 - GRADIL DE FERRO PERFILADO, TIPO PARQUE COM MURETA - GPM-1/DEPAVE | [5 empty] | M |  | 734.1
|  | 10648 | ARGAMASSA MISTA COM AREIA GROSSA 1:2:8 | M3 | 359.69 | 0.055 |  | 19.7831
|  | 2076 | AJUDANTE DE PINTOR (SGSP) | H | 12.6453 | 1.99 |  | 25.1642
|  | 11046 | PINUS - PONTALETE DE 3" X 3" - BRUTO | M | 2.41 | 0.5 |  | 1.2054
|  | 37525 | SELADOR ACRÍLICO | L | 6.31 | 0.24 |  | 1.515
|  | 10550 | PEDRISCO LIMPO | M3 | 71.76 | 0.002 |  | 0.14351
|  | 30542 | FERRO PERFILADO TRABALHADO | KG | 6.23 | 60.03 |  | 374.02
|  | 2099 | SERVENTE (SGSP) | H | 12.6273 | 5.34 |  | 67.4298
|  | 2075 | PINTOR (SGSP) | H | 15.599 | 2.29 |  | 35.7216
|  | 2046 | AJUDANTE DE SERRALHEIRO (SGSP) | H | 13.3912 | 1 |  | 13.3912
|  | 2045 | SERRALHEIRO (SGSP) | H | 28.6439 | 1 |  | 28.6439
|  | 17740 | ARAME RECOZIDO N. 16 E N. 18 | KG | 4.99 | 0.11 |  | 0.54848
|  | 37509 | FUNDO CROMATO DE ZINCO | L | 16.63 | 0.29 |  | 4.8215
|  | 10636 | ARGAMASSA DE CIMENTO COM AREIA GROSSA 1:6 | M3 | 318.21 | 0.012 |  | 3.8185
|  | 11066 | PINUS - SARRAFO DE 1" X 4" - BRUTO | M | 1.1 | 1.54 |  | 1.6886
|  | 10612 | CONCRETO FCK=20MPA C/ BRITA 2 | M3 | 250.23 | 0.11 |  | 27.525
|  | 12580 | TIJOLO MAÇICO DE BARRO COMUM | UN | 0.25 | 53 |  | 13.3242
|  | 11070 | PINUS - TÁBUA DE 1" X 12" - BRUTA | M | 4.12 | 1.2667 |  | 5.2174
|  | 11510 | AÇO CA-50A OU B - MÉDIA BITOLAS | KG | 3.28 | 5.91 |  | 19.3605
|  | 2020 | PEDREIRO (SGSP) | H | 15.8601 | 2.23 |  | 35.3681
|  | 2014 | AJUDANTE DE CARPINTEIRO (SGSP) | H | 13.1731 | 0.85 |  | 11.1971
|  | 2015 | FERREIRO (SGSP) | H | 16.2587 | 0.58 |  | 9.43
|  | 2016 | AJUDANTE DE FERREIRO - ARMADOR (SGSP) | H | 13.188 | 0.58 |  | 7.649
|  | 37540 | LIXA PARA MADEIRA - N.100 | UN | 0.4 | 0.36 |  | 0.14249
|  | 37535 | LIXA PARA FERRO - N. 150 | UN | 1.69 | 0.97 |  | 1.6349
|  | 37025 | TINTA LÁTEX - PVA (1a. LINHA / PREMIUM) | L | 9.78 | 0.3 |  | 2.934
|  | 37005 | TINTA ESMALTE BRILHANTE | L | 15.94 | 0.48 |  | 7.6524
|  | 17515 | PREGO 18 X 27 COMUM - POLIDO | KG | 5.53 | 0.15 |  | 0.82914
|  | 11520 | AÇO CA-60B - MÉDIA BITOLAS | KG | 3.2 | 0.17 |  | 0.54324
|  | 2013 | CARPINTEIRO (SGSP) | H | 15.7562 | 0.85 |  | 13.3928
170133 | FP.06 - GRADIL/PEITORIL DE FERRO PERFILADO H=1,00M | [5 empty] | M |  | 161.43
|  | 37535 | LIXA PARA FERRO - N. 150 | UN | 1.69 | 0.45 |  | 0.75848
|  | 2020 | PEDREIRO (SGSP) | H | 15.8601 | 0.33 |  | 5.2338
|  | 10612 | CONCRETO FCK=20MPA C/ BRITA 2 | M3 | 250.23 | 0.011 |  | 2.7525
|  | 37509 | FUNDO CROMATO DE ZINCO | L | 16.63 | 0.13 |  | 2.1613
|  | 2075 | PINTOR (SGSP) | H | 15.599 | 0.81 |  | 12.6352
|  | 10543 | PEDRA BRITADA NÚMERO 2 | M3 | 67.28 | 0.006 |  | 0.4037
|  | 2076 | AJUDANTE DE PINTOR (SGSP) | H | 12.6453 | 0.81 |  | 10.2427
|  | 2099 | SERVENTE (SGSP) | H | 12.6273 | 0.52 |  | 6.5662
|  | 30592 | TELA ONDULADA DE ARAME GALVANIZADA MALHA 1 - FIO 10 | M2 | 46.38 | 0.8 |  | 37.1025
|  | 70825 | TUBO DE AÇO GALVANIZADO PARA CONDUÇÃO COM COSTURA NBR 5580L (BS 1387L) - 1.1/2" | M | 22.73 | 1.25 |  | 28.4129
|  | 30542 | FERRO PERFILADO TRABALHADO | KG | 6.23 | 8.29 |  | 51.6513
|  | 37005 | TINTA ESMALTE BRILHANTE | L | 15.94 | 0.22 |  | 3.5074
170134 | PP.38 - PORTÃO DE FERRO PERFILADO, TIPO PARQUE (GP.5/GPM1) 2,00M, 1 FOLHA | [5 empty] | UN |  | 1803.89
|  | 2016 | AJUDANTE DE FERREIRO - ARMADOR (SGSP) | H | 13.188 | 0.28 |  | 3.6926
|  | 10550 | PEDRISCO LIMPO | M3 | 71.76 | 0.01 |  | 0.71756
|  | 37509 | FUNDO CROMATO DE ZINCO | L | 16.63 | 0.77 |  | 12.8018
|  | 10648 | ARGAMASSA MISTA COM AREIA GROSSA 1:2:8 | M3 | 359.69 | 0.002 |  | 0.71939
|  | 2099 | SERVENTE (SGSP) | H | 12.6273 | 5.76 |  | 72.7333
|  | 2076 | AJUDANTE DE PINTOR (SGSP) | H | 12.6453 | 4.65 |  | 58.8009
|  | 2015 | FERREIRO (SGSP) | H | 16.2587 | 0.28 |  | 4.5524
|  | 2020 | PEDREIRO (SGSP) | H | 15.8601 | 1.69 |  | 26.8036
|  | 2075 | PINTOR (SGSP) | H | 15.599 | 4.65 |  | 72.5352
|  | 10612 | CONCRETO FCK=20MPA C/ BRITA 2 | M3 | 250.23 | 0.18 |  | 45.041
|  | 37535 | LIXA PARA FERRO - N. 150 | UN | 1.69 | 2.58 |  | 4.3486
|  | 37005 | TINTA ESMALTE BRILHANTE | L | 15.94 | 1.29 |  | 20.5658
|  | 30542 | FERRO PERFILADO TRABALHADO | KG | 6.23 | 236.06 |  | 1470.784
|  | 17740 | ARAME RECOZIDO N. 16 E N. 18 | KG | 4.99 | 0.05 |  | 0.24931
|  | 11520 | AÇO CA-60B - MÉDIA BITOLAS | KG | 3.2 | 0.32 |  | 1.0226
|  | 11510 | AÇO CA-50A OU B - MÉDIA BITOLAS | KG | 3.28 | 2.6 |  | 8.5173
170135 | PP.37 - PORTÃO DE FERRO PERFILADO, TIPO PARQUE (GP.5/GPM.1) 1,50M, 1 FOLHA | [5 empty] | UN |  | 1556.26
|  | 37509 | FUNDO CROMATO DE ZINCO | L | 16.63 | 0.59 |  | 9.8092
|  | 2076 | AJUDANTE DE PINTOR (SGSP) | H | 12.6453 | 3.55 |  | 44.891
|  | 30542 | FERRO PERFILADO TRABALHADO | KG | 6.23 | 203.63 |  | 1268.7272
|  | 2016 | AJUDANTE DE FERREIRO - ARMADOR (SGSP) | H | 13.188 | 0.28 |  | 3.6926
|  | 2020 | PEDREIRO (SGSP) | H | 15.8601 | 1.49 |  | 23.6316
|  | 2075 | PINTOR (SGSP) | H | 15.599 | 3.55 |  | 55.3763
|  | 10648 | ARGAMASSA MISTA COM AREIA GROSSA 1:2:8 | M3 | 359.69 | 0.002 |  | 0.71939
|  | 11520 | AÇO CA-60B - MÉDIA BITOLAS | KG | 3.2 | 0.32 |  | 1.0226
|  | 10550 | PEDRISCO LIMPO | M3 | 71.76 | 0.01 |  | 0.71756
|  | 11510 | AÇO CA-50A OU B - MÉDIA BITOLAS | KG | 3.28 | 2.6 |  | 8.5173
|  | 17740 | ARAME RECOZIDO N. 16 E N. 18 | KG | 4.99 | 0.05 |  | 0.24931
|  | 2015 | FERREIRO (SGSP) | H | 16.2587 | 0.28 |  | 4.5524
|  | 37005 | TINTA ESMALTE BRILHANTE | L | 15.94 | 0.99 |  | 15.7831
|  | 37535 | LIXA PARA FERRO - N. 150 | UN | 1.69 | 1.97 |  | 3.3204
|  | 2099 | SERVENTE (SGSP) | H | 12.6273 | 5.56 |  | 70.2078
|  | 10612 | CONCRETO FCK=20MPA C/ BRITA 2 | M3 | 250.23 | 0.18 |  | 45.041
170136 | PP.39/PP.40 - PORTÃO DE FERRO PERFILADO TIPO PARQUE (GP.5/GPM1) 3,0M, 1 OU 2 FOLHAS | [5 empty] | UN |  | 2437.61
|  | 37005 | TINTA ESMALTE BRILHANTE | L | 15.94 | 1.9 |  | 30.2907
|  | 37535 | LIXA PARA FERRO - N. 150 | UN | 1.69 | 3.8 |  | 6.4049
|  | 10550 | PEDRISCO LIMPO | M3 | 71.76 | 0.01 |  | 0.71756
|  | 2099 | SERVENTE (SGSP) | H | 12.6273 | 6.46 |  | 81.5724
|  | 37509 | FUNDO CROMATO DE ZINCO | L | 16.63 | 1.14 |  | 18.9533
|  | 10612 | CONCRETO FCK=20MPA C/ BRITA 2 | M3 | 250.23 | 0.18 |  | 45.041
|  | 2076 | AJUDANTE DE PINTOR (SGSP) | H | 12.6453 | 6.85 |  | 86.6206
|  | 10648 | ARGAMASSA MISTA COM AREIA GROSSA 1:2:8 | M3 | 359.69 | 0.002 |  | 0.71939
|  | 30542 | FERRO PERFILADO TRABALHADO | KG | 6.23 | 321.72 |  | 2004.4931
|  | 11520 | AÇO CA-60B - MÉDIA BITOLAS | KG | 3.2 | 0.32 |  | 1.0226
|  | 2075 | PINTOR (SGSP) | H | 15.599 | 6.85 |  | 106.8529
|  | 2020 | PEDREIRO (SGSP) | H | 15.8601 | 2.39 |  | 37.9057
|  | 2016 | AJUDANTE DE FERREIRO - ARMADOR (SGSP) | H | 13.188 | 0.28 |  | 3.6926
|  | 2015 | FERREIRO (SGSP) | H | 16.2587 | 0.28 |  | 4.5524
|  | 11510 | AÇO CA-50A OU B - MÉDIA BITOLAS | KG | 3.28 | 2.6 |  | 8.5173
|  | 17740 | ARAME RECOZIDO N. 16 E N. 18 | KG | 4.99 | 0.05 |  | 0.24931
170137 | PP.41 - PORTÃO DE FERRO PERFILADO, TIPO PARQUE (GP-5/GPM-1) 4,00M, 2 FOLHAS | [5 empty] | UN |  | 2912.22
|  | 30542 | FERRO PERFILADO TRABALHADO | KG | 6.23 | 416.433 |  | 2594.6073
|  | 37535 | LIXA PARA FERRO - N. 150 | UN | 1.69 | 1.25 |  | 2.1069
|  | 10612 | CONCRETO FCK=20MPA C/ BRITA 2 | M3 | 250.23 | 0.18 |  | 45.041
|  | 10648 | ARGAMASSA MISTA COM AREIA GROSSA 1:2:8 | M3 | 359.69 | 0.002 |  | 0.71939
|  | 37509 | FUNDO CROMATO DE ZINCO | L | 16.63 | 0.5 |  | 8.3128
|  | 2099 | SERVENTE (SGSP) | H | 12.6273 | 11.34 |  | 143.1936
|  | 37020 | TINTA A ÓLEO BRILHANTE | L | 12.25 | 1 |  | 12.254
|  | 2075 | PINTOR (SGSP) | H | 15.599 | 3.5 |  | 54.5964
|  | 2020 | PEDREIRO (SGSP) | H | 15.8601 | 3.24 |  | 51.3868
170138 | PP.42 - PORTÃO DE FERRO PERFILADO, TIPO PARQUE (GP-5/GPM-1) 6,00M, 2 FOLHAS | [5 empty] | UN |  | 3954.13
|  | 30542 | FERRO PERFILADO TRABALHADO | KG | 6.23 | 570.859 |  | 3556.7665
|  | 10648 | ARGAMASSA MISTA COM AREIA GROSSA 1:2:8 | M3 | 359.69 | 0.002 |  | 0.71939
|  | 37509 | FUNDO CROMATO DE ZINCO | L | 16.63 | 0.75 |  | 12.4693
|  | 10612 | CONCRETO FCK=20MPA C/ BRITA 2 | M3 | 250.23 | 0.18 |  | 45.041
|  | 37020 | TINTA A ÓLEO BRILHANTE | L | 12.25 | 1.5 |  | 18.381
|  | 2075 | PINTOR (SGSP) | H | 15.599 | 5.25 |  | 81.8946
|  | 2020 | PEDREIRO (SGSP) | H | 15.8601 | 4.24 |  | 67.2469
|  | 2099 | SERVENTE (SGSP) | H | 12.6273 | 13.34 |  | 168.4482
|  | 37535 | LIXA PARA FERRO - N. 150 | UN | 1.69 | 1.875 |  | 3.1603
170140 | PP.15/19 - PORTÃO EM FERRO PERFILADO COM CHAPA, 1 FOLHA | [5 empty] | M2 |  | 314.33
|  | 37535 | LIXA PARA FERRO - N. 150 | UN | 1.69 | 1 |  | 1.6855
|  | 37005 | TINTA ESMALTE BRILHANTE | L | 15.94 | 0.5 |  | 7.9713
|  | 10648 | ARGAMASSA MISTA COM AREIA GROSSA 1:2:8 | M3 | 359.69 | 0.011 |  | 3.9566
|  | 37509 | FUNDO CROMATO DE ZINCO | L | 16.63 | 0.3 |  | 4.9877
|  | 30542 | FERRO PERFILADO TRABALHADO | KG | 6.23 | 32.69 |  | 203.6767
|  | 2075 | PINTOR (SGSP) | H | 15.599 | 1.8 |  | 28.0781
|  | 2099 | SERVENTE (SGSP) | H | 12.6273 | 1.38 |  | 17.4257
|  | 2076 | AJUDANTE DE PINTOR (SGSP) | H | 12.6453 | 1.8 |  | 22.7616
|  | 2020 | PEDREIRO (SGSP) | H | 15.8601 | 1.5 |  | 23.7902
170141 | PP.20/24 - PORTÃO EM FERRO PERFILADO COM TELA, 1 FOLHA | [5 empty] | M2 |  | 244.52
|  | 2099 | SERVENTE (SGSP) | H | 12.6273 | 1.38 |  | 17.4257
|  | 10648 | ARGAMASSA MISTA COM AREIA GROSSA 1:2:8 | M3 | 359.69 | 0.011 |  | 3.9566
|  | 37509 | FUNDO CROMATO DE ZINCO | L | 16.63 | 0.15 |  | 2.4939
|  | 2076 | AJUDANTE DE PINTOR (SGSP) | H | 12.6453 | 0.9 |  | 11.3808
|  | 37535 | LIXA PARA FERRO - N. 150 | UN | 1.69 | 0.5 |  | 0.84275
|  | 30592 | TELA ONDULADA DE ARAME GALVANIZADA MALHA 1 - FIO 10 | M2 | 46.38 | 0.7 |  | 32.4647
|  | 2075 | PINTOR (SGSP) | H | 15.599 | 0.9 |  | 14.0391
|  | 2020 | PEDREIRO (SGSP) | H | 15.8601 | 1.5 |  | 23.7902
|  | 30542 | FERRO PERFILADO TRABALHADO | KG | 6.23 | 21.53 |  | 134.1438
|  | 37005 | TINTA ESMALTE BRILHANTE | L | 15.94 | 0.25 |  | 3.9856
170142 | PP.25/29 - PORTÃO EM FERRO PERFILADO COM CHAPA, 2 FOLHAS | [5 empty] | M2 |  | 312.36
|  | 10648 | ARGAMASSA MISTA COM AREIA GROSSA 1:2:8 | M3 | 359.69 | 0.0168 |  | 6.0429
|  | 37535 | LIXA PARA FERRO - N. 150 | UN | 1.69 | 1 |  | 1.6855
|  | 37509 | FUNDO CROMATO DE ZINCO | L | 16.63 | 0.3 |  | 4.9877
|  | 2076 | AJUDANTE DE PINTOR (SGSP) | H | 12.6453 | 1.8 |  | 22.7616
|  | 30542 | FERRO PERFILADO TRABALHADO | KG | 6.23 | 32.14 |  | 200.2499
|  | 2099 | SERVENTE (SGSP) | H | 12.6273 | 1.33 |  | 16.7943
|  | 2020 | PEDREIRO (SGSP) | H | 15.8601 | 1.5 |  | 23.7902
|  | 2075 | PINTOR (SGSP) | H | 15.599 | 1.8 |  | 28.0781
|  | 37005 | TINTA ESMALTE BRILHANTE | L | 15.94 | 0.5 |  | 7.9713
170143 | PP.30/34 - PORTÃO EM FERRO PERFILADO COM TELA, 2 FOLHAS | [5 empty] | M2 |  | 241.71
|  | 30542 | FERRO PERFILADO TRABALHADO | KG | 6.23 | 20.77 |  | 129.4086
|  | 10648 | ARGAMASSA MISTA COM AREIA GROSSA 1:2:8 | M3 | 359.69 | 0.0168 |  | 6.0429
|  | 37509 | FUNDO CROMATO DE ZINCO | L | 16.63 | 0.15 |  | 2.4939
|  | 30592 | TELA ONDULADA DE ARAME GALVANIZADA MALHA 1 - FIO 10 | M2 | 46.38 | 0.71 |  | 32.9285
|  | 2020 | PEDREIRO (SGSP) | H | 15.8601 | 1.5 |  | 23.7902
|  | 2076 | AJUDANTE DE PINTOR (SGSP) | H | 12.6453 | 0.9 |  | 11.3808
|  | 37005 | TINTA ESMALTE BRILHANTE | L | 15.94 | 0.25 |  | 3.9856
|  | 37535 | LIXA PARA FERRO - N. 150 | UN | 1.69 | 0.5 |  | 0.84275
|  | 2099 | SERVENTE (SGSP) | H | 12.6273 | 1.33 |  | 16.7943
|  | 2075 | PINTOR (SGSP) | H | 15.599 | 0.9 |  | 14.0391
170144 | PP.43/44 - PORTÃO EM FERRO PERFILADO COM CHAPA, 1 FOLHA, H=1,00M | [5 empty] | M2 |  | 325.37
|  | 2099 | SERVENTE (SGSP) | H | 12.6273 | 1.38 |  | 17.4257
|  | 2075 | PINTOR (SGSP) | H | 15.599 | 1.8 |  | 28.0781
|  | 10648 | ARGAMASSA MISTA COM AREIA GROSSA 1:2:8 | M3 | 359.69 | 0.0112 |  | 4.0286
|  | 2076 | AJUDANTE DE PINTOR (SGSP) | H | 12.6453 | 1.8 |  | 22.7616
|  | 37005 | TINTA ESMALTE BRILHANTE | L | 15.94 | 0.5 |  | 7.9713
|  | 37535 | LIXA PARA FERRO - N. 150 | UN | 1.69 | 1 |  | 1.6855
|  | 2020 | PEDREIRO (SGSP) | H | 15.8601 | 1.5 |  | 23.7902
|  | 37509 | FUNDO CROMATO DE ZINCO | L | 16.63 | 0.3 |  | 4.9877
|  | 30542 | FERRO PERFILADO TRABALHADO | KG | 6.23 | 34.45 |  | 214.6425
170145 | PP.45/46 - PORTÃO EM FERRO PERFILADO COM TELA, 1 FOLHA, H=1,00M | [5 empty] | M2 |  | 256.32
|  | 37535 | LIXA PARA FERRO - N. 150 | UN | 1.69 | 0.5 |  | 0.84275
|  | 37509 | FUNDO CROMATO DE ZINCO | L | 16.63 | 0.15 |  | 2.4939
|  | 2075 | PINTOR (SGSP) | H | 15.599 | 0.9 |  | 14.0391
|  | 37005 | TINTA ESMALTE BRILHANTE | L | 15.94 | 0.25 |  | 3.9856
|  | 30542 | FERRO PERFILADO TRABALHADO | KG | 6.23 | 23.56 |  | 146.7918
|  | 2076 | AJUDANTE DE PINTOR (SGSP) | H | 12.6453 | 0.9 |  | 11.3808
|  | 2020 | PEDREIRO (SGSP) | H | 15.8601 | 1.5 |  | 23.7902
|  | 2099 | SERVENTE (SGSP) | H | 12.6273 | 1.38 |  | 17.4257
|  | 30592 | TELA ONDULADA DE ARAME GALVANIZADA MALHA 1 - FIO 10 | M2 | 46.38 | 0.68 |  | 31.5371
|  | 10648 | ARGAMASSA MISTA COM AREIA GROSSA 1:2:8 | M3 | 359.69 | 0.0112 |  | 4.0286
170155 | FV.01 - MURO DE FECHO, TIJOLO APARENTE E ELEMENTO DE CONCRETO MF.01/EDIF - FUNDAÇÃO COM BROCA | [5 empty] | M |  | 580.08
|  | 10648 | ARGAMASSA MISTA COM AREIA GROSSA 1:2:8 | M3 | 359.69 | 0.01 |  | 3.5969
|  | 14022 | PRIMER HIDROFUGANTE A BASE DE SILANO SILOXANO | KG | 20.04 | 0.18 |  | 3.6072
|  | 2099 | SERVENTE (SGSP) | H | 12.6273 | 7.9 |  | 99.7557
|  | 2020 | PEDREIRO (SGSP) | H | 15.8601 | 3.75 |  | 59.4754
|  | 2013 | CARPINTEIRO (SGSP) | H | 15.7562 | 6.92 |  | 109.033
|  | 2014 | AJUDANTE DE CARPINTEIRO (SGSP) | H | 13.1731 | 6.92 |  | 91.1576
|  | 12580 | TIJOLO MAÇICO DE BARRO COMUM | UN | 0.25 | 46 |  | 11.5644
|  | 10612 | CONCRETO FCK=20MPA C/ BRITA 2 | M3 | 250.23 | 0.23 |  | 57.5524
|  | 10542 | PEDRA BRITADA NÚMERO 1 | M3 | 67.57 | 0.031 |  | 2.0946
|  | 2015 | FERREIRO (SGSP) | H | 16.2587 | 1.39 |  | 22.5996
|  | 17515 | PREGO 18 X 27 COMUM - POLIDO | KG | 5.53 | 0.81 |  | 4.4774
|  | 11070 | PINUS - TÁBUA DE 1" X 12" - BRUTA | M | 4.12 | 3.1333 |  | 12.9062
|  | 17740 | ARAME RECOZIDO N. 16 E N. 18 | KG | 4.99 | 0.27 |  | 1.3463
|  | 11066 | PINUS - SARRAFO DE 1" X 4" - BRUTO | M | 1.1 | 2 |  | 2.193
|  | 11510 | AÇO CA-50A OU B - MÉDIA BITOLAS | KG | 3.28 | 12.99 |  | 42.5538
|  | 11520 | AÇO CA-60B - MÉDIA BITOLAS | KG | 3.2 | 1.58 |  | 5.049
|  | 11021 | COMPENSADO RESINADO 12MM | M2 | 12.22 | 0.89 |  | 10.8719
|  | 11046 | PINUS - PONTALETE DE 3" X 3" - BRUTO | M | 2.41 | 9.09 |  | 21.9151
|  | 2016 | AJUDANTE DE FERREIRO - ARMADOR (SGSP) | H | 13.188 | 1.39 |  | 18.3313
170157 | FV.02 - MURO DE FECHO, TIJOLO APARENTE, MF.02/EDIF - FUNDAÇÃO COM BROCAS | [5 empty] | M |  | 453.37
|  | 11510 | AÇO CA-50A OU B - MÉDIA BITOLAS | KG | 3.28 | 10.5 |  | 34.3968
|  | 2020 | PEDREIRO (SGSP) | H | 15.8601 | 6.3 |  | 99.9187
|  | 10612 | CONCRETO FCK=20MPA C/ BRITA 2 | M3 | 250.23 | 0.18 |  | 45.041
|  | 10648 | ARGAMASSA MISTA COM AREIA GROSSA 1:2:8 | M3 | 359.69 | 0.0338 |  | 12.1576
|  | 2013 | CARPINTEIRO (SGSP) | H | 15.7562 | 1.79 |  | 28.2036
|  | 2016 | AJUDANTE DE FERREIRO - ARMADOR (SGSP) | H | 13.188 | 1.12 |  | 14.7706
|  | 2015 | FERREIRO (SGSP) | H | 16.2587 | 1.12 |  | 18.2097
|  | 2014 | AJUDANTE DE CARPINTEIRO (SGSP) | H | 13.1731 | 1.79 |  | 23.5798
|  | 14022 | PRIMER HIDROFUGANTE A BASE DE SILANO SILOXANO | KG | 20.04 | 0.28 |  | 5.6112
|  | 12580 | TIJOLO MAÇICO DE BARRO COMUM | UN | 0.25 | 142 |  | 35.6988
|  | 10542 | PEDRA BRITADA NÚMERO 1 | M3 | 67.57 | 0.012 |  | 0.81082
|  | 2099 | SERVENTE (SGSP) | H | 12.6273 | 8.9621 |  | 113.1671
|  | 11066 | PINUS - SARRAFO DE 1" X 4" - BRUTO | M | 1.1 | 3.26 |  | 3.5746
|  | 17740 | ARAME RECOZIDO N. 16 E N. 18 | KG | 4.99 | 0.22 |  | 1.097
|  | 11520 | AÇO CA-60B - MÉDIA BITOLAS | KG | 3.2 | 1.31 |  | 4.1862
|  | 11070 | PINUS - TÁBUA DE 1" X 12" - BRUTA | M | 4.12 | 2.7 |  | 11.1213
|  | 17515 | PREGO 18 X 27 COMUM - POLIDO | KG | 5.53 | 0.33 |  | 1.8241
170159 | FC.01 - MURO DE FECHO, ELEMENTOS DE CONCRETO MF.D3/EDIF - FUNDAÇÃO COM BROCAS | [5 empty] | M |  | 627.54
|  | 2015 | FERREIRO (SGSP) | H | 16.2587 | 1.65 |  | 26.8268
|  | 2016 | AJUDANTE DE FERREIRO - ARMADOR (SGSP) | H | 13.188 | 1.65 |  | 21.7602
|  | 2020 | PEDREIRO (SGSP) | H | 15.8601 | 2.01 |  | 31.8788
|  | 11066 | PINUS - SARRAFO DE 1" X 4" - BRUTO | M | 1.1 | 2 |  | 2.193
|  | 2014 | AJUDANTE DE CARPINTEIRO (SGSP) | H | 13.1731 | 9.3 |  | 122.5095
|  | 10612 | CONCRETO FCK=20MPA C/ BRITA 2 | M3 | 250.23 | 0.22 |  | 55.0501
|  | 11520 | AÇO CA-60B - MÉDIA BITOLAS | KG | 3.2 | 2.01 |  | 6.4231
|  | 11510 | AÇO CA-50A OU B - MÉDIA BITOLAS | KG | 3.28 | 15.33 |  | 50.2194
|  | 11021 | COMPENSADO RESINADO 12MM | M2 | 12.22 | 1.28 |  | 15.636
|  | 10542 | PEDRA BRITADA NÚMERO 1 | M3 | 67.57 | 0.037 |  | 2.5
|  | 2013 | CARPINTEIRO (SGSP) | H | 15.7562 | 9.3 |  | 146.5328
|  | 11046 | PINUS - PONTALETE DE 3" X 3" - BRUTO | M | 2.41 | 12.66 |  | 30.522
|  | 11070 | PINUS - TÁBUA DE 1" X 12" - BRUTA | M | 4.12 | 3.5333 |  | 14.5538
|  | 17515 | PREGO 18 X 27 COMUM - POLIDO | KG | 5.53 | 1.04 |  | 5.7487
|  | 14022 | PRIMER HIDROFUGANTE A BASE DE SILANO SILOXANO | KG | 20.04 | 0.15 |  | 3.006
|  | 17740 | ARAME RECOZIDO N. 16 E N. 18 | KG | 4.99 | 0.33 |  | 1.6454
|  | 2099 | SERVENTE (SGSP) | H | 12.6273 | 7.17 |  | 90.5378
170164 | FV.15/16 - MURO DE FECHO EM BLOCOS E ESTRUTURA DE CONCRETO, FUNDAÇÃO COM BROCAS | [5 empty] | M |  | 427.83
|  | 10643 | ARGAMASSA MISTA COM AREIA GROSSA 1:0,25:3 | M3 | 442.98 | 0.0015 |  | 0.66447
|  | 11510 | AÇO CA-50A OU B - MÉDIA BITOLAS | KG | 3.28 | 10.5 |  | 34.3968
|  | 11046 | PINUS - PONTALETE DE 3" X 3" - BRUTO | M | 2.41 | 2.82 |  | 6.7987
|  | 11021 | COMPENSADO RESINADO 12MM | M2 | 12.22 | 0.31 |  | 3.7868
|  | 10542 | PEDRA BRITADA NÚMERO 1 | M3 | 67.57 | 0.014 |  | 0.94596
|  | 17740 | ARAME RECOZIDO N. 16 E N. 18 | KG | 4.99 | 0.22 |  | 1.097
|  | 10612 | CONCRETO FCK=20MPA C/ BRITA 2 | M3 | 250.23 | 0.18 |  | 45.041
|  | 11520 | AÇO CA-60B - MÉDIA BITOLAS | KG | 3.2 | 1.58 |  | 5.049
|  | 10627 | CONCRETO "GROUT" C/ PEDRISCO | M3 | 213.68 | 0.00875 |  | 1.8697
|  | 2016 | AJUDANTE DE FERREIRO - ARMADOR (SGSP) | H | 13.188 | 1.15 |  | 15.1662
|  | 11066 | PINUS - SARRAFO DE 1" X 4" - BRUTO | M | 1.1 | 1.4 |  | 1.5351
|  | 12540 | BLOCO VAZADO DE CONCRETO ESTRUTURAL 14CM (ATÉ 6 MPA) | UN | 2.32 | 23 |  | 53.2703
|  | 11070 | PINUS - TÁBUA DE 1" X 12" - BRUTA | M | 4.12 | 1.4667 |  | 6.0412
|  | 2015 | FERREIRO (SGSP) | H | 16.2587 | 1.15 |  | 18.6975
|  | 2014 | AJUDANTE DE CARPINTEIRO (SGSP) | H | 13.1731 | 2.65 |  | 34.9086
|  | 2013 | CARPINTEIRO (SGSP) | H | 15.7562 | 2.65 |  | 41.754
|  | 2020 | PEDREIRO (SGSP) | H | 15.8601 | 3.65 |  | 57.8894
|  | 2099 | SERVENTE (SGSP) | H | 12.6273 | 7.4351 |  | 93.8853
|  | 17515 | PREGO 18 X 27 COMUM - POLIDO | KG | 5.53 | 0.33 |  | 1.8241
|  | 14022 | PRIMER HIDROFUGANTE A BASE DE SILANO SILOXANO | KG | 20.04 | 0.16 |  | 3.2064
170165 | MURO EM PLACAS DE CONCRETO PRÉ-MOLDADAS, ESP.=3CM, INCLUINDO PILARES E RESPECTIVAS FUNDAÇÕES - COLOCADO | [5 empty] | M2 |  | 47.25
|  | 79812 | MURO EM PLACAS DE CONCRETO PRÉ- MOLDADAS, ESP. 3CM INCLUINDO PILARES E RESPECTIVAS FUNDAÇÕES - COLOCADO | M2 | 47.25 | 1 |  | 47.2452
170170 | MURO DE ARRIMO H=1,40M, COM DRENAGEM | [5 empty] | M |  | 1318.15
|  | 2013 | CARPINTEIRO (SGSP) | H | 15.7562 | 0.99 |  | 15.5987
|  | 10508 | CAL HIDRATADA DE PRIMEIRA QUALIDADE - CH-III | KG | 0.37 | 5.41 |  | 1.9963
|  | 10542 | PEDRA BRITADA NÚMERO 1 | M3 | 67.57 | 0.13 |  | 8.7839
|  | 10517 | CIMENTO PORTLAND CPII-E/F-32 | KG | 0.42 | 62.28 |  | 26.2105
|  | 10501 | AREIA LAVADA | M3 | 74.38 | 0.173 |  | 12.8677
|  | 2020 | PEDREIRO (SGSP) | H | 15.8601 | 6.49 |  | 102.9321
|  | 2016 | AJUDANTE DE FERREIRO - ARMADOR (SGSP) | H | 13.188 | 3.92 |  | 51.697
|  | 2014 | AJUDANTE DE CARPINTEIRO (SGSP) | H | 13.1731 | 0.99 |  | 13.0413
|  | 2099 | SERVENTE (SGSP) | H | 12.6273 | 42.23 |  | 533.251
|  | 11066 | PINUS - SARRAFO DE 1" X 4" - BRUTO | M | 1.1 | 1.8 |  | 1.9737
|  | 2015 | FERREIRO (SGSP) | H | 16.2587 | 3.92 |  | 63.734
|  | 10550 | PEDRISCO LIMPO | M3 | 71.76 | 0.03 |  | 2.1527
|  | 10522 | CONCRETO USINADO, BRITA 1E2,SLUMP 5+OU-1cm / FCK= 15,0MPA | M3 | 252.69 | 0.69 |  | 174.3538
|  | 10543 | PEDRA BRITADA NÚMERO 2 | M3 | 67.28 | 0.194 |  | 13.0531
|  | 11070 | PINUS - TÁBUA DE 1" X 12" - BRUTA | M | 4.12 | 1.5 |  | 6.1785
|  | 72416 | TUBO PVC RÍGIDO SOLDÁVEL PARA ÁGUA - 75MM | M | 17.45 | 0.25 |  | 4.3613
|  | 17515 | PREGO 18 X 27 COMUM - POLIDO | KG | 5.53 | 0.18 |  | 0.99497
|  | 14040 | TINTA BETUMINOSA PARA CONCRETO E ALVENARIA | L | 7.39 | 1.9 |  | 14.0484
|  | 12542 | BLOCO VAZADO DE CONCRETO ESTRUTURAL 19CM (ATÉ 6 MPA) | UN | 3 | 42 |  | 125.979
|  | 11510 | AÇO CA-50A OU B - MÉDIA BITOLAS | KG | 3.28 | 41.14 |  | 134.7701
|  | 17740 | ARAME RECOZIDO N. 16 E N. 18 | KG | 4.99 | 0.78 |  | 3.8892
|  | 24110 | MANTA GEOTÊXTIL C/ RESISTÊNCIA À TRAÇÃO LONG. DE 16 KN/M E TRAÇÃO TRANSV. 14 KN/M | M2 | 4.27 | 1.47 |  | 6.2822
170171 | MURO DE ARRIMO H=2,50M, COM DRENAGEM | [5 empty] | M |  | 2256.83
|  | 2016 | AJUDANTE DE FERREIRO - ARMADOR (SGSP) | H | 13.188 | 8.64 |  | 113.9445
|  | 11510 | AÇO CA-50A OU B - MÉDIA BITOLAS | KG | 3.28 | 90.68 |  | 297.0577
|  | 14040 | TINTA BETUMINOSA PARA CONCRETO E ALVENARIA | L | 7.39 | 2.5 |  | 18.4847
|  | 17515 | PREGO 18 X 27 COMUM - POLIDO | KG | 5.53 | 1.26 |  | 6.9648
|  | 17740 | ARAME RECOZIDO N. 16 E N. 18 | KG | 4.99 | 1.73 |  | 8.6261
|  | 72416 | TUBO PVC RÍGIDO SOLDÁVEL PARA ÁGUA - 75MM | M | 17.45 | 0.2 |  | 3.489
|  | 10542 | PEDRA BRITADA NÚMERO 1 | M3 | 67.57 | 0.24 |  | 16.2164
|  | 11066 | PINUS - SARRAFO DE 1" X 4" - BRUTO | M | 1.1 | 1.8 |  | 1.9737
|  | 10543 | PEDRA BRITADA NÚMERO 2 | M3 | 67.28 | 0.304 |  | 20.4543
|  | 11070 | PINUS - TÁBUA DE 1" X 12" - BRUTA | M | 4.12 | 3.3 |  | 13.5927
|  | 2013 | CARPINTEIRO (SGSP) | H | 15.7562 | 11.79 |  | 185.7658
|  | 11046 | PINUS - PONTALETE DE 3" X 3" - BRUTO | M | 2.41 | 16.2 |  | 39.0566
|  | 24110 | MANTA GEOTÊXTIL C/ RESISTÊNCIA À TRAÇÃO LONG. DE 16 KN/M E TRAÇÃO TRANSV. 14 KN/M | M2 | 4.27 | 2.625 |  | 11.2182
|  | 2015 | FERREIRO (SGSP) | H | 16.2587 | 8.64 |  | 140.4749
|  | 2020 | PEDREIRO (SGSP) | H | 15.8601 | 6.9 |  | 109.4348
|  | 2099 | SERVENTE (SGSP) | H | 12.6273 | 58.32 |  | 736.4242
|  | 10501 | AREIA LAVADA | M3 | 74.38 | 0.048 |  | 3.5702
|  | 10517 | CIMENTO PORTLAND CPII-E/F-32 | KG | 0.42 | 12 |  | 5.0502
|  | 10522 | CONCRETO USINADO, BRITA 1E2,SLUMP 5+OU-1cm / FCK= 15,0MPA | M3 | 252.69 | 1.38 |  | 348.7076
|  | 2014 | AJUDANTE DE CARPINTEIRO (SGSP) | H | 13.1731 | 11.79 |  | 155.3104
|  | 11021 | COMPENSADO RESINADO 12MM | M2 | 12.22 | 1.72 |  | 21.0108
170172 | MURO DE ARRIMO H=3,50M, COM DRENAGEM | [5 empty] | M |  | 4213.2
|  | 2013 | CARPINTEIRO (SGSP) | H | 15.7562 | 15.79 |  | 248.7907
|  | 14040 | TINTA BETUMINOSA PARA CONCRETO E ALVENARIA | L | 7.39 | 3.2 |  | 23.6605
|  | 2015 | FERREIRO (SGSP) | H | 16.2587 | 26.21 |  | 426.1398
|  | 10517 | CIMENTO PORTLAND CPII-E/F-32 | KG | 0.42 | 15.75 |  | 6.6284
|  | 11066 | PINUS - SARRAFO DE 1" X 4" - BRUTO | M | 1.1 | 1.8 |  | 1.9737
|  | 11510 | AÇO CA-50A OU B - MÉDIA BITOLAS | KG | 3.28 | 275.19 |  | 901.4922
|  | 17515 | PREGO 18 X 27 COMUM - POLIDO | KG | 5.53 | 1.66 |  | 9.1758
|  | 17740 | ARAME RECOZIDO N. 16 E N. 18 | KG | 4.99 | 5.24 |  | 26.1277
|  | 11021 | COMPENSADO RESINADO 12MM | M2 | 12.22 | 2.44 |  | 29.8061
|  | 2014 | AJUDANTE DE CARPINTEIRO (SGSP) | H | 13.1731 | 15.79 |  | 208.0027
|  | 10542 | PEDRA BRITADA NÚMERO 1 | M3 | 67.57 | 0.33 |  | 22.2976
|  | 11046 | PINUS - PONTALETE DE 3" X 3" - BRUTO | M | 2.41 | 22.2 |  | 53.522
|  | 24110 | MANTA GEOTÊXTIL C/ RESISTÊNCIA À TRAÇÃO LONG. DE 16 KN/M E TRAÇÃO TRANSV. 14 KN/M | M2 | 4.27 | 3.675 |  | 15.7055
|  | 2016 | AJUDANTE DE FERREIRO - ARMADOR (SGSP) | H | 13.188 | 26.21 |  | 345.6579
|  | 10522 | CONCRETO USINADO, BRITA 1E2,SLUMP 5+OU-1cm / FCK= 15,0MPA | M3 | 252.69 | 2.05 |  | 518.0077
|  | 72416 | TUBO PVC RÍGIDO SOLDÁVEL PARA ÁGUA - 75MM | M | 17.45 | 0.45 |  | 7.8502
|  | 10543 | PEDRA BRITADA NÚMERO 2 | M3 | 67.28 | 0.414 |  | 27.8555
|  | 2020 | PEDREIRO (SGSP) | H | 15.8601 | 10.68 |  | 169.386
|  | 2099 | SERVENTE (SGSP) | H | 12.6273 | 91.08 |  | 1150.0946
|  | 10501 | AREIA LAVADA | M3 | 74.38 | 0.063 |  | 4.6859
|  | 11070 | PINUS - TÁBUA DE 1" X 12" - BRUTA | M | 4.12 | 3.9667 |  | 16.3387
170173 | MURO DE ARRIMO H=4,50M, COM DRENAGEM | [5 empty] | M |  | 4968.35
|  | 10542 | PEDRA BRITADA NÚMERO 1 | M3 | 67.57 | 0.43 |  | 29.0545
|  | 10543 | PEDRA BRITADA NÚMERO 2 | M3 | 67.28 | 0.514 |  | 34.5839
|  | 17740 | ARAME RECOZIDO N. 16 E N. 18 | KG | 4.99 | 5.94 |  | 29.618
|  | 72416 | TUBO PVC RÍGIDO SOLDÁVEL PARA ÁGUA - 75MM | M | 17.45 | 0.45 |  | 7.8502
|  | 10522 | CONCRETO USINADO, BRITA 1E2,SLUMP 5+OU-1cm / FCK= 15,0MPA | M3 | 252.69 | 2.36 |  | 596.3406
|  | 2099 | SERVENTE (SGSP) | H | 12.6273 | 111.18 |  | 1403.9034
|  | 17515 | PREGO 18 X 27 COMUM - POLIDO | KG | 5.53 | 2.06 |  | 11.3869
|  | 2020 | PEDREIRO (SGSP) | H | 15.8601 | 12.61 |  | 199.996
|  | 10517 | CIMENTO PORTLAND CPII-E/F-32 | KG | 0.42 | 15.75 |  | 6.6284
|  | 2015 | FERREIRO (SGSP) | H | 16.2587 | 29.72 |  | 483.2077
|  | 11070 | PINUS - TÁBUA DE 1" X 12" - BRUTA | M | 4.12 | 4.6333 |  | 19.0847
|  | 14040 | TINTA BETUMINOSA PARA CONCRETO E ALVENARIA | L | 7.39 | 3.7 |  | 27.3574
|  | 2014 | AJUDANTE DE CARPINTEIRO (SGSP) | H | 13.1731 | 19.79 |  | 260.6949
|  | 11021 | COMPENSADO RESINADO 12MM | M2 | 12.22 | 3.1 |  | 37.8684
|  | 2016 | AJUDANTE DE FERREIRO - ARMADOR (SGSP) | H | 13.188 | 29.72 |  | 391.9479
|  | 24110 | MANTA GEOTÊXTIL C/ RESISTÊNCIA À TRAÇÃO LONG. DE 16 KN/M E TRAÇÃO TRANSV. 14 KN/M | M2 | 4.27 | 4.725 |  | 20.1928
|  | 10501 | AREIA LAVADA | M3 | 74.38 | 0.063 |  | 4.6859
|  | 11046 | PINUS - PONTALETE DE 3" X 3" - BRUTO | M | 2.41 | 28.2 |  | 67.9874
|  | 11066 | PINUS - SARRAFO DE 1" X 4" - BRUTO | M | 1.1 | 1.8 |  | 1.9737
|  | 11510 | AÇO CA-50A OU B - MÉDIA BITOLAS | KG | 3.28 | 312.03 |  | 1022.176
|  | 2013 | CARPINTEIRO (SGSP) | H | 15.7562 | 19.79 |  | 311.8156
170176 | FV.08 - MURETA DE BLOCOS DE CONCRETO | [5 empty] | M |  | 234.97
|  | 2099 | SERVENTE (SGSP) | H | 12.6273 | 5.4354 |  | 68.6344
|  | 10543 | PEDRA BRITADA NÚMERO 2 | M3 | 67.28 | 0.03 |  | 2.0185
|  | 14040 | TINTA BETUMINOSA PARA CONCRETO E ALVENARIA | L | 7.39 | 0.27 |  | 1.9964
|  | 11066 | PINUS - SARRAFO DE 1" X 4" - BRUTO | M | 1.1 | 0.6 |  | 0.6579
|  | 11070 | PINUS - TÁBUA DE 1" X 12" - BRUTA | M | 4.12 | 0.15 |  | 0.61785
|  | 17515 | PREGO 18 X 27 COMUM - POLIDO | KG | 5.53 | 0.06 |  | 0.33166
|  | 10627 | CONCRETO "GROUT" C/ PEDRISCO | M3 | 213.68 | 0.0112 |  | 2.3932
|  | 12540 | BLOCO VAZADO DE CONCRETO ESTRUTURAL 14CM (ATÉ 6 MPA) | UN | 2.32 | 15 |  | 34.7415
|  | 2016 | AJUDANTE DE FERREIRO - ARMADOR (SGSP) | H | 13.188 | 0.54 |  | 7.1215
|  | 17740 | ARAME RECOZIDO N. 16 E N. 18 | KG | 4.99 | 0.1 |  | 0.49862
|  | 2020 | PEDREIRO (SGSP) | H | 15.8601 | 2.99 |  | 47.4217
|  | 2013 | CARPINTEIRO (SGSP) | H | 15.7562 | 0.33 |  | 5.1996
|  | 2014 | AJUDANTE DE CARPINTEIRO (SGSP) | H | 13.1731 | 0.33 |  | 4.3471
|  | 2015 | FERREIRO (SGSP) | H | 16.2587 | 0.54 |  | 8.7797
|  | 10645 | ARGAMASSA MISTA COM AREIA GROSSA 1:0,5:8 | M3 | 309.51 | 0.0385 |  | 11.9161
|  | 10612 | CONCRETO FCK=20MPA C/ BRITA 2 | M3 | 250.23 | 0.066 |  | 16.515
|  | 14022 | PRIMER HIDROFUGANTE A BASE DE SILANO SILOXANO | KG | 20.04 | 0.16 |  | 3.2064
|  | 11510 | AÇO CA-50A OU B - MÉDIA BITOLAS | KG | 3.28 | 5.67 |  | 18.5743
170180 | FV.12/13 - MURETA DE ARRIMO EM BLOCOS DE CONCRETO, H=1,00 M | [5 empty] | M |  | 569.94
|  | 10613 | CONCRETO FCK=20MPA C/ BRITA 1 E 2 | M3 | 250.3 | 0.18 |  | 45.0538
|  | 10504 | AREIA LAVADA GROSSA | M3 | 73.74 | 0.064 |  | 4.7194
|  | 14040 | TINTA BETUMINOSA PARA CONCRETO E ALVENARIA | L | 7.39 | 0.67 |  | 4.9539
|  | 17515 | PREGO 18 X 27 COMUM - POLIDO | KG | 5.53 | 0.3 |  | 1.6583
|  | 10627 | CONCRETO "GROUT" C/ PEDRISCO | M3 | 213.68 | 0.0265 |  | 5.6625
|  | 14022 | PRIMER HIDROFUGANTE A BASE DE SILANO SILOXANO | KG | 20.04 | 0.19 |  | 3.8076
|  | 11510 | AÇO CA-50A OU B - MÉDIA BITOLAS | KG | 3.28 | 17.48 |  | 57.2626
|  | 10508 | CAL HIDRATADA DE PRIMEIRA QUALIDADE - CH-III | KG | 0.37 | 1.52 |  | 0.56088
|  | 12540 | BLOCO VAZADO DE CONCRETO ESTRUTURAL 14CM (ATÉ 6 MPA) | UN | 2.32 | 13 |  | 30.1093
|  | 11066 | PINUS - SARRAFO DE 1" X 4" - BRUTO | M | 1.1 | 2.3 |  | 2.5219
|  | 11020 | COMPENSADO RESINADO 10MM | M2 | 9.84 | 0.11 |  | 1.0827
|  | 10544 | PEDRA BRITADA NÚMERO 3 | M3 | 66.08 | 0.24 |  | 15.8585
|  | 2015 | FERREIRO (SGSP) | H | 16.2587 | 1.66 |  | 26.9894
|  | 11070 | PINUS - TÁBUA DE 1" X 12" - BRUTA | M | 4.12 | 1.9 |  | 7.8261
|  | 2006 | ESGOTEIRO (SGSP) | H | 15.1269 | 0.15 |  | 2.269
|  | 24110 | MANTA GEOTÊXTIL C/ RESISTÊNCIA À TRAÇÃO LONG. DE 16 KN/M E TRAÇÃO TRANSV. 14 KN/M | M2 | 4.27 | 1.05 |  | 4.4873
|  | 2013 | CARPINTEIRO (SGSP) | H | 15.7562 | 1.92 |  | 30.2519
|  | 2099 | SERVENTE (SGSP) | H | 12.6273 | 14.73 |  | 186.0002
|  | 2014 | AJUDANTE DE CARPINTEIRO (SGSP) | H | 13.1731 | 1.92 |  | 25.2923
|  | 2016 | AJUDANTE DE FERREIRO - ARMADOR (SGSP) | H | 13.188 | 1.66 |  | 21.8921
|  | 10543 | PEDRA BRITADA NÚMERO 2 | M3 | 67.28 | 0.0455 |  | 3.0614
|  | 17740 | ARAME RECOZIDO N. 16 E N. 18 | KG | 4.99 | 0.33 |  | 1.6454
|  | 72442 | TUBO DE PVC CORRUGADO E PERFURADO P/ DRENO 4" | M | 14.6 | 1.05 |  | 15.3324
|  | 2020 | PEDREIRO (SGSP) | H | 15.8601 | 3.96 |  | 62.8061
|  | 10517 | CIMENTO PORTLAND CPII-E/F-32 | KG | 0.42 | 21 |  | 8.8378
170181 | FV.14 - MURETA DE ARRIMO EM BLOCOS DE CONCRETO H=1,00M - CHAPISCADO | [5 empty] | M |  | 576.27
|  | 11020 | COMPENSADO RESINADO 10MM | M2 | 9.84 | 0.11 |  | 1.0827
|  | 10504 | AREIA LAVADA GROSSA | M3 | 73.74 | 0.064 |  | 4.7194
|  | 10627 | CONCRETO "GROUT" C/ PEDRISCO | M3 | 213.68 | 0.0265 |  | 5.6625
|  | 2006 | ESGOTEIRO (SGSP) | H | 15.1269 | 0.15 |  | 2.269
|  | 24110 | MANTA GEOTÊXTIL C/ RESISTÊNCIA À TRAÇÃO LONG. DE 16 KN/M E TRAÇÃO TRANSV. 14 KN/M | M2 | 4.27 | 1.05 |  | 4.4873
|  | 72442 | TUBO DE PVC CORRUGADO E PERFURADO P/ DRENO 4" | M | 14.6 | 1.05 |  | 15.3324
|  | 11510 | AÇO CA-50A OU B - MÉDIA BITOLAS | KG | 3.28 | 17.48 |  | 57.2626
|  | 11070 | PINUS - TÁBUA DE 1" X 12" - BRUTA | M | 4.12 | 1.9 |  | 7.8261
|  | 17740 | ARAME RECOZIDO N. 16 E N. 18 | KG | 4.99 | 0.33 |  | 1.6454
|  | 17515 | PREGO 18 X 27 COMUM - POLIDO | KG | 5.53 | 0.3 |  | 1.6583
|  | 14040 | TINTA BETUMINOSA PARA CONCRETO E ALVENARIA | L | 7.39 | 0.67 |  | 4.9539
|  | 14022 | PRIMER HIDROFUGANTE A BASE DE SILANO SILOXANO | KG | 20.04 | 0.19 |  | 3.8076
|  | 12540 | BLOCO VAZADO DE CONCRETO ESTRUTURAL 14CM (ATÉ 6 MPA) | UN | 2.32 | 13 |  | 30.1093
|  | 10613 | CONCRETO FCK=20MPA C/ BRITA 1 E 2 | M3 | 250.3 | 0.18 |  | 45.0538
|  | 2013 | CARPINTEIRO (SGSP) | H | 15.7562 | 1.92 |  | 30.2519
|  | 11066 | PINUS - SARRAFO DE 1" X 4" - BRUTO | M | 1.1 | 2.3 |  | 2.5219
|  | 2015 | FERREIRO (SGSP) | H | 16.2587 | 1.66 |  | 26.9894
|  | 2014 | AJUDANTE DE CARPINTEIRO (SGSP) | H | 13.1731 | 1.92 |  | 25.2923
|  | 2020 | PEDREIRO (SGSP) | H | 15.8601 | 4.16 |  | 65.9781
|  | 10508 | CAL HIDRATADA DE PRIMEIRA QUALIDADE - CH-III | KG | 0.37 | 1.52 |  | 0.56088
|  | 2016 | AJUDANTE DE FERREIRO - ARMADOR (SGSP) | H | 13.188 | 1.66 |  | 21.8921
|  | 10517 | CIMENTO PORTLAND CPII-E/F-32 | KG | 0.42 | 21 |  | 8.8378
|  | 10543 | PEDRA BRITADA NÚMERO 2 | M3 | 67.28 | 0.0455 |  | 3.0614
|  | 10544 | PEDRA BRITADA NÚMERO 3 | M3 | 66.08 | 0.24 |  | 15.8585
|  | 2099 | SERVENTE (SGSP) | H | 12.6273 | 14.98 |  | 189.157
170190 | GRADIL DE FERRO GALVANIZADO ELETROFUNDIDO - BARRA 25X2MM - MALHA 65X132MM - MONTANTE COM DISTÂNCIA DE 1650MM - SEM PINTURA | [5 empty] | M2 |  | 153.21
|  | 2046 | AJUDANTE DE SERRALHEIRO (SGSP) | H | 13.3912 | 1 |  | 13.3912
|  | 10611 | CONCRETO FCK=20MPA C/ BRITA 1 | M3 | 250.45 | 0.009 |  | 2.254
|  | 2045 | SERRALHEIRO (SGSP) | H | 28.6439 | 1 |  | 28.6439
|  | 2020 | PEDREIRO (SGSP) | H | 15.8601 | 0.06 |  | 0.95161
|  | 2099 | SERVENTE (SGSP) | H | 12.6273 | 0.16 |  | 2.0204
|  | 2014 | AJUDANTE DE CARPINTEIRO (SGSP) | H | 13.1731 | 0.25 |  | 3.2933
|  | 2013 | CARPINTEIRO (SGSP) | H | 15.7562 | 0.25 |  | 3.9391
|  | 30701 | GRADIL DE FERRO 1718X1650MM -FIO DE 5MM -GALV. A FOGO S/ PINTURA MALHA DE 65X132MM - BARRA PORTANTE DE 25X2MM | M2 | 96.53 | 1 |  | 96.525
|  | 11046 | PINUS - PONTALETE DE 3" X 3" - BRUTO | M | 2.41 | 0.44 |  | 1.0608
|  | 11070 | PINUS - TÁBUA DE 1" X 12" - BRUTA | M | 4.12 | 0.23333 |  | 0.96109
|  | 17515 | PREGO 18 X 27 COMUM - POLIDO | KG | 5.53 | 0.03 |  | 0.16583
170191 | GRADIL DE FERRO GALVANIZADO ELETROFUNDIDO - BARRA 25X2MM - MALHA 65X132MM - MONTANTE COM DISTÂNCIA DE 1650MM - COM PINTURA | [5 empty] | M2 |  | 153.17
|  | 11046 | PINUS - PONTALETE DE 3" X 3" - BRUTO | M | 2.41 | 0.44 |  | 1.0608
|  | 2045 | SERRALHEIRO (SGSP) | H | 28.6439 | 1 |  | 28.6439
|  | 30702 | GRADIL DE FERRO 1718X1650MM -FIO DE 5MM -GALV.A FOGO, C/ACAB. EM PINT. ELETROST, MALHA DE 65X132MM,BARRA PORTANTE 25X2MM | M2 | 96.49 | 1 |  | 96.488
|  | 2020 | PEDREIRO (SGSP) | H | 15.8601 | 0.06 |  | 0.95161
|  | 2046 | AJUDANTE DE SERRALHEIRO (SGSP) | H | 13.3912 | 1 |  | 13.3912
|  | 2014 | AJUDANTE DE CARPINTEIRO (SGSP) | H | 13.1731 | 0.25 |  | 3.2933
|  | 17515 | PREGO 18 X 27 COMUM - POLIDO | KG | 5.53 | 0.03 |  | 0.16583
|  | 11070 | PINUS - TÁBUA DE 1" X 12" - BRUTA | M | 4.12 | 0.23333 |  | 0.96109
|  | 2099 | SERVENTE (SGSP) | H | 12.6273 | 0.16 |  | 2.0204
|  | 2013 | CARPINTEIRO (SGSP) | H | 15.7562 | 0.25 |  | 3.9391
|  | 10611 | CONCRETO FCK=20MPA C/ BRITA 1 | M3 | 250.45 | 0.009 |  | 2.254
170192 | PORTÃO EM FERRO GALVANIZADO ELETROFUNDIDO, MALHA 65X132MM, DE ABRIR, 1 FOLHA, SEM PINTURA | [5 empty] | M2 |  | 705.68
|  | 10612 | CONCRETO FCK=20MPA C/ BRITA 2 | M3 | 250.23 | 0.05 |  | 12.5114
|  | 2020 | PEDREIRO (SGSP) | H | 15.8601 | 0.15 |  | 2.379
|  | 30740 | PORTÃO DE FE. ELETROF. GALV. A FOGO- C/ 1 FOLHA DE ABRIR - S/ PINTURA MALHA DE 65X132MM - BARRA PORTANTE DE 25X2MM | M2 | 615.11 | 1 |  | 615.1106
|  | 2099 | SERVENTE (SGSP) | H | 12.6273 | 1 |  | 12.6273
|  | 2045 | SERRALHEIRO (SGSP) | H | 28.6439 | 1.5 |  | 42.9659
|  | 2046 | AJUDANTE DE SERRALHEIRO (SGSP) | H | 13.3912 | 1.5 |  | 20.0867
170193 | PORTÃO EM FERRO GALVANIZADO ELETROFUNDIDO MALHA 65X132MM, DE ABRIR, 1 FOLHA, COM PINTURA ELETROLÍTICA | [5 empty] | M2 |  | 736.73
|  | 2020 | PEDREIRO (SGSP) | H | 15.8601 | 0.15 |  | 2.379
|  | 2046 | AJUDANTE DE SERRALHEIRO (SGSP) | H | 13.3912 | 1.5 |  | 20.0867
|  | 30741 | PORTÃO DE FE. ELETROF. GALV. A FOGO- C/ 1 FOLHA DE ABRIR - C/ PINT. ELETROST, MALHA 65X132MM - BARRA PORTANTE 25X2MM | M2 | 646.16 | 1 |  | 646.1641
|  | 2099 | SERVENTE (SGSP) | H | 12.6273 | 1 |  | 12.6273
|  | 10612 | CONCRETO FCK=20MPA C/ BRITA 2 | M3 | 250.23 | 0.05 |  | 12.5114
|  | 2045 | SERRALHEIRO (SGSP) | H | 28.6439 | 1.5 |  | 42.9659
170194 | PORTÃO EM FERRO GALVANIZADO ELETROFUNDIDO MALHA 65X132MM, DE ABRIR, 2 FOLHAS, SEM PINTURA | [5 empty] | M2 |  | 627.35
|  | 2045 | SERRALHEIRO (SGSP) | H | 28.6439 | 1 |  | 28.6439
|  | 10612 | CONCRETO FCK=20MPA C/ BRITA 2 | M3 | 250.23 | 0.06 |  | 15.0137
|  | 2020 | PEDREIRO (SGSP) | H | 15.8601 | 0.2 |  | 3.172
|  | 30742 | PORTÃO DE FE. ELETROF. GALV. A FOGO- C/ 2 FOLHAS DE ABRIR S/ PINTURA - MALHA DE 65X132MM - BARRA PORTANTE DE 25X2MM | M2 | 551.98 | 1 |  | 551.979
|  | 2046 | AJUDANTE DE SERRALHEIRO (SGSP) | H | 13.3912 | 1 |  | 13.3912
|  | 2099 | SERVENTE (SGSP) | H | 12.6273 | 1.2 |  | 15.1528
170195 | PORTÃO EM FERRO GALVANIZADO ELETROFUNDIDO MALHA 65X132MM, DE ABRIR, 2 FOLHAS, COM PINTURA ELETROLÍTICA | [5 empty] | M2 |  | 658.4
|  | 2020 | PEDREIRO (SGSP) | H | 15.8601 | 0.2 |  | 3.172
|  | 2099 | SERVENTE (SGSP) | H | 12.6273 | 1.2 |  | 15.1528
|  | 2045 | SERRALHEIRO (SGSP) | H | 28.6439 | 1 |  | 28.6439
|  | 2046 | AJUDANTE DE SERRALHEIRO (SGSP) | H | 13.3912 | 1 |  | 13.3912
|  | 10612 | CONCRETO FCK=20MPA C/ BRITA 2 | M3 | 250.23 | 0.06 |  | 15.0137
|  | 30743 | PORTÃO DE FE. ELETROF. GALV. A FOGO- C/ 2 FOLHAS DE ABRIR C/ACAB.PINT.ELETROST, MALHA 65X132MM, BARRA PORTANTE 25X2MM | M2 | 583.03 | 1 |  | 583.0314
170196 | PORTÃO EM FERRO GALVANIZADO ELETROFUNDIDO MALHA 65X132MM, DE CORRER, SEM PINTURA | [5 empty] | M2 |  | 676.37
|  | 10612 | CONCRETO FCK=20MPA C/ BRITA 2 | M3 | 250.23 | 0.05 |  | 12.5114
|  | 2099 | SERVENTE (SGSP) | H | 12.6273 | 1.18 |  | 14.9002
|  | 2046 | AJUDANTE DE SERRALHEIRO (SGSP) | H | 13.3912 | 2 |  | 26.7823
|  | 2045 | SERRALHEIRO (SGSP) | H | 28.6439 | 2 |  | 57.2878
|  | 2020 | PEDREIRO (SGSP) | H | 15.8601 | 0.15 |  | 2.379
|  | 30744 | PORTÃO DE FE. ELETROF. GALV. A FOGO- C/ 1 FOLHA DE CORRER SEM PINTURA - MALHA DE 65X132MM - BARRA PORTANTE DE 25X2MM | M2 | 562.51 | 1 |  | 562.5058
170197 | PORTÃO EM FERRO GALVANIZADO ELETROFUNDIDO MALHA 65X132MM, DE CORRER, COM PINTURA ELETROLÍTICA | [5 empty] | M2 |  | 681.1
|  | 2099 | SERVENTE (SGSP) | H | 12.6273 | 1.18 |  | 14.9002
|  | 2045 | SERRALHEIRO (SGSP) | H | 28.6439 | 2 |  | 57.2878
|  | 10612 | CONCRETO FCK=20MPA C/ BRITA 2 | M3 | 250.23 | 0.05 |  | 12.5114
|  | 2020 | PEDREIRO (SGSP) | H | 15.8601 | 0.15 |  | 2.379
|  | 30745 | PORTÃO DE FE. ELETROF. GALV. A FOGO- C/ 2 FOLHAS DE CORRER C/ACAB.PINT.ELETROST, MALHA 65X132MM, BARRA PORTANTE 25X2MM | M2 | 567.24 | 1 |  | 567.2439
|  | 2046 | AJUDANTE DE SERRALHEIRO (SGSP) | H | 13.3912 | 2 |  | 26.7823
170201 | CONCRETO SIMPLES DESEMPENADO E RIPADO, 200KG CIM/M3 | [5 empty] | M3 |  | 466.75
|  | 10604 | CONCRETO FCK=10MPA C/ BRITA 2 | M3 | 182.34 | 1 |  | 182.3354
|  | 2099 | SERVENTE (SGSP) | H | 12.6273 | 16 |  | 202.0368
|  | 2020 | PEDREIRO (SGSP) | H | 15.8601 | 3 |  | 47.5803
|  | 15525 | RIPA DE PEROBA DO NORTE 1,5 CM X 5 CM - BRUTA | M | 1.39 | 25 |  | 34.795
170202 | CONCRETO DESEMPENADO E RIPADO (PMSP-DL.1009/47), 335KG CIM/M3 - 7CM | [5 empty] | M2 |  | 36.93
|  | 2020 | PEDREIRO (SGSP) | H | 15.8601 | 0.21 |  | 3.3306
|  | 2099 | SERVENTE (SGSP) | H | 12.6273 | 1.12 |  | 14.1426
|  | 15525 | RIPA DE PEROBA DO NORTE 1,5 CM X 5 CM - BRUTA | M | 1.39 | 2 |  | 2.7836
|  | 10608 | CONCRETO FCK=15MPA C/ BRITA 2 | M3 | 238.17 | 0.07 |  | 16.6719
170207 | LADRILHO HIDRÁULICO SULCADO, BRANCO OU PRETO | [5 empty] | M2 |  | 88.77
|  | 2099 | SERVENTE (SGSP) | H | 12.6273 | 0.83 |  | 10.4807
|  | 10630 | ARGAMASSA DE CIMENTO COM AREIA GROSSA 1:3 | M3 | 420.47 | 0.022 |  | 9.2504
|  | 2224 | PEDREIRO DE ACABAMENTO (SGSP) | H | 17.4812 | 1.5 |  | 26.2217
|  | 36030 | LADRILHO HIDRÁULICO P/ PASSEIO - ESP = 2CM | M2 | 40.78 | 1.05 |  | 42.8195
170208 | LADRILHO HIDRÁULICO SULCADO, BRANCO E PRETO - TIPO MAPA DE SÃO PAULO | [5 empty] | M2 |  | 88.77
|  | 36030 | LADRILHO HIDRÁULICO P/ PASSEIO - ESP = 2CM | M2 | 40.78 | 1.05 |  | 42.8195
|  | 2099 | SERVENTE (SGSP) | H | 12.6273 | 0.83 |  | 10.4807
|  | 2224 | PEDREIRO DE ACABAMENTO (SGSP) | H | 17.4812 | 1.5 |  | 26.2217
|  | 10630 | ARGAMASSA DE CIMENTO COM AREIA GROSSA 1:3 | M3 | 420.47 | 0.022 |  | 9.2504
170210 | PISO DE CONCRETO INTERTRAVADO, ESPESSURA 6CM | [5 empty] | M2 |  | 51.46
|  | 10503 | AREIA LAVADA FINA | M3 | 75.17 | 0.005 |  | 0.37584
|  | 36090 | PISO DE CONCRETO PRÉ-MOLDADO INTERTRAVADO E=6CM-COR NATURAL | M2 | 34.87 | 1.03 |  | 35.9182
|  | 94221 | COMPACTADOR MANUAL DE PLACA VIBRATÓRIA REVERSÍVEL 282 KG | H | 21.52 | 0.025 |  | 0.53789
|  | 2062 | CALCETEIRO - ASSENTADOR DE GUIAS (SGSP) | H | 17.3956 | 0.46 |  | 8.002
|  | 2099 | SERVENTE (SGSP) | H | 12.6273 | 0.23 |  | 2.9043
|  | 10506 | AREIA LAVADA MÉDIA | M3 | 74.45 | 0.05 |  | 3.7227
170211 | PISO DE CONCRETO INTERTRAVADO, ESPESSURA 8CM | [5 empty] | M2 |  | 58.67
|  | 2062 | CALCETEIRO - ASSENTADOR DE GUIAS (SGSP) | H | 17.3956 | 0.53 |  | 9.2197
|  | 10503 | AREIA LAVADA FINA | M3 | 75.17 | 0.005 |  | 0.37584
|  | 94221 | COMPACTADOR MANUAL DE PLACA VIBRATÓRIA REVERSÍVEL 282 KG | H | 21.52 | 0.029 |  | 0.62395
|  | 10506 | AREIA LAVADA MÉDIA | M3 | 74.45 | 0.05 |  | 3.7227
|  | 2099 | SERVENTE (SGSP) | H | 12.6273 | 0.27 |  | 3.4094
|  | 36091 | PISO DE CONCRETO PRÉ-MOLDADO INTERTRAVADO E=8 CM-COR NATUR. | M2 | 40.11 | 1.03 |  | 41.318
170212 | PISO DE CONCRETO INTERTRAVADO, ESPESSURA 10CM | [5 empty] | M2 |  | 80.09
|  | 2062 | CALCETEIRO - ASSENTADOR DE GUIAS (SGSP) | H | 17.3956 | 0.64 |  | 11.1332
|  | 94221 | COMPACTADOR MANUAL DE PLACA VIBRATÓRIA REVERSÍVEL 282 KG | H | 21.52 | 0.035 |  | 0.75305
|  | 2099 | SERVENTE (SGSP) | H | 12.6273 | 0.32 |  | 4.0407
|  | 10506 | AREIA LAVADA MÉDIA | M3 | 74.45 | 0.05 |  | 3.7227
|  | 10503 | AREIA LAVADA FINA | M3 | 75.17 | 0.005 |  | 0.37584
|  | 36092 | PISO DE CONCRETO PRÉ-MOLDADO INTERTRAVADO E=10CM-COR NATUR. | M2 | 58.31 | 1.03 |  | 60.0627
170213 | CONCRETO SIMPLES COM AGREGADO RECICLADO, DESEMPENADO E RIPADO -200KG CIM/M3 | [5 empty] | M3 |  | 447.13
|  | 2099 | SERVENTE (SGSP) | H | 12.6273 | 16 |  | 202.0368
|  | 15525 | RIPA DE PEROBA DO NORTE 1,5 CM X 5 CM - BRUTA | M | 1.39 | 25 |  | 34.795
|  | 2020 | PEDREIRO (SGSP) | H | 15.8601 | 3 |  | 47.5803
|  | 10603 | CONCRETO FCK=10MPA C/ AGREGADO RECICLADO | M3 | 162.71 | 1 |  | 162.7142
170214 | CONCRETO COM AGREGADO RECICLADO DESEMPENADO E RIPADO, TIPO PMSP -DL1009/47,335KGCIM/M3-7CM | [5 empty] | M2 |  | 35.65
|  | 2099 | SERVENTE (SGSP) | H | 12.6273 | 1.12 |  | 14.1426
|  | 2020 | PEDREIRO (SGSP) | H | 15.8601 | 0.21 |  | 3.3306
|  | 15525 | RIPA DE PEROBA DO NORTE 1,5 CM X 5 CM - BRUTA | M | 1.39 | 2 |  | 2.7836
|  | 10606 | CONCRETO FCK=15MPA C/ AGREGADO RECICLADO | M3 | 219.93 | 0.07 |  | 15.3954
170215 | LAJOTA PRÉ-MOLDADA DE CONCRETO E=7CM - JUNTA DE GRAMA | [5 empty] | M2 |  | 41.34
|  | 38550 | GRAMA BATATAIS EM PLACAS (PASPALUM NOTATUM) | M2 | 3.42 | 0.35 |  | 1.1957
|  | 10612 | CONCRETO FCK=20MPA C/ BRITA 2 | M3 | 250.23 | 0.07 |  | 17.5159
|  | 2020 | PEDREIRO (SGSP) | H | 15.8601 | 0.45 |  | 7.1371
|  | 2013 | CARPINTEIRO (SGSP) | H | 15.7562 | 0.0088 |  | 0.13865
|  | 17515 | PREGO 18 X 27 COMUM - POLIDO | KG | 5.53 | 0.0016 |  | 0.0088442
|  | 2014 | AJUDANTE DE CARPINTEIRO (SGSP) | H | 13.1731 | 0.0088 |  | 0.11592
|  | 11070 | PINUS - TÁBUA DE 1" X 12" - BRUTA | M | 4.12 | 0.01333 |  | 0.054906
|  | 2099 | SERVENTE (SGSP) | H | 12.6273 | 1.2 |  | 15.1528
|  | 11066 | PINUS - SARRAFO DE 1" X 4" - BRUTO | M | 1.1 | 0.016 |  | 0.017544
170218 | LAJOTA DE CONCRETO MOLDADA "IN LOCO", TIPO PMSP E=7CM JUNTA DE PEDRISCO | [5 empty] | M2 |  | 37.27
|  | 10604 | CONCRETO FCK=10MPA C/ BRITA 2 | M3 | 182.34 | 0.07 |  | 12.7635
|  | 2020 | PEDREIRO (SGSP) | H | 15.8601 | 0.3 |  | 4.758
|  | 10550 | PEDRISCO LIMPO | M3 | 71.76 | 0.01 |  | 0.71756
|  | 11064 | PINUS - SARRAFO DE 1" X 2" - BRUTO | M | 0.59 | 1 |  | 0.5869
|  | 2099 | SERVENTE (SGSP) | H | 12.6273 | 1.461 |  | 18.4485
170219 | LAJOTA DE CONCRETO MOLDADA "IN LOCO", TIPO PMSP E=7CM - JUNTA DE ARGAMASSA | [5 empty] | M2 |  | 38.52
|  | 2099 | SERVENTE (SGSP) | H | 12.6273 | 1.575 |  | 19.888
|  | 11064 | PINUS - SARRAFO DE 1" X 2" - BRUTO | M | 0.59 | 1 |  | 0.5869
|  | 2020 | PEDREIRO (SGSP) | H | 15.8601 | 0.333 |  | 5.2814
|  | 10604 | CONCRETO FCK=10MPA C/ BRITA 2 | M3 | 182.34 | 0.07 |  | 12.7635
170223 | PARALELEPÍPEDO SOBRE BASE DE AREIA (IE-23) | [5 empty] | M2 |  | 117.29
|  | 10504 | AREIA LAVADA GROSSA | M3 | 73.74 | 0.1 |  | 7.374
|  | 2062 | CALCETEIRO - ASSENTADOR DE GUIAS (SGSP) | H | 17.3956 | 0.5 |  | 8.6978
|  | 2099 | SERVENTE (SGSP) | H | 12.6273 | 0.67 |  | 8.4603
|  | 36060 | PARALELEPÍPEDO CINZA (INTEIRO - NÃO COLOCADO) | UN | 2.81 | 33 |  | 92.7597
170224 | PARALELEPÍPEDO SOBRE BASE DE CONCRETO FCK=15MPA (IE-23) | [5 empty] | M2 |  | 130.79
|  | 2099 | SERVENTE (SGSP) | H | 12.6273 | 0.86 |  | 10.8595
|  | 2062 | CALCETEIRO - ASSENTADOR DE GUIAS (SGSP) | H | 17.3956 | 0.4 |  | 6.9582
|  | 36060 | PARALELEPÍPEDO CINZA (INTEIRO - NÃO COLOCADO) | UN | 2.81 | 33 |  | 92.7597
|  | 10522 | CONCRETO USINADO, BRITA 1E2,SLUMP 5+OU-1cm / FCK= 15,0MPA | M3 | 252.69 | 0.08 |  | 20.2149
170225 | MOSAICO PORTUGUÊS, UMA OU DUAS CORES, SOBRE BASE DE AREIA | [5 empty] | M2 |  | 131.93
|  | 2099 | SERVENTE (SGSP) | H | 12.6273 | 3 |  | 37.8819
|  | 10501 | AREIA LAVADA | M3 | 74.38 | 0.08 |  | 5.9504
|  | 36055 | MOSAICO PORTUGUÊS - 1 OU 2 CORES | M2 | 53.31 | 1 |  | 53.3094
|  | 2062 | CALCETEIRO - ASSENTADOR DE GUIAS (SGSP) | H | 17.3956 | 2 |  | 34.7911
170226 | MOSAICO PORTUGUÊS, UMA OU DUAS CORES, SOBRE BASE DE CONCRETO | [5 empty] | M2 |  | 150.47
|  | 10604 | CONCRETO FCK=10MPA C/ BRITA 2 | M3 | 182.34 | 0.07 |  | 12.7635
|  | 87020 | ÁCIDO MURIÁTICO (CLORÍDRICO) - SEM A BOMBONA | L | 1.3 | 0.2 |  | 0.26092
|  | 10630 | ARGAMASSA DE CIMENTO COM AREIA GROSSA 1:3 | M3 | 420.47 | 0.0175 |  | 7.3583
|  | 36055 | MOSAICO PORTUGUÊS - 1 OU 2 CORES | M2 | 53.31 | 1 |  | 53.3094
|  | 2062 | CALCETEIRO - ASSENTADOR DE GUIAS (SGSP) | H | 17.3956 | 2 |  | 34.7911
|  | 2099 | SERVENTE (SGSP) | H | 12.6273 | 3.325 |  | 41.9858
170227 | PARALELEPÍPEDO SOBRE BASE DE AREIA RECICLADA | [5 empty] | M2 |  | 108.9
|  | 36060 | PARALELEPÍPEDO CINZA (INTEIRO - NÃO COLOCADO) | UN | 2.81 | 32 |  | 89.9488
|  | 2062 | CALCETEIRO - ASSENTADOR DE GUIAS (SGSP) | H | 17.3956 | 0.4 |  | 6.9582
|  | 2099 | SERVENTE (SGSP) | H | 12.6273 | 0.6 |  | 7.5764
|  | 10502 | AGREGADO RECICLADO (DIVERSAS GLANULOMETRIAS) | M3 | 44.2 | 0.1 |  | 4.42
170228 | PARALELEPÍPEDO SOBRE BASE DE CONCRETO COM AGREGADO RECICLADO | [5 empty] | M2 |  | 141.7
|  | 36060 | PARALELEPÍPEDO CINZA (INTEIRO - NÃO COLOCADO) | UN | 2.81 | 32 |  | 89.9488
|  | 2062 | CALCETEIRO - ASSENTADOR DE GUIAS (SGSP) | H | 17.3956 | 0.4 |  | 6.9582
|  | 2099 | SERVENTE (SGSP) | H | 12.6273 | 2 |  | 25.2546
|  | 10606 | CONCRETO FCK=15MPA C/ AGREGADO RECICLADO | M3 | 219.93 | 0.06 |  | 13.1961
|  | 2020 | PEDREIRO (SGSP) | H | 15.8601 | 0.4 |  | 6.344
170229 | PEDRISCO - FORNECIMENTO E ESPALHAMENTO COM COMPACTAÇÃO MECÂNICA | [5 empty] | M3 |  | 118.33
|  | 2099 | SERVENTE (SGSP) | H | 12.6273 | 2.5 |  | 31.5683
|  | 10550 | PEDRISCO LIMPO | M3 | 71.76 | 1.2 |  | 86.1071
|  | 94279 | ROLO COMPACTADOR VIBRATÓRIO LISO - 4 T | H | 62.43 | 0.0105 |  | 0.65546
170230 | PEDRISCO COM COMPACTAÇÃO MANUAL - ESPESSURA 5CM | [5 empty] | M2 |  | 6.83
|  | 10550 | PEDRISCO LIMPO | M3 | 71.76 | 0.06 |  | 4.3054
|  | 2099 | SERVENTE (SGSP) | H | 12.6273 | 0.2 |  | 2.5255
170231 | PÓ DE BRITA COM COMPACTAÇÃO MECÂNICA - ESPESSURA 10CM | [5 empty] | M2 |  | 18.56
|  | 2099 | SERVENTE (SGSP) | H | 12.6273 | 0.6 |  | 7.5764
|  | 10552 | PÓ DE PEDRA | M3 | 72.74 | 0.15 |  | 10.9106
|  | 94279 | ROLO COMPACTADOR VIBRATÓRIO LISO - 4 T | H | 62.43 | 0.0011 |  | 0.068668
170232 | PEDRA BRITADA N.2 COM COMPACTAÇÃO MANUAL - 5CM | [5 empty] | M2 |  | 7.15
|  | 10543 | PEDRA BRITADA NÚMERO 2 | M3 | 67.28 | 0.05 |  | 3.3642
|  | 2099 | SERVENTE (SGSP) | H | 12.6273 | 0.3 |  | 3.7882
170233 | PEDRISCO RECICLADO, FORNECIMENTO E ESPALHAMENTO COM COMPACTAÇÃO MECÂNICA | [5 empty] | M3 |  | 74.53
|  | 2099 | SERVENTE (SGSP) | H | 12.6273 | 2 |  | 25.2546
|  | 10502 | AGREGADO RECICLADO (DIVERSAS GLANULOMETRIAS) | M3 | 44.2 | 1.1 |  | 48.62
|  | 94279 | ROLO COMPACTADOR VIBRATÓRIO LISO - 4 T | H | 62.43 | 0.0105 |  | 0.65546
170234 | PEDRISCO RECICLADO COM COMPACTAÇÃO MANUAL - ESPESSURA 5CM | [5 empty] | M2 |  | 3.69
|  | 2099 | SERVENTE (SGSP) | H | 12.6273 | 0.1 |  | 1.2627
|  | 10502 | AGREGADO RECICLADO (DIVERSAS GLANULOMETRIAS) | M3 | 44.2 | 0.055 |  | 2.431
170235 | AGREGADO RECICLADO FINO COMPACTAÇÃO MECÂNICA - ESPESSURA 10CM | [5 empty] | M2 |  | 7.46
|  | 10502 | AGREGADO RECICLADO (DIVERSAS GLANULOMETRIAS) | M3 | 44.2 | 0.11 |  | 4.862
|  | 2099 | SERVENTE (SGSP) | H | 12.6273 | 0.2 |  | 2.5255
|  | 94279 | ROLO COMPACTADOR VIBRATÓRIO LISO - 4 T | H | 62.43 | 0.0011 |  | 0.068668
170236 | AGREGADO RECICLADO N.2 COM COMPACTAÇÃO MANUAL - 5CM | [5 empty] | M2 |  | 3.91
|  | 2099 | SERVENTE (SGSP) | H | 12.6273 | 0.1 |  | 1.2627
|  | 10502 | AGREGADO RECICLADO (DIVERSAS GLANULOMETRIAS) | M3 | 44.2 | 0.06 |  | 2.652
170238 | MOSAICO PORTUGUÊS UMA OU DUAS CORES, SOBRE BASE DE CONCRETO COM AGREGADO RECICLADO | [5 empty] | M2 |  | 109.27
|  | 36055 | MOSAICO PORTUGUÊS - 1 OU 2 CORES | M2 | 53.31 | 1 |  | 53.3094
|  | 10502 | AGREGADO RECICLADO (DIVERSAS GLANULOMETRIAS) | M3 | 44.2 | 0.052 |  | 2.2984
|  | 2099 | SERVENTE (SGSP) | H | 12.6273 | 3.5 |  | 44.1956
|  | 10517 | CIMENTO PORTLAND CPII-E/F-32 | KG | 0.42 | 22.5 |  | 9.4691
170240 | PAVIMENTAÇÃO ASFÁLTICA PARA TRÁFEGO MÉDIO (POR PENETRAÇÃO) | [5 empty] | M2 |  | 23.17
|  | 10542 | PEDRA BRITADA NÚMERO 1 | M3 | 67.57 | 0.013 |  | 0.87839
|  | 36065 | CIMENTO ASFÁLTICO DE PETRÓLEO - PENETRAÇÃO CAP 85/100 | KG | 1.55 | 6.75 |  | 10.4807
|  | 94013 | CAMINHÃO ESPARGIDOR- TANQUE 6000 L. | H | 114.37 | 0.005 |  | 0.57186
|  | 10550 | PEDRISCO LIMPO | M3 | 71.76 | 0.007 |  | 0.50229
|  | 2099 | SERVENTE (SGSP) | H | 12.6273 | 0.3 |  | 3.7882
|  | 10544 | PEDRA BRITADA NÚMERO 3 | M3 | 66.08 | 0.093 |  | 6.1452
|  | 94279 | ROLO COMPACTADOR VIBRATÓRIO LISO - 4 T | H | 62.43 | 0.01 |  | 0.62425
|  | 94017 | CAMINHÃO TRATOR COM SEMI REBOQUE PLANO CARREGA TUDO | H | 182.21 | 0.001 |  | 0.18221
170242 | PASSEIO DE CONCRETO, FCK=25MPA, INCLUINDO PREPARO DA CAIXA E LASTRO DE BRITA | [5 empty] | M3 |  | 451.11
|  | 2099 | SERVENTE (SGSP) | H | 12.6273 | 6 |  | 75.7638
|  | 10555 | PEDRA BRITADA NÚMERO 3 E 4 | M3 | 67 | 0.4286 |  | 28.7181
|  | 11044 | PINUS - RIPA DE 1/2" X 3" - BRUTA | M | 0.62 | 25 |  | 15.52
|  | 2020 | PEDREIRO (SGSP) | H | 15.8601 | 3 |  | 47.5803
|  | 10527 | CONCRETO USINADO, BRITA 1E2,SLUMP 5+OU-1cm / FCK= 25,0MPA | M3 | 275.27 | 1.03 |  | 283.5275
170243 | PASSEIO DE CONCRETO ARMADO, FCK=25MPA, INCLUINDO PREPARO DA CAIXA E LASTRO DE BRITA | [5 empty] | M3 |  | 641.45
|  | 2015 | FERREIRO (SGSP) | H | 16.2587 | 0.2 |  | 3.2517
|  | 2020 | PEDREIRO (SGSP) | H | 15.8601 | 3 |  | 47.5803
|  | 10527 | CONCRETO USINADO, BRITA 1E2,SLUMP 5+OU-1cm / FCK= 25,0MPA | M3 | 275.27 | 1.03 |  | 283.5275
|  | 11044 | PINUS - RIPA DE 1/2" X 3" - BRUTA | M | 0.62 | 25 |  | 15.52
|  | 2099 | SERVENTE (SGSP) | H | 12.6273 | 6 |  | 75.7638
|  | 10555 | PEDRA BRITADA NÚMERO 3 E 4 | M3 | 67 | 0.4286 |  | 28.7181
|  | 27540 | TELA SOLDADA NERVURADA Q-196 PAINEL (AÇO CA60 - MALHA 10 X 10 CM - FIO 5,0 MM) | KG | 4.45 | 42 |  | 187.0848
170244 | PASSEIO DE CONCRETO, FCK=30MPA, INCLUINDO PREPARO DA CAIXA E LASTRO DE BRITA | [5 empty] | M3 |  | 466.71
|  | 11044 | PINUS - RIPA DE 1/2" X 3" - BRUTA | M | 0.62 | 25 |  | 15.52
|  | 2099 | SERVENTE (SGSP) | H | 12.6273 | 6 |  | 75.7638
|  | 2020 | PEDREIRO (SGSP) | H | 15.8601 | 3 |  | 47.5803
|  | 10555 | PEDRA BRITADA NÚMERO 3 E 4 | M3 | 67 | 0.4286 |  | 28.7181
|  | 10529 | CONCRETO USINADO, BRITA 1E2,SLUMP 5+OU-1cm / FCK= 30,0MPA | M3 | 290.42 | 1.03 |  | 299.1277
170245 | PASSEIO DE CONCRETO ARMADO, FCK=30MPA, INCLUINDO PREPARO DA CAIXA E LASTRO DE BRITA | [5 empty] | M3 |  | 657.05
|  | 10529 | CONCRETO USINADO, BRITA 1E2,SLUMP 5+OU-1cm / FCK= 30,0MPA | M3 | 290.42 | 1.03 |  | 299.1277
|  | 2020 | PEDREIRO (SGSP) | H | 15.8601 | 3 |  | 47.5803
|  | 2099 | SERVENTE (SGSP) | H | 12.6273 | 6 |  | 75.7638
|  | 2015 | FERREIRO (SGSP) | H | 16.2587 | 0.2 |  | 3.2517
|  | 10555 | PEDRA BRITADA NÚMERO 3 E 4 | M3 | 67 | 0.4286 |  | 28.7181
|  | 11044 | PINUS - RIPA DE 1/2" X 3" - BRUTA | M | 0.62 | 25 |  | 15.52
|  | 27540 | TELA SOLDADA NERVURADA Q-196 PAINEL (AÇO CA60 - MALHA 10 X 10 CM - FIO 5,0 MM) | KG | 4.45 | 42 |  | 187.0848
170246 | PISO/ PASSEIO DE CONCRETO, INCLUINDO O PREPARO DA CAIXA, LASTRO DE BRITA E A MÃO DE OBRA REFERENTE AOS SERVIÇOS NO CONCRETO: LANÇAMENTO E ACABAMENTO (RIPADO E DESEMPENADO) EXCLUSIVE O FORNECIMENTO DO CONCRETO | [5 empty] | M3 |  | 167.58
|  | 2020 | PEDREIRO (SGSP) | H | 15.8601 | 3 |  | 47.5803
|  | 2099 | SERVENTE (SGSP) | H | 12.6273 | 6 |  | 75.7638
|  | 11044 | PINUS - RIPA DE 1/2" X 3" - BRUTA | M | 0.62 | 25 |  | 15.52
|  | 10555 | PEDRA BRITADA NÚMERO 3 E 4 | M3 | 67 | 0.4286 |  | 28.7181
170247 | PISO/ PASSEIO DE CONCRETO ARMADO, INCLUINDO O PREPARO DA CAIXA, LASTRO DE BRITA, TELA METÁLICA E A MÃO DE OBRA REFERENTE AOS SERVIÇOS NO CONCRETO: LANÇAMENTO E ACABAMENTO (RIPADO E DESEMPENADO), EXCLUSIVE O FORNECIMENTO DO CONCRETO | [5 empty] | M3 |  | 357.92
|  | 2015 | FERREIRO (SGSP) | H | 16.2587 | 0.2 |  | 3.2517
|  | 2020 | PEDREIRO (SGSP) | H | 15.8601 | 3 |  | 47.5803
|  | 10555 | PEDRA BRITADA NÚMERO 3 E 4 | M3 | 67 | 0.4286 |  | 28.7181
|  | 2099 | SERVENTE (SGSP) | H | 12.6273 | 6 |  | 75.7638
|  | 27540 | TELA SOLDADA NERVURADA Q-196 PAINEL (AÇO CA60 - MALHA 10 X 10 CM - FIO 5,0 MM) | KG | 4.45 | 42 |  | 187.0848
|  | 11044 | PINUS - RIPA DE 1/2" X 3" - BRUTA | M | 0.62 | 25 |  | 15.52
170250 | GUIA DE CONCRETO RETA OU CURVA, TIPO PMSP | [5 empty] | M |  | 57.46
|  | 2099 | SERVENTE (SGSP) | H | 12.6273 | 1.6 |  | 20.2037
|  | 36210 | GUIA DE CONCRETO TIPO PMSP "100" 20 MPA | M | 22.75 | 1 |  | 22.745
|  | 2020 | PEDREIRO (SGSP) | H | 15.8601 | 0.8 |  | 12.6881
|  | 10604 | CONCRETO FCK=10MPA C/ BRITA 2 | M3 | 182.34 | 0.01 |  | 1.8234
170251 | GUIA DE CONCRETO COM AGREGADO RECICLADO, RETA OU CURVA TIPO PMSP | [5 empty] | M |  | 57.26
|  | 2099 | SERVENTE (SGSP) | H | 12.6273 | 1.6 |  | 20.2037
|  | 36210 | GUIA DE CONCRETO TIPO PMSP "100" 20 MPA | M | 22.75 | 1 |  | 22.745
|  | 2020 | PEDREIRO (SGSP) | H | 15.8601 | 0.8 |  | 12.6881
|  | 10603 | CONCRETO FCK=10MPA C/ AGREGADO RECICLADO | M3 | 162.71 | 0.01 |  | 1.6271
170252 | SARJETA DE CONCRETO, INCLUSIVE PREPARO DE CAIXA | [5 empty] | M3 |  | 428.71
|  | 2020 | PEDREIRO (SGSP) | H | 15.8601 | 2.66 |  | 42.1879
|  | 2099 | SERVENTE (SGSP) | H | 12.6273 | 10 |  | 126.273
|  | 11070 | PINUS - TÁBUA DE 1" X 12" - BRUTA | M | 4.12 | 2.4333 |  | 10.0229
|  | 10612 | CONCRETO FCK=20MPA C/ BRITA 2 | M3 | 250.23 | 1 |  | 250.2277
170254 | REBAIXAMENTO DE GUIA | [5 empty] | M |  | 21.07
|  | 2099 | SERVENTE (SGSP) | H | 12.6273 | 1.1 |  | 13.89
|  | 2020 | PEDREIRO (SGSP) | H | 15.8601 | 0.2 |  | 3.172
|  | 10612 | CONCRETO FCK=20MPA C/ BRITA 2 | M3 | 250.23 | 0.016 |  | 4.0036
170255 | REBAIXAMENTO DE GUIA COM CONCRETO RECICLADO | [5 empty] | M |  | 20.78
|  | 10610 | CONCRETO FCK=20MPA C/ AGREGADO RECICLADO | M3 | 232.22 | 0.016 |  | 3.7156
|  | 2020 | PEDREIRO (SGSP) | H | 15.8601 | 0.2 |  | 3.172
|  | 2099 | SERVENTE (SGSP) | H | 12.6273 | 1.1 |  | 13.89
170260 | PISO DE CONCRETO INTERTRAVADO DRENANTE, ESPESSURA 6CM | [5 empty] | M2 |  | 57.25
|  | 10506 | AREIA LAVADA MÉDIA | M3 | 74.45 | 0.05 |  | 3.7227
|  | 10503 | AREIA LAVADA FINA | M3 | 75.17 | 0.005 |  | 0.37584
|  | 36093 | PISO DE CONCRETO PRÉMOLDADO INTERTRAVADO DRENANTE, ESPESSURA 6 CM, COR NATURAL | M2 | 40.49 | 1.03 |  | 41.7073
|  | 94221 | COMPACTADOR MANUAL DE PLACA VIBRATÓRIA REVERSÍVEL 282 KG | H | 21.52 | 0.025 |  | 0.53789
|  | 2099 | SERVENTE (SGSP) | H | 12.6273 | 0.23 |  | 2.9043
|  | 2062 | CALCETEIRO - ASSENTADOR DE GUIAS (SGSP) | H | 17.3956 | 0.46 |  | 8.002
170261 | PISO DE CONCRETO INTERTRAVADO DRENANTE, ESPESSURA 8CM | [5 empty] | M2 |  | 54.74
|  | 2062 | CALCETEIRO - ASSENTADOR DE GUIAS (SGSP) | H | 17.3956 | 0.53 |  | 9.2197
|  | 10506 | AREIA LAVADA MÉDIA | M3 | 74.45 | 0.05 |  | 3.7227
|  | 94221 | COMPACTADOR MANUAL DE PLACA VIBRATÓRIA REVERSÍVEL 282 KG | H | 21.52 | 0.029 |  | 0.62395
|  | 10503 | AREIA LAVADA FINA | M3 | 75.17 | 0.005 |  | 0.37584
|  | 2099 | SERVENTE (SGSP) | H | 12.6273 | 0.27 |  | 3.4094
|  | 36094 | PISO DE CONCRETO PRÉMOLDADO INTERTRAVADO DRENANTE, ESPESSURA 8 CM, COR NATURAL | M2 | 36.3 | 1.03 |  | 37.389
170265 | PAVIMENTOS PERMEÁVEIS - PERFIL PARA CALÇADAS E PASSEIOS COM PISO DE CONCRETO PRÉ-MOLDADO INTERTRAVADO DRENANTE COM INFILTRAÇÃO TOTAL | [5 empty] | M2 |  | 91.51
|  | 10518 | AREIA QUIMICAMENTE TRATADA P/ REJUNTE DE PEÇAS PRÉ MOLDADAS DE CONCRETO | KG | 2.4 | 3 |  | 7.2
|  | 36093 | PISO DE CONCRETO PRÉMOLDADO INTERTRAVADO DRENANTE, ESPESSURA 6 CM, COR NATURAL | M2 | 40.49 | 1.03 |  | 41.7073
|  | 10550 | PEDRISCO LIMPO | M3 | 71.76 | 0.048 |  | 3.4443
|  | 2062 | CALCETEIRO - ASSENTADOR DE GUIAS (SGSP) | H | 17.3956 | 0.46 |  | 8.002
|  | 10542 | PEDRA BRITADA NÚMERO 1 | M3 | 67.57 | 0.15 |  | 10.1353
|  | 2099 | SERVENTE (SGSP) | H | 12.6273 | 1.48 |  | 18.6884
|  | 94221 | COMPACTADOR MANUAL DE PLACA VIBRATÓRIA REVERSÍVEL 282 KG | H | 21.52 | 0.025 |  | 0.53789
|  | 94306 | SOQUETE VIBRATÓRIO | H | 17.9 | 0.1 |  | 1.7901
170266 | PAVIMENTOS PERMEÁVEIS - PERFIL PARA ESTACIONAMENTO DE VEÍCULOS LEVES COM PISOS DE CONCRETO PRÉ-MOLDADO INTERTRAVADO DRENANTE COM INFILTRAÇÃO TOTAL | [5 empty] | M2 |  | 91.63
|  | 94221 | COMPACTADOR MANUAL DE PLACA VIBRATÓRIA REVERSÍVEL 282 KG | H | 21.52 | 0.025 |  | 0.53789
|  | 2062 | CALCETEIRO - ASSENTADOR DE GUIAS (SGSP) | H | 17.3956 | 0.46 |  | 8.002
|  | 2099 | SERVENTE (SGSP) | H | 12.6273 | 0.805 |  | 10.165
|  | 10542 | PEDRA BRITADA NÚMERO 1 | M3 | 67.57 | 0.12 |  | 8.1082
|  | 10543 | PEDRA BRITADA NÚMERO 2 | M3 | 67.28 | 0.12 |  | 8.0741
|  | 10550 | PEDRISCO LIMPO | M3 | 71.76 | 0.048 |  | 3.4443
|  | 10518 | AREIA QUIMICAMENTE TRATADA P/ REJUNTE DE PEÇAS PRÉ MOLDADAS DE CONCRETO | KG | 2.4 | 3 |  | 7.2
|  | 94306 | SOQUETE VIBRATÓRIO | H | 17.9 | 0.1 |  | 1.7901
|  | 36093 | PISO DE CONCRETO PRÉMOLDADO INTERTRAVADO DRENANTE, ESPESSURA 6 CM, COR NATURAL | M2 | 40.49 | 1.03 |  | 41.7073
|  | 94045 | RETROESCAVADEIRA - CAP. CAÇAMBA FRONTAL 0,76 M3 | H | 81.77 | 0.03 |  | 2.4531
|  | 94279 | ROLO COMPACTADOR VIBRATÓRIO LISO - 4 T | H | 62.43 | 0.002415 |  | 0.15076
170319 | IP.03 - PLATAFORMA COM 3 MASTROS DE BANDEIRA H.LIVRE=7,00M (EXCLUSIVE ENGASTAMENTO) | [5 empty] | UN |  | 2754.54
|  | 10612 | CONCRETO FCK=20MPA C/ BRITA 2 | M3 | 250.23 | 0.33 |  | 82.5751
|  | 2099 | SERVENTE (SGSP) | H | 12.6273 | 20.08 |  | 253.5562
|  | 2013 | CARPINTEIRO (SGSP) | H | 15.7562 | 1.19 |  | 18.7499
|  | 17515 | PREGO 18 X 27 COMUM - POLIDO | KG | 5.53 | 0.22 |  | 1.2161
|  | 11021 | COMPENSADO RESINADO 12MM | M2 | 12.22 | 1.08 |  | 13.1928
|  | 38024 | MASTRO P/ BANDEIRA COMPLETO ENGASTADO H LIVRE 7,0 M | UN | 722.03 | 3 |  | 2166.0858
|  | 2020 | PEDREIRO (SGSP) | H | 15.8601 | 4.61 |  | 73.1151
|  | 2014 | AJUDANTE DE CARPINTEIRO (SGSP) | H | 13.1731 | 1.19 |  | 15.6759
|  | 10604 | CONCRETO FCK=10MPA C/ BRITA 2 | M3 | 182.34 | 0.715 |  | 130.3698
170320 | IP.04 - PLATAFORMA COM 3 MASTROS DE BANDEIRA H LIVRE=9,00M (EXCLUSIVE ENGASTAMENTO) | [5 empty] | UN |  | 3450.53
|  | 2014 | AJUDANTE DE CARPINTEIRO (SGSP) | H | 13.1731 | 1.19 |  | 15.6759
|  | 2020 | PEDREIRO (SGSP) | H | 15.8601 | 4.66 |  | 73.9081
|  | 10604 | CONCRETO FCK=10MPA C/ BRITA 2 | M3 | 182.34 | 0.715 |  | 130.3698
|  | 10612 | CONCRETO FCK=20MPA C/ BRITA 2 | M3 | 250.23 | 0.33 |  | 82.5751
|  | 11021 | COMPENSADO RESINADO 12MM | M2 | 12.22 | 1.08 |  | 13.1928
|  | 2013 | CARPINTEIRO (SGSP) | H | 15.7562 | 1.19 |  | 18.7499
|  | 2099 | SERVENTE (SGSP) | H | 12.6273 | 20.44 |  | 258.102
|  | 17515 | PREGO 18 X 27 COMUM - POLIDO | KG | 5.53 | 0.22 |  | 1.2161
|  | 38025 | MASTRO P/ BANDEIRA COMPLETO ENGASTADO H LIVRE 9,0 M | UN | 952.25 | 3 |  | 2856.744
170330 | CADEIRA RETRÁTIL EM MADEIRA - PARA DEFICIENTE | [5 empty] | UN |  | 230.09
|  | 2075 | PINTOR (SGSP) | H | 15.599 | 0.24 |  | 3.7438
|  | 2076 | AJUDANTE DE PINTOR (SGSP) | H | 12.6453 | 0.09 |  | 1.1381
|  | 37507 | LÍQUIDO IMUNIZANTE PARA MADEIRA, A BASE DE PIRETRÓIDE, DISSOLVIDO EM ISOPARAFINA - APLICADO | M2 | 10.81 | 2.16 |  | 23.3496
|  | 2080 | MARCENEIRO (SGSP) | H | 22.8916 | 1.61 |  | 36.8555
|  | 2081 | AJUDANTE DE MARCENEIRO (SGSP) | H | 13.9478 | 1.32 |  | 18.411
|  | 19065 | VIGOTA DE PEROBA DO NORTE 4 X 9,5 CM - APARELHADA (CUPIÚBA) | M | 11.72 | 8 |  | 93.76
|  | 37540 | LIXA PARA MADEIRA - N.100 | UN | 0.4 | 0.3 |  | 0.11874
|  | 37582 | VERNIZ A BASE DE GOMA LACA | L | 52.62 | 0.6545 |  | 34.4408
|  | 17046 | PARAFUSO C/ ROSCA SOBERBA DE FERRO GALVANIZADO | UN | 1.31 | 14 |  | 18.277
170350 | QC.01 - QUADRA POLIESPORTIVA - PISO NÃO ARMADO | [5 empty] | M2 |  | 63.03
|  | 10543 | PEDRA BRITADA NÚMERO 2 | M3 | 67.28 | 0.1 |  | 6.7284
|  | 2099 | SERVENTE (SGSP) | H | 12.6273 | 2.09 |  | 26.3911
|  | 10608 | CONCRETO FCK=15MPA C/ BRITA 2 | M3 | 238.17 | 0.07 |  | 16.6719
|  | 11068 | PINUS - SARRAFO DE 1" X 3" - BRUTO | M | 0.87 | 0.85 |  | 0.74077
|  | 14040 | TINTA BETUMINOSA PARA CONCRETO E ALVENARIA | L | 7.39 | 0.06 |  | 0.44363
|  | 2020 | PEDREIRO (SGSP) | H | 15.8601 | 0.76 |  | 12.0537
170351 | QC.02 - QUADRA POLIESPORTIVA - PISO ARMADO | [5 empty] | M2 |  | 73.23
|  | 11530 | TELA SOLDADA NERVURADA Q- 61 (PAINEL - AÇO CA60 - MALHA 15 X 15 CM - FIO 3.4 MM) | M2 | 4.45 | 2.2 |  | 9.783
|  | 2015 | FERREIRO (SGSP) | H | 16.2587 | 0.04 |  | 0.65035
|  | 2016 | AJUDANTE DE FERREIRO - ARMADOR (SGSP) | H | 13.188 | 0.04 |  | 0.52752
|  | 2099 | SERVENTE (SGSP) | H | 12.6273 | 2.09 |  | 26.3911
|  | 11068 | PINUS - SARRAFO DE 1" X 3" - BRUTO | M | 0.87 | 0.32 |  | 0.27888
|  | 14040 | TINTA BETUMINOSA PARA CONCRETO E ALVENARIA | L | 7.39 | 0.02 |  | 0.14788
|  | 2020 | PEDREIRO (SGSP) | H | 15.8601 | 0.76 |  | 12.0537
|  | 10608 | CONCRETO FCK=15MPA C/ BRITA 2 | M3 | 238.17 | 0.07 |  | 16.6719
|  | 10543 | PEDRA BRITADA NÚMERO 2 | M3 | 67.28 | 0.1 |  | 6.7284
170353 | QC.01 - QUADRA POLIESPORTIVA - PISO NÃO ARMADO COM AGREGADO RECICLADO | [5 empty] | M2 |  | 59.44
|  | 11068 | PINUS - SARRAFO DE 1" X 3" - BRUTO | M | 0.87 | 0.85 |  | 0.74077
|  | 14040 | TINTA BETUMINOSA PARA CONCRETO E ALVENARIA | L | 7.39 | 0.06 |  | 0.44363
|  | 2020 | PEDREIRO (SGSP) | H | 15.8601 | 0.76 |  | 12.0537
|  | 2099 | SERVENTE (SGSP) | H | 12.6273 | 2.09 |  | 26.3911
|  | 10502 | AGREGADO RECICLADO (DIVERSAS GLANULOMETRIAS) | M3 | 44.2 | 0.1 |  | 4.42
|  | 10606 | CONCRETO FCK=15MPA C/ AGREGADO RECICLADO | M3 | 219.93 | 0.07 |  | 15.3954
170354 | QC.02 - QUADRA POLIESPORTIVA PISO ARMADO COM AGREGADO RECICLADO | [5 empty] | M2 |  | 69.65
|  | 2016 | AJUDANTE DE FERREIRO - ARMADOR (SGSP) | H | 13.188 | 0.04 |  | 0.52752
|  | 10606 | CONCRETO FCK=15MPA C/ AGREGADO RECICLADO | M3 | 219.93 | 0.07 |  | 15.3954
|  | 2015 | FERREIRO (SGSP) | H | 16.2587 | 0.04 |  | 0.65035
|  | 2020 | PEDREIRO (SGSP) | H | 15.8601 | 0.76 |  | 12.0537
|  | 10502 | AGREGADO RECICLADO (DIVERSAS GLANULOMETRIAS) | M3 | 44.2 | 0.1 |  | 4.42
|  | 11068 | PINUS - SARRAFO DE 1" X 3" - BRUTO | M | 0.87 | 0.32 |  | 0.27888
|  | 11530 | TELA SOLDADA NERVURADA Q- 61 (PAINEL - AÇO CA60 - MALHA 15 X 15 CM - FIO 3.4 MM) | M2 | 4.45 | 2.2 |  | 9.783
|  | 14040 | TINTA BETUMINOSA PARA CONCRETO E ALVENARIA | L | 7.39 | 0.02 |  | 0.14788
|  | 2099 | SERVENTE (SGSP) | H | 12.6273 | 2.09 |  | 26.3911
170355 | QD.01 - DEMARCAÇÃO DE QUADRA COM TINTA A BASE DE BORRACHA CLORADA - VOLEIBOL | [5 empty] | UN |  | 185.04
|  | 2075 | PINTOR (SGSP) | H | 15.599 | 2.754 |  | 42.9595
|  | 37015 | TINTA A BASE DE BORRACHA CLORADA | L | 52.97 | 2.025 |  | 107.2584
|  | 2076 | AJUDANTE DE PINTOR (SGSP) | H | 12.6453 | 2.754 |  | 34.8253
170356 | QD.02 - DEMARCAÇÃO DE QUADRA COM TINTA A BASE DE BORRACHA. CLORADA - FUTEBOL DE SALÃO | [5 empty] | UN |  | 342.67
|  | 37015 | TINTA A BASE DE BORRACHA CLORADA | L | 52.97 | 3.75 |  | 198.6266
|  | 2076 | AJUDANTE DE PINTOR (SGSP) | H | 12.6453 | 5.1 |  | 64.4913
|  | 2075 | PINTOR (SGSP) | H | 15.599 | 5.1 |  | 79.5547
170357 | QD.03 - DEMARCAÇÃO DE QUADRA COM TINTA A BASE DE BORRACHA CLORADA - BASQUETE | [5 empty] | UN |  | 456.9
|  | 2076 | AJUDANTE DE PINTOR (SGSP) | H | 12.6453 | 6.8 |  | 85.9884
|  | 2075 | PINTOR (SGSP) | H | 15.599 | 6.8 |  | 106.0729
|  | 37015 | TINTA A BASE DE BORRACHA CLORADA | L | 52.97 | 5 |  | 264.8355
170358 | QD.05 - DEMARCAÇÃO DE QUADRA COM TINTA A BASE DE BORRACHA CLORADA - HANDBOL | [5 empty] | UN |  | 258.99
|  | 2076 | AJUDANTE DE PINTOR (SGSP) | H | 12.6453 | 3.45 |  | 43.6264
|  | 37015 | TINTA A BASE DE BORRACHA CLORADA | L | 52.97 | 3.05 |  | 161.5497
|  | 2075 | PINTOR (SGSP) | H | 15.599 | 3.45 |  | 53.8164
170359 | DEMARCAÇÃO DE VAGA DE ESTACIONAMENTO PARA PORTADORES DE DEFICIÊNCIA FÍSICA | [5 empty] | UN |  | 193.23
|  | 20462 | DEMARCAÇÃO E PINTURA DE SUPERFÍCIES - BORRACHA CLORADA | M2 | 25.42 | 2.662 |  | 67.6773
|  | 20457 | DEMARCAÇÃO E PINTURA DE FAIXAS ATÉ 10CM - BORRACHA CLORADA | M | 4.94 | 25.4 |  | 125.5551
170360 | POSTES PARA VOLEIBOL, INCLUSIVE PINTURA E REDE | [5 empty] | UN |  | 1616.73
|  | 2020 | PEDREIRO (SGSP) | H | 15.8601 | 4.6 |  | 72.9565
|  | 38030 | POSTE P/ REDE DE VOLEIBOL C/ ACESSÓRIOS | Par | 609.26 | 2 |  | 1218.5258
|  | 37509 | FUNDO CROMATO DE ZINCO | L | 16.63 | 0.24 |  | 3.9902
|  | 70828 | TUBO DE AÇO GALVANIZADO PARA CONDUÇÃO COM COSTURA NBR 5580L (BS 1387L) - 3" | M | 48.51 | 1.6 |  | 77.6101
|  | 2075 | PINTOR (SGSP) | H | 15.599 | 1.42 |  | 22.1505
|  | 38055 | TAMPÃO DE AÇO GALVANIZADO - 3" | UN | 20.87 | 2 |  | 41.74
|  | 10608 | CONCRETO FCK=15MPA C/ BRITA 2 | M3 | 238.17 | 0.09 |  | 21.4354
|  | 2099 | SERVENTE (SGSP) | H | 12.6273 | 3.6 |  | 45.4583
|  | 2076 | AJUDANTE DE PINTOR (SGSP) | H | 12.6453 | 1.42 |  | 17.9564
|  | 38040 | REDE DE NÁILON PARA VOLEIBOL | UN | 88.68 | 1 |  | 88.6764
|  | 37020 | TINTA A ÓLEO BRILHANTE | L | 12.25 | 0.4 |  | 4.9016
|  | 37535 | LIXA PARA FERRO - N. 150 | UN | 1.69 | 0.79 |  | 1.3315
170361 | TRAVE PARA FUTEBOL DE SALÃO, INCLUSIVE PINTURA E REDE | [5 empty] | UN |  | 1743.17
|  | 38035 | REDE DE NÁILON PARA FUTEBOL DE SALÃO | UN | 36.64 | 1 |  | 36.6423
|  | 37020 | TINTA A ÓLEO BRILHANTE | L | 12.25 | 0.73 |  | 8.9454
|  | 37535 | LIXA PARA FERRO - N. 150 | UN | 1.69 | 2 |  | 3.371
|  | 17715 | ARAME GALVANIZADO N. 14 | KG | 6.96 | 0.02 |  | 0.13922
|  | 70828 | TUBO DE AÇO GALVANIZADO PARA CONDUÇÃO COM COSTURA NBR 5580L (BS 1387L) - 3" | M | 48.51 | 0.5 |  | 24.2532
|  | 79636 | ESTOPA ALCATROADA (PARA ENCANAMENTO) | KG | 8.4 | 0.61 |  | 5.1225
|  | 2036 | AJUDANTE DE ENCANADOR (SGSP) | H | 12.9037 | 24.4 |  | 314.8494
|  | 2035 | ENCANADOR (SGSP) | H | 17.2752 | 24.4 |  | 421.5143
|  | 2075 | PINTOR (SGSP) | H | 15.599 | 4 |  | 62.3958
|  | 2045 | SERRALHEIRO (SGSP) | H | 28.6439 | 2 |  | 57.2878
|  | 37509 | FUNDO CROMATO DE ZINCO | L | 16.63 | 1.17 |  | 19.4521
|  | 79656 | SOLDA PREPARADA - 30/70 | KG | 44.11 | 1 |  | 44.1064
|  | 70827 | TUBO DE AÇO GALVANIZADO PARA CONDUÇÃO COM COSTURA NBR 5580L (BS 1387L) - 2.1/2" | M | 40.66 | 17.08 |  | 694.507
|  | 2076 | AJUDANTE DE PINTOR (SGSP) | H | 12.6453 | 4 |  | 50.5814
170363 | TABELA PARA BASQUETE, ENGLOBANDO DESDE FUNDAÇÃO ATÉ A CESTA DE NYLON | [5 empty] | UN |  | 3276.57
|  | 2015 | FERREIRO (SGSP) | H | 16.2587 | 9.1 |  | 147.9539
|  | 15505 | ESTRUTURA METÁLICA INCL. ANTIFERRUGINOSA | KG | 6.4 | 53 |  | 339.4482
|  | 11046 | PINUS - PONTALETE DE 3" X 3" - BRUTO | M | 2.41 | 20.25 |  | 48.8207
|  | 2016 | AJUDANTE DE FERREIRO - ARMADOR (SGSP) | H | 13.188 | 9.1 |  | 120.011
|  | 10524 | CONCRETO USINADO, BRITA 1E2,SLUMP 5+OU-1cm / FCK= 20,0MPA | M3 | 266.55 | 1.1 |  | 293.2068
|  | 10608 | CONCRETO FCK=15MPA C/ BRITA 2 | M3 | 238.17 | 0.49 |  | 116.7036
|  | 2099 | SERVENTE (SGSP) | H | 12.6273 | 30.54 |  | 385.6378
|  | 2013 | CARPINTEIRO (SGSP) | H | 15.7562 | 16.68 |  | 262.8138
|  | 2075 | PINTOR (SGSP) | H | 15.599 | 2.06 |  | 32.1339
|  | 39020 | GALVANIZAÇÃO ELETROLÍTICA (ENTRE 8 E 10 MÍCRONS) EM PEÇAS DE FERRO | KG | 4.4 | 55 |  | 242
|  | 11510 | AÇO CA-50A OU B - MÉDIA BITOLAS | KG | 3.28 | 127.65 |  | 418.1674
|  | 15512 | MONTAGEM DE ESTRUTURA METÁLICA | KG | 2.03 | 53 |  | 107.6952
|  | 2020 | PEDREIRO (SGSP) | H | 15.8601 | 10.21 |  | 161.9318
|  | 17515 | PREGO 18 X 27 COMUM - POLIDO | KG | 5.53 | 1.79 |  | 9.8944
|  | 11070 | PINUS - TÁBUA DE 1" X 12" - BRUTA | M | 4.12 | 5.86 |  | 24.1373
|  | 17740 | ARAME RECOZIDO N. 16 E N. 18 | KG | 4.99 | 1.62 |  | 8.0776
|  | 38050 | TABELA PARA BASQUETE; INCLUSIVE ARO | UN | 295.62 | 1 |  | 295.616
|  | 37005 | TINTA ESMALTE BRILHANTE | L | 15.94 | 0.43 |  | 6.8553
|  | 37509 | FUNDO CROMATO DE ZINCO | L | 16.63 | 0.43 |  | 7.1491
|  | 2076 | AJUDANTE DE PINTOR (SGSP) | H | 12.6453 | 2.06 |  | 26.0494
|  | 2014 | AJUDANTE DE CARPINTEIRO (SGSP) | H | 13.1731 | 16.68 |  | 219.7267
|  | 11064 | PINUS - SARRAFO DE 1" X 2" - BRUTO | M | 0.59 | 4.32 |  | 2.5354
170365 | TELA DE NYLON PARA COBERTURA DE QUADRA | [5 empty] | M2 |  | 9.18
|  | 38042 | COBERTURA DE QUADRA POLIESPORTIVA COM TELA DE NYLON FIO 3MM (FORNECIMENTO E COLOCAÇÃO) | M2 | 9.18 | 1 |  | 9.175
170370 | DEMARCAÇÃO E PINTURA DE SUPERFÍCIES - BORRACHA CLORADA | [5 empty] | M2 |  | 25.42
|  | 20462 | DEMARCAÇÃO E PINTURA DE SUPERFÍCIES - BORRACHA CLORADA | M2 | 25.42 | 1 |  | 25.4235
170371 | DEMARCAÇÃO E PINTURA DE SUPERFÍCIES - EPÓXI | [5 empty] | M2 |  | 16.83
|  | 20463 | DEMARCAÇÃO E PINTURA DE SUPERFÍCIES - EPÓXI | M2 | 16.83 | 1 |  | 16.8347
170372 | DEMARCAÇÃO E PINTURA DE FAIXAS ATÉ 10CM - BORRACHA CLORADA | [5 empty] | M |  | 4.94
|  | 20457 | DEMARCAÇÃO E PINTURA DE FAIXAS ATÉ 10CM - BORRACHA CLORADA | M | 4.94 | 1 |  | 4.9431
170373 | DEMARCAÇÃO E PINTURA DE FAIXAS ATÉ 10CM - EPÓXI | [5 empty] | M |  | 4.59
|  | 20459 | DEMARCAÇÃO E PINTURA DE FAIXAS ATÉ 10CM - EPÓXI | M | 4.59 | 1 |  | 4.5926
170381 | HV.15 - ABRIGO PARA LIXO EM BLOCO DE CONCRETO APARENTE, REVESTIMENTO INTERNO COM AZULEJOS | [5 empty] | UN |  | 1553.1
|  | 2016 | AJUDANTE DE FERREIRO - ARMADOR (SGSP) | H | 13.188 | 2.52 |  | 33.2338
|  | 12532 | BLOCO DE CONCRETO COMUM - (14X19X39)CM | UN | 1.78 | 89 |  | 158.0106
|  | 17740 | ARAME RECOZIDO N. 16 E N. 18 | KG | 4.99 | 0.5 |  | 2.4931
|  | 11070 | PINUS - TÁBUA DE 1" X 12" - BRUTA | M | 4.12 | 1.4667 |  | 6.0412
|  | 10636 | ARGAMASSA DE CIMENTO COM AREIA GROSSA 1:6 | M3 | 318.21 | 0.051 |  | 16.2286
|  | 11510 | AÇO CA-50A OU B - MÉDIA BITOLAS | KG | 3.28 | 10.04 |  | 32.8899
|  | 10645 | ARGAMASSA MISTA COM AREIA GROSSA 1:0,5:8 | M3 | 309.51 | 0.076 |  | 23.5227
|  | 17515 | PREGO 18 X 27 COMUM - POLIDO | KG | 5.53 | 0.56 |  | 3.0955
|  | 10627 | CONCRETO "GROUT" C/ PEDRISCO | M3 | 213.68 | 0.083 |  | 17.7353
|  | 10648 | ARGAMASSA MISTA COM AREIA GROSSA 1:2:8 | M3 | 359.69 | 0.12 |  | 43.1632
|  | 2050 | AZULEJISTA (SGSP) | H | 16.7134 | 12.54 |  | 209.5864
|  | 2013 | CARPINTEIRO (SGSP) | H | 15.7562 | 5.27 |  | 83.0353
|  | 2015 | FERREIRO (SGSP) | H | 16.2587 | 2.52 |  | 40.9719
|  | 31505 | AZULEJO | M2 | 17.01 | 6.9 |  | 117.3738
|  | 2020 | PEDREIRO (SGSP) | H | 15.8601 | 13.43 |  | 213.0013
|  | 11066 | PINUS - SARRAFO DE 1" X 4" - BRUTO | M | 1.1 | 0.78 |  | 0.85527
|  | 11046 | PINUS - PONTALETE DE 3" X 3" - BRUTO | M | 2.41 | 7.26 |  | 17.5031
|  | 10515 | CIMENTO BRANCO - ESTRUTURAL | KG | 1.08 | 1.57 |  | 1.6888
|  | 11021 | COMPENSADO RESINADO 12MM | M2 | 12.22 | 0.8 |  | 9.7725
|  | 10543 | PEDRA BRITADA NÚMERO 2 | M3 | 67.28 | 0.142 |  | 9.5543
|  | 2099 | SERVENTE (SGSP) | H | 12.6273 | 23.63 |  | 298.3831
|  | 10550 | PEDRISCO LIMPO | M3 | 71.76 | 0.038 |  | 2.7267
|  | 10612 | CONCRETO FCK=20MPA C/ BRITA 2 | M3 | 250.23 | 0.36 |  | 90.082
|  | 11520 | AÇO CA-60B - MÉDIA BITOLAS | KG | 3.2 | 16.5 |  | 52.7266
|  | 2014 | AJUDANTE DE CARPINTEIRO (SGSP) | H | 13.1731 | 5.27 |  | 69.422
170382 | HV.17 - ABRIGO PARA LIXO EM TIJOLO APARENTE - REVESTIMENTO INTERNO COM AZULEJOS | [5 empty] | UN |  | 1707.23
|  | 10515 | CIMENTO BRANCO - ESTRUTURAL | KG | 1.08 | 1.67 |  | 1.7964
|  | 10612 | CONCRETO FCK=20MPA C/ BRITA 2 | M3 | 250.23 | 0.38 |  | 95.0865
|  | 11070 | PINUS - TÁBUA DE 1" X 12" - BRUTA | M | 4.12 | 1.5 |  | 6.1785
|  | 31505 | AZULEJO | M2 | 17.01 | 7.36 |  | 125.1988
|  | 10636 | ARGAMASSA DE CIMENTO COM AREIA GROSSA 1:6 | M3 | 318.21 | 0.056 |  | 17.8196
|  | 17515 | PREGO 18 X 27 COMUM - POLIDO | KG | 5.53 | 0.61 |  | 3.3718
|  | 12580 | TIJOLO MAÇICO DE BARRO COMUM | UN | 0.25 | 491 |  | 123.4374
|  | 2013 | CARPINTEIRO (SGSP) | H | 15.7562 | 5.69 |  | 89.6529
|  | 2014 | AJUDANTE DE CARPINTEIRO (SGSP) | H | 13.1731 | 5.69 |  | 74.9547
|  | 2015 | FERREIRO (SGSP) | H | 16.2587 | 1.56 |  | 25.3635
|  | 2016 | AJUDANTE DE FERREIRO - ARMADOR (SGSP) | H | 13.188 | 1.56 |  | 20.5733
|  | 10543 | PEDRA BRITADA NÚMERO 2 | M3 | 67.28 | 0.105 |  | 7.0648
|  | 17740 | ARAME RECOZIDO N. 16 E N. 18 | KG | 4.99 | 0.31 |  | 1.5457
|  | 11520 | AÇO CA-60B - MÉDIA BITOLAS | KG | 3.2 | 16.3 |  | 52.0875
|  | 11046 | PINUS - PONTALETE DE 3" X 3" - BRUTO | M | 2.41 | 7.89 |  | 19.022
|  | 2099 | SERVENTE (SGSP) | H | 12.6273 | 27 |  | 340.9371
|  | 2050 | AZULEJISTA (SGSP) | H | 16.7134 | 13.38 |  | 223.6257
|  | 2020 | PEDREIRO (SGSP) | H | 15.8601 | 23.84 |  | 378.1051
|  | 10648 | ARGAMASSA MISTA COM AREIA GROSSA 1:2:8 | M3 | 359.69 | 0.25 |  | 89.9234
|  | 11021 | COMPENSADO RESINADO 12MM | M2 | 12.22 | 0.87 |  | 10.6276
|  | 11066 | PINUS - SARRAFO DE 1" X 4" - BRUTO | M | 1.1 | 0.78 |  | 0.85527
170383 | HV.20 - ABRIGO PARA LIXO EM ALVENARIA - REVESTIMENTO EXTERNO COM ARGAMASSA E INTERNO COM AZULEJOS | [5 empty] | UN |  | 1879.87
|  | 17515 | PREGO 18 X 27 COMUM - POLIDO | KG | 5.53 | 0.61 |  | 3.3718
|  | 2099 | SERVENTE (SGSP) | H | 12.6273 | 32.17 |  | 406.2203
|  | 2016 | AJUDANTE DE FERREIRO - ARMADOR (SGSP) | H | 13.188 | 2.6 |  | 34.2888
|  | 10636 | ARGAMASSA DE CIMENTO COM AREIA GROSSA 1:6 | M3 | 318.21 | 0.106 |  | 33.73
|  | 2013 | CARPINTEIRO (SGSP) | H | 15.7562 | 5.77 |  | 90.9134
|  | 2015 | FERREIRO (SGSP) | H | 16.2587 | 2.6 |  | 42.2725
|  | 2050 | AZULEJISTA (SGSP) | H | 16.7134 | 13.4 |  | 223.96
|  | 10648 | ARGAMASSA MISTA COM AREIA GROSSA 1:2:8 | M3 | 359.69 | 0.25 |  | 89.9234
|  | 10627 | CONCRETO "GROUT" C/ PEDRISCO | M3 | 213.68 | 0.086 |  | 18.3763
|  | 10612 | CONCRETO FCK=20MPA C/ BRITA 2 | M3 | 250.23 | 0.3 |  | 75.0683
|  | 11070 | PINUS - TÁBUA DE 1" X 12" - BRUTA | M | 4.12 | 1.5667 |  | 6.4531
|  | 2020 | PEDREIRO (SGSP) | H | 15.8601 | 21.14 |  | 335.2828
|  | 11021 | COMPENSADO RESINADO 12MM | M2 | 12.22 | 0.88 |  | 10.7497
|  | 2014 | AJUDANTE DE CARPINTEIRO (SGSP) | H | 13.1731 | 5.77 |  | 76.0086
|  | 11510 | AÇO CA-50A OU B - MÉDIA BITOLAS | KG | 3.28 | 9.22 |  | 30.2037
|  | 10543 | PEDRA BRITADA NÚMERO 2 | M3 | 67.28 | 0.12 |  | 8.0741
|  | 11046 | PINUS - PONTALETE DE 3" X 3" - BRUTO | M | 2.41 | 7.98 |  | 19.239
|  | 11066 | PINUS - SARRAFO DE 1" X 4" - BRUTO | M | 1.1 | 0.82 |  | 0.89913
|  | 10645 | ARGAMASSA MISTA COM AREIA GROSSA 1:0,5:8 | M3 | 309.51 | 0.078 |  | 24.1417
|  | 12532 | BLOCO DE CONCRETO COMUM - (14X19X39)CM | UN | 1.78 | 92 |  | 163.3368
|  | 11520 | AÇO CA-60B - MÉDIA BITOLAS | KG | 3.2 | 18.04 |  | 57.6477
|  | 17740 | ARAME RECOZIDO N. 16 E N. 18 | KG | 4.99 | 0.51 |  | 2.543
|  | 31505 | AZULEJO | M2 | 17.01 | 7.37 |  | 125.3689
|  | 10515 | CIMENTO BRANCO - ESTRUTURAL | KG | 1.08 | 1.67 |  | 1.7964
170384 | ABRIGO PARA LIXO - A3/FABES EM ALVENARIA APARARENTE - REVESTIMENTO INTERNO COM AZUL INCLUSIVE PORTAS | [5 empty] | UN |  | 1446.76
|  | 10636 | ARGAMASSA DE CIMENTO COM AREIA GROSSA 1:6 | M3 | 318.21 | 0.02 |  | 6.3641
|  | 2050 | AZULEJISTA (SGSP) | H | 16.7134 | 0.95 |  | 15.8778
|  | 11070 | PINUS - TÁBUA DE 1" X 12" - BRUTA | M | 4.12 | 1.6 |  | 6.5904
|  | 17740 | ARAME RECOZIDO N. 16 E N. 18 | KG | 4.99 | 0.2 |  | 0.99724
|  | 11046 | PINUS - PONTALETE DE 3" X 3" - BRUTO | M | 2.41 | 6 |  | 14.4654
|  | 33020 | CANTONEIRA DE ALUMÍNIO - PERFIL Y | M | 4.04 | 6.86 |  | 27.7096
|  | 11021 | COMPENSADO RESINADO 12MM | M2 | 12.22 | 0.66 |  | 8.0623
|  | 10543 | PEDRA BRITADA NÚMERO 2 | M3 | 67.28 | 0.12 |  | 8.0741
|  | 10515 | CIMENTO BRANCO - ESTRUTURAL | KG | 1.08 | 0.66 |  | 0.70996
|  | 2014 | AJUDANTE DE CARPINTEIRO (SGSP) | H | 13.1731 | 4.63 |  | 60.9913
|  | 2013 | CARPINTEIRO (SGSP) | H | 15.7562 | 4.63 |  | 72.9513
|  | 10561 | ARGAMASSA COLANTE - USO INTERNO - TIPO AC-I - COR CINZA | KG | 0.39 | 15.57 |  | 6.0318
|  | 2015 | FERREIRO (SGSP) | H | 16.2587 | 1.06 |  | 17.2342
|  | 10645 | ARGAMASSA MISTA COM AREIA GROSSA 1:0,5:8 | M3 | 309.51 | 0.015 |  | 4.6426
|  | 2099 | SERVENTE (SGSP) | H | 12.6273 | 18.95 |  | 239.2874
|  | 10613 | CONCRETO FCK=20MPA C/ BRITA 1 E 2 | M3 | 250.3 | 0.28 |  | 70.0837
|  | 2020 | PEDREIRO (SGSP) | H | 15.8601 | 12.91 |  | 204.7541
|  | 31505 | AZULEJO | M2 | 17.01 | 2.78 |  | 47.2897
|  | 10648 | ARGAMASSA MISTA COM AREIA GROSSA 1:2:8 | M3 | 359.69 | 0.023 |  | 8.273
|  | 30592 | TELA ONDULADA DE ARAME GALVANIZADA MALHA 1 - FIO 10 | M2 | 46.38 | 1.61 |  | 74.6687
|  | 11066 | PINUS - SARRAFO DE 1" X 4" - BRUTO | M | 1.1 | 1.14 |  | 1.25
|  | 30542 | FERRO PERFILADO TRABALHADO | KG | 6.23 | 61.02 |  | 380.1883
|  | 30595 | CHAPA DE AÇO N. 14 - CHAPA FINA QUENTE - PRETA | KG | 3.28 | 24.49 |  | 80.4178
|  | 17515 | PREGO 18 X 27 COMUM - POLIDO | KG | 5.53 | 0.51 |  | 2.8191
|  | 14022 | PRIMER HIDROFUGANTE A BASE DE SILANO SILOXANO | KG | 20.04 | 0.51 |  | 10.2204
|  | 12520 | BLOCO DE CONCRETO APARENTE - (09X19X39)CM | UN | 1.61 | 17 |  | 27.3207
|  | 11520 | AÇO CA-60B - MÉDIA BITOLAS | KG | 3.2 | 11.11 |  | 35.5026
|  | 2016 | AJUDANTE DE FERREIRO - ARMADOR (SGSP) | H | 13.188 | 1.06 |  | 13.9793
170385 | IV.06 - LIXEIRA JUNTO AO ALINHAMENTO COM REVESTIMENTO INTERNO EM AZULEJOS | [5 empty] | UN |  | 1930.89
|  | 11046 | PINUS - PONTALETE DE 3" X 3" - BRUTO | M | 2.41 | 8.85 |  | 21.3365
|  | 11501 | AÇO CA-25 - MÉDIA BITOLAS | KG | 3.29 | 2 |  | 6.5753
|  | 11510 | AÇO CA-50A OU B - MÉDIA BITOLAS | KG | 3.28 | 24.68 |  | 80.849
|  | 11520 | AÇO CA-60B - MÉDIA BITOLAS | KG | 3.2 | 14.82 |  | 47.3581
|  | 12532 | BLOCO DE CONCRETO COMUM - (14X19X39)CM | UN | 1.78 | 75 |  | 133.155
|  | 14022 | PRIMER HIDROFUGANTE A BASE DE SILANO SILOXANO | KG | 20.04 | 0.88 |  | 17.6352
|  | 14040 | TINTA BETUMINOSA PARA CONCRETO E ALVENARIA | L | 7.39 | 1.46 |  | 10.7951
|  | 10517 | CIMENTO PORTLAND CPII-E/F-32 | KG | 0.42 | 201 |  | 84.5909
|  | 10508 | CAL HIDRATADA DE PRIMEIRA QUALIDADE - CH-III | KG | 0.37 | 70.08 |  | 25.8595
|  | 17515 | PREGO 18 X 27 COMUM - POLIDO | KG | 5.53 | 0.59 |  | 3.2613
|  | 17740 | ARAME RECOZIDO N. 16 E N. 18 | KG | 4.99 | 0.75 |  | 3.7397
|  | 2014 | AJUDANTE DE CARPINTEIRO (SGSP) | H | 13.1731 | 3.83 |  | 50.4528
|  | 75280 | RALO SECO DE PVC - DIÂM. 100MM - SAÍDA 40MM | UN | 5.97 | 1 |  | 5.9704
|  | 75638 | GRELHA REDONDA EM AÇO INOX - 100MM | UN | 23.94 | 1 |  | 23.941
|  | 11070 | PINUS - TÁBUA DE 1" X 12" - BRUTA | M | 4.12 | 4.9 |  | 20.1831
|  | 2013 | CARPINTEIRO (SGSP) | H | 15.7562 | 3.83 |  | 60.3463
|  | 2015 | FERREIRO (SGSP) | H | 16.2587 | 3.76 |  | 61.1326
|  | 2016 | AJUDANTE DE FERREIRO - ARMADOR (SGSP) | H | 13.188 | 3.76 |  | 49.5869
|  | 31505 | AZULEJO | M2 | 17.01 | 4.69 |  | 79.7802
|  | 2036 | AJUDANTE DE ENCANADOR (SGSP) | H | 12.9037 | 1.78 |  | 22.9685
|  | 70825 | TUBO DE AÇO GALVANIZADO PARA CONDUÇÃO COM COSTURA NBR 5580L (BS 1387L) - 1.1/2" | M | 22.73 | 0.34 |  | 7.7283
|  | 2035 | ENCANADOR (SGSP) | H | 17.2752 | 1.78 |  | 30.7498
|  | 10550 | PEDRISCO LIMPO | M3 | 71.76 | 0.024 |  | 1.7221
|  | 10608 | CONCRETO FCK=15MPA C/ BRITA 2 | M3 | 238.17 | 0.3 |  | 71.4512
|  | 10627 | CONCRETO "GROUT" C/ PEDRISCO | M3 | 213.68 | 0.052 |  | 11.1113
|  | 10504 | AREIA LAVADA GROSSA | M3 | 73.74 | 0.66 |  | 48.6684
|  | 2050 | AZULEJISTA (SGSP) | H | 16.7134 | 8.52 |  | 142.3984
|  | 2099 | SERVENTE (SGSP) | H | 12.6273 | 38.52 |  | 486.4037
|  | 10543 | PEDRA BRITADA NÚMERO 2 | M3 | 67.28 | 0.11 |  | 7.4012
|  | 2020 | PEDREIRO (SGSP) | H | 15.8601 | 19.71 |  | 312.6028
|  | 10515 | CIMENTO BRANCO - ESTRUTURAL | KG | 1.08 | 1.06 |  | 1.1402
170389 | BANCADA DE CONCRETO POLIDO COM BORDAS ARREDONDADAS - ESPESSURA 30MM | [5 empty] | M2 |  | 105.54
|  | 11001 | DESMOLDANTE PARA FORMAS | L | 6.48 | 0.1 |  | 0.64767
|  | 10607 | CONCRETO FCK=15MPA C/ BRITA 1 | M3 | 238.4 | 0.03 |  | 7.1519
|  | 39024 | POLIMENTO MECÂNICO EM SUPERFÍCIES DE CONCRETO | M2 | 3.71 | 1.04 |  | 3.8601
|  | 2016 | AJUDANTE DE FERREIRO - ARMADOR (SGSP) | H | 13.188 | 0.1 |  | 1.3188
|  | 2014 | AJUDANTE DE CARPINTEIRO (SGSP) | H | 13.1731 | 1.5 |  | 19.7596
|  | 2099 | SERVENTE (SGSP) | H | 12.6273 | 1.5 |  | 18.941
|  | 11021 | COMPENSADO RESINADO 12MM | M2 | 12.22 | 0.33 |  | 4.0311
|  | 11064 | PINUS - SARRAFO DE 1" X 2" - BRUTO | M | 0.59 | 5 |  | 2.9345
|  | 11530 | TELA SOLDADA NERVURADA Q- 61 (PAINEL - AÇO CA60 - MALHA 15 X 15 CM - FIO 3.4 MM) | M2 | 4.45 | 1.05 |  | 4.6691
|  | 17515 | PREGO 18 X 27 COMUM - POLIDO | KG | 5.53 | 0.2 |  | 1.1055
|  | 2013 | CARPINTEIRO (SGSP) | H | 15.7562 | 1.5 |  | 23.6343
|  | 2015 | FERREIRO (SGSP) | H | 16.2587 | 0.1 |  | 1.6259
|  | 2020 | PEDREIRO (SGSP) | H | 15.8601 | 1 |  | 15.8601
170390 | BANCADA DE CONCRETO POLIDO COM BORDAS ARREDONDADAS - ESPESSURA 40MM | [5 empty] | M2 |  | 107.91
|  | 2016 | AJUDANTE DE FERREIRO - ARMADOR (SGSP) | H | 13.188 | 0.1 |  | 1.3188
|  | 2020 | PEDREIRO (SGSP) | H | 15.8601 | 1 |  | 15.8601
|  | 11064 | PINUS - SARRAFO DE 1" X 2" - BRUTO | M | 0.59 | 5 |  | 2.9345
|  | 11530 | TELA SOLDADA NERVURADA Q- 61 (PAINEL - AÇO CA60 - MALHA 15 X 15 CM - FIO 3.4 MM) | M2 | 4.45 | 1.05 |  | 4.6691
|  | 11021 | COMPENSADO RESINADO 12MM | M2 | 12.22 | 0.33 |  | 4.0311
|  | 17515 | PREGO 18 X 27 COMUM - POLIDO | KG | 5.53 | 0.2 |  | 1.1055
|  | 2015 | FERREIRO (SGSP) | H | 16.2587 | 0.1 |  | 1.6259
|  | 2014 | AJUDANTE DE CARPINTEIRO (SGSP) | H | 13.1731 | 1.5 |  | 19.7596
|  | 2013 | CARPINTEIRO (SGSP) | H | 15.7562 | 1.5 |  | 23.6343
|  | 11001 | DESMOLDANTE PARA FORMAS | L | 6.48 | 0.1 |  | 0.64767
|  | 10608 | CONCRETO FCK=15MPA C/ BRITA 2 | M3 | 238.17 | 0.04 |  | 9.5268
|  | 39024 | POLIMENTO MECÂNICO EM SUPERFÍCIES DE CONCRETO | M2 | 3.71 | 1.04 |  | 3.8601
|  | 2099 | SERVENTE (SGSP) | H | 12.6273 | 1.5 |  | 18.941
170391 | BANCADA DE CONCRETO POLIDO COM BORDAS ARREDONDADAS - ESPESSURA 50MM | [5 empty] | M2 |  | 110.31
|  | 17515 | PREGO 18 X 27 COMUM - POLIDO | KG | 5.53 | 0.2 |  | 1.1055
|  | 11530 | TELA SOLDADA NERVURADA Q- 61 (PAINEL - AÇO CA60 - MALHA 15 X 15 CM - FIO 3.4 MM) | M2 | 4.45 | 1.05 |  | 4.6691
|  | 11064 | PINUS - SARRAFO DE 1" X 2" - BRUTO | M | 0.59 | 5 |  | 2.9345
|  | 11021 | COMPENSADO RESINADO 12MM | M2 | 12.22 | 0.33 |  | 4.0311
|  | 2099 | SERVENTE (SGSP) | H | 12.6273 | 1.5 |  | 18.941
|  | 2020 | PEDREIRO (SGSP) | H | 15.8601 | 1 |  | 15.8601
|  | 2015 | FERREIRO (SGSP) | H | 16.2587 | 0.1 |  | 1.6259
|  | 11001 | DESMOLDANTE PARA FORMAS | L | 6.48 | 0.1 |  | 0.64767
|  | 2016 | AJUDANTE DE FERREIRO - ARMADOR (SGSP) | H | 13.188 | 0.1 |  | 1.3188
|  | 10607 | CONCRETO FCK=15MPA C/ BRITA 1 | M3 | 238.4 | 0.05 |  | 11.9198
|  | 2014 | AJUDANTE DE CARPINTEIRO (SGSP) | H | 13.1731 | 1.5 |  | 19.7596
|  | 39024 | POLIMENTO MECÂNICO EM SUPERFÍCIES DE CONCRETO | M2 | 3.71 | 1.04 |  | 3.8601
|  | 2013 | CARPINTEIRO (SGSP) | H | 15.7562 | 1.5 |  | 23.6343
170401 | LIMPEZA GERAL DA OBRA | [5 empty] | M2 |  | 7.58
|  | 2099 | SERVENTE (SGSP) | H | 12.6273 | 0.6 |  | 7.5764
170405 | RASPAGEM E CALAFETAÇÃO DE PISOS DE MADEIRA - CERA INCOLOR | [5 empty] | M2 |  | 22.38
|  | 2099 | SERVENTE (SGSP) | H | 12.6273 | 0.5 |  | 6.3137
|  | 2224 | PEDREIRO DE ACABAMENTO (SGSP) | H | 17.4812 | 0.5 |  | 8.7406
|  | 39010 | CERA INCOLOR PARA PISOS | KG | 36.62 | 0.2 |  | 7.3238
170406 | RASPAGEM E CALAFETAÇÃO DE PISOS DE MADEIRA - RESINA SINTÉTICA | [5 empty] | M2 |  | 23.12
|  | 39030 | VERNIZ À BASE DE URÉIA-FORMOL (TIPO SINTEKO) | KG | 7.22 | 0.7 |  | 5.053
|  | 2099 | SERVENTE (SGSP) | H | 12.6273 | 0.6 |  | 7.5764
|  | 2224 | PEDREIRO DE ACABAMENTO (SGSP) | H | 17.4812 | 0.6 |  | 10.4887
170409 | LIMPEZA DE PISOS E REVESTIMENTO DE ARGAMASSA, CERÂMICA OU PEDRAS NATURAIS | [5 empty] | M2 |  | 6.31
|  | 2099 | SERVENTE (SGSP) | H | 12.6273 | 0.5 |  | 6.3137
170410 | LIMPEZA DE VIDROS EM GERAL, INCLUSIVE CAIXILHO | [5 empty] | M2 |  | 9.47
|  | 2099 | SERVENTE (SGSP) | H | 12.6273 | 0.75 |  | 9.4705
170412 | LIMPEZA E LAVAGEM DE PAREDE POR HIDROJATEAMENTO, SEM REJUNTAMENTO | [5 empty] | M2 |  | 3.79
|  | 37503 | HIDROJATEAMENTO PARA LIMPEZA DE SUPERFÍCIES | M2 | 3.79 | 1 |  | 3.7885
170413 | LIMPEZA E LAVAGEM DE PAREDE COM REVESTIMENTO EM PASTILHA OU MATERIAL CERÂMICO POR HIDROJATEAMENTO COM REJUNTAMENTO | [5 empty] | M2 |  | 5.77
|  | 37503 | HIDROJATEAMENTO PARA LIMPEZA DE SUPERFÍCIES | M2 | 3.79 | 1 |  | 3.7885
|  | 2001 | AJUDANTE GERAL (SGSP) | H | 13.3814 | 0.05 |  | 0.66907
|  | 10515 | CIMENTO BRANCO - ESTRUTURAL | KG | 1.08 | 0.7 |  | 0.75299
|  | 10510 | CAULIM COR BRANCA - PARA COLOCAÇÃO DE PASTILHA | KG | 1.85 | 0.3 |  | 0.55452
170414 | LIMPEZA E LAVAGEM DE PISO POR HIDROJATEAMENTO | [5 empty] | M2 |  | 3.79
|  | 37503 | HIDROJATEAMENTO PARA LIMPEZA DE SUPERFÍCIES | M2 | 3.79 | 1 |  | 3.7885
170420 | LIMPEZA DE CAIXA D'ÁGUA - ATÉ 1000 LITROS | [5 empty] | UN |  | 37.88
|  | 2099 | SERVENTE (SGSP) | H | 12.6273 | 3 |  | 37.8819
170421 | LIMPEZA DE CAIXA D'ÁGUA - DE 1001 À 10000 LITROS | [5 empty] | UN |  | 101.02
|  | 2099 | SERVENTE (SGSP) | H | 12.6273 | 8 |  | 101.0184
170422 | LIMPEZA DE CAIXA D'ÁGUA - ACIMA DE 10000 LITROS | [5 empty] | UN |  | 227.29
|  | 2099 | SERVENTE (SGSP) | H | 12.6273 | 18 |  | 227.2914
170425 | LIMPEZA DE CANALETAS DE ÁGUAS PLUVIAIS | [5 empty] | M |  | 1.89
|  | 2099 | SERVENTE (SGSP) | H | 12.6273 | 0.15 |  | 1.8941
170430 | LIMPEZA DE CAIXA DE INSPEÇÃO | [5 empty] | UN |  | 3.79
|  | 2099 | SERVENTE (SGSP) | H | 12.6273 | 0.3 |  | 3.7882
170431 | LIMPEZA DE FOSSA SÉPTICA | [5 empty] | M3 |  | 91.4
|  | 79230 | LIMPEZA FOSSA SÉPTICA - VIAGEM DE 7 M3 | M3 | 91.4 | 1 |  | 91.4
170432 | LIMPEZA DE SUMIDOURO, POR VIAGEM DE 7M3 | [5 empty] | VG |  | 691.75
|  | 79235 | LIMPEZA SUMIDOURO - VIAGEM DE 7M3 | Viagem | 691.75 | 1 |  | 691.75
170450 | ENCERAMENTO E LUSTRAÇÃO DE REVESTIMENTOS E PISOS EM GERAL | [5 empty] | M2 |  | 6.38
|  | 2099 | SERVENTE (SGSP) | H | 12.6273 | 0.07 |  | 0.88391
|  | 39010 | CERA INCOLOR PARA PISOS | KG | 36.62 | 0.15 |  | 5.4928
170501 | PRATELEIRA DE GRANILITE, ESPESSURA 30MM, EXCLUSIVE APOIO | [5 empty] | M2 |  | 216.95
|  | 39060 | PRATELEIRA DE GRANILITE 30MM | M2 | 111.43 | 1.033 |  | 115.102
|  | 10631 | ARGAMASSA DE CIMENTO COM AREIA MÉDIA 1:4 | M3 | 370.42 | 0.055 |  | 20.3731
|  | 2020 | PEDREIRO (SGSP) | H | 15.8601 | 2 |  | 31.7202
|  | 2099 | SERVENTE (SGSP) | H | 12.6273 | 3.94 |  | 49.7516
170502 | PRATELEIRA DE GRANILITE, ESPESSURA 40MM, EXCLUSIVE APOIO | [5 empty] | M2 |  | 204.54
|  | 2099 | SERVENTE (SGSP) | H | 12.6273 | 3.94 |  | 49.7516
|  | 2020 | PEDREIRO (SGSP) | H | 15.8601 | 2 |  | 31.7202
|  | 39061 | PRATELEIRA DE GRANILITE 40MM | M2 | 117.17 | 1.033 |  | 121.0332
|  | 10631 | ARGAMASSA DE CIMENTO COM AREIA MÉDIA 1:4 | M3 | 370.42 | 0.0055 |  | 2.0373
170503 | PRATELEIRA DE GRANILITE, ESPESSURA 50MM, EXCLUSIVE APOIO | [5 empty] | M2 |  | 193.98
|  | 39062 | PRATELEIRA DE GRANILITE 50MM | M2 | 131.25 | 1.033 |  | 135.5813
|  | 2020 | PEDREIRO (SGSP) | H | 15.8601 | 2 |  | 31.7202
|  | 10633 | ARGAMASSA DE CIMENTO COM AREIA MÉDIA 1:5 | M3 | 339.7 | 0.0068 |  | 2.3099
|  | 2099 | SERVENTE (SGSP) | H | 12.6273 | 1.93 |  | 24.3707
170505 | PRATELEIRA DE CONCRETO, ESPESSURA 50MM, COM BORDAS ARREDONDADAS E ENVERNIZADAS, EXCLUSIVE APOIO | [5 empty] | M2 |  | 118.04
|  | 2020 | PEDREIRO (SGSP) | H | 15.8601 | 1 |  | 15.8601
|  | 2075 | PINTOR (SGSP) | H | 15.599 | 0.2 |  | 3.1198
|  | 10607 | CONCRETO FCK=15MPA C/ BRITA 1 | M3 | 238.4 | 0.05 |  | 11.9198
|  | 11064 | PINUS - SARRAFO DE 1" X 2" - BRUTO | M | 0.59 | 5 |  | 2.9345
|  | 11001 | DESMOLDANTE PARA FORMAS | L | 6.48 | 0.1 |  | 0.64767
|  | 17515 | PREGO 18 X 27 COMUM - POLIDO | KG | 5.53 | 0.2 |  | 1.1055
|  | 2016 | AJUDANTE DE FERREIRO - ARMADOR (SGSP) | H | 13.188 | 0.1 |  | 1.3188
|  | 11530 | TELA SOLDADA NERVURADA Q- 61 (PAINEL - AÇO CA60 - MALHA 15 X 15 CM - FIO 3.4 MM) | M2 | 4.45 | 1.05 |  | 4.6691
|  | 37596 | VERNIZ ACRÍLICO BRILHANTE BASE ÁGUA | L | 16.94 | 0.5 |  | 8.4722
|  | 11021 | COMPENSADO RESINADO 12MM | M2 | 12.22 | 0.33 |  | 4.0311
|  | 2015 | FERREIRO (SGSP) | H | 16.2587 | 0.1 |  | 1.6259
|  | 2014 | AJUDANTE DE CARPINTEIRO (SGSP) | H | 13.1731 | 1.5 |  | 19.7596
|  | 2013 | CARPINTEIRO (SGSP) | H | 15.7562 | 1.5 |  | 23.6343
|  | 2099 | SERVENTE (SGSP) | H | 12.6273 | 1.5 |  | 18.941
170507 | PRATELEIRA EM ARDÓSIA CINZA, POLIDA 2 LADOS, ESPESSURA 30MM, EXCLUSIVE APOIO | [5 empty] | M2 |  | 334.32
|  | 10630 | ARGAMASSA DE CIMENTO COM AREIA GROSSA 1:3 | M3 | 420.47 | 0.0867 |  | 36.4551
|  | 13514 | ARDOSIA CINZA EM PLACA -POLIDA NOS 2 LADOS -ESPESSURA 30MM | M2 | 215.63 | 1 |  | 215.6333
|  | 2020 | PEDREIRO (SGSP) | H | 15.8601 | 2 |  | 31.7202
|  | 2099 | SERVENTE (SGSP) | H | 12.6273 | 4 |  | 50.5092
170511 | EP.01 - MÃO FRANCESA DE FERRO PERFILADO | [5 empty] | UN |  | 26.64
|  | 30542 | FERRO PERFILADO TRABALHADO | KG | 6.23 | 1.89 |  | 11.7757
|  | 2099 | SERVENTE (SGSP) | H | 12.6273 | 0.5 |  | 6.3137
|  | 2020 | PEDREIRO (SGSP) | H | 15.8601 | 0.5 |  | 7.9301
|  | 17040 | PARAFUSO AUTO-ATARRAXANTE - CABEÇA PANELA - COM BUCHA DE NYLON S- 8 | UN | 0.31 | 2 |  | 0.6234
170512 | EP.02 - MÃO FRANCESA DE FERRO PERFILADO | [5 empty] | UN |  | 25.52
|  | 30542 | FERRO PERFILADO TRABALHADO | KG | 6.23 | 1.71 |  | 10.6542
|  | 17040 | PARAFUSO AUTO-ATARRAXANTE - CABEÇA PANELA - COM BUCHA DE NYLON S- 8 | UN | 0.31 | 2 |  | 0.6234
|  | 2099 | SERVENTE (SGSP) | H | 12.6273 | 0.5 |  | 6.3137
|  | 2020 | PEDREIRO (SGSP) | H | 15.8601 | 0.5 |  | 7.9301
170516 | DM.01 - ESTRADO DE MADEIRA APARELHADA PARA DESPENSA | [5 empty] | M |  | 158.44
|  | 37595 | VERNIZ NITRO CELULOSE // VERNIZ SINTÉTICO BRILHANTE ( PARA USO EM MADEIRA ) | L | 18.29 | 1.5 |  | 27.4389
|  | 2076 | AJUDANTE DE PINTOR (SGSP) | H | 12.6453 | 0.8 |  | 10.1163
|  | 17515 | PREGO 18 X 27 COMUM - POLIDO | KG | 5.53 | 0.25 |  | 1.3819
|  | 37540 | LIXA PARA MADEIRA - N.100 | UN | 0.4 | 1.8 |  | 0.71244
|  | 2013 | CARPINTEIRO (SGSP) | H | 15.7562 | 4 |  | 63.0249
|  | 2075 | PINTOR (SGSP) | H | 15.599 | 1 |  | 15.599
|  | 15520 | CAIBRO DE PEROBA DO NORTE 5 X 6 CM - BRUTO (CUPIÚBA) | M | 4.18 | 9.6 |  | 40.1674
170517 | DM.02/04 - ESTRADO DE MADEIRA APARELHADA PARA DESPENSA | [5 empty] | M |  | 117.8
|  | 15520 | CAIBRO DE PEROBA DO NORTE 5 X 6 CM - BRUTO (CUPIÚBA) | M | 4.18 | 6 |  | 25.1046
|  | 2075 | PINTOR (SGSP) | H | 15.599 | 1 |  | 15.599
|  | 37595 | VERNIZ NITRO CELULOSE // VERNIZ SINTÉTICO BRILHANTE ( PARA USO EM MADEIRA ) | L | 18.29 | 1 |  | 18.2926
|  | 17515 | PREGO 18 X 27 COMUM - POLIDO | KG | 5.53 | 0.15 |  | 0.82914
|  | 2076 | AJUDANTE DE PINTOR (SGSP) | H | 12.6453 | 0.8 |  | 10.1163
|  | 2013 | CARPINTEIRO (SGSP) | H | 15.7562 | 3 |  | 47.2687
|  | 37540 | LIXA PARA MADEIRA - N.100 | UN | 0.4 | 1.5 |  | 0.5937
170519 | BARRA DE APOIO PARA LAVATÓRIO - EM "U" (BARRAS COM DIÂMETRO ENTRE 3,0 E 4,5CM) | [5 empty] | UN |  | 332.18
|  | 76715 | APOIO - "U" - PARA LAVATÓRIO EM AÇO INOX PARA DEFICIENTE FÍSICO | UN | 302.33 | 1 |  | 302.334
|  | 2020 | PEDREIRO (SGSP) | H | 15.8601 | 1 |  | 15.8601
|  | 2099 | SERVENTE (SGSP) | H | 12.6273 | 1 |  | 12.6273
|  | 17039 | PARAFUSO ZINCADO BRANCO - FENDA SIMPLES - CABEÇA CHATA | UN | 0.23 | 6 |  | 1.3596
170520 | BARRA DE APOIO PARA DEFICIENTES L=45 CM (BARRAS COM DIÂMETRO ENTRE 3,0 E 4,5CM) | [5 empty] | UN |  | 131.04
|  | 2020 | PEDREIRO (SGSP) | H | 15.8601 | 1 |  | 15.8601
|  | 2099 | SERVENTE (SGSP) | H | 12.6273 | 1 |  | 12.6273
|  | 76710 | APOIO EM AÇO INOX PARA DEFICIENTE FÍSICO L= 45CM Ø 1.1/4" - CONFORME NBR-9050 | UN | 100.69 | 1 |  | 100.6862
|  | 17040 | PARAFUSO AUTO-ATARRAXANTE - CABEÇA PANELA - COM BUCHA DE NYLON S- 8 | UN | 0.31 | 6 |  | 1.8702
170521 | BARRA DE APOIO PARA DEFICIENTES L=80 CM (BARRAS COM DIÂMETRO ENTRE 3,0 E 4,5CM) | [5 empty] | UN |  | 152.83
|  | 76711 | APOIO EM AÇO INOX PARA DEFICIENTE FÍSICO L= 80CM Ø 1.1/4" - CONFORME NBR-9050 | UN | 122.47 | 1 |  | 122.4712
|  | 2020 | PEDREIRO (SGSP) | H | 15.8601 | 1 |  | 15.8601
|  | 2099 | SERVENTE (SGSP) | H | 12.6273 | 1 |  | 12.6273
|  | 17040 | PARAFUSO AUTO-ATARRAXANTE - CABEÇA PANELA - COM BUCHA DE NYLON S- 8 | UN | 0.31 | 6 |  | 1.8702
170522 | BARRA DE APOIO PARA DEFICIENTES L=90 CM (BARRAS COM DIÂMETRO ENTRE 3,0 E 4,5CM) | [5 empty] | UN |  | 156.21
|  | 17040 | PARAFUSO AUTO-ATARRAXANTE - CABEÇA PANELA - COM BUCHA DE NYLON S- 8 | UN | 0.31 | 6 |  | 1.8702
|  | 76712 | APOIO EM AÇO INOX PARA DEFICIENTE FÍSICO L= 90CM Ø 1.1/4" - CONFORME NBR-9050 | UN | 125.85 | 1 |  | 125.8549
|  | 2020 | PEDREIRO (SGSP) | H | 15.8601 | 1 |  | 15.8601
|  | 2099 | SERVENTE (SGSP) | H | 12.6273 | 1 |  | 12.6273
170523 | BARRA DE APOIO PARA CHUVEIRO PARA PORTADORES DE DEFICIÊNCIA FÍSICA (BARRAS COM DIÂMETRO ENTRE 3,0 E 4,5CM) | [5 empty] | UN |  | 260.2
|  | 2099 | SERVENTE (SGSP) | H | 12.6273 | 1 |  | 12.6273
|  | 2020 | PEDREIRO (SGSP) | H | 15.8601 | 1 |  | 15.8601
|  | 17040 | PARAFUSO AUTO-ATARRAXANTE - CABEÇA PANELA - COM BUCHA DE NYLON S- 8 | UN | 0.31 | 6 |  | 1.8702
|  | 76713 | APOIO EM AÇO INOX PARA DEFICIENTE FÍSICO L=170CM Ø 1.1/4" - CONFORME NBR-9050 | UN | 229.84 | 1 |  | 229.8425
170524 | DP.04 - CORRIMÃO EM TUBO GALVANIZADO | [5 empty] | M |  | 44.22
|  | 2020 | PEDREIRO (SGSP) | H | 15.8601 | 0.7 |  | 11.1021
|  | 2075 | PINTOR (SGSP) | H | 15.599 | 0.125 |  | 1.9499
|  | 87030 | AGUARRAZ - MINERAL | L | 7.38 | 0.12 |  | 0.88504
|  | 37530 | LIXA D'ÁGUA - N. 80 E N. 320 | UN | 0.86 | 0.3 |  | 0.25794
|  | 37005 | TINTA ESMALTE BRILHANTE | L | 15.94 | 0.037 |  | 0.58987
|  | 30542 | FERRO PERFILADO TRABALHADO | KG | 6.23 | 0.075 |  | 0.46729
|  | 2076 | AJUDANTE DE PINTOR (SGSP) | H | 12.6453 | 0.125 |  | 1.5807
|  | 10630 | ARGAMASSA DE CIMENTO COM AREIA GROSSA 1:3 | M3 | 420.47 | 0.001 |  | 0.42047
|  | 37509 | FUNDO CROMATO DE ZINCO | L | 16.63 | 0.018 |  | 0.29926
|  | 2099 | SERVENTE (SGSP) | H | 12.6273 | 0.69 |  | 8.7128
|  | 70824 | TUBO DE AÇO GALVANIZADO PARA CONDUÇÃO COM COSTURA NBR 5580L (BS 1387L) - 1.1/ 4" | M | 17.95 | 1 |  | 17.9549
170525 | DP.05 - CORRIMÃO EM TUBO GALVANIZADO COM GUARDA CORPO | [5 empty] | M |  | 226.85
|  | 2020 | PEDREIRO (SGSP) | H | 15.8601 | 0.9 |  | 14.2741
|  | 30542 | FERRO PERFILADO TRABALHADO | KG | 6.23 | 12.221 |  | 76.1436
|  | 2075 | PINTOR (SGSP) | H | 15.599 | 2.939 |  | 45.8454
|  | 2076 | AJUDANTE DE PINTOR (SGSP) | H | 12.6453 | 2.939 |  | 37.1647
|  | 37509 | FUNDO CROMATO DE ZINCO | L | 16.63 | 0.44 |  | 7.3153
|  | 87030 | AGUARRAZ - MINERAL | L | 7.38 | 0.257 |  | 1.8955
|  | 10630 | ARGAMASSA DE CIMENTO COM AREIA GROSSA 1:3 | M3 | 420.47 | 0.002 |  | 0.84095
|  | 70824 | TUBO DE AÇO GALVANIZADO PARA CONDUÇÃO COM COSTURA NBR 5580L (BS 1387L) - 1.1/ 4" | M | 17.95 | 1 |  | 17.9549
|  | 37530 | LIXA D'ÁGUA - N. 80 E N. 320 | UN | 0.86 | 0.3 |  | 0.25794
|  | 37005 | TINTA ESMALTE BRILHANTE | L | 15.94 | 0.881 |  | 14.0453
|  | 2099 | SERVENTE (SGSP) | H | 12.6273 | 0.88 |  | 11.112
170526 | ANEL DE TEXTURA PARA CORRIMÃO | [5 empty] | UN |  | 23.56
|  | 76717 | ANEL DE TEXTURA PARA CORRIMÃOS (SILICONE / BORRACHA) | UN | 21.03 | 1 |  | 21.0307
|  | 2099 | SERVENTE (SGSP) | H | 12.6273 | 0.2 |  | 2.5255
170527 | BARRA DE APOIO PARA LAVATÓRIO EM "L" - PPDF | [5 empty] | UN |  | 392.95
|  | 17040 | PARAFUSO AUTO-ATARRAXANTE - CABEÇA PANELA - COM BUCHA DE NYLON S- 8 | UN | 0.31 | 6 |  | 1.8702
|  | 2020 | PEDREIRO (SGSP) | H | 15.8601 | 1 |  | 15.8601
|  | 2099 | SERVENTE (SGSP) | H | 12.6273 | 1 |  | 12.6273
|  | 76716 | BARRA DE APOIO EM "L" PARA LAVATÓRIO DE CANTO (55 X 47 CM APROXIM) - PPDF (AÇO) | UN | 362.59 | 1 |  | 362.5949
170530 | DV.01 - LOUSA COMUM EXECUTADA EM PAREDE | [5 empty] | M2 |  | 96.77
|  | 2076 | AJUDANTE DE PINTOR (SGSP) | H | 12.6453 | 0.55 |  | 6.9549
|  | 2013 | CARPINTEIRO (SGSP) | H | 15.7562 | 0.75 |  | 11.8172
|  | 37560 | MASSA ACRÍLICA (PARA PAREDE) | L | 5.13 | 0.3049 |  | 1.5641
|  | 10648 | ARGAMASSA MISTA COM AREIA GROSSA 1:2:8 | M3 | 359.69 | 0.02 |  | 7.1939
|  | 17560 | TACO - CHUMBADOR DE PEROBA DO NORTE (CUPIÚBA) ESPESSURA 15 MM / LARGURA 50 MM / ALTURA 60 MM | UN | 1.71 | 4.5 |  | 7.6887
|  | 37530 | LIXA D'ÁGUA - N. 80 E N. 320 | UN | 0.86 | 0.25 |  | 0.21495
|  | 2075 | PINTOR (SGSP) | H | 15.599 | 1 |  | 15.599
|  | 37525 | SELADOR ACRÍLICO | L | 6.31 | 0.2 |  | 1.2625
|  | 37045 | TINTA ESMALTE SINTÉTICO VERDE P/ QUADRO ESCOLAR | L | 18.03 | 0.2 |  | 3.6054
|  | 2099 | SERVENTE (SGSP) | H | 12.6273 | 1 |  | 12.6273
|  | 2020 | PEDREIRO (SGSP) | H | 15.8601 | 0.9 |  | 14.2741
|  | 30030 | GUARNIÇÃO DE MADEIRA - 1,5 X 4,5 CM | M | 2.73 | 1.5 |  | 4.0887
|  | 2014 | AJUDANTE DE CARPINTEIRO (SGSP) | H | 13.1731 | 0.75 |  | 9.8798
170533 | MM.23/24 - LOUSA EM LAMINADO MELAMÍNICO BRANCO SOBRE COMPENSADO | [5 empty] | M2 |  | 150.85
|  | 30133 | CHAPA COMPENSADA DE VIROLINHA / SUMAÚMA E=10MM | M2 | 17.43 | 1.05 |  | 18.3048
|  | 30542 | FERRO PERFILADO TRABALHADO | KG | 6.23 | 2.5 |  | 15.5764
|  | 37535 | LIXA PARA FERRO - N. 150 | UN | 1.69 | 0.15 |  | 0.25283
|  | 21051 | SARRAFO DE CEDRINHO 5X2.5CM - BRUTO | M | 1.82 | 3.07 |  | 5.5948
|  | 39020 | GALVANIZAÇÃO ELETROLÍTICA (ENTRE 8 E 10 MÍCRONS) EM PEÇAS DE FERRO | KG | 4.4 | 2.5 |  | 11
|  | 17039 | PARAFUSO ZINCADO BRANCO - FENDA SIMPLES - CABEÇA CHATA | UN | 0.23 | 3 |  | 0.6798
|  | 2080 | MARCENEIRO (SGSP) | H | 22.8916 | 1.1 |  | 25.1808
|  | 2075 | PINTOR (SGSP) | H | 15.599 | 0.2 |  | 3.1198
|  | 32540 | CHAPA DE LAMINADO MELAMÍNICO 1,0 MM - ACABAMENTO LISO - PARA CONFECÇÃO DE LOUSA | M2 | 34.95 | 1.05 |  | 36.6945
|  | 37540 | LIXA PARA MADEIRA - N.100 | UN | 0.4 | 0.2 |  | 0.07916
|  | 2081 | AJUDANTE DE MARCENEIRO (SGSP) | H | 13.9478 | 1.1 |  | 15.3425
|  | 17515 | PREGO 18 X 27 COMUM - POLIDO | KG | 5.53 | 0.15 |  | 0.82914
|  | 17040 | PARAFUSO AUTO-ATARRAXANTE - CABEÇA PANELA - COM BUCHA DE NYLON S- 8 | UN | 0.31 | 4 |  | 1.2468
|  | 37005 | TINTA ESMALTE BRILHANTE | L | 15.94 | 0.15 |  | 2.3914
|  | 19015 | COLA DE CONTATO | KG | 12.89 | 1 |  | 12.894
|  | 37509 | FUNDO CROMATO DE ZINCO | L | 16.63 | 0.1 |  | 1.6626
170535 | DM.07 - QUADRO DE AVISOS DE MADEIRA | [5 empty] | M2 |  | 138.07
|  | 2080 | MARCENEIRO (SGSP) | H | 22.8916 | 2.5 |  | 57.229
|  | 30134 | CHAPA COMPENSADA DE VIROLINHA / SUMAÚMA E=15MM | M2 | 23.65 | 0.96 |  | 22.6996
|  | 87030 | AGUARRAZ - MINERAL | L | 7.38 | 0.016 |  | 0.118
|  | 37595 | VERNIZ NITRO CELULOSE // VERNIZ SINTÉTICO BRILHANTE ( PARA USO EM MADEIRA ) | L | 18.29 | 0.08 |  | 1.4634
|  | 37540 | LIXA PARA MADEIRA - N.100 | UN | 0.4 | 0.01 |  | 0.003958
|  | 17039 | PARAFUSO ZINCADO BRANCO - FENDA SIMPLES - CABEÇA CHATA | UN | 0.23 | 12 |  | 2.7192
|  | 2075 | PINTOR (SGSP) | H | 15.599 | 0.08 |  | 1.2479
|  | 28082 | FELTRO PARA QUADRO DE MADEIRA | M2 | 4.35 | 1.28 |  | 5.5726
|  | 17040 | PARAFUSO AUTO-ATARRAXANTE - CABEÇA PANELA - COM BUCHA DE NYLON S- 8 | UN | 0.31 | 4 |  | 1.2468
|  | 30030 | GUARNIÇÃO DE MADEIRA - 1,5 X 4,5 CM | M | 2.73 | 4 |  | 10.9032
|  | 2081 | AJUDANTE DE MARCENEIRO (SGSP) | H | 13.9478 | 2.5 |  | 34.8694
170540 | FAIXA BATE-CARTEIRA PARA SALA DE AULA | [5 empty] | M |  | 94.29
|  | 2099 | SERVENTE (SGSP) | H | 12.6273 | 0.5 |  | 6.3137
|  | 2075 | PINTOR (SGSP) | H | 15.599 | 0.2 |  | 3.1198
|  | 30488 | FAIXA DE ITAUBA 15 X 2CM - APARELHADA - CANTOS ARREDONDADOS | M | 72.63 | 1 |  | 72.6333
|  | 87030 | AGUARRAZ - MINERAL | L | 7.38 | 0.04 |  | 0.29501
|  | 37540 | LIXA PARA MADEIRA - N.100 | UN | 0.4 | 0.05 |  | 0.01979
|  | 37595 | VERNIZ NITRO CELULOSE // VERNIZ SINTÉTICO BRILHANTE ( PARA USO EM MADEIRA ) | L | 18.29 | 0.2 |  | 3.6585
|  | 2013 | CARPINTEIRO (SGSP) | H | 15.7562 | 0.5 |  | 7.8781
|  | 17040 | PARAFUSO AUTO-ATARRAXANTE - CABEÇA PANELA - COM BUCHA DE NYLON S- 8 | UN | 0.31 | 1.19 |  | 0.37092
170541 | DM.06 - FIXADOR DE CARTAZES PARA SALA DE AULA | [5 empty] | M |  | 26.34
|  | 2099 | SERVENTE (SGSP) | H | 12.6273 | 0.5 |  | 6.3137
|  | 2075 | PINTOR (SGSP) | H | 15.599 | 0.08 |  | 1.2479
|  | 17040 | PARAFUSO AUTO-ATARRAXANTE - CABEÇA PANELA - COM BUCHA DE NYLON S- 8 | UN | 0.31 | 1.19 |  | 0.37092
|  | 37540 | LIXA PARA MADEIRA - N.100 | UN | 0.4 | 0.05 |  | 0.01979
|  | 87030 | AGUARRAZ - MINERAL | L | 7.38 | 0.04 |  | 0.29501
|  | 11068 | PINUS - SARRAFO DE 1" X 3" - BRUTO | M | 0.87 | 1 |  | 0.8715
|  | 37595 | VERNIZ NITRO CELULOSE // VERNIZ SINTÉTICO BRILHANTE ( PARA USO EM MADEIRA ) | L | 18.29 | 0.08 |  | 1.4634
|  | 2013 | CARPINTEIRO (SGSP) | H | 15.7562 | 1 |  | 15.7562
170551 | DP.01 - ESCADA MARINHEIRO DE FERRO GALVANIZADO | [5 empty] | M |  | 111.99
|  | 2020 | PEDREIRO (SGSP) | H | 15.8601 | 1 |  | 15.8601
|  | 10630 | ARGAMASSA DE CIMENTO COM AREIA GROSSA 1:3 | M3 | 420.47 | 0.002 |  | 0.84095
|  | 31166 | ESCADA DE MARINHEIRO DE FERRO PERFILADO DP.01 | M | 82.92 | 1 |  | 82.9183
|  | 2099 | SERVENTE (SGSP) | H | 12.6273 | 0.98 |  | 12.3748
170552 | DP.02 - ESCADA MARINHEIRO DE FERRO GALVANIZADO COM GUARDA CORPO | [5 empty] | M |  | 237.43
|  | 2099 | SERVENTE (SGSP) | H | 12.6273 | 0.98 |  | 12.3748
|  | 10630 | ARGAMASSA DE CIMENTO COM AREIA GROSSA 1:3 | M3 | 420.47 | 0.002 |  | 0.84095
|  | 2020 | PEDREIRO (SGSP) | H | 15.8601 | 1 |  | 15.8601
|  | 31167 | ESCADA DE MARINHEIRO DE FERRO PERFILADO COM GUARDA CORPO | M | 208.36 | 1 |  | 208.3588
170553 | DP.03 - COMPLEMENTOS PARA ESCADA MARINHEIRO DE FERRO PERFILADO | [5 empty] | M |  | 98.17
|  | 31168 | ESCADA COMPLEM. P/ ESCADA MARINHEIRO DE FERRO PERFILADO | M | 69.1 | 1 |  | 69.0986
|  | 2020 | PEDREIRO (SGSP) | H | 15.8601 | 1 |  | 15.8601
|  | 2099 | SERVENTE (SGSP) | H | 12.6273 | 0.98 |  | 12.3748
|  | 10630 | ARGAMASSA DE CIMENTO COM AREIA GROSSA 1:3 | M3 | 420.47 | 0.002 |  | 0.84095
170561 | BATE PNEU EM TUBO DE AÇO GALVANIZADO D=3" C=2,50M | [5 empty] | UN |  | 393.85
|  | 37509 | FUNDO CROMATO DE ZINCO | L | 16.63 | 0.04 |  | 0.66503
|  | 70408 | TUBO DE AÇO GALVANIZADO PARA CONDUÇÃO COM COSTURA NBR 5580M (DIN 2440) - 3" | M | 56.15 | 2.5 |  | 140.3837
|  | 94299 | VIBRADOR DE IMERSÃO COM 5M DE MANGUEIRA COM MOTOR ELETRICO 2HP | H | 0.68 | 0.003969 |  | 0.0027108
|  | 2035 | ENCANADOR (SGSP) | H | 17.2752 | 4 |  | 69.1007
|  | 2075 | PINTOR (SGSP) | H | 15.599 | 1 |  | 15.599
|  | 2099 | SERVENTE (SGSP) | H | 12.6273 | 4 |  | 50.5092
|  | 37535 | LIXA PARA FERRO - N. 150 | UN | 1.69 | 2 |  | 3.371
|  | 10604 | CONCRETO FCK=10MPA C/ BRITA 2 | M3 | 182.34 | 0.036 |  | 6.5641
|  | 37005 | TINTA ESMALTE BRILHANTE | L | 15.94 | 0.7 |  | 11.1598
|  | 51608 | CURVA 90 AÇO GALVANIZADO PARA ELETRODUTO - 3" | UN | 48.25 | 2 |  | 96.4988
170575 | ARMÁRIO DE AÇO COM 4 PORTAS E FECHADURA L 640XP420XH1980 | [5 empty] | UN |  | 623.48
|  | 30594 | ARMÁRIO DE AÇO C/2 PORTAS E FECH L320XP420XH1980 | UN | 311.74 | 2 |  | 623.4754
170580 | DR.1 - MESA DE PREPARO PARA COZINHAS - EM MÁRMORE | [5 empty] | UN |  | 1538.76
|  | 35535 | RODAPE DE ARGAMASSA ALTA RESISTÊNCIA MEIA CANA - 10CM | M | 16.77 | 2.5 |  | 41.9125
|  | 31505 | AZULEJO | M2 | 17.01 | 2.64 |  | 44.9082
|  | 17740 | ARAME RECOZIDO N. 16 E N. 18 | KG | 4.99 | 0.24 |  | 1.1967
|  | 17515 | PREGO 18 X 27 COMUM - POLIDO | KG | 5.53 | 1.2 |  | 6.6331
|  | 17040 | PARAFUSO AUTO-ATARRAXANTE - CABEÇA PANELA - COM BUCHA DE NYLON S- 8 | UN | 0.31 | 12 |  | 3.7404
|  | 11510 | AÇO CA-50A OU B - MÉDIA BITOLAS | KG | 3.28 | 9.68 |  | 31.7106
|  | 12580 | TIJOLO MAÇICO DE BARRO COMUM | UN | 0.25 | 226 |  | 56.8164
|  | 10648 | ARGAMASSA MISTA COM AREIA GROSSA 1:2:8 | M3 | 359.69 | 0.0675 |  | 24.2793
|  | 2014 | AJUDANTE DE CARPINTEIRO (SGSP) | H | 13.1731 | 2.21 |  | 29.1125
|  | 2050 | AZULEJISTA (SGSP) | H | 16.7134 | 5.28 |  | 88.2469
|  | 77615 | TAMPO P/ BANCADA - MÁRMORE ESPÍRITO SANTO - ESPES. 2CM | M2 | 302.66 | 1.8 |  | 544.7957
|  | 2099 | SERVENTE (SGSP) | H | 12.6273 | 18.44 |  | 232.8474
|  | 11070 | PINUS - TÁBUA DE 1" X 12" - BRUTA | M | 4.12 | 0.2529 |  | 1.0417
|  | 11066 | PINUS - SARRAFO DE 1" X 4" - BRUTO | M | 1.1 | 1.0114 |  | 1.109
|  | 10515 | CIMENTO BRANCO - ESTRUTURAL | KG | 1.08 | 0.85 |  | 0.91434
|  | 2013 | CARPINTEIRO (SGSP) | H | 15.7562 | 2.21 |  | 34.8212
|  | 2015 | FERREIRO (SGSP) | H | 16.2587 | 0.97 |  | 15.7709
|  | 2016 | AJUDANTE DE FERREIRO - ARMADOR (SGSP) | H | 13.188 | 0.97 |  | 12.7924
|  | 2020 | PEDREIRO (SGSP) | H | 15.8601 | 13.84 |  | 219.504
|  | 10601 | CONCRETO FCK=5MPA C/ BRITA 2 | M3 | 160.42 | 0.025 |  | 4.0106
|  | 10612 | CONCRETO FCK=20MPA C/ BRITA 2 | M3 | 250.23 | 0.165 |  | 41.2876
|  | 30542 | FERRO PERFILADO TRABALHADO | KG | 6.23 | 16.26 |  | 101.3088
170590 | PORTA CORTA-FOGO P90 (0,90X2,10M) COM FERRAGENS | [5 empty] | UN |  | 630.58
|  | 30670 | PORTA CORTA-FOGO 90CM X 2,10M -ISOLAÇÃO 90MIN -C/ BATENTE | UN | 510.37 | 1 |  | 510.3667
|  | 2020 | PEDREIRO (SGSP) | H | 15.8601 | 4 |  | 63.4405
|  | 2099 | SERVENTE (SGSP) | H | 12.6273 | 4 |  | 50.5092
|  | 10611 | CONCRETO FCK=20MPA C/ BRITA 1 | M3 | 250.45 | 0.025 |  | 6.2612
170591 | PORTA CORTA-FOGO P90 - 1,05 X 2,10M, COM DOBRADIÇAS E MOLAS SEM FERRAGEM | [5 empty] | UN |  | 760.07
|  | 2020 | PEDREIRO (SGSP) | H | 15.8601 | 4.09 |  | 64.8679
|  | 2099 | SERVENTE (SGSP) | H | 12.6273 | 4.09 |  | 51.6457
|  | 30690 | PORTA CORTA-FOGO 105CM X 2,10M -ISOLAÇÃO 90MIN -C/ BATENTE | UN | 637.3 | 1 |  | 637.3
|  | 10611 | CONCRETO FCK=20MPA C/ BRITA 1 | M3 | 250.45 | 0.025 |  | 6.2612
170592 | PEDESTAL SINALIZADOR PARA ESTACIONAMENTO P/ DEFICIENTE | [5 empty] | UN |  | 394.39
|  | 2099 | SERVENTE (SGSP) | H | 12.6273 | 0.33 |  | 4.167
|  | 10648 | ARGAMASSA MISTA COM AREIA GROSSA 1:2:8 | M3 | 359.69 | 0.002 |  | 0.71939
|  | 79802 | PEDESTAL SINALIZADOR PARA ESTACIONAMENTO, P/ DEFICIENTE (POSTE, PLACA E BASE PARA FIXAÇÃO) | UN | 389.5 | 1 |  | 389.5
170593 | PLACA DE IDENTIFICAÇÃO COM NÚMERO PAVIMENTO EM BRAILE | [5 empty] | UN |  | 31.53
|  | 79803 | PLACA DE IDENTIFICAÇÃO NÚMERO DE PAVIMENTO EM BRAILE (10X10CM, EM ALUMÍNIO) | UN | 29 | 1 |  | 29
|  | 2099 | SERVENTE (SGSP) | H | 12.6273 | 0.2 |  | 2.5255
170594 | PLACA DE IDENTIFICAÇÃO DE WC EM BRAILE FEM./ MASC. | [5 empty] | UN |  | 56.78
|  | 2099 | SERVENTE (SGSP) | H | 12.6273 | 0.2 |  | 2.5255
|  | 79804 | PLACA DE IDENTIFICAÇÃO DE WC EM BRAILE FEMININO OU MASCULINO (21X10CM, EM ALUMÍNIO) | UN | 54.25 | 1 |  | 54.25
170595 | PLACA DE IDENTIFICAÇÃO EM BRAILE "INÍCIO E FINAL" P/ CORRIMÃO | [5 empty] | UN |  | 12.38
|  | 79805 | PLACA DE IDENTIFICAÇÃO EM BRAILE "INÍCIO E FINAL" P/ CORRIMÃO (10X3CM, EM ALUMÍNIO) | UN | 9.85 | 1 |  | 9.85
|  | 2099 | SERVENTE (SGSP) | H | 12.6273 | 0.2 |  | 2.5255
170596 | PLACA DE IDENTIFICAÇÃO EM BRAILE DE PAVIMENTO P/ CORRIMÃO | [5 empty] | UN |  | 12.93
|  | 79806 | PLACA DE IDENTIFICAÇÃO EM BRAILE DE PAVIMENTO P/ CORRIMÃO (3X3CM, EM ALUMÍNIO) | UN | 10.4 | 1 |  | 10.4
|  | 2099 | SERVENTE (SGSP) | H | 12.6273 | 0.2 |  | 2.5255
170597 | PLACA PARA PORTA WC C/ DESENHO UNIVERSAL ACESSIBILIDADE | [5 empty] | UN |  | 33.85
|  | 79807 | PLACA PARA PORTA WC C/ DESENHO UNIVERSAL ACESSIB. (20X15CM, EM ALUMÍNIO) | UN | 31.83 | 1 |  | 31.83
|  | 2099 | SERVENTE (SGSP) | H | 12.6273 | 0.16 |  | 2.0204
170598 | SINALIZAÇÃO VISUAL DE DEGRAUS PARA DEFICIENTE VISUAL | [5 empty] | UN |  | 4.81
|  | 19015 | COLA DE CONTATO | KG | 12.89 | 0.022 |  | 0.28367
|  | 2099 | SERVENTE (SGSP) | H | 12.6273 | 0.033 |  | 0.4167
|  | 28091 | SINALIZAÇÃO VISUAL DE DEGRAUS (20X3CM) | UN | 4.11 | 1 |  | 4.1124
171001 | ELEVADOR ELÉTRICO SEM CASA DE MÁQUINAS - 2 PARADAS | [5 empty] | UN |  | 84410
|  | 95001 | ELEVADOR DEFICIENTE FÍSICO - PERCURSO 3 M - 2 PARADAS 8 PASSAGEIROS - ACABAMENTO EM AÇO CARBONO - ELETROMECÂNICO | UN | 84410 | 1 |  | 84410
171002 | ELEVADOR ELÉTRICO SEM CASA DE MÁQUINAS - 3 PARADAS | [5 empty] | UN |  | 81870
|  | 95002 | ELEVADOR DEFICIENTE FÍSICO - PERCURSO 6 M - 3 PARADAS 8 PASSAGEIROS - ACABAMENTO EM AÇO CARBONO - ELETROMECÂNICO | UN | 81870 | 1 |  | 81870
171003 | ELEVADOR EL[ETRICO SEM CASA DE MÁQUINAS - 4 PARADAS | [5 empty] | UN |  | 88173.33
|  | 95003 | ELEVADOR DEFICIENTE FÍSICO - PERCURSO 9 M - 4 PARADAS 8 PASSAGEIROS - ACABAMENTO EM AÇO CARBONO - ELETROMECÂNICO | UN | 88173.33 | 1 |  | 88173.3333
171004 | ELEVADOR ELÉTRICO SEM CASA DE MÁQUINAS - 5 PARADAS | [5 empty] | UN |  | 94800
|  | 95004 | ELEVADOR DEFICIENTE FÍSICO - PERCURSO 12 M - 5 PARADAS 8 PASSAGEIROS - ACABAMENTO EM AÇO CARBONO - ELETROMECÂNICO | UN | 94800 | 1 |  | 94800
171008 | ELEVADOR HIDRÁULICO 3 PARADAS 2 PORTAS OPOSTAS | [5 empty] | UN |  | 79947.5
|  | 95008 | ELEVADOR HIDRÁULICO - PERCURSO 6 M - 3 PARADAS 8 PASSAGEIROS -2 PORTAS OPOSTAS-ACABAMENTO EM AÇO CARBONO | UN | 79947.5 | 1 |  | 79947.5
171011 | DX.05/06 - COIFA EM CHAPA DE AÇO GALVANIZADO PARA FOGÃO DE 3 OU 4 BOCAS | [5 empty] | UN |  | 804.74
|  | 78060 | COIFA DE CHAPA GALVANIZADA Nº22 - (1,30X1,30)M | UN | 674.6 | 1 |  | 674.6
|  | 26864 | BARRA ROSCADA GALV. 1/4" (TIRANTE) C/ PORCA E CONTRA PORCA | M | 1.75 | 4 |  | 7.0196
|  | 2046 | AJUDANTE DE SERRALHEIRO (SGSP) | H | 13.3912 | 1.5 |  | 20.0867
|  | 2045 | SERRALHEIRO (SGSP) | H | 28.6439 | 1.5 |  | 42.9659
|  | 17040 | PARAFUSO AUTO-ATARRAXANTE - CABEÇA PANELA - COM BUCHA DE NYLON S- 8 | UN | 0.31 | 4 |  | 1.2468
|  | 26865 | BARRA CHATA DE FERRO 1.1/2" X 3/16" - GALV. A FOGO | M | 7.35 | 8 |  | 58.8184
171012 | DX.01/03 - COIFA EM CHAPA DE AÇO GALVANIZADO PARA FOGÃO DE 6 BOCAS | [5 empty] | UN |  | 1137.86
|  | 26865 | BARRA CHATA DE FERRO 1.1/2" X 3/16" - GALV. A FOGO | M | 7.35 | 8 |  | 58.8184
|  | 26864 | BARRA ROSCADA GALV. 1/4" (TIRANTE) C/ PORCA E CONTRA PORCA | M | 1.75 | 4.8 |  | 8.4235
|  | 2045 | SERRALHEIRO (SGSP) | H | 28.6439 | 2 |  | 57.2878
|  | 78062 | COIFA DE CHAPA GALVANIZADA Nº22 - (2,20X1,30)M | UN | 985.3 | 1 |  | 985.3
|  | 17040 | PARAFUSO AUTO-ATARRAXANTE - CABEÇA PANELA - COM BUCHA DE NYLON S- 8 | UN | 0.31 | 4 |  | 1.2468
|  | 2046 | AJUDANTE DE SERRALHEIRO (SGSP) | H | 13.3912 | 2 |  | 26.7823
171017 | CHAPÉU CHINÊS PARA DUTO GALVANIZADO 35CM BIT.22 PARA EXAUSTÃO DE AR | [5 empty] | UN |  | 80.32
|  | 27534 | TELA DE AÇO INOX 430 - PERFURADA - ESPESSURA 1,6 MM | M2 | 123.68 | 0.1 |  | 12.3675
|  | 2045 | SERRALHEIRO (SGSP) | H | 28.6439 | 0.5 |  | 14.322
|  | 69667 | CHAPÉU CHINÊS P/ DUTO GALV. 35CM BITOLA 22 P/ EXAUSTOR | UN | 28.27 | 1 |  | 28.269
|  | 79653 | SOLDA PREPARADA 50% ESTANHO, 50% CHUMBO - EM BARRA | KG | 63.39 | 0.4 |  | 25.3567
171018 | DUTO EM CHAPA DE AÇO GALVANIZADO N.22 - DIÂMETRO 35CM | [5 empty] | M |  | 120.58
|  | 17040 | PARAFUSO AUTO-ATARRAXANTE - CABEÇA PANELA - COM BUCHA DE NYLON S- 8 | UN | 0.31 | 2 |  | 0.6234
|  | 78071 | DUTO EM CHAPA GALVANIZADA Nº22 PARA COIFA - DIÂM. 35CM | M | 94.23 | 1 |  | 94.23
|  | 2045 | SERRALHEIRO (SGSP) | H | 28.6439 | 0.4 |  | 11.4576
|  | 2046 | AJUDANTE DE SERRALHEIRO (SGSP) | H | 13.3912 | 0.4 |  | 5.3565
|  | 26862 | BRAÇADEIRA EM CHAPA DE AÇO DE 1 1/2" X 3/16" | UN | 8.91 | 1 |  | 8.9097
171019 | CURVA PARA DUTO EM CHAPA GALVANIZADA 35CM BIT.22 PARA EXAUSTÃO AR RECRAVADA A CADA 10GRAUS | [5 empty] | UN |  | 120.42
|  | 2045 | SERRALHEIRO (SGSP) | H | 28.6439 | 0.4 |  | 11.4576
|  | 79653 | SOLDA PREPARADA 50% ESTANHO, 50% CHUMBO - EM BARRA | KG | 63.39 | 0.5 |  | 31.6959
|  | 69666 | CURVA GALV. 35CM BITOLA 22 P/ EXAUSTOR AR RECRAV. | UN | 77.27 | 1 |  | 77.2686
171025 | EXAUSTOR 1/2 HP PARA COIFAS | [5 empty] | UN |  | 595.06
|  | 2041 | ELETRICISTA (SGSP) | H | 18.8197 | 0.4 |  | 7.5279
|  | 17040 | PARAFUSO AUTO-ATARRAXANTE - CABEÇA PANELA - COM BUCHA DE NYLON S- 8 | UN | 0.31 | 4 |  | 1.2468
|  | 56832 | EXAUSTOR P/ COIFA - POT. 1/2HP | UN | 586.29 | 1 |  | 586.285
171031 | FOGÃO INDUSTRIAL 4 BOCAS COM FORNO E 2 QUEIMADORES DUPLOS | [5 empty] | UN |  | 871.81
|  | 78051 | FOGÃO INDUSTRIAL COM FORNO - 4 BOCAS | UN | 871.81 | 1 |  | 871.8125
171032 | FOGÃO INDUSTRIAL 6 BOCAS COM FORNO E 2 QUEIMADORES DUPLOS | [5 empty] | UN |  | 1148.03
|  | 78052 | FOGÃO INDUSTRIAL COM FORNO - 6 BOCAS | UN | 1148.03 | 1 |  | 1148.0333
171055 | ESTANTE DE AÇO CONTENDO 5 PRATELEIRAS ABERTAS COM CAPACIDADE MÍNIMA DE CARGA DE 300KG POR PRATELEIRA - ACABAMENTO EM PINTURA ELETROSTÁTICA | [5 empty] | M |  | 636.45
|  | 78035 | ESTANTE DE AÇO CONTENDO 5 PRATELEIRAS ABERTAS, C/CAP. MIN. DE CARGA DE 300KG POR PRATELEIRA, ACAB. EM PINT. ELESTROST. | M | 636.45 | 1 |  | 636.448
171070 | AUTOCLAVE - CAPACIDADE 54 LITROS | [5 empty] | UN |  | 13428.5
|  | 95070 | AUTOCLAVE - CAPACIDADE 54 LITROS (SEM ACESSÓRIOS) | UN | 13428.5 | 1 |  | 13428.495
171071 | VENTILADOR DE PAREDE, DIÂM. MÍN.=65CM | [5 empty] | UN |  | 324.17
|  | 2044 | AJUDANTE DE ELETRICISTA (SGSP) | H | 13.5961 | 1.5 |  | 20.3942
|  | 56834 | VENTILADOR DE PAREDE C/ GRADE CROMADA, DIÂM. MÍN. DE 65 CM, BI-VOLT, POT. 150 W, VELOC. REGULÁVEL E MOVIMENTO OSCILANTE | UN | 275.54 | 1 |  | 275.5425
|  | 2041 | ELETRICISTA (SGSP) | H | 18.8197 | 1.5 |  | 28.2295
171072 | PORTA BOX SANITÁRIO EM VIDRO TEMPERADO 8MM OPACO COM FERRAGENS 62X210CM | [5 empty] | UN |  | 597.71
|  | 79810 | PORTA BOX SANITÁRIO EM VIDRO TEMPERADO 8MM OPACO COM FERRAGENS 62 X 210 CM | UN | 597.71 | 1 |  | 597.7095
171073 | PORTA DE VIDRO TEMPERADO 10MM OPACO COM FERRAGENS 82X210CM | [5 empty] | UN |  | 857.89
|  | 79811 | PORTA DE VIDRO TEMPERADO 10MM OPACO COM FERRAGENS 82 X 210 CM | UN | 857.89 | 1 |  | 857.8928
171074 | POSTO DE CONSUMO DE O2 OU AR VÁCUO OU N2O | [5 empty] | UN |  | 40.53
|  | 85001 | POSTO DE CONSUMO DE O2 OU AR OU VÁCUO OU N2O | UN | 35.82 | 1 |  | 35.8222
|  | 2041 | ELETRICISTA (SGSP) | H | 18.8197 | 0.25 |  | 4.7049
171075 | ESTAÇÃO DE CHAMADA DE ENFERMEIRA | [5 empty] | UN |  | 134.09
|  | 2044 | AJUDANTE DE ELETRICISTA (SGSP) | H | 13.5961 | 0.35 |  | 4.7586
|  | 2041 | ELETRICISTA (SGSP) | H | 18.8197 | 0.35 |  | 6.5869
|  | 85002 | ESTAÇÃO DE CHAMADA DE ENFERMEIRA . | UN | 122.75 | 1 |  | 122.7477
171076 | PAINEL DE ALARME PARA O2 OU AR OU VÁCUO OU N2O, INSTALADO | [5 empty] | UN |  | 324.15
|  | 85003 | PAINEL DE ALARME PARA O2 OU AR OU VÁCUO OU N2O | UN | 324.15 | 1 |  | 324.1528
173001 | PLACA INAUGURAL - 600X500X3MM - CHAPA DE AÇO INOX EM BAIXO RELEVO | [5 empty] | UN |  | 1248.67
|  | 79801 | PLACA INAUGURAL INTERNA EM AÇO INOX - 600 X 500 X 3 MM BAIXO RELEVO - PADRÃO PMSP | UN | 1248.67 | 1 |  | 1248.6667
174001 | SISTEMA DE AQUECIMENTO SOLAR ATÉ 1000L - COLETOR SOLAR PLANO FECHADO (SELO "A" DO INMETRO) | [5 empty] | M2 |  | 586.57
|  | 45001 | COLETOR SOLAR PLANO FECHADO (SELO "A" INMETRO) | M2 | 367.46 | 1 |  | 367.46
|  | 45025 | CONJUNTO DE INSTALAÇÃO (MATS E MÃO DE OBRA) P/INSTALAÇÃO E INTERLIG. DOS COMPON. DO SIST. DE AQUECIM. SOLAR ATÉ 1000L | CJ | 1565.08 | 0.14 |  | 219.1106
174002 | SISTEMA DE AQUECIMENTO SOLAR ACIMA DE 1000L - FORNECIMENTO DE COLETOR SOLAR PLANO FECHADO (SELO "A" INMETRO) - SEM INSTALAÇÃO | [5 empty] | M2 |  | 367.46
|  | 45001 | COLETOR SOLAR PLANO FECHADO (SELO "A" INMETRO) | M2 | 367.46 | 1 |  | 367.46
174003 | SISTEMA DE AQUECIMENTO SOLAR, FORNECIMENTO DE RESERVATÓRIO TÉRMICO ATÉ 1000L, BAIXA PRESSÃO (APROVAÇÃO INMETRO) - SEM INSTALAÇÃO | [5 empty] | L |  | 3.58
|  | 45008 | RESERV.TÉRMICO 500L, AÇO AISI 304, BAIXA PRES. C/ SIST. ELETR. P/ AQUEC. AUX. (3000W E 220V-APROX.) - APROV.INMETRO | L | 3.58 | 1 |  | 3.5762
174005 | SISTEMA DE AQUECIMENTO SOLAR, FORNECIMENTO DE RESERVATÓRIO TÉRMICO ATÉ 1000L, ALTA PRESSÃO (APROVAÇÃO INMETRO) - SEM INSTALAÇÃO | [5 empty] | L |  | 6.73
|  | 45010 | RESERV.TÉRMICO 500L, AÇO AISI 304, ALTA PRES. (VASO DE EXP. INCL) P/ AQUEC.AUX.(3000W E 220V-APROX) -APROV.INMETRO | L | 6.73 | 1 |  | 6.7321
174006 | SISTEMA DE AQUECIMENTO SOLAR, INSTALAÇÃO DE RESERVATÓRIO TÉRMICO ATÉ 1000L | [5 empty] | UN |  | 469.52
|  | 45025 | CONJUNTO DE INSTALAÇÃO (MATS E MÃO DE OBRA) P/INSTALAÇÃO E INTERLIG. DOS COMPON. DO SIST. DE AQUECIM. SOLAR ATÉ 1000L | CJ | 1565.08 | 0.3 |  | 469.5226
174007 | SISTEMA DE AQUECIMENTO SOLAR, FORNECIMENTO DE RESERVATÓRIO TÉRMICO ACIMA DE 1000L, BAIXA PRESSÃO (APROVAÇÃO INMETRO) - SEM INSTALAÇÃO | [5 empty] | L |  | 4.63
|  | 45012 | RESERV.TÉRMICO 2000L, AÇO AISI 304, BAIXA PRES. C/ SIST. ELÉTR. ENTRE 10 E 12KW, P/ AQUECIMENTO AUX. - APROV.INMETRO | L | 4.63 | 1 |  | 4.6345
174008 | SISTEMA DE AQUECIMENTO SOLAR, FORNECIMENTO DE RESERVATÓRIO TÉRMICO ACIMA DE 1000L, ALTA PRESSÃO (APROVAÇÃO INMETRO) - SEM INSTALAÇÃO | [5 empty] | L |  | 7.1
|  | 45013 | RESERV.TÉRMICO 2000L, AÇO AISI 304, ALTA PRES. (VASO DE EXP. INCL) C/SIST.ELÉT.ENTRE 10 E 12KW, P/AQU.AUX.-APROV.INMETRO | L | 7.1 | 1 |  | 7.1035
174010 | SISTEMA DE AQUECIMENTO SOLAR (CIRCULAÇÃO FORÇADA), BOMBA HIDRÁULICA DE CIRCULAÇÃO DE ÁGUA NOS COLETORES SOLARES | [5 empty] | UN |  | 796.29
|  | 45025 | CONJUNTO DE INSTALAÇÃO (MATS E MÃO DE OBRA) P/INSTALAÇÃO E INTERLIG. DOS COMPON. DO SIST. DE AQUECIM. SOLAR ATÉ 1000L | CJ | 1565.08 | 0.1 |  | 156.5076
|  | 45015 | BOMBA HIDRÁULICA DE CIRCULAÇÃO DE ÁGUAS NOS COLETORES SOLARES | UN | 639.78 | 1 |  | 639.7775
174011 | SISTEMA DE AQUECIMENTO SOLAR (CIRCULAÇÃO FORÇADA), CONJUNTO DIGITAL PARA ACIONAMENTOS PROGRAMADOS DE EQUIPAMENTOS | [5 empty] | UN |  | 557.08
|  | 45025 | CONJUNTO DE INSTALAÇÃO (MATS E MÃO DE OBRA) P/INSTALAÇÃO E INTERLIG. DOS COMPON. DO SIST. DE AQUECIM. SOLAR ATÉ 1000L | CJ | 1565.08 | 0.1 |  | 156.5076
|  | 45023 | CONJ. DIGITAL ENGLOB. CONTROL. DIFER. DE TEMP. E TERMOST.C/ TIMER P/ACION.PROG,BOMB.HIDR, AQUEC.AUX,ANEL RECIRC.ÁGUA.QU | UN | 400.57 | 1 |  | 400.5714
174013 | SISTEMA DE AQUECIMENTO SOLAR PARA PISCINA, FORNECIMENTO DE COLETOR SOLAR ABERTO (SELO "A" INMETRO) - SEM INSTALAÇÃO | [5 empty] | M2 |  | 172.83
|  | 45004 | COLETOR SOLAR PLANO ABERTO (SELO "A" INMETRO) | M2 | 172.83 | 1 |  | 172.825
174501 | ANDAIMES METÁLICOS - FORNECIMENTO | [5 empty] | M3xMÊS |  | 5.84
|  | 11205 | LOCAÇÃO DE ANDAIME TUBULAR TIPO TORRE 1.50 X 1.50 M | M / Mês | 13.15 | 0.4444 |  | 5.8434
174502 | ANDAIMES METÁLICOS - MONTAGEM E DESMONTAGEM | [5 empty] | M3 |  | 4.47
|  | 2196 | MONTADOR DE ESCORAMENTO METÁLICO (SGSP) | H | 16.0901 | 0.16 |  | 2.5744
|  | 2099 | SERVENTE (SGSP) | H | 12.6273 | 0.15 |  | 1.8941
175001 | DEMOLIÇÃO DE MURO DE ALVENARIA - H=1,80 À 2,00M | [5 empty] | M |  | 31.57
|  | 2099 | SERVENTE (SGSP) | H | 12.6273 | 2.5 |  | 31.5683
175015 | DEMOLIÇÃO DE ALAMBRADO DE TELA GALVANIZADA | [5 empty] | M2 |  | 1.42
|  | 2020 | PEDREIRO (SGSP) | H | 15.8601 | 0.05 |  | 0.79301
|  | 2099 | SERVENTE (SGSP) | H | 12.6273 | 0.05 |  | 0.63137
175020 | DEMOLIÇÃO MANUAL DE CONCRETO SIMPLES | [5 empty] | M3 |  | 138.9
|  | 2099 | SERVENTE (SGSP) | H | 12.6273 | 11 |  | 138.9003
175021 | DEMOLIÇÃO MANUAL DE CONCRETO ARMADO | [5 empty] | M3 |  | 252.55
|  | 2099 | SERVENTE (SGSP) | H | 12.6273 | 20 |  | 252.546
175022 | DEMOLIÇÃO MECANIZADA DE CONCRETO SIMPLES | [5 empty] | M3 |  | 93.1
|  | 2099 | SERVENTE (SGSP) | H | 12.6273 | 2 |  | 25.2546
|  | 94043 | MARTELETE ROMPEDOR PNEUMÁTICO | H | 16.47 | 2 |  | 32.9435
|  | 94019 | COMPRESSOR PORTÁTIL - 295 PCM ( COM DIESEL E OPERADOR ) | H | 34.9 | 1 |  | 34.8972
175023 | DEMOLIÇÃO MECANIZADA DE CONCRETO ARMADO | [5 empty] | M3 |  | 186.19
|  | 94043 | MARTELETE ROMPEDOR PNEUMÁTICO | H | 16.47 | 4 |  | 65.8869
|  | 2099 | SERVENTE (SGSP) | H | 12.6273 | 4 |  | 50.5092
|  | 94019 | COMPRESSOR PORTÁTIL - 295 PCM ( COM DIESEL E OPERADOR ) | H | 34.9 | 2 |  | 69.7945
175025 | DEMOLIÇÃO DE LADRILHOS HIDRÁULICOS, INCLUSIVE ARGAMASSA DE REGULARIZAÇÃO | [5 empty] | M2 |  | 7.58
|  | 2099 | SERVENTE (SGSP) | H | 12.6273 | 0.6 |  | 7.5764
175030 | DEMOLIÇÃO DE LAJOTAS DE CONCRETO | [5 empty] | M2 |  | 6.31
|  | 2099 | SERVENTE (SGSP) | H | 12.6273 | 0.5 |  | 6.3137
175040 | DEMOLIÇÃO DE PAVIMENTAÇÃO ASFÁLTICA, CAPA E BASE - MANUAL | [5 empty] | M2 |  | 18.94
|  | 2099 | SERVENTE (SGSP) | H | 12.6273 | 1.5 |  | 18.941
175045 | DEMOLIÇÃO DE GUIAS DE CONCRETO | [5 empty] | M |  | 5.05
|  | 2099 | SERVENTE (SGSP) | H | 12.6273 | 0.4 |  | 5.0509
175048 | DEMOLIÇÃO DE SARJETAS DE CONCRETO | [5 empty] | M |  | 7.58
|  | 2099 | SERVENTE (SGSP) | H | 12.6273 | 0.6 |  | 7.5764
176005 | RETIRADA DE CERCA DE ARAME FARPADO, MOURÃO DE EUCALIPTO OU CONCRETO | [5 empty] | M |  | 6.31
|  | 2099 | SERVENTE (SGSP) | H | 12.6273 | 0.5 |  | 6.3137
176030 | RETIRADA DE LAJOTAS PRÉ-MOLDADAS DE CONCRETO | [5 empty] | M2 |  | 8.84
|  | 2099 | SERVENTE (SGSP) | H | 12.6273 | 0.7 |  | 8.8391
176032 | RETIRADA DE FORRAS DE PEDRAS NATURAIS | [5 empty] | M2 |  | 16.42
|  | 2099 | SERVENTE (SGSP) | H | 12.6273 | 1.3 |  | 16.4155
176035 | RETIRADA DE PARALELEPÍPEDOS | [5 empty] | M2 |  | 7.58
|  | 2099 | SERVENTE (SGSP) | H | 12.6273 | 0.6 |  | 7.5764
176038 | RETIRADA DE MOSAICO PORTUGUÊS | [5 empty] | M2 |  | 7.58
|  | 2099 | SERVENTE (SGSP) | H | 12.6273 | 0.6 |  | 7.5764
176045 | RETIRADA DE GUIAS DE CONCRETO | [5 empty] | M |  | 6.31
|  | 2099 | SERVENTE (SGSP) | H | 12.6273 | 0.5 |  | 6.3137
176050 | RETIRADA DE BRINQUEDOS | [5 empty] | UN |  | 30.81
|  | 2099 | SERVENTE (SGSP) | H | 12.6273 | 2.44 |  | 30.8106
176087 | RETIRADA DE PORTA-GIZ, INCLUSIVE SUPORTES | [5 empty] | M |  | 6.3
|  | 2013 | CARPINTEIRO (SGSP) | H | 15.7562 | 0.4 |  | 6.3025
176090 | RETIRADA DE COIFA E CHAPA PARA FOGÃO DE 3 OU 4 BOCAS | [5 empty] | UN |  | 33.63
|  | 2045 | SERRALHEIRO (SGSP) | H | 28.6439 | 0.8 |  | 22.9151
|  | 2046 | AJUDANTE DE SERRALHEIRO (SGSP) | H | 13.3912 | 0.8 |  | 10.7129
176091 | RETIRADA DE COIFA EM CHAPA PARA FOGÃO DE 6 BOCAS | [5 empty] | UN |  | 42.04
|  | 2046 | AJUDANTE DE SERRALHEIRO (SGSP) | H | 13.3912 | 1 |  | 13.3912
|  | 2045 | SERRALHEIRO (SGSP) | H | 28.6439 | 1 |  | 28.6439
176092 | RETIRADA DE EXAUSTOR | [5 empty] | UN |  | 5.65
|  | 2041 | ELETRICISTA (SGSP) | H | 18.8197 | 0.3 |  | 5.6459
176093 | RETIRADA DE DUTO DE EXAUSTÃO | [5 empty] | M |  | 12.61
|  | 2045 | SERRALHEIRO (SGSP) | H | 28.6439 | 0.3 |  | 8.5932
|  | 2046 | AJUDANTE DE SERRALHEIRO (SGSP) | H | 13.3912 | 0.3 |  | 4.0173
176094 | RETIRADA DE PORTÃO DE FERRO PERFILADO TIPO PQ (GP5/GPM1) | [5 empty] | M2 |  | 21.02
|  | 2045 | SERRALHEIRO (SGSP) | H | 28.6439 | 0.5 |  | 14.322
|  | 2046 | AJUDANTE DE SERRALHEIRO (SGSP) | H | 13.3912 | 0.5 |  | 6.6956
176095 | RETIRADA DE ALAMBRADO EM TELA INCLUSIVE ESTRUTURA DE SUSTENTAÇÃO (FP.04) | [5 empty] | M |  | 32.75
|  | 2020 | PEDREIRO (SGSP) | H | 15.8601 | 0.6 |  | 9.5161
|  | 2099 | SERVENTE (SGSP) | H | 12.6273 | 1.84 |  | 23.2342
176096 | RETIRADA DE CERCA DE TELA GALVANIZADA E RESPECTIVOS MOURÕES (FC 04/05) | [5 empty] | M |  | 28.8
|  | 2020 | PEDREIRO (SGSP) | H | 15.8601 | 0.16 |  | 2.5376
|  | 2099 | SERVENTE (SGSP) | H | 12.6273 | 2.08 |  | 26.2648
176097 | RETIRADA DE PORTÃO METÁLICO | [5 empty] | M2 |  | 42.73
|  | 2020 | PEDREIRO (SGSP) | H | 15.8601 | 1.5 |  | 23.7902
|  | 2099 | SERVENTE (SGSP) | H | 12.6273 | 1.5 |  | 18.941
177001 | RECOLOCAÇÃO DE TELA E TIRANTE EM ALAMBRADO | [5 empty] | M2 |  | 21.93
|  | 17750 | ARAME GALVANIZADO N. 12 | KG | 5.63 | 0.04762 |  | 0.26803
|  | 17710 | ARAME GALVANIZADO N. 10 | KG | 5.96 | 0.05 |  | 0.29778
|  | 2099 | SERVENTE (SGSP) | H | 12.6273 | 0.75 |  | 9.4705
|  | 2020 | PEDREIRO (SGSP) | H | 15.8601 | 0.75 |  | 11.8951
177035 | RECOLOCAÇÃO DE PARALELEPÍPEDOS | [5 empty] | M2 |  | 21.97
|  | 2099 | SERVENTE (SGSP) | H | 12.6273 | 0.6 |  | 7.5764
|  | 2062 | CALCETEIRO - ASSENTADOR DE GUIAS (SGSP) | H | 17.3956 | 0.4 |  | 6.9582
|  | 10501 | AREIA LAVADA | M3 | 74.38 | 0.1 |  | 7.438
177036 | RECOLOCAÇÃO DE PARALELEPÍPEDO COM AREIA RECICLADA | [5 empty] | M2 |  | 18.95
|  | 2099 | SERVENTE (SGSP) | H | 12.6273 | 0.6 |  | 7.5764
|  | 2062 | CALCETEIRO - ASSENTADOR DE GUIAS (SGSP) | H | 17.3956 | 0.4 |  | 6.9582
|  | 10502 | AGREGADO RECICLADO (DIVERSAS GLANULOMETRIAS) | M3 | 44.2 | 0.1 |  | 4.42
177038 | RECOLOCAÇÃO DE MOSAICO PORTUGUÊS SOBRE BASE DE CONCRETO | [5 empty] | M2 |  | 46.28
|  | 10630 | ARGAMASSA DE CIMENTO COM AREIA GROSSA 1:3 | M3 | 420.47 | 0.05 |  | 21.0237
|  | 2099 | SERVENTE (SGSP) | H | 12.6273 | 2 |  | 25.2546
177039 | RECOLOCAÇÃO DE MOSAICO PORTUGUÊS SOBRE BASE DE AREIA | [5 empty] | M2 |  | 31.2
|  | 2099 | SERVENTE (SGSP) | H | 12.6273 | 2 |  | 25.2546
|  | 10501 | AREIA LAVADA | M3 | 74.38 | 0.08 |  | 5.9504
177040 | RECOLOCAÇÃO DE MOSAICO PORTUGUÊS SOBRE BASE DE CONCRETO COM AGREGADO RECICLADO | [5 empty] | M2 |  | 43.34
|  | 10517 | CIMENTO PORTLAND CPII-E/F-32 | KG | 0.42 | 22.5 |  | 9.4691
|  | 2099 | SERVENTE (SGSP) | H | 12.6273 | 2.5 |  | 31.5683
|  | 10502 | AGREGADO RECICLADO (DIVERSAS GLANULOMETRIAS) | M3 | 44.2 | 0.052 |  | 2.2984
177041 | RECOLOCAÇÃO DE MOSAICO PORTUGUÊS SOBRE BASE DE AREIA RECICLADA | [5 empty] | M2 |  | 28.79
|  | 2099 | SERVENTE (SGSP) | H | 12.6273 | 2 |  | 25.2546
|  | 10502 | AGREGADO RECICLADO (DIVERSAS GLANULOMETRIAS) | M3 | 44.2 | 0.08 |  | 3.536
177045 | RECOLOCAÇÃO DE GUIAS DE CONCRETO | [5 empty] | M |  | 34.72
|  | 10604 | CONCRETO FCK=10MPA C/ BRITA 2 | M3 | 182.34 | 0.01 |  | 1.8234
|  | 2020 | PEDREIRO (SGSP) | H | 15.8601 | 0.8 |  | 12.6881
|  | 2099 | SERVENTE (SGSP) | H | 12.6273 | 1.6 |  | 20.2037
177087 | RECOLOCAÇÃO DE PORTA-GIZ, INCLUSIVE SUPORTES | [5 empty] | M |  | 15.21
|  | 17040 | PARAFUSO AUTO-ATARRAXANTE - CABEÇA PANELA - COM BUCHA DE NYLON S- 8 | UN | 0.31 | 2.4 |  | 0.74808
|  | 2014 | AJUDANTE DE CARPINTEIRO (SGSP) | H | 13.1731 | 0.5 |  | 6.5865
|  | 2013 | CARPINTEIRO (SGSP) | H | 15.7562 | 0.5 |  | 7.8781
177090 | RECOLOCAÇÃO DE COIFA EM CHAPA PARA FOGÃO DE 3 OU 4 BOCAS | [5 empty] | UN |  | 64.3
|  | 2046 | AJUDANTE DE SERRALHEIRO (SGSP) | H | 13.3912 | 1.5 |  | 20.0867
|  | 2045 | SERRALHEIRO (SGSP) | H | 28.6439 | 1.5 |  | 42.9659
|  | 17040 | PARAFUSO AUTO-ATARRAXANTE - CABEÇA PANELA - COM BUCHA DE NYLON S- 8 | UN | 0.31 | 4 |  | 1.2468
177091 | RECOLOCAÇÃO DE COIFA EM CHAPA PARA FOGÃO DE 6 BOCAS | [5 empty] | UN |  | 85.32
|  | 2045 | SERRALHEIRO (SGSP) | H | 28.6439 | 2 |  | 57.2878
|  | 2046 | AJUDANTE DE SERRALHEIRO (SGSP) | H | 13.3912 | 2 |  | 26.7823
|  | 17040 | PARAFUSO AUTO-ATARRAXANTE - CABEÇA PANELA - COM BUCHA DE NYLON S- 8 | UN | 0.31 | 4 |  | 1.2468
177092 | RECOLOCAÇÃO DE EXAUSTOR | [5 empty] | UN |  | 22.55
|  | 2020 | PEDREIRO (SGSP) | H | 15.8601 | 0.76 |  | 12.0537
|  | 2041 | ELETRICISTA (SGSP) | H | 18.8197 | 0.4 |  | 7.5279
|  | 17040 | PARAFUSO AUTO-ATARRAXANTE - CABEÇA PANELA - COM BUCHA DE NYLON S- 8 | UN | 0.31 | 4 |  | 1.2468
|  | 10630 | ARGAMASSA DE CIMENTO COM AREIA GROSSA 1:3 | M3 | 420.47 | 0.0041 |  | 1.7239
177093 | RECOLOCAÇÃO DE DUTO DE EXAUSTÃO | [5 empty] | M |  | 17.44
|  | 2046 | AJUDANTE DE SERRALHEIRO (SGSP) | H | 13.3912 | 0.4 |  | 5.3565
|  | 2045 | SERRALHEIRO (SGSP) | H | 28.6439 | 0.4 |  | 11.4576
|  | 17040 | PARAFUSO AUTO-ATARRAXANTE - CABEÇA PANELA - COM BUCHA DE NYLON S- 8 | UN | 0.31 | 2 |  | 0.6234
177094 | RECOLOCAÇÃO DE PORTÃO DE FERRO PERFILADO TIPO PARQUE (GP5/GPM-1) | [5 empty] | M2 |  | 58.24
|  | 11501 | AÇO CA-25 - MÉDIA BITOLAS | KG | 3.29 | 0.14 |  | 0.46027
|  | 10612 | CONCRETO FCK=20MPA C/ BRITA 2 | M3 | 250.23 | 0.02 |  | 5.0046
|  | 2045 | SERRALHEIRO (SGSP) | H | 28.6439 | 1 |  | 28.6439
|  | 2046 | AJUDANTE DE SERRALHEIRO (SGSP) | H | 13.3912 | 1 |  | 13.3912
|  | 30542 | FERRO PERFILADO TRABALHADO | KG | 6.23 | 0.32 |  | 1.9938
|  | 2020 | PEDREIRO (SGSP) | H | 15.8601 | 0.09 |  | 1.4274
|  | 2099 | SERVENTE (SGSP) | H | 12.6273 | 0.58 |  | 7.3238
177096 | RECOLOCAÇÃO DE CERCA DE TELA GALVANIZADA E RESPECTIVOS MOURÕES (FC 04/05) | [5 empty] | M |  | 43.62
|  | 17750 | ARAME GALVANIZADO N. 12 | KG | 5.63 | 0.09524 |  | 0.53606
|  | 2020 | PEDREIRO (SGSP) | H | 15.8601 | 0.89 |  | 14.1155
|  | 2099 | SERVENTE (SGSP) | H | 12.6273 | 1.61 |  | 20.33
|  | 10608 | CONCRETO FCK=15MPA C/ BRITA 2 | M3 | 238.17 | 0.035 |  | 8.336
|  | 17710 | ARAME GALVANIZADO N. 10 | KG | 5.96 | 0.05 |  | 0.29778
178015 | TELA GALVANIZADA PARA ALAMBRADO - MALHA 2" FIO 10 | [5 empty] | M2 |  | 46.96
|  | 2020 | PEDREIRO (SGSP) | H | 15.8601 | 0.75 |  | 11.8951
|  | 17750 | ARAME GALVANIZADO N. 12 | KG | 5.63 | 0.0581 |  | 0.32702
|  | 2099 | SERVENTE (SGSP) | H | 12.6273 | 0.75 |  | 9.4705
|  | 18035 | TELA ALAMBRADO MALHA 2" - FIO 10 - GALVANIZADA | M2 | 24.07 | 1.05 |  | 25.2695
178019 | FERRO TRABALHADO PARA GRADIS | [5 empty] | KG |  | 6.23
|  | 30542 | FERRO PERFILADO TRABALHADO | KG | 6.23 | 1 |  | 6.2306
178070 | TABELA DE BASQUETE, INCLUSIVE ARO E CESTA - MADEIRA PINTADA | [5 empty] | UN |  | 324.55
|  | 2013 | CARPINTEIRO (SGSP) | H | 15.7562 | 1 |  | 15.7562
|  | 2014 | AJUDANTE DE CARPINTEIRO (SGSP) | H | 13.1731 | 1 |  | 13.1731
|  | 38050 | TABELA PARA BASQUETE; INCLUSIVE ARO | UN | 295.62 | 1 |  | 295.616
178072 | REPINTURA DE FAIXAS ATÉ 10CM - BORRACHA CLORADA | [5 empty] | M |  | 4.66
|  | 2075 | PINTOR (SGSP) | H | 15.599 | 0.09 |  | 1.4039
|  | 37015 | TINTA A BASE DE BORRACHA CLORADA | L | 52.97 | 0.04 |  | 2.1187
|  | 2076 | AJUDANTE DE PINTOR (SGSP) | H | 12.6453 | 0.09 |  | 1.1381
178073 | REPINTURA DE FAIXAS ATÉ 10CM - EPÓXI | [5 empty] | M |  | 4.31
|  | 2076 | AJUDANTE DE PINTOR (SGSP) | H | 12.6453 | 0.11 |  | 1.391
|  | 2075 | PINTOR (SGSP) | H | 15.599 | 0.11 |  | 1.7159
|  | 37030 | TINTA A BASE DE RESINA EPÓXI | L | 40.11 | 0.03 |  | 1.2033
180101 | TUTOR E AMARILHO PARA ÁRVORES | [5 empty] | UN |  | 8.84
|  | 2014 | AJUDANTE DE CARPINTEIRO (SGSP) | H | 13.1731 | 0.25 |  | 3.2933
|  | 21081 | CAIBRO DE PEROBA DO NORTE 3 X 5 CM - BRUTO - (CUPIÚBA) | M | 2.22 | 2.5 |  | 5.5425
180103 | PROTETOR TIPO PARQUE PARA ÁRVORES | [5 empty] | UN |  | 46.6
|  | 2014 | AJUDANTE DE CARPINTEIRO (SGSP) | H | 13.1731 | 1 |  | 13.1731
|  | 17515 | PREGO 18 X 27 COMUM - POLIDO | KG | 5.53 | 0.15 |  | 0.82914
|  | 21081 | CAIBRO DE PEROBA DO NORTE 3 X 5 CM - BRUTO - (CUPIÚBA) | M | 2.22 | 10 |  | 22.17
|  | 37005 | TINTA ESMALTE BRILHANTE | L | 15.94 | 0.2 |  | 3.1885
|  | 19045 | RIPA DE PEROBA DO NORTE(CUPIÚBA) APARELHADA - 1,5 X 5CM | M | 1.81 | 4 |  | 7.2374
180203 | ALECRIM DE CAMPINAS (HOLOCALIX GLAZZIOVII) | [5 empty] | UN |  | 149.13
|  | 38502 | ADUBO QUÍMICO NPK 10 - 10 - 10 - (PREÇO PARA NÃO PRODUTOR) | KG | 1.96 | 0.666 |  | 1.3074
|  | 2086 | AJUDANTE DE JARDINEIRO (SGSP) | H | 10.5195 | 2.8 |  | 29.4547
|  | 38543 | ALECRIM CAMPINAS - (HOLOCALIX BALANSAE) - ÁRVORE ORNAMENTAL | UN | 26.3 | 1 |  | 26.3
|  | 38557 | TERRA VEGETAL PRETA | M3 | 131.82 | 0.566 |  | 74.6107
|  | 2085 | JARDINEIRO (SGSP) | H | 12.5252 | 0.1 |  | 1.2525
|  | 38555 | ADUBO ORGÂNICO - ESTERCO | M3 | 163.67 | 0.099 |  | 16.203
180204 | GOIABA DA SERRA (ACCA SELLOWIANA) | [5 empty] | UN |  | 156.18
|  | 38599 | GOIABA DA SERRA - ACCA SELLOWIANA | UN | 142.5 | 1 |  | 142.5
|  | 2086 | AJUDANTE DE JARDINEIRO (SGSP) | H | 10.5195 | 0.5 |  | 5.2598
|  | 38557 | TERRA VEGETAL PRETA | M3 | 131.82 | 0.021 |  | 2.7682
|  | 38555 | ADUBO ORGÂNICO - ESTERCO | M3 | 163.67 | 0.021 |  | 3.437
|  | 2085 | JARDINEIRO (SGSP) | H | 12.5252 | 0.1 |  | 1.2525
|  | 38502 | ADUBO QUÍMICO NPK 10 - 10 - 10 - (PREÇO PARA NÃO PRODUTOR) | KG | 1.96 | 0.3 |  | 0.58893
|  | 10501 | AREIA LAVADA | M3 | 74.38 | 0.005 |  | 0.3719
180205 | GUARITÁ (ASTRONIUM GRAVEOLENS) | [5 empty] | UN |  | 148.68
|  | 2085 | JARDINEIRO (SGSP) | H | 12.5252 | 0.1 |  | 1.2525
|  | 38555 | ADUBO ORGÂNICO - ESTERCO | M3 | 163.67 | 0.021 |  | 3.437
|  | 38557 | TERRA VEGETAL PRETA | M3 | 131.82 | 0.021 |  | 2.7682
|  | 38600 | GUARITÁ - ASTRONIUM GRAVEOLENS | UN | 135 | 1 |  | 135
|  | 38502 | ADUBO QUÍMICO NPK 10 - 10 - 10 - (PREÇO PARA NÃO PRODUTOR) | KG | 1.96 | 0.3 |  | 0.58893
|  | 10501 | AREIA LAVADA | M3 | 74.38 | 0.005 |  | 0.3719
|  | 2086 | AJUDANTE DE JARDINEIRO (SGSP) | H | 10.5195 | 0.5 |  | 5.2598
180206 | PAU MARFIM (BALFOURODENDRON RIEDELLIANUM) | [5 empty] | UN |  | 151.39
|  | 38557 | TERRA VEGETAL PRETA | M3 | 131.82 | 0.021 |  | 2.7682
|  | 2085 | JARDINEIRO (SGSP) | H | 12.5252 | 0.1 |  | 1.2525
|  | 38555 | ADUBO ORGÂNICO - ESTERCO | M3 | 163.67 | 0.021 |  | 3.437
|  | 38601 | PAU MARFIM - BALFOURODENDRON RIEDELLIANUM | UN | 137.71 | 1 |  | 137.7084
|  | 38502 | ADUBO QUÍMICO NPK 10 - 10 - 10 - (PREÇO PARA NÃO PRODUTOR) | KG | 1.96 | 0.3 |  | 0.58893
|  | 10501 | AREIA LAVADA | M3 | 74.38 | 0.005 |  | 0.3719
|  | 2086 | AJUDANTE DE JARDINEIRO (SGSP) | H | 10.5195 | 0.5 |  | 5.2598
180207 | GUANANDI (CALOPHYLLUM BRASILIENSES) | [5 empty] | UN |  | 152.26
|  | 38557 | TERRA VEGETAL PRETA | M3 | 131.82 | 0.021 |  | 2.7682
|  | 38602 | GUANANDI - CALOPHYLLUM BRASILIENSES | UN | 138.58 | 1 |  | 138.5834
|  | 10501 | AREIA LAVADA | M3 | 74.38 | 0.005 |  | 0.3719
|  | 2086 | AJUDANTE DE JARDINEIRO (SGSP) | H | 10.5195 | 0.5 |  | 5.2598
|  | 2085 | JARDINEIRO (SGSP) | H | 12.5252 | 0.1 |  | 1.2525
|  | 38555 | ADUBO ORGÂNICO - ESTERCO | M3 | 163.67 | 0.021 |  | 3.437
|  | 38502 | ADUBO QUÍMICO NPK 10 - 10 - 10 - (PREÇO PARA NÃO PRODUTOR) | KG | 1.96 | 0.3 |  | 0.58893
180208 | CAMBUCI (CAMPOMANESIA PHAEA) | [5 empty] | UN |  | 151.4
|  | 38502 | ADUBO QUÍMICO NPK 10 - 10 - 10 - (PREÇO PARA NÃO PRODUTOR) | KG | 1.96 | 0.3 |  | 0.58893
|  | 2086 | AJUDANTE DE JARDINEIRO (SGSP) | H | 10.5195 | 0.5 |  | 5.2598
|  | 10501 | AREIA LAVADA | M3 | 74.38 | 0.005 |  | 0.3719
|  | 38555 | ADUBO ORGÂNICO - ESTERCO | M3 | 163.67 | 0.021 |  | 3.437
|  | 38557 | TERRA VEGETAL PRETA | M3 | 131.82 | 0.021 |  | 2.7682
|  | 38603 | CAMBUCI - CAMPOMANESIA PHAEA | UN | 137.72 | 1 |  | 137.7222
|  | 2085 | JARDINEIRO (SGSP) | H | 12.5252 | 0.1 |  | 1.2525
180209 | GABIROBA (CAMPOMANESIA XANTHOCARPA) | [5 empty] | UN |  | 105.01
|  | 38555 | ADUBO ORGÂNICO - ESTERCO | M3 | 163.67 | 0.021 |  | 3.437
|  | 2086 | AJUDANTE DE JARDINEIRO (SGSP) | H | 10.5195 | 0.5 |  | 5.2598
|  | 10501 | AREIA LAVADA | M3 | 74.38 | 0.005 |  | 0.3719
|  | 38502 | ADUBO QUÍMICO NPK 10 - 10 - 10 - (PREÇO PARA NÃO PRODUTOR) | KG | 1.96 | 0.3 |  | 0.58893
|  | 2085 | JARDINEIRO (SGSP) | H | 12.5252 | 0.1 |  | 1.2525
|  | 38604 | GABIROBA - CAMPOMANESIA XANTHOCARPA | UN | 91.33 | 1 |  | 91.3334
|  | 38557 | TERRA VEGETAL PRETA | M3 | 131.82 | 0.021 |  | 2.7682
180210 | CASSIA (CASSIA MULTIJUGA) | [5 empty] | UN |  | 151.24
|  | 38502 | ADUBO QUÍMICO NPK 10 - 10 - 10 - (PREÇO PARA NÃO PRODUTOR) | KG | 1.96 | 1 |  | 1.9631
|  | 38555 | ADUBO ORGÂNICO - ESTERCO | M3 | 163.67 | 0.099 |  | 16.203
|  | 2086 | AJUDANTE DE JARDINEIRO (SGSP) | H | 10.5195 | 2.8 |  | 29.4547
|  | 38540 | CÁSSIA-ALELUIA (SENNA MULTIJUGA) - ÁRVORE ORNAMENTAL | UN | 27.75 | 1 |  | 27.7539
|  | 38557 | TERRA VEGETAL PRETA | M3 | 131.82 | 0.566 |  | 74.6107
|  | 2085 | JARDINEIRO (SGSP) | H | 12.5252 | 0.1 |  | 1.2525
180211 | CÁSSIA FERRUGEM (CASSIA FERRUGINEA) | [5 empty] | UN |  | 148.22
|  | 38502 | ADUBO QUÍMICO NPK 10 - 10 - 10 - (PREÇO PARA NÃO PRODUTOR) | KG | 1.96 | 0.3 |  | 0.58893
|  | 2086 | AJUDANTE DE JARDINEIRO (SGSP) | H | 10.5195 | 0.5 |  | 5.2598
|  | 10501 | AREIA LAVADA | M3 | 74.38 | 0.005 |  | 0.3719
|  | 2085 | JARDINEIRO (SGSP) | H | 12.5252 | 0.1 |  | 1.2525
|  | 38555 | ADUBO ORGÂNICO - ESTERCO | M3 | 163.67 | 0.021 |  | 3.437
|  | 38557 | TERRA VEGETAL PRETA | M3 | 131.82 | 0.021 |  | 2.7682
|  | 38605 | CÁSSIA FERRUGEM - CASSIA FERRUGINEA | UN | 134.54 | 1 |  | 134.5417
180212 | FALSO BARBATIMÃO (CASSIA LEPTOPHYLLA) | [5 empty] | UN |  | 151.32
|  | 2085 | JARDINEIRO (SGSP) | H | 12.5252 | 0.1 |  | 1.2525
|  | 2086 | AJUDANTE DE JARDINEIRO (SGSP) | H | 10.5195 | 0.5 |  | 5.2598
|  | 38557 | TERRA VEGETAL PRETA | M3 | 131.82 | 0.021 |  | 2.7682
|  | 38555 | ADUBO ORGÂNICO - ESTERCO | M3 | 163.67 | 0.021 |  | 3.437
|  | 10501 | AREIA LAVADA | M3 | 74.38 | 0.005 |  | 0.3719
|  | 38502 | ADUBO QUÍMICO NPK 10 - 10 - 10 - (PREÇO PARA NÃO PRODUTOR) | KG | 1.96 | 0.3 |  | 0.58893
|  | 38606 | FALSO BARBATIMÃO - CASSIA LEPTOPHYLLA | UN | 137.64 | 1 |  | 137.6389
180213 | PAU VIOLA (CITHAREXYLUM MYRIANTHUM) | [5 empty] | UN |  | 142.98
|  | 38555 | ADUBO ORGÂNICO - ESTERCO | M3 | 163.67 | 0.021 |  | 3.437
|  | 38607 | PAU VIOLA - CITHAREXYLUM MYRIANTHUM | UN | 129.31 | 1 |  | 129.3056
|  | 38502 | ADUBO QUÍMICO NPK 10 - 10 - 10 - (PREÇO PARA NÃO PRODUTOR) | KG | 1.96 | 0.3 |  | 0.58893
|  | 2085 | JARDINEIRO (SGSP) | H | 12.5252 | 0.1 |  | 1.2525
|  | 2086 | AJUDANTE DE JARDINEIRO (SGSP) | H | 10.5195 | 0.5 |  | 5.2598
|  | 10501 | AREIA LAVADA | M3 | 74.38 | 0.005 |  | 0.3719
|  | 38557 | TERRA VEGETAL PRETA | M3 | 131.82 | 0.021 |  | 2.7682
180214 | IPÊ VERDE (CYBYSTAX ANTISYPHILITICA) | [5 empty] | UN |  | 151.32
|  | 38608 | IPÊ VERDE - CYBYSTAX ANTISYPHILITICA | UN | 137.64 | 1 |  | 137.6389
|  | 38555 | ADUBO ORGÂNICO - ESTERCO | M3 | 163.67 | 0.021 |  | 3.437
|  | 38502 | ADUBO QUÍMICO NPK 10 - 10 - 10 - (PREÇO PARA NÃO PRODUTOR) | KG | 1.96 | 0.3 |  | 0.58893
|  | 10501 | AREIA LAVADA | M3 | 74.38 | 0.005 |  | 0.3719
|  | 2086 | AJUDANTE DE JARDINEIRO (SGSP) | H | 10.5195 | 0.5 |  | 5.2598
|  | 2085 | JARDINEIRO (SGSP) | H | 12.5252 | 0.1 |  | 1.2525
|  | 38557 | TERRA VEGETAL PRETA | M3 | 131.82 | 0.021 |  | 2.7682
180215 | SAGUARAGI (COLUBRINA GLANDULOSA) | [5 empty] | UN |  | 148.68
|  | 2085 | JARDINEIRO (SGSP) | H | 12.5252 | 0.1 |  | 1.2525
|  | 38555 | ADUBO ORGÂNICO - ESTERCO | M3 | 163.67 | 0.021 |  | 3.437
|  | 38609 | SAGUARAGI - COLUBRINA GLANDULOSA | UN | 135 | 1 |  | 135
|  | 10501 | AREIA LAVADA | M3 | 74.38 | 0.005 |  | 0.3719
|  | 2086 | AJUDANTE DE JARDINEIRO (SGSP) | H | 10.5195 | 0.5 |  | 5.2598
|  | 38557 | TERRA VEGETAL PRETA | M3 | 131.82 | 0.021 |  | 2.7682
|  | 38502 | ADUBO QUÍMICO NPK 10 - 10 - 10 - (PREÇO PARA NÃO PRODUTOR) | KG | 1.96 | 0.3 |  | 0.58893
180216 | MULUNGU ( ERYTHRINA FALCATA) | [5 empty] | UN |  | 95.01
|  | 2085 | JARDINEIRO (SGSP) | H | 12.5252 | 0.1 |  | 1.2525
|  | 38502 | ADUBO QUÍMICO NPK 10 - 10 - 10 - (PREÇO PARA NÃO PRODUTOR) | KG | 1.96 | 0.3 |  | 0.58893
|  | 10501 | AREIA LAVADA | M3 | 74.38 | 0.005 |  | 0.3719
|  | 38555 | ADUBO ORGÂNICO - ESTERCO | M3 | 163.67 | 0.021 |  | 3.437
|  | 38557 | TERRA VEGETAL PRETA | M3 | 131.82 | 0.021 |  | 2.7682
|  | 38610 | MULUNGU - ERYTHRINA FALCATA | UN | 81.33 | 1 |  | 81.3334
|  | 2086 | AJUDANTE DE JARDINEIRO (SGSP) | H | 10.5195 | 0.5 |  | 5.2598
180217 | UVAIA (EUGENIA PYRIFORMIS) | [5 empty] | UN |  | 296.43
|  | 2085 | JARDINEIRO (SGSP) | H | 12.5252 | 0.1 |  | 1.2525
|  | 38611 | UVAIA (EUGENIA PYRIFORMIS) | UN | 282.75 | 1 |  | 282.75
|  | 38557 | TERRA VEGETAL PRETA | M3 | 131.82 | 0.021 |  | 2.7682
|  | 2086 | AJUDANTE DE JARDINEIRO (SGSP) | H | 10.5195 | 0.5 |  | 5.2598
|  | 38555 | ADUBO ORGÂNICO - ESTERCO | M3 | 163.67 | 0.021 |  | 3.437
|  | 38502 | ADUBO QUÍMICO NPK 10 - 10 - 10 - (PREÇO PARA NÃO PRODUTOR) | KG | 1.96 | 0.3 |  | 0.58893
|  | 10501 | AREIA LAVADA | M3 | 74.38 | 0.005 |  | 0.3719
180218 | PITANGUEIRA ( EUGENIA UNIFLORA) | [5 empty] | UN |  | 165.68
|  | 10501 | AREIA LAVADA | M3 | 74.38 | 0.005 |  | 0.3719
|  | 38557 | TERRA VEGETAL PRETA | M3 | 131.82 | 0.021 |  | 2.7682
|  | 38555 | ADUBO ORGÂNICO - ESTERCO | M3 | 163.67 | 0.021 |  | 3.437
|  | 38502 | ADUBO QUÍMICO NPK 10 - 10 - 10 - (PREÇO PARA NÃO PRODUTOR) | KG | 1.96 | 0.3 |  | 0.58893
|  | 2085 | JARDINEIRO (SGSP) | H | 12.5252 | 0.1 |  | 1.2525
|  | 38612 | PITANGUEIRA - EUGENIA UNIFLORA | UN | 152 | 1 |  | 152
|  | 2086 | AJUDANTE DE JARDINEIRO (SGSP) | H | 10.5195 | 0.5 |  | 5.2598
180219 | IPÊ BRANCO (HANDROANTHUS ROSEO ALBA) | [5 empty] | UN |  | 109.13
|  | 38613 | IPÊ BRANCO - HANDROANTHUS ROSEO ALBA | UN | 95.45 | 1 |  | 95.45
|  | 2085 | JARDINEIRO (SGSP) | H | 12.5252 | 0.1 |  | 1.2525
|  | 38555 | ADUBO ORGÂNICO - ESTERCO | M3 | 163.67 | 0.021 |  | 3.437
|  | 38557 | TERRA VEGETAL PRETA | M3 | 131.82 | 0.021 |  | 2.7682
|  | 2086 | AJUDANTE DE JARDINEIRO (SGSP) | H | 10.5195 | 0.5 |  | 5.2598
|  | 10501 | AREIA LAVADA | M3 | 74.38 | 0.005 |  | 0.3719
|  | 38502 | ADUBO QUÍMICO NPK 10 - 10 - 10 - (PREÇO PARA NÃO PRODUTOR) | KG | 1.96 | 0.3 |  | 0.58893
180220 | IPÊ AMARELO DO BREJO (HANDROANTHUS UMBELLATUS) | [5 empty] | UN |  | 149.65
|  | 10501 | AREIA LAVADA | M3 | 74.38 | 0.005 |  | 0.3719
|  | 2086 | AJUDANTE DE JARDINEIRO (SGSP) | H | 10.5195 | 0.5 |  | 5.2598
|  | 38557 | TERRA VEGETAL PRETA | M3 | 131.82 | 0.021 |  | 2.7682
|  | 38555 | ADUBO ORGÂNICO - ESTERCO | M3 | 163.67 | 0.021 |  | 3.437
|  | 38502 | ADUBO QUÍMICO NPK 10 - 10 - 10 - (PREÇO PARA NÃO PRODUTOR) | KG | 1.96 | 0.3 |  | 0.58893
|  | 38614 | IPÊ AMARELO DO BREJO - HANDROANTHUS UMBELLATUS | UN | 135.97 | 1 |  | 135.9722
|  | 2085 | JARDINEIRO (SGSP) | H | 12.5252 | 0.1 |  | 1.2525
180221 | IPÊ TABACO (HANDROANTHUS VELLOSOI) | [5 empty] | UN |  | 156.79
|  | 38557 | TERRA VEGETAL PRETA | M3 | 131.82 | 0.021 |  | 2.7682
|  | 2086 | AJUDANTE DE JARDINEIRO (SGSP) | H | 10.5195 | 0.5 |  | 5.2598
|  | 10501 | AREIA LAVADA | M3 | 74.38 | 0.005 |  | 0.3719
|  | 38502 | ADUBO QUÍMICO NPK 10 - 10 - 10 - (PREÇO PARA NÃO PRODUTOR) | KG | 1.96 | 0.3 |  | 0.58893
|  | 38615 | IPÊ TABACO - HANDROANTHUS VELLOSOI | UN | 143.11 | 1 |  | 143.1111
|  | 38555 | ADUBO ORGÂNICO - ESTERCO | M3 | 163.67 | 0.021 |  | 3.437
|  | 2085 | JARDINEIRO (SGSP) | H | 12.5252 | 0.1 |  | 1.2525
180222 | INGÁ FEIJÃO (INGA MARGINATA) | [5 empty] | UN |  | 141.11
|  | 38557 | TERRA VEGETAL PRETA | M3 | 131.82 | 0.021 |  | 2.7682
|  | 10501 | AREIA LAVADA | M3 | 74.38 | 0.005 |  | 0.3719
|  | 38502 | ADUBO QUÍMICO NPK 10 - 10 - 10 - (PREÇO PARA NÃO PRODUTOR) | KG | 1.96 | 0.3 |  | 0.58893
|  | 38616 | INGÁ FEIJÃO - INGA MARGINATA | UN | 127.43 | 1 |  | 127.4333
|  | 38555 | ADUBO ORGÂNICO - ESTERCO | M3 | 163.67 | 0.021 |  | 3.437
|  | 2086 | AJUDANTE DE JARDINEIRO (SGSP) | H | 10.5195 | 0.5 |  | 5.2598
|  | 2085 | JARDINEIRO (SGSP) | H | 12.5252 | 0.1 |  | 1.2525
180223 | JACARANDÁ DE MINAS (JACARANDA CUSPIDIFOLIA) | [5 empty] | UN |  | 130.47
|  | 2085 | JARDINEIRO (SGSP) | H | 12.5252 | 0.1 |  | 1.2525
|  | 38617 | JACARANDÁ DE MINAS - JACARANDA CUSPIDIFOLIA | UN | 116.79 | 1 |  | 116.7917
|  | 38557 | TERRA VEGETAL PRETA | M3 | 131.82 | 0.021 |  | 2.7682
|  | 38502 | ADUBO QUÍMICO NPK 10 - 10 - 10 - (PREÇO PARA NÃO PRODUTOR) | KG | 1.96 | 0.3 |  | 0.58893
|  | 38555 | ADUBO ORGÂNICO - ESTERCO | M3 | 163.67 | 0.021 |  | 3.437
|  | 10501 | AREIA LAVADA | M3 | 74.38 | 0.005 |  | 0.3719
|  | 2086 | AJUDANTE DE JARDINEIRO (SGSP) | H | 10.5195 | 0.5 |  | 5.2598
180224 | CAROBÃO (JACARANDA MICRANTHA) | [5 empty] | UN |  | 163.68
|  | 38555 | ADUBO ORGÂNICO - ESTERCO | M3 | 163.67 | 0.021 |  | 3.437
|  | 10501 | AREIA LAVADA | M3 | 74.38 | 0.005 |  | 0.3719
|  | 38618 | CAROBÃO - JACARANDA MICRANTHA | UN | 150 | 1 |  | 150
|  | 2086 | AJUDANTE DE JARDINEIRO (SGSP) | H | 10.5195 | 0.5 |  | 5.2598
|  | 38502 | ADUBO QUÍMICO NPK 10 - 10 - 10 - (PREÇO PARA NÃO PRODUTOR) | KG | 1.96 | 0.3 |  | 0.58893
|  | 2085 | JARDINEIRO (SGSP) | H | 12.5252 | 0.1 |  | 1.2525
|  | 38557 | TERRA VEGETAL PRETA | M3 | 131.82 | 0.021 |  | 2.7682
180225 | IPÊ AMARELO (TABEBUIA CHRYSOTRICHA) | [5 empty] | UN |  | 100.26
|  | 2085 | JARDINEIRO (SGSP) | H | 12.5252 | 0.1 |  | 1.2525
|  | 38555 | ADUBO ORGÂNICO - ESTERCO | M3 | 163.67 | 0.052 |  | 8.5107
|  | 2086 | AJUDANTE DE JARDINEIRO (SGSP) | H | 10.5195 | 1.6 |  | 16.8312
|  | 38502 | ADUBO QUÍMICO NPK 10 - 10 - 10 - (PREÇO PARA NÃO PRODUTOR) | KG | 1.96 | 0.052 |  | 0.10208
|  | 38557 | TERRA VEGETAL PRETA | M3 | 131.82 | 0.289 |  | 38.0963
|  | 38545 | IPÊ AMARELO - H=1,50/2,00 M - (TABEBUIA CHRYSOTRICHA) | UN | 35.47 | 1 |  | 35.4705
180226 | IPÊ ROSA (TABEBUIA AVELLANEDAE) | [5 empty] | UN |  | 157.92
|  | 38502 | ADUBO QUÍMICO NPK 10 - 10 - 10 - (PREÇO PARA NÃO PRODUTOR) | KG | 1.96 | 1 |  | 1.9631
|  | 38555 | ADUBO ORGÂNICO - ESTERCO | M3 | 163.67 | 0.099 |  | 16.203
|  | 2086 | AJUDANTE DE JARDINEIRO (SGSP) | H | 10.5195 | 2.8 |  | 29.4547
|  | 38546 | IPÊ ROSA - H=1,50/2,00 M - (TABEBUIA AVELLANEDAE) | UN | 34.44 | 1 |  | 34.4392
|  | 2085 | JARDINEIRO (SGSP) | H | 12.5252 | 0.1 |  | 1.2525
|  | 38557 | TERRA VEGETAL PRETA | M3 | 131.82 | 0.566 |  | 74.6107
180227 | IPÊ ROXO (TABEBUIA IMPETIGINOSA) | [5 empty] | UN |  | 158.66
|  | 2085 | JARDINEIRO (SGSP) | H | 12.5252 | 0.1 |  | 1.2525
|  | 38555 | ADUBO ORGÂNICO - ESTERCO | M3 | 163.67 | 0.099 |  | 16.203
|  | 38502 | ADUBO QUÍMICO NPK 10 - 10 - 10 - (PREÇO PARA NÃO PRODUTOR) | KG | 1.96 | 1 |  | 1.9631
|  | 2086 | AJUDANTE DE JARDINEIRO (SGSP) | H | 10.5195 | 2.8 |  | 29.4547
|  | 38547 | IPÊ ROXO - H=1,50/2,00 M - (TABEBUIA IMPETIGINOSA) | UN | 35.18 | 1 |  | 35.18
|  | 38557 | TERRA VEGETAL PRETA | M3 | 131.82 | 0.566 |  | 74.6107
180228 | CAROBINHA (JACARANDA PUBERULA) | [5 empty] | UN |  | 130.4
|  | 38619 | CAROBINHA - JACARANDA PUBERULA | UN | 116.72 | 1 |  | 116.7222
|  | 2086 | AJUDANTE DE JARDINEIRO (SGSP) | H | 10.5195 | 0.5 |  | 5.2598
|  | 38502 | ADUBO QUÍMICO NPK 10 - 10 - 10 - (PREÇO PARA NÃO PRODUTOR) | KG | 1.96 | 0.3 |  | 0.58893
|  | 2085 | JARDINEIRO (SGSP) | H | 12.5252 | 0.1 |  | 1.2525
|  | 38557 | TERRA VEGETAL PRETA | M3 | 131.82 | 0.021 |  | 2.7682
|  | 38555 | ADUBO ORGÂNICO - ESTERCO | M3 | 163.67 | 0.021 |  | 3.437
|  | 10501 | AREIA LAVADA | M3 | 74.38 | 0.005 |  | 0.3719
180229 | EMBIRA DE SAPO - LONCHOCARPUS MUELBERGIANUS | [5 empty] | UN |  | 124.68
|  | 38620 | EMBIRA DE SAPO - LONCHOCARPUS MUELBERGIANUS | UN | 111 | 1 |  | 111
|  | 2086 | AJUDANTE DE JARDINEIRO (SGSP) | H | 10.5195 | 0.5 |  | 5.2598
|  | 38555 | ADUBO ORGÂNICO - ESTERCO | M3 | 163.67 | 0.021 |  | 3.437
|  | 2085 | JARDINEIRO (SGSP) | H | 12.5252 | 0.1 |  | 1.2525
|  | 10501 | AREIA LAVADA | M3 | 74.38 | 0.005 |  | 0.3719
|  | 38502 | ADUBO QUÍMICO NPK 10 - 10 - 10 - (PREÇO PARA NÃO PRODUTOR) | KG | 1.96 | 0.3 |  | 0.58893
|  | 38557 | TERRA VEGETAL PRETA | M3 | 131.82 | 0.021 |  | 2.7682
180230 | AÇOITA CAVALO (LUEHEA DIVARICATA) | [5 empty] | UN |  | 124.68
|  | 2085 | JARDINEIRO (SGSP) | H | 12.5252 | 0.1 |  | 1.2525
|  | 38502 | ADUBO QUÍMICO NPK 10 - 10 - 10 - (PREÇO PARA NÃO PRODUTOR) | KG | 1.96 | 0.3 |  | 0.58893
|  | 10501 | AREIA LAVADA | M3 | 74.38 | 0.005 |  | 0.3719
|  | 38555 | ADUBO ORGÂNICO - ESTERCO | M3 | 163.67 | 0.021 |  | 3.437
|  | 38557 | TERRA VEGETAL PRETA | M3 | 131.82 | 0.021 |  | 2.7682
|  | 2086 | AJUDANTE DE JARDINEIRO (SGSP) | H | 10.5195 | 0.5 |  | 5.2598
|  | 38621 | AÇOITA CAVALO - LUEHEA DIVARICATA | UN | 111 | 1 |  | 111
180231 | JACARANDÁ DO CAMPO (MICHAERIUM ACUTIFOLIUM) | [5 empty] | UN |  | 139.73
|  | 2085 | JARDINEIRO (SGSP) | H | 12.5252 | 0.1 |  | 1.2525
|  | 2086 | AJUDANTE DE JARDINEIRO (SGSP) | H | 10.5195 | 0.5 |  | 5.2598
|  | 38502 | ADUBO QUÍMICO NPK 10 - 10 - 10 - (PREÇO PARA NÃO PRODUTOR) | KG | 1.96 | 0.3 |  | 0.58893
|  | 38557 | TERRA VEGETAL PRETA | M3 | 131.82 | 0.021 |  | 2.7682
|  | 38555 | ADUBO ORGÂNICO - ESTERCO | M3 | 163.67 | 0.021 |  | 3.437
|  | 10501 | AREIA LAVADA | M3 | 74.38 | 0.005 |  | 0.3719
|  | 38622 | JACARANDÁ DO CAMPO - MICHAERIUM ACUTIFOLIUM | UN | 126.06 | 1 |  | 126.0556
180232 | JACARANDÁ BRANCO (MICHAERIUM PARAGUAIENSIS) | [5 empty] | UN |  | 112.93
|  | 2086 | AJUDANTE DE JARDINEIRO (SGSP) | H | 10.5195 | 0.5 |  | 5.2598
|  | 38557 | TERRA VEGETAL PRETA | M3 | 131.82 | 0.021 |  | 2.7682
|  | 38555 | ADUBO ORGÂNICO - ESTERCO | M3 | 163.67 | 0.021 |  | 3.437
|  | 38502 | ADUBO QUÍMICO NPK 10 - 10 - 10 - (PREÇO PARA NÃO PRODUTOR) | KG | 1.96 | 0.3 |  | 0.58893
|  | 2085 | JARDINEIRO (SGSP) | H | 12.5252 | 0.1 |  | 1.2525
|  | 10501 | AREIA LAVADA | M3 | 74.38 | 0.005 |  | 0.3719
|  | 38623 | JACARANDÁ BRANCO - MICHAERIUM PARAGUAIENSIS | UN | 99.25 | 1 |  | 99.25
180233 | CAMBOATÁ BRANCO (MATAYBA ELAEAGNOIDES) | [5 empty] | UN |  | 124.68
|  | 38557 | TERRA VEGETAL PRETA | M3 | 131.82 | 0.021 |  | 2.7682
|  | 38502 | ADUBO QUÍMICO NPK 10 - 10 - 10 - (PREÇO PARA NÃO PRODUTOR) | KG | 1.96 | 0.3 |  | 0.58893
|  | 38555 | ADUBO ORGÂNICO - ESTERCO | M3 | 163.67 | 0.021 |  | 3.437
|  | 2085 | JARDINEIRO (SGSP) | H | 12.5252 | 0.1 |  | 1.2525
|  | 2086 | AJUDANTE DE JARDINEIRO (SGSP) | H | 10.5195 | 0.5 |  | 5.2598
|  | 38624 | CAMBOATÁ BRANCO - MATAYBA ELAEAGNOIDES | UN | 111 | 1 |  | 111
|  | 10501 | AREIA LAVADA | M3 | 74.38 | 0.005 |  | 0.3719
180234 | AROEIRA PRETA (MYRACRODURON URUNDEUVA) | [5 empty] | UN |  | 93.68
|  | 38557 | TERRA VEGETAL PRETA | M3 | 131.82 | 0.021 |  | 2.7682
|  | 38502 | ADUBO QUÍMICO NPK 10 - 10 - 10 - (PREÇO PARA NÃO PRODUTOR) | KG | 1.96 | 0.3 |  | 0.58893
|  | 38555 | ADUBO ORGÂNICO - ESTERCO | M3 | 163.67 | 0.021 |  | 3.437
|  | 10501 | AREIA LAVADA | M3 | 74.38 | 0.005 |  | 0.3719
|  | 2086 | AJUDANTE DE JARDINEIRO (SGSP) | H | 10.5195 | 0.5 |  | 5.2598
|  | 38625 | AROEIRA PRETA - MYRACRODURON URUNDEUVA | UN | 80 | 1 |  | 80
|  | 2085 | JARDINEIRO (SGSP) | H | 12.5252 | 0.1 |  | 1.2525
180235 | PAINEIRA (CHORISIA SPECIOSA) | [5 empty] | UN |  | 146.72
|  | 2086 | AJUDANTE DE JARDINEIRO (SGSP) | H | 10.5195 | 2.8 |  | 29.4547
|  | 2085 | JARDINEIRO (SGSP) | H | 12.5252 | 0.1 |  | 1.2525
|  | 38587 | PAINEIRA-ROSA - H=1.50/2.00 M - (CHORISIA SPECIOSA) ÁRVORE ORNAMENTAL | UN | 23.23 | 1 |  | 23.2322
|  | 38557 | TERRA VEGETAL PRETA | M3 | 131.82 | 0.566 |  | 74.6107
|  | 38555 | ADUBO ORGÂNICO - ESTERCO | M3 | 163.67 | 0.099 |  | 16.203
|  | 38502 | ADUBO QUÍMICO NPK 10 - 10 - 10 - (PREÇO PARA NÃO PRODUTOR) | KG | 1.96 | 1 |  | 1.9631
180236 | CAMBUÍ (MYRCIA SELLOI) | [5 empty] | UN |  | 124.68
|  | 38555 | ADUBO ORGÂNICO - ESTERCO | M3 | 163.67 | 0.021 |  | 3.437
|  | 2085 | JARDINEIRO (SGSP) | H | 12.5252 | 0.1 |  | 1.2525
|  | 2086 | AJUDANTE DE JARDINEIRO (SGSP) | H | 10.5195 | 0.5 |  | 5.2598
|  | 10501 | AREIA LAVADA | M3 | 74.38 | 0.005 |  | 0.3719
|  | 38502 | ADUBO QUÍMICO NPK 10 - 10 - 10 - (PREÇO PARA NÃO PRODUTOR) | KG | 1.96 | 0.3 |  | 0.58893
|  | 38626 | CAMBUÍ - MYRCIA SELLOI | UN | 111 | 1 |  | 111
|  | 38557 | TERRA VEGETAL PRETA | M3 | 131.82 | 0.021 |  | 2.7682
180237 | PAU-BRASIL (CAESALPINIA ECHINATA) | [5 empty] | UN |  | 149.43
|  | 38555 | ADUBO ORGÂNICO - ESTERCO | M3 | 163.67 | 0.099 |  | 16.203
|  | 38548 | PAU-BRASIL - H=1.50/2.00 M - (CAESALPINIA ECHINATA) - ÁRVORE ORNAMENTAL | UN | 25.94 | 1 |  | 25.9444
|  | 2085 | JARDINEIRO (SGSP) | H | 12.5252 | 0.1 |  | 1.2525
|  | 2086 | AJUDANTE DE JARDINEIRO (SGSP) | H | 10.5195 | 2.8 |  | 29.4547
|  | 38502 | ADUBO QUÍMICO NPK 10 - 10 - 10 - (PREÇO PARA NÃO PRODUTOR) | KG | 1.96 | 1 |  | 1.9631
|  | 38557 | TERRA VEGETAL PRETA | M3 | 131.82 | 0.566 |  | 74.6107
180238 | CABREÚVA PARDA (MYROCARPUS FRONDOSUS) | [5 empty] | UN |  | 136.73
|  | 2085 | JARDINEIRO (SGSP) | H | 12.5252 | 0.1 |  | 1.2525
|  | 38627 | CABREÚVA PARDA - MYROCARPUS FRONDOSUS | UN | 123.06 | 1 |  | 123.0556
|  | 2086 | AJUDANTE DE JARDINEIRO (SGSP) | H | 10.5195 | 0.5 |  | 5.2598
|  | 38502 | ADUBO QUÍMICO NPK 10 - 10 - 10 - (PREÇO PARA NÃO PRODUTOR) | KG | 1.96 | 0.3 |  | 0.58893
|  | 38557 | TERRA VEGETAL PRETA | M3 | 131.82 | 0.021 |  | 2.7682
|  | 10501 | AREIA LAVADA | M3 | 74.38 | 0.005 |  | 0.3719
|  | 38555 | ADUBO ORGÂNICO - ESTERCO | M3 | 163.67 | 0.021 |  | 3.437
180239 | CABREÚVA ( MIROXYLON PERUIFERUM) | [5 empty] | UN |  | 136.73
|  | 38628 | CABREÚVA - MIROXYLON PERUIFERUM | UN | 123.06 | 1 |  | 123.0556
|  | 38502 | ADUBO QUÍMICO NPK 10 - 10 - 10 - (PREÇO PARA NÃO PRODUTOR) | KG | 1.96 | 0.3 |  | 0.58893
|  | 2085 | JARDINEIRO (SGSP) | H | 12.5252 | 0.1 |  | 1.2525
|  | 2086 | AJUDANTE DE JARDINEIRO (SGSP) | H | 10.5195 | 0.5 |  | 5.2598
|  | 38555 | ADUBO ORGÂNICO - ESTERCO | M3 | 163.67 | 0.021 |  | 3.437
|  | 10501 | AREIA LAVADA | M3 | 74.38 | 0.005 |  | 0.3719
|  | 38557 | TERRA VEGETAL PRETA | M3 | 131.82 | 0.021 |  | 2.7682
180240 | PAU-FERRO (CAESALPINIA FERREA) | [5 empty] | UN |  | 147.23
|  | 38502 | ADUBO QUÍMICO NPK 10 - 10 - 10 - (PREÇO PARA NÃO PRODUTOR) | KG | 1.96 | 1 |  | 1.9631
|  | 38557 | TERRA VEGETAL PRETA | M3 | 131.82 | 0.566 |  | 74.6107
|  | 38555 | ADUBO ORGÂNICO - ESTERCO | M3 | 163.67 | 0.099 |  | 16.203
|  | 38588 | PAU-FERRO - H=1.50/2.00M - (CAESALPINIA FERREA) ÁRVORE ORNAMENTAL | UN | 23.74 | 1 |  | 23.7417
|  | 2085 | JARDINEIRO (SGSP) | H | 12.5252 | 0.1 |  | 1.2525
|  | 2086 | AJUDANTE DE JARDINEIRO (SGSP) | H | 10.5195 | 2.8 |  | 29.4547
180241 | BORDÃO DE VELHO (SAMANEA TUBULOSA) | [5 empty] | UN |  | 124.68
|  | 38502 | ADUBO QUÍMICO NPK 10 - 10 - 10 - (PREÇO PARA NÃO PRODUTOR) | KG | 1.96 | 0.3 |  | 0.58893
|  | 38557 | TERRA VEGETAL PRETA | M3 | 131.82 | 0.021 |  | 2.7682
|  | 38629 | BORDÃO DE VELHO - SAMANEA TUBULOSA | UN | 111 | 1 |  | 111
|  | 10501 | AREIA LAVADA | M3 | 74.38 | 0.005 |  | 0.3719
|  | 2086 | AJUDANTE DE JARDINEIRO (SGSP) | H | 10.5195 | 0.5 |  | 5.2598
|  | 2085 | JARDINEIRO (SGSP) | H | 12.5252 | 0.1 |  | 1.2525
|  | 38555 | ADUBO ORGÂNICO - ESTERCO | M3 | 163.67 | 0.021 |  | 3.437
180242 | PITOMBA (TALISIA ESCULENTA) | [5 empty] | UN |  | 134.18
|  | 38630 | PITOMBA - TALISIA ESCULENTA | UN | 120.5 | 1 |  | 120.5
|  | 38555 | ADUBO ORGÂNICO - ESTERCO | M3 | 163.67 | 0.021 |  | 3.437
|  | 2086 | AJUDANTE DE JARDINEIRO (SGSP) | H | 10.5195 | 0.5 |  | 5.2598
|  | 38557 | TERRA VEGETAL PRETA | M3 | 131.82 | 0.021 |  | 2.7682
|  | 2085 | JARDINEIRO (SGSP) | H | 12.5252 | 0.1 |  | 1.2525
|  | 38502 | ADUBO QUÍMICO NPK 10 - 10 - 10 - (PREÇO PARA NÃO PRODUTOR) | KG | 1.96 | 0.3 |  | 0.58893
|  | 10501 | AREIA LAVADA | M3 | 74.38 | 0.005 |  | 0.3719
180250 | SIBIPIRUNA (CAESALPINIA PELTOPHOROIDES) | [5 empty] | UN |  | 149.02
|  | 38555 | ADUBO ORGÂNICO - ESTERCO | M3 | 163.67 | 0.099 |  | 16.203
|  | 38502 | ADUBO QUÍMICO NPK 10 - 10 - 10 - (PREÇO PARA NÃO PRODUTOR) | KG | 1.96 | 1 |  | 1.9631
|  | 2086 | AJUDANTE DE JARDINEIRO (SGSP) | H | 10.5195 | 2.8 |  | 29.4547
|  | 38557 | TERRA VEGETAL PRETA | M3 | 131.82 | 0.566 |  | 74.6107
|  | 2085 | JARDINEIRO (SGSP) | H | 12.5252 | 0.1 |  | 1.2525
|  | 38593 | SIBIPIRUNA - H=1.50/2.00 M - (CAESALPINIA PELTOPHOROIDES) ÁRVORE ORNAMENTAL | UN | 25.53 | 1 |  | 25.5323
180252 | SUINÃ (ERYTRINA SPECIOSA) | [5 empty] | UN |  | 79.61
|  | 2085 | JARDINEIRO (SGSP) | H | 12.5252 | 0.1 |  | 1.2525
|  | 2086 | AJUDANTE DE JARDINEIRO (SGSP) | H | 10.5195 | 1.6 |  | 16.8312
|  | 38557 | TERRA VEGETAL PRETA | M3 | 131.82 | 0.289 |  | 38.0963
|  | 38502 | ADUBO QUÍMICO NPK 10 - 10 - 10 - (PREÇO PARA NÃO PRODUTOR) | KG | 1.96 | 0.5 |  | 0.98155
|  | 38555 | ADUBO ORGÂNICO - ESTERCO | M3 | 163.67 | 0.052 |  | 8.5107
|  | 38594 | SUINÃ - H=0.50/0.70 M (ERYTHRINA SPECIOSA) ARBUSTO | UN | 13.93 | 1 |  | 13.9333
180255 | TIPUANA (TIPUANA TIPU) | [5 empty] | UN |  | 148.11
|  | 2085 | JARDINEIRO (SGSP) | H | 12.5252 | 0.1 |  | 1.2525
|  | 2086 | AJUDANTE DE JARDINEIRO (SGSP) | H | 10.5195 | 2.8 |  | 29.4547
|  | 38502 | ADUBO QUÍMICO NPK 10 - 10 - 10 - (PREÇO PARA NÃO PRODUTOR) | KG | 1.96 | 1 |  | 1.9631
|  | 38555 | ADUBO ORGÂNICO - ESTERCO | M3 | 163.67 | 0.099 |  | 16.203
|  | 38595 | TIPUANA - H=1.50/2.00 M - (TIPUANA TIPO) ÁRVORE ORNAMENTAL | UN | 24.63 | 1 |  | 24.6262
|  | 38557 | TERRA VEGETAL PRETA | M3 | 131.82 | 0.566 |  | 74.6107
180261 | ARECA BAMBU (CHRYSALIDO CARPUS LUTESCENS) | [5 empty] | UN |  | 33.89
|  | 38555 | ADUBO ORGÂNICO - ESTERCO | M3 | 163.67 | 0.01 |  | 1.6367
|  | 2085 | JARDINEIRO (SGSP) | H | 12.5252 | 0.1 |  | 1.2525
|  | 38561 | ARECA-BAMBU -H=0.50/1.00 M- (CHRYSALIDO CARPUS LUTESCENS) PALMÁCEA - MEDIDA: "PONTA FOLHA" | UN | 15.64 | 1 |  | 15.6417
|  | 10501 | AREIA LAVADA | M3 | 74.38 | 0.005 |  | 0.3719
|  | 38557 | TERRA VEGETAL PRETA | M3 | 131.82 | 0.073 |  | 9.6229
|  | 2086 | AJUDANTE DE JARDINEIRO (SGSP) | H | 10.5195 | 0.5 |  | 5.2598
|  | 38502 | ADUBO QUÍMICO NPK 10 - 10 - 10 - (PREÇO PARA NÃO PRODUTOR) | KG | 1.96 | 0.054 |  | 0.10601
180263 | BURITI (MAURITIA VINIFERA) | [5 empty] | UN |  | 74.19
|  | 38555 | ADUBO ORGÂNICO - ESTERCO | M3 | 163.67 | 0.01 |  | 1.6367
|  | 38502 | ADUBO QUÍMICO NPK 10 - 10 - 10 - (PREÇO PARA NÃO PRODUTOR) | KG | 1.96 | 0.054 |  | 0.10601
|  | 10501 | AREIA LAVADA | M3 | 74.38 | 0.005 |  | 0.3719
|  | 2086 | AJUDANTE DE JARDINEIRO (SGSP) | H | 10.5195 | 0.5 |  | 5.2598
|  | 2085 | JARDINEIRO (SGSP) | H | 12.5252 | 0.1 |  | 1.2525
|  | 38557 | TERRA VEGETAL PRETA | M3 | 131.82 | 0.073 |  | 9.6229
|  | 38565 | BURITI - H=1,50/2,00 M - (MAURITIA VINIFERA) PALMÁCEA - MEDIDA: "PONTA FOLHA" | UN | 55.94 | 1 |  | 55.9375
180265 | COLINIA (CHAMAEDOREA ELEGANS) | [5 empty] | UN |  | 133.51
|  | 38557 | TERRA VEGETAL PRETA | M3 | 131.82 | 0.073 |  | 9.6229
|  | 2085 | JARDINEIRO (SGSP) | H | 12.5252 | 0.1 |  | 1.2525
|  | 2086 | AJUDANTE DE JARDINEIRO (SGSP) | H | 10.5195 | 0.5 |  | 5.2598
|  | 10501 | AREIA LAVADA | M3 | 74.38 | 0.005 |  | 0.3719
|  | 38502 | ADUBO QUÍMICO NPK 10 - 10 - 10 - (PREÇO PARA NÃO PRODUTOR) | KG | 1.96 | 0.054 |  | 0.10601
|  | 38555 | ADUBO ORGÂNICO - ESTERCO | M3 | 163.67 | 0.01 |  | 1.6367
|  | 38566 | COLINIA - H=1,5/ 2,0M - (CHAMAEDOREA ELEGANS) PALMÁCEA - MEDIDA: "PONTA FOLHA" | UN | 115.26 | 1 |  | 115.26
180267 | COQUEIRO (COCOS NUCIFERA) | [5 empty] | UN |  | 63.7
|  | 38562 | COQUEIRO - H=1,50/2,00 M - (COCOS NUCIFERA) PALMÁCEA - MEDIDA: "PONTA FOLHA" | UN | 45.45 | 1 |  | 45.45
|  | 38557 | TERRA VEGETAL PRETA | M3 | 131.82 | 0.073 |  | 9.6229
|  | 38555 | ADUBO ORGÂNICO - ESTERCO | M3 | 163.67 | 0.01 |  | 1.6367
|  | 2086 | AJUDANTE DE JARDINEIRO (SGSP) | H | 10.5195 | 0.5 |  | 5.2598
|  | 2085 | JARDINEIRO (SGSP) | H | 12.5252 | 0.1 |  | 1.2525
|  | 38502 | ADUBO QUÍMICO NPK 10 - 10 - 10 - (PREÇO PARA NÃO PRODUTOR) | KG | 1.96 | 0.054 |  | 0.10601
|  | 10501 | AREIA LAVADA | M3 | 74.38 | 0.005 |  | 0.3719
180270 | GUARIROBA (SYAGRUS OLERACEA) | [5 empty] | UN |  | 59.69
|  | 38557 | TERRA VEGETAL PRETA | M3 | 131.82 | 0.073 |  | 9.6229
|  | 10501 | AREIA LAVADA | M3 | 74.38 | 0.005 |  | 0.3719
|  | 38563 | GUARIROBA - H=1,50/2.00M - (SYAGRUS OLERACEA) PALMÁCEA - MEDIDA: "PONTA FOLHA" | UN | 41.44 | 1 |  | 41.4375
|  | 38555 | ADUBO ORGÂNICO - ESTERCO | M3 | 163.67 | 0.01 |  | 1.6367
|  | 38502 | ADUBO QUÍMICO NPK 10 - 10 - 10 - (PREÇO PARA NÃO PRODUTOR) | KG | 1.96 | 0.054 |  | 0.10601
|  | 2085 | JARDINEIRO (SGSP) | H | 12.5252 | 0.1 |  | 1.2525
|  | 2086 | AJUDANTE DE JARDINEIRO (SGSP) | H | 10.5195 | 0.5 |  | 5.2598
180273 | JERIVÁ (ARECASTRUM ROMANZOFFIANUM) | [5 empty] | UN |  | 58.15
|  | 38557 | TERRA VEGETAL PRETA | M3 | 131.82 | 0.073 |  | 9.6229
|  | 38564 | JERIVÁ - (SYAGRUS ROMANZOFFIANA) H=1,50 A 2,00 M - PALMÁCEA - MEDIDA: "PONTA FOLHA" | UN | 39.9 | 1 |  | 39.9
|  | 2085 | JARDINEIRO (SGSP) | H | 12.5252 | 0.1 |  | 1.2525
|  | 2086 | AJUDANTE DE JARDINEIRO (SGSP) | H | 10.5195 | 0.5 |  | 5.2598
|  | 10501 | AREIA LAVADA | M3 | 74.38 | 0.005 |  | 0.3719
|  | 38502 | ADUBO QUÍMICO NPK 10 - 10 - 10 - (PREÇO PARA NÃO PRODUTOR) | KG | 1.96 | 0.054 |  | 0.10601
|  | 38555 | ADUBO ORGÂNICO - ESTERCO | M3 | 163.67 | 0.01 |  | 1.6367
180275 | LATÂNIA (LATANIA SPP) | [5 empty] | UN |  | 46.4
|  | 38502 | ADUBO QUÍMICO NPK 10 - 10 - 10 - (PREÇO PARA NÃO PRODUTOR) | KG | 1.96 | 0.054 |  | 0.10601
|  | 2085 | JARDINEIRO (SGSP) | H | 12.5252 | 0.1 |  | 1.2525
|  | 38555 | ADUBO ORGÂNICO - ESTERCO | M3 | 163.67 | 0.01 |  | 1.6367
|  | 2086 | AJUDANTE DE JARDINEIRO (SGSP) | H | 10.5195 | 0.5 |  | 5.2598
|  | 38511 | LATÂNIA - H=0.50/1.00 M - (LATANIA SPP) PALMEIRA - MEDIDA: "PONTA FOLHA" | UN | 28.15 | 1 |  | 28.15
|  | 10501 | AREIA LAVADA | M3 | 74.38 | 0.005 |  | 0.3719
|  | 38557 | TERRA VEGETAL PRETA | M3 | 131.82 | 0.073 |  | 9.6229
180277 | SEAFORTIA (ARCHONTO PHOENIX CUNNINGHAMIANA) | [5 empty] | UN |  | 54.47
|  | 2086 | AJUDANTE DE JARDINEIRO (SGSP) | H | 10.5195 | 0.5 |  | 5.2598
|  | 38557 | TERRA VEGETAL PRETA | M3 | 131.82 | 0.073 |  | 9.6229
|  | 38555 | ADUBO ORGÂNICO - ESTERCO | M3 | 163.67 | 0.01 |  | 1.6367
|  | 10501 | AREIA LAVADA | M3 | 74.38 | 0.005 |  | 0.3719
|  | 2085 | JARDINEIRO (SGSP) | H | 12.5252 | 0.1 |  | 1.2525
|  | 38512 | SEAFORTIA - H=1.50/2.00 M - (ARCHONTOPHOENIX CUNNINGHAMIANA) PALMÁCEA - MEDIDA: "PONTA FOLHA" | UN | 36.22 | 1 |  | 36.2188
|  | 38502 | ADUBO QUÍMICO NPK 10 - 10 - 10 - (PREÇO PARA NÃO PRODUTOR) | KG | 1.96 | 0.054 |  | 0.10601
180280 | PALMEIRA IMPERIAL (ROY STONEAOLERACEA) | [5 empty] | UN |  | 58.07
|  | 10501 | AREIA LAVADA | M3 | 74.38 | 0.005 |  | 0.3719
|  | 38502 | ADUBO QUÍMICO NPK 10 - 10 - 10 - (PREÇO PARA NÃO PRODUTOR) | KG | 1.96 | 0.054 |  | 0.10601
|  | 38513 | PALMEIRA IMPERIAL (ROYSTONEA OLERACEA) H=1,5 A 2,0 M - MEDIDA: "PONTA FOLHA" | UN | 39.82 | 1 |  | 39.82
|  | 38555 | ADUBO ORGÂNICO - ESTERCO | M3 | 163.67 | 0.01 |  | 1.6367
|  | 38557 | TERRA VEGETAL PRETA | M3 | 131.82 | 0.073 |  | 9.6229
|  | 2085 | JARDINEIRO (SGSP) | H | 12.5252 | 0.1 |  | 1.2525
|  | 2086 | AJUDANTE DE JARDINEIRO (SGSP) | H | 10.5195 | 0.5 |  | 5.2598
180290 | PATA DE VACA (BAUHINIA VARIEGATA) | [5 empty] | UN |  | 149.63
|  | 2085 | JARDINEIRO (SGSP) | H | 12.5252 | 0.1 |  | 1.2525
|  | 2086 | AJUDANTE DE JARDINEIRO (SGSP) | H | 10.5195 | 2.8 |  | 29.4547
|  | 38557 | TERRA VEGETAL PRETA | M3 | 131.82 | 0.566 |  | 74.6107
|  | 38555 | ADUBO ORGÂNICO - ESTERCO | M3 | 163.67 | 0.099 |  | 16.203
|  | 38502 | ADUBO QUÍMICO NPK 10 - 10 - 10 - (PREÇO PARA NÃO PRODUTOR) | KG | 1.96 | 1 |  | 1.9631
|  | 38596 | ÁRVORE ORNAM. H=1.50/2.00 M - PATA-DE-VACA | UN | 26.15 | 1 |  | 26.1468
180291 | QUARESMEIRA (TIBOUCHINA GRANULOSA) | [5 empty] | UN |  | 147.68
|  | 38557 | TERRA VEGETAL PRETA | M3 | 131.82 | 0.566 |  | 74.6107
|  | 2085 | JARDINEIRO (SGSP) | H | 12.5252 | 0.1 |  | 1.2525
|  | 38502 | ADUBO QUÍMICO NPK 10 - 10 - 10 - (PREÇO PARA NÃO PRODUTOR) | KG | 1.96 | 1 |  | 1.9631
|  | 38597 | ÁRVORE ORNAM. H=1.50/2.00 M - QUARESMEIRA | UN | 24.2 | 1 |  | 24.199
|  | 2086 | AJUDANTE DE JARDINEIRO (SGSP) | H | 10.5195 | 2.8 |  | 29.4547
|  | 38555 | ADUBO ORGÂNICO - ESTERCO | M3 | 163.67 | 0.099 |  | 16.203
180292 | MANACA DA SERRA (TIBOUCHINA MUTABILIS) | [5 empty] | UN |  | 149.96
|  | 2085 | JARDINEIRO (SGSP) | H | 12.5252 | 0.1 |  | 1.2525
|  | 38557 | TERRA VEGETAL PRETA | M3 | 131.82 | 0.566 |  | 74.6107
|  | 38555 | ADUBO ORGÂNICO - ESTERCO | M3 | 163.67 | 0.099 |  | 16.203
|  | 38502 | ADUBO QUÍMICO NPK 10 - 10 - 10 - (PREÇO PARA NÃO PRODUTOR) | KG | 1.96 | 1 |  | 1.9631
|  | 2086 | AJUDANTE DE JARDINEIRO (SGSP) | H | 10.5195 | 2.8 |  | 29.4547
|  | 38598 | ÁRVORE ORNAM. H=1.50/2.00 M - MANACÁ-DA-SERRA | UN | 26.47 | 1 |  | 26.4721
180301 | GRAMA BATATAES EM PLACAS (PASPALUM NOTATUM) | [5 empty] | M2 |  | 10.2
|  | 38556 | TERRA VEGETAL MARROM | M3 | 68.41 | 0.02 |  | 1.3682
|  | 2086 | AJUDANTE DE JARDINEIRO (SGSP) | H | 10.5195 | 0.375 |  | 3.9448
|  | 38550 | GRAMA BATATAIS EM PLACAS (PASPALUM NOTATUM) | M2 | 3.42 | 1 |  | 3.4163
|  | 38503 | CALCÁRIO DOLOMÍTICO - UTILIZADO EM PLANTIO | KG | 0.52 | 0.05 |  | 0.02598
|  | 2085 | JARDINEIRO (SGSP) | H | 12.5252 | 0.1 |  | 1.2525
|  | 38502 | ADUBO QUÍMICO NPK 10 - 10 - 10 - (PREÇO PARA NÃO PRODUTOR) | KG | 1.96 | 0.1 |  | 0.19631
180303 | GRAMA SÃO CARLOS EM PLACAS (ANOXONOPUS OBTUSIFOLIUS) | [5 empty] | M2 |  | 12.33
|  | 2086 | AJUDANTE DE JARDINEIRO (SGSP) | H | 10.5195 | 0.375 |  | 3.9448
|  | 38556 | TERRA VEGETAL MARROM | M3 | 68.41 | 0.02 |  | 1.3682
|  | 38554 | GRAMA SÃO CARLOS - EM PLACAS (AXONOPUS OBTUSIFOLIUS) | M2 | 5.54 | 1 |  | 5.5444
|  | 38502 | ADUBO QUÍMICO NPK 10 - 10 - 10 - (PREÇO PARA NÃO PRODUTOR) | KG | 1.96 | 0.1 |  | 0.19631
|  | 2085 | JARDINEIRO (SGSP) | H | 12.5252 | 0.1 |  | 1.2525
|  | 38503 | CALCÁRIO DOLOMÍTICO - UTILIZADO EM PLANTIO | KG | 0.52 | 0.05 |  | 0.02598
180305 | GRAMA ESMERALDA | [5 empty] | M2 |  | 26.54
|  | 38502 | ADUBO QUÍMICO NPK 10 - 10 - 10 - (PREÇO PARA NÃO PRODUTOR) | KG | 1.96 | 0.1 |  | 0.19631
|  | 38557 | TERRA VEGETAL PRETA | M3 | 131.82 | 0.08 |  | 10.5457
|  | 2085 | JARDINEIRO (SGSP) | H | 12.5252 | 0.1 |  | 1.2525
|  | 2086 | AJUDANTE DE JARDINEIRO (SGSP) | H | 10.5195 | 0.7 |  | 7.3637
|  | 38555 | ADUBO ORGÂNICO - ESTERCO | M3 | 163.67 | 0.02 |  | 3.2733
|  | 38016 | GRAMA ESMERALDA | M2 | 3.91 | 1 |  | 3.9089
180307 | GRAMA PRETA (OPHIOPOGUM JAPONICUS) - 36 MUDAS POR M2 | [5 empty] | M2 |  | 29.76
|  | 38556 | TERRA VEGETAL MARROM | M3 | 68.41 | 0.02 |  | 1.3682
|  | 38552 | GRAMA PRETA - 36 MUDAS POR M2 (OPHIOPOGUM JAPONICUS) | M2 | 22.97 | 1 |  | 22.9714
|  | 38503 | CALCÁRIO DOLOMÍTICO - UTILIZADO EM PLANTIO | KG | 0.52 | 0.05 |  | 0.02598
|  | 38502 | ADUBO QUÍMICO NPK 10 - 10 - 10 - (PREÇO PARA NÃO PRODUTOR) | KG | 1.96 | 0.1 |  | 0.19631
|  | 2086 | AJUDANTE DE JARDINEIRO (SGSP) | H | 10.5195 | 0.375 |  | 3.9448
|  | 2085 | JARDINEIRO (SGSP) | H | 12.5252 | 0.1 |  | 1.2525
180313 | CINERARIA (SENECIO CINERARIA) | [5 empty] | DÚZIA |  | 33.67
|  | 38523 | CINERÁRIA (SENECIO CINERARIA) FORRAÇÃO | Dúzia | 10.14 | 1 |  | 10.1409
|  | 38557 | TERRA VEGETAL PRETA | M3 | 131.82 | 0.085 |  | 11.2048
|  | 2085 | JARDINEIRO (SGSP) | H | 12.5252 | 0.1 |  | 1.2525
|  | 38555 | ADUBO ORGÂNICO - ESTERCO | M3 | 163.67 | 0.015 |  | 2.455
|  | 38502 | ADUBO QUÍMICO NPK 10 - 10 - 10 - (PREÇO PARA NÃO PRODUTOR) | KG | 1.96 | 0.1 |  | 0.19631
|  | 2086 | AJUDANTE DE JARDINEIRO (SGSP) | H | 10.5195 | 0.8 |  | 8.4156
180315 | CLOROFITO (CLOROPHYTUM CROMOSSUM) | [5 empty] | DÚZIA |  | 21.67
|  | 38555 | ADUBO ORGÂNICO - ESTERCO | M3 | 163.67 | 0.008 |  | 1.3093
|  | 38571 | CLOROFITO (CLOROPHYTUM CROMOSSUM) FORRAÇÃO | Dúzia | 9.26 | 1 |  | 9.2609
|  | 2085 | JARDINEIRO (SGSP) | H | 12.5252 | 0.1 |  | 1.2525
|  | 38502 | ADUBO QUÍMICO NPK 10 - 10 - 10 - (PREÇO PARA NÃO PRODUTOR) | KG | 1.96 | 0.05 |  | 0.098155
|  | 38557 | TERRA VEGETAL PRETA | M3 | 131.82 | 0.042 |  | 5.5365
|  | 2086 | AJUDANTE DE JARDINEIRO (SGSP) | H | 10.5195 | 0.4 |  | 4.2078
180317 | FILODENDRO (PHILODENDRON BIPINNATIFIDUM) | [5 empty] | DÚZIA |  | 43.52
|  | 38574 | FILODENDRO (PHILODENDRON BIPINNATIFIDUM) FORRAÇÃO | Dúzia | 20 | 1 |  | 19.9998
|  | 2086 | AJUDANTE DE JARDINEIRO (SGSP) | H | 10.5195 | 0.8 |  | 8.4156
|  | 38555 | ADUBO ORGÂNICO - ESTERCO | M3 | 163.67 | 0.015 |  | 2.455
|  | 38557 | TERRA VEGETAL PRETA | M3 | 131.82 | 0.085 |  | 11.2048
|  | 2085 | JARDINEIRO (SGSP) | H | 12.5252 | 0.1 |  | 1.2525
|  | 38502 | ADUBO QUÍMICO NPK 10 - 10 - 10 - (PREÇO PARA NÃO PRODUTOR) | KG | 1.96 | 0.1 |  | 0.19631
180319 | HERA (HEDERA HELIX) | [5 empty] | DÚZIA |  | 22.6
|  | 2086 | AJUDANTE DE JARDINEIRO (SGSP) | H | 10.5195 | 0.4 |  | 4.2078
|  | 38555 | ADUBO ORGÂNICO - ESTERCO | M3 | 163.67 | 0.008 |  | 1.3093
|  | 38502 | ADUBO QUÍMICO NPK 10 - 10 - 10 - (PREÇO PARA NÃO PRODUTOR) | KG | 1.96 | 0.05 |  | 0.098155
|  | 2085 | JARDINEIRO (SGSP) | H | 12.5252 | 0.1 |  | 1.2525
|  | 38557 | TERRA VEGETAL PRETA | M3 | 131.82 | 0.042 |  | 5.5365
|  | 38524 | HERA INGLESA (HEDERA HELIX) FORRAÇÃO | Dúzia | 10.2 | 1 |  | 10.1978
180321 | LÍRIO (HEMEROCALLIS FLAVA) | [5 empty] | DÚZIA |  | 32.34
|  | 38502 | ADUBO QUÍMICO NPK 10 - 10 - 10 - (PREÇO PARA NÃO PRODUTOR) | KG | 1.96 | 0.05 |  | 0.098155
|  | 2085 | JARDINEIRO (SGSP) | H | 12.5252 | 0.1 |  | 1.2525
|  | 38525 | LÍRIO AMARELO (HEMEROCALLIS FLAVA) FORRAÇÃO | Dúzia | 19.94 | 1 |  | 19.9351
|  | 38557 | TERRA VEGETAL PRETA | M3 | 131.82 | 0.042 |  | 5.5365
|  | 38555 | ADUBO ORGÂNICO - ESTERCO | M3 | 163.67 | 0.008 |  | 1.3093
|  | 2086 | AJUDANTE DE JARDINEIRO (SGSP) | H | 10.5195 | 0.4 |  | 4.2078
180323 | MARIA SEM VERGONHA (IMPATIENS SPP) | [5 empty] | DÚZIA |  | 23.61
|  | 2085 | JARDINEIRO (SGSP) | H | 12.5252 | 0.1 |  | 1.2525
|  | 38502 | ADUBO QUÍMICO NPK 10 - 10 - 10 - (PREÇO PARA NÃO PRODUTOR) | KG | 1.96 | 0.05 |  | 0.098155
|  | 2086 | AJUDANTE DE JARDINEIRO (SGSP) | H | 10.5195 | 0.4 |  | 4.2078
|  | 38572 | MARIA-SEM-VERGONHA (IMPATIENS SPP) FORRAÇÃO | Dúzia | 11.21 | 1 |  | 11.209
|  | 38555 | ADUBO ORGÂNICO - ESTERCO | M3 | 163.67 | 0.008 |  | 1.3093
|  | 38557 | TERRA VEGETAL PRETA | M3 | 131.82 | 0.042 |  | 5.5365
180325 | MONSTERA (MONSTERA DELICIOSA) | [5 empty] | UN |  | 39.57
|  | 2085 | JARDINEIRO (SGSP) | H | 12.5252 | 0.1 |  | 1.2525
|  | 38555 | ADUBO ORGÂNICO - ESTERCO | M3 | 163.67 | 0.01 |  | 1.6367
|  | 38557 | TERRA VEGETAL PRETA | M3 | 131.82 | 0.073 |  | 9.6229
|  | 38527 | MONSTERA (MONSTERA DELICIOSA) | UN | 21.67 | 1 |  | 21.6714
|  | 38502 | ADUBO QUÍMICO NPK 10 - 10 - 10 - (PREÇO PARA NÃO PRODUTOR) | KG | 1.96 | 0.064 |  | 0.12564
|  | 2086 | AJUDANTE DE JARDINEIRO (SGSP) | H | 10.5195 | 0.5 |  | 5.2598
180327 | PILEA (PILEA CADIEREI) | [5 empty] | DÚZIA |  | 21.2
|  | 2086 | AJUDANTE DE JARDINEIRO (SGSP) | H | 10.5195 | 0.4 |  | 4.2078
|  | 38573 | PILÉA (PILEA CADIEREI) FORRAÇÃO | Dúzia | 8.8 | 1 |  | 8.795
|  | 38557 | TERRA VEGETAL PRETA | M3 | 131.82 | 0.042 |  | 5.5365
|  | 38555 | ADUBO ORGÂNICO - ESTERCO | M3 | 163.67 | 0.008 |  | 1.3093
|  | 38502 | ADUBO QUÍMICO NPK 10 - 10 - 10 - (PREÇO PARA NÃO PRODUTOR) | KG | 1.96 | 0.05 |  | 0.098155
|  | 2085 | JARDINEIRO (SGSP) | H | 12.5252 | 0.1 |  | 1.2525
180329 | VEDELIA (WEDELIA PALUDARIS) | [5 empty] | DÚZIA |  | 23.1
|  | 2086 | AJUDANTE DE JARDINEIRO (SGSP) | H | 10.5195 | 0.4 |  | 4.2078
|  | 38555 | ADUBO ORGÂNICO - ESTERCO | M3 | 163.67 | 0.008 |  | 1.3093
|  | 38557 | TERRA VEGETAL PRETA | M3 | 131.82 | 0.042 |  | 5.5365
|  | 38502 | ADUBO QUÍMICO NPK 10 - 10 - 10 - (PREÇO PARA NÃO PRODUTOR) | KG | 1.96 | 0.05 |  | 0.098155
|  | 2085 | JARDINEIRO (SGSP) | H | 12.5252 | 0.1 |  | 1.2525
|  | 38526 | VEDÉLIA (WEDELIA PALUDOSA) FORRAÇÃO | Dúzia | 10.69 | 1 |  | 10.6934
180341 | IPOMÉIA (IPOMEIA LEARII) | [5 empty] | UN |  | 26.17
|  | 38555 | ADUBO ORGÂNICO - ESTERCO | M3 | 163.67 | 0.001 |  | 0.16367
|  | 38557 | TERRA VEGETAL PRETA | M3 | 131.82 | 0.007 |  | 0.92275
|  | 2085 | JARDINEIRO (SGSP) | H | 12.5252 | 0.08 |  | 1.002
|  | 38502 | ADUBO QUÍMICO NPK 10 - 10 - 10 - (PREÇO PARA NÃO PRODUTOR) | KG | 1.96 | 0.01 |  | 0.019631
|  | 38528 | IPOMEIA - H=1,00/1,50 M - (IPOMOEA LEARII) TREPADEIRA | UN | 23.01 | 1 |  | 23.0119
|  | 2086 | AJUDANTE DE JARDINEIRO (SGSP) | H | 10.5195 | 0.1 |  | 1.052
180343 | JASMIM ESTRELA (TRACHELOSPERMOM JASMINDA) | [5 empty] | UN |  | 31.52
|  | 38555 | ADUBO ORGÂNICO - ESTERCO | M3 | 163.67 | 0.01 |  | 1.6367
|  | 2086 | AJUDANTE DE JARDINEIRO (SGSP) | H | 10.5195 | 0.5 |  | 5.2598
|  | 38502 | ADUBO QUÍMICO NPK 10 - 10 - 10 - (PREÇO PARA NÃO PRODUTOR) | KG | 1.96 | 0.064 |  | 0.12564
|  | 38557 | TERRA VEGETAL PRETA | M3 | 131.82 | 0.073 |  | 9.6229
|  | 38567 | JASMIM ESTRELA - H=0,50/0,70 M - (TRACHELOSPERMOM JASMINDA) TREPADEIRA | UN | 13.62 | 1 |  | 13.6216
|  | 2085 | JARDINEIRO (SGSP) | H | 12.5252 | 0.1 |  | 1.2525
180345 | LÁGRIMA DE CRISTO (CLERODENDRON THOMSONAE) | [5 empty] | UN |  | 29.24
|  | 2086 | AJUDANTE DE JARDINEIRO (SGSP) | H | 10.5195 | 0.5 |  | 5.2598
|  | 2085 | JARDINEIRO (SGSP) | H | 12.5252 | 0.1 |  | 1.2525
|  | 38502 | ADUBO QUÍMICO NPK 10 - 10 - 10 - (PREÇO PARA NÃO PRODUTOR) | KG | 1.96 | 0.064 |  | 0.12564
|  | 38555 | ADUBO ORGÂNICO - ESTERCO | M3 | 163.67 | 0.01 |  | 1.6367
|  | 38568 | LÁGRIMA DE CRISTO - H=0,50/0,70 M -(CLERODENDRON THOMSONAE) TREPADEIRA | UN | 11.34 | 1 |  | 11.3393
|  | 38557 | TERRA VEGETAL PRETA | M3 | 131.82 | 0.073 |  | 9.6229
180347 | MARACUJÁ (PASSIFLORA COERULEA) | [5 empty] | UN |  | 28.25
|  | 2086 | AJUDANTE DE JARDINEIRO (SGSP) | H | 10.5195 | 0.5 |  | 5.2598
|  | 38502 | ADUBO QUÍMICO NPK 10 - 10 - 10 - (PREÇO PARA NÃO PRODUTOR) | KG | 1.96 | 0.064 |  | 0.12564
|  | 38529 | MARACUJÁ - H=0.50/0.70M - (PASSIFLORA COERULEA) TREPADEIRA | UN | 10.36 | 1 |  | 10.3556
|  | 38555 | ADUBO ORGÂNICO - ESTERCO | M3 | 163.67 | 0.01 |  | 1.6367
|  | 38557 | TERRA VEGETAL PRETA | M3 | 131.82 | 0.073 |  | 9.6229
|  | 2085 | JARDINEIRO (SGSP) | H | 12.5252 | 0.1 |  | 1.2525
180349 | PRIMAVERA (BOUGAINVILLEA GLABRA) | [5 empty] | UN |  | 34.09
|  | 38502 | ADUBO QUÍMICO NPK 10 - 10 - 10 - (PREÇO PARA NÃO PRODUTOR) | KG | 1.96 | 0.064 |  | 0.12564
|  | 38555 | ADUBO ORGÂNICO - ESTERCO | M3 | 163.67 | 0.01 |  | 1.6367
|  | 38557 | TERRA VEGETAL PRETA | M3 | 131.82 | 0.073 |  | 9.6229
|  | 38569 | PRIMAVERA - H=0.50/0.70 M - (BOUGAINVILLEA GLABRA) TREPADEIRA | UN | 16.2 | 1 |  | 16.1954
|  | 2085 | JARDINEIRO (SGSP) | H | 12.5252 | 0.1 |  | 1.2525
|  | 2086 | AJUDANTE DE JARDINEIRO (SGSP) | H | 10.5195 | 0.5 |  | 5.2598
180351 | TUMBERGIA (THUNBERGIA GRANDIFLORA) | [5 empty] | UN |  | 27.09
|  | 38531 | TUMBERGIA - H=0,50/0,70 M - (THUNBERGIA GRANDIFLORA) TREPADEIRA | UN | 9.2 | 1 |  | 9.1959
|  | 2086 | AJUDANTE DE JARDINEIRO (SGSP) | H | 10.5195 | 0.5 |  | 5.2598
|  | 38502 | ADUBO QUÍMICO NPK 10 - 10 - 10 - (PREÇO PARA NÃO PRODUTOR) | KG | 1.96 | 0.064 |  | 0.12564
|  | 38557 | TERRA VEGETAL PRETA | M3 | 131.82 | 0.073 |  | 9.6229
|  | 38555 | ADUBO ORGÂNICO - ESTERCO | M3 | 163.67 | 0.01 |  | 1.6367
|  | 2085 | JARDINEIRO (SGSP) | H | 12.5252 | 0.1 |  | 1.2525
180353 | UNHA DE GATO (FICUS PUMILA) | [5 empty] | UN |  | 3.89
|  | 38502 | ADUBO QUÍMICO NPK 10 - 10 - 10 - (PREÇO PARA NÃO PRODUTOR) | KG | 1.96 | 0.01 |  | 0.019631
|  | 2085 | JARDINEIRO (SGSP) | H | 12.5252 | 0.08 |  | 1.002
|  | 38570 | UNHA-DE-GATO H=0.10/0.15M - (FICUS PUMILA) TREPADEIRA | UN | 0.73 | 1 |  | 0.7345
|  | 38555 | ADUBO ORGÂNICO - ESTERCO | M3 | 163.67 | 0.001 |  | 0.16367
|  | 38557 | TERRA VEGETAL PRETA | M3 | 131.82 | 0.007 |  | 0.92275
|  | 2086 | AJUDANTE DE JARDINEIRO (SGSP) | H | 10.5195 | 0.1 |  | 1.052
180361 | ABUTILOM (ABUTILON STRIATUM) | [5 empty] | UN |  | 23.84
|  | 38533 | ABUTILOM - H=0,50/0,70 M - ( ABUTILOM STRIATUM ) ARBUSTO - MEDIDA: "PONTA FOLHA" | UN | 5.94 | 1 |  | 5.9446
|  | 2085 | JARDINEIRO (SGSP) | H | 12.5252 | 0.1 |  | 1.2525
|  | 38557 | TERRA VEGETAL PRETA | M3 | 131.82 | 0.073 |  | 9.6229
|  | 38555 | ADUBO ORGÂNICO - ESTERCO | M3 | 163.67 | 0.01 |  | 1.6367
|  | 38502 | ADUBO QUÍMICO NPK 10 - 10 - 10 - (PREÇO PARA NÃO PRODUTOR) | KG | 1.96 | 0.064 |  | 0.12564
|  | 2086 | AJUDANTE DE JARDINEIRO (SGSP) | H | 10.5195 | 0.5 |  | 5.2598
180363 | ACALIFA (ACALYPHA WILKESIANA) | [5 empty] | UN |  | 24.69
|  | 38557 | TERRA VEGETAL PRETA | M3 | 131.82 | 0.073 |  | 9.6229
|  | 2086 | AJUDANTE DE JARDINEIRO (SGSP) | H | 10.5195 | 0.5 |  | 5.2598
|  | 2085 | JARDINEIRO (SGSP) | H | 12.5252 | 0.1 |  | 1.2525
|  | 38502 | ADUBO QUÍMICO NPK 10 - 10 - 10 - (PREÇO PARA NÃO PRODUTOR) | KG | 1.96 | 0.064 |  | 0.12564
|  | 38555 | ADUBO ORGÂNICO - ESTERCO | M3 | 163.67 | 0.01 |  | 1.6367
|  | 38575 | ACALIFA - H=0.50/0.70M - (ACALYPHA WIKESIANA) FOLHAS VERMELHAS MESCLADAS C/ COBRE E ROSA - ARBUSTO | UN | 6.79 | 1 |  | 6.7875
180365 | ALAMANDA (ALLAMANDA NERIIFOLIA) | [5 empty] | UN |  | 25.23
|  | 38557 | TERRA VEGETAL PRETA | M3 | 131.82 | 0.073 |  | 9.6229
|  | 38555 | ADUBO ORGÂNICO - ESTERCO | M3 | 163.67 | 0.01 |  | 1.6367
|  | 2085 | JARDINEIRO (SGSP) | H | 12.5252 | 0.1 |  | 1.2525
|  | 2086 | AJUDANTE DE JARDINEIRO (SGSP) | H | 10.5195 | 0.5 |  | 5.2598
|  | 38502 | ADUBO QUÍMICO NPK 10 - 10 - 10 - (PREÇO PARA NÃO PRODUTOR) | KG | 1.96 | 0.064 |  | 0.12564
|  | 38576 | ALAMANDA - H=0.50/0.70 M - (ALLAMANDA NERIIFOLIA) TREPADEIRA | UN | 7.34 | 1 |  | 7.3357
180367 | AZALÉA (RHODODENDRON INDICUM) | [5 empty] | UN |  | 29.54
|  | 38557 | TERRA VEGETAL PRETA | M3 | 131.82 | 0.073 |  | 9.6229
|  | 38502 | ADUBO QUÍMICO NPK 10 - 10 - 10 - (PREÇO PARA NÃO PRODUTOR) | KG | 1.96 | 0.064 |  | 0.12564
|  | 2086 | AJUDANTE DE JARDINEIRO (SGSP) | H | 10.5195 | 0.5 |  | 5.2598
|  | 2085 | JARDINEIRO (SGSP) | H | 12.5252 | 0.1 |  | 1.2525
|  | 38577 | AZALÉIA - H= 0.50/0.70 M - (RHODODENDRON INDICUM) ARBUSTO | UN | 11.64 | 1 |  | 11.6429
|  | 38555 | ADUBO ORGÂNICO - ESTERCO | M3 | 163.67 | 0.01 |  | 1.6367
180369 | BAMBUZINHO (BAMBUZA GRACILIS) | [5 empty] | UN |  | 35.29
|  | 38502 | ADUBO QUÍMICO NPK 10 - 10 - 10 - (PREÇO PARA NÃO PRODUTOR) | KG | 1.96 | 0.064 |  | 0.12564
|  | 38557 | TERRA VEGETAL PRETA | M3 | 131.82 | 0.073 |  | 9.6229
|  | 38537 | BAMBUZINHO - H=1.00 A 2.00 M - (BAMBUZA GRACILIS) BAMBU | UN | 17.4 | 1 |  | 17.3973
|  | 2086 | AJUDANTE DE JARDINEIRO (SGSP) | H | 10.5195 | 0.5 |  | 5.2598
|  | 2085 | JARDINEIRO (SGSP) | H | 12.5252 | 0.1 |  | 1.2525
|  | 38555 | ADUBO ORGÂNICO - ESTERCO | M3 | 163.67 | 0.01 |  | 1.6367
180371 | BELA EMÍLIA (PLUMBAGO CAPENSIS) | [5 empty] | UN |  | 23.49
|  | 38534 | BELA-EMÍLIA - H=0.50/0.70 M - (PLUMBAGO CAPENSIS) ARBUSTO | UN | 5.59 | 1 |  | 5.5911
|  | 38557 | TERRA VEGETAL PRETA | M3 | 131.82 | 0.073 |  | 9.6229
|  | 2085 | JARDINEIRO (SGSP) | H | 12.5252 | 0.1 |  | 1.2525
|  | 2086 | AJUDANTE DE JARDINEIRO (SGSP) | H | 10.5195 | 0.5 |  | 5.2598
|  | 38502 | ADUBO QUÍMICO NPK 10 - 10 - 10 - (PREÇO PARA NÃO PRODUTOR) | KG | 1.96 | 0.064 |  | 0.12564
|  | 38555 | ADUBO ORGÂNICO - ESTERCO | M3 | 163.67 | 0.01 |  | 1.6367
180373 | CAMARÃO (BELOPERONE GUTATA) | [5 empty] | UN |  | 24.56
|  | 2085 | JARDINEIRO (SGSP) | H | 12.5252 | 0.1 |  | 1.2525
|  | 38557 | TERRA VEGETAL PRETA | M3 | 131.82 | 0.073 |  | 9.6229
|  | 38555 | ADUBO ORGÂNICO - ESTERCO | M3 | 163.67 | 0.01 |  | 1.6367
|  | 38502 | ADUBO QUÍMICO NPK 10 - 10 - 10 - (PREÇO PARA NÃO PRODUTOR) | KG | 1.96 | 0.064 |  | 0.12564
|  | 2086 | AJUDANTE DE JARDINEIRO (SGSP) | H | 10.5195 | 0.5 |  | 5.2598
|  | 38578 | CAMARÃO - H=0.50/0.70 M - (BELOPERONE GUTTATA) ARBUSTO | UN | 6.66 | 1 |  | 6.6625
180375 | COSMOS (COSMOS BIPINNATUS) | [5 empty] | UN |  | 18.77
|  | 2085 | JARDINEIRO (SGSP) | H | 12.5252 | 0.1 |  | 1.2525
|  | 2086 | AJUDANTE DE JARDINEIRO (SGSP) | H | 10.5195 | 0.5 |  | 5.2598
|  | 38502 | ADUBO QUÍMICO NPK 10 - 10 - 10 - (PREÇO PARA NÃO PRODUTOR) | KG | 1.96 | 0.064 |  | 0.12564
|  | 38557 | TERRA VEGETAL PRETA | M3 | 131.82 | 0.073 |  | 9.6229
|  | 38555 | ADUBO ORGÂNICO - ESTERCO | M3 | 163.67 | 0.01 |  | 1.6367
|  | 38579 | COSMOS - (COSMOS BIPINNATUS) FORRAÇÃO | UN | 0.87 | 1 |  | 0.87
180377 | DRACENA (DRACAENA FRAGRANS) | [5 empty] | UN |  | 31.25
|  | 38535 | DRACENA - H=0.50/0.70 M - (DRACAENA FRAGRANS) ARBUSTO | UN | 13.35 | 1 |  | 13.35
|  | 2085 | JARDINEIRO (SGSP) | H | 12.5252 | 0.1 |  | 1.2525
|  | 38502 | ADUBO QUÍMICO NPK 10 - 10 - 10 - (PREÇO PARA NÃO PRODUTOR) | KG | 1.96 | 0.064 |  | 0.12564
|  | 2086 | AJUDANTE DE JARDINEIRO (SGSP) | H | 10.5195 | 0.5 |  | 5.2598
|  | 38557 | TERRA VEGETAL PRETA | M3 | 131.82 | 0.073 |  | 9.6229
|  | 38555 | ADUBO ORGÂNICO - ESTERCO | M3 | 163.67 | 0.01 |  | 1.6367
180379 | ESPONJINHA (CALLIANDRA TWEEDII) | [5 empty] | UN |  | 29.31
|  | 2086 | AJUDANTE DE JARDINEIRO (SGSP) | H | 10.5195 | 0.5 |  | 5.2598
|  | 38502 | ADUBO QUÍMICO NPK 10 - 10 - 10 - (PREÇO PARA NÃO PRODUTOR) | KG | 1.96 | 0.064 |  | 0.12564
|  | 38538 | ESPONJINHA - H=0,50/0,70 M - (CALLIANDRA TWEEDII) ARBUSTO | UN | 11.41 | 1 |  | 11.4113
|  | 38555 | ADUBO ORGÂNICO - ESTERCO | M3 | 163.67 | 0.01 |  | 1.6367
|  | 38557 | TERRA VEGETAL PRETA | M3 | 131.82 | 0.073 |  | 9.6229
|  | 2085 | JARDINEIRO (SGSP) | H | 12.5252 | 0.1 |  | 1.2525
180383 | HIBISCO (HIBISCUS ROSA SINENSIS) | [5 empty] | UN |  | 26.5
|  | 2085 | JARDINEIRO (SGSP) | H | 12.5252 | 0.1 |  | 1.2525
|  | 2086 | AJUDANTE DE JARDINEIRO (SGSP) | H | 10.5195 | 0.5 |  | 5.2598
|  | 38557 | TERRA VEGETAL PRETA | M3 | 131.82 | 0.073 |  | 9.6229
|  | 38555 | ADUBO ORGÂNICO - ESTERCO | M3 | 163.67 | 0.01 |  | 1.6367
|  | 38580 | HIBISCO - H=0.50/0.70M - (HIBISCUS ROSA SINENSIS) FLORES VERMELHAS, ROSAS OU BRANCAS - ARBUSTO | UN | 8.6 | 1 |  | 8.5985
|  | 38502 | ADUBO QUÍMICO NPK 10 - 10 - 10 - (PREÇO PARA NÃO PRODUTOR) | KG | 1.96 | 0.064 |  | 0.12564
180385 | MALVAVISCO (MALVAVISCUS MOLLIS) | [5 empty] | UN |  | 23.79
|  | 2086 | AJUDANTE DE JARDINEIRO (SGSP) | H | 10.5195 | 0.5 |  | 5.2598
|  | 38536 | MALVAVISCO H=0.50/0.70 M - (MALVAVISCUS MOLLIS) ARBUSTO | UN | 5.89 | 1 |  | 5.8925
|  | 2085 | JARDINEIRO (SGSP) | H | 12.5252 | 0.1 |  | 1.2525
|  | 38502 | ADUBO QUÍMICO NPK 10 - 10 - 10 - (PREÇO PARA NÃO PRODUTOR) | KG | 1.96 | 0.064 |  | 0.12564
|  | 38555 | ADUBO ORGÂNICO - ESTERCO | M3 | 163.67 | 0.01 |  | 1.6367
|  | 38557 | TERRA VEGETAL PRETA | M3 | 131.82 | 0.073 |  | 9.6229
180387 | PIRACANTA (PYRACANTHA COCCINEA) | [5 empty] | UN |  | 32.15
|  | 2086 | AJUDANTE DE JARDINEIRO (SGSP) | H | 10.5195 | 0.5 |  | 5.2598
|  | 38581 | PIRACANTA - H=0.50/0.70 M (PYRACANTHA COCCINEA) ARBUSTO | UN | 14.25 | 1 |  | 14.25
|  | 38555 | ADUBO ORGÂNICO - ESTERCO | M3 | 163.67 | 0.01 |  | 1.6367
|  | 38502 | ADUBO QUÍMICO NPK 10 - 10 - 10 - (PREÇO PARA NÃO PRODUTOR) | KG | 1.96 | 0.064 |  | 0.12564
|  | 38557 | TERRA VEGETAL PRETA | M3 | 131.82 | 0.073 |  | 9.6229
|  | 2085 | JARDINEIRO (SGSP) | H | 12.5252 | 0.1 |  | 1.2525
181050 | NR.10 - ORLA PARA ÁRVORE EM PARALELEPÍPEDO - 1,20 X 1,20 M | [5 empty] | UN |  | 129.69
|  | 36060 | PARALELEPÍPEDO CINZA (INTEIRO - NÃO COLOCADO) | UN | 2.81 | 36 |  | 101.1924
|  | 10501 | AREIA LAVADA | M3 | 74.38 | 0.04 |  | 2.9752
|  | 2099 | SERVENTE (SGSP) | H | 12.6273 | 0.64 |  | 8.0815
|  | 2014 | AJUDANTE DE CARPINTEIRO (SGSP) | H | 13.1731 | 0.5 |  | 6.5865
|  | 2062 | CALCETEIRO - ASSENTADOR DE GUIAS (SGSP) | H | 17.3956 | 0.24 |  | 4.1749
|  | 15525 | RIPA DE PEROBA DO NORTE 1,5 CM X 5 CM - BRUTA | M | 1.39 | 4.8 |  | 6.6806
181056 | ORLA DE SEPARAÇÃO EM CONCRETO NC.26 | [5 empty] | M |  | 53.45
|  | 2013 | CARPINTEIRO (SGSP) | H | 15.7562 | 0.594 |  | 9.3592
|  | 11501 | AÇO CA-25 - MÉDIA BITOLAS | KG | 3.29 | 0.449 |  | 1.4762
|  | 10608 | CONCRETO FCK=15MPA C/ BRITA 2 | M3 | 238.17 | 0.03 |  | 7.1451
|  | 11070 | PINUS - TÁBUA DE 1" X 12" - BRUTA | M | 4.12 | 1.08 |  | 4.4485
|  | 2014 | AJUDANTE DE CARPINTEIRO (SGSP) | H | 13.1731 | 0.594 |  | 7.8248
|  | 17520 | PREGO 12 X 12 E 12 X 15 COMUM - POLIDO | KG | 7.96 | 0.108 |  | 0.8599
|  | 2015 | FERREIRO (SGSP) | H | 16.2587 | 0.039 |  | 0.63409
|  | 10543 | PEDRA BRITADA NÚMERO 2 | M3 | 67.28 | 0.01 |  | 0.67284
|  | 2099 | SERVENTE (SGSP) | H | 12.6273 | 1.473 |  | 18.6
|  | 2020 | PEDREIRO (SGSP) | H | 15.8601 | 0.078 |  | 1.2371
|  | 2016 | AJUDANTE DE FERREIRO - ARMADOR (SGSP) | H | 13.188 | 0.039 |  | 0.51433
|  | 17740 | ARAME RECOZIDO N. 16 E N. 18 | KG | 4.99 | 0.008 |  | 0.03989
|  | 11064 | PINUS - SARRAFO DE 1" X 2" - BRUTO | M | 0.59 | 1.08 |  | 0.63385
181060 | GRELHA DE CONCRETO PARA PISOS GRAMADOS 60X45X9,5CM | [5 empty] | M2 |  | 56.37
|  | 38590 | CONCREGRAMA - E = 9,5 CM 60 X 45CM | M2 | 50.63 | 1 |  | 50.6279
|  | 2062 | CALCETEIRO - ASSENTADOR DE GUIAS (SGSP) | H | 17.3956 | 0.33 |  | 5.7405
181090 | TORNEIRA PARA JARDIM HD.16 | [5 empty] | UN |  | 247.92
|  | 10543 | PEDRA BRITADA NÚMERO 2 | M3 | 67.28 | 0.05 |  | 3.3642
|  | 2099 | SERVENTE (SGSP) | H | 12.6273 | 2.46 |  | 31.0632
|  | 11070 | PINUS - TÁBUA DE 1" X 12" - BRUTA | M | 4.12 | 2.8667 |  | 11.8078
|  | 77236 | TORNEIRA P/ USO GERAL; M. AMARELO - 3/4" | UN | 15.42 | 1 |  | 15.4191
|  | 70822 | TUBO DE AÇO GALVANIZADO PARA CONDUÇÃO COM COSTURA NBR 5580L (BS 1387L) - 3/4" | M | 9.66 | 1.2 |  | 11.5955
|  | 37530 | LIXA D'ÁGUA - N. 80 E N. 320 | UN | 0.86 | 0.12 |  | 0.10318
|  | 17520 | PREGO 12 X 12 E 12 X 15 COMUM - POLIDO | KG | 7.96 | 0.34 |  | 2.7071
|  | 11501 | AÇO CA-25 - MÉDIA BITOLAS | KG | 3.29 | 0.58 |  | 1.9068
|  | 72418 | TUBO PVC RÍGIDO SOLDÁVEL PARA ÁGUA - 110MM | M | 33.89 | 0.555 |  | 18.8104
|  | 2036 | AJUDANTE DE ENCANADOR (SGSP) | H | 12.9037 | 1.6 |  | 20.6459
|  | 2035 | ENCANADOR (SGSP) | H | 17.2752 | 2.6 |  | 44.9155
|  | 2020 | PEDREIRO (SGSP) | H | 15.8601 | 0.24 |  | 3.8064
|  | 2015 | FERREIRO (SGSP) | H | 16.2587 | 0.4 |  | 6.5035
|  | 10608 | CONCRETO FCK=15MPA C/ BRITA 2 | M3 | 238.17 | 0.0875 |  | 20.8399
|  | 2013 | CARPINTEIRO (SGSP) | H | 15.7562 | 1.88 |  | 29.6217
|  | 2014 | AJUDANTE DE CARPINTEIRO (SGSP) | H | 13.1731 | 1.88 |  | 24.7654
|  | 79639 | FITA DE TEFLON - 1/2" | M | 0.09 | 0.53 |  | 0.04558
181201 | IC.01 - BANCO DE CONCRETO POLIDO COM PINTURA EM POLIURETANO | [5 empty] | M |  | 160.94
|  | 11066 | PINUS - SARRAFO DE 1" X 4" - BRUTO | M | 1.1 | 0.14 |  | 0.15351
|  | 11510 | AÇO CA-50A OU B - MÉDIA BITOLAS | KG | 3.28 | 4.61 |  | 15.1019
|  | 11520 | AÇO CA-60B - MÉDIA BITOLAS | KG | 3.2 | 1.58 |  | 5.049
|  | 17515 | PREGO 18 X 27 COMUM - POLIDO | KG | 5.53 | 0.21 |  | 1.1608
|  | 17740 | ARAME RECOZIDO N. 16 E N. 18 | KG | 4.99 | 0.12 |  | 0.59834
|  | 2099 | SERVENTE (SGSP) | H | 12.6273 | 1.07 |  | 13.5112
|  | 11070 | PINUS - TÁBUA DE 1" X 12" - BRUTA | M | 4.12 | 0.43333 |  | 1.7849
|  | 10609 | CONCRETO FCK=15MPA C/ BRITA 1 E 2 | M3 | 238.24 | 0.051 |  | 12.1505
|  | 37596 | VERNIZ ACRÍLICO BRILHANTE BASE ÁGUA | L | 16.94 | 0.71 |  | 12.0305
|  | 2020 | PEDREIRO (SGSP) | H | 15.8601 | 0.26 |  | 4.1236
|  | 2016 | AJUDANTE DE FERREIRO - ARMADOR (SGSP) | H | 13.188 | 0.59 |  | 7.7809
|  | 2015 | FERREIRO (SGSP) | H | 16.2587 | 0.59 |  | 9.5926
|  | 2014 | AJUDANTE DE CARPINTEIRO (SGSP) | H | 13.1731 | 2.12 |  | 27.9269
|  | 2013 | CARPINTEIRO (SGSP) | H | 15.7562 | 2.12 |  | 33.4032
|  | 11046 | PINUS - PONTALETE DE 3" X 3" - BRUTO | M | 2.41 | 3.06 |  | 7.3774
|  | 2075 | PINTOR (SGSP) | H | 15.599 | 0.28 |  | 4.3677
|  | 10543 | PEDRA BRITADA NÚMERO 2 | M3 | 67.28 | 0.01 |  | 0.67284
|  | 11021 | COMPENSADO RESINADO 12MM | M2 | 12.22 | 0.34 |  | 4.1533
181202 | IC.02 - CONJUNTO MESA E BANCOS EM CONCRETO | [5 empty] | CJ |  | 952.48
|  | 37596 | VERNIZ ACRÍLICO BRILHANTE BASE ÁGUA | L | 16.94 | 4.24 |  | 71.8443
|  | 11046 | PINUS - PONTALETE DE 3" X 3" - BRUTO | M | 2.41 | 4.5 |  | 10.8491
|  | 11510 | AÇO CA-50A OU B - MÉDIA BITOLAS | KG | 3.28 | 32.05 |  | 104.9923
|  | 17515 | PREGO 18 X 27 COMUM - POLIDO | KG | 5.53 | 1.04 |  | 5.7487
|  | 17740 | ARAME RECOZIDO N. 16 E N. 18 | KG | 4.99 | 0.61 |  | 3.0416
|  | 11070 | PINUS - TÁBUA DE 1" X 12" - BRUTA | M | 4.12 | 6.7 |  | 27.5973
|  | 11011 | COMPENSADO PLASTIFICADO 12MM | M2 | 19.6 | 0.49 |  | 9.6041
|  | 2099 | SERVENTE (SGSP) | H | 12.6273 | 14.15 |  | 178.6763
|  | 2014 | AJUDANTE DE CARPINTEIRO (SGSP) | H | 13.1731 | 7.09 |  | 93.397
|  | 11066 | PINUS - SARRAFO DE 1" X 4" - BRUTO | M | 1.1 | 7.44 |  | 8.158
|  | 27540 | TELA SOLDADA NERVURADA Q-196 PAINEL (AÇO CA60 - MALHA 10 X 10 CM - FIO 5,0 MM) | KG | 4.45 | 18.15 |  | 80.8474
|  | 2015 | FERREIRO (SGSP) | H | 16.2587 | 3.57 |  | 58.0435
|  | 2016 | AJUDANTE DE FERREIRO - ARMADOR (SGSP) | H | 13.188 | 3.57 |  | 47.0812
|  | 10543 | PEDRA BRITADA NÚMERO 2 | M3 | 67.28 | 0.034 |  | 2.2876
|  | 2020 | PEDREIRO (SGSP) | H | 15.8601 | 1.06 |  | 16.8117
|  | 10608 | CONCRETO FCK=15MPA C/ BRITA 2 | M3 | 238.17 | 0.4 |  | 95.2683
|  | 2075 | PINTOR (SGSP) | H | 15.599 | 1.7 |  | 26.5182
|  | 2013 | CARPINTEIRO (SGSP) | H | 15.7562 | 7.09 |  | 111.7116
181203 | IC.03 - BANCO EM CONCRETO APARENTE - L=40CM | [5 empty] | M |  | 149.99
|  | 11510 | AÇO CA-50A OU B - MÉDIA BITOLAS | KG | 3.28 | 6.2 |  | 20.3105
|  | 2020 | PEDREIRO (SGSP) | H | 15.8601 | 0.15 |  | 2.379
|  | 2013 | CARPINTEIRO (SGSP) | H | 15.7562 | 1.47 |  | 23.1616
|  | 2075 | PINTOR (SGSP) | H | 15.599 | 0.22 |  | 3.4318
|  | 2014 | AJUDANTE DE CARPINTEIRO (SGSP) | H | 13.1731 | 1.47 |  | 19.3644
|  | 2015 | FERREIRO (SGSP) | H | 16.2587 | 0.59 |  | 9.5926
|  | 2016 | AJUDANTE DE FERREIRO - ARMADOR (SGSP) | H | 13.188 | 0.59 |  | 7.7809
|  | 11021 | COMPENSADO RESINADO 12MM | M2 | 12.22 | 0.17 |  | 2.0767
|  | 2099 | SERVENTE (SGSP) | H | 12.6273 | 2.29 |  | 28.9165
|  | 37596 | VERNIZ ACRÍLICO BRILHANTE BASE ÁGUA | L | 16.94 | 0.55 |  | 9.3194
|  | 10543 | PEDRA BRITADA NÚMERO 2 | M3 | 67.28 | 0.0125 |  | 0.84105
|  | 10608 | CONCRETO FCK=15MPA C/ BRITA 2 | M3 | 238.17 | 0.0556 |  | 13.2423
|  | 11046 | PINUS - PONTALETE DE 3" X 3" - BRUTO | M | 2.41 | 1.6 |  | 3.8574
|  | 11066 | PINUS - SARRAFO DE 1" X 4" - BRUTO | M | 1.1 | 0.75 |  | 0.82237
|  | 11070 | PINUS - TÁBUA DE 1" X 12" - BRUTA | M | 4.12 | 0.8 |  | 3.2952
|  | 17740 | ARAME RECOZIDO N. 16 E N. 18 | KG | 4.99 | 0.12 |  | 0.59834
|  | 17515 | PREGO 18 X 27 COMUM - POLIDO | KG | 5.53 | 0.18 |  | 0.99497
181204 | IC.04 - BANCO EM CONCRETO APARENTE - L=50CM | [5 empty] | M |  | 165.73
|  | 17515 | PREGO 18 X 27 COMUM - POLIDO | KG | 5.53 | 0.2 |  | 1.1055
|  | 10543 | PEDRA BRITADA NÚMERO 2 | M3 | 67.28 | 0.0125 |  | 0.84105
|  | 11510 | AÇO CA-50A OU B - MÉDIA BITOLAS | KG | 3.28 | 6.48 |  | 21.2278
|  | 11070 | PINUS - TÁBUA DE 1" X 12" - BRUTA | M | 4.12 | 0.83333 |  | 3.4325
|  | 11066 | PINUS - SARRAFO DE 1" X 4" - BRUTO | M | 1.1 | 0.75 |  | 0.82237
|  | 11046 | PINUS - PONTALETE DE 3" X 3" - BRUTO | M | 2.41 | 1.92 |  | 4.6289
|  | 11021 | COMPENSADO RESINADO 12MM | M2 | 12.22 | 0.21 |  | 2.5653
|  | 10608 | CONCRETO FCK=15MPA C/ BRITA 2 | M3 | 238.17 | 0.0635 |  | 15.1238
|  | 37596 | VERNIZ ACRÍLICO BRILHANTE BASE ÁGUA | L | 16.94 | 0.66 |  | 11.1833
|  | 2075 | PINTOR (SGSP) | H | 15.599 | 0.26 |  | 4.0557
|  | 2099 | SERVENTE (SGSP) | H | 12.6273 | 2.4 |  | 30.3055
|  | 2013 | CARPINTEIRO (SGSP) | H | 15.7562 | 1.69 |  | 26.628
|  | 2015 | FERREIRO (SGSP) | H | 16.2587 | 0.62 |  | 10.0804
|  | 2016 | AJUDANTE DE FERREIRO - ARMADOR (SGSP) | H | 13.188 | 0.62 |  | 8.1766
|  | 2020 | PEDREIRO (SGSP) | H | 15.8601 | 0.17 |  | 2.6962
|  | 2014 | AJUDANTE DE CARPINTEIRO (SGSP) | H | 13.1731 | 1.69 |  | 22.2625
|  | 17740 | ARAME RECOZIDO N. 16 E N. 18 | KG | 4.99 | 0.12 |  | 0.59834
181205 | IC.05 - BANCO EM CONCRETO APARENTE COM BALANÇO DE 40CM | [5 empty] | M |  | 229.14
|  | 11520 | AÇO CA-60B - MÉDIA BITOLAS | KG | 3.2 | 4.78 |  | 15.2747
|  | 17515 | PREGO 18 X 27 COMUM - POLIDO | KG | 5.53 | 0.33 |  | 1.8241
|  | 17740 | ARAME RECOZIDO N. 16 E N. 18 | KG | 4.99 | 0.09 |  | 0.44876
|  | 11070 | PINUS - TÁBUA DE 1" X 12" - BRUTA | M | 4.12 | 0.8 |  | 3.2952
|  | 10608 | CONCRETO FCK=15MPA C/ BRITA 2 | M3 | 238.17 | 0.106 |  | 25.2461
|  | 2075 | PINTOR (SGSP) | H | 15.599 | 0.3 |  | 4.6797
|  | 11066 | PINUS - SARRAFO DE 1" X 4" - BRUTO | M | 1.1 | 0.4 |  | 0.4386
|  | 10543 | PEDRA BRITADA NÚMERO 2 | M3 | 67.28 | 0.014 |  | 0.94197
|  | 2020 | PEDREIRO (SGSP) | H | 15.8601 | 0.28 |  | 4.4408
|  | 2099 | SERVENTE (SGSP) | H | 12.6273 | 3.18 |  | 40.1548
|  | 2014 | AJUDANTE DE CARPINTEIRO (SGSP) | H | 13.1731 | 3.12 |  | 41.1
|  | 37596 | VERNIZ ACRÍLICO BRILHANTE BASE ÁGUA | L | 16.94 | 0.74 |  | 12.5389
|  | 11046 | PINUS - PONTALETE DE 3" X 3" - BRUTO | M | 2.41 | 4.35 |  | 10.4874
|  | 2013 | CARPINTEIRO (SGSP) | H | 15.7562 | 3.12 |  | 49.1594
|  | 2015 | FERREIRO (SGSP) | H | 16.2587 | 0.45 |  | 7.3164
|  | 2016 | AJUDANTE DE FERREIRO - ARMADOR (SGSP) | H | 13.188 | 0.45 |  | 5.9346
|  | 11021 | COMPENSADO RESINADO 12MM | M2 | 12.22 | 0.48 |  | 5.8635
181206 | IC.06 - BANCO EM CONCRETO APARENTE, TIPO PMSP | [5 empty] | M |  | 169.97
|  | 11066 | PINUS - SARRAFO DE 1" X 4" - BRUTO | M | 1.1 | 0.9 |  | 0.98685
|  | 2014 | AJUDANTE DE CARPINTEIRO (SGSP) | H | 13.1731 | 1.75 |  | 23.0529
|  | 11070 | PINUS - TÁBUA DE 1" X 12" - BRUTA | M | 4.12 | 0.93333 |  | 3.8444
|  | 17740 | ARAME RECOZIDO N. 16 E N. 18 | KG | 4.99 | 0.12 |  | 0.59834
|  | 17515 | PREGO 18 X 27 COMUM - POLIDO | KG | 5.53 | 0.22 |  | 1.2161
|  | 11046 | PINUS - PONTALETE DE 3" X 3" - BRUTO | M | 2.41 | 1.89 |  | 4.5566
|  | 2020 | PEDREIRO (SGSP) | H | 15.8601 | 0.18 |  | 2.8548
|  | 10543 | PEDRA BRITADA NÚMERO 2 | M3 | 67.28 | 0.0125 |  | 0.84105
|  | 2099 | SERVENTE (SGSP) | H | 12.6273 | 2.3 |  | 29.0428
|  | 2075 | PINTOR (SGSP) | H | 15.599 | 0.29 |  | 4.5237
|  | 2016 | AJUDANTE DE FERREIRO - ARMADOR (SGSP) | H | 13.188 | 0.62 |  | 8.1766
|  | 2015 | FERREIRO (SGSP) | H | 16.2587 | 0.62 |  | 10.0804
|  | 37596 | VERNIZ ACRÍLICO BRILHANTE BASE ÁGUA | L | 16.94 | 0.71 |  | 12.0305
|  | 10608 | CONCRETO FCK=15MPA C/ BRITA 2 | M3 | 238.17 | 0.07 |  | 16.6719
|  | 2013 | CARPINTEIRO (SGSP) | H | 15.7562 | 1.75 |  | 27.5734
|  | 11021 | COMPENSADO RESINADO 12MM | M2 | 12.22 | 0.21 |  | 2.5653
|  | 11510 | AÇO CA-50A OU B - MÉDIA BITOLAS | KG | 3.28 | 6.52 |  | 21.3588
181212 | IV.02/03 - BANCO EM BLOCOS DE CONCRETO APARENTE | [5 empty] | M |  | 261
|  | 17740 | ARAME RECOZIDO N. 16 E N. 18 | KG | 4.99 | 0.17 |  | 0.84765
|  | 10645 | ARGAMASSA MISTA COM AREIA GROSSA 1:0,5:8 | M3 | 309.51 | 0.066 |  | 20.4276
|  | 11046 | PINUS - PONTALETE DE 3" X 3" - BRUTO | M | 2.41 | 0.94 |  | 2.2662
|  | 11021 | COMPENSADO RESINADO 12MM | M2 | 12.22 | 0.1 |  | 1.2216
|  | 10550 | PEDRISCO LIMPO | M3 | 71.76 | 0.006 |  | 0.43054
|  | 10543 | PEDRA BRITADA NÚMERO 2 | M3 | 67.28 | 0.02 |  | 1.3457
|  | 2099 | SERVENTE (SGSP) | H | 12.6273 | 4.85 |  | 61.2424
|  | 37596 | VERNIZ ACRÍLICO BRILHANTE BASE ÁGUA | L | 16.94 | 0.35 |  | 5.9305
|  | 11510 | AÇO CA-50A OU B - MÉDIA BITOLAS | KG | 3.28 | 9.18 |  | 30.0727
|  | 12530 | BLOCO DE CONCRETO COMUM - (9X19X39)CM | UN | 1.45 | 7.5 |  | 10.839
|  | 2020 | PEDREIRO (SGSP) | H | 15.8601 | 2.25 |  | 35.6853
|  | 2075 | PINTOR (SGSP) | H | 15.599 | 0.14 |  | 2.1839
|  | 10627 | CONCRETO "GROUT" C/ PEDRISCO | M3 | 213.68 | 0.014 |  | 2.9915
|  | 17515 | PREGO 18 X 27 COMUM - POLIDO | KG | 5.53 | 0.12 |  | 0.66331
|  | 11070 | PINUS - TÁBUA DE 1" X 12" - BRUTA | M | 4.12 | 0.6 |  | 2.4714
|  | 2014 | AJUDANTE DE CARPINTEIRO (SGSP) | H | 13.1731 | 0.96 |  | 12.6461
|  | 10608 | CONCRETO FCK=15MPA C/ BRITA 2 | M3 | 238.17 | 0.08 |  | 19.0537
|  | 14040 | TINTA BETUMINOSA PARA CONCRETO E ALVENARIA | L | 7.39 | 0.74 |  | 5.4715
|  | 11066 | PINUS - SARRAFO DE 1" X 4" - BRUTO | M | 1.1 | 0.6 |  | 0.6579
|  | 2013 | CARPINTEIRO (SGSP) | H | 15.7562 | 0.96 |  | 15.126
|  | 14022 | PRIMER HIDROFUGANTE A BASE DE SILANO SILOXANO | KG | 20.04 | 0.19 |  | 3.8076
|  | 2015 | FERREIRO (SGSP) | H | 16.2587 | 0.87 |  | 14.145
|  | 2016 | AJUDANTE DE FERREIRO - ARMADOR (SGSP) | H | 13.188 | 0.87 |  | 11.4736
181217 | IV.07 - BANCO EM ALVENARIA APARENTE E CONCRETO | [5 empty] | M |  | 197.77
|  | 17740 | ARAME RECOZIDO N. 16 E N. 18 | KG | 4.99 | 0.036479 |  | 0.18189
|  | 10648 | ARGAMASSA MISTA COM AREIA GROSSA 1:2:8 | M3 | 359.69 | 0.02 |  | 7.1939
|  | 11070 | PINUS - TÁBUA DE 1" X 12" - BRUTA | M | 4.12 | 0.48 |  | 1.9771
|  | 11520 | AÇO CA-60B - MÉDIA BITOLAS | KG | 3.2 | 2.0975 |  | 6.7027
|  | 2015 | FERREIRO (SGSP) | H | 16.2587 | 0.14591 |  | 2.3724
|  | 10608 | CONCRETO FCK=15MPA C/ BRITA 2 | M3 | 238.17 | 0.0795 |  | 18.9346
|  | 2014 | AJUDANTE DE CARPINTEIRO (SGSP) | H | 13.1731 | 0.624 |  | 8.22
|  | 10543 | PEDRA BRITADA NÚMERO 2 | M3 | 67.28 | 0.02 |  | 1.3457
|  | 2016 | AJUDANTE DE FERREIRO - ARMADOR (SGSP) | H | 13.188 | 0.14591 |  | 1.9243
|  | 17515 | PREGO 18 X 27 COMUM - POLIDO | KG | 5.53 | 0.072 |  | 0.39799
|  | 12580 | TIJOLO MAÇICO DE BARRO COMUM | UN | 0.25 | 93.56 |  | 23.521
|  | 11066 | PINUS - SARRAFO DE 1" X 4" - BRUTO | M | 1.1 | 0.24 |  | 0.26316
|  | 2020 | PEDREIRO (SGSP) | H | 15.8601 | 2.5808 |  | 40.9322
|  | 2099 | SERVENTE (SGSP) | H | 12.6273 | 5.5 |  | 69.4502
|  | 2013 | CARPINTEIRO (SGSP) | H | 15.7562 | 0.624 |  | 9.8319
|  | 14040 | TINTA BETUMINOSA PARA CONCRETO E ALVENARIA | L | 7.39 | 0.612 |  | 4.5251
181218 | IV.08 - BANCO EM ALVENARIA REVESTIDA E CONCRETO | [5 empty] | M |  | 212.73
|  | 37530 | LIXA D'ÁGUA - N. 80 E N. 320 | UN | 0.86 | 0.21 |  | 0.18056
|  | 10648 | ARGAMASSA MISTA COM AREIA GROSSA 1:2:8 | M3 | 359.69 | 0.071 |  | 25.5382
|  | 2014 | AJUDANTE DE CARPINTEIRO (SGSP) | H | 13.1731 | 0.624 |  | 8.22
|  | 11070 | PINUS - TÁBUA DE 1" X 12" - BRUTA | M | 4.12 | 0.48 |  | 1.9771
|  | 10608 | CONCRETO FCK=15MPA C/ BRITA 2 | M3 | 238.17 | 0.0795 |  | 18.9346
|  | 37525 | SELADOR ACRÍLICO | L | 6.31 | 0.14 |  | 0.88375
|  | 37025 | TINTA LÁTEX - PVA (1a. LINHA / PREMIUM) | L | 9.78 | 0.175 |  | 1.7115
|  | 2020 | PEDREIRO (SGSP) | H | 15.8601 | 2.9058 |  | 46.0867
|  | 2016 | AJUDANTE DE FERREIRO - ARMADOR (SGSP) | H | 13.188 | 0.14591 |  | 1.9243
|  | 2013 | CARPINTEIRO (SGSP) | H | 15.7562 | 0.624 |  | 9.8319
|  | 11520 | AÇO CA-60B - MÉDIA BITOLAS | KG | 3.2 | 2.0975 |  | 6.7027
|  | 2015 | FERREIRO (SGSP) | H | 16.2587 | 0.14591 |  | 2.3724
|  | 14040 | TINTA BETUMINOSA PARA CONCRETO E ALVENARIA | L | 7.39 | 0.612 |  | 4.5251
|  | 17515 | PREGO 18 X 27 COMUM - POLIDO | KG | 5.53 | 0.072 |  | 0.39799
|  | 17740 | ARAME RECOZIDO N. 16 E N. 18 | KG | 4.99 | 0.036479 |  | 0.18189
|  | 11066 | PINUS - SARRAFO DE 1" X 4" - BRUTO | M | 1.1 | 0.24 |  | 0.26316
|  | 10636 | ARGAMASSA DE CIMENTO COM AREIA GROSSA 1:6 | M3 | 318.21 | 0.02 |  | 6.3641
|  | 10543 | PEDRA BRITADA NÚMERO 2 | M3 | 67.28 | 0.02 |  | 1.3457
|  | 2099 | SERVENTE (SGSP) | H | 12.6273 | 3.57 |  | 45.0795
|  | 2076 | AJUDANTE DE PINTOR (SGSP) | H | 12.6453 | 0.14 |  | 1.7703
|  | 2075 | PINTOR (SGSP) | H | 15.599 | 0.315 |  | 4.9137
|  | 12580 | TIJOLO MAÇICO DE BARRO COMUM | UN | 0.25 | 93.56 |  | 23.521
181219 | IV.09 - BANCO JARDINEIRA EM ALVENARIA DE TIJOLO APARENTE | [5 empty] | M |  | 261.59
|  | 2020 | PEDREIRO (SGSP) | H | 15.8601 | 3.4233 |  | 54.2943
|  | 10648 | ARGAMASSA MISTA COM AREIA GROSSA 1:2:8 | M3 | 359.69 | 0.028 |  | 10.0714
|  | 2099 | SERVENTE (SGSP) | H | 12.6273 | 5.6 |  | 70.7129
|  | 10543 | PEDRA BRITADA NÚMERO 2 | M3 | 67.28 | 0.02 |  | 1.3457
|  | 2013 | CARPINTEIRO (SGSP) | H | 15.7562 | 0.624 |  | 9.8319
|  | 10608 | CONCRETO FCK=15MPA C/ BRITA 2 | M3 | 238.17 | 0.0925 |  | 22.0308
|  | 2014 | AJUDANTE DE CARPINTEIRO (SGSP) | H | 13.1731 | 0.624 |  | 8.22
|  | 2015 | FERREIRO (SGSP) | H | 16.2587 | 0.14591 |  | 2.3724
|  | 11070 | PINUS - TÁBUA DE 1" X 12" - BRUTA | M | 4.12 | 0.48 |  | 1.9771
|  | 17740 | ARAME RECOZIDO N. 16 E N. 18 | KG | 4.99 | 0.036479 |  | 0.18189
|  | 17515 | PREGO 18 X 27 COMUM - POLIDO | KG | 5.53 | 0.072 |  | 0.39799
|  | 14040 | TINTA BETUMINOSA PARA CONCRETO E ALVENARIA | L | 7.39 | 0.969 |  | 7.1647
|  | 12580 | TIJOLO MAÇICO DE BARRO COMUM | UN | 0.25 | 55.4 |  | 13.9276
|  | 12560 | TIJOLO CERÂMICO LAMINADO - (5,5X11X23)CM | UN | 1.21 | 41.3 |  | 50.1671
|  | 11520 | AÇO CA-60B - MÉDIA BITOLAS | KG | 3.2 | 2.0975 |  | 6.7027
|  | 11066 | PINUS - SARRAFO DE 1" X 4" - BRUTO | M | 1.1 | 0.24 |  | 0.26316
|  | 2016 | AJUDANTE DE FERREIRO - ARMADOR (SGSP) | H | 13.188 | 0.14591 |  | 1.9243
181321 | RV.01 - MINI ANFITEATRO | [5 empty] | UN |  | 5909.82
|  | 10648 | ARGAMASSA MISTA COM AREIA GROSSA 1:2:8 | M3 | 359.69 | 0.097 |  | 34.8903
|  | 11066 | PINUS - SARRAFO DE 1" X 4" - BRUTO | M | 1.1 | 15.54 |  | 17.0396
|  | 12580 | TIJOLO MAÇICO DE BARRO COMUM | UN | 0.25 | 435 |  | 109.359
|  | 14040 | TINTA BETUMINOSA PARA CONCRETO E ALVENARIA | L | 7.39 | 6.36 |  | 47.0252
|  | 17740 | ARAME RECOZIDO N. 16 E N. 18 | KG | 4.99 | 1.19 |  | 5.9336
|  | 37040 | TINTA ACRÍLICA FOSCA | L | 11.96 | 1.73 |  | 20.6879
|  | 37525 | SELADOR ACRÍLICO | L | 6.31 | 1.38 |  | 8.7112
|  | 11070 | PINUS - TÁBUA DE 1" X 12" - BRUTA | M | 4.12 | 20.6333 |  | 84.9887
|  | 17515 | PREGO 18 X 27 COMUM - POLIDO | KG | 5.53 | 3.4 |  | 18.7938
|  | 11046 | PINUS - PONTALETE DE 3" X 3" - BRUTO | M | 2.41 | 27.69 |  | 66.7578
|  | 37540 | LIXA PARA MADEIRA - N.100 | UN | 0.4 | 2.07 |  | 0.81931
|  | 14022 | PRIMER HIDROFUGANTE A BASE DE SILANO SILOXANO | KG | 20.04 | 35.55 |  | 712.422
|  | 11520 | AÇO CA-60B - MÉDIA BITOLAS | KG | 3.2 | 44.28 |  | 141.499
|  | 10608 | CONCRETO FCK=15MPA C/ BRITA 2 | M3 | 238.17 | 3.58 |  | 852.6511
|  | 11510 | AÇO CA-50A OU B - MÉDIA BITOLAS | KG | 3.28 | 18.29 |  | 59.916
|  | 2013 | CARPINTEIRO (SGSP) | H | 15.7562 | 34.39 |  | 541.8564
|  | 2014 | AJUDANTE DE CARPINTEIRO (SGSP) | H | 13.1731 | 34.39 |  | 453.0217
|  | 2015 | FERREIRO (SGSP) | H | 16.2587 | 5.96 |  | 96.9017
|  | 2020 | PEDREIRO (SGSP) | H | 15.8601 | 37.25 |  | 590.7892
|  | 2075 | PINTOR (SGSP) | H | 15.599 | 3.11 |  | 48.5128
|  | 2076 | AJUDANTE DE PINTOR (SGSP) | H | 12.6453 | 1.38 |  | 17.4506
|  | 2099 | SERVENTE (SGSP) | H | 12.6273 | 142.11 |  | 1794.4659
|  | 10543 | PEDRA BRITADA NÚMERO 2 | M3 | 67.28 | 1.14 |  | 76.7035
|  | 2016 | AJUDANTE DE FERREIRO - ARMADOR (SGSP) | H | 13.188 | 5.96 |  | 78.6006
|  | 11020 | COMPENSADO RESINADO 10MM | M2 | 9.84 | 3.05 |  | 30.0196
181326 | RV.06 - MURAL EM ALVENARIA | [5 empty] | UN |  | 1626.61
|  | 11066 | PINUS - SARRAFO DE 1" X 4" - BRUTO | M | 1.1 | 1.49 |  | 1.6338
|  | 17740 | ARAME RECOZIDO N. 16 E N. 18 | KG | 4.99 | 0.48 |  | 2.3934
|  | 2099 | SERVENTE (SGSP) | H | 12.6273 | 31 |  | 391.4464
|  | 2076 | AJUDANTE DE PINTOR (SGSP) | H | 12.6453 | 3.35 |  | 42.3619
|  | 2075 | PINTOR (SGSP) | H | 15.599 | 6.09 |  | 94.9977
|  | 2020 | PEDREIRO (SGSP) | H | 15.8601 | 19.63 |  | 311.334
|  | 2016 | AJUDANTE DE FERREIRO - ARMADOR (SGSP) | H | 13.188 | 2.42 |  | 31.915
|  | 2015 | FERREIRO (SGSP) | H | 16.2587 | 2.42 |  | 39.346
|  | 2013 | CARPINTEIRO (SGSP) | H | 15.7562 | 4.56 |  | 71.8484
|  | 37530 | LIXA D'ÁGUA - N. 80 E N. 320 | UN | 0.86 | 1.52 |  | 1.3069
|  | 11510 | AÇO CA-50A OU B - MÉDIA BITOLAS | KG | 3.28 | 18.54 |  | 60.735
|  | 2014 | AJUDANTE DE CARPINTEIRO (SGSP) | H | 13.1731 | 4.56 |  | 60.0692
|  | 10543 | PEDRA BRITADA NÚMERO 2 | M3 | 67.28 | 0.062 |  | 4.1716
|  | 37560 | MASSA ACRÍLICA (PARA PAREDE) | L | 5.13 | 1.8598 |  | 9.5408
|  | 11046 | PINUS - PONTALETE DE 3" X 3" - BRUTO | M | 2.41 | 8.64 |  | 20.8302
|  | 10609 | CONCRETO FCK=15MPA C/ BRITA 1 E 2 | M3 | 238.24 | 0.22 |  | 52.4138
|  | 10636 | ARGAMASSA DE CIMENTO COM AREIA GROSSA 1:6 | M3 | 318.21 | 0.1 |  | 31.8207
|  | 37525 | SELADOR ACRÍLICO | L | 6.31 | 1.22 |  | 7.7012
|  | 37045 | TINTA ESMALTE SINTÉTICO VERDE P/ QUADRO ESCOLAR | L | 18.03 | 1.22 |  | 21.9927
|  | 17515 | PREGO 18 X 27 COMUM - POLIDO | KG | 5.53 | 0.73 |  | 4.0351
|  | 11070 | PINUS - TÁBUA DE 1" X 12" - BRUTA | M | 4.12 | 6.0333 |  | 24.8513
|  | 14040 | TINTA BETUMINOSA PARA CONCRETO E ALVENARIA | L | 7.39 | 1.86 |  | 13.7527
|  | 14022 | PRIMER HIDROFUGANTE A BASE DE SILANO SILOXANO | KG | 20.04 | 1.12 |  | 22.4448
|  | 12580 | TIJOLO MAÇICO DE BARRO COMUM | UN | 0.25 | 449 |  | 112.8786
|  | 11520 | AÇO CA-60B - MÉDIA BITOLAS | KG | 3.2 | 6.8 |  | 21.7297
|  | 10648 | ARGAMASSA MISTA COM AREIA GROSSA 1:2:8 | M3 | 359.69 | 0.47 |  | 169.056
181338 | RV.08 - TANQUE DE AREIA CIRCULAR - RAIO INTERNO 1,50M | [5 empty] | UN |  | 2857.5
|  | 2036 | AJUDANTE DE ENCANADOR (SGSP) | H | 12.9037 | 0.35 |  | 4.5163
|  | 72433 | TUBO DE PVC 100 MM - PARA ESGOTO - SÉRIE NORMAL | M | 7.25 | 0.74 |  | 5.3654
|  | 72442 | TUBO DE PVC CORRUGADO E PERFURADO P/ DRENO 4" | M | 14.6 | 3.15 |  | 45.9972
|  | 12535 | BLOCO DE CONCRETO COMUM - (19X19X19)CM | UN | 1.58 | 166 |  | 262.031
|  | 11510 | AÇO CA-50A OU B - MÉDIA BITOLAS | KG | 3.28 | 20.26 |  | 66.3695
|  | 11070 | PINUS - TÁBUA DE 1" X 12" - BRUTA | M | 4.12 | 3.3333 |  | 13.73
|  | 10504 | AREIA LAVADA GROSSA | M3 | 73.74 | 2.66 |  | 196.1484
|  | 10627 | CONCRETO "GROUT" C/ PEDRISCO | M3 | 213.68 | 0.27 |  | 57.6932
|  | 10608 | CONCRETO FCK=15MPA C/ BRITA 2 | M3 | 238.17 | 0.92 |  | 219.117
|  | 10636 | ARGAMASSA DE CIMENTO COM AREIA GROSSA 1:6 | M3 | 318.21 | 0.096 |  | 30.5479
|  | 10648 | ARGAMASSA MISTA COM AREIA GROSSA 1:2:8 | M3 | 359.69 | 0.223 |  | 80.2117
|  | 11066 | PINUS - SARRAFO DE 1" X 4" - BRUTO | M | 1.1 | 4.02 |  | 4.4079
|  | 72404 | ANEL DE BORRACHA PARA TUBO DE PVC ESGOTO PREDIAL - 100MM | UN | 1.43 | 1 |  | 1.425
|  | 10645 | ARGAMASSA MISTA COM AREIA GROSSA 1:0,5:8 | M3 | 309.51 | 0.091 |  | 28.1654
|  | 2014 | AJUDANTE DE CARPINTEIRO (SGSP) | H | 13.1731 | 2.21 |  | 29.1125
|  | 2020 | PEDREIRO (SGSP) | H | 15.8601 | 30.35 |  | 481.3545
|  | 10550 | PEDRISCO LIMPO | M3 | 71.76 | 0.15 |  | 10.7634
|  | 2035 | ENCANADOR (SGSP) | H | 17.2752 | 0.35 |  | 6.0463
|  | 2099 | SERVENTE (SGSP) | H | 12.6273 | 83.6 |  | 1055.6424
|  | 2013 | CARPINTEIRO (SGSP) | H | 15.7562 | 2.21 |  | 34.8212
|  | 10543 | PEDRA BRITADA NÚMERO 2 | M3 | 67.28 | 0.38 |  | 25.5678
|  | 2006 | ESGOTEIRO (SGSP) | H | 15.1269 | 0.9 |  | 13.6142
|  | 24110 | MANTA GEOTÊXTIL C/ RESISTÊNCIA À TRAÇÃO LONG. DE 16 KN/M E TRAÇÃO TRANSV. 14 KN/M | M2 | 4.27 | 2.97 |  | 12.6926
|  | 17740 | ARAME RECOZIDO N. 16 E N. 18 | KG | 4.99 | 0.39 |  | 1.9446
|  | 17515 | PREGO 18 X 27 COMUM - POLIDO | KG | 5.53 | 0.4 |  | 2.211
|  | 14040 | TINTA BETUMINOSA PARA CONCRETO E ALVENARIA | L | 7.39 | 8.91 |  | 65.8796
|  | 14022 | PRIMER HIDROFUGANTE A BASE DE SILANO SILOXANO | KG | 20.04 | 2.26 |  | 45.2904
|  | 2015 | FERREIRO (SGSP) | H | 16.2587 | 1.93 |  | 31.3792
|  | 2016 | AJUDANTE DE FERREIRO - ARMADOR (SGSP) | H | 13.188 | 1.93 |  | 25.4529
181339 | RV.09 - TANQUE DE AREIA CIRCULAR - RAIO INTERNO 2,00M | [5 empty] | UN |  | 4040.76
|  | 11066 | PINUS - SARRAFO DE 1" X 4" - BRUTO | M | 1.1 | 5.26 |  | 5.7676
|  | 10636 | ARGAMASSA DE CIMENTO COM AREIA GROSSA 1:6 | M3 | 318.21 | 0.126 |  | 40.0941
|  | 10648 | ARGAMASSA MISTA COM AREIA GROSSA 1:2:8 | M3 | 359.69 | 0.293 |  | 105.3902
|  | 10627 | CONCRETO "GROUT" C/ PEDRISCO | M3 | 213.68 | 0.37 |  | 79.061
|  | 11070 | PINUS - TÁBUA DE 1" X 12" - BRUTA | M | 4.12 | 4.3667 |  | 17.9863
|  | 10645 | ARGAMASSA MISTA COM AREIA GROSSA 1:0,5:8 | M3 | 309.51 | 0.12 |  | 37.1411
|  | 11510 | AÇO CA-50A OU B - MÉDIA BITOLAS | KG | 3.28 | 26.62 |  | 87.2042
|  | 12535 | BLOCO DE CONCRETO COMUM - (19X19X19)CM | UN | 1.58 | 218 |  | 344.113
|  | 14022 | PRIMER HIDROFUGANTE A BASE DE SILANO SILOXANO | KG | 20.04 | 2.97 |  | 59.5188
|  | 14040 | TINTA BETUMINOSA PARA CONCRETO E ALVENARIA | L | 7.39 | 11.7 |  | 86.5086
|  | 10550 | PEDRISCO LIMPO | M3 | 71.76 | 0.2 |  | 14.3512
|  | 2099 | SERVENTE (SGSP) | H | 12.6273 | 121 |  | 1527.9035
|  | 10608 | CONCRETO FCK=15MPA C/ BRITA 2 | M3 | 238.17 | 1.32 |  | 314.3853
|  | 24110 | MANTA GEOTÊXTIL C/ RESISTÊNCIA À TRAÇÃO LONG. DE 16 KN/M E TRAÇÃO TRANSV. 14 KN/M | M2 | 4.27 | 3.96 |  | 16.9235
|  | 17515 | PREGO 18 X 27 COMUM - POLIDO | KG | 5.53 | 0.53 |  | 2.9296
|  | 2020 | PEDREIRO (SGSP) | H | 15.8601 | 41.26 |  | 654.3883
|  | 2006 | ESGOTEIRO (SGSP) | H | 15.1269 | 1.2 |  | 18.1523
|  | 2013 | CARPINTEIRO (SGSP) | H | 15.7562 | 2.89 |  | 45.5355
|  | 2014 | AJUDANTE DE CARPINTEIRO (SGSP) | H | 13.1731 | 2.89 |  | 38.0702
|  | 2016 | AJUDANTE DE FERREIRO - ARMADOR (SGSP) | H | 13.188 | 2.53 |  | 33.3657
|  | 2035 | ENCANADOR (SGSP) | H | 17.2752 | 0.35 |  | 6.0463
|  | 2036 | AJUDANTE DE ENCANADOR (SGSP) | H | 12.9037 | 0.35 |  | 4.5163
|  | 72442 | TUBO DE PVC CORRUGADO E PERFURADO P/ DRENO 4" | M | 14.6 | 4.2 |  | 61.3297
|  | 72433 | TUBO DE PVC 100 MM - PARA ESGOTO - SÉRIE NORMAL | M | 7.25 | 0.74 |  | 5.3654
|  | 72404 | ANEL DE BORRACHA PARA TUBO DE PVC ESGOTO PREDIAL - 100MM | UN | 1.43 | 1 |  | 1.425
|  | 17740 | ARAME RECOZIDO N. 16 E N. 18 | KG | 4.99 | 0.51 |  | 2.543
|  | 10543 | PEDRA BRITADA NÚMERO 2 | M3 | 67.28 | 0.53 |  | 35.6604
|  | 2015 | FERREIRO (SGSP) | H | 16.2587 | 2.53 |  | 41.1344
|  | 10504 | AREIA LAVADA GROSSA | M3 | 73.74 | 4.8 |  | 353.952
181340 | RV.10 - TANQUE DE AREIA CIRCULAR - RAIO INTERNO 2,50M | [5 empty] | UN |  | 5357.48
|  | 11066 | PINUS - SARRAFO DE 1" X 4" - BRUTO | M | 1.1 | 6.52 |  | 7.1492
|  | 11070 | PINUS - TÁBUA DE 1" X 12" - BRUTA | M | 4.12 | 5.4333 |  | 22.3799
|  | 10550 | PEDRISCO LIMPO | M3 | 71.76 | 0.26 |  | 18.6565
|  | 14040 | TINTA BETUMINOSA PARA CONCRETO E ALVENARIA | L | 7.39 | 14.48 |  | 107.0637
|  | 2099 | SERVENTE (SGSP) | H | 12.6273 | 166.49 |  | 2102.3195
|  | 2036 | AJUDANTE DE ENCANADOR (SGSP) | H | 12.9037 | 0.35 |  | 4.5163
|  | 2035 | ENCANADOR (SGSP) | H | 17.2752 | 0.35 |  | 6.0463
|  | 2020 | PEDREIRO (SGSP) | H | 15.8601 | 52.8 |  | 837.414
|  | 2016 | AJUDANTE DE FERREIRO - ARMADOR (SGSP) | H | 13.188 | 3.13 |  | 41.2785
|  | 2013 | CARPINTEIRO (SGSP) | H | 15.7562 | 3.58 |  | 56.4073
|  | 11510 | AÇO CA-50A OU B - MÉDIA BITOLAS | KG | 3.28 | 32.86 |  | 107.6457
|  | 24110 | MANTA GEOTÊXTIL C/ RESISTÊNCIA À TRAÇÃO LONG. DE 16 KN/M E TRAÇÃO TRANSV. 14 KN/M | M2 | 4.27 | 4.95 |  | 21.1543
|  | 2015 | FERREIRO (SGSP) | H | 16.2587 | 3.13 |  | 50.8896
|  | 10648 | ARGAMASSA MISTA COM AREIA GROSSA 1:2:8 | M3 | 359.69 | 0.363 |  | 130.5688
|  | 2014 | AJUDANTE DE CARPINTEIRO (SGSP) | H | 13.1731 | 3.58 |  | 47.1596
|  | 12535 | BLOCO DE CONCRETO COMUM - (19X19X19)CM | UN | 1.58 | 270 |  | 426.195
|  | 10645 | ARGAMASSA MISTA COM AREIA GROSSA 1:0,5:8 | M3 | 309.51 | 0.148 |  | 45.8074
|  | 2006 | ESGOTEIRO (SGSP) | H | 15.1269 | 1.5 |  | 22.6904
|  | 10608 | CONCRETO FCK=15MPA C/ BRITA 2 | M3 | 238.17 | 1.6 |  | 381.0731
|  | 10504 | AREIA LAVADA GROSSA | M3 | 73.74 | 7.7 |  | 567.798
|  | 10636 | ARGAMASSA DE CIMENTO COM AREIA GROSSA 1:6 | M3 | 318.21 | 0.156 |  | 49.6404
|  | 10543 | PEDRA BRITADA NÚMERO 2 | M3 | 67.28 | 0.65 |  | 43.7345
|  | 72442 | TUBO DE PVC CORRUGADO E PERFURADO P/ DRENO 4" | M | 14.6 | 5.25 |  | 76.6621
|  | 72433 | TUBO DE PVC 100 MM - PARA ESGOTO - SÉRIE NORMAL | M | 7.25 | 0.74 |  | 5.3654
|  | 72404 | ANEL DE BORRACHA PARA TUBO DE PVC ESGOTO PREDIAL - 100MM | UN | 1.43 | 1 |  | 1.425
|  | 17740 | ARAME RECOZIDO N. 16 E N. 18 | KG | 4.99 | 0.63 |  | 3.1413
|  | 17515 | PREGO 18 X 27 COMUM - POLIDO | KG | 5.53 | 0.65 |  | 3.5929
|  | 14022 | PRIMER HIDROFUGANTE A BASE DE SILANO SILOXANO | KG | 20.04 | 3.67 |  | 73.5468
|  | 10627 | CONCRETO "GROUT" C/ PEDRISCO | M3 | 213.68 | 0.45 |  | 96.1553
181341 | RV.11 - TANQUE DE AREIA - GENÉRICO - ESCAVAÇÃO E APILOAMENTO | [5 empty] | M3 |  | 34.09
|  | 2099 | SERVENTE (SGSP) | H | 12.6273 | 2.7 |  | 34.0937
181342 | RV.11 - TANQUE DE AREIA - GENÉRICO - DRENAGEM | [5 empty] | M |  | 36.41
|  | 2099 | SERVENTE (SGSP) | H | 12.6273 | 0.532 |  | 6.7177
|  | 72442 | TUBO DE PVC CORRUGADO E PERFURADO P/ DRENO 4" | M | 14.6 | 1 |  | 14.6023
|  | 10550 | PEDRISCO LIMPO | M3 | 71.76 | 0.041 |  | 2.942
|  | 10543 | PEDRA BRITADA NÚMERO 2 | M3 | 67.28 | 0.041 |  | 2.7586
|  | 2020 | PEDREIRO (SGSP) | H | 15.8601 | 0.039 |  | 0.61854
|  | 24110 | MANTA GEOTÊXTIL C/ RESISTÊNCIA À TRAÇÃO LONG. DE 16 KN/M E TRAÇÃO TRANSV. 14 KN/M | M2 | 4.27 | 0.99 |  | 4.2309
|  | 2006 | ESGOTEIRO (SGSP) | H | 15.1269 | 0.3 |  | 4.5381
181343 | RV.11 - TANQUE DE AREIA - GENÉRICO - LASTRO DE CONCRETO | [5 empty] | M3 |  | 275.93
|  | 2020 | PEDREIRO (SGSP) | H | 15.8601 | 2 |  | 31.7202
|  | 2099 | SERVENTE (SGSP) | H | 12.6273 | 6 |  | 75.7638
|  | 10601 | CONCRETO FCK=5MPA C/ BRITA 2 | M3 | 160.42 | 1.05 |  | 168.445
181344 | RV.11 - TANQUE DE AREIA - GENÉRICO - BORDA BAIXA | [5 empty] | M |  | 204.22
|  | 2014 | AJUDANTE DE CARPINTEIRO (SGSP) | H | 13.1731 | 0.33 |  | 4.3471
|  | 2020 | PEDREIRO (SGSP) | H | 15.8601 | 2.5 |  | 39.6503
|  | 2013 | CARPINTEIRO (SGSP) | H | 15.7562 | 0.33 |  | 5.1996
|  | 2099 | SERVENTE (SGSP) | H | 12.6273 | 5.8 |  | 73.2384
|  | 10608 | CONCRETO FCK=15MPA C/ BRITA 2 | M3 | 238.17 | 0.065 |  | 15.4811
|  | 2015 | FERREIRO (SGSP) | H | 16.2587 | 0.17 |  | 2.764
|  | 17515 | PREGO 18 X 27 COMUM - POLIDO | KG | 5.53 | 0.06 |  | 0.33166
|  | 11066 | PINUS - SARRAFO DE 1" X 4" - BRUTO | M | 1.1 | 0.6 |  | 0.6579
|  | 10543 | PEDRA BRITADA NÚMERO 2 | M3 | 67.28 | 0.015 |  | 1.0093
|  | 12535 | BLOCO DE CONCRETO COMUM - (19X19X19)CM | UN | 1.58 | 15 |  | 23.6775
|  | 11070 | PINUS - TÁBUA DE 1" X 12" - BRUTA | M | 4.12 | 0.5 |  | 2.0595
|  | 14022 | PRIMER HIDROFUGANTE A BASE DE SILANO SILOXANO | KG | 20.04 | 0.2 |  | 4.008
|  | 17740 | ARAME RECOZIDO N. 16 E N. 18 | KG | 4.99 | 0.03 |  | 0.14959
|  | 11510 | AÇO CA-50A OU B - MÉDIA BITOLAS | KG | 3.28 | 1.84 |  | 6.0276
|  | 10636 | ARGAMASSA DE CIMENTO COM AREIA GROSSA 1:6 | M3 | 318.21 | 0.013 |  | 4.1367
|  | 10648 | ARGAMASSA MISTA COM AREIA GROSSA 1:2:8 | M3 | 359.69 | 0.025 |  | 8.9923
|  | 10645 | ARGAMASSA MISTA COM AREIA GROSSA 1:0,5:8 | M3 | 309.51 | 0.014 |  | 4.3331
|  | 2016 | AJUDANTE DE FERREIRO - ARMADOR (SGSP) | H | 13.188 | 0.17 |  | 2.242
|  | 14040 | TINTA BETUMINOSA PARA CONCRETO E ALVENARIA | L | 7.39 | 0.8 |  | 5.9151
181345 | RV.11 - TANQUE DE AREIA - GENÉRICO - BORDA ALTA | [5 empty] | M |  | 255.05
|  | 14040 | TINTA BETUMINOSA PARA CONCRETO E ALVENARIA | L | 7.39 | 1.07 |  | 7.9115
|  | 17515 | PREGO 18 X 27 COMUM - POLIDO | KG | 5.53 | 0.06 |  | 0.33166
|  | 17740 | ARAME RECOZIDO N. 16 E N. 18 | KG | 4.99 | 0.04 |  | 0.19945
|  | 10645 | ARGAMASSA MISTA COM AREIA GROSSA 1:0,5:8 | M3 | 309.51 | 0.016 |  | 4.9522
|  | 10648 | ARGAMASSA MISTA COM AREIA GROSSA 1:2:8 | M3 | 359.69 | 0.032 |  | 11.5102
|  | 11066 | PINUS - SARRAFO DE 1" X 4" - BRUTO | M | 1.1 | 0.6 |  | 0.6579
|  | 11070 | PINUS - TÁBUA DE 1" X 12" - BRUTA | M | 4.12 | 0.5 |  | 2.0595
|  | 14022 | PRIMER HIDROFUGANTE A BASE DE SILANO SILOXANO | KG | 20.04 | 0.27 |  | 5.4108
|  | 10608 | CONCRETO FCK=15MPA C/ BRITA 2 | M3 | 238.17 | 0.085 |  | 20.2445
|  | 12535 | BLOCO DE CONCRETO COMUM - (19X19X19)CM | UN | 1.58 | 20 |  | 31.57
|  | 11510 | AÇO CA-50A OU B - MÉDIA BITOLAS | KG | 3.28 | 2.36 |  | 7.7311
|  | 2013 | CARPINTEIRO (SGSP) | H | 15.7562 | 0.33 |  | 5.1996
|  | 2099 | SERVENTE (SGSP) | H | 12.6273 | 6.97 |  | 88.0123
|  | 2014 | AJUDANTE DE CARPINTEIRO (SGSP) | H | 13.1731 | 0.33 |  | 4.3471
|  | 2015 | FERREIRO (SGSP) | H | 16.2587 | 0.22 |  | 3.5769
|  | 2016 | AJUDANTE DE FERREIRO - ARMADOR (SGSP) | H | 13.188 | 0.22 |  | 2.9014
|  | 2020 | PEDREIRO (SGSP) | H | 15.8601 | 3.32 |  | 52.6556
|  | 10543 | PEDRA BRITADA NÚMERO 2 | M3 | 67.28 | 0.015 |  | 1.0093
|  | 10636 | ARGAMASSA DE CIMENTO COM AREIA GROSSA 1:6 | M3 | 318.21 | 0.015 |  | 4.7731
181346 | RV.11 - TANQUE DE AREIA - GENÉRICO - FORNECIMENTO E APLICAÇÃO DE AREIA LAVADA | [5 empty] | M3 |  | 87.01
|  | 10501 | AREIA LAVADA | M3 | 74.38 | 1 |  | 74.3798
|  | 2099 | SERVENTE (SGSP) | H | 12.6273 | 1 |  | 12.6273
181351 | BRINQUEDO - TRENZINHO DE TUBOS DE CONCRETO/FABES | [5 empty] | UN |  | 2493.64
|  | 2014 | AJUDANTE DE CARPINTEIRO (SGSP) | H | 13.1731 | 7.03 |  | 92.6066
|  | 2013 | CARPINTEIRO (SGSP) | H | 15.7562 | 7.03 |  | 110.7662
|  | 2015 | FERREIRO (SGSP) | H | 16.2587 | 3.17 |  | 51.54
|  | 10543 | PEDRA BRITADA NÚMERO 2 | M3 | 67.28 | 0.375 |  | 25.2314
|  | 2016 | AJUDANTE DE FERREIRO - ARMADOR (SGSP) | H | 13.188 | 3.17 |  | 41.806
|  | 2075 | PINTOR (SGSP) | H | 15.599 | 9.86 |  | 153.8058
|  | 2076 | AJUDANTE DE PINTOR (SGSP) | H | 12.6453 | 4.4 |  | 55.6395
|  | 2099 | SERVENTE (SGSP) | H | 12.6273 | 37.43 |  | 472.6399
|  | 11070 | PINUS - TÁBUA DE 1" X 12" - BRUTA | M | 4.12 | 7.4 |  | 30.4806
|  | 10508 | CAL HIDRATADA DE PRIMEIRA QUALIDADE - CH-III | KG | 0.37 | 4.99 |  | 1.8413
|  | 11520 | AÇO CA-60B - MÉDIA BITOLAS | KG | 3.2 | 2.35 |  | 7.5095
|  | 10517 | CIMENTO PORTLAND CPII-E/F-32 | KG | 0.42 | 216.77 |  | 91.2277
|  | 2020 | PEDREIRO (SGSP) | H | 15.8601 | 10.67 |  | 169.2274
|  | 10550 | PEDRISCO LIMPO | M3 | 71.76 | 0.069 |  | 4.9512
|  | 11020 | COMPENSADO RESINADO 10MM | M2 | 9.84 | 0.71 |  | 6.9882
|  | 10501 | AREIA LAVADA | M3 | 74.38 | 0.444 |  | 33.0247
|  | 11510 | AÇO CA-50A OU B - MÉDIA BITOLAS | KG | 3.28 | 30.97 |  | 101.4543
|  | 14022 | PRIMER HIDROFUGANTE A BASE DE SILANO SILOXANO | KG | 20.04 | 0.2 |  | 4.008
|  | 17515 | PREGO 18 X 27 COMUM - POLIDO | KG | 5.53 | 1.1 |  | 6.0804
|  | 17740 | ARAME RECOZIDO N. 16 E N. 18 | KG | 4.99 | 0.62 |  | 3.0914
|  | 37020 | TINTA A ÓLEO BRILHANTE | L | 12.25 | 5.44 |  | 66.6618
|  | 70023 | TUBO DE CONCRETO - DIÂMETRO 100 CM - EA-2 | M | 430.84 | 1.6 |  | 689.3413
|  | 37525 | SELADOR ACRÍLICO | L | 6.31 | 4.3 |  | 27.1438
|  | 70020 | TUBO DE CONCRETO - DIÂMETRO 70 CM - EA-2 | M | 148.02 | 1.6 |  | 236.8352
|  | 11066 | PINUS - SARRAFO DE 1" X 4" - BRUTO | M | 1.1 | 8.88 |  | 9.7369
181353 | RV.07 - FORTINHO | [5 empty] | UN |  | 3645.18
|  | 11510 | AÇO CA-50A OU B - MÉDIA BITOLAS | KG | 3.28 | 20.8 |  | 68.1385
|  | 37025 | TINTA LÁTEX - PVA (1a. LINHA / PREMIUM) | L | 9.78 | 0.33 |  | 3.2274
|  | 14022 | PRIMER HIDROFUGANTE A BASE DE SILANO SILOXANO | KG | 20.04 | 3.13 |  | 62.7252
|  | 2016 | AJUDANTE DE FERREIRO - ARMADOR (SGSP) | H | 13.188 | 3.36 |  | 44.3117
|  | 2020 | PEDREIRO (SGSP) | H | 15.8601 | 28.42 |  | 450.7444
|  | 2014 | AJUDANTE DE CARPINTEIRO (SGSP) | H | 13.1731 | 38.42 |  | 506.1091
|  | 2013 | CARPINTEIRO (SGSP) | H | 15.7562 | 38.42 |  | 605.354
|  | 2015 | FERREIRO (SGSP) | H | 16.2587 | 3.36 |  | 54.6291
|  | 37525 | SELADOR ACRÍLICO | L | 6.31 | 0.29 |  | 1.8306
|  | 11520 | AÇO CA-60B - MÉDIA BITOLAS | KG | 3.2 | 14.39 |  | 45.984
|  | 2076 | AJUDANTE DE PINTOR (SGSP) | H | 12.6453 | 1.94 |  | 24.532
|  | 10648 | ARGAMASSA MISTA COM AREIA GROSSA 1:2:8 | M3 | 359.69 | 0.19 |  | 68.3418
|  | 10609 | CONCRETO FCK=15MPA C/ BRITA 1 E 2 | M3 | 238.24 | 1.4 |  | 333.5426
|  | 37509 | FUNDO CROMATO DE ZINCO | L | 16.63 | 0.27 |  | 4.4889
|  | 37040 | TINTA ACRÍLICA FOSCA | L | 11.96 | 0.04 |  | 0.47833
|  | 2075 | PINTOR (SGSP) | H | 15.599 | 2.31 |  | 36.0336
|  | 37005 | TINTA ESMALTE BRILHANTE | L | 15.94 | 0.46 |  | 7.3335
|  | 36068 | PEDRA MIRACEMA - ESP MD=1,2CM | M2 | 22.68 | 1.88 |  | 42.6378
|  | 30542 | FERRO PERFILADO TRABALHADO | KG | 6.23 | 58.67 |  | 365.5465
|  | 11020 | COMPENSADO RESINADO 10MM | M2 | 9.84 | 3.75 |  | 36.9094
|  | 37530 | LIXA D'ÁGUA - N. 80 E N. 320 | UN | 0.86 | 0.44 |  | 0.37831
|  | 11070 | PINUS - TÁBUA DE 1" X 12" - BRUTA | M | 4.12 | 18.6667 |  | 76.888
|  | 2099 | SERVENTE (SGSP) | H | 12.6273 | 46.03 |  | 581.2347
|  | 17740 | ARAME RECOZIDO N. 16 E N. 18 | KG | 4.99 | 0.67 |  | 3.3408
|  | 11046 | PINUS - PONTALETE DE 3" X 3" - BRUTO | M | 2.41 | 41.94 |  | 101.1131
|  | 11066 | PINUS - SARRAFO DE 1" X 4" - BRUTO | M | 1.1 | 5.82 |  | 6.3816
|  | 17515 | PREGO 18 X 27 COMUM - POLIDO | KG | 5.53 | 3.37 |  | 18.628
|  | 12580 | TIJOLO MAÇICO DE BARRO COMUM | UN | 0.25 | 369 |  | 92.7666
|  | 37535 | LIXA PARA FERRO - N. 150 | UN | 1.69 | 0.92 |  | 1.5507
181405 | CARROSSEL PARA 20 LUGARES, DIÂMETRO 2,20M, FORNECIMENTO E INSTALAÇÃO | [5 empty] | UN |  | 1591.46
|  | 10608 | CONCRETO FCK=15MPA C/ BRITA 2 | M3 | 238.17 | 0.029 |  | 6.907
|  | 38150 | CARROSSEL EM FERRO COM 20 LUGARES PARA PLAYGROUND/JARDIM DIÂMETRO DE 2,20M | UN | 1570.63 | 1 |  | 1570.625
|  | 2020 | PEDREIRO (SGSP) | H | 15.8601 | 0.48 |  | 7.6129
|  | 2099 | SERVENTE (SGSP) | H | 12.6273 | 0.5 |  | 6.3137
181408 | ESCORREGADOR COMPR=3,00M H=1,80M - ESTRUTURA METÁLICA | [5 empty] | UN |  | 1386.76
|  | 2099 | SERVENTE (SGSP) | H | 12.6273 | 1.36 |  | 17.1731
|  | 38152 | ESCORREGADOR EM FERRO PARA PLAYGROUND/JARDIM (1,80X3,00)M | UN | 1341.89 | 1 |  | 1341.888
|  | 10608 | CONCRETO FCK=15MPA C/ BRITA 2 | M3 | 238.17 | 0.075 |  | 17.8628
|  | 2020 | PEDREIRO (SGSP) | H | 15.8601 | 0.62 |  | 9.8333
181411 | GANGORRA COM 3 PRANCHAS COMPR=3,00M H=0,70M - ESTRUTURA METÁLICA | [5 empty] | UN |  | 1049.14
|  | 10608 | CONCRETO FCK=15MPA C/ BRITA 2 | M3 | 238.17 | 0.1 |  | 23.8171
|  | 38154 | GANGORRA TRIPLA EM FERRO PARA PLAYGROUND/JARDIM - MED. (0,70X3,00)M | UN | 992.31 | 1 |  | 992.312
|  | 2020 | PEDREIRO (SGSP) | H | 15.8601 | 0.68 |  | 10.7849
|  | 2099 | SERVENTE (SGSP) | H | 12.6273 | 1.76 |  | 22.2241
181415 | BALANÇO DE 3 LUGARES COM PNEUS COMPR=4,50M H=2,50M - ESTRUTURA METÁLICA | [5 empty] | UN |  | 1209.91
|  | 38153 | BALANÇO TRIPLO EM FERRO COM PNEUS PARA PLAYGROUND/JARDIM - MED. (2,50X2,50X4,50)M | UN | 1165.04 | 1 |  | 1165.04
|  | 2099 | SERVENTE (SGSP) | H | 12.6273 | 1.36 |  | 17.1731
|  | 2020 | PEDREIRO (SGSP) | H | 15.8601 | 0.62 |  | 9.8333
|  | 10608 | CONCRETO FCK=15MPA C/ BRITA 2 | M3 | 238.17 | 0.075 |  | 17.8628
181422 | ESCADA HORIZONTAL COMPR=1,80M H=1,80M - ESTRUTURA METÁLICA | [5 empty] | UN |  | 955.96
|  | 2099 | SERVENTE (SGSP) | H | 12.6273 | 1.36 |  | 17.1731
|  | 38151 | ESCADA HORIZONTAL EM FERRO PARA PLAYGROUND/JARDIM - MED. (1,80X1,80)M | UN | 911.09 | 1 |  | 911.092
|  | 10608 | CONCRETO FCK=15MPA C/ BRITA 2 | M3 | 238.17 | 0.075 |  | 17.8628
|  | 2020 | PEDREIRO (SGSP) | H | 15.8601 | 0.62 |  | 9.8333
181424 | GAIOLA LABIRINTO (1,5X1,5X2,0)M - ESTRUTURA METÁLICA | [5 empty] | UN |  | 1241.62
|  | 2020 | PEDREIRO (SGSP) | H | 15.8601 | 0.84 |  | 13.3225
|  | 38155 | GAIOLA LABIRINTO EM FERRO PARA PLAYGROUND/JARDIM - MED. (1,50X1,50X2,00)M | UN | 1163.71 | 1 |  | 1163.712
|  | 2099 | SERVENTE (SGSP) | H | 12.6273 | 3.7 |  | 46.721
|  | 10608 | CONCRETO FCK=15MPA C/ BRITA 2 | M3 | 238.17 | 0.075 |  | 17.8628
181430 | PLACAS DE E.V.A. ESP.30MM PARA USO INTERNO, TIPO TATAMI, COLOCADAS | [5 empty] | M2 |  | 51.9
|  | 38160 | PLACA DE E.V.A, ESP 30 MM, PARA USO INTERNO, TIPO TATAMI | M2 | 49.43 | 1.05 |  | 51.8963
181441 | PLAYGROUND BRINQUEDOS DE MADEIRA - CASA TARZAN COM RAMPA ESCALADA, ESCORREGADOR, PONTE E ESCADA MARINHEIRO | [5 empty] | UN |  | 6195.31
|  | 79820 | PLAYGROUND-BRINQUEDOS DE MADEIRA-CASA TARZAN COM RAMPA ESCALADA, ESCORREGADOR, PONTE E ESCADA MARINHEIRO-COLOCADO | UN | 6195.31 | 1 |  | 6195.3125
181442 | PLAYGROUND BRINQUEDOS DE MADEIRA - CASA TARZAN COM RAMPA ESCALADA, ESCORREGADOR E ESCADA MARINHEIRO | [5 empty] | UN |  | 5289.56
|  | 79821 | PLAYGROUND-BRINQUEDOS DE MADEIRA-CASA TARZAN COM RAMPA ESCALADA, ESCORREGADOR E ESCADA MARINHEIRO - COLOCADO | UN | 5289.56 | 1 |  | 5289.556
181443 | PLAYGROUND BRINQUEDOS DE MADEIRA - CASA TARZAN COM ESCORREGADOR E ESCADA MARINHEIRO | [5 empty] | UN |  | 4277.2
|  | 79822 | PLAYGROUND-BRINQUEDOS DE MADEIRA-CASA TARZAN COM ESCORREGADOR E ESCADA MARINHEIRO - COLOCADO | UN | 4277.2 | 1 |  | 4277.2
181444 | PLAYGROUND BRINQUEDOS DE MADEIRA - DOIS CAVALINHOS E DUAS GANGORRAS | [5 empty] | UN |  | 2385.79
|  | 79823 | PLAYGROUND-BRINQUEDOS DE MADEIRA-DOIS CAVALINHOS E DUAS GANGORRAS - COLOCADO, BASES LATERAIS EM "X" | UN | 2385.79 | 1 |  | 2385.7875
181445 | PLAYGROUND BRINQUEDOS DE MADEIRA - ESCORREGADOR ( ALT.=1,80M COMP.=3,00M) | [5 empty] | UN |  | 1274.04
|  | 79824 | PLAYGROUND-BRINQUEDOS DE MADEIRA-ESCORREGADOR (COMPRIM DA PRANCHA ENTRE 2,5 E 3,00 M / ALT=1,8M) - COLOCADO | UN | 1274.04 | 1 |  | 1274.0433
181446 | PLAYGROUND BRINQUEDOS DE MADEIRA - GANGORRA DUPLA | [5 empty] | UN |  | 774.07
|  | 79825 | PLAYGROUND-BRINQUEDOS DE MADEIRA-GANGORRA DUPLA - COLOCADO | UN | 774.07 | 1 |  | 774.072
181447 | PLAYGROUND BRINQUEDOS DE MADEIRA - ARGOLA E TRAPÉZIO | [5 empty] | UN |  | 928.43
|  | 79826 | PLAYGROUND-BRINQUEDOS DE MADEIRA-ARGOLA E TRAPÉZIO - COLOCADO | UN | 928.43 | 1 |  | 928.425
181448 | PLAYGROUND BRINQUEDOS DE MADEIRA - BALANÇA DUPLA | [5 empty] | UN |  | 1050.08
|  | 79827 | PLAYGROUND-BRINQUEDOS DE MADEIRA-BALANÇA DUPLA - COLOCADO | UN | 1050.08 | 1 |  | 1050.082
181449 | PLAYGROUND BRINQUEDOS DE MADEIRA - ESCADA HORIZONTAL | [5 empty] | UN |  | 975.64
|  | 79828 | PLAYGROUND-BRINQUEDOS DE MADEIRA-ESCADA HORIZONTAL - COLOCADO | UN | 975.64 | 1 |  | 975.642
181501 | APARELHOS DE GINÁTICA EM MADEIRA - BARRA DUPLA EM DOIS NIVEIS | [5 empty] | UN |  | 436.22
|  | 79840 | APARELHOS DE GINÁSTICA DE MADEIRA - BARRA DUPLA EM DOIS NÍVEIS - COLOCADO | UN | 436.22 | 1 |  | 436.2175
181502 | APARELHOS DE GINÁTICA EM MADEIRA - BARREIRA SIMPLES | [5 empty] | UN |  | 898.24
|  | 79841 | APARELHOS DE GINÁSTICA DE MADEIRA - BARRA SIMPLES - COLOCADO | UN | 898.24 | 1 |  | 898.24
181503 | APARELHOS DE GINÁTICA EM MADEIRA - BARRAS PARALELAS | [5 empty] | UN |  | 450.56
|  | 79842 | APARELHOS DE GINÁSTICA DE MADEIRA - BARRAS PARALELAS - COLOCADO | UN | 450.56 | 1 |  | 450.56
181510 | CARACOL - DEMARCAÇÃO DE PISO (RD-06) | [5 empty] | UN |  | 142.69
|  | 37503 | HIDROJATEAMENTO PARA LIMPEZA DE SUPERFÍCIES | M2 | 3.79 | 6.919 |  | 26.2123
|  | 20463 | DEMARCAÇÃO E PINTURA DE SUPERFÍCIES - EPÓXI | M2 | 16.83 | 6.919 |  | 116.479
181513 | AMARELINHA DEMARCAÇÃO DE PISO (RD-05) | [5 empty] | UN |  | 102.39
|  | 37503 | HIDROJATEAMENTO PARA LIMPEZA DE SUPERFÍCIES | M2 | 3.79 | 7.9104 |  | 29.9682
|  | 20457 | DEMARCAÇÃO E PINTURA DE FAIXAS ATÉ 10CM - BORRACHA CLORADA | M | 4.94 | 14.6514 |  | 72.4234
181514 | XADREZ - DEMARCAÇÃO DE PISO (RD-04) | [5 empty] | UN |  | 610.77
|  | 37503 | HIDROJATEAMENTO PARA LIMPEZA DE SUPERFÍCIES | M2 | 3.79 | 20.25 |  | 76.7161
|  | 20459 | DEMARCAÇÃO E PINTURA DE FAIXAS ATÉ 10CM - EPÓXI | M | 4.59 | 72 |  | 330.6693
|  | 20462 | DEMARCAÇÃO E PINTURA DE SUPERFÍCIES - BORRACHA CLORADA | M2 | 25.42 | 8 |  | 203.3879
181550 | FORNECIMENTO E APLICAÇÃO DE AREIA FINA | [5 empty] | M3 |  | 121.77
|  | 10503 | AREIA LAVADA FINA | M3 | 75.17 | 1.2 |  | 90.2023
|  | 2099 | SERVENTE (SGSP) | H | 12.6273 | 2.5 |  | 31.5683
181551 | FORNECIMENTO E APLICAÇÃO DE PEDRA N.2 | [5 empty] | M3 |  | 112.31
|  | 10543 | PEDRA BRITADA NÚMERO 2 | M3 | 67.28 | 1.2 |  | 80.7406
|  | 2099 | SERVENTE (SGSP) | H | 12.6273 | 2.5 |  | 31.5683
186007 | RETIRADA DE GRAMA | [5 empty] | M2 |  | 3.16
|  | 2086 | AJUDANTE DE JARDINEIRO (SGSP) | H | 10.5195 | 0.3 |  | 3.1559
187007 | RECOLOCAÇÃO DE GRAMA | [5 empty] | M2 |  | 22.63
|  | 38555 | ADUBO ORGÂNICO - ESTERCO | M3 | 163.67 | 0.02 |  | 3.2733
|  | 38502 | ADUBO QUÍMICO NPK 10 - 10 - 10 - (PREÇO PARA NÃO PRODUTOR) | KG | 1.96 | 0.1 |  | 0.19631
|  | 38557 | TERRA VEGETAL PRETA | M3 | 131.82 | 0.08 |  | 10.5457
|  | 2086 | AJUDANTE DE JARDINEIRO (SGSP) | H | 10.5195 | 0.7 |  | 7.3637
|  | 2085 | JARDINEIRO (SGSP) | H | 12.5252 | 0.1 |  | 1.2525
187040 | TRANSPLANTE DE ÁRVORES COM DIÂMETRO ATÉ 30CM | [5 empty] | UN |  | 769.34
|  | 38557 | TERRA VEGETAL PRETA | M3 | 131.82 | 3.3378 |  | 439.9979
|  | 94045 | RETROESCAVADEIRA - CAP. CAÇAMBA FRONTAL 0,76 M3 | H | 81.77 | 1.2 |  | 98.1225
|  | 2086 | AJUDANTE DE JARDINEIRO (SGSP) | H | 10.5195 | 5.85 |  | 61.5392
|  | 38555 | ADUBO ORGÂNICO - ESTERCO | M3 | 163.67 | 0.58903 |  | 96.4048
|  | 2085 | JARDINEIRO (SGSP) | H | 12.5252 | 5.85 |  | 73.2725
187041 | TRANSPLANTE DE ÁRVORES COM DAP MAIOR OU IGUAL A 30CM | [5 empty] | UN |  | 5700.68
|  | 94014 | CAMINHÃO IRRIGADEIRA - 6000 L- BASCULANTE C/CABINE. | H | 85.98 | 2 |  | 171.9652
|  | 1125 | ENGENHEIRO/ ARQUITETO PLENO - DE 5 A 15 ANOS DE EXPERIÊNCIA (SGSP) | H | 121.6724 | 3 |  | 365.0172
|  | 38555 | ADUBO ORGÂNICO - ESTERCO | M3 | 163.67 | 2.77 |  | 453.3568
|  | 2085 | JARDINEIRO (SGSP) | H | 12.5252 | 1.5 |  | 18.7878
|  | 2099 | SERVENTE (SGSP) | H | 12.6273 | 129.21 |  | 1631.5737
|  | 94030 | GUINDASTE DE LANÇA FIXA SOBRE ESTEIRAS - 12 T | H | 89.05 | 10 |  | 890.4522
|  | 2086 | AJUDANTE DE JARDINEIRO (SGSP) | H | 10.5195 | 9.25 |  | 97.3056
|  | 38557 | TERRA VEGETAL PRETA | M3 | 131.82 | 15.72 |  | 2072.2261
188001 | REVOLVIMENTO E AJUSTE DO SOLO | [5 empty] | M2 |  | 5.26
|  | 2086 | AJUDANTE DE JARDINEIRO (SGSP) | H | 10.5195 | 0.5 |  | 5.2598
188011 | TERRA PREPARADA PARA PLANTIO | [5 empty] | M3 |  | 141.86
|  | 38557 | TERRA VEGETAL PRETA | M3 | 131.82 | 0.85 |  | 112.0478
|  | 2086 | AJUDANTE DE JARDINEIRO (SGSP) | H | 10.5195 | 0.5 |  | 5.2598
|  | 38555 | ADUBO ORGÂNICO - ESTERCO | M3 | 163.67 | 0.15 |  | 24.55
188013 | CALCAREO DOLOMITICO | [5 empty] | KG |  | 0.52
|  | 38503 | CALCÁRIO DOLOMÍTICO - UTILIZADO EM PLANTIO | KG | 0.52 | 1 |  | 0.5196
188015 | ADUBO QUÍMICO NPK, 10:10:10 | [5 empty] | KG |  | 1.96
|  | 38502 | ADUBO QUÍMICO NPK 10 - 10 - 10 - (PREÇO PARA NÃO PRODUTOR) | KG | 1.96 | 1 |  | 1.9631
188030 | PREPARO DO SOLO PARA PLANTIO DE GRAMA BATATAES | [5 empty] | M2 |  | 5.26
|  | 2086 | AJUDANTE DE JARDINEIRO (SGSP) | H | 10.5195 | 0.5 |  | 5.2598
188035 | RECOLOCAÇÃO DE TERRA DE JARDIM | [5 empty] | M3 |  | 160.8
|  | 38555 | ADUBO ORGÂNICO - ESTERCO | M3 | 163.67 | 0.15 |  | 24.55
|  | 38557 | TERRA VEGETAL PRETA | M3 | 131.82 | 0.85 |  | 112.0478
|  | 2086 | AJUDANTE DE JARDINEIRO (SGSP) | H | 10.5195 | 0.5 |  | 5.2598
|  | 2099 | SERVENTE (SGSP) | H | 12.6273 | 1.5 |  | 18.941
200101 | LEVANTAMENTO PLANIMÉTRICO DE PERÍMETRO - ATÉ 1.000M | [5 empty] | GL |  | 1849.75
|  | 1181 | TOPÓGRAFO (SGSP) | H | 53.4655 | 13 |  | 695.052
|  | 94296 | PERUA KOMBI 50% EM OPERAÇÃO | H | 30.18 | 8 |  | 241.4322
|  | 94286 | TEODOLITO COM PRECISÃO DE 10 SEGUNDOS | H | 1.61 | 13 |  | 20.9196
|  | 1134 | AJUDANTE OU AUXILIAR DE TOPOGRAFIA (SGSP) | H | 15.9543 | 26 |  | 414.8114
|  | 1158 | DESENHISTA CADISTA (SGSP) | H | 32.459 | 5 |  | 162.2948
|  | 1163 | DESENHISTA DE TOPOGRAFIA - NÍVEL TÉCNICO (SGSP) | H | 31.5243 | 10 |  | 315.2435
200102 | LEVANTAMENTO PLANIMÉTRICO DE PERÍMETRO - EXCEDENTE 1.000M | [5 empty] | M |  | 1.61
|  | 1158 | DESENHISTA CADISTA (SGSP) | H | 32.459 | 0.005 |  | 0.16229
|  | 1181 | TOPÓGRAFO (SGSP) | H | 53.4655 | 0.013 |  | 0.69505
|  | 1134 | AJUDANTE OU AUXILIAR DE TOPOGRAFIA (SGSP) | H | 15.9543 | 0.026 |  | 0.41481
|  | 94286 | TEODOLITO COM PRECISÃO DE 10 SEGUNDOS | H | 1.61 | 0.013 |  | 0.02092
|  | 1163 | DESENHISTA DE TOPOGRAFIA - NÍVEL TÉCNICO (SGSP) | H | 31.5243 | 0.01 |  | 0.31524
200113 | LEVANTAMENTO PLANIALTIMÉTRICO DE ÁREAS - ATÉ 10.000M2 | [5 empty] | GL |  | 3620.82
|  | 94286 | TEODOLITO COM PRECISÃO DE 10 SEGUNDOS | H | 1.61 | 21 |  | 33.7932
|  | 1134 | AJUDANTE OU AUXILIAR DE TOPOGRAFIA (SGSP) | H | 15.9543 | 50 |  | 797.7143
|  | 1158 | DESENHISTA CADISTA (SGSP) | H | 32.459 | 12 |  | 389.5076
|  | 94296 | PERUA KOMBI 50% EM OPERAÇÃO | H | 30.18 | 10 |  | 301.7902
|  | 1163 | DESENHISTA DE TOPOGRAFIA - NÍVEL TÉCNICO (SGSP) | H | 31.5243 | 24 |  | 756.5844
|  | 94264 | NÍVEL COM PRECISÃO DE 0,7 MM/KM | H | 1.2 | 4 |  | 4.7952
|  | 1181 | TOPÓGRAFO (SGSP) | H | 53.4655 | 25 |  | 1336.6386
200114 | LEVANTAMENTO PLANIALTIMÉTRICO DE ÁREAS - EXCEDENTE A 10.000M2 | [5 empty] | M2 |  | 0.33
|  | 1158 | DESENHISTA CADISTA (SGSP) | H | 32.459 | 0.0012 |  | 0.038951
|  | 94264 | NÍVEL COM PRECISÃO DE 0,7 MM/KM | H | 1.2 | 0.0004 |  | 0.0004795
|  | 94286 | TEODOLITO COM PRECISÃO DE 10 SEGUNDOS | H | 1.61 | 0.0021 |  | 0.0033793
|  | 1181 | TOPÓGRAFO (SGSP) | H | 53.4655 | 0.0025 |  | 0.13366
|  | 1134 | AJUDANTE OU AUXILIAR DE TOPOGRAFIA (SGSP) | H | 15.9543 | 0.005 |  | 0.079771
|  | 1163 | DESENHISTA DE TOPOGRAFIA - NÍVEL TÉCNICO (SGSP) | H | 31.5243 | 0.0024 |  | 0.075658
200201 | TRADO MANUAL | [5 empty] | M |  | 39.38
|  | 1164 | DESENHISTA PROJETISTA (SGSP) | H | 56.6576 | 0.05 |  | 2.8329
|  | 1003 | AJUDANTE GERAL (SGSP) | H | 13.6692 | 0.8 |  | 10.9354
|  | 1182 | SONDADOR (SGSP) | H | 18.597 | 0.4 |  | 7.4388
|  | 94296 | PERUA KOMBI 50% EM OPERAÇÃO | H | 30.18 | 0.5 |  | 15.0895
|  | 82030 | MATERIAIS E EQUIPAMENTOS PARA SONDAGEM | VB | 3.08 | 1 |  | 3.0823
200202 | MOBILIZAÇÃO E INSTALAÇÃO DE 1 EQUIPAMENTO PARA EXECUÇÃO DE SONDAGEM A PERCUSSÃO | [5 empty] | UN |  | 317
|  | 1003 | AJUDANTE GERAL (SGSP) | H | 13.6692 | 8 |  | 109.3539
|  | 1182 | SONDADOR (SGSP) | H | 18.597 | 4 |  | 74.3878
|  | 94011 | CAMINHÃO COM CARROCERIA DE MADEIRA COMP. 4,20 M | H | 66.63 | 2 |  | 133.2553
200203 | DESLOCAMENTO DE EQUIPAMENTO ENTRE FUROS EM TERRENO PLANO, CONSIDERANDO A DISTÂNCIA ATÉ 100M, PARA SONDAGEM A PERCUSSÃO | [5 empty] | UN |  | 45.94
|  | 1003 | AJUDANTE GERAL (SGSP) | H | 13.6692 | 2 |  | 27.3385
|  | 1182 | SONDADOR (SGSP) | H | 18.597 | 1 |  | 18.597
200204 | DESLOCAMENTO DE EQUIPAMENTO ENTRE FUROS EM TERRENO PLANO, CONSIDERANDO A DISTÂNCIA DE 100 À 200M, PARA FUNDAÇÃO A PERCUSSÃO | [5 empty] | UN |  | 91.87
|  | 1003 | AJUDANTE GERAL (SGSP) | H | 13.6692 | 4 |  | 54.6769
|  | 1182 | SONDADOR (SGSP) | H | 18.597 | 2 |  | 37.1939
200205 | DESLOCAMENTO DE EQUIPAMENTO ENTRE FUROS EM TERRENO PLANO, CONSIDERANDO A DISTÂNCIA ACIMA DE 200M, PARA SONDAGEM A PERCUSSÃO | [5 empty] | UN |  | 137.81
|  | 1182 | SONDADOR (SGSP) | H | 18.597 | 3 |  | 55.7909
|  | 1003 | AJUDANTE GERAL (SGSP) | H | 13.6692 | 6 |  | 82.0154
200206 | DESLOCAMENTO DE EQUIPAMENTO ENTRE FUROS EM TERRENO ACIDENTADO, CONSIDERANDO A DISTÂNCIA ATÉ 50M, PARA SONDAGEM A PERCUSSÃO | [5 empty] | UN |  | 45.94
|  | 1182 | SONDADOR (SGSP) | H | 18.597 | 1 |  | 18.597
|  | 1003 | AJUDANTE GERAL (SGSP) | H | 13.6692 | 2 |  | 27.3385
200207 | DESLOCAMENTO DE EQUIPAMENTO ENTRE FUROS EM TERRENO ACIDENTADO, CONSIDERANDO A DISTÂNCIA ACIMA DE 50M, PARA SONDAGEM A PERCUSSÃO | [5 empty] | UN |  | 78.2
|  | 1003 | AJUDANTE GERAL (SGSP) | H | 13.6692 | 3 |  | 41.0077
|  | 1182 | SONDADOR (SGSP) | H | 18.597 | 2 |  | 37.1939
200208 | EXECUÇÃO DE PLATAFORMA EM TERRENO ALAGADIÇO OU ACIDENTADO, PARA SONDAGEM A PERCUSSÃO | [5 empty] | UN |  | 108.16
|  | 11070 | PINUS - TÁBUA DE 1" X 12" - BRUTA | M | 4.12 | 4 |  | 16.476
|  | 1003 | AJUDANTE GERAL (SGSP) | H | 13.6692 | 4 |  | 54.6769
|  | 2013 | CARPINTEIRO (SGSP) | H | 15.7562 | 2 |  | 31.5124
|  | 17515 | PREGO 18 X 27 COMUM - POLIDO | KG | 5.53 | 0.2 |  | 1.1055
|  | 11066 | PINUS - SARRAFO DE 1" X 4" - BRUTO | M | 1.1 | 4 |  | 4.386
200209 | PERFURAÇÃO E EXECUÇÃO DE ENSAIO PENETROMÉTRICO OU DE LAVAGEM POR TEMPO | [5 empty] | M |  | 78.76
|  | 1003 | AJUDANTE GERAL (SGSP) | H | 13.6692 | 1.066 |  | 14.5714
|  | 1164 | DESENHISTA PROJETISTA (SGSP) | H | 56.6576 | 0.133 |  | 7.5355
|  | 82030 | MATERIAIS E EQUIPAMENTOS PARA SONDAGEM | VB | 3.08 | 2.5 |  | 7.7057
|  | 1135 | TECNÓLOGO COM 5 A 10 ANOS DE EXPERIÊNCIA, COM FORMAÇÃO EM EDIFICAÇÕES | H | 77.3062 | 0.375 |  | 28.9898
|  | 1182 | SONDADOR (SGSP) | H | 18.597 | 0.533 |  | 9.9122
|  | 94296 | PERUA KOMBI 50% EM OPERAÇÃO | H | 30.18 | 0.333 |  | 10.0496
200301 | COORDENADOR GERAL | [5 empty] | H |  | 299.55
|  | 1120 | ENGENHEIRO CIVIL/ ARQUITETO COORDENADOR GERAL - 20 ANOS EXPERIÊNCIA (SGSP) | H | 299.5515 | 1 |  | 299.5515
200302 | ENGENHEIRO/ ARQUITETO SÊNIOR | [5 empty] | H |  | 157.33
|  | 1124 | ENGENHEIRO/ ARQUITETO SÊNIOR - MAIS DE 15 ANOS DE EXPERIÊNCIA (SGSP) | H | 157.3263 | 1 |  | 157.3263
200303 | ENGENHEIRO/ ARQUITETO JUNIOR | [5 empty] | H |  | 77.08
|  | 1128 | ENGENHEIRO/ ARQUITETO JÚNIOR - ATÉ 5 ANOS DE EXPERIÊNCIA (SGSP) | H | 77.0803 | 1 |  | 77.0803
200305 | PROJETISTA | [5 empty] | H |  | 54.7
|  | 1114 | PROJETISTA - SEM CURSO SUPERIOR, COM MAIS DE 5 ANOS DE EXPERIÊNCIA (SGSP) | H | 54.7006 | 1 |  | 54.7006
200306 | DESENHISTA PROJETISTA | [5 empty] | H |  | 56.66
|  | 1164 | DESENHISTA PROJETISTA (SGSP) | H | 56.6576 | 1 |  | 56.6576
200307 | COORDENADOR SETORIAL | [5 empty] | H |  | 269.47
|  | 1115 | ENGENHEIRO CIVIL/ ARQUITETO COORDENADOR SETORIAL - 20 ANOS EXPERIÊNCIA (SGSP) | H | 269.4727 | 1 |  | 269.4727
200308 | CONSULTOR | [5 empty] | H |  | 283.25
|  | 1110 | ENGENHEIRO CIVIL/ ARQUITETO CONSULTOR - 20 ANOS DE EXPERIÊNCIA (SGSP) | H | 283.2464 | 1 |  | 283.2464
200309 | PROJETISTA CADISTA | [5 empty] | H |  | 56.66
|  | 1164 | DESENHISTA PROJETISTA (SGSP) | H | 56.6576 | 1 |  | 56.6576
200310 | LEVANTAMENTO CADASTRAL DE EDIFICAÇÃO ATÉ 500M2 | [5 empty] | GL |  | 4113.7
|  | 1163 | DESENHISTA DE TOPOGRAFIA - NÍVEL TÉCNICO (SGSP) | H | 31.5243 | 50 |  | 1576.2175
|  | 1181 | TOPÓGRAFO (SGSP) | H | 53.4655 | 40 |  | 2138.6217
|  | 1134 | AJUDANTE OU AUXILIAR DE TOPOGRAFIA (SGSP) | H | 15.9543 | 25 |  | 398.8571
200311 | LEVANTAMENTO CADASTRAL DE EDIFICAÇÃO EXECEDENTE A 500M2 | [5 empty] | M2 |  | 8.23
|  | 1163 | DESENHISTA DE TOPOGRAFIA - NÍVEL TÉCNICO (SGSP) | H | 31.5243 | 0.1 |  | 3.1524
|  | 1134 | AJUDANTE OU AUXILIAR DE TOPOGRAFIA (SGSP) | H | 15.9543 | 0.05 |  | 0.79771
|  | 1181 | TOPÓGRAFO (SGSP) | H | 53.4655 | 0.08 |  | 4.2772
200312 | LEVANTAMENTO CADASTRAL INSTALAÇÕES ELÉTRICAS ATÉ 500M2 | [5 empty] | GL |  | 1558.15
|  | 1164 | DESENHISTA PROJETISTA (SGSP) | H | 56.6576 | 11 |  | 623.2331
|  | 1128 | ENGENHEIRO/ ARQUITETO JÚNIOR - ATÉ 5 ANOS DE EXPERIÊNCIA (SGSP) | H | 77.0803 | 12 |  | 924.9636
|  | 84088 | PLOTAGEM EM PAPEL SULFITE - TAMANHO "A1" - PRETO E BRANCO | UN | 4.98 | 2 |  | 9.9526
200313 | LEVANTAMENTO CADASTRAL INSTALAÇÕES ELÉTRICAS EXECEDENTE A 500M2 | [5 empty] | M2 |  | 2.58
|  | 84088 | PLOTAGEM EM PAPEL SULFITE - TAMANHO "A1" - PRETO E BRANCO | UN | 4.98 | 0.004 |  | 0.019905
|  | 1164 | DESENHISTA PROJETISTA (SGSP) | H | 56.6576 | 0.018 |  | 1.0198
|  | 1128 | ENGENHEIRO/ ARQUITETO JÚNIOR - ATÉ 5 ANOS DE EXPERIÊNCIA (SGSP) | H | 77.0803 | 0.02 |  | 1.5416
200314 | LEVANTAMENTO CADASTRAL INSTALAÇÕES HIDRO-SANITÁRIAS ATÉ 500M2 | [5 empty] | UN |  | 1558.15
|  | 1128 | ENGENHEIRO/ ARQUITETO JÚNIOR - ATÉ 5 ANOS DE EXPERIÊNCIA (SGSP) | H | 77.0803 | 12 |  | 924.9636
|  | 1164 | DESENHISTA PROJETISTA (SGSP) | H | 56.6576 | 11 |  | 623.2331
|  | 84088 | PLOTAGEM EM PAPEL SULFITE - TAMANHO "A1" - PRETO E BRANCO | UN | 4.98 | 2 |  | 9.9526
200315 | LEVANTAMENTO CADASTRAL INSTALAÇÕES HIDRO-SANITÁRIAS EXECEDENTE A 500M2 | [5 empty] | M2 |  | 2.58
|  | 1128 | ENGENHEIRO/ ARQUITETO JÚNIOR - ATÉ 5 ANOS DE EXPERIÊNCIA (SGSP) | H | 77.0803 | 0.02 |  | 1.5416
|  | 1164 | DESENHISTA PROJETISTA (SGSP) | H | 56.6576 | 0.018 |  | 1.0198
|  | 84088 | PLOTAGEM EM PAPEL SULFITE - TAMANHO "A1" - PRETO E BRANCO | UN | 4.98 | 0.004 |  | 0.019905
200316 | AS BUILT FORMATO A0 | [5 empty] | UN |  | 2366.44
|  | 1128 | ENGENHEIRO/ ARQUITETO JÚNIOR - ATÉ 5 ANOS DE EXPERIÊNCIA (SGSP) | H | 77.0803 | 16 |  | 1233.2848
|  | 1164 | DESENHISTA PROJETISTA (SGSP) | H | 56.6576 | 20 |  | 1133.1512
200317 | AS BUILT FORMATO A1 | [5 empty] | UN |  | 1718.17
|  | 1164 | DESENHISTA PROJETISTA (SGSP) | H | 56.6576 | 14 |  | 793.2058
|  | 1128 | ENGENHEIRO/ ARQUITETO JÚNIOR - ATÉ 5 ANOS DE EXPERIÊNCIA (SGSP) | H | 77.0803 | 12 |  | 924.9636
200318 | DESENVOLVIMENTO DE PRANCHA TÉCNICA EM FORMATO A0 | [5 empty] | UN |  | 4147.48
|  | 1128 | ENGENHEIRO/ ARQUITETO JÚNIOR - ATÉ 5 ANOS DE EXPERIÊNCIA (SGSP) | H | 77.0803 | 16 |  | 1233.2848
|  | 1120 | ENGENHEIRO CIVIL/ ARQUITETO COORDENADOR GERAL - 20 ANOS EXPERIÊNCIA (SGSP) | H | 299.5515 | 5 |  | 1497.7575
|  | 1164 | DESENHISTA PROJETISTA (SGSP) | H | 56.6576 | 25 |  | 1416.439
200319 | DESENVOLVIMENTO DE PRANCHA TÉCNICA EM FORMATO A1 | [5 empty] | UN |  | 2786.8
|  | 1164 | DESENHISTA PROJETISTA (SGSP) | H | 56.6576 | 17 |  | 963.1785
|  | 1128 | ENGENHEIRO/ ARQUITETO JÚNIOR - ATÉ 5 ANOS DE EXPERIÊNCIA (SGSP) | H | 77.0803 | 12 |  | 924.9636
|  | 1120 | ENGENHEIRO CIVIL/ ARQUITETO COORDENADOR GERAL - 20 ANOS EXPERIÊNCIA (SGSP) | H | 299.5515 | 3 |  | 898.6545
200320 | DESENVOLVIMENTO DE PRANCHA DE DESENHO/ DETALHAMENTO FORMATO A0 | [5 empty] | UN |  | 1757.29
|  | 1120 | ENGENHEIRO CIVIL/ ARQUITETO COORDENADOR GERAL - 20 ANOS EXPERIÊNCIA (SGSP) | H | 299.5515 | 2 |  | 599.103
|  | 1164 | DESENHISTA PROJETISTA (SGSP) | H | 56.6576 | 15 |  | 849.8634
|  | 1128 | ENGENHEIRO/ ARQUITETO JÚNIOR - ATÉ 5 ANOS DE EXPERIÊNCIA (SGSP) | H | 77.0803 | 4 |  | 308.3212
200321 | DESENVOLVIMENTO DE PRANCHA DE DESENHO TÉCNICO/ DETALHAMENTO FORMATO A1 | [5 empty] | UN |  | 1020.29
|  | 1120 | ENGENHEIRO CIVIL/ ARQUITETO COORDENADOR GERAL - 20 ANOS EXPERIÊNCIA (SGSP) | H | 299.5515 | 1 |  | 299.5515
|  | 1128 | ENGENHEIRO/ ARQUITETO JÚNIOR - ATÉ 5 ANOS DE EXPERIÊNCIA (SGSP) | H | 77.0803 | 2 |  | 154.1606
|  | 1164 | DESENHISTA PROJETISTA (SGSP) | H | 56.6576 | 10 |  | 566.5756
200350 | SERVIÇO DE PLOTAGEM EM PAPEL SULFITE, TAMANHO A1, PRETO E BRANCO | [5 empty] | UN |  | 4.98
|  | 84088 | PLOTAGEM EM PAPEL SULFITE - TAMANHO "A1" - PRETO E BRANCO | UN | 4.98 | 1 |  | 4.9763
200351 | SERVIÇO DE PLOTAGEM EM PAPEL SULFITE, TAMANHO A0, PRETO E BRANCO | [5 empty] | UN |  | 6.98
|  | 84089 | PLOTAGEM EM PAPEL SULFITE - TAMANHO "A0" - PRETO E BRANCO | UN | 6.98 | 1 |  | 6.9822
200352 | SERVIÇO DE PLOTAGEM EM PAPEL SULFITE, TAMANHO A1, COLORIDA | [5 empty] | UN |  | 6.81
|  | 84090 | PLOTAGEM EM PAPEL SULFITE - TAMANHO "A1" - COLORIDA | UN | 6.81 | 1 |  | 6.8133
200353 | SERVIÇO DE PLOTAGEM EM PAPEL SULFITE, TAMANHO A0, COLORIDA | [5 empty] | UN |  | 9.92
|  | 84091 | PLOTAGEM EM PAPEL SULFITE - TAMANHO "A0" - COLORIDA | UN | 9.92 | 1 |  | 9.9175
200354 | CÓPIA XEROX EM TAMANHO OFÍCIO, UMA FACE, PRETO E BRANCO | [5 empty] | UN |  | 0.21
|  | 84082 | CÓPIA XEROX EM TAMANHO OFÍCIO UMA FACE (PRETO/BRANCO) | UN | 0.21 | 1 |  | 0.2075
200355 | CÓPIA XEROX EM TAMANHO OFÍCIO, UMA FACE, COLORIDA | [5 empty] | UN |  | 1.57
|  | 84083 | CÓPIA XEROX EM TAMANHO OFÍCIO UMA FACE - COLORIDA | UN | 1.57 | 1 |  | 1.5722
200356 | CÓPIA XEROX EM TAMANHO A3, UMA FACE, PRETO E BRANCO | [5 empty] | UN |  | 0.43
|  | 84084 | CÓPIA XEROX EM TAMANHO A3 UMA FACE - PRETO E BRANCO | UN | 0.43 | 1 |  | 0.4344
200357 | CÓPIA XEROX EM TAMANHO A3, UMA FACE, COLORIDA | [5 empty] | UN |  | 3.24
|  | 84085 | CÓPIA XEROX EM TAMANHO A3 UMA FACE - COLORIDA | UN | 3.24 | 1 |  | 3.2409
200358 | CÓPIA XEROX - PRETO E BRANCO | [5 empty] | M2 |  | 11.09
|  | 84086 | CÓPIA XEROX PRETO / BRANCO | M2 | 11.09 | 1 |  | 11.0864
200441 | CADASTRAMENTO DE VEGETAÇÃO ARBOREA ATÉ 30 EXEMPLARES | [5 empty] | GL |  | 2210.37
|  | 1158 | DESENHISTA CADISTA (SGSP) | H | 32.459 | 2.5 |  | 81.1474
|  | 1003 | AJUDANTE GERAL (SGSP) | H | 13.6692 | 4 |  | 54.6769
|  | 1120 | ENGENHEIRO CIVIL/ ARQUITETO COORDENADOR GERAL - 20 ANOS EXPERIÊNCIA (SGSP) | H | 299.5515 | 1 |  | 299.5515
|  | 94531 | CÂMARA NOVA DE PNEU R13 165 - PARA CARRO DE PASSEIO | UN | 33.16 | 1 |  | 33.1586
|  | 94286 | TEODOLITO COM PRECISÃO DE 10 SEGUNDOS | H | 1.61 | 4 |  | 6.4368
|  | 94296 | PERUA KOMBI 50% EM OPERAÇÃO | H | 30.18 | 8 |  | 241.4322
|  | 37020 | TINTA A ÓLEO BRILHANTE | L | 12.25 | 0.2 |  | 2.4508
|  | 11010 | COMPENSADO PLASTIFICADO 10MM | M2 | 17.09 | 0.432 |  | 7.3817
|  | 2014 | AJUDANTE DE CARPINTEIRO (SGSP) | H | 13.1731 | 0.333 |  | 4.3866
|  | 37540 | LIXA PARA MADEIRA - N.100 | UN | 0.4 | 0.15 |  | 0.05937
|  | 1124 | ENGENHEIRO/ ARQUITETO SÊNIOR - MAIS DE 15 ANOS DE EXPERIÊNCIA (SGSP) | H | 157.3263 | 8 |  | 1258.6102
|  | 2076 | AJUDANTE DE PINTOR (SGSP) | H | 12.6453 | 0.1 |  | 1.2645
|  | 1181 | TOPÓGRAFO (SGSP) | H | 53.4655 | 4 |  | 213.8622
|  | 17710 | ARAME GALVANIZADO N. 10 | KG | 5.96 | 1 |  | 5.9556
200442 | CADASTRAMENTO/ INVENTÁRIO DE VEGETAÇÃO ARBOREA ACIMA DE 30 EXEMPLARES | [5 empty] | UN |  | 65.61
|  | 1181 | TOPÓGRAFO (SGSP) | H | 53.4655 | 0.1333 |  | 7.127
|  | 2076 | AJUDANTE DE PINTOR (SGSP) | H | 12.6453 | 0.0033 |  | 0.04173
|  | 11010 | COMPENSADO PLASTIFICADO 10MM | M2 | 17.09 | 0.0144 |  | 0.24606
|  | 94531 | CÂMARA NOVA DE PNEU R13 165 - PARA CARRO DE PASSEIO | UN | 33.16 | 0.0333 |  | 1.1042
|  | 2014 | AJUDANTE DE CARPINTEIRO (SGSP) | H | 13.1731 | 0.0111 |  | 0.14622
|  | 1158 | DESENHISTA CADISTA (SGSP) | H | 32.459 | 0.0833 |  | 2.7038
|  | 1003 | AJUDANTE GERAL (SGSP) | H | 13.6692 | 0.1333 |  | 1.8221
|  | 1120 | ENGENHEIRO CIVIL/ ARQUITETO COORDENADOR GERAL - 20 ANOS EXPERIÊNCIA (SGSP) | H | 299.5515 | 0.0333 |  | 9.9751
|  | 37020 | TINTA A ÓLEO BRILHANTE | L | 12.25 | 0.0066 |  | 0.080876
|  | 17710 | ARAME GALVANIZADO N. 10 | KG | 5.96 | 0.0333 |  | 0.19832
|  | 37540 | LIXA PARA MADEIRA - N.100 | UN | 0.4 | 0.005 |  | 0.001979
|  | 94286 | TEODOLITO COM PRECISÃO DE 10 SEGUNDOS | H | 1.61 | 0.1333 |  | 0.21451
|  | 1124 | ENGENHEIRO/ ARQUITETO SÊNIOR - MAIS DE 15 ANOS DE EXPERIÊNCIA (SGSP) | H | 157.3263 | 0.2666 |  | 41.9432
200530 | PARECER TÉCNICO DE FUNDAÇÃO PARA ÁREA CONSTRUÍDA ATÉ 2000M2 | [5 empty] | GL |  | 2832.46
|  | 1110 | ENGENHEIRO CIVIL/ ARQUITETO CONSULTOR - 20 ANOS DE EXPERIÊNCIA (SGSP) | H | 283.2464 | 10 |  | 2832.4645
200531 | PARECER TÉCNICO DE FUNDAÇÃO PARA ÁREA CONSTRUÍDA DE 2001 À 5000M2 | [5 empty] | GL |  | 4531.94
|  | 1110 | ENGENHEIRO CIVIL/ ARQUITETO CONSULTOR - 20 ANOS DE EXPERIÊNCIA (SGSP) | H | 283.2464 | 16 |  | 4531.9431
200532 | PARECER TÉCNICO DE FUNDAÇÃO PARA ÁREA CONSTRUÍDA DE 5001 À 10000M2 | [5 empty] | GL |  | 7930.9
|  | 1110 | ENGENHEIRO CIVIL/ ARQUITETO CONSULTOR - 20 ANOS DE EXPERIÊNCIA (SGSP) | H | 283.2464 | 28 |  | 7930.9005
200601 | CONCRETO - ESTUDOS E ENSAIOS | [5 empty] | UN |  | 1395.66
|  | 86010 | CONTROLE TECNOLÓGICO EM CONCRETO: VERIFICAÇÃO DA DOSAGEM (DOS.PRE.INF-REP.LAB-MED.AB.MOLD.CORP.PROV.ENS.ID=3,7,28DIA) | UN | 1395.66 | 1 |  | 1395.6608
200602 | CONCRETO - ENSAIOS DE RUPTURA A COMPRESSÃO (CORPOS DE PROVA) | [5 empty] | UN |  | 16.55
|  | 86020 | CONTROLE TECNOLÓGICO EM CONCRETO - RUPTURA DE CORPOS DE PROVA - MOLDADOS PELO LABORATÓRIO | UN | 16.55 | 1 |  | 16.5525
200603 | CONTROLE TECNOLÓGICO DE CONCRETO - MOBILIZAÇÃO PARA MOLDAGEM E/OU COLETA DOS CORPOS DE PROVA DE CONCRETO | [5 empty] | VIAGEM |  | 167.55
|  | 86050 | CONTROLE TECNOLÓGICO DE MATERIAIS: TRANSPORTE DE MOLDES DE CORPOS DE PROVA/OUTROS MATERIAIS (LAB P/OBRA E OBRA P/LAB) | Viagem | 167.55 | 1 |  | 167.5492
200604 | CONTROLE TECNOLÓGICO DE CONCRETO MOLDAGEM DE CORPO DE PROVA | [5 empty] | PERÍODO |  | 182.85
|  | 86070 | CONTROLE TECNOLÓGICO EM CONCRETO: MOLDADOR DOS CORPOS DE PROVA PARA PERÍODO DE 4 HORAS (PERÍODO) | Período | 182.85 | 1 |  | 182.8498
200605 | CONTROLE TECNOLÓGICO DE CONCRETO - ENSAIO DE ESCLEROMETRIA EM 10 PONTOS COM 16 TIROS POR PONTO | [5 empty] | ENS. |  | 1034.7
|  | 86060 | CONTROLE TECNOLÓGICO EM CONCRETO: ENSAIO DE ESCLEROMETRIA EM 10 PONT/REG. C/16 TIROS POR PT.(10 PTS) C/MAT,MO,MOB,REL | Ensaio | 1034.7 | 1 |  | 1034.6981
200611 | AÇO - ENSAIOS DE TRAÇÃO EM BARRAS | [5 empty] | UN |  | 41.28
|  | 86030 | CONTROLE TECNOLÓGICO EM AÇO - TRAÇÃO EM BARRAS | UN | 41.28 | 1 |  | 41.2784
200612 | AÇO - ENSAIOS DE DOBRAMENTO EM BARRAS | [5 empty] | UN |  | 12.6
|  | 86040 | CONTROLE TECNOLÓGICO EM AÇO - DOBRAMENTO EM BARRAS | UN | 12.6 | 1 |  | 12.6033
200613 | AÇO - ENSAIOS DE VERIFICAÇÃO DE BITOLA | [5 empty] | UN |  | 10.9
|  | 86029 | CONTROLE TECNOLÓGICO EM AÇO - VERIFICAÇÃO DE BITOLAS | UN | 10.9 | 1 |  | 10.8981
200614 | ENSAIO DE ISOLAÇÃO DE CABO DE MÉDIA TENSÃO | [5 empty] | Un |  | 1557
|  | 86080 | ENSAIO DE ISOLAÇÃO DE CABO DE MÉDIA TENSÃO | UN | 1557 | 1 |  | 1557
200615 | ENSAIO DE ISOLAÇÃO DE TRANFORMADOR DE POTÊNCIA | [5 empty] | Un |  | 1557
|  | 86081 | ENSAIO DE ISOLAÇÃO DE TRANFORMADOR DE POTÊNCIA | UN | 1557 | 1 |  | 1557
200616 | ENSAIO DE RELAÇÃO DE TRANSFORMAÇÃO EM TRANSFORMADOR DE POTÊNCIA | [5 empty] | Un |  | 1557
|  | 86082 | ENSAIO DE RELAÇÃO DE TRANSFORMAÇÃO EM TRANSFORMADOR DE POTÊNCIA | UN | 1557 | 1 |  | 1557
200617 | ENSAIO DE RESISTÊNCIA DE ISOLAÇÃO DE CHAVE SECCIONADORA CLASSE 15KV | [5 empty] | Un |  | 1557
|  | 86083 | ENSAIO DE RESISTÊNCIA DE ISOLAÇÃO DE CHAVE SECCIONADORA CLASSE 15KV | UN | 1557 | 1 |  | 1557
200618 | PARAMETRIZAÇÃO DO RELÊ DE PROTEÇÃO INDIRETA DE DISJUNTOR EM MÉDIA TENSÃO | [5 empty] | Un |  | 1732
|  | 86084 | PARAMETRIZAÇÃO DO RELÊ DE PROTEÇÃO INDIRETA DE DISJUNTOR EM MÉDIA TENSÃO | UN | 1732 | 1 |  | 1732