## Equip Parametros COM Des Jan14
TABELA DE ESPECIFICAÇÕES, VALORES E PARÂMETROS PARA CÁLCULO DO CUSTO UNITÁRIO DOS EQUIPAMENTOS.
COM DESONERAÇÃO
Código | Descrição | Modelo | VA | Fr | vdUt | i | Fm | Fl | QtOp | TipOp | HP | Fc | Adicional | VnAdic | FnAdic
94001 | BETONEIRA 400 LITROS | HELF-MOTOR ELÉTRICO TRIFÁSICO | 2546.1653 | 0.25 | 8000 | 0.06 | 0.5 | 0 | 0 |  | 0 | 0 | ENERGIA ELÉTRICA | 0.2389 | 2.24
94008 | CAMINHÃO BASCULANTE - 10 M3 | FORD CARGO 2622-E,TRUCADO, COM CAÇAMBA RANDON DE 10 M3 | 249043.3571 | 0.5 | 10000 | 0.06 | 0.6 | 7 | 1 | 02241 | 220 | 0.13 | 10 PNEUS 10,00 X 20-16 LONAS | 1067.557 | 0.0041
[13 empty] | IPVA(2011) | 2071.395 | 0.0005
[13 empty] | DPVAT | 110.38 | 0.0005
94011 | CAMINHÃO COM CARROCERIA DE MADEIRA COMP. 4,20 M | FORD F-4.000, COM CARROCERIA DE MADEIRA | 120573.2275 | 0.5 | 10000 | 0.06 | 0.6 | 7 | 1 | 02197 | 118 | 0.1 | 6 PNEUS 7,50 X 16-10 LONAS | 594.5 | 0.0025
[13 empty] | IPVA(2011) | 938.025 | 0.0005
[13 empty] | DPVAT | 110.38 | 0.0005
94013 | CAMINHÃO ESPARGIDOR- TANQUE 6000 L. | FORD CARGO 1317-E COM TANQUE ESPARGIDOR 6000 L | 310457.0029 | 0.5 | 10000 | 0.06 | 0.6 | 7 | 1 | 02242 | 167 | 0.1 | 6 PNEUS 9,00 X 20-14 LONAS | 877.1822 | 0.0025
[13 empty] | ÓLEO DE AQUECIMENTO(DIESEL) | 2.54 | 4
[13 empty] | IPVA(2011) | 1302.075 | 0.0005
[13 empty] | DPVAT | 110.38 | 0.0005
94014 | CAMINHÃO IRRIGADEIRA - 6000 L- BASCULANTE C/CABINE. | FORD CARGO 1317-E COM TANQUE IRRIGADOR 6000 L | 178914.6254 | 0.5 | 10000 | 0.06 | 0.6 | 7 | 1 | 02243 | 167 | 0.1 | 6 PNEUS 9,00 X 20-14 LONAS | 877.1822 | 0.0025
[13 empty] | IPVA(2011) | 1302.075 | 0.0005
[13 empty] | DPVAT | 110.38 | 0.0005
94015 | PÁ CARREGADEIRA DE PNEUS - 1,80 M3 | CATERPILLAR MOD. 924 - G | 390541 | 0.35 | 12000 | 0.06 | 0.8 | 7 | 1 | 02214 | 129 | 0.13 | 4 PNEUS 17,5 X 25-12 LONAS | 4107.273 | 0.003
94017 | CAMINHÃO TRATOR COM SEMI REBOQUE PLANO CARREGA TUDO | SCANIA P340 CP19 4X2 / REBOQUE 2 EIXOS C/ CAP. 35 TON. | 397666.6667 | 0.5 | 14000 | 0.06 | 0.6 | 7 | 1 | 02198 | 340 | 0.13 | 14 PNEUS 295/80 R22,5 | 1584.072 | 0.0033
[13 empty] | IPVA(2011) | 3128.22 | 0.0005
[13 empty] | DPVAT | 110.38 | 0.0005
94019 | COMPRESSOR PORTÁTIL - 295 PCM ( COM DIESEL E OPERADOR ) | ATLAS COPCO - XAS 136 MWD | 83965.5 | 0.35 | 12000 | 0.06 | 0.8 | 7 | 0.2 | 02205 | 79 | 0.1 | 2 PNEUS 7,00 X 16-10 LONAS | 440.2736 | 0.001
94029 | GRADE ARADORA DE 18 DISCOS | BALDAN - CRI CONTROLE REMOTO - ATB - D=26" | 21657.8 | 0.35 | 12000 | 0.06 | 0.8 | 0 | 0 |  | 0 | 0 |  | 0 | 0
94030 | GUINDASTE DE LANÇA FIXA SOBRE ESTEIRAS - 12 T | BUCYRUS 22-B | 325740.5298 | 0.35 | 14000 | 0.06 | 0.8 | 7 | 1 | 02211 | 70 | 0.13 |  | 0 | 0
94038 | MOTONIVELADORA - 125 HP | CATERPILLAR - MOD. 120H-C/LÂMINA DE 3,65M | 659563 | 0.35 | 14000 | 0.06 | 0.8 | 7 | 1 | 02213 | 125 | 0.13 | 6 PNEUS 13,00 X 24-12 LONAS | 2033.405 | 0.0045
94043 | MARTELETE ROMPEDOR PNEUMÁTICO | ATLAS COPCO - MOD. TEX 12 PS | 4123.732 | 0.25 | 10000 | 0.06 | 0.6 | 0 | 1 | 02217 | 0 | 0 |  | 0 | 0
94045 | RETROESCAVADEIRA - CAP. CAÇAMBA FRONTAL 0,76 M3 | CASE- MOD. 580 L 4X2 | 226960.2272 | 0.35 | 12000 | 0.06 | 0.8 | 7 | 1 | 02215 | 77 | 0.13 | 2 PNEUS 12 X 16,5-10 LONAS | 989.109 | 0.001
[13 empty] | 2 PNEUS 17,50 X 25-12 LONAS | 3359.405 | 0.001
94049 | ROLO COMPACTADOR VIBRATÓRIO DE UM CILINDRO 7 TON. | DYNAPAC - MOD.CA-150A. | 236203.6759 | 0.35 | 12000 | 0.06 | 0.8 | 7 | 1 | 02216 | 79 | 0.15 | 2 PNEUS 14,90 X 24R1 | 1574.803 | 0.0011
94054 | ROLO COMPACTADOR VIBRATÓRIO DE UM CILINDRO PÉ DE CARNEIRO 7,5 TON | TIPO DYNAPAC CA-150 P | 222618.9274 | 0.35 | 12000 | 0.06 | 0.8 | 7 | 1 | 02216 | 79 | 0.15 | 2 PNEUS 14,90 X 24R1 | 1574.803 | 0.0011
94059 | TRATOR DE TRAÇÃO AGRÍCOLA | VALTRA 100/900 - 4X4 (85HP) | 95690 | 0.35 | 12000 | 0.06 | 0.7 | 7 | 1 | 02245 | 85 | 0.13 | 2 PNEUS 12,40 X 24R1 | 1338.63 | 0.0015
[13 empty] | 2 PNEUS 18,4/15 X 30-10 LONAS | 2721.103 | 0.0015
94061 | TRATOR DE ESTEIRA - 9 TON. | CATERPILLAR - MOD. D5K XL STD COM LÂMINA DE 1,93M3 | 633295.5273 | 0.35 | 12000 | 0.06 | 0.8 | 7 | 1 | 02214 | 90 | 0.15 |  | 0 | 0
94113 | CAMINHÃO BASCULANTE - 4 M3 | FORD CARGO 1517-E, COM CAÇAMBA CAPACIDADE DE 4 M3 | 176154.7097 | 0.5 | 10000 | 0.06 | 0.6 | 7 | 1 | 02241 | 167 | 0.1 | 10 PNEUS 10,00 x 20-16 LONAS | 1067.557 | 0.0041
[13 empty] | IPVA(2011) | 1499.025 | 0.0005
[13 empty] | DPVAT | 110.38 | 0.0005
94201 | BATE ESTACA MARTELO - 40 T | MAGAM - IM-850 PM - MARTELO 1/1,5 T | 159180.91 | 0.35 | 12000 | 0.06 | 0.8 | 7 | 1 | 02201 | 29 | 0.15 |  | 0 | 0
94202 | BATE ESTACA MARTELO - 80 T | MAGAN - IM- 1200 PM - MARTELO 2,5/3,0 T | 237224.34 | 0.35 | 12000 | 0.06 | 0.8 | 7 | 1 | 02201 | 58 | 0.15 |  | 0 | 0
94203 | BATE ESTACAS ( COMPLEMENTO 22B ) |  | 21323.0037 | 0.3 | 12000 | 0.06 | 0.8 | 0 | 0 |  | 0 | 0 |  | 0 | 0
94204 | BETONEIRA 150 LITROS | MENEGOTTI - TRIFÁSICO | 2004.6398 | 0.25 | 8000 | 0.06 | 0.5 | 0 | 0 |  | 0 | 0 | ENERGIA ELÉTRICA | 0.2389 | 0.746
94205 | BOMBA DE ARGAMASSA CAP. 30 A 120 L/MIN | PUTZMEISTER - P13 - SMER/KK139 | 109250 | 0.3 | 10000 | 0.06 | 0.8 | 7 | 0 |  | 15 | 0.15 |  | 0 | 0
94206 | BOMBA PARA CONCRETO - 70 M3/H | PUTZMEISTER - BSA 120D - 114M3/H | 282554.7 | 0.3 | 10000 | 0.06 | 0.8 | 7 | 1 | 02203 | 154 | 0.13 |  | 0 | 0
94207 | BOMBA PARA INJEÇAO DE NATA DE CIMENTO 20 A 40 L/MIN. | BETOMAQ B25-COMPLETA | 17326.184 | 0.35 | 6000 | 0.06 | 0.8 | 0 | 0 |  | 0 | 0 | ENERGIA ELÉTRICA | 0.2389 | 2.2
94208 | BOMBA SUBMERSÍVEL DE DRENAGEM 1,4 KW 2HP | FLYGT - 2050 MT | 7462.35 | 0.3 | 10000 | 0.06 | 0.8 | 0 | 0 |  | 0 | 0 | ENERGIA ELÉTRICA | 0.2389 | 0.82
94209 | BOMBA SUBMERSÍVEL DE DRENAGEM 5 HP | FLYGT - 2066 MT | 10382.4 | 0.3 | 10000 | 0.06 | 0.7 | 0 | 0 |  | 0 | 0 | ENERGIA ELÉTRICA | 0.2389 | 3.73
94210 | BOMBA SUBMERSÍVEL PARA ESGOTO 20 HP | FLYGT - NP3153 MT - 14,9 KW-MODELO FIXO | 22927.8 | 0.3 | 10000 | 0.06 | 0.8 | 0 | 0 |  | 0 | 0 | ENERGIA ELÉTRICA | 0.2389 | 14.92
94212 | BOMBA SUBMERSÍVEL PARA ESGOTO 88 HP | FLYGT - NP 3301 HT | 83491.8 | 0.3 | 10000 | 0.06 | 0.8 | 0 | 0 |  | 0 | 0 | ENERGIA ELÉTRICA | 0.2389 | 65.648
94215 | CAMINHÃO CARGA SECA CAPACIDADE 8 TON. | FORD CARGO 1317-E, COM CARROCERIA DE MADEIRA DE LEI | 158929.3104 | 0.5 | 10000 | 0.06 | 0.6 | 7 | 1 | 02197 | 160 | 0.1 | 6 PNEUS 9,00 X 20-14 LONAS | 877.1822 | 0.0025
[13 empty] | IPVA(2011) | 1302.075 | 0.0005
[13 empty] | DPVAT | 110.38 | 0.0005
94216 | CAMINHÃO CARGA SECA CAP. 8 TON COM GUINDASTE CAP. 3TON/3M | FORD CARGO 1317-E / MH-6500 1H 1M, E CARROCERIA MADEIRA DE LEI | 206619.3104 | 0.5 | 10000 | 0.06 | 0.6 | 7 | 1 | 02239 | 167 | 0.1 | 6 PNEUS 9,00 X 20-14 LONAS | 877.1822 | 0.0025
[13 empty] | IPVA(2011) | 1302.075 | 0.0005
[13 empty] | DPVAT | 110.38 | 0.0005
94217 | CAMINHÃO FORA DE ESTRADA CAP. 16 M3 / 27 TON. | RANDOM RK - 430 B | 603943.3298 | 0.35 | 20000 | 0.06 | 0.7 | 7 | 1 | 02198 | 300 | 0.13 | 4 PNEUS 16 X 25- 28 LONAS | 8872.145 | 0.0024
94219 | CARRO POPULAR | GOL BÁSICO - 1000 CC - FLEX - 2 PORTAS (GER IV) | 22542.5 | 0.5 | 10000 | 0.06 | 0.5 | 7 | 1 | 02199 | 70 | 0.05 | 4 PNEUS 175/70 R13 | 191.8517 | 0.0008
[13 empty] | IPVA(2011) | 894.76 | 0.0005
[13 empty] | DPVAT | 105.65 | 0.0005
94221 | COMPACTADOR MANUAL DE PLACA VIBRATÓRIA REVERSÍVEL 282 KG | DYNAPAC LG 300 DIESEL MANUAL | 36930.9673 | 0.35 | 6000 | 0.06 | 0.5 | 7 | 1 | 02204 | 7 | 0.1 |  | 0 | 0
94222 | COMPRESSOR ESTACIONÁRIO - 750 PCM ( COM DIESEL E OPERADOR ) | ATLAS COPCO - MOD. GA 110 - 100 | 94642.2 | 0.35 | 12000 | 0.06 | 0.7 | 7 | 0.2 | 02205 | 269 | 0.1 |  | 0 | 0
94223 | COMPRESSOR PORTÁTIL - 400 PCM ( COM DIESEL E OPERADOR ) | ATLAS COPCO - (MOD. XAS 187 PD 400 PCM) - SEM ROMPEDOR | 98744.4 | 0.35 | 12000 | 0.06 | 0.8 | 7 | 0.2 | 02205 | 121 | 0.1 | 2 PNEUS 7,00 X 16 - 10 LONAS | 440.2736 | 0.001
94224 | COMPRESSOR PORTÁTIL - 762 PCM ( COM DIESEL E OPERADOR ) | ATLAS COPCO - MOD. XA 360 CUD-SEM ROMPEDOR | 209450.7 | 0.35 | 12000 | 0.06 | 0.8 | 7 | 0.2 | 02205 | 269 | 0.1 | 2 PNEUS 7,50 X 16 - 10 LONAS | 594.5 | 0.001
94226 | CONJUNTO OXI-ACETILENO PARA SOLDA E CORTE | COMPLETO - 2 CILINDROS:OXIGÊNIO=10M3, ACETILENO=8KG | 5183.6181 | 0.25 | 2000 | 0.06 | 0.6 | 0 | 0 |  | 0 | 0 |  | 0 | 0
94227 | CORTADORA DE CONCR.DE FIO DIAM.(ROLO 18 M) C/ UNID. HIDRÁULICA | HILTI - MOD. WALL SAW DS-WSS30 | 168195.1897 | 0.3 | 10000 | 0.06 | 0.7 | 0 | 0 |  | 0 | 0 | ENERGIA ELÉTRTICA | 0.2389 | 30
94231 | EQUIPAMENTO PARA TRANSPORTE HORIZONTAL DENTRO DE TUNNEL LINER | CAÇAMBA 160 L , CARRINHO E 70M DE TRILHOS | 5963.8345 | 0.25 | 10000 | 0.06 | 1 | 0 | 0 |  | 0 | 0 |  | 0 | 0
94232 | ESCAVADEIRA DE LANÇA FIXA - 0,66 M3 | BUCYRUS 22-B | 325740.5298 | 0.3 | 16000 | 0.06 | 0.8 | 7 | 1 | 02208 | 70 | 0.13 |  | 0 | 0
94233 | ESCAVADEIRA HIDRÁULICA SOBRE ESTEIRAS CAP. 1,50 M3 | CASE - MOD. CX 220 MOTOR CUMMIN S 6BT AA 5.9-TIER 2-BRAÇO 2,40M | 493642.0454 | 0.35 | 14000 | 0.06 | 0.8 | 7 | 1 | 02208 | 150 | 0.13 |  | 0 | 0
94235 | ESTAÇÃO TOTAL TC 1101 | LEICA (WILD) - TC 1101 | 64900 | 0.5 | 10000 | 0.06 | 0.8 | 0 | 0 |  | 0 | 0 |  | 0 | 0
94236 | ESTAÇÃO TOTAL TC 1103 | LEICA (WILD) - TC 1103 | 52800 | 0.5 | 10000 | 0.06 | 0.8 | 0 | 0 |  | 0 | 0 |  | 0 | 0
94237 | ESTAÇÃO TOTAL TC 705 | LEICA (WILD) - TC 705 | 30600 | 0.5 | 10000 | 0.06 | 0.8 | 0 | 0 |  | 0 | 0 |  | 0 | 0
94238 | FRESADORA DE PAVIMENTOS A FRIO LARG . FRES. 1.000 MM | WIRTGEN - MOD. W-1000L DIESEL 129KW | 1005535 | 0.35 | 10000 | 0.06 | 0.8 | 7 | 1 | 02209 | 200 | 0.13 | 4 RODAS DE FERRO EMBORRACHADA 660X250 MM | 29760 | 0.00065
[13 empty] | CONJUNTO DE PONTAS (86BITS) P/ FRESADORA WIRTGEN W-1000/ 30h | 1691.88 | 0.033333
[13 empty] | PORTA PONTA (86BITS) PARA FRESADORA WIRTGEN W-1000/ 500h | 16232 | 0.002
94239 | FURADEIRA ELÉTRICA MANUAL | BOSCH - 5/8" MOD. 1174.2-COM IMPACTO | 1655.0994 | 0.25 | 5000 | 0.06 | 0.4 | 0 | 0 |  | 0 | 0 | ENERGIA ELÉTRICA | 0.2389 | 0.38
94240 | GRUPO GERADOR 170KVA | CUMMINS/NEWAGE C 135 D 6 4 | 71276.1 | 0.35 | 12000 | 0.06 | 0.8 | 7 | 0.2 | 2205 | 182 | 0.15 |  | 0 | 0
94241 | GRUPO GERADOR 260KVA | CUMMINS/NEWAGE C 200 D 6 4 | 92829.6625 | 0.35 | 12000 | 0.06 | 0.8 | 7 | 0.2 | 2205 | 279 | 0.15 |  | 0 | 0
94242 | GRUPO GERADOR 360KVA | CUMMINS/NEWAGE T 275 D 6 4 | 130975 | 0.35 | 12000 | 0.06 | 0.8 | 7 | 0.2 | 2205 | 386 | 0.15 |  | 0 | 0
94243 | GRUPO GERADOR 81KVA | CUMMINS/NEWAGE MOD. C 65 D 6 4 | 52481.3225 | 0.35 | 12000 | 0.06 | 0.8 | 7 | 0.2 | 2205 | 87 | 0.15 |  | 0 | 0
94244 | GUINCHO DE COLUNA COM MOTO FREIO - 400 KG | MENEGOTTI - TRIFÁSICO | 3250.748 | 0.25 | 8000 | 0.06 | 0.5 | 0 | 0 |  | 0 | 0 | ENERGIA ELÉTRICA | 0.2389 | 2.238
94245 | GUINDASTE HIDRÁULICO SOBRE PNEUS - 20/25 T | TEREX CD 225-LANÇA 21,9 M | 1036804.0254 | 0.35 | 16000 | 0.06 | 0.8 | 7 | 1 | 02211 | 140 | 0.13 | 4 PNEUS 16,00X24-16 LONAS | 6396.77 | 0.0022
94247 | GUINDASTE SOBRE PNEUS COM LANÇA TELESCÓPICA CAP 125 TON. | TADANO - FAUN ATF 110 G | 3250000 | 0.35 | 16000 | 0.06 | 0.8 | 7 | 1 | 02211 | 450 | 0.12 | 10 PNEUS 445/95 R25 | 9232.13 | 0.003
94248 | GUINDASTE HIDRÁULICO CAP. 60 TON. COM LANÇA TELESCÓPICA DE 42 M | TADANO - GT-600B | 1470000 | 0.35 | 16000 | 0.06 | 0.8 | 7 | 1 | 02211 | 250 | 0.12 | 12 PNEUS 315/80 R 22,5 | 1883.757 | 0.0036
94249 | LAVADORA JATO D'AGUA DE ALTA PRESSAO | WAP 1600 LIBRAS-MONOFÁSICA-ÁGUA FRIA | 3530.1175 | 0.25 | 8000 | 0.06 | 0.5 | 0 | 0 |  | 0 | 0 | ENERGIA ELÉTRICA | 0.2389 | 2.2
94250 | LIXADEIRA PARA CONCRETO | BOSCH - DISCO 7" - 2100W | 537.4705 | 0.25 | 10000 | 0.06 | 0.5 | 0 | 0 |  | 0 | 0 | ENERGIA ELÉTRICA | 0.2389 | 2.1
94251 | MÁQUINA DE PROJEÇÃO DE CONCRETO 22 M3/H ( SECA) E 17 M3/H ( ÚMIDA ) | ESTE INDÚSTRIAL - CP15 SU (ACIONAMENTO ELÉTRICO) | 99564.0131 | 0.25 | 6000 | 0.06 | 0.7 | 0 | 0 |  | 0 | 0 | ENERGIA ELÉTRICA | 0.2389 | 18.4
94252 | MÁQUINA DE PROJEÇÃO DE CONCRETO CAP. 3 M3/H | ESTE/SHEIKAN -MANGOTE 2"- ( ACIONAMENTO ELÉTRICO ) | 31443.4815 | 0.25 | 6000 | 0.06 | 0.7 | 0 | 0 |  | 0 | 0 | ENERGIA ELÉTRICA | 0.2389 | 7.36
94253 | MÁQUINA DE PROJEÇÃO DE CONCRETO CAP. 8 M3/H | ESTE INDÚSTRIAL - CP8(ACIONAMENTO ELÉTRICO) | 33553.5907 | 0.25 | 6000 | 0.06 | 0.7 | 0 | 0 |  | 0 | 0 | ENERGIA ELÉTRICA | 0.2389 | 7.36
94254 | MÁQUINA DE SOLDA-RETIFICADOR 500A | BAMBOZZI - MOD. TRR 2650 | 8084 | 0.25 | 10000 | 0.06 | 0.5 | 0 | 0 |  | 0 | 0 | ENERGIA ELÉTRICA | 0.2389 | 15.4
94255 | MÁQUINA PARA JATEAMENTO - CAP. 350KG DE ABRASIVO | TECJATO - MOD. TJF 500 CS 2S COM BICO DE JATO 5/16" E 10 M DE MANGUEIRA | 10118.519 | 0.25 | 10000 | 0.06 | 0.6 | 0 | 0 |  | 0 | 0 | ENERGIA ELÉTRICA | 0.2389 | 1.456
94256 | MARTELO PERFURADOR ROMPEDOR 1,5 KW | BOSCH - MOD. SDS MAX GBH 11 DE 11245 | 2900.055 | 0.3 | 10000 | 0.06 | 0.4 | 0 | 1 | 02217 | 0 | 0 | ENERGIA ELÉTRICA | 0.2389 | 1.5
94257 | BATE-ESTACAS HIDRÁUL.P/ INSTAL. DE DEFENSAS VIÁRIAS-S/CAMINHÃO | ELGIMAC MOD. EGM-BTE-H | 177300 | 0.25 | 14000 | 0.06 | 1 | 0 | 1 | 02201 | 0 | 0 |  | 0 | 0
94258 | MINI PERFURATRIZ ROTATIVA HIDRÁULICA S/ ESTEIRAS 200MM | CLÓ - ZIRONI - MOD. MC140 | 364600.5 | 0.3 | 10000 | 0.06 | 0.8 | 7 | 1 | 02208 | 56 | 0.13 |  | 0 | 0
94259 | CARREGADEIRA COMPACTA 59 HP (POT. BRUTA) CARGA OPERACIONAL 794 KG | CASE - MOD. 420 | 91653.4091 | 0.35 | 10000 | 0.06 | 0.8 | 7 | 1 | 02214 | 59 | 0.1 |  | 0 | 0
94260 | MINIESCAVADEIRA | BOBCAT - MOD. X-325 | 126088.5 | 0.35 | 10000 | 0.06 | 0.8 | 7 | 1 | 02208 | 27 | 0.1 |  | 0 | 0
94261 | MISTURADOR DE ARGAMASSA | MENEGOTTI - 250L COM MOTOR ELÉTRICO | 9931.225 | 0.25 | 8000 | 0.06 | 0.6 | 0 | 0 |  | 0 | 0 | ENERGIA ELÉTRICA | 0.2389 | 2.25
94263 | NÍVEL COM PRECISÃO DE 0,3 MM/KM | NIVEL C/ ACESSÓRIOS LEICA ( WILD ) NA2 ACOPLADO C/ GPM3 | 17200 | 0.5 | 10000 | 0.06 | 0.8 | 0 | 0 |  | 0 | 0 |  | 0 | 0
94264 | NÍVEL COM PRECISÃO DE 0,7 MM/KM | NIVEL C/ ACESSÓRIOS LEICA ( WILD ) AUTOMÁTICO - NA2 | 11100 | 0.5 | 10000 | 0.06 | 0.8 | 0 | 0 |  | 0 | 0 |  | 0 | 0
94265 | NÍVEL TIPO NA728, PRECISÃO 1,5MM/ KM | LEICA NA 728, PRECISAO 1,5 MM/KM | 3500 | 0.5 | 10000 | 0.06 | 0.8 | 0 | 0 |  | 0 | 0 |  | 0 | 0
94266 | PÁ CARREGADEIRA DE PNEUS - 3,3 M3 | CATERPILLAR MOD. 950H | 761203 | 0.35 | 12000 | 0.06 | 0.8 | 7 | 1 | 02214 | 197 | 0.13 | 4 PNEUS 23,50 X 25-16 LONAS | 14526.11 | 0.003
94267 | MOTONIVELADORA | CASE 845 | 488914.7727 | 0.35 | 14000 | 0.06 | 0.8 | 7 | 1 | 2213 | 150 | 0.13 | 6 PNEUS 14,00 X 24-12 LONAS | 2493.874 | 0.0045
94268 | PERFURATRIZ ROTATIVA HIDRÁULICA S/ ESTEIRAS 146 HP | SOILMEC - MOD. SM 14 | 992952.6264 | 0.3 | 10000 | 0.06 | 0.8 | 7 | 1 | 02208 | 146 | 0.13 |  | 0 | 0
94269 | PERUA KOMBI | VW KOMBI - STD - FLEX | 48900 | 0.5 | 10000 | 0.06 | 0.5 | 7 | 1 | 02233 | 80 | 0.05 | 4 PNEUS 185/80 R14 | 321.7412 | 0.0008
[13 empty] | IPVA(2011) | 1082.12 | 0.0005
[13 empty] | DPVAT | 105.65 | 0.0005
94270 | PULVERIZADOR TIPO COSTAL | CAP. 16L - BAIXA PRESSÃO - JACTO | 210.1104 | 0.25 | 10000 | 0.06 | 0.5 | 0 | 0 |  | 0 | 0 |  | 0 | 0
94271 | RÉGUA VIBRATÓRIA DUPLA PARA CONCRETO (ALUMÍNIO) | CLARIDON RVE 43 VIBRATORIO ELÉTRICO | 4801.5 | 0.25 | 3821.8 | 0.06 | 0.6 | 0 | 1 | 02246 | 0 | 0 | ENERGIA ELÉTRICA | 0.2389 | 0.55
94272 | ROLO COMPACTADOR VIBRAT. LISO-MANUAL 1600. | DYNAPAC - MOD. LR-91H | 62419.5 | 0.35 | 12000 | 0.06 | 0.8 | 7 | 1 | 02216 | 6 | 0.15 |  | 0 | 0
94273 | ROLO COMPACTADOR PÉ DE CARNEIRO DE UM CIL. 12,2 TON | DYNAPAC - MOD. CA 250PD | 360719.3691 | 0.35 | 12000 | 0.06 | 0.8 | 7 | 1 | 02216 | 150 | 0.15 | 2 PNEUS 23,1 X 26-10 LONAS | 4842.2 | 0.0016
94274 | ROLO COMPACTADOR DE PNEUS - 21,3 TON | DYNAPAC - MOD. CP221 | 364696.4966 | 0.35 | 12000 | 0.06 | 0.8 | 7 | 1 | 02216 | 99 | 0.15 | 7 PNEUS 11,00 X 20-18 LONAS | 2641.271 | 0.0055
94275 | ROLO COMPACTADOR DE PNEUS -27 TON | DYNAPAC - MOD. CP271 | 411335.0363 | 0.35 | 12000 | 0.06 | 0.8 | 7 | 1 | 02216 | 99 | 0.15 | 7 PNEUS 11,00 X 20-18 LONAS | 2641.271 | 0.0055
94279 | ROLO COMPACTADOR VIBRATÓRIO LISO - 4 T | TIPO DYNAPAC - CC 142, AUTOPROPELIDO | 210341.0647 | 0.35 | 12000 | 0.06 | 0.8 | 7 | 1 | 02216 | 45 | 0.15 |  | 0 | 0
94281 | ROMPEDOR | ATLAS COPCO - MOD. SUPER TEX-32PS | 6873.1154 | 0.25 | 10000 | 0.06 | 0.6 | 0 | 1 | 02217 | 0 | 0 |  | 0 | 0
94282 | SERRA CIRCULAR - 7.1/4" | MAKITA/BOSCH (110 V) | 467.9745 | 0.25 | 5000 | 0.06 | 0.4 | 0 | 0 |  | 0 | 0 | ENERGIA ELÉTRICA | 0.2389 | 1.4
94283 | SERRA CIRCULAR PARA CORTE DE CONCRETO ( S/ DISCO ) PROF. 13CM | CSM - REF. SP13 - GASOLINA 13 HP | 6804.8498 | 0.25 | 8000 | 0.06 | 0.5 | 7 | 0 |  | 5 | 0.1 |  | 0 | 0
94284 | SONDA HIDRAULICA | MAQUESONDA MACH 700 C/ MOTOR MWM DIESEL 4CILINDROS - MOD. D229-4 - SIMPLES | 168300 | 0.35 | 12000 | 0.06 | 0.8 | 7 | 1 | 01183 | 57 | 0.13 |  | 0 | 0
94285 | TANQUE PARA INJEÇÃO DE RESINAS, NATAS E ARGAMASSAS | CAPACIDADE DE 10 LITROS | 2893.665 | 0.25 | 10000 | 0.06 | 0.7 | 0 | 0 |  | 0 | 0 |  | 0 | 0
94286 | TEODOLITO COM PRECISÃO DE 10 SEGUNDOS | COM ACESSÓRIOS LEICA ( WILD ) AUT. MOD. T-110 | 14900 | 0.5 | 10000 | 0.06 | 0.8 | 0 | 0 |  | 0 | 0 |  | 0 | 0
94287 | TRATOR DE ESTEIRAS -16 TON. | CATERPILLAR - MOD. D6N COM LÂMINA 6VPAT - NACIONAL | 763354 | 0.35 | 12000 | 0.06 | 0.8 | 7 | 1 | 02214 | 145 | 0.15 |  | 0 | 0
94288 | USINA DE ASFALTO FIXA CONTRA-FLUXO 60/80 T/H | TEREX CIFALI - MOD. MAGNUM 80 | 1477658 | 0.25 | 16000 | 0.06 | 1 | 0 | 1 | 02220 | 0 | 0 | ENERGIA ELETRICA | 0.2389 | 152
[13 empty] | ÓLEO COMBUSTIVEL | 1.7778 | 400
[13 empty] | 2 AJUDANTES x R$ 12,34 - ELETRICISTA R$17,36 - CALDEREIRO R$29,01 | 71.05 | 1
94289 | USINA DE SOLOS PRÉ-MISTURADOS A FRIO CAP. 350/600 TON | CIBER - MOD. USC50-E COM QUATRO SILOS | 979529 | 0.35 | 12000 | 0.06 | 0.8 | 0 | 1 | 02220 | 0 | 0 | ENERGIA ELÉTRICA | 0.2389 | 73
94290 | VASSOURA MECÂNICA - VARRIMENTO 2,66 M | FERLEX - VM7 TRACIONADA POR TRATOR | 32428.0909 | 0.35 | 10000 | 0.06 | 0.6 | 0 | 0 |  | 0 | 0 |  | 0 | 0
94291 | VEÍCULO / PASSAGEIROS - COR PRETA P/ REPRESENTAÇÃO. | POLO SEDAM 1.6 TOTALFLEX 8V 4P PINTURA SÓLIDA (INCLUI AR COND., DIR. HIDR., VIDRO ELET.) | 46718 | 0.5 | 10000 | 0.06 | 0.5 | 7 | 1 | 02199 | 110 | 0.05 | 4 PNEUS 195/55 R15 | 408.0733 | 0.0008
[13 empty] | IPVA(2011) | 1563.56 | 0.0005
[13 empty] | DPVAT | 105.65 | 0.0005
94292 | EXAUSTOR ELÉTRICO 66 M3/H 250 MMCA | VENTISILVA - MOD. EC4TAR ( 5 HP ) | 2379.488 | 0.25 | 10000 | 0.06 | 0.5 | 0 | 0 |  | 0 | 0 | ENERGIA ELÉTRTICA | 0.2389 | 3.73
94293 | VIBROACABADORA DE ASFALTO SOBRE ESTEIRA CAP. 300 TON/H | CIFALI VDA 400 | 591954 | 0.35 | 12000 | 0.06 | 0.8 | 7 | 1 | 02223 | 72 | 0.13 |  | 0 | 0
94294 | PERFURATRIZ MANUAL COM COLUNA E CONECTOR | HILTI - MOD. DD130 - 1900W | 12728.2846 | 0.3 | 5000 | 0.06 | 0.5 | 0 | 1 | 2217 | 0 | 0 | ENERGIA ELÉTRICA | 0.2389 | 2
94297 | ACABADORA DE SUPERFÍCIE 36" (SEM OPERADOR) | TIPO BAMBOLÊ - PETROTEC/WACKER PT 36-A / CT 36 | 8931.763 | 0.35 | 6000 | 0.06 | 0.6 | 7 | 0 |  | 5.58 | 0.1 |  | 0 | 0
94299 | VIBRADOR DE IMERSÃO COM 5M DE MANGUEIRA COM MOTOR ELETRICO 2HP | DYNAPAC AF-142T (TRIFÁSICO) | 1935.0958 | 0.25 | 8000 | 0.06 | 0.6 | 0 | 0 |  | 0 | 0 | ENERGIA ELÉTRICA | 0.2389 | 1.492
94300 | MARTELETE ROTATIVO 0,8 KW | METABO KHE 26 | 2243.748 | 0.3 | 10000 | 0.06 | 0.4 | 0 | 1 | 2217 | 0 | 0 | ENERGIA ELÉTRICA | 0.2389 | 0.8
94301 | MARTELO ROTATIVO DEMOLIDOR 0,9 KW | METABO KHE 32 | 3047.98 | 0.3 | 10000 | 0.06 | 0.4 | 0 | 1 | 2217 | 0 | 0 | ENERGIA ELÉTRICA | 0.2389 | 0.9
94304 | POLIDORA DE PISO 2,5 CV (SEM OPERADOR) | P/ MÁRMORE E GRANILITE-CERTEC-220V | 7800 | 0.35 | 6000 | 0.06 | 0.6 | 0 | 0 |  | 0 | 0 | ENERGIA ELÉTRICA | 0.2389 | 1.8
94305 | MÁQUINA AIRLESS PARA PINTURA 250 BAR (COM OPERADOR) | LARIUS DALI - ELÉTRICA - 1,1KW -COMPLETA - RIF 18900 | 7358.5988 | 0.2 | 5000 | 0.06 | 0.4 | 0 | 1 | 2075 | 0 | 0 | ENERGIA ELÉTRICA | 0.2389 | 1.1
94306 | SOQUETE VIBRATÓRIO | DYNAPAC - MOD. LT700 | 15280.1955 | 0.35 | 6000 | 0.06 | 0.6 | 7 | 1 | 2204 | 3 | 0.23 |  | 0 | 0
94307 | MOTOSERRA A GASOLINA DE PEQUENO PORTE, POTÊNCIA MÍN. 4 CV | EQUIPADA COM SABRE DE 18" À 24" | 2115.0818 | 0.35 | 6000 | 0.06 | 0.6 | 7 | 1 | 2247 | 4 | 0.23 |  | 0 | 0
94308 | VASSOURA MECÂNICA - REBOCADA MECANICAMENTE |  | 110086.2 | 0.35 | 10000 | 0.06 | 0.6 | 7 | 1 | 2208 | 27 | 0.1 |  | 0 | 0