## Comp Auxiliares COM Des SET 15
CÓDIGO | NOME DO SERVIÇO |  |  |  | CUSTO UNIT. |  | UNID |  | VALOR
|  | CODINS | NOMINS | UNID |  | COEF. |  | Vparc
10501 | AREIA LAVADA | [5 empty] | M3 |  | 75.2
|  | 10503 | AREIA LAVADA FINA | M3 | 75.75 | 0.333 |  | 25.22
|  | 10504 | AREIA LAVADA GROSSA | M3 | 76.35 | 0.333 |  | 25.42
|  | 10506 | AREIA LAVADA MÉDIA | M3 | 73.73 | 0.333 |  | 24.55
10507 | AGREGADO RECICLADO DE RESÍDUOS DA CONSTRUÇÃO POSTO OBRA | [5 empty] | M3 |  | 43.77
|  | 10502 | AGREGADO RECICLADO (DIVERSAS GLANULOMETRIAS) | M3 | 43.77 | 1 |  | 43.77
10555 | PEDRA BRITADA NÚMERO 3 E 4 | [5 empty] | M3 |  | 70.04
|  | 10544 | PEDRA BRITADA NÚMERO 3 | M3 | 68.68 | 0.5 |  | 34.34
|  | 10545 | PEDRA BRITADA NÚMERO 4 | M3 | 71.39 | 0.5 |  | 35.7
10558 | BRITA GRADUADA TRATADA COM CIMENTO 4% EM PESO | [5 empty] | M3 |  | 118.84
|  | 10517 | CIMENTO PORTLAND CPII-E/F-32 | Kg | 0.46 | 82 |  | 37.72
|  | 10547 | BRITA GRADUADA | M3 | 79.27 | 1 |  | 79.27
|  | 94289 | USINA DE SOLOS PRÉ-MISTURADOS A FRIO CAP. 350/600 TON |  | 184.82 | 0.01 |  | 1.85
10580 | ALVENARIA DE TIJOLOS COM ARGAMASSA DE CIMENTO E AREIA 1:3 | [5 empty] | M3 |  | 607.95
|  | 2020 | PEDREIRO (SGSP) | H | 16.58 | 11 |  | 182.37
|  | 2099 | SERVENTE (SGSP) | H | 13.38 | 8.8 |  | 117.73
|  | 10630 | ARGAMASSA DE CIMENTO COM AREIA GROSSA 1:3 | M3 | 450.19 | 0.22 |  | 99.04
|  | 12580 | TIJOLO MAÇICO DE BARRO COMUM | Un | 0.29 | 720 |  | 208.8
10600 | CONCRETO FCK=5MPA C/ AGREGADO RECICLADO | [5 empty] | M3 |  | 145.92
|  | 10502 | AGREGADO RECICLADO (DIVERSAS GLANULOMETRIAS) | M3 | 43.77 | 0.92 |  | 40.27
|  | 10504 | AREIA LAVADA GROSSA | M3 | 76.35 | 0.48 |  | 36.65
|  | 10517 | CIMENTO PORTLAND CPII-E/F-32 | Kg | 0.46 | 150 |  | 69
10601 | CONCRETO FCK=5MPA C/ BRITA 2 | [5 empty] | M3 |  | 169.05
|  | 10504 | AREIA LAVADA GROSSA | M3 | 76.35 | 0.48 |  | 36.65
|  | 10517 | CIMENTO PORTLAND CPII-E/F-32 | Kg | 0.46 | 150 |  | 69
|  | 10543 | PEDRA BRITADA NÚMERO 2 | M3 | 68.92 | 0.92 |  | 63.41
10602 | CONCRETO FCK=5MPA C/ BRITA 1 E 2 | [5 empty] | M3 |  | 169.41
|  | 10504 | AREIA LAVADA GROSSA | M3 | 76.35 | 0.48 |  | 36.65
|  | 10517 | CIMENTO PORTLAND CPII-E/F-32 | Kg | 0.46 | 150 |  | 69
|  | 10542 | PEDRA BRITADA NÚMERO 1 | M3 | 69.69 | 0.46 |  | 32.06
|  | 10543 | PEDRA BRITADA NÚMERO 2 | M3 | 68.92 | 0.46 |  | 31.7
10603 | CONCRETO FCK=10MPA C/ AGREGADO RECICLADO | [5 empty] | M3 |  | 171.82
|  | 10502 | AGREGADO RECICLADO (DIVERSAS GLANULOMETRIAS) | M3 | 43.77 | 0.85 |  | 37.2
|  | 10504 | AREIA LAVADA GROSSA | M3 | 76.35 | 0.51 |  | 38.94
|  | 10517 | CIMENTO PORTLAND CPII-E/F-32 | Kg | 0.46 | 208 |  | 95.68
10604 | CONCRETO FCK=10MPA C/ BRITA 2 | [5 empty] | M3 |  | 193.2
|  | 10504 | AREIA LAVADA GROSSA | M3 | 76.35 | 0.51 |  | 38.94
|  | 10517 | CIMENTO PORTLAND CPII-E/F-32 | Kg | 0.46 | 208 |  | 95.68
|  | 10543 | PEDRA BRITADA NÚMERO 2 | M3 | 68.92 | 0.85 |  | 58.58
10605 | CONCRETO FCK=10MPA C/ BRITA 1 E 2 | [5 empty] | M3 |  | 193.42
|  | 10504 | AREIA LAVADA GROSSA | M3 | 76.35 | 0.51 |  | 38.94
|  | 10517 | CIMENTO PORTLAND CPII-E/F-32 | Kg | 0.46 | 208 |  | 95.68
|  | 10542 | PEDRA BRITADA NÚMERO 1 | M3 | 69.69 | 0.28 |  | 19.51
|  | 10543 | PEDRA BRITADA NÚMERO 2 | M3 | 68.92 | 0.57 |  | 39.28
10606 | CONCRETO FCK=15MPA C/ AGREGADO RECICLADO | [5 empty] | M3 |  | 234.34
|  | 10502 | AGREGADO RECICLADO (DIVERSAS GLANULOMETRIAS) | M3 | 43.77 | 0.79 |  | 34.58
|  | 10504 | AREIA LAVADA GROSSA | M3 | 76.35 | 0.58 |  | 44.28
|  | 10517 | CIMENTO PORTLAND CPII-E/F-32 | Kg | 0.46 | 338 |  | 155.48
10607 | CONCRETO FCK=15MPA C/ BRITA 1 | [5 empty] | M3 |  | 254.82
|  | 10504 | AREIA LAVADA GROSSA | M3 | 76.35 | 0.58 |  | 44.28
|  | 10517 | CIMENTO PORTLAND CPII-E/F-32 | Kg | 0.46 | 338 |  | 155.48
|  | 10542 | PEDRA BRITADA NÚMERO 1 | M3 | 69.69 | 0.79 |  | 55.06
10608 | CONCRETO FCK=15MPA C/ BRITA 2 | [5 empty] | M3 |  | 254.21
|  | 10504 | AREIA LAVADA GROSSA | M3 | 76.35 | 0.58 |  | 44.28
|  | 10517 | CIMENTO PORTLAND CPII-E/F-32 | Kg | 0.46 | 338 |  | 155.48
|  | 10543 | PEDRA BRITADA NÚMERO 2 | M3 | 68.92 | 0.79 |  | 54.45
10609 | CONCRETO FCK=15MPA C/ BRITA 1 E 2 | [5 empty] | M3 |  | 254.41
|  | 10504 | AREIA LAVADA GROSSA | M3 | 76.35 | 0.58 |  | 44.28
|  | 10517 | CIMENTO PORTLAND CPII-E/F-32 | Kg | 0.46 | 338 |  | 155.48
|  | 10542 | PEDRA BRITADA NÚMERO 1 | M3 | 69.69 | 0.26 |  | 18.12
|  | 10543 | PEDRA BRITADA NÚMERO 2 | M3 | 68.92 | 0.53 |  | 36.53
10610 | CONCRETO FCK=20MPA C/ AGREGADO RECICLADO | [5 empty] | M3 |  | 247.86
|  | 10502 | AGREGADO RECICLADO (DIVERSAS GLANULOMETRIAS) | M3 | 43.77 | 0.78 |  | 34.14
|  | 10504 | AREIA LAVADA GROSSA | M3 | 76.35 | 0.57 |  | 43.52
|  | 10517 | CIMENTO PORTLAND CPII-E/F-32 | Kg | 0.46 | 370 |  | 170.2
10611 | CONCRETO FCK=20MPA C/ BRITA 1 | [5 empty] | M3 |  | 268.08
|  | 10504 | AREIA LAVADA GROSSA | M3 | 76.35 | 0.57 |  | 43.52
|  | 10517 | CIMENTO PORTLAND CPII-E/F-32 | Kg | 0.46 | 370 |  | 170.2
|  | 10542 | PEDRA BRITADA NÚMERO 1 | M3 | 69.69 | 0.78 |  | 54.36
10612 | CONCRETO FCK=20MPA C/ BRITA 2 | [5 empty] | M3 |  | 267.48
|  | 10504 | AREIA LAVADA GROSSA | M3 | 76.35 | 0.57 |  | 43.52
|  | 10517 | CIMENTO PORTLAND CPII-E/F-32 | Kg | 0.46 | 370 |  | 170.2
|  | 10543 | PEDRA BRITADA NÚMERO 2 | M3 | 68.92 | 0.78 |  | 53.76
10613 | CONCRETO FCK=20MPA C/ BRITA 1 E 2 | [5 empty] | M3 |  | 267.67
|  | 10504 | AREIA LAVADA GROSSA | M3 | 76.35 | 0.57 |  | 43.52
|  | 10517 | CIMENTO PORTLAND CPII-E/F-32 | Kg | 0.46 | 370 |  | 170.2
|  | 10542 | PEDRA BRITADA NÚMERO 1 | M3 | 69.69 | 0.25 |  | 17.42
|  | 10543 | PEDRA BRITADA NÚMERO 2 | M3 | 68.92 | 0.53 |  | 36.53
10614 | CONCRETO FCK=25MPA C/ AGREGADO RECICLADO | [5 empty] | M3 |  | 262.3
|  | 10502 | AGREGADO RECICLADO (DIVERSAS GLANULOMETRIAS) | M3 | 43.77 | 0.77 |  | 33.7
|  | 10504 | AREIA LAVADA GROSSA | M3 | 76.35 | 0.56 |  | 42.76
|  | 10517 | CIMENTO PORTLAND CPII-E/F-32 | Kg | 0.46 | 404 |  | 185.84
10615 | CONCRETO FCK=25MPA C/ BRITA 1 | [5 empty] | M3 |  | 282.26
|  | 10504 | AREIA LAVADA GROSSA | M3 | 76.35 | 0.56 |  | 42.76
|  | 10517 | CIMENTO PORTLAND CPII-E/F-32 | Kg | 0.46 | 404 |  | 185.84
|  | 10542 | PEDRA BRITADA NÚMERO 1 | M3 | 69.69 | 0.77 |  | 53.66
10616 | CONCRETO FCK=25MPA C/ BRITA 2 | [5 empty] | M3 |  | 281.66
|  | 10504 | AREIA LAVADA GROSSA | M3 | 76.35 | 0.56 |  | 42.76
|  | 10517 | CIMENTO PORTLAND CPII-E/F-32 | Kg | 0.46 | 404 |  | 185.84
|  | 10543 | PEDRA BRITADA NÚMERO 2 | M3 | 68.92 | 0.77 |  | 53.07
10617 | CONCRETO FCK=25MPA C/ BRITA 1 E 2 | [5 empty] | M3 |  | 281.86
|  | 10504 | AREIA LAVADA GROSSA | M3 | 76.35 | 0.56 |  | 42.76
|  | 10517 | CIMENTO PORTLAND CPII-E/F-32 | Kg | 0.46 | 404 |  | 185.84
|  | 10542 | PEDRA BRITADA NÚMERO 1 | M3 | 69.69 | 0.25 |  | 17.42
|  | 10543 | PEDRA BRITADA NÚMERO 2 | M3 | 68.92 | 0.52 |  | 35.84
10618 | CONCRETO FCK=30MPA C/ BRITA 1 | [5 empty] | M3 |  | 294.91
|  | 10504 | AREIA LAVADA GROSSA | M3 | 76.35 | 0.53 |  | 40.47
|  | 10517 | CIMENTO PORTLAND CPII-E/F-32 | Kg | 0.46 | 438 |  | 201.48
|  | 10542 | PEDRA BRITADA NÚMERO 1 | M3 | 69.69 | 0.76 |  | 52.96
10619 | CONCRETO FCK=30MPA C/ BRITA 2 | [5 empty] | M3 |  | 294.32
|  | 10504 | AREIA LAVADA GROSSA | M3 | 76.35 | 0.53 |  | 40.47
|  | 10517 | CIMENTO PORTLAND CPII-E/F-32 | Kg | 0.46 | 438 |  | 201.48
|  | 10543 | PEDRA BRITADA NÚMERO 2 | M3 | 68.92 | 0.76 |  | 52.38
10620 | CONCRETO FCK=30MPA C/ BRITA 1 E 2 | [5 empty] | M3 |  | 294.52
|  | 10504 | AREIA LAVADA GROSSA | M3 | 76.35 | 0.53 |  | 40.47
|  | 10517 | CIMENTO PORTLAND CPII-E/F-32 | Kg | 0.46 | 438 |  | 201.48
|  | 10542 | PEDRA BRITADA NÚMERO 1 | M3 | 69.69 | 0.25 |  | 17.42
|  | 10543 | PEDRA BRITADA NÚMERO 2 | M3 | 68.92 | 0.51 |  | 35.15
10621 | CONCRETO FCK=35MPA C/ BRITA 1 | [5 empty] | M3 |  | 309.12
|  | 10504 | AREIA LAVADA GROSSA | M3 | 76.35 | 0.54 |  | 41.23
|  | 10517 | CIMENTO PORTLAND CPII-E/F-32 | Kg | 0.46 | 470 |  | 216.2
|  | 10543 | PEDRA BRITADA NÚMERO 2 | M3 | 68.92 | 0.75 |  | 51.69
10622 | CONCRETO FCK=35MPA C/ BRITA 2 | [5 empty] | M3 |  | 309.12
|  | 10504 | AREIA LAVADA GROSSA | M3 | 76.35 | 0.54 |  | 41.23
|  | 10517 | CIMENTO PORTLAND CPII-E/F-32 | Kg | 0.46 | 470 |  | 216.2
|  | 10543 | PEDRA BRITADA NÚMERO 2 | M3 | 68.92 | 0.75 |  | 51.69
10623 | CONCRETO FCK=35MPA C/ BRITA 1 E 2 | [5 empty] | M3 |  | 309.31
|  | 10504 | AREIA LAVADA GROSSA | M3 | 76.35 | 0.54 |  | 41.23
|  | 10517 | CIMENTO PORTLAND CPII-E/F-32 | Kg | 0.46 | 470 |  | 216.2
|  | 10542 | PEDRA BRITADA NÚMERO 1 | M3 | 69.69 | 0.25 |  | 17.42
|  | 10543 | PEDRA BRITADA NÚMERO 2 | M3 | 68.92 | 0.5 |  | 34.46
10624 | CONCRETO FCK=40MPA C/ BRITA 1 | [5 empty] | M3 |  | 317.29
|  | 10504 | AREIA LAVADA GROSSA | M3 | 76.35 | 0.42 |  | 32.07
|  | 10517 | CIMENTO PORTLAND CPII-E/F-32 | Kg | 0.46 | 514 |  | 236.44
|  | 10542 | PEDRA BRITADA NÚMERO 1 | M3 | 69.69 | 0.7 |  | 48.78
10625 | CONCRETO FCK=40MPA C/ BRITA 2 | [5 empty] | M3 |  | 316.75
|  | 10504 | AREIA LAVADA GROSSA | M3 | 76.35 | 0.42 |  | 32.07
|  | 10517 | CIMENTO PORTLAND CPII-E/F-32 | Kg | 0.46 | 514 |  | 236.44
|  | 10543 | PEDRA BRITADA NÚMERO 2 | M3 | 68.92 | 0.7 |  | 48.24
10626 | CONCRETO FCK=40MPA C/ BRITA 1 E 2 | [5 empty] | M3 |  | 316.94
|  | 10504 | AREIA LAVADA GROSSA | M3 | 76.35 | 0.42 |  | 32.07
|  | 10517 | CIMENTO PORTLAND CPII-E/F-32 | Kg | 0.46 | 514 |  | 236.44
|  | 10542 | PEDRA BRITADA NÚMERO 1 | M3 | 69.69 | 0.24 |  | 16.73
|  | 10543 | PEDRA BRITADA NÚMERO 2 | M3 | 68.92 | 0.46 |  | 31.7
10627 | CONCRETO "GROUT" C/ PEDRISCO | [5 empty] | M3 |  | 227.91
|  | 10504 | AREIA LAVADA GROSSA | M3 | 76.35 | 0.68 |  | 51.92
|  | 10508 | CAL HIDRATADA - CH-III | Kg | 0.41 | 15 |  | 6.15
|  | 10517 | CIMENTO PORTLAND CPII-E/F-32 | Kg | 0.46 | 297 |  | 136.62
|  | 10550 | PEDRISCO LIMPO | M3 | 72.22 | 0.46 |  | 33.22
10628 | ARGAMASSA DE CIMENTO COM AREIA MÉDIA 1:2 | [5 empty] | M3 |  | 508.53
|  | 2099 | SERVENTE (SGSP) | H | 13.38 | 10 |  | 133.79
|  | 10506 | AREIA LAVADA MÉDIA | M3 | 73.73 | 1.071 |  | 78.96
|  | 10517 | CIMENTO PORTLAND CPII-E/F-32 | Kg | 0.46 | 643 |  | 295.78
10629 | ARGAMASSA DE CIMENTO COM AREIA MÉDIA 1:3 | [5 empty] | M3 |  | 447
|  | 2099 | SERVENTE (SGSP) | H | 13.38 | 10 |  | 133.79
|  | 10506 | AREIA LAVADA MÉDIA | M3 | 73.73 | 1.216 |  | 89.66
|  | 10517 | CIMENTO PORTLAND CPII-E/F-32 | Kg | 0.46 | 486 |  | 223.56
10630 | ARGAMASSA DE CIMENTO COM AREIA GROSSA 1:3 | [5 empty] | M3 |  | 450.19
|  | 2099 | SERVENTE (SGSP) | H | 13.38 | 10 |  | 133.79
|  | 10504 | AREIA LAVADA GROSSA | M3 | 76.35 | 1.216 |  | 92.84
|  | 10517 | CIMENTO PORTLAND CPII-E/F-32 | Kg | 0.46 | 486 |  | 223.56
10631 | ARGAMASSA DE CIMENTO COM AREIA MÉDIA 1:4 | [5 empty] | M3 |  | 391.34
|  | 2099 | SERVENTE (SGSP) | H | 13.38 | 10 |  | 133.79
|  | 10506 | AREIA LAVADA MÉDIA | M3 | 73.73 | 1.216 |  | 89.66
|  | 10517 | CIMENTO PORTLAND CPII-E/F-32 | Kg | 0.46 | 365 |  | 167.9
10632 | ARGAMASSA DE CIMENTO COM AREIA GROSSA 1:4 | [5 empty] | M3 |  | 394.53
|  | 2099 | SERVENTE (SGSP) | H | 13.38 | 10 |  | 133.79
|  | 10504 | AREIA LAVADA GROSSA | M3 | 76.35 | 1.216 |  | 92.84
|  | 10517 | CIMENTO PORTLAND CPII-E/F-32 | Kg | 0.46 | 365 |  | 167.9
10633 | ARGAMASSA DE CIMENTO COM AREIA MÉDIA 1:5 | [5 empty] | M3 |  | 357.76
|  | 2099 | SERVENTE (SGSP) | H | 13.38 | 10 |  | 133.79
|  | 10506 | AREIA LAVADA MÉDIA | M3 | 73.73 | 1.216 |  | 89.66
|  | 10517 | CIMENTO PORTLAND CPII-E/F-32 | Kg | 0.46 | 292 |  | 134.32
10634 | ARGAMASSA DE CIMENTOCOM AREIA GROSSA 1:5 | [5 empty] | M3 |  | 360.95
|  | 2099 | SERVENTE (SGSP) | H | 13.38 | 10 |  | 133.79
|  | 10504 | AREIA LAVADA GROSSA | M3 | 76.35 | 1.216 |  | 92.84
|  | 10517 | CIMENTO PORTLAND CPII-E/F-32 | Kg | 0.46 | 292 |  | 134.32
10635 | ARGAMASSA DE CIMENTO COM AREIA MÉDIA 1:6 | [5 empty] | M3 |  | 335.22
|  | 2099 | SERVENTE (SGSP) | H | 13.38 | 10 |  | 133.79
|  | 10506 | AREIA LAVADA MÉDIA | M3 | 73.73 | 1.216 |  | 89.66
|  | 10517 | CIMENTO PORTLAND CPII-E/F-32 | Kg | 0.46 | 243 |  | 111.78
10636 | ARGAMASSA DE CIMENTO COM AREIA GROSSA 1:6 | [5 empty] | M3 |  | 338.41
|  | 2099 | SERVENTE (SGSP) | H | 13.38 | 10 |  | 133.79
|  | 10504 | AREIA LAVADA GROSSA | M3 | 76.35 | 1.216 |  | 92.84
|  | 10517 | CIMENTO PORTLAND CPII-E/F-32 | Kg | 0.46 | 243 |  | 111.78
10637 | ARGAMASSA DE CIMENTO COM AREIA MÉDIA 1:7 | [5 empty] | M3 |  | 319.12
|  | 2099 | SERVENTE (SGSP) | H | 13.38 | 10 |  | 133.79
|  | 10506 | AREIA LAVADA MÉDIA | M3 | 73.73 | 1.216 |  | 89.66
|  | 10517 | CIMENTO PORTLAND CPII-E/F-32 | Kg | 0.46 | 208 |  | 95.68
10638 | ARGAMASSA DE CIMENTO COM AREIA GROSSA 1:7 | [5 empty] | M3 |  | 322.31
|  | 2099 | SERVENTE (SGSP) | H | 13.38 | 10 |  | 133.79
|  | 10504 | AREIA LAVADA GROSSA | M3 | 76.35 | 1.216 |  | 92.84
|  | 10517 | CIMENTO PORTLAND CPII-E/F-32 | Kg | 0.46 | 208 |  | 95.68
10639 | ARGAMASSA DE CAL COM AREIA FINA 1:3 | [5 empty] | M3 |  | 298.77
|  | 2099 | SERVENTE (SGSP) | H | 13.38 | 8 |  | 107.03
|  | 10503 | AREIA LAVADA FINA | M3 | 75.75 | 1.216 |  | 92.11
|  | 10508 | CAL HIDRATADA - CH-III | Kg | 0.41 | 243 |  | 99.63
10640 | ARGAMASSA DE CAL COM AREIA MÉDIA 1:3 | [5 empty] | M3 |  | 296.32
|  | 2099 | SERVENTE (SGSP) | H | 13.38 | 8 |  | 107.03
|  | 10506 | AREIA LAVADA MÉDIA | M3 | 73.73 | 1.216 |  | 89.66
|  | 10508 | CAL HIDRATADA - CH-III | Kg | 0.41 | 243 |  | 99.63
10641 | ARGAMASSA DE CAL COM AREIA FINA 1:4 | [5 empty] | M3 |  | 273.76
|  | 2099 | SERVENTE (SGSP) | H | 13.38 | 8 |  | 107.03
|  | 10503 | AREIA LAVADA FINA | M3 | 75.75 | 1.216 |  | 92.11
|  | 10508 | CAL HIDRATADA - CH-III | Kg | 0.41 | 182 |  | 74.62
10642 | ARGAMASSA DE CAL COM AREIA MÉDIA 1:4 | [5 empty] | M3 |  | 271.31
|  | 2099 | SERVENTE (SGSP) | H | 13.38 | 8 |  | 107.03
|  | 10506 | AREIA LAVADA MÉDIA | M3 | 73.73 | 1.216 |  | 89.66
|  | 10508 | CAL HIDRATADA - CH-III | Kg | 0.41 | 182 |  | 74.62
10643 | ARGAMASSA MISTA COM AREIA GROSSA 1:0,25:3 | [5 empty] | M3 |  | 475.2
|  | 2099 | SERVENTE (SGSP) | H | 13.38 | 10 |  | 133.79
|  | 10504 | AREIA LAVADA GROSSA | M3 | 76.35 | 1.216 |  | 92.84
|  | 10508 | CAL HIDRATADA - CH-III | Kg | 0.41 | 61 |  | 25.01
|  | 10517 | CIMENTO PORTLAND CPII-E/F-32 | Kg | 0.46 | 486 |  | 223.56
10644 | ARGAMASSA MISTA COM AREIA MÉDIA 1:0,5:5 | [5 empty] | M3 |  | 387.69
|  | 2099 | SERVENTE (SGSP) | H | 13.38 | 10 |  | 133.79
|  | 10506 | AREIA LAVADA MÉDIA | M3 | 73.73 | 1.216 |  | 89.66
|  | 10508 | CAL HIDRATADA - CH-III | Kg | 0.41 | 73 |  | 29.93
|  | 10517 | CIMENTO PORTLAND CPII-E/F-32 | Kg | 0.46 | 292 |  | 134.32
10645 | ARGAMASSA MISTA COM AREIA GROSSA 1:0,5:8 | [5 empty] | M3 |  | 329.21
|  | 2099 | SERVENTE (SGSP) | H | 13.38 | 10 |  | 133.79
|  | 10504 | AREIA LAVADA GROSSA | M3 | 76.35 | 1.216 |  | 92.84
|  | 10508 | CAL HIDRATADA - CH-III | Kg | 0.41 | 46 |  | 18.86
|  | 10517 | CIMENTO PORTLAND CPII-E/F-32 | Kg | 0.46 | 182 |  | 83.72
10646 | ARGAMASSA MISTA COM AREIA GROSSA 1:1,5:6 | [5 empty] | M3 |  | 450.34
|  | 2099 | SERVENTE (SGSP) | H | 13.38 | 10 |  | 133.79
|  | 10504 | AREIA LAVADA GROSSA | M3 | 76.35 | 1.216 |  | 92.84
|  | 10508 | CAL HIDRATADA - CH-III | Kg | 0.41 | 273 |  | 111.93
|  | 10517 | CIMENTO PORTLAND CPII-E/F-32 | Kg | 0.46 | 243 |  | 111.78
10647 | ARGAMASSA MISTA COM AREIA GROSSA 1:1:4 | [5 empty] | M3 |  | 469.15
|  | 2099 | SERVENTE (SGSP) | H | 13.38 | 10 |  | 133.79
|  | 10504 | AREIA LAVADA GROSSA | M3 | 76.35 | 1.216 |  | 92.84
|  | 10508 | CAL HIDRATADA - CH-III | Kg | 0.41 | 182 |  | 74.62
|  | 10517 | CIMENTO PORTLAND CPII-E/F-32 | Kg | 0.46 | 365 |  | 167.9
10648 | ARGAMASSA MISTA COM AREIA GROSSA 1:2:8 | [5 empty] | M3 |  | 384.97
|  | 2099 | SERVENTE (SGSP) | H | 13.38 | 10 |  | 133.79
|  | 10504 | AREIA LAVADA GROSSA | M3 | 76.35 | 1.216 |  | 92.84
|  | 10508 | CAL HIDRATADA - CH-III | Kg | 0.41 | 182 |  | 74.62
|  | 10517 | CIMENTO PORTLAND CPII-E/F-32 | Kg | 0.46 | 182 |  | 83.72
10649 | ARGAMASSA MISTA COM AREIA MÉDIA 1:2:9 | [5 empty] | M3 |  | 364.38
|  | 2099 | SERVENTE (SGSP) | H | 13.38 | 10 |  | 133.79
|  | 10506 | AREIA LAVADA MÉDIA | M3 | 73.73 | 1.216 |  | 89.66
|  | 10508 | CAL HIDRATADA - CH-III | Kg | 0.41 | 162 |  | 66.42
|  | 10517 | CIMENTO PORTLAND CPII-E/F-32 | Kg | 0.46 | 162 |  | 74.52
11202 | ESCORAMENTO CONTÍNUO | [5 empty] | M2 |  | 55.04
|  | 2013 | CARPINTEIRO (SGSP) | H | 16.76 | 1.333 |  | 22.35
|  | 2014 | AJUDANTE DE CARPINTEIRO (SGSP) | H | 13.54 | 1.333 |  | 18.05
|  | 11037 | EUCALIPTO D=20 / 30 CM NA BASE - 6M - SEM TRATAMENTO | M | 48.27 | 0.104 |  | 5.02
|  | 11050 | PEROBA DO NORTE (CUPIÚBA) - TÁBUA DE 3 X 16 CM - BRUTA | M | 6.8 | 1.05 |  | 7.14
|  | 15516 | PEROBA DO NORTE (CUPIÚBA) - VIGA DE 6 X 16 CM - BRUTA | M | 14.37 | 0.1 |  | 1.44
|  | 17515 | PREGO 18 X 27 COMUM - POLIDO | Kg | 5.22 | 0.2 |  | 1.04
11501 | AÇO CA-25 - MÉDIA BITOLAS | [5 empty] | KG |  | 3.44
|  | 11502 | AÇO CA-25 - 6,3 MM - 1/4" - LISO | Kg | 3.8 | 0.052 |  | 0.2
|  | 11503 | AÇO CA-25 - 8,0 MM - 5/16" - LISO | Kg | 3.88 | 0.158 |  | 0.61
|  | 11504 | AÇO CA-25 - 10,0 MM - 3/8"- LISO | Kg | 3.56 | 0.158 |  | 0.56
|  | 11505 | AÇO CA-25 - 12,5 MM - 1/2" - LISO | Kg | 3.49 | 0.158 |  | 0.55
|  | 11506 | AÇO CA-25 - 16,0 MM - 5/8" - LISO | Kg | 3.09 | 0.158 |  | 0.49
|  | 11507 | AÇO CA-25 - 20,0 MM - 3/4" - LISO | Kg | 3.4 | 0.158 |  | 0.54
|  | 11508 | AÇO CA-25 - 25,0 MM - 1" - LISO | Kg | 3.12 | 0.158 |  | 0.49
11510 | AÇO CA-50A OU B - MÉDIA BITOLAS | [5 empty] | KG |  | 3.21
|  | 11511 | AÇO CA-50 - 6,3 MM - 1/4" - NERVURADO | Kg | 3.77 | 0.052 |  | 0.2
|  | 11512 | AÇO CA-50 - 8,0 MM - 5/16" - NERVURADO | Kg | 3.59 | 0.158 |  | 0.57
|  | 11513 | AÇO CA-50 - 10,0 MM - 3/8" - NERVURADO | Kg | 3.21 | 0.158 |  | 0.51
|  | 11514 | AÇO CA-50 - 12,5 MM - 1/2" - NERVURADO | Kg | 3.05 | 0.158 |  | 0.48
|  | 11515 | AÇO CA-50 - 16,0 MM - 5/8" - NERVURADO | Kg | 3.07 | 0.158 |  | 0.49
|  | 11516 | AÇO CA-50 - 20,0 MM - 3/4" - NERVURADO | Kg | 3.07 | 0.158 |  | 0.49
|  | 11517 | AÇO CA-50 - 25,0 MM - 1" - NERVURADO | Kg | 3.06 | 0.158 |  | 0.48
11520 | AÇO CA-60B - MÉDIA BITOLAS | [5 empty] | KG |  | 3.09
|  | 11521 | AÇO CA-60 - 4,2 MM | Kg | 3.01 | 0.25 |  | 0.75
|  | 11522 | AÇO CA-60 - 5,0 MM | Kg | 3.01 | 0.25 |  | 0.75
|  | 11523 | AÇO CA-60 - 6,0MM | Kg | 3.13 | 0.25 |  | 0.78
|  | 11524 | AÇO CA-60 - 8,0MM | Kg | 3.21 | 0.25 |  | 0.8
15505 | ESTRUTURA METÁLICA INCL. ANTIFERRUGINOSA | [5 empty] | KG |  | 6.84
|  | 2045 | SERRALHEIRO (SGSP) | H | 27.95 | 0.02 |  | 0.56
|  | 2046 | AJUDANTE DE SERRALHEIRO (SGSP) | H | 13.95 | 0.02 |  | 0.28
|  | 2075 | PINTOR (SGSP) | H | 17.45 | 0.003 |  | 0.05
|  | 2076 | AJUDANTE DE PINTOR (SGSP) | H | 13.33 | 0.003 |  | 0.04
|  | 2100 | AJUDANTE DE SOLDADOR DE ESTRUTURA COMUM (SGSP) | H | 14.05 | 0.04 |  | 0.56
|  | 2228 | SOLDADOR (SGSP) | H | 22.68 | 0.04 |  | 0.91
|  | 30615 | FERRO CHATO 2" X 1/2" | Kg | 3.53 | 0.525 |  | 1.85
|  | 30640 | PERFIL DE AÇO ASTM-36 | KG | 3.72 | 0.525 |  | 1.95
|  | 37509 | FUNDO CROMATO DE ZINCO | L | 20.82 | 0.0025 |  | 0.05
|  | 84009 | ELETRODO AWS E 6010 DE 4MM (5/32") | Kg | 17.68 | 0.013 |  | 0.23
|  | 87030 | AGUARRAZ - MINERAL | L | 8.39 | 0.0003 |  | 0
|  | 94254 | MÁQUINA DE SOLDA-RETIFICADOR 500A | H | 8.62 | 0.04 |  | 0.34
15506 | RETIRADA DE ESTRUTURA METÁLICA INCLUSIVE PERFIS DE FIXAÇÃO | [5 empty] | KG |  | 1.29
|  | 2001 | AJUDANTE GERAL (SGSP) | H | 13.93 | 0.042 |  | 0.59
|  | 2235 | MONTADOR DE ESTRUTURA METÁLICA (SGSP) | H | 17.43 | 0.014 |  | 0.24
|  | 94030 | GUINDASTE DE LANÇA FIXA SOBRE ESTEIRAS - 12 T | H | 65.53 | 0.007 |  | 0.46
15510 | MADEIRAMENTO DE PEROBA DO NORTE (CUPIÚBA) P/ TELHADO | [5 empty] | M3 |  | 1474.91
|  | 15515 | PEROBA DO NORTE (CUPIÚBA) - VIGA DE 6 CM X 12 CM - BRUTA | M | 10.62 | 138.88 |  | 1474.91
15512 | MONTAGEM DE ESTRUTURA METÁLICA | [5 empty] | KG |  | 1.84
|  | 2001 | AJUDANTE GERAL (SGSP) | H | 13.93 | 0.06 |  | 0.84
|  | 2235 | MONTADOR DE ESTRUTURA METÁLICA (SGSP) | H | 17.43 | 0.02 |  | 0.35
|  | 94030 | GUINDASTE DE LANÇA FIXA SOBRE ESTEIRAS - 12 T | H | 65.53 | 0.01 |  | 0.66
17016 | FERRAGEM PARA MADEIRAMENTO DE TELHADO | [5 empty] | KG |  | 22.34
|  | 2045 | SERRALHEIRO (SGSP) | H | 27.95 | 0.5 |  | 13.98
|  | 30615 | FERRO CHATO 2" X 1/2" | Kg | 3.53 | 0.35 |  | 1.24
|  | 30616 | FERRO CHATO 3" X 3/4" | Kg | 3.21 | 0.35 |  | 1.12
|  | 30617 | FERRO CHATO 4" X 3/4" | Kg | 3.63 | 0.35 |  | 1.27
|  | 39020 | GALVANIZAÇÃO ELETROLÍTICA (ENTRE 8 E 10 MÍCRONS) | Kg | 4.73 | 1 |  | 4.73
19045 | RIPA DE PEROBA DO NORTE(CUPIÚBA) APARELHADA - 1,5 X 5CM | [5 empty] | M |  | 2.47
|  | 15525 | RIPA DE PEROBA DO NORTE 1,5 CM X 5 CM - BRUTA | M | 1.9 | 1.3 |  | 2.47
19060 | SARRAFO DE PINUS 1A. APARELHADA - 1 X 4(2,5 X 10CM) | [5 empty] | M |  | 1.76
|  | 11066 | PINUS - SARRAFO DE 1" X 4" - BRUTO | M | 1.35 | 1.3 |  | 1.76
20457 | DEMARCAÇÃO E PINTURA DE FAIXAS ATÉ 10CM - BORRACHA CLORADA | [5 empty] | M |  | 4.38
|  | 2075 | PINTOR (SGSP) | H | 17.45 | 0.1 |  | 1.75
|  | 2076 | AJUDANTE DE PINTOR (SGSP) | H | 13.33 | 0.1 |  | 1.33
|  | 37015 | TINTA A BASE DE BORRACHA CLORADA | L | 32.45 | 0.04 |  | 1.3
20459 | DEMARCAÇÃO E PINTURA DE FAIXAS ATÉ 10CM - EPÓXI | [5 empty] | M |  | 5.13
|  | 2075 | PINTOR (SGSP) | H | 17.45 | 0.12 |  | 2.09
|  | 2076 | AJUDANTE DE PINTOR (SGSP) | H | 13.33 | 0.12 |  | 1.6
|  | 37030 | TINTA A BASE DE RESINA EPÓXI | L | 47.75 | 0.03 |  | 1.43
20462 | DEMARCAÇÃO E PINTURA DE SUPERFÍCIES - BORRACHA CLORADA | [5 empty] | M2 |  | 17.6
|  | 2075 | PINTOR (SGSP) | H | 17.45 | 0.15 |  | 2.62
|  | 2076 | AJUDANTE DE PINTOR (SGSP) | H | 13.33 | 0.15 |  | 2
|  | 37015 | TINTA A BASE DE BORRACHA CLORADA | L | 32.45 | 0.4 |  | 12.98
20463 | DEMARCAÇÃO E PINTURA DE SUPERFÍCIES - EPÓXI | [5 empty] | M2 |  | 19.56
|  | 2075 | PINTOR (SGSP) | H | 17.45 | 0.17 |  | 2.97
|  | 2076 | AJUDANTE DE PINTOR (SGSP) | H | 13.33 | 0.17 |  | 2.27
|  | 37030 | TINTA A BASE DE RESINA EPÓXI | L | 47.75 | 0.3 |  | 14.33
24309 | CALANDRAGEM DAS CHAPAS,CORTE DOS FLANGES,PERFUR.EM KG DE CHAPA | [5 empty] | KG |  | 0.92
|  | 30611 | CHAPA DE AÇO E = 1/4" - SAE 1010/1020 | Kg | 3.08 | 0.3 |  | 0.92
24310 | FORMA METÁLICA PARA CONCRETAGEM DO REVEST. INTER.DE TÚNEL | [5 empty] | UN |  | 10507.32
|  | 2045 | SERRALHEIRO (SGSP) | H | 27.95 | 40 |  | 1118.19
|  | 2100 | AJUDANTE DE SOLDADOR DE ESTRUTURA COMUM (SGSP) | H | 14.05 | 80 |  | 1123.72
|  | 2228 | SOLDADOR (SGSP) | H | 22.68 | 40 |  | 907.26
|  | 17046 | PARAFUSO C/ ROSCA SOBERBA DE FERRO GALVANIZADO | Un | 1.3 | 280 |  | 364
|  | 24309 | CALANDRAGEM DAS CHAPAS,CORTE DOS FLANGES,PERFUR.EM KG DE CHAPA | KG | 0.92 | 1514 |  | 1398.94
|  | 30610 | CHAPA DE AÇO E = 1/8" - SAE 1010/1020 | Kg | 3.14 | 1206 |  | 3786.84
|  | 30611 | CHAPA DE AÇO E = 1/4" - SAE 1010/1020 | Kg | 3.08 | 308 |  | 948.64
|  | 84009 | ELETRODO AWS E 6010 DE 4MM (5/32") | Kg | 17.68 | 29.13 |  | 515.02
|  | 94254 | MÁQUINA DE SOLDA-RETIFICADOR 500A | H | 8.62 | 40 |  | 344.72
25221 | SERVIÇO DE PROTENSÃO 20 PORC DO MAT.E MÃO DE OBRA (08.73) | [5 empty] | % |  | 11.89
|  | 2001 | AJUDANTE GERAL (SGSP) | H | 13.93 | 0.15 |  | 2.09
|  | 2103 | ARMADOR PARA PROTENDIDO (SGSP) | H | 14.88 | 0.15 |  | 2.23
|  | 10517 | CIMENTO PORTLAND CPII-E/F-32 | Kg | 0.46 | 0.342 |  | 0.16
|  | 25130 | BAINHA FLEXÍVEL METÁLICA GALVANIZADA - D. INTERNO 75MM | M | 33.39 | 0.076 |  | 2.54
|  | 25210 | AÇO DE PROTENSÃO CORDOALHA CP 190 RB 7 - D. NOM.=15.2 MM | Kg | 4.73 | 1.03 |  | 4.87
25222 | SERVIÇO DE PROTENSÃO 20 PORC DO MAT.E MÃO DE OBRA (08.62) | [5 empty] | % |  | 16.47
|  | 2001 | AJUDANTE GERAL (SGSP) | H | 13.93 | 0.15 |  | 2.09
|  | 2103 | ARMADOR PARA PROTENDIDO (SGSP) | H | 14.88 | 0.15 |  | 2.23
|  | 10517 | CIMENTO PORTLAND CPII-E/F-32 | Kg | 0.46 | 0.513 |  | 0.24
|  | 25120 | BAINHA FLEXÍVEL METÁLICA GALVANIZADA - D. INTERNO 45MM | M | 19.68 | 0.33 |  | 6.49
|  | 25200 | AÇO DE PROTENSÃO CORDOALHA CP 190 RB 7 - D. NOM.=12,7 MM | Kg | 5.26 | 1.03 |  | 5.42
25223 | SERVIÇO DE PROTENSÃO 20 PORC DO MAT.E MÃO DE OBRA (08.63) | [5 empty] | % |  | 15.31
|  | 2001 | AJUDANTE GERAL (SGSP) | H | 13.93 | 0.15 |  | 2.09
|  | 2103 | ARMADOR PARA PROTENDIDO (SGSP) | H | 14.88 | 0.15 |  | 2.23
|  | 10517 | CIMENTO PORTLAND CPII-E/F-32 | Kg | 0.46 | 0.524 |  | 0.24
|  | 25100 | BAINHA FLEXÍVEL METÁLICA GALVANIZADA - D. INTERNO 50MM | M | 24.21 | 0.22 |  | 5.33
|  | 25200 | AÇO DE PROTENSÃO CORDOALHA CP 190 RB 7 - D. NOM.=12,7 MM | Kg | 5.26 | 1.03 |  | 5.42
25228 | SERVIÇO DE PROTENSÃO 20 PORC DO MAT.E MÃO DE OBRA (08.64) | [5 empty] | % |  | 13.01
|  | 2001 | AJUDANTE GERAL (SGSP) | H | 13.93 | 0.15 |  | 2.09
|  | 2103 | ARMADOR PARA PROTENDIDO (SGSP) | H | 14.88 | 0.15 |  | 2.23
|  | 10517 | CIMENTO PORTLAND CPII-E/F-32 | Kg | 0.46 | 0.4 |  | 0.18
|  | 25110 | BAINHA FLEXÍVEL METÁLICA GALVANIZADA - D. INTERNO 65MM | M | 28.06 | 0.11 |  | 3.09
|  | 25200 | AÇO DE PROTENSÃO CORDOALHA CP 190 RB 7 - D. NOM.=12,7 MM | Kg | 5.26 | 1.03 |  | 5.42
26862 | BRAÇADEIRA EM CHAPA DE AÇO DE 1 1/2" X 3/16" | [5 empty] | UN |  | 9.42
|  | 30542 | FERRO PERFILADO TRABALHADO | KG | 6.59 | 1.43 |  | 9.42
30542 | FERRO PERFILADO TRABALHADO | [5 empty] | KG |  | 6.59
|  | 2045 | SERRALHEIRO (SGSP) | H | 27.95 | 0.02 |  | 0.56
|  | 2046 | AJUDANTE DE SERRALHEIRO (SGSP) | H | 13.95 | 0.02 |  | 0.28
|  | 2100 | AJUDANTE DE SOLDADOR DE ESTRUTURA COMUM (SGSP) | H | 14.05 | 0.04 |  | 0.56
|  | 2228 | SOLDADOR (SGSP) | H | 22.68 | 0.04 |  | 0.91
|  | 30615 | FERRO CHATO 2" X 1/2" | Kg | 3.53 | 1.05 |  | 3.71
|  | 84009 | ELETRODO AWS E 6010 DE 4MM (5/32") | Kg | 17.68 | 0.013 |  | 0.23
|  | 94254 | MÁQUINA DE SOLDA-RETIFICADOR 500A | H | 8.62 | 0.04 |  | 0.34
30549 | GRADE DE PROTEÇÃO EM FERRO REDONDO | [5 empty] | M2 |  | 42.82
|  | 30542 | FERRO PERFILADO TRABALHADO | KG | 6.59 | 6.5 |  | 42.82
30550 | GRADE DE PROTEÇÃO EM FERRO CHATO | [5 empty] | M2 |  | 44.8
|  | 30542 | FERRO PERFILADO TRABALHADO | KG | 6.59 | 6.8 |  | 44.8
30560 | PORTA CHAPA DE AÇO N.16 | [5 empty] | M2 |  | 587.37
|  | 30569 | PORTA EM PERFIL DE CHAPA DOBRADA N.14 - TIPO VENEZIANA - 2 FOLHAS DE ABRIR | M2 | 587.37 | 1 |  | 587.37
30640 | PERFIL DE AÇO ASTM-36 | [5 empty] | KG |  | 3.72
|  | 30680 | PERFIL "I" DE AÇO LAMINADO - W 250 X 32,7 | Kg | 3.79 | 0.5 |  | 1.9
|  | 30681 | PERFIL "I" DE AÇO LAMINADO - W 310 X 52,0 | Kg | 3.65 | 0.5 |  | 1.83
30750 | DESPESA C/SOLDA, ESMERIL, LIXA E PINT-8% DA M.OBRA E MATERIAL (08.48) | [5 empty] | % |  | 485.07
|  | 2020 | PEDREIRO (SGSP) | H | 16.58 | 1 |  | 16.58
|  | 2045 | SERRALHEIRO (SGSP) | H | 27.95 | 4.5 |  | 125.8
|  | 2099 | SERVENTE (SGSP) | H | 13.38 | 1 |  | 13.38
|  | 2228 | SOLDADOR (SGSP) | H | 22.68 | 3 |  | 68.04
|  | 17046 | PARAFUSO C/ ROSCA SOBERBA DE FERRO GALVANIZADO | Un | 1.3 | 2 |  | 2.6
|  | 30615 | FERRO CHATO 2" X 1/2" | Kg | 3.53 | 32.7 |  | 115.43
|  | 30616 | FERRO CHATO 3" X 3/4" | Kg | 3.21 | 28 |  | 89.88
|  | 30617 | FERRO CHATO 4" X 3/4" | Kg | 3.63 | 14.7 |  | 53.36
31166 | ESCADA DE MARINHEIRO DE FERRO PERFILADO DP.01 | [5 empty] | M |  | 88.28
|  | 30542 | FERRO PERFILADO TRABALHADO | KG | 6.59 | 7.8 |  | 51.39
|  | 39020 | GALVANIZAÇÃO ELETROLÍTICA (ENTRE 8 E 10 MÍCRONS) | Kg | 4.73 | 7.8 |  | 36.89
31167 | ESCADA DE MARINHEIRO DE FERRO PERFILADO COM GUARDA CORPO | [5 empty] | M |  | 221.84
|  | 30542 | FERRO PERFILADO TRABALHADO | KG | 6.59 | 19.6 |  | 129.13
|  | 39020 | GALVANIZAÇÃO ELETROLÍTICA (ENTRE 8 E 10 MÍCRONS) | Kg | 4.73 | 19.6 |  | 92.71
31168 | ESCADA COMPLEM. P/ ESCADA MARINHEIRO DE FERRO PERFILADO | [5 empty] | M |  | 73.57
|  | 30542 | FERRO PERFILADO TRABALHADO | KG | 6.59 | 6.5 |  | 42.82
|  | 39020 | GALVANIZAÇÃO ELETROLÍTICA (ENTRE 8 E 10 MÍCRONS) | Kg | 4.73 | 6.5 |  | 30.75
36010 | REVESTIMENTO COM 2 CM DE ARGAMASSA 1:3 | [5 empty] | M2 |  | 33.87
|  | 2020 | PEDREIRO (SGSP) | H | 16.58 | 0.8 |  | 13.26
|  | 2099 | SERVENTE (SGSP) | H | 13.38 | 0.8 |  | 10.7
|  | 10630 | ARGAMASSA DE CIMENTO COM AREIA GROSSA 1:3 | M3 | 450.19 | 0.022 |  | 9.9
36055 | MOSAICO PORTUGUÊS - 1 OU 2 CORES | [5 empty] | M2 |  | 64.31
|  | 36053 | MOSAICO PORTUGUÊS BRANCO (NÃO COLOCADO) | M2 | 65.01 | 0.5 |  | 32.51
|  | 36054 | MOSAICO PORTUGUÊS PRETO (NÃO COLOCADO) | M2 | 63.6 | 0.5 |  | 31.8
36061 | CONCRETO ASFALTICO | [5 empty] | TON |  | 206.36
|  | 10506 | AREIA LAVADA MÉDIA | M3 | 73.73 | 0.11 |  | 8.11
|  | 10542 | PEDRA BRITADA NÚMERO 1 | M3 | 69.69 | 0.13 |  | 9.06
|  | 10548 | PEDRA BRITADA 1/2 | M3 | 70.75 | 0.13 |  | 9.2
|  | 10552 | PÓ DE PEDRA | M3 | 72.76 | 0.31 |  | 22.56
|  | 10570 | FÍLER PARA CONCRETO ASFÁLTICO - MALHA 325 | Kg | 0.61 | 10 |  | 6.1
|  | 10710 | ADITIVO PARA ASFALTO TIPO BETUDOPE OU SIMILAR | Kg | 34.33 | 0.28 |  | 9.61
|  | 36064 | CIMENTO ASFÁLTICO DE PETRÓLEO - PENETRAÇÃO CAP 50/70 | Kg | 2.08 | 56 |  | 116.48
|  | 94015 | PÁ CARREGADEIRA DE PNEUS - 1,80 M3 | H | 133.45 | 0.02 |  | 2.67
|  | 94288 | USINA DE ASFALTO FIXA CONTRA-FLUXO 60/80 T/H | H | 1128.95 | 0.02 |  | 22.58
36095 | USINAGEM À QUENTE DE MISTURA ASFÁLTICA TIPO SMA COM CIMENTO ASFÁLTICO MODIFICADO COM POLÍMERO E FIBRA | [5 empty] | TON |  | 356.21
|  | 10509 | CAL HIDRATADA TIPO CH1 - A GRANEL (CARGA FECHADA) | Kg | 0.37 | 18.7 |  | 6.92
|  | 10550 | PEDRISCO LIMPO | M3 | 72.22 | 0.48 |  | 34.67
|  | 10552 | PÓ DE PEDRA | M3 | 72.76 | 0.11 |  | 8
|  | 10570 | FÍLER PARA CONCRETO ASFÁLTICO - MALHA 325 | Kg | 0.61 | 74.8 |  | 45.63
|  | 10731 | FIBRA DE CELULOSE PARA ASFALTO | Kg | 19 | 3 |  | 57
|  | 36078 | CIMENTO ASFÁLTICO MODIFICADO POR POLÍMERO | kg | 2.75 | 65 |  | 178.75
|  | 94015 | PÁ CARREGADEIRA DE PNEUS - 1,80 M3 |  | 133.45 | 0.02 |  | 2.67
|  | 94288 | USINA DE ASFALTO FIXA CONTRA-FLUXO 60/80 T/H |  | 1128.95 | 0.02 |  | 22.58
36096 | USINAGEM À QUENTE DE MISTURA ASFÁLTICA TIPO CPA (CAMADA POROSA DE ATRITO) COM CIMENTO ASFÁLTICO MODIFICADO COM POLÍMERO E FIBRA | [5 empty] | TON |  | 292.09
|  | 10509 | CAL HIDRATADA TIPO CH1 - A GRANEL (CARGA FECHADA) | Kg | 0.37 | 13.3 |  | 4.92
|  | 10550 | PEDRISCO LIMPO | M3 | 72.22 | 0.61 |  | 44.05
|  | 10552 | PÓ DE PEDRA | M3 | 72.76 | 0.06 |  | 4.37
|  | 10731 | FIBRA DE CELULOSE PARA ASFALTO | Kg | 19 | 4 |  | 76
|  | 36078 | CIMENTO ASFÁLTICO MODIFICADO POR POLÍMERO | kg | 2.75 | 50 |  | 137.5
|  | 94015 | PÁ CARREGADEIRA DE PNEUS - 1,80 M3 |  | 133.45 | 0.02 |  | 2.67
|  | 94288 | USINA DE ASFALTO FIXA CONTRA-FLUXO 60/80 T/H |  | 1128.95 | 0.02 |  | 22.58
36097 | USINAGEM À QUENTE DE MISTURA ASFÁLTICA TIPO CPA (CAMADA POROSA DE ATRITO) COM CIMENTO ASFÁLTICO MODIFICADO COM BORRACHA | [5 empty] | TON |  | 234.43
|  | 10509 | CAL HIDRATADA TIPO CH1 - A GRANEL (CARGA FECHADA) | Kg | 0.37 | 13.2 |  | 4.88
|  | 10550 | PEDRISCO LIMPO | M3 | 72.22 | 0.6 |  | 43.33
|  | 10552 | PÓ DE PEDRA | M3 | 72.76 | 0.06 |  | 4.37
|  | 36079 | CIMENTO ASFÁLTICO MODIFICADO POR BORRACHA | kg | 2.61 | 60 |  | 156.6
|  | 94015 | PÁ CARREGADEIRA DE PNEUS - 1,80 M3 |  | 133.45 | 0.02 |  | 2.67
|  | 94288 | USINA DE ASFALTO FIXA CONTRA-FLUXO 60/80 T/H |  | 1128.95 | 0.02 |  | 22.58
36098 | USINAGEM À QUENTE DE MISTURA ASFÁLTICA TIPO "GAP GRADED" COM CIMENTO ASFÁLTICO MODIFICADO COM POLÍMERO | [5 empty] | TON |  | 237.29
|  | 10509 | CAL HIDRATADA TIPO CH1 - A GRANEL (CARGA FECHADA) | Kg | 0.37 | 14.2 |  | 5.25
|  | 10550 | PEDRISCO LIMPO | M3 | 72.22 | 0.45 |  | 32.5
|  | 10552 | PÓ DE PEDRA | M3 | 72.76 | 0.2 |  | 14.55
|  | 10570 | FÍLER PARA CONCRETO ASFÁLTICO - MALHA 325 | Kg | 0.61 | 9.4 |  | 5.73
|  | 36078 | CIMENTO ASFÁLTICO MODIFICADO POR POLÍMERO | kg | 2.75 | 56 |  | 154
|  | 94015 | PÁ CARREGADEIRA DE PNEUS - 1,80 M3 |  | 133.45 | 0.02 |  | 2.67
|  | 94288 | USINA DE ASFALTO FIXA CONTRA-FLUXO 60/80 T/H |  | 1128.95 | 0.02 |  | 22.58
36099 | USINAGEM À QUENTE DE MISTURA ASFÁLTICA TIPO "GAP GRADED" COM CIMENTO ASFÁLTICO MODIFICADO COM BORRACHA | [5 empty] | TON |  | 249.53
|  | 10509 | CAL HIDRATADA TIPO CH1 - A GRANEL (CARGA FECHADA) | Kg | 0.37 | 14 |  | 5.18
|  | 10550 | PEDRISCO LIMPO | M3 | 72.22 | 0.45 |  | 32.5
|  | 10552 | PÓ DE PEDRA | M3 | 72.76 | 0.19 |  | 13.82
|  | 10570 | FÍLER PARA CONCRETO ASFÁLTICO - MALHA 325 | Kg | 0.61 | 9.4 |  | 5.73
|  | 36079 | CIMENTO ASFÁLTICO MODIFICADO POR BORRACHA | kg | 2.61 | 64 |  | 167.04
|  | 94015 | PÁ CARREGADEIRA DE PNEUS - 1,80 M3 |  | 133.45 | 0.02 |  | 2.67
|  | 94288 | USINA DE ASFALTO FIXA CONTRA-FLUXO 60/80 T/H |  | 1128.95 | 0.02 |  | 22.58
36100 | RECICLAGEM (USINAGEM) DE MATERIAL BETUMINOSO PROVENIENTES DA FRESAGEM DE PAVIMENTOS ASFÁLTICOS (RAP) RECICLADO EM USINA MÓVEL COM ATÉ 3% DE EMULSÃO MODIFICADA COM POLÍMERO | [5 empty] | TON |  | 95.93
|  | 10512 | MATERIAL FRESADO | kg | 0 | 800 |  | 0
|  | 10517 | CIMENTO PORTLAND CPII-E/F-32 | Kg | 0.46 | 15 |  | 6.9
|  | 10552 | PÓ DE PEDRA | M3 | 72.76 | 0.127 |  | 9.24
|  | 36113 | EMULSÃO ASFÁLTICA MODIFICADA POR POLÍMERO | kg | 1.87 | 30 |  | 56.1
|  | 84001 | ÁGUA - FORNECIMENTO EM CARRO PIPA PARTICULAR DE 6000 L | M3 | 32.87 | 0.02 |  | 0.66
|  | 94013 | CAMINHÃO ESPARGIDOR- TANQUE 6000 L. |  | 121.7 | 0.0185 |  | 2.25
|  | 94014 | CAMINHÃO IRRIGADEIRA - 6000 L- BASCULANTE C/CABINE. |  | 92.62 | 0.0185 |  | 1.71
|  | 94015 | PÁ CARREGADEIRA DE PNEUS - 1,80 M3 |  | 133.45 | 0.0185 |  | 2.47
|  | 94017 | CAMINHÃO TRATOR COM SEMI REBOQUE PLANO CARREGA TUDO |  | 197.17 | 0.0015 |  | 0.3
|  | 94310 | USINA MISTURADORA MÓVEL PARA RECICLAGEM À FRIO |  | 881.48 | 0.0185 |  | 16.31
36101 | RECICLAGEM (USINAGEM) DE MATERIAL BETUMINOSO PROVENIENTES DOS RESÍDUOS SÓLIDOS DA CONSTRUÇÃO CIVIL (RCC) E/OU FRESAGEM DE PAVIMENTOS ASFÁLTICOS (RAP) RECICLADO EM USINA MÓVEL COM ATÉ 3% DE CAP | [5 empty] | TON |  | 102.23
|  | 10512 | MATERIAL FRESADO | kg | 0 | 800 |  | 0
|  | 10517 | CIMENTO PORTLAND CPII-E/F-32 | Kg | 0.46 | 15 |  | 6.9
|  | 10552 | PÓ DE PEDRA | M3 | 72.76 | 0.127 |  | 9.24
|  | 36064 | CIMENTO ASFÁLTICO DE PETRÓLEO - PENETRAÇÃO CAP 50/70 | Kg | 2.08 | 30 |  | 62.4
|  | 84001 | ÁGUA - FORNECIMENTO EM CARRO PIPA PARTICULAR DE 6000 L | M3 | 32.87 | 0.02 |  | 0.66
|  | 94013 | CAMINHÃO ESPARGIDOR- TANQUE 6000 L. |  | 121.7 | 0.0185 |  | 2.25
|  | 94014 | CAMINHÃO IRRIGADEIRA - 6000 L- BASCULANTE C/CABINE. |  | 92.62 | 0.0185 |  | 1.71
|  | 94015 | PÁ CARREGADEIRA DE PNEUS - 1,80 M3 |  | 133.45 | 0.0185 |  | 2.47
|  | 94017 | CAMINHÃO TRATOR COM SEMI REBOQUE PLANO CARREGA TUDO |  | 197.17 | 0.0015 |  | 0.3
|  | 94310 | USINA MISTURADORA MÓVEL PARA RECICLAGEM À FRIO |  | 881.48 | 0.0185 |  | 16.31
36115 | PRÉ MISTURADO A QUENTE | [5 empty] | TON |  | 195.88
|  | 10548 | PEDRA BRITADA 1/2 | M3 | 70.75 | 0.2333 |  | 16.51
|  | 10550 | PEDRISCO LIMPO | M3 | 72.22 | 0.0777 |  | 5.61
|  | 10552 | PÓ DE PEDRA | M3 | 72.76 | 0.37 |  | 26.92
|  | 10710 | ADITIVO PARA ASFALTO TIPO BETUDOPE OU SIMILAR | Kg | 34.33 | 0.27 |  | 9.27
|  | 36064 | CIMENTO ASFÁLTICO DE PETRÓLEO - PENETRAÇÃO CAP 50/70 | Kg | 2.08 | 54 |  | 112.32
|  | 94015 | PÁ CARREGADEIRA DE PNEUS - 1,80 M3 | H | 133.45 | 0.02 |  | 2.67
|  | 94288 | USINA DE ASFALTO FIXA CONTRA-FLUXO 60/80 T/H | H | 1128.95 | 0.02 |  | 22.58
36116 | PRÉ MISTURADO A FRIO | [5 empty] | TON |  | 222.36
|  | 10542 | PEDRA BRITADA NÚMERO 1 | M3 | 69.69 | 0.461 |  | 32.13
|  | 10552 | PÓ DE PEDRA | M3 | 72.76 | 0.156 |  | 11.35
|  | 36063 | ASFALTO DILUÍDO DE PETRÓLEO CR-250 | Kg | 3.02 | 57 |  | 172.14
|  | 94015 | PÁ CARREGADEIRA DE PNEUS - 1,80 M3 | H | 133.45 | 0.0212 |  | 2.83
|  | 94289 | USINA DE SOLOS PRÉ-MISTURADOS A FRIO CAP. 350/600 TON | H | 184.82 | 0.0212 |  | 3.92
36117 | BINDER ABERTO | [5 empty] | TON |  | 153.13
|  | 10542 | PEDRA BRITADA NÚMERO 1 | M3 | 69.69 | 0.39 |  | 27.18
|  | 10543 | PEDRA BRITADA NÚMERO 2 | M3 | 68.92 | 0.15 |  | 10.34
|  | 10550 | PEDRISCO LIMPO | M3 | 72.22 | 0.16 |  | 11.56
|  | 10710 | ADITIVO PARA ASFALTO TIPO BETUDOPE OU SIMILAR | Kg | 34.33 | 0.175 |  | 6.01
|  | 36064 | CIMENTO ASFÁLTICO DE PETRÓLEO - PENETRAÇÃO CAP 50/70 | Kg | 2.08 | 35 |  | 72.8
|  | 94015 | PÁ CARREGADEIRA DE PNEUS - 1,80 M3 | H | 133.45 | 0.02 |  | 2.67
|  | 94288 | USINA DE ASFALTO FIXA CONTRA-FLUXO 60/80 T/H | H | 1128.95 | 0.02 |  | 22.58
36118 | BINDER FECHADO | [5 empty] | TON |  | 175.91
|  | 10542 | PEDRA BRITADA NÚMERO 1 | M3 | 69.69 | 0.1114 |  | 7.76
|  | 10543 | PEDRA BRITADA NÚMERO 2 | M3 | 68.92 | 0.1114 |  | 7.68
|  | 10548 | PEDRA BRITADA 1/2 | M3 | 70.75 | 0.0742 |  | 5.25
|  | 10550 | PEDRISCO LIMPO | M3 | 72.22 | 0.0742 |  | 5.36
|  | 10552 | PÓ DE PEDRA | M3 | 72.76 | 0.32 |  | 23.28
|  | 10710 | ADITIVO PARA ASFALTO TIPO BETUDOPE OU SIMILAR | Kg | 34.33 | 0.225 |  | 7.72
|  | 36064 | CIMENTO ASFÁLTICO DE PETRÓLEO - PENETRAÇÃO CAP 50/70 | Kg | 2.08 | 45 |  | 93.6
|  | 94015 | PÁ CARREGADEIRA DE PNEUS - 1,80 M3 | H | 133.45 | 0.02 |  | 2.67
|  | 94288 | USINA DE ASFALTO FIXA CONTRA-FLUXO 60/80 T/H | H | 1128.95 | 0.02 |  | 22.58
37503 | HIDROJATEAMENTO PARA LIMPEZA DE SUPERFÍCIES | [5 empty] | M2 |  | 4.14
|  | 2001 | AJUDANTE GERAL (SGSP) | H | 13.93 | 0.055 |  | 0.77
|  | 2191 | JATISTA - JATO DE ABRASIVOS (SGSP) | H | 19.99 | 0.11 |  | 2.2
|  | 84001 | ÁGUA - FORNECIMENTO EM CARRO PIPA PARTICULAR DE 6000 L | M3 | 32.87 | 0.03 |  | 0.99
|  | 94249 | LAVADORA JATO D'AGUA DE ALTA PRESSAO | H | 1.72 | 0.11 |  | 0.19
37504 | JATEAMENTO PARA LIMPEZA DE FERRAGENS E SUPERFÍCIES DE CONCRETO | [5 empty] | M2 |  | 68.98
|  | 2099 | SERVENTE (SGSP) | H | 13.38 | 0.4 |  | 5.35
|  | 2191 | JATISTA - JATO DE ABRASIVOS (SGSP) | H | 19.99 | 0.2 |  | 4
|  | 2200 | OFICIAL DE RECUPERAÇÃO DE ESTRUTURA DE CONCRETO (SGSP) | H | 18.67 | 0.05 |  | 0.93
|  | 37502 | ABRASIVO PARA JATEAMENTO: ÓXIDO DE MAGNÉSIO | Kg | 2.49 | 20.3 |  | 50.55
|  | 94019 | COMPRESSOR PORTÁTIL - 295 PCM ( COM DIESEL E OPERADOR ) | H | 38.5 | 0.2 |  | 7.7
|  | 94255 | MÁQUINA PARA JATEAMENTO - CAP. 350KG DE ABRASIVO | H | 2.24 | 0.2 |  | 0.45
37505 | LIXAMENTO MECÂNICO DE SUPERFÍCIES DE CONCRETO | [5 empty] | M2 |  | 5.36
|  | 2020 | PEDREIRO (SGSP) | H | 16.58 | 0.2 |  | 3.32
|  | 2099 | SERVENTE (SGSP) | H | 13.38 | 0.1 |  | 1.34
|  | 37541 | LIXA CARBURETO DE SILÍCIO 7" - GRANA 60 - PARA CONCRETO | Un | 3.69 | 0.13 |  | 0.48
|  | 94250 | LIXADEIRA PARA CONCRETO | H | 1.11 | 0.2 |  | 0.22
37506 | LIXAMENTO MANUAL DE SUPERFÍCIE DE CONCRETO | [5 empty] | M2 |  | 4.26
|  | 2099 | SERVENTE (SGSP) | H | 13.38 | 0.25 |  | 3.34
|  | 37535 | LIXA PARA FERRO - N. 150 | Un | 1.83 | 0.5 |  | 0.92
37582 | VERNIZ A BASE DE GOMA LACA | [5 empty] | L |  | 53.38
|  | 2076 | AJUDANTE DE PINTOR (SGSP) | H | 13.33 | 0.083 |  | 1.11
|  | 37580 | GOMA LACA (IMPORTADA) | Kg | 148.81 | 0.275 |  | 40.92
|  | 37581 | ÁLCOOL ABSOLUTO 99 % | L | 11.35 | 1 |  | 11.35
39024 | POLIMENTO MECÂNICO EM SUPERFÍCIES DE CONCRETO | [5 empty] | M2 |  | 4.14
|  | 2099 | SERVENTE (SGSP) | H | 13.38 | 0.25 |  | 3.34
|  | 37544 | LIXA CARBURETO DE SILÍCIO 7" - GRANA 120 - PARA CONCRETO | Un | 4.02 | 0.13 |  | 0.52
|  | 94250 | LIXADEIRA PARA CONCRETO | H | 1.11 | 0.25 |  | 0.28
39025 | POLIMENTO DE PISOS | [5 empty] | M2 |  | 5.33
|  | 2099 | SERVENTE (SGSP) | H | 13.38 | 0.2 |  | 2.68
|  | 37538 | PEDRA ABRASIVA GRANA 220 | Un | 6.5 | 0.01 |  | 0.07
|  | 37539 | DISCO CERÂMICO DIAMANTADO - GRANA 200 | Un | 19 | 0.13 |  | 2.47
|  | 94304 | POLIDORA DE PISO 2,5 CV (SEM OPERADOR) | H | 2.3 | 0.05 |  | 0.11
39046 | CAIXA DE CONCRETO (ITEM 07.14.00) | [5 empty] | UN |  | 382.31
|  | 2001 | AJUDANTE GERAL (SGSP) | H | 13.93 | 3.3 |  | 45.97
|  | 2020 | PEDREIRO (SGSP) | H | 16.58 | 2.5 |  | 41.45
|  | 10531 | CONCRETO USINADO, BRITA 1E2,SLUMP 5+OU-1cm / FCK= 35,0MPA | M3 | 286.3 | 1.03 |  | 294.89
69666 | CURVA GALV. 35CM BITOLA 22 P/ EXAUSTOR AR RECRAV. | [5 empty] | UN |  | 78.59
|  | 78071 | DUTO EM CHAPA GALVANIZADA Nº22 PARA COIFA - DIÂM. 35CM | M | 95.84 | 0.82 |  | 78.59
69667 | CHAPÉU CHINÊS P/ DUTO GALV. 35CM BITOLA 22 P/ EXAUSTOR | [5 empty] | UN |  | 28.75
|  | 78071 | DUTO EM CHAPA GALVANIZADA Nº22 PARA COIFA - DIÂM. 35CM | M | 95.84 | 0.3 |  | 28.75
82030 | MATERIAIS E EQUIPAMENTOS PARA SONDAGEM | [5 empty] | VB |  | 3.4
|  | 94284 | SONDA HIDRAULICA | H | 68.1 | 0.05 |  | 3.4
94295 | CARRO POPULAR 50% EM OPERAÇÃO | [5 empty] | H |  | 28.66
|  | 94219 | CARRO POPULAR | H | 31.53 | 0.5 |  | 15.77
|  | 94302 | CARRO POPULAR À DISPOSIÇÃO | H | 25.78 | 0.5 |  | 12.89
94296 | PERUA KOMBI 50% EM OPERAÇÃO | [5 empty] | H |  | 32.64
|  | 94269 | PERUA KOMBI | Un | 38.89 | 0.5 |  | 19.44
|  | 94303 | PERUA KOMBI À DISPOSIÇÃO | h | 26.4 | 0.5 |  | 13.2