## Custos Unit EDIF COM Des Jul19
CÓDIGO | DESCRIÇÃO | UNIDADE | CUSTO UNIT R$
10000 | SERVICOS PRELIMINARES
10100 | LIMPEZA DO TERRENO | . | .
10101 | LIMPEZA MECANIZADA GERAL, INCLUSIVE REMOÇÃO DA COBERTURA VEGETAL - TRONCOS COM DIÂMETRO ATÉ 10CM - SEM TRANSPORTE | M2 | 1.18
10102 | DESTOCAMENTO, INCLUSIVE REMOÇÃO DAS RAÍZES - DIÂMETROS DE 10,01 À 30CM | UN | 38.5
10103 | DESTOCAMENTO, INCLUSIVE REMOÇÃO DAS RAÍZES - DIÂMETRO 30,01 À 50 CM | UN | 107.03
10104 | DESTOCAMENTO, INCLUSIVE REMOÇÃO DAS RAÍZES - DIÂMETROS MAIORES QUE 50 CM | UN | 127.52
10105 | CARGA MECANIZADA E REMOÇÃO DE ENTULHO, INCLUSIVE TRANSPORTE ATÉ 1KM | M3 | 7.42
10106 | CARGA MANUAL E REMOÇÃO DE ENTULHO, INCLUSIVE TRANSPORTE ATÉ 1 KM | M3 | 24.14
10107 | REMOÇÃO DE ENTULHO COM CAÇAMBA METÁLICA, INCLUSIVE CARGA MANUAL E DESCARGA EM BOTA-FORA | M3 | 87.12
10108 | LIMPEZA MANUAL GERAL INCLUSIVE REMOÇÃO DE COBERTURA VEGETAL - TRONCO ATÉ 10CM - SEM TRANSPORTE | M2 | 3.98
10109 | DESTOCAMENTO MANUAL, INCLUSIVE REMOÇÃO DE RAÍZES - DIÂMETRO 10,01 À 30 CM | UN | 47.8
10110 | TRANSPORTE DE ENTULHO POR CAMINHÃO BASCULANTE, A PARTIR DE 1KM | M3XKM | 1.25
10120 | CORTE, RECORTE E REMOÇÃO DE ÁRVORES INCLUSIVE RAIZES DIÂM. > 5 E < 15CM | UN | 144.66
10121 | CORTE, RECORTE E REMOÇÃO DE ÁRVORES INCLUSIVE RAIZES DIÂM. > 15 E < 30CM | UN | 347.5
10122 | CORTE, RECORTE E REMOÇÃO DE ÁRVORES INCLUSIVE RAIZES DIÂM. > 30 E < 60CM | UN | 434.37
10123 | CORTE, RECORTE E REMOÇÃO DE ÁRVORES INCLUSIVE RAIZES DIÂM. > 60 E < 90CM | UN | 521.25
10124 | CORTE, RECORTE E REMOÇÃO DE ÁRVORES INCLUSIVE RAIZES DIÂM. > 90CM | UN | 608.12
10200 | MOVIMENTO DE TERRA MANUAL | . | .
10201 | CORTE | M3 | 31.87
10202 | CORTE E ESPALHAMENTO DENTRO DA OBRA | M3 | 39.84
10205 | ATERRO, INCLUSIVE COMPACTAÇÃO | M3 | 23.9
10210 | CARGA MECANIZADA E REMOÇÃO DE TERRA, INCLUSIVE TRANSPORTE ATÉ 1KM | M3 | 9.12
10211 | CARGA MANUAL E REMOÇÃO DE TERRA, INCLUSIVE TRANSPORTE ATÉ 1 KM | M3 | 25.35
10300 | MOVIMENTO DE TERRA MECANIZADO | . | .
10301 | CORTE E ESPALHAMENTO DENTRO DA OBRA | M3 | 10.14
10302 | CORTE E ATERRO COMPACTADO | M3 | 11.59
10303 | CORTE E CARREGAMENTO PARA BOTA-FORA, INCLUSIVE TRANSPORTE ATÉ 1KM | M3 | 15.24
10305 | FORNECIMENTO DE TERRA, INCLUSIVE CORTE, CARGA, DESCARGA E TRANSPORTE ATÉ 1KM | M3 | 18.25
10306 | ATERRO, INCLUSIVE COMPACTAÇÃO | M3 | 4.26
10310 | TRANSPORTE DE TERRA POR CAMINHÃO BASCULANTE, A PARTIR DE 1KM | M3XKM | 1.6
10400 | DRENAGEM DO TERRENO | . | .
10401 | ESCAVAÇÃO MANUAL, PROFUNDIDADE IGUAL OU INFERIOR A 1,50M | M3 | 47.8
10402 | ESCAVAÇÃO MANUAL, PROFUNDIDADE SUPERIOR A 1,50M | M3 | 55.77
10405 | ESCORAMENTO DE VALAS, CONTINUO | M2 | 72.57
10406 | ESCORAMENTO DE VALAS, DESCONTINUO | M2 | 42.43
10410 | APILOAMENTO DO FUNDO DE VALAS, PARA SIMPLES REGULARIZAÇÃO | M2 | 3.98
10414 | LASTRO DE AGREGADO RECICLADO | M3 | 89.58
10415 | LASTRO DE BRITA | M3 | 126.99
10416 | LASTRO DE CONCRETO, 150KG CIM/M3 | M3 | 321.1
10417 | LASTRO DE CONCRETO COM AGREGADO RECICLADO, 150 KG CIM/M3 | M3 | 292.4
10420 | TUBO DE PEAD CORRUGADO E PERFURADOPARA DRENAGEM - DIÂMETRO 2,5" (EM ACORDO COM AS NORMAS DNIT 093/06, NBR 15073 E NBR 14692) | M | 17.19
10421 | TUBO DE PEAD CORRUGADO E PERFURADOPARA DRENAGEM - DIÂMETRO 3,0" (EM ACORDO COM AS NORMAS DNIT 093/06, NBR 15073 E NBR 14692) | M | 19.01
10422 | TUBO DE PEAD CORRUGADO E PERFURADOPARA DRENAGEM - DIÂMETRO 4,0" (EM ACORDO COM AS NORMAS DNIT 093/06, NBR 15073 E NBR 14692) | M | 22.21
10423 | TUBO DE PEAD CORRUGADO E PERFURADOPARA DRENAGEM - DIÂMETRO 6,0" (EM ACORDO COM AS NORMAS DNIT 093/06, NBR 15073 E NBR 14692) | M | 41.75
10426 | TUBO PVC PERFURADO PARA DRENAGEM - DIÂMETRO 4" (100MM) | M | 36.53
10427 | TUBO PVC PERFURADO PARA DRENAGEM - DIÂMETRO 6" (150MM) | M | 73.22
10430 | TUBO DE CONCRETO - DIÂMETRO DE 30CM | M | 37.29
10431 | TUBO DE CONCRETO - DIÂMETRO DE 40CM | M | 53.37
10432 | TUBO DE CONCRETO - DIÂMETRO DE 50CM | M | 74.86
10433 | TUBO DE CONCRETO - DIÂMETRO DE 60CM | M | 94.08
10435 | TUBO DE CONCRETO - DIÂMETRO DE 80CM | M | 202.48
10437 | TUBO DE CONCRETO - DIÂMETRO DE 100CM | M | 283.75
10439 | TUBO DE CONCRETO - DIÂMETRO DE 120CM | M | 451.57
10448 | CAIXA DE LIGAÇÃO OU INSPEÇÃO - ESCAVAÇÃO E APILOAMENTO | M3 | 43.02
10449 | CAIXA DE LIGAÇÃO OU INSPEÇÃO - LASTRO DE CONCRETO (FUNDO) | M3 | 344.09
10450 | CAIXA DE LIGAÇÃO OU INSPEÇÃO - ALVENARIA DE 1/2 TIJOLO, REVESTIDA | M2 | 177.64
10451 | CAIXA DE LIGAÇÃO OU INSPEÇÃO - ALVENARIA DE 1 TIJOLO, REVESTIDA | M2 | 247.18
10452 | CAIXA DE LIGAÇÃO OU INSPEÇÃO - TAMPA DE CONCRETO | M2 | 167.05
10470 | ENVOLVIMENTO DE TUBOS COM BRITA | M3 | 134.96
10471 | ENVOLVIMENTO DE TUBOS COM AREIA | M3 | 166.31
10475 | MANTA GEOTÊXTIL | M2 | 5.17
10476 | FORNECIMENTO E APLICAÇÃO DE GEOMEMBRANA DE PEAD - 1MM DE ESPESSURA | M2 | 21.22
10477 | FORNECIMENTO E APLICAÇÃO DE MANTA FORMADA PELA ASSOCIAÇÃO DE UM TECIDO TÉCNICO DE POLIESTER COM UM FILME DE POLIETILENO DE BAIXA DENSIDADE EM ACORDO COM A NBR 12824 | M2 | 17.5
10478 | FORNECIMENTO E APLICAÇÃO DE GEOCOMPOSTO FORMADO POR NÚCLEO TRIDIMENSIONAL, FLEXÍVEL DE FILAMENTO DE POLIPROPILENO, ASSOCIADO ÀS SUAS DUAS SUPERFÍCIES GEOTEXTEIS NÃO TECIDOS | M2 | 27.77
10480 | REATERRO DE VALAS, INCLUSIVE COMPACTAÇÃO | M3 | 9.61
10500 | TAPUMES | . | .
10501 | TAPUME CHAPA COMPENSADA 6MM | M2 | 49.02
10502 | TAPUME CHAPA COMPENSADA RESINADA 10MM | M2 | 53.98
10505 | TAPUME METÁLICO COM TELHA METÁLICA, SEM PINTURA, TRAPEZOIDAL 40 ESP=0,43MM, COLUNAS, BASES E PARAFUSOS | M2 | 104.53
10506 | PORTÃO METÁLICO DE OBRA - 5M, PIVOTANTE, 2 FOLHAS, PARA TAPUME | M2 | 187.9
10507 | PORTÃO DE PEDESTRES - 1,15M, PARA TAPUME | M2 | 187.96
10540 | TELA PARA PROTEÇÃO DE OBRAS, MALHA 2 MM | M2 | 19.92
20000 | FUNDACOES
20100 | FUNDAÇÃO PROFUNDA | . | .
20101 | BROCA DE CONCRETO - DIÂMETRO DE 20CM | M | 38.82
20102 | BROCA DE CONCRETO - DIÂMETRO DE 25CM | M | 58.81
20103 | BROCA DE CONCRETO - DIÂMETRO DE 30CM | M | 87.45
20105 | ESTACA DE CONCRETO MOLDADA NO LOCAL, TIPO "STRAUSS" - ATÉ 20T | M | 46.5
20106 | ESTACA DE CONCRETO MOLDADA NO LOCAL, TIPO "STRAUSS" - ATÉ 30T | M | 58.92
20107 | ESTACA DE CONCRETO MOLDADA NO LOCAL, TIPO "STRAUSS" - ATÉ 40T | M | 76
20108 | ESTACA DE CONCRETO MOLDADA NO LOCAL, TIPO "STRAUSS" - ATÉ 60T | M | 103.59
20120 | TUBULÃO - ESCAVAÇÃO A CÉU ABERTO, COM PÁ E PICARETA | M3 | 385.01
20134 | TUBULÃO A CÉU ABERTO FCK=20 MPA | M3 | 489.91
20138 | ESTACA DE CONCRETO PRÉ-MOLDADA COM CARGA ADMISSÍVEL PARA ESTRUTURA DE 20 T | M | 56.26
20139 | ESTACA DE CONCRETO PRÉ-MOLDADA COM CARGA ADMISSÍVEL PARA ESTRUTURA DE 30 T | M | 63.91
20140 | ESTACA DE CONCRETO PRÉ-MOLDADA COM CARGA ADMISSÍVEL PARA ESTRUTURA DE 40 T | M | 78.96
20141 | ESTACA DE CONCRETO PRÉ-MOLDADA COM CARGA ADMISSÍVEL PARA ESTRUTURA DE 60 T | M | 124.69
20142 | ESTACA DE CONCRETO PRÉ-MOLDADA COM CARGA ADMISSÍVEL PARA ESTRUTURA DE 70 T | M | 132.62
20143 | EMENDA DE ESTACA DE CONCRETO PRÉ-MOLDADA - DIÂMETRO 17 CM - 20 T | UN | 31.1
20144 | EMENDA DE ESTACA DE CONCRETO PRÉ-MOLDADA - DIÂMETRO 20 CM - 30 T | UN | 37.32
20145 | EMENDA DE ESTACA DE CONCRETO PRÉ-MOLDADA - DIÂMETRO 23 CM - 40 T | UN | 46.06
20146 | EMENDA DE ESTACA DE CONCRETO PRÉ-MOLDADA - DIÂMETRO 28 CM - 60 T | UN | 51.83
20147 | EMENDA DE ESTACA DE CONCRETO PRÉ-MOLDADA - DIÂMETRO 33 CM - 70 T | UN | 54.89
20148 | CORTE E REPARO DE CABEÇA DE ESTACA | UN | 44.68
20151 | ESTACAS ESCAVADAS MECANICAMENTE - DIÂMETRO DE 25CM | M | 28.45
20152 | ESTACAS ESCAVADAS MECANICAMENTE - DIÂMETRO DE 30CM | M | 36.17
20153 | ESTACAS ESCAVADAS MECANICAMENTE - DIÂMETRO DE 35CM | M | 45.56
20155 | ESTACAS ESCAVADAS MECANICAMENTE - DIÂMETRO DE 40CM | M | 59.88
20156 | ESTACAS ESCAVADAS MECANICAMENTE - DIÂMETRO DE 80CM | M | 204.72
20160 | ESTACA RAIZ DIÂMETRO DE 160MM PARA ATÉ 35 TF | M | 220.58
20161 | ESTACA RAIZ DIÂMETRO DE 200MM PARA ATÉ 50 TF | M | 253.98
20162 | ESTACA RAIZ DIÂMETRO DE 250MM PARA ATÉ 80 TF | M | 298.72
20163 | ESTACA RAIZ DIÂMETRO DE 310MM PARA ATÉ 100 TF | M | 360.1
20170 | FORNECIMENTO E CRAVAÇÃO DE ESTACA METÁLICA - PERFIL DE AÇO LAMINADO W 250X32,7 | M | 208.03
20171 | FORNECIMENTO E CRAVAÇÃO DE ESTACA METÁLICA - PERFIL DE AÇO LAMINADO W 310X52 | M | 316.18
20172 | FORNECIMENTO E CRAVAÇÃO DE ESTACA PERFIL DE AÇO I 15" | M | 708.67
20173 | CORTE DE ESTACA METÁLICA PERFIL 10" | UN | 86.81
20174 | CORTE DE ESTACA METÁLICA PERFIL 12" | UN | 96.73
20175 | CORTE DE ESTACA METÁLICA PERFIL I 15" | UN | 113.8
20176 | EMENDA DE TOPO PARA ESTACA METÁLICA PERFIL 10" | UN | 263.47
20177 | EMENDA DE TOPO PARA ESTACA METÁLICA PERFIL 12" | UN | 295.85
20178 | EMENDA DE TOPO PARA ESTACA METÁLICA PERFIL I 15" | UN | 444.49
20180 | ESTACA ESCAVADA HÉLICE CONTÍNUA - DIÂMETRO 25CM | M | 43.12
20181 | ESTACA ESCAVADA HÉLICE CONTÍNUA - DIÂMETRO 30CM | M | 54.18
20182 | ESTACA ESCAVADA HÉLICE CONTÍNUA - DIÂMETRO 35CM | M | 65.88
20183 | ESTACA ESCAVADA HÉLICE CONTÍNUA - DIÂMETRO 40CM | M | 82.39
20184 | ESTACA ESCAVADA HÉLICE CONTÍNUA - DIÂMETRO 50CM | M | 118.32
20185 | ESTACA ESCAVADA HÉLICE CONTÍNUA - DIÂMETRO 60CM | M | 159.57
20190 | ESTACA ESCAVADA HÉLICE CONTÍNUA - DIÂMETRO 25CM - EXCLUSIVE MATERIAIS | M | 26.53
20191 | ESTACA ESCAVADA HÉLICE CONTÍNUA - DIÂMETRO 30CM - EXCLUSIVE MATERIAIS | M | 30.55
20192 | ESTACA ESCAVADA HÉLICE CONTÍNUA - DIÂMETRO 35CM - EXCLUSIVE MATERIAIS | M | 33.81
20193 | ESTACA ESCAVADA HÉLICE CONTÍNUA - DIÂMETRO 40CM - EXCLUSIVE MATERIAIS | M | 36.9
20194 | ESTACA ESCAVADA HÉLICE CONTÍNUA - DIÂMETRO 50CM - EXCLUSIVE MATERIAIS | M | 47.5
20195 | ESTACA ESCAVADA HÉLICE CONTÍNUA - DIÂMETRO 60CM - EXCLUSIVE MATERIAIS | M | 57.36
20200 | VALAS | . | .
20201 | ESCAVAÇÃO MANUAL COM PROFUNDIDADE IGUAL OU INFERIOR A 1,50M | M3 | 47.8
20202 | ESCAVAÇÃO MANUAL COM PROFUNDIDADE SUPERIOR A 1,50M | M3 | 55.77
20205 | ESCORAMENTO DE VALAS - CONTINUO | M2 | 72.58
20206 | ESCORAMENTO DE VALAS - DESCONTINUO | M2 | 42.43
20210 | APILOAMENTO DO FUNDO DE VALAS, PARA SIMPLES REGULARIZAÇÃO | M2 | 3.98
20211 | APILOAMENTO DO FUNDO DE VALAS, COM SOQUETE VIBRATÓRIO | M2 | 2.19
20215 | LASTRO DE BRITA | M3 | 126.99
20216 | LASTRO DE CONCRETO - 150KG CIM/M3 | M3 | 322.52
20217 | LASTRO DE CONCRETO COM AGREGADO RECICLADO - 150 KG CIM/M3 | M3 | 292.4
20300 | FUNDAÇÃO - FORMA | . | .
20301 | FORMA COMUM DE TÁBUAS DE PINUS | M2 | 53.32
20304 | FORMA COMUM DE TÁBUAS DE PINUS - NÃO RECUPERÁVEL | M2 | 62.6
20400 | FUNDAÇÃO - ARMADURA | . | .
20404 | ARMADURA EM AÇO CA-50 | KG | 7.4
20407 | ARMADURA EM AÇO CA-60 | KG | 7.9
20409 | ARMADURA EM AÇO CA-60 - TELA | KG | 7.1
20500 | FUNDAÇÃO - CONCRETO | . | .
20505 | CONCRETO FCK=15,0MPA - VIRADO NA OBRA | M3 | 376.58
20506 | CONCRETO FCK=20,0MPA - VIRADO NA OBRA | M3 | 387.09
20508 | CONCRETO FCK=15,0MPA - USINADO | M3 | 308.95
20509 | CONCRETO FCK=20,0MPA - USINADO | M3 | 318.99
20510 | CONCRETO FCK=25MPA - USINADO | M3 | 329.44
20511 | CONCRETO FCK=30MPA - USINADO | M3 | 340.28
20600 | EMBASAMENTO | . | .
20601 | ALVENARIA DE EMBASAMENTO - TIJOLOS MACIÇOS COMUNS | M3 | 609.69
20605 | IMPERMEABILIZAÇÃO DO RESPALDO DA FUNDAÇÃO - ARGAMASSA IMPERMEÁVEL | M2 | 70.99
20610 | REATERRO DE VALAS, INCLUSIVE APILOAMENTO | M3 | 23.9
25000 | DEMOLIÇÕES | . | .
25001 | DEMOLIÇÃO DE ALVENARIA DE EMBASAMENTO - TIJOLOS MACIÇOS COMUNS | M3 | 53.61
25003 | DEMOLIÇÃO MANUAL DE CONCRETO SIMPLES | M3 | 175.28
25004 | DEMOLIÇÃO MANUAL DE CONCRETO ARMADO | M3 | 318.69
25005 | DEMOLIÇÃO MECANIZADA DE CONCRETO SIMPLES | M3 | 124.85
25006 | DEMOLIÇÃO MECANIZADA DE CONCRETO ARMADO | M3 | 249.71
29000 | OUTROS SERVIÇOS | . | .
29040 | BUZINOTE PVC - 2", C=0,30 M | UN | 9.05
30000 | ESTRUTURA
30100 | ESTRUTURA DE CONCRETO ARMADO - FORMAS | . | .
30101 | FORMA COMUM DE TÁBUAS DE PINUS - PLANA | M2 | 58.36
30104 | FORMA COMUM DE TÁBUAS DE PINUS - NÃO RECUPERÁVEL | M2 | 62.6
30111 | FORMA ESPECIAL DE CHAPAS RESINADAS (10MM) - CURVA | M2 | 85.05
30113 | FORMA ESPECIAL DE CHAPAS PLASTIFICADAS (10MM) - CURVA | M2 | 88.36
30114 | FORMA ESPECIAL DE CHAPAS RESINADAS (10MM) - PLANA | M2 | 66.35
30115 | FORMA ESPECIAL DE CHAPAS RESINADAS (12MM) - PLANA | M2 | 67.45
30116 | FORMA ESPECIAL DE CHAPAS PLASTIFICADAS (10MM) - PLANA | M2 | 69.08
30117 | FORMA ESPECIAL DE CHAPAS PLASTIFICADAS (12MM) - PLANA | M2 | 70.44
30120 | FORMA DE TUBO DE PAPELÃO, DIÂMETRO 350MM | M | 116.58
30130 | CIMBRAMENTO PARA ALTURAS ENTRE 3,01M E 7,00M | M3 | 25.85
30200 | ESTRUTURA DE CONCRETO ARMADO - ARMADURA | . | .
30204 | ARMADURA EM AÇO CA-50 | KG | 7.4
30207 | ARMADURA EM AÇO CA-60 | KG | 7.9
30209 | ARMADURA EM AÇO CA-60 - TELA | KG | 7.1
30300 | ESTRUTURA DE CONCRETO ARMADO - CONCRETO | . | .
30305 | CONCRETO FCK = 15,0MPA - VIRADO NA OBRA | M3 | 375.8
30307 | CONCRETO FCK = 20,0MPA - VIRADO NA OBRA | M3 | 387.09
30308 | CONCRETO FCK = 25,0MPA - VIRADO NA OBRA | M3 | 399.17
30309 | CONCRETO FCK = 15,0MPA - USINADO | M3 | 308.95
30315 | CONCRETO FCK = 20,0MPA - USINADO | M3 | 318.99
30316 | CONCRETO FCK = 20,0MPA - USINADO E BOMBEÁVEL | M3 | 303.41
30317 | CONCRETO FCK = 25,0MPA - USINADO | M3 | 329.44
30318 | CONCRETO FCK = 25,0MPA - USINADO E BOMBEÁVEL | M3 | 314.07
30319 | CONCRETO USINADO, BOMBEÁVEL FCK = 20MPA COM PEDRA 1 | M3 | 306.94
30320 | CONCRETO FCK = 30,0MPA - USINADO | M3 | 340.28
30321 | CONCRETO FCK = 30,0MPA - USINADO E BOMBEÁVEL | M3 | 325.14
30322 | CONCRETO FCK = 35,0MPA - USINADO | M3 | 351.55
30323 | CONCRETO FCK = 35,0MPA - USINADO E BOMBEÁVEL | M3 | 336.65
30324 | CONCRETO FCK = 40,0MPA - USINADO | M3 | 363.25
30325 | CONCRETO FCK = 40,0MPA - USINADO E BOMBEÁVEL | M3 | 348.59
30330 | BOMBEAMENTO DE CONCRETO | M3 | 34.82
30400 | ESTRUTURA DE CONCRETO - LAJE MISTA | . | .
30419 | LAJE MISTA TRELIÇADA H-8CM COM CAPEAMENTO 4CM (12CM) | M2 | 91.37
30420 | LAJE MISTA TRELIÇADA H-10CM COM CAPEAMENTO 4CM (14CM) | M2 | 106.67
30421 | LAJE MISTA TRELIÇADA H-12CM COM CAPEAMENTO 4CM (16CM) | M2 | 111.39
30422 | LAJE MISTA TRELIÇADA H-15CM COM CAPEAMENTO 4CM (19CM) | M2 | 124.46
30423 | LAJE MISTA TRELIÇADA H-20CM COM CAPEAMENTO 4CM (24CM) | M2 | 141.6
30424 | LAJE MISTA TRELIÇADA H-25CM COM CAPEAMENTO 5CM (30CM) | M2 | 166.25
34000 | ESTRUTURA DE CONCRETO - RECUPERAÇÃO E TRATAMENTO | . | .
34002 | APICOAMENTO DE SUPERFÍCIE DE CONCRETO | M2 | 79.67
34005 | LIMPEZA DE SUPERFÍCIES COM HIDROJATEAMENTO | M2 | 5.25
34010 | LIMPEZA E REMOÇÃO DE SUPERFÍCIE DETERIORADA COM JATEAMENTO | M2 | 82.71
34015 | LIMPEZA DE JUNTA DE DILATAÇÃO COM REMOÇÃO DO EXCESSO DE CONCRETO - ATÉ 3CM | M | 21.99
34018 | LIMPEZA DE CONCRETO E ARMADURA COM ESCOVA DE AÇO | M2 | 12.09
34022 | TRATAMENTO DE ARMADURA COM APLICAÇÃO DE PRODUTO INIBIDOR OXIDANTE | M | 4.34
34024 | LIXAMENTO MECÂNICO EM SUPERFÍCIES DE CONCRETO | M2 | 6.37
34025 | PREPARO E APLICAÇÃO DE ESTUQUE | M2 | 13.54
34026 | LIXAMENTO MANUAL DE SUPERFÍCIES DE CONCRETO | M2 | 5
34050 | POLIMENTO DE CONCRETO | M2 | 4.94
34051 | POLIMENTO DE CONCRETO NOVO | M2 | 4.94
34060 | PREPARAÇÃO DE PONTE DE ADERÊNCIA COM ADESIVO A BASE DE EPÓXI | M2 | 120.41
34070 | ANCORAGEM DE BARRAS DE AÇO COM ADESIVO A BASE DE EPÓXI | UN | 9.08
35000 | DEMOLIÇÕES | . | .
35001 | DEMOLIÇÃO MECANIZADA DE CONCRETO SIMPLES | M3 | 124.85
35002 | DEMOLIÇÃO MECANIZADA DE CONCRETO ARMADO | M3 | 249.71
35003 | DEMOLIÇÃO MANUAL DE CONCRETO SIMPLES | M3 | 175.28
35004 | DEMOLIÇÃO MANUAL DE CONCRETO ARMADO | M3 | 318.69
35005 | DEMOLIÇÃO DE LAJES MISTAS COM ESPESSURA FINAL IGUAL OU INFERIOR A 16CM | M2 | 27.89
35006 | DEMOLIÇÃO DE LAJES MISTAS COM ESPESSURA FINAL SUPERIOR A 16 CM, ATÉ 30CM | M2 | 39.84
36000 | ESTRUTURA METÁLICA VERTICAL | . | .
36001 | FORNECIMENTO E MONTAGEM DE ESTRUTURA METÁLICA VERTICAL - NÃO PATINÁVEL | KG | 15.09
36002 | FORNECIMENTO E MONTAGEM DE ESTRUTURA METÁLICA VERTICAL - PATINÁVEL | KG | 16.6
40000 | VEDOS
40100 | ALVENARIA DE TIJOLOS E BLOCOS | . | .
40101 | TIJOLOS MACIÇOS COMUNS - ESPELHO | M2 | 48.16
40102 | TIJOLOS MACIÇOS COMUNS - 1/2 TIJOLO | M2 | 89.54
40104 | TIJOLOS MACIÇOS COMUNS - 1 1/2 TIJOLO | M2 | 207.82
40111 | TIJOLOS MACIÇOS COMUNS - APARENTE, 1/2 TIJOLO | M2 | 89.54
40112 | TIJOLOS MACIÇOS COMUNS - APARENTE, 1 TIJOLO | M2 | 153.42
40115 | TIJOLOS CERÂMICOS FURADOS - 1/2 TIJOLO | M2 | 57.22
40116 | TIJOLOS CERÂMICOS FURADOS - 1 TIJOLO | M2 | 101.07
40120 | TIJOLOS LAMINADOS - ESPELHO | M2 | 137.45
40121 | TIJOLOS LAMINADOS - 1/2 TIJOLO | M2 | 222.47
40122 | TIJOLOS LAMINADOS - 1 TIJOLO | M2 | 394.7
40125 | TIJOLOS DE VIDRO - CANELADO, 19X19CM | M2 | 551.44
40126 | TIJOLOS DE VIDRO - TIJOLINHO, 19X19CM | M2 | 662.17
40127 | TIJOLOS DE VIDRO - VENTILAÇÃO TIPO VENEZIANA | M2 | 692.42
40131 | BLOCOS VAZADOS DE CONCRETO ESTRUTURAL - 14CM - 8MPA | M2 | 67.95
40132 | BLOCOS VAZADOS DE CONCRETO ESTRUTURAL - 14CM - 10MPA | M2 | 68.74
40133 | BLOCOS VAZADOS DE CONCRETO ESTRUTURAL - 14CM - 12MPA | M2 | 71.1
40134 | BLOCOS VAZADOS DE CONCRETO ESTRUTURAL - 14CM - 14MPA | M2 | 74.11
40135 | BLOCOS VAZADOS DE CONCRETO ESTRUTURAL - 19CM - 8MPA | M2 | 80.35
40136 | BLOCOS VAZADOS DE CONCRETO ESTRURURAL - 19CM - 10MPA | M2 | 81.4
40137 | BLOCOS VAZADOS DE CONCRETO ESTRUTURAL - 19CM - 12MPA | M2 | 84.54
40138 | BLOCOS VAZADOS DE CONCRETO ESTRUTURAL - 19CM - 14MPA | M2 | 88.08
40140 | BLOCOS VAZADOS DE CONCRETO - 09CM | M2 | 46.21
40141 | BLOCOS VAZADOS DE CONCRETO - 14CM | M2 | 52.61
40142 | BLOCOS VAZADOS DE CONCRETO - 19CM | M2 | 62.02
40144 | BLOCO SÍLICO CALCÁRIO - 14CM | M2 | 63.45
40145 | BLOCO SÍLICO CALCÁRIO - 19CM | M2 | 74.95
40150 | BLOCOS VAZADOS DE CONCRETO APARENTE - 09CM | M2 | 53.22
40151 | BLOCOS VAZADOS DE CONCRETO APARENTE - 14CM | M2 | 60.37
40152 | BLOCOS VAZADOS DE CONCRETO APARENTE - 19CM | M2 | 70.14
40160 | BLOCOS VAZADOS DE CONCRETO ESTRUTURAL - 14CM - ATÉ 6MPA | M2 | 64.16
40161 | BLOCOS VAZADOS DE CONCRETO ESTRUTURAL - 19CM - ATÉ 6MPA | M2 | 73.54
40162 | BLOCOS VAZADOS DE CONCRETO ESTRUTURAL APARENTE - 14CM - ATÉ 6MPA | M2 | 66.78
40163 | BLOCOS VAZADOS DE CONCRETO ESTRUTURAL APARENTE - 19CM - ATÉ 6MPA | M2 | 75.47
40170 | BLOCO CERÂMICO COMUM - 14CM | M2 | 79.43
40171 | BLOCO CERÂMICO COMUM - 19CM | M2 | 85.57
40180 | TELA TIPO DEPLOYEE PARA REFORÇO DE ALVENARIA | M2 | 3.84
40195 | ARMADURA EM AÇO CA-50 PARA BLOCOS VAZADOS DE CONCRETO ESTRUTURAL | KG | 7.4
40196 | ARMADURA EM AÇO CA-60 PARA BLOCOS VAZADOS DE CONCRETO ESTRUTURAL | KG | 7.9
40197 | CONCRETO "GROUT" | M3 | 612.66
40198 | VERGAS, CINTAS E PILARETES DE CONCRETO | M3 | 1170.43
40200 | ALVENARIA DE ELEMENTOS VAZADOS | . | .
40204 | ELEMENTOS VAZADOS DE TIJOLOS CERÂMICOS | M2 | 103.38
40300 | OUTROS ELEMENTOS DIVISÓRIOS | . | .
40330 | PLACAS DE GRANILITE - 30MM DE ESPESSURA | M2 | 278.61
40331 | PLACAS DE GRANILITE - 40MM DE ESPESSURA | M2 | 273.32
40332 | PLACAS DE GRANILITE - 50MM DE ESPESSURA | M2 | 293.47
40335 | DIVISÓRIA EM ARDÓSIA CINZA - POLIDA 2 LADOS - ESPESSURA 30MM | M2 | 385.75
40351 | VL.01 - DIVISÓRIA DE ACABAMENTO LAMINADO MELAMÍNICO, MIOLO COLMÉIA - PAINEL/PAINEL | M2 | 82.08
40352 | VL.02 - DIVISÓRIA DE ACABAMENTO LAMINADO MELAMÍNICO, MIOLO COLMÉIA - PAINEL CEGO | M2 | 78.98
40353 | VL.03 - DIVISÓRIA DE ACABAMENTO LAMINADO MELAMÍNICO, MIOLO COLMÉIA - PORTA/BANDEIRA | M2 | 160.34
40354 | VL.04 - DIVISÓRIA DE ACABAMENTO LAMINADO MELAMÍNICO, MIOLO COLMÉIA - PAINEL/VIDRO | M2 | 94.85
40355 | VL.05 - DIVISÓRIA DE ACABAMENTO LAMINADO MELAMÍNICO, MIOLO COLMÉIA - PORTA/VIDRO | M2 | 169
40356 | VL.06 - DIVISÓRIA DE ACABAMENTO LAMINADO MELAMÍNICO, MIOLO COLMÉIA - PAINEL/VIDRO/PAINEL | M2 | 93.99
40357 | VL.07 - DIVISÓRIA DE ACABAMENTO LAMINADO MELAMÍNICO, MIOLO COLMÉIA - PAINEL/VIDRO/VIDRO | M2 | 101.96
40358 | VL.08 - DIVISÓRIA DE ACABAMENTO LAMINADO MELAMÍNICO, MIOLO COLMÉIA - PORTA/BONECA/PAINEL | M2 | 172.79
40359 | VL.09 - DIVISÓRIA DE ACABAMENTO LAMINADO MELAMÍNICO, MIOLO COLMÉIA - PORTA/BONECA/VIDRO | M2 | 183.72
45000 | DEMOLIÇÕES | . | .
45001 | DEMOLIÇÃO DE ALVENARIA ESTRUTURAL DE BLOCOS VAZADOS DE CONCRETO | M3 | 63.74
45004 | DEMOLIÇÃO DE ALVENARIA EM GERAL (TIJOLOS OU BLOCOS) | M3 | 47.8
45007 | DEMOLIÇÃO DE ALVENARIA DE ELEMENTOS VAZADOS | M3 | 39.84
45009 | DEMOLIÇÃO DE VERGAS, CINTAS E PILARETES DE CONCRETO | M3 | 207.15
45010 | DEMOLIÇÃO DE PLACAS DIVISÓRIAS DE GRANILITE OU SIMILAR | M2 | 7.97
45015 | DEMOLIÇÃO DE DIVISÓRIAS - CHAPAS OU TÁBUAS, INCLUSIVE ENTARUGAMENTO | M2 | 6.37
46000 | RETIRADAS | . | .
46005 | RETIRADA DE ALVENARIA DE BLOCOS DE PEDRA NATURAL | M3 | 103.58
46007 | RETIRADA DE ALVENARIA DE TIJOLOS DE VIDRO OU ELEMENTOS VAZADOS | M2 | 15.93
46010 | RETIRADA DE PLACAS DIVISÓRIAS DE GRANILITE OU SIMILAR | M2 | 15.93
46015 | RETIRADA DE DIVISÓRIAS - CHAPAS OU TÁBUAS, EXCLUSIVE ENTARUGAMENTO | M2 | 7.76
46016 | RETIRADA DE DIVISÓRIAS - CHAPAS OU TÁBUAS, INCLUSIVE ENTARUGAMENTO | M2 | 15.51
46019 | RETIRADA DE DIVISÓRIAS - CHAPAS FIB.MADEIRA, COM MONTANTES METÁLICOS | M2 | 23.27
47000 | RECOLOCAÇÕES | . | .
47010 | RECOLOCAÇÃO DE PLACAS DIVISÓRIAS DE GRANILITE OU SIMILAR | M2 | 48.41
47015 | RECOLOCAÇÃO DE DIVISÓRIAS - CHAPAS OU TÁBUAS, EXCLUSIVE ENTARUGAMENTO | M2 | 14.99
47016 | RECOLOCAÇÃO DE DIVISÓRIAS - CHAPAS OU TÁBUAS, INCLUSIVE ENTARUGAMENTO | M2 | 30.32
47019 | RECOLOCAÇÃO DE DIVISÓRIAS - CHAPAS FIB.MADEIRA, COM MONTANTES METÁLICOS | M2 | 43.02
50000 | IMPERMEABILIZACOES
50100 | IMPERMEABILIZANTE CONTRA UMIDADE DO SOLO | . | .
50101 | ARGAMASSA IMPERMEABILIZANTE DE CIMENTO E AREIA (REBOCO IMPERMEÁVEL) - TRAÇO 1:3, ESPESSURA DE 20MM | M2 | 39.64
50103 | ARGAMASSA IMPERMEABILIZANTE DE CIMENTO E AREIA (SUBSOLOS) - TRAÇO 1:2,5, ESPESSURA DE 20MM | M2 | 40.16
50130 | CIMENTO IMPERMEABILIZANTE DE CRISTALIZAÇÃO - ESTRUTUTURA ENTERRADA | M2 | 57.46
50140 | REGULARIZAÇÃO COM ARGAMASSA DE CIMENTO E AREIA - TRAÇO 1:3, ESPESSURA MÉDIA 30MM | M2 | 30.53
50143 | PINTURA PROTETORA COM TINTA BETUMINOSA (PARA ARGAMASSA IMPERMEÁVEL) - 2 DEMÃOS | M2 | 10.83
50147 | PROTEÇÃO MECÂNICA COM ARGAMASSA DE CIMENTO E AREIA - TRAÇO 1:7, ESPESSURA MÉDIA 30MM | M2 | 28.44
50200 | IMPERMEABILIZANTE CONTRA ÁGUA SOB PRESSÃO | . | .
50202 | ARGAMASSA IMPERMEABILIZANTE DE CIMENTO E AREIA (RESERVATÓRIOS E PISCINAS) - TRAÇO 1:3, ESPESSURA 30MM | M2 | 72.28
50230 | CIMENTO IMPERMEABILIZANTE DE CRISTALIZAÇÃO - ESTRUTURA ELEVADA | M2 | 55.81
50243 | PINTURA PROTETORA COM TINTA BETUMINOSA (PARA ARGAMASSA IMPERMEÁVEL) - 2 DEMÃOS | M2 | 10.83
50244 | PINTURA PROTETORA COM TINTA A BASE DE EPÓXI (PARA ARGAMASSA IMPERMEÁVEL) | M2 | 115.1
50300 | IMPERMEABILIZANTE CONTRA ÁGUA DE PERCOLAÇÃO | . | .
50302 | ARGAMASSA IMPERMEABILIZANTE DE CIMENTO E AREIA (CALHAS E MARQUISES) - TRAÇO 1:3, ESPESSURA 30MM | M2 | 72.28
50305 | IMPERMEABILIZAÇÃO COM MEMBRANAS ASFÁLTICAS - COM 3 CAMADAS DE FELTRO ASFÁLTICO 15LBS | M2 | 194
50306 | IMPERMEABILIZAÇÃO COM MEMBRANAS ASFÁLTICAS - COM 4 CAMADAS DE FELTRO ASFÁLTICO 15LBS | M2 | 257.82
50307 | IMPERMEABILIZAÇÃO COM MEMBRANAS ASFÁLTICAS - COM 5 CAMADAS DE FELTRO ASFÁLTICO 15LBS | M2 | 330.26
50308 | MANTA ASFÁLTICA ESPESSURA DE 3MM COM VÉU DE POLIÉSTER COLADA A MAÇARICO | M2 | 78.95
50309 | MANTA ASFÁLTICA ESPESSURA DE 4MM COM VÉU DE POLIÉSTER COLADA A MAÇARICO | M2 | 88.51
50311 | MANTA ASFÁLTICA ESPESSURA DE 4MM ANTI RAIZ COM VÉU DE POLIÉSTER | M2 | 94.92
50312 | IMPERMEABILIZAÇÃO A BASE DE EMULSÃO ASFÁLTICA - ESTRUTURADA COM TECIDO POLIÉSTER - 2 CAMADAS DE ESTRUTURANTE | M2 | 82.59
50313 | IMPERMEABILIZAÇÃO A BASE DE EMULSÃO ASFÁLTICA ESTRUTURADA COM TECIDO DE POLIÉSTER - 3 CAMADAS DE ESTRUTURANTE | M2 | 98.09
50317 | IMPERMEABILIZAÇÃO A BASE DE EMULSÃO ASFÁLTICA MODIFICADA COM ELASTÔMEROS - ESTRUTURADA COM TECIDO DE POLIÉSTER - 2 CAMADAS DE ESTRUTURANTE | M2 | 96.63
50340 | REGULARIZAÇÃO COM ARGAMASSA DE CIMENTO E AREIA - TRAÇO 1:3, ESPESSURA MÉDIA 30MM | M2 | 30.53
50343 | PINTURA PROTETORA COM TINTA BETUMINOSA (PARA ARGAMASSA IMPERMEÁVEL) - 2 DEMÃOS | M2 | 10.83
50347 | PROTEÇÃO MECÂNICA COM ARGAMASSA DE CIMENTO E AREIA - TRAÇO 1:7, ESPESSURA MÉDIA 30MM | M2 | 28.44
50354 | ARGILA EXPANDIDA SOLTA | M3 | 376.34
50355 | ISOLAMENTO TÉRMICO COM ARGILA EXPANDIDA SOLTA - ESPESSURA 70MM | M2 | 50.75
50373 | ISOLAMENTO TÉRMICO COM POLIESTIRENO EXPANDIDO - ESPESSURA 50MM | M2 | 24.29
50400 | JUNTAS DE DILATAÇÃO | . | .
50410 | MASTIQUE ELÁSTICO A BASE DE SILICONE | DM3 | 62.71
50430 | MASTIQUE ELÁSTICO A BASE DE POLIURETANO - MONOCOMPONENTE | DM3 | 105.79
50450 | FORNECIMENTO E COLOCAÇÃO DE JUNTA DE DILATAÇÃO DE ELASTÔMERO DE NEOPRENE, TIPO JEENE JJ2540VV OU SIMILAR | M | 415.94
55000 | DEMOLIÇÕES | . | .
55001 | DEMOLIÇÃO DE ARGAMASSA IMPERMEÁVEL - ESPESSURA MÉDIA DE 30MM | M2 | 7.97
55002 | DEMOLIÇÃO DE SISTEMAS IMPERMEABILIZANTES DE BASE ASFÁLTICA | M2 | 3.19
55005 | DEMOLIÇÃO DE SISTEMAS DE ISOLAMENTO TÉRMICO EM GERAL | M2 | 1.59
55010 | DEMOLIÇÃO DE CAPEAMENTO PROTETOR, EXECUTADO COM ARGAMASSA DE CIMENTO E AREIA | M2 | 4.78
55012 | DEMOLIÇÃO DE PROTEÇÃO TERMOMECÂNICA - LADRILHOS CERÂMICOS OU HIDRÁULICOS | M2 | 9.56
55015 | DEMOLIÇÃO DE ARGAMASSA DE REGULARIZAÇÃO - ESPESSURA MÉDIA DE 30MM | M2 | 7.97
56000 | RETIRADAS | . | .
56005 | RETIRADA DE ISOLAMENTO TÉRMICO - TIJOLOS CERÂMICOS FURADOS | M2 | 4.78
56006 | RETIRADA DE ISOLAMENTO TÉRMICO - AGREGADOS SOLTOS EM GERAL | M3 | 31.87
57000 | RETIRADAS | . | .
57006 | RECOLOCAÇÃO DE ISOLAMENTO TÉRMICO - AGREGADOS SOLTOS EM GERAL | M3 | 71.71
58000 | SERVIÇOS PARCIAIS | . | .
59000 | RESINAS | . | .
60000 | COBERTURAS
60100 | ESTRUTURAS DE COBERTURA | . | .
60110 | ESTRUTURA DE MADEIRA, EM TERÇAS, PARA TELHAS ONDULADAS CA/AL/PL/AG | M2 | 34.54
60113 | ESTRUTURA DE MADEIRA, PONTALETADA, PARA TELHAS ONDULADAS CA/AL/PL/AG | M2 | 121.62
60115 | ESTRUTURA COM TESOURAS DE MADEIRA PARA TELHAS ONDULADAS CA/AL/PL - VÃOS ATÉ 7,00M | M2 | 83.3
60116 | ESTRUTURA COM TESOURAS DE MADEIRA PARA TELHAS ONDULADAS CA/AL/PL - VÃOS 7,01 À 10,00M | M2 | 91.09
60117 | ESTRUTURA COM TESOURAS DE MADEIRA PARA TELHAS ONDULADAS CA/AL/PL - VÃOS 10,01 À 13,00M | M2 | 107.23
60118 | ESTRUTURA COM TESOURAS DE MADEIRA PARA TELHAS ONDULADAS CA/AL/PL - VÃOS 13,01 À 18,00M | M2 | 127.68
60130 | FORNECIMENTO DE ESTRUTURA METÁLICA PARA COBERTURA | KG | 9.13
60131 | MONTAGEM DE ESTRUTURA METÁLICA PARA COBERTURA | KG | 2.1
60200 | TELHADOS | . | .
60221 | TELHA ONDULADA CRFS 6MM | M2 | 38.5
60222 | TELHA ONDULADA CRFS 8MM | M2 | 49.3
60223 | TELHA ESTRUTURAL TRAPEZOIDAL EM CRFS, LARGURA ÚTIL=44CM - ESPESSURA 8MM | M2 | 84.3
60225 | TELHA ESTRUTURAL TRAPEZOIDAL EM CRFS, LARGURA ÚTIL=90CM - ESPESSURA 8MM | M2 | 77.02
60243 | TELHA TRAPEZOIDAL DUPLA EM AÇO GALVANIZADO - E= 0,8MM, REVESTIMENTO B, H=40MM - PINTADA 1 FACE - MIOLO EM POLIURETANO E=30MM | M2 | 167.05
60244 | TELHA TRAPEZOIDAL EM AÇO GALVANIZADO ESPESSURA DE 0,50MM, REVESTIMENTO B, H=40MM | M2 | 47.74
60245 | TELHA ONDULADA EM AÇO GALVANIZADO ESPESSURA DE 0,50MM, REVESTIMENTO B, H=17,5MM | M2 | 46.76
60246 | TELHA TRAPEZOIDAL DUP. AÇO GALVANIZADO ESPESSURA DE 0,5MM, REVESTIMENTO B, H=40MM, COM MIOLO POLIURETANO E=30MM | M2 | 120.95
60247 | TELHA TRAPEZOIDAL EM AÇO GALVANIZADO ESP=0,5MM, H=40MM, COM PINTURA ELETROLÍTICA COR BRANCA 2 FACES | M2 | 59.76
60248 | TELHA ONDULADA EM AÇO GALVANIZADO E=0,5MM, REVESTIMENTO B, H=17,5MM COM PINTURA ELETROLÍTICA COR BRANCA 2 FACES | M2 | 53.82
60249 | TELHA TRAPEZOIDAL DUP. AÇO GALVANIZADO E=0,5MM, REVESTIMENTO B, H=40MM PINTURA MIOLO POLIURETANO E=30MM | M2 | 132.88
60250 | TELHAS EM POLICARBONATO ALVEOLAR 6MM COM ESTRUTURA METÁLICA GALVANIZADA INSTALADA | M2 | 400.86
60251 | CUMEEIRA OU ESPIGÃO PARA TELHAS PAULISTA, PLAN E FRANCESA - BARRO OU VIDRO | M | 25.09
60255 | CUMEEIRA PARA TELHA ONDULADA (CRFS, PVC RÍGIDO E POLIÉSTER), TRAPEZOIDAL E GRECA (PVC RÍGIDO E POLIÉSTER) | M | 43.24
60256 | CUMEEIRA NORMAL PARA TELHA TECNOLOGIA CRFS, ESTRUTURAL TRAPEZOIDAL 44CM | M | 55.69
60257 | CUMEEIRA NORMAL PARA TELHA TECNOLOGIA CRFS, ESTRUTURAL TRAPEZOIDAL - 90CM | M | 215.94
60290 | CUMEEIRA DE ALUMÍNIO, PERFIL ONDULADO - NORMAL E= 0,8MM | M | 67.32
60291 | CUMEEIRA DE ALUMÍNIO, PERFIL TRAPEZOIDAL - NORMAL - E=0,8MM | M | 54.56
60292 | CUMEEIRA DE ALUMÍNIO PERFIL ONDULADO - SHED - E=0,8MM | M | 47.83
60293 | CUMEEIRA DE ALUMÍNIO - PERFIL TRAPEZOIDAL - SHED - E=0,8MM | M | 49.82
60294 | CUMEEIRA TRAPEZOIDAL EM AÇO GALVANIZADO ESP=0,5MM, REVESTIMENTO B, H=40MM, L=0,60 M | M | 36.92
60295 | CUMEEIRA ONDULADA EM AÇO GALVANIZADO ESP=0,50MM, REVESTIMENTO B, H=17,5MM, LARG=0,60M | M | 39.97
60296 | CUMEEIRA TRAPEZOIDAL EM AÇO GALVANIZADO E=0,5MM, REVESTIMENTO B, H=40MM, L=0,60M, COM PINTURA BRANCA 2 FACES | M | 50.2
60297 | CUMEEIRA ONDULADA EM AÇO GALVANIZADO E=0,5MM, REVESTIMENTO B, H=17,5MM, L=0,60M, COM PINTURA BRANCA 2 FACES | M | 54.88
60299 | SUBCOBERTURA COM FOLHA DE ALUMÍNIO | M2 | 8.46
60300 | DOMOS DE VENTILAÇÃO E ILUMINAÇÃO | . | .
60398 | DOMO ACRÍLICO PARA ILUMINAÇÃO E VENTILAÇÃO | M2 | 522.23
65000 | DEMOLIÇÕES | . | .
65020 | DEMOLIÇÃO DE TELHAS DE BARRO COZIDO OU VIDRO EM GERAL | M2 | 9.56
65025 | DEMOLIÇÃO DE TELHAS EM GERAL, EXCLUSIVE TELHAS DE BARRO COZIDO E VIDRO | M2 | 3.98
66000 | RETIRADAS | . | .
66003 | RETIRADA DE ESTRUTURA MADEIRA PONTALETADA - PARA TELHAS DE BARRO COZIDO | M2 | 10.76
66004 | RETIRADA DE ESTRUTURA MADEIRA PONTALETADA - PARA TELHA ONDULADA DE CIMENTO AMIANTO, ALUMÍNIO OU PLÁSTICO | M2 | 7.17
66005 | RETIRADA DE ESTRUTURA DE MADEIRA COM TESOURAS - PARA TELHAS DE BARRO COZIDO | M2 | 17.93
66006 | RETIRADA DE ESTRUTURA DE MADEIRA COM TESOURAS - PARA TELHA ONDULADA DE CIMENTO AMIANTO, ALUMÍNIO OU PLÁSTICO | M2 | 14.34
66008 | RETIRADA DE ESTRUTURA METÁLICA INCLUSIVE PERFIS DE FIXAÇÃO | KG | 1.47
66010 | RETIRADA PARCIAL DE MADEIRAMENTO DE TELHADO - RIPAS | M | 0.36
66011 | RETIRADA PARCIAL DE MADEIRAMENTO DE TELHADO - CAIBROS | M | 2.15
66012 | RETIRADA PARCIAL DE MADEIRAMENTO DE TELHADO - VIGAS | M | 3.59
66015 | RETIRADA DE FERRAGEM PARA MADEIRAMENTO DE TELHADO | UN | 5.38
66020 | RETIRADA DE TELHAS DE BARRO COZIDO OU VIDRO - TIPO FRANCESA | M2 | 7.97
66021 | RETIRADA DE TELHAS DE BARRO COZIDO OU VIDRO - TIPO PAULISTA | M2 | 14.34
66022 | RETIRADA DE TELHAS DE BARRO COZIDO - TIPO SUPER-PAULISTA (PLAN) | M2 | 11.15
66025 | RETIRADA DE TELHAS EM GERAL, EXCLUSIVE TELHAS DE BARRO COZIDO, VIDRO E ESTRUTURAIS DE CRFS | M2 | 5.58
66028 | RETIRADA DE TELHAS ESTRUTURAIS DE CRFS OU CIMENTO AMIANTO - LARGURA ÚTIL=44CM | M2 | 4.78
66029 | RETIRADA DE TELHAS ESTRUTURAIS DE CRFS OU CIMENTO AMIANTO - LARGURA ÚTIL=90CM | M2 | 4.78
66040 | RETIRADA DE CUMEEIRAS OU ESPIGÕES DE BARRO COZIDO OU VIDRO EM GERAL | M | 4.78
66090 | RETIRADA DE CUMEEIRAS OU ESPIGÕES DE MATERIAIS EM GERAL - EXCLUSIVE BARRO COZIDO OU VIDRO | M | 3.19
67000 | RECOLOCAÇÕES | . | .
67010 | RECOLOCAÇÃO PARCIAL DE MADEIRAMENTO DE TELHADO - RIPAS | M | 1.8
67011 | RECOLOCAÇÃO PARCIAL DE MADEIRAMENTO DE TELHADO - CAIBROS | M | 5.46
67012 | RECOLOCAÇÃO PARCIAL DE MADEIRAMENTO DE TELHADO - VIGAS | M | 14.55
67015 | RECOLOCAÇÃO DE FERRAGEM PARA MADEIRAMENTO DE TELHADO | UN | 10.76
67020 | RECOLOCAÇÃO DE TELHAS DE BARRO COZIDO OU VIDRO - TIPO FRANCESA | M2 | 25.62
67021 | RECOLOCAÇÃO DE TELHAS DE BARRO COZIDO OU VIDRO - TIPO PAULISTA | M2 | 61.78
67022 | RECOLOCAÇÃO DE TELHAS DE BARRO COZIDO - TIPO SUPER-PAULISTA (PLAN) | M2 | 39.77
67025 | RECOLOCAÇÃO DE TELHAS DE CRF, CIMENTO AMIANTO, ALUMÍNIO OU PLÁSTICO - ONDULADA COMUM | M2 | 11.96
67028 | RECOLOCAÇÃO DE TELHAS ESTRUTURAIS DE CRFS OU CIMENTO AMIANTO - LARGURA ÚTIL=44CM | M2 | 11.98
67029 | RECOLOCAÇÃO DE TELHAS ESTRUTURAIS DE CRFS OU CIMENTO AMIANTO - LARGURA ÚTIL=90CM | M2 | 11.92
67040 | RECOLOCAÇÃO DE CUMEEIRAS OU ESPIGÕES DE BARRO COZIDO | M | 18.55
67090 | RECOLOCAÇÃO DE CUMEEIRAS OU ESPIGÕES DE MATERIAIS EM GERAL - EXCLUSIVE BARRO COZIDO OU VIDRO | M | 8.08
68000 | SERVIÇOS PARCIAIS | . | .
68001 | REVISÃO GERAL DE TELHADOS DE BARRO, INCLUSIVE TOMADA DE GOTEIRA | M2 | 7.15
68002 | REMANEJAMENTO DE TELHAS DE BARRO COZIDO, INCLUSIVE ESCOVAMENTO | M2 | 27.78
68003 | REVISÃO, ESCOVAÇÃO, INCLUSIVE TOMADA DE GOTEIRAS DE TELHADOS EM GERAL, EXCLUSIVE PARA TELHAS DE BARRO COZIDO OU VIDRO | M2 | 23.78
68010 | MADEIRAMENTO DE TELHADO, PADRÃO PEROBA - RIPAS 1,5X5CM | M | 6.95
68012 | MADEIRAMENTO DE TELHADO, PADRÃO PEROBA - CAIBROS 5X6CM | M | 16.22
68016 | MADEIRAMENTO DE TELHADO, PADRÃO PEROBA - VIGAS 6X12CM | M | 36.32
68047 | PARAFUSO ROSCA SOBERBA PARA FIXAÇÃO DE TELHAS EM CRFS OU CIMENTO AMIANTO | UN | 5.57
68049 | GANCHO COM ROSCA UMA EXTREMIDADE PARA FIXAÇÃO DE TELHA ESTRUTURAL TRAPEZOIDAL - 90CM | UN | 6.17
68084 | PLACA DE VENTILAÇÃO PARA TELHA ESTRUTURAL TRAPEZOIDAL - 90CM | UN | 10.94
70000 | ESQUADRIAS DE MADEIRA
70100 | PORTAS DE PASSAGEM | . | .
70103 | PM.03 - PORTA LISA ESPECIAL/ SÓLIDA PARA BOX, PARA PORTADORES DE DEFICIÊNCIA FÍSICA - 82X170CM | UN | 555.38
70104 | PM.04 - PORTA LISA ESPECIAL/ SÓLIDA PARA PORTADORES DE DEFICIÊNCIA FÍSICA - 82X210CM | UN | 560.91
70107 | PM.07 - PORTA LISA ESPECIAL/ SÓLIDA - 82X210CM | UN | 326.66
70108 | PM.08 - PORTA LISA ESPECIAL/ SÓLIDA - 92X210CM | UN | 356.51
70109 | PM.09 - PORTA LISA ESPECIAL/ SÓLIDA - 102X210CM | UN | 414.78
70112 | PM.12 - PORTA LISA COMUM/ ENCABEÇADA - 82X210CM | UN | 239.48
70113 | PM.13 - PORTA LISA COMUM/ ENCABEÇADA - 92X210CM | UN | 268.67
70114 | PM.14 - PORTA LISA COMUM/ ENCABEÇADA - 102X210CM | UN | 292.22
70117 | PM.17 - PORTA LISA COMUM/ ENCABEÇADA REVESTIDA COM LAMINADO MELAMÍNICO - 82X210CM | UN | 475.74
70118 | PM.18 - PORTA LISA COMUM/ ENCABEÇADA REVESTIDA COM LAMINADO MELAMÍNICO - 92X210CM | UN | 538.63
70119 | PM.19 - PORTA LISA COMUM/ ENCABEÇADA REVESTIDA COM LAMINADO MELAMÍNICO - 102X210CM | UN | 581.44
70137 | PM.37 - PORTA VENEZIANA - 82X210CM | UN | 513.33
70138 | PM.38 - PORTA VENEZIANA - 92X210CM | UN | 557.64
70139 | PM.39 - PORTA DE MADEIRA LISA COMUM/ ENCABEÇADA DE CORRER, 2 FOLHAS, TRILHO DE ALUMÍNIO | M2 | 255.66
70145 | PM.45 - PORTA DE MADEIRA LISA COMUM/ ENCABEÇADA, 2 FOLHAS - 124X210CM | UN | 480.5
70146 | PM.46 - PORTA DE MADEIRA LISA COMUM/ ENCABEÇADA - 2 FOLHAS - 144X210CM | UN | 483.58
70147 | PM.47 - PORTA DE MADEIRA LISA COMUM/ ENCABEÇADA - 2 FOLHAS - 164X210CM | UN | 485.38
70148 | PM.48 - PORTA DE MADEIRA LISA COMUM/ ENCABEÇADA, 2 FOLHAS - 184X210CM | UN | 543.76
70149 | PM.49 - PORTA DE MADEIRA LISA COMUM/ ENCABEÇADA, 2 FOLHAS - 204X210CM | UN | 590.86
70150 | EM.01 - BATENTE DE MADEIRA (14CM) - PARA PORTA DE 1 FOLHA, SEM BANDEIRA | JG | 348.21
70151 | EM.01 - BATENTE DE MADEIRA (14CM) - PARA PORTA DE 2 FOLHAS, SEM BANDEIRA | JG | 425.5
70152 | EM.01 - BATENTE DE MADEIRA (14CM) - PARA PORTA COM BANDEIRA | JG | 451.84
70153 | EM.01 - BATENTE DE MADEIRA (14CM) - PARA INSTALAÇÕES SANITÁRIAS | JG | 354.62
70154 | EM.02 - BATENTE DE MADEIRA (25CM) - PARA PORTA DE 1 FOLHA, SEM BANDEIRA | JG | 339.03
70155 | EM.02 - BATENTE DE MADEIRA (25CM) - PARA PORTA DE 2 FOLHAS, SEM BANDEIRA | JG | 484.58
70156 | EM.02 - BATENTE DE MADEIRA (25CM) - PARA PORTA COM BANDEIRA | JG | 715.81
70157 | EM.03 - BATENTE DE MADEIRA (9,5CM) - PARA PORTA EM DIVISÓRIA DV.01 | M | 39.44
70175 | EM.21 - VISOR FIXO COM VIDRO E REQUADRO DE MADEIRA PARA PORTA | UN | 154.09
70180 | EM.26 - FAIXA BATE MACA EM LAMINADO MELAMÍNICO PARA PORTA DE MADEIRA | M2 | 75.77
70200 | FERRAGENS E COMPLEMENTOS METÁLICOS | . | .
70202 | CONJUNTO DE FECHADURA DE CILINDRO, 55MM, TRÁFEGO INTENSO, MAÇANETA EM ZAMAC, GUARNIÇÕES EM AÇO, ACABAMENTO CROMADO - PARA PORTA INTERNA OU EXTERNA | UN | 211.02
70208 | CONJUNTO DE FECHADURA DE CILINDRO, CAIXA RASA (22MM) - PORTA COM MONTANTE ESTREITO | UN | 177.26
70210 | CONJUNTO DE FECHADURA DE CILINDRO, SÓ LINGUETA (55MM) - TRÁFEGO INTENSO - PORTA DE ABRIR | UN | 190.63
70212 | CONJUNTO DE FECHADURA DE CILINDRO, BICO DE PAPAGAIO (22MM) - PORTA DE CORRER | UN | 172.05
70216 | FECHADURA TIPO GORGE (55MM) - TRÁFEGO INTENSO, MAÇANETA EM ZEMAC, GUARNIÇÕES EM AÇO, ACABAMENTO CROMADO BRILHANTE | UN | 166.82
70219 | FECHADURA TIPO GORGE, SÓ LINGUETA, 55MM, TRÁFEGO INTENSO | UN | 96
70231 | FECHADURA TIPO TRANQUETA E TRINCO (55MM) - TRÁFEGO INTENSO, MAÇANETA EM ZAMAC, GUARNIÇÕES EM AÇO, ACABAMENTO CROMADO BRILHANTE - PORTA DE SANITÁRIO | UN | 157.31
70240 | CONJUNTO DE FECHADURA TIPO TETRA - SOMENTE TRANCA | CJ | 90.56
70250 | TARGETA DE SOBREPOR,TIPO "LIVRE-OCUPADO"- 60X65MM | UN | 98.71
70251 | FECHO DE EMBUTIR, TRAVA ACIONADA POR ALAVANCA, 3/4"X400MM - PORTA 2 FOLHAS | UN | 174.95
70252 | FECHO DE EMBUTIR,TRAVA ACIONADA POR ALAVANCA, 3/4"X200MM - PORTA 2 FOLHAS | UN | 107.05
70264 | MOLA FECHA-PORTA,TIPO LEVE (AMORTECEDOR HIDRÁULICO) | UN | 179.98
70265 | MOLA FECHA-PORTA,TIPO PESADO | UN | 203.94
70266 | MOLA VAI-E-VEM, DE TOPO | UN | 334.08
70273 | CADEADO DE LATÃO (COM CILINDRO E TRAVA DUPLA) - 35MM PESO MÍNIMO 140G | UN | 20.15
70280 | PORTA-CADEADO DE FERRO PINTADO - 63MM PESO MÍNIMO 25G | UN | 7.88
70281 | PORTA-CADEADO DE FERRO PINTADO - 89MM PESO MÍNIMO 115G | UN | 10.78
70290 | BARRA ANTI-PÂNICO PARA PORTA 1 FOLHA - COLOCADA | UN | 607.22
70295 | RESPIRO PARA ARMÁRIO EM LATÃO CROMADO - DIÂMETRO 10CM | UN | 40.32
70300 | PORTAS COM REVESTIMENTO | . | .
70301 | PM.50 - PORTA DE MADEIRA LISA COMUM/ ENCABEÇADA, REVESTIDA COM LAMINADO MELAMÍNICO - 2 FOLHAS 124X210CM | UN | 839.33
70302 | PM.51 - PORTA DE MADEIRA LISA COMUM/ ENCABEÇADA, REVESTIDA COM LAMINADO MELAMÍNICO - 2 FOLHAS 144X210CM | UN | 885.74
70303 | PM.52 - PORTA DE MADEIRA LISA COMUM/ ENCABEÇADA, REVESTIDA COM LAMINADO MELAMÍNICO - 2 FOLHAS 164X210CM | UN | 929.9
70304 | PM.53 - PORTA DE MADEIRA LISA COMUM/ ENCABEÇADA, REVESTIDA COM LAMINADO MELAMÍNICO - 2 FOLHAS 184X210CM | UN | 1029.69
70305 | PM.54 - PORTA DE MADEIRA LISA COMUM/ ENCABEÇADA, REVESTIDA COM LAMINADO MELAMÍNICO - 2 FOLHAS 204X210CM | UN | 1118.77
70322 | PM.57 - PORTA GUICHÊ EM MADEIRA LISA ESPECIAL/ SÓLIDA - 82X210CM - REVESTIDA COM LAMINADO MELAMÍNICO | UN | 700.77
70900 | ARMÁRIOS | . | .
70910 | ARMÁRIO SEM PORTAS, REVESTIMENTO EXTERNO E INTERNO EM LAMINADO MELAMÍNICO | M2 | 755.33
70912 | ARMÁRIO COM PORTAS, SEM REVESTIMENTO | M2 | 316.12
70914 | ARMÁRIO COM PORTAS, REVESTIMENTO EXTERNO E INTERNO EM LAMINADO MELAMÍNICO | M2 | 1006.87
70918 | PORTAS PARA ARMÁRIO SEM REVESTIMENTO | M2 | 76.35
70919 | PORTAS PARA ARMÁRIO COM REVESTIMENTO EXTERNO EM LAMINADO MELAMÍNICO | M2 | 165.44
70920 | PORTAS PARA ARMÁRIO COM REVESTIMENTO EXTERNO E INTERNO EM LAMINADO MELAMÍNICO | M2 | 251.55
70925 | PRATELEIRA PARA ARMÁRIO SEM REVESTIMENTO | M2 | 66.59
70926 | PRATELEIRA PARA ARMÁRIO, REVESTIDA EM 1 FACE EM LAMINADO MELAMÍNICO | M2 | 155.68
70927 | PRATELEIRA PARA ARMÁRIO, REVESTIDA EM 2 FACES, EM LAMINADO MELAMÍNICO | M2 | 241.79
70930 | GAVETA PARA ARMÁRIO SEM REVESTIMENTO | UN | 33.45
70931 | GAVETA PARA ARMÁRIO,REVESTIMENTO EXTERNO EM LAMINADO MELAMÍNICO | UN | 61.81
70932 | GAVETA PARA ARMÁRIO, REVESTIMENTO EXTERNO E INTERNO EM LAMINADO MELAMÍNICO | UN | 112.43
71000 | ARMÁRIOS | . | .
71013 | MM.13 - ARMÁRIO PARA CUMBUCAS | UN | 1440.68
71014 | MM.14 - ARMÁRIO PARA CANECAS | UN | 1469.78
71015 | MM.15 - ARMÁRIO PARA PRATOS | UN | 1379.73
71020 | MM.20 - CABIDE DE MADEIRA PARA SACOLAS | M | 278.7
72010 | PEITORIL DE MADEIRA | M | 98.25
76000 | RETIRADAS | . | .
76001 | RETIRADA DE FOLHAS DE PORTA DE PASSAGEM OU JANELA | UN | 9.69
76002 | RETIRADA DE BATENTES DE MADEIRA | UN | 42.36
76008 | RETIRADA DE GUARNIÇÕES OU MOLDURAS DE MADEIRA | M | 1.36
76010 | RETIRADA DE GUICHÊS, INCLUSIVE BATENTE E FERRAGENS | UN | 42.36
76050 | RETIRADA DE FECHADURAS DE EMBUTIR, COMPLETAS | UN | 9.69
76051 | RETIRADA DE FECHADURAS, FECHOS OU TARGETAS DE SOBREPOR | UN | 3.88
76065 | RETIRADA DE MAÇANETAS | PAR | 5.23
76066 | RETIRADA DE ESPELHOS | PAR | 3.3
76067 | RETIRADA DE ROSETAS OU ENTRADAS DE CHAVE GORGE | PAR | 3.3
76068 | RETIRADA DE BORBOLETAS OU LEVANTADORES TIPO "UNHA" | UN | 2.62
76070 | RETIRADA DE DOBRADIÇAS | UN | 3.88
77000 | RECOLOCAÇÕES | . | .
77001 | RECOLOCAÇÃO DE FOLHAS DE PORTA DE PASSAGEM OU JANELA | UN | 78.88
77002 | RECOLOCAÇÃO DE BATENTES MADEIRA | UN | 47.52
77008 | RECOLOCAÇÃO DE GUARNIÇÕES OU MOLDURAS DE MADEIRA | M | 1.79
77010 | RECOLOCAÇÃO DE GUICHÊS, INCLUSIVE BATENTE E FERRAGENS | UN | 67.73
77050 | RECOLOCAÇÃO DE FECHADURAS DE EMBUTIR, COMPLETAS | UN | 30.83
77051 | RECOLOCAÇÃO DE FECHADURAS, FECHOS OU TARGETAS DE SOBREPOR | UN | 15.51
77065 | RECOLOCAÇÃO DE MAÇANETAS | PAR | 3.3
77066 | RECOLOCAÇÃO DE ESPELHOS | PAR | 3.3
77067 | RECOLOCAÇÃO DE ROSETAS OU ENTRADAS DE CHAVE GORGE | PAR | 3.3
77068 | RECOLOCAÇÃO DE BORBOLETAS OU LEVANTADORES TIPO "UNHA" | UN | 2.42
77070 | RECOLOCAÇÃO DE DOBRADIÇAS | UN | 3.3
78000 | SERVIÇOS PARCIAIS | . | .
78001 | GUARNIÇÃO OU MOLDURA DE MADEIRA - 4,5CM | M | 4.2
78002 | GUARNIÇÃO OU MOLDURA DE MADEIRA - 7,5CM | M | 6.96
78003 | GUARNIÇÃO OU MOLDURA DE MADEIRA - 10,0CM | M | 7.56
78004 | GUARNIÇÃO OU MOLDURA DE MADEIRA - 15,0CM | M | 36.74
78010 | CONJUNTO DE FECHADURA DE CILINDRO (55MM) - TRÁFEGO INTENSO, MAÇANETA EM ZAMAC, GUARNIÇÕES EM AÇO, ACABAMENTO CROMADO BRILHANTE - INCLUSIVE ADAPTAÇÃO DA FURAÇÃO | UN | 204.23
78012 | CONJUNTO DE FECHADURA DE CILINDRO, CAIXA RASA (22MM) - PORTA COM MONTANTE ESTREITO - INCLUSIVE ADAPTAÇÃO DA FURAÇÃO | UN | 171.05
78013 | CONJUNTO DE FECHADURA DE CILINDRO, SÓ LINGUETA (55MM) - TRÁFEGO INTENSO - PORTA DE ABRIR - INCLUSIVE ADAPTAÇÃO DA FURAÇÃO | UN | 181.13
78014 | CONJUNTO DE FECHADURA DE CILINDRO, BICO DE PAPAGAIO (22MM) - PORTA DE CORRER - INCUSIVE ADAPTAÇÃO DA FURAÇÃO | UN | 162.55
78015 | FECHADURA TIPO GORGE, 55MM, TRÁFEGO INTENSO, MAÇANETA EM ZAMAC, GUARNIÇÕES EM AÇO, ACABAMENTO CROMADO BRILHANTE - INCLUSIVE ADAPTAÇÃO DA FURAÇÃO | UN | 160.03
78016 | FECHADURA TIPO GORGE, SÓ LINGUETA, 55MM, TRÁFEGO INTENSO - INCLUSIVE ADAPTAÇÃO DA FURAÇÃO | UN | 86.5
78022 | TARGETA DE SOBREPOR, TIPO "LIVRE-OCUPADO" - 60X65MM - INCLUSIVE ADAPTAÇÃO E FURAÇÃO | UN | 89.01
78035 | MAÇANETA EM ZAMAC | UN | 65.85
78036 | ESPELHO RETANGULAR EM AÇO CROMADO BRILHANTE | PAR | 45.93
78037 | ROSETA OU ENTRADA DE CILINDRO COM CHAVE GORGE EM AÇO CROMADO BRILHANTE | PAR | 11.34
78050 | DOBRADIÇA EM AÇO LAMINADO, CROMADA - 3 1/2"X3" | UN | 19.41
80000 | ESQUADRIAS METALICAS
80100 | PORTAS | . | .
80101 | PP.01 - PORTA EM FERRO PERFILADO, DUPLA ALMOFADADA - ABRIR, 1 FOLHA | M2 | 974.72
80102 | PP.02 - PORTA EM FERRO PERFILADO, DUPLA ALMOFADADA - ABRIR, 2 FOLHA | M2 | 1117.67
80104 | PP.04 - PORTA EM FERRO PERFILADO, MEIO VIDRO COM SUBDIVISÕES - ABRIR, 1 FOLHA | M2 | 947.84
80105 | PP.05 - PORTA EM FERRO PERFILADO, MEIO VIDRO COM SUBDIVISÕES - ABRIR, 2 FOLHAS | M2 | 928.79
80106 | PP.06 - PORTA EM FERRO PERFILADO, MEIO VIDRO COM SUBDIVISÕES - CORRER | M2 | 1005.49
80110 | PP.01 - PORTA EM FERRO PERFILADO - INSTALAÇÃO SANITÁRIA PARA PORTADORES DE DEFICIÊNCIA - 90 X 210CM | UN | 2215.75
80119 | PF.10 - PORTA EM PERFIL DE CHAPA DOBRADA, MEIO VIDRO - ABRIR, 1 FOLHA | M2 | 773.63
80125 | PF-23 - PORTA EM PERFIL DE CHAPA DOBRADA, VENEZIANA, ABRIR 1 FOLHA | M2 | 814.49
80126 | PF-28 - PORTA EM PERFIL DE CHAPA DOBRADA, VENEZIANA, ABRIR 2 FOLHAS | M2 | 814.49
80139 | PA.10 - PORTA EM ALUMÍNIO ANODIZADO, MEIO VIDRO - ABRIR, 1 FOLHA | M2 | 646.15
80140 | PA.11 - PORTA EM ALUMÍNIO ANODIZADO, MEIO VIDRO, DE ABRIR, 2 FOLHAS | M2 | 688.68
80141 | PA.12 - PORTA EM ALUMÍNIO ANODIZADO,MEIO VIDRO - CORRER | M2 | 666.56
80145 | PA.16 - PORTA EM ALUMÍNIO ANODIZADO, VENEZIANA - ABRIR, 1 FOLHA | M2 | 734.25
80150 | PORTA DE ENROLAR, EM CHAPA ONDULADA N.22 | M2 | 387.73
80151 | PORTA DE ENROLAR, EM TIRAS ARTICULADAS E RAIADAS DE CHAPA N.22 | M2 | 348.16
80159 | COLUNA FIXA OU MÓVEL PARA PORTAS OU GRADES DE ENROLAR | M | 103.78
80161 | CAVALETE CENTRAL - PARA COLUNA MÓVEL DE PORTA DE ENROLAR | UN | 76.31
80170 | EF.01 - BATENTE ESPECIAL EM PERFIL DE CHAPA DOBRADA N. 14 | M | 94.95
80171 | EF.02 - BATENTE ESPECIAL EM PERFIL DE CHAPA DOBRADA N. 14 | M | 94.95
80174 | EF.03 - BATENTE EM PERFIL DE CHAPA DOBRADA Nº20,1 FOLHA, SEM BANDEIRA | JG | 373.17
80175 | EF.04 - BATENTE EM PERFIL DE CHAPA DOBRADA NÚMERO 20, 2 FOLHAS, SEM BANDEIRA | JG | 453.1
80180 | BATENTE DE ALUMÍNIO PARA DIVISÓRIA DE GRANILITE | JG | 122.39
80186 | EP.14/16 - BANDEIRA FIXA EM FERRO PERFILADO COM SUBDIVISÕES PARA VIDRO | M2 | 436.51
80200 | CAIXILHOS | . | .
80201 | CP.01 - CAIXILHO EM FERRO PERFILADO - FIXO, SEM VENTILAÇÃO PERMANENTE | M2 | 436.51
80203 | CP.03/20/21 - CAIXILHO EM FERRO PERFILADO - FIXO, COM VENTILAÇÃO PERMANENTE | M2 | 458.87
80205 | CP.05 - CAIXILHO EM FERRO PERFILADO - PIVOTANTE | M2 | 668.69
80209 | CP.09 - CAIXILHO EM FERRO PERFILADO - MAXIMAR | M2 | 597.12
80213 | CP.13/22/23 - CAIXILHO EM FERRO PERFILADO - BASCULANTE | M2 | 659.17
80217 | CP.17 - CAIXILHO EM FERRO PERFILADO - DE CORRER | M2 | 560.14
80237 | CF.13 - CAIXILHO EM PERFIL DE CHAPA DOBRADA - BASCULANTE | M2 | 691.61
80243 | CF.19 - CAIXILHO EM PERFIL DE CHAPA DOBRADA, VENEZIANA, FIXO COM VENTILAÇÃO PERMANENTE | M2 | 766.63
80251 | CA.02 - CAIXILHO EM ALUMÍNIO ANODIZADO, FIXO, SEM VENTILAÇÃO PERMANENTE | M2 | 486.67
80253 | CA.04 - CAIXILHO EM ALUMÍNIO ANODIZADO, FIXO, COM VENTILAÇÃO PERMANENTE | M2 | 533.04
80254 | CA.05 - CAIXILHO EM ALUMÍNIO ANODIZADO - PIVOTANTE | M2 | 737.81
80258 | CA.09 - CAIXILHO EM ALUMÍNIO ANODIZADO - MAXIMAR | M2 | 668.97
80262 | CA.13 - CAIXILHO EM ALUMÍNIO ANODIZADO - BASCULANTE | M2 | 727.75
80266 | CA.17 - CAIXILHO EM ALUMÍNIO ANODIZADO - DE CORRER | M2 | 732.39
80274 | EP.06 - GRADE DE PROTEÇÃO EM FERRO REDONDO | M2 | 90.12
80275 | EP.07 - GRADE DE PROTEÇÃO EM FERRO CHATO | M2 | 92.59
80276 | GRADE DE PROTEÇÃO EM FERRO GALVANIZADO ELETROFUNDIDO - BARRA 25X2MM, MALHA 65X132MM | M2 | 261.33
80280 | TELA DE PROTEÇÃO EM ARAME N.12, MALHA DE 1/2" - INCLUSIVE REQUADRO | M2 | 164.29
80281 | EP.11 - TELA MOSQUITEIRO EM ARAME GALVANIZADO MALHA 14, FIO 28 INCLUSIVE REQUADRO | M2 | 112.82
80300 | PORTAS ESPECIAIS | . | .
80301 | PP.47 - PORTA EM FERRO PERFILADO COM CHAPA PARA ENTRADA DE ÁGUA OU GÁS ENCANADO | M2 | 814.32
80305 | PP.35 - PORTA EM FERRO PERFILADO COM CHAPA PARA ABRIGO DE LIXO | M2 | 271.64
80306 | PP.36 - PORTA EM FERRO PERFILADO COM TELA PARA ABRIGO DE GÁS | M2 | 263.15
80311 | PP.48 - PORTA EM FERRO PERFILADO COM CHAPA PARA PASSA-PRATOS | M2 | 1117.42
80320 | PP.50 - ALÇAPÃO EM FERRO PERFILADO COM CHAPA | M2 | 292.11
86000 | RETIRADAS | . | .
86001 | RETIRADA DE ESQUADRIAS METÁLICAS EM GERAL, PORTAS OU CAIXILHOS | M2 | 24.71
86005 | RETIRADA DE BATENTES METÁLICOS | UN | 42.36
86020 | RETIRADA DE BRAÇO DE ALAVANCA | UN | 14.14
86021 | RETIRADA DE ALAVANCA | UN | 11.31
86022 | RETIRADA DE PUXADOR DE ENGATE, PARA CAIXILHOS DE CORRER | UN | 3.96
87000 | RECOLOCAÇÕES | . | .
87001 | RECOLOCAÇÃO DE ESQUADRIAS METÁLICAS EM GERAL, PORTAS OU CAIXILHOS | M2 | 35.3
87005 | RECOLOCAÇÃO DE BATENTES METÁLICOS | UN | 45.89
87020 | RECOLOCAÇÃO DE BRAÇO DE ALAVANCA | M | 33.93
87021 | RECOLOCAÇÃO DE ALAVANCA | UN | 31.1
87022 | RECOLOCAÇÃO DE PUXADOR DE ENGATE, PARA CAIXILHOS DE CORRER | UN | 5.66
88000 | SERVIÇOS PARCIAIS | . | .
88020 | BRAÇO DE ALAVANCA EM FERRO CHATO | M | 37.29
88021 | ALAVANCA EM METAL CROMADO, PARA CAIXILHOS BASCULANTES | UN | 37.57
88049 | CAIXILHOS E TROCA DE REBITES | M2 | 3.9
88050 | FERRO TRABALHADO - CAIXILHOS E PEQUENAS PEÇAS DE SERRALHERIA | KG | 8.24
88051 | ALUMÍNIO EXTRUDADO TRABALHADO - CAIXILHOS E PEQUENAS PEÇAS DE SERRALHERIA | KG | 63.85
90000 | INSTALACOES ELETRICAS
90100 | ENTRADA DE ENERGIA E TELEFONE | . | .
90153 | ENTRADA AÉREA DE ENERGIA E TELEFONE - 13 À 16KVA | UN | 2316.4
90154 | ENTRADA AÉREA DE ENERGIA E TELEFONE - 17 À 20KVA | UN | 2316.4
90155 | ENTRADA AÉREA DE ENERGIA E TELEFONE - 21 À 23KVA | UN | 2794.69
90156 | ENTRADA AÉREA DE ENERGIA E TELEFONE - 24 À 30KVA | UN | 4649.67
90157 | ENTRADA AÉREA DE ENERGIA E TELEFONE - 31 À 39KVA | UN | 5387.89
90158 | ENTRADA AÉREA DE ENERGIA E TELEFONE - 40 À 47KVA | UN | 6042.88
90159 | ENTRADA AÉREA DE ENERGIA E TELEFONE - 48 À 54KVA | UN | 7128.81
90160 | ENTRADA AÉREA DE ENERGIA E TELEFONE - 55 À 62KVA | UN | 7741.26
90161 | ENTRADA AÉREA DE ENERGIA E TELEFONE - 63 À 70KVA | UN | 8271.91
90162 | ENTRADA AÉREA DE ENERGIA E TELEFONE - 71 À 75KVA | UN | 9074.19
90190 | ENTRADA AÉREA DE TELEFONE | UN | 956.85
90200 | ELETRODUTOS - BT | . | .
90201 | ELETRODUTO DE PVC RÍGIDO, ROSCÁVEL - 20MM (1/2") | M | 14.72
90202 | ELETRODUTO DE PVC RÍGIDO, ROSCÁVEL - 25MM (3/4") | M | 15.76
90203 | ELETRODUTO DE PVC RÍGIDO, ROSCÁVEL - 32MM (1") | M | 17.59
90204 | ELETRODUTO DE PVC RÍGIDO, ROSCÁVEL - 40MM (1 1/4") | M | 25.19
90205 | ELETRODUTO DE PVC RÍGIDO, ROSCÁVEL - 50MM (1 1/2") | M | 26.63
90206 | ELETRODUTO DE PVC RÍGIDO, ROSCÁVEL - 60MM (2") | M | 29.2
90207 | ELETRODUTO DE PVC RÍGIDO, ROSCÁVEL - 75MM (2 1/2") | M | 43.65
90208 | ELETRODUTO DE PVC RÍGIDO, ROSCÁVEL - 85MM (3") | M | 50.78
90209 | ELETRODUTO DE PVC RÍGIDO, ROSCÁVEL - 110MM (4") | M | 64.63
90211 | ELETRODUTO DE AÇO GALVANIZADO ELETROLÍTICO, TIPO LEVE I - 3/4" | M | 26.17
90212 | ELETRODUTO DE AÇO GALVANIZADO ELETROLÍTICO, TIPO LEVE I - 1" | M | 28.95
90213 | ELETRODUTO DE AÇO GALVANIZADO ELETROLÍTICO, TIPO LEVE I - 1 1/4" | M | 42.27
90214 | ELETRODUTO DE AÇO GALVANIZADO ELETROLÍTICO, TIPO LEVE I - 1 1/2" | M | 44.04
90215 | ELETRODUTO DE AÇO GALVANIZADO ELETROLÍTICO, TIPO LEVE I - 2" | M | 50.32
90216 | ELETRODUTO DE AÇO GALVANIZADO ELETROLÍTICO, TIPO LEVE I - 2 1/2" | M | 73.64
90217 | ELETRODUTO DE AÇO GALVANIZADO ELETROLÍTICO, TIPO LEVE I - 3" | M | 76.25
90219 | ELETRODUTO DE AÇO GALVANIZADO ELETROLÍTICO, TIPO LEVE I - 4" | M | 94.07
90220 | ELETRODUTO DE AÇO GALVANIZADO A FOGO, TIPO SEMI-PESADO/ MÉDIO - 1/2" | M | 30.48
90221 | ELETRODUTO DE AÇO GALVANIZADO A FOGO, TIPO SEMI-PESADO/ MÉDIO - 3/4" | M | 32.53
90223 | ELETRODUTO DE AÇO GALVANIZADO A FOGO, TIPO SEMI-PESADO/ MÉDIO - 1 1/4" | M | 45.34
90224 | ELETRODUTO DE AÇO GALVANIZADO A FOGO, TIPO SEMI-PESADO/ MÉDIO - 1 1/2" | M | 48.29
90225 | ELETRODUTO DE AÇO GALVANIZADO A FOGO, TIPO SEMI-PESADO/ MÉDIO - 2" | M | 53.18
90226 | ELETRODUTO DE AÇO GALVANIZADO A FOGO, TIPO SEMI-PESADO/ MÉDIO - 2 1/2" | M | 77.9
90227 | ELETRODUTO DE AÇO GALVANIZADO A FOGO, TIPO SEMI-PESADO/ MÉDIO - 3" | M | 81.9
90229 | ELETRODUTO DE AÇO GALVANIZADO A FOGO, TIPO SEMI-PESADO/ MÉDIO - 4" | M | 108.75
90251 | ELETRODUTO DE POLIETILENO FLEXÍVEL, ALTA RESISTÊNCIA - 3" | M | 36.33
90252 | ELETRODUTO DE POLIETILENO FLEXÍVEL, ALTA RESISTÊNCIA - 4" | M | 43.84
90253 | ELETRODUTO DE POLIETILENO FLEXÍVEL, ALTA RESISTÊNCIA - 2" | M | 26.62
90254 | ELETRODUTO DE PVC CORRUGADO REFORÇADO, ANTICHAMA - 20MM (1/2") | M | 5.51
90255 | ELETRODUTO DE PVC CORRUGADO REFORÇADO, ANTICHAMA - 25MM (3/4") | M | 5.96
90261 | TUBO METÁLICO FLEXÍVEL REVESTIDO COM PVC-3/4" | M | 12.38
90262 | TUBO METÁLICO FLEXÍVEL REVESTIDO COM PVC-1" | M | 14.9
90263 | TUBO METÁLICO FLEXÍVEL REVESTIDO COM PVC-1 1/2" | M | 21.91
90298 | ENVELOPAMENTO DE ELETRODUTO ENTERRADO, COM CONCRETO | M | 25.55
90299 | ENVELOPAMENTO DE ELETRODUTO ENTERRADO COM CONCRETO E AGREGADO RECICLADO | M | 24.08
90300 | CONDUTORES - BT | . | .
90303 | CABO 1,00MM2 - ISOLAMENTO PARA 0,7KV - CLASSE 4 - FLEXÍVEL | M | 2.2
90304 | CABO 1,50MM2 - ISOLAMENTO PARA 0,7KV - CLASSE 4 - FLEXÍVEL | M | 2.3
90305 | CABO 2,50MM2 - ISOLAMENTO PARA 0,7KV - CLASSE 4 - FLEXÍVEL | M | 3.02
90306 | CABO 4,00MM2 - ISOLAMENTO PARA 0,7KV - CLASSE 4 - FLEXÍVEL | M | 4.1
90307 | CABO 6,00MM2 - ISOLAMENTO PARA 0,7KV - CLASSE 4 - FLEXÍVEL | M | 5.72
90308 | CABO 10,00MM2 - ISOLAMENTO PARA 0,7KV - CLASSE 4 - FLEXÍVEL | M | 8.15
90309 | CABO 16,00MM2 - ISOLAMENTO PARA 0,7KV - CLASSE 4 - FLEXÍVEL | M | 11.08
90310 | CABO 25,00MM2 - ISOLAMENTO PARA 0,7KV - CLASSE 4 - FLEXÍVEL | M | 15.62
90311 | CABO 35,00MM2 - ISOLAMENTO PARA 0,7KV - CLASSE 4 - FLEXÍVEL | M | 23.16
90312 | CABO 50,00MM2 - ISOLAMENTO PARA 0,7KV - CLASSE 4 - FLEXÍVEL | M | 31.26
90313 | CABO 70,00MM2 - ISOLAMENTO PARA 0,7KV - CLASSE 4 - FLEXÍVEL | M | 42.25
90314 | CABO 95,00MM2 - ISOLAMENTO PARA 0,7KV - CLASSE 4 - FLEXÍVEL | M | 57.14
90315 | CABO 120,00MM2 - ISOLAMENTO PARA 0,7KV - CLASSE 4 - FLEXÍVEL | M | 68.06
90316 | CABO 150,00MM2 - ISOLAMENTO PARA 0,7KV - CLASSE 4 - FLEXÍVEL | M | 88.68
90317 | CABO 185,00MM2 - ISOLAMENTO PARA 0,7KV - CLASSE 4 - FLEXÍVEL | M | 100.62
90318 | CABO 240,00MM2 - ISOLAMENTO PARA 0,7KV - CLASSE 4 - FLEXÍVEL | M | 128.36
90319 | CABO 300.00 MM2 - ISOLAMENTO PARA 0.7KV - CLASSE 4 - FLEXÍVEL | M | 144.38
90320 | CABO COBRE FLEXÍVEL, ISOL. 750V NÃO HALOGENADO - ANTICHAMA - 1,5MM2 | M | 2.37
90321 | CABO COBRE FLEXÍVEL, ISOL. 750V NÃO HALOGENADO, ATICHAMA - 2,5MM2 | M | 3.16
90322 | CABO COBRE FLEXÍVEL, ISOL. 750V NÃO HALOGENADO, ANTICHAMA - 4,0MM2 | M | 4.31
90323 | CABO COBRE FLEXÍVEL, ISOL. 750V NÃO HALOGENADO, ANTICHAMA 6,0MM2 | M | 5.5
90328 | CABO 1,50MM2 - ISOLAMENTO PARA 1,0KV - CLASSE 4 - FLEXÍVEL | M | 2.62
90329 | CABO 2,50MM2 - ISOLAMENTO PARA 1,0KV - CLASSE 4 - FLEXÍVEL | M | 3.48
90330 | CABO 4,00MM2 - ISOLAMENTO PARA 1,0KV - CLASSE 4 - FLEXÍVEL | M | 4.67
90331 | CABO 6,00MM2 - ISOLAMENTO PARA 1,0KV - CLASSE 4 - FLEXÍVEL | M | 5.76
90332 | CABO 10,00MM2 - ISOLAMENTO PARA 1,0KV - CLASSE 4 - FLEXÍVEL | M | 7.99
90333 | CABO 16,00MM2 - ISOLAMENTO PARA 1,0KV - CLASSE 4 - FLEXÍVEL | M | 10.95
90334 | CABO 25,00MM2 - ISOLAMENTO PARA 1,0KV - CLASSE 4 - FLEXÍVEL | M | 15.38
90335 | CABO 35,00MM2 - ISOLAMENTO PARA 1,0KV - CLASSE 4 - FLEXÍVEL | M | 21.88
90336 | CABO 50,00MM2 - ISOLAMENTO PARA 1,0KV - CLASSE 4 - FLEXÍVEL | M | 30.8
90337 | CABO 70,00MM2 - ISOLAMENTO PARA 1,0KV - CLASSE 4 - FLEXÍVEL | M | 41.69
90338 | CABO 95,00MM2 - ISOLAMENTO PARA 1,0KV - CLASSE 4 - FLEXÍVEL | M | 53.99
90339 | CABO 120,00MM2 - ISOLAMENTO PARA 1,0KV - CLASSE 4 - FLEXÍVEL | M | 76.32
90340 | CABO 150,00MM2 - ISOLAMENTO PARA 1,0KV - CLASSE 4 - FLEXÍVEL | M | 84.91
90341 | CABO 185,00MM2 - ISOLAMENTO PARA 1,0KV - CLASSE 4 - FLEXÍVEL | M | 104.05
90342 | CABO 240,00MM2 - ISOLAMENTO PARA 1,0KV - CLASSE 4 - FLEXÍVEL | M | 144.88
90343 | CABO 300.00 MM2 - ISOLAMENTO PARA 1.0KV - CLASSE 4 - FLEXÍVEL | M | 200.61
90360 | FIO TELEFÔNICO INTERNO TIPO FI-60 PAR TRANCADO | M | 1.53
90361 | FIO TELEFÔNICO EXTERNO TIPO FE-100 PAR PARALELO | M | 2.02
90370 | CABO FLEXÍVEL PVC-750V - 2 CONDUTORES - 1,5MM2 | M | 3.51
90372 | CABO FLEXÍVEL PVC - 750V - 2 CONDUTORES - 4,00MM2 | M | 7.19
90375 | CABO FLEXÍVEL PVC-750V - 3 CONDUTORES - 1,5MM2 | M | 4.28
90376 | CABO FLEXÍVEL PVC - 750V - 3 CONDUTORES - 2,50MM2 | M | 6.2
90380 | CABO FLEXÍVEL PVC-750V - 4 CONDUTORES - 1,5MM2 | M | 5.11
90400 | COMPONENTES DE QUADROS ELÉTRICOS | . | .
90402 | SINALIZADOR LUMINOSO DIÂMETRO 22MM, COM LÂMPADA | UN | 92.5
90403 | SINALIZADOR LUMINOSO DIÂMETRO 30 MM, COM LÂMPADA | UN | 102.04
90411 | VOLTÍMETRO 96X96MM 250V | UN | 211.74
90430 | CONTATOR TRIPOLAR I NOMINAL 12A | UN | 324.54
90431 | CONTATOR TRIPOLAR I NOMINAL 22A | UN | 391.57
90432 | CONTATOR TRIPOLAR I NOMINAL 40A | UN | 587.74
90433 | CONTATOR TRIPOLAR I NOMINAL 55A | UN | 899.95
90440 | RELÊ BIMETÁLICO DE SOBRECARGA AJUSTE DE 6 ATÉ 12.5A | UN | 240.32
90441 | RELÊ BIMETÁLICO DE SOBRECARGA AJUSTE DE 16 ATÉ 25A | UN | 291.19
90442 | RELÊ BIMETÁLICO DE SOBRECARGA AJUSTE DE 25 ATÉ 40A | UN | 289.1
90448 | RELÊ DE TEMPO ELETRÔNICO AJUSTE DE 6 ATÉ 60S | UN | 129.4
90460 | DISPOSITIVO DE PROTEÇÃO CONTRA SURTOS 275V - 15KA | UN | 53.19
90468 | INTERRUPTOR DIFERENCIAL RESIDUAL BIPOLAR 25A - SENSIBILIDADE 30MA - 220V | UN | 229.02
90469 | INTERRUPTOR DIFERENCIAL RESIDUAL BIPOLAR 40A - SENSIBILIDADE 30MA - 220V | UN | 236.7
90470 | INTERRUPTOR DIFERENCIAL RESIDUAL BIPOLAR 63A, SENSIBILIDADE 30MA - 220V | UN | 287.54
90472 | INTERRUPTOR DIFERENCIAL TETRAPOLAR - 40A - SENSIBILIDADE 30MA - 380V | UN | 269.5
90475 | INTERRUPTOR DIFERENCIAL TETRAPOLAR - 63A SENSIBILIDADE 30MA - 380V | UN | 313.11
90476 | INTERRUPTOR DIFERENCIAL TETRAPOLAR - 80A SENSIBILIDADE 30MA - 380V | UN | 430.13
90477 | INTERRUPTOR DIFERENCIAL TETRAPOLAR - 100A SENSIBILIDADE 30MA - 380V | UN | 446.66
90478 | INTERRUPTOR DIFERENCIAL TETRAPOLAR - 125A SENSIBILIDADE 30MA - 380V | UN | 1639.36
90487 | INTERRUPTOR DIFERENCIAL TETRAPOLAR - 63A SENSIBILIDADE 300MA - 380V | UN | 366.46
90488 | INTERRUPTOR DIFERENCIAL TETRAPOLAR - 80A SENSIBILIDADE 300MA - 380V | UN | 448.51
90489 | INTERRUPTOR DIFERENCIAL TETRAPOLAR - 100A SENSIBIL. 300MA - 380V | UN | 701.93
90490 | INTERRUPTOR DIFERENCIAL TETRAPOLAR - 125A SENSIBILIDADE 300MA - 380V | UN | 2158.94
90500 | QUADROS E CAIXAS | . | .
90506 | QUADRO DE DISTRIBUIÇÃO EM CHAPA METÁLICA - PARA ATÉ 16 DISJUNTORES | UN | 424.29
90510 | QUADRO DE DISTRIBUIÇÃO EM CHAPA METÁLICA - PARA ATÉ 24 DISJUNTORES | un | 885.23
90512 | QUADRO DE DISTRIBUIÇÃO EM CHAPA METÁLICA - PARA ATÉ 28 DISJUNTORES | UN | 571.08
90514 | QUADRO DE DISTRIBUIÇÃO EM CHAPA METÁLICA - PARA ATÉ 34 DISJUNTORES | UN | 973.42
90517 | QUADRO DE DISTRIBUIÇÃO EM CHAPA METÁLICA - PARA ATÉ 44 DISJUNTORES | UN | 1149.49
90519 | QUADRO DE DISTRIBUIÇÃO EM CHAPA METÁLICA - PARA ATÉ 70 DISJUNTORES | UN | 2084.55
90520 | CAIXA DE PASSAGEM E LIGAÇÃO EM PVC OCTOGONAL FUNDO MOVEL 10X10CM, INCLUSIVE ESPELHO | UN | 13.6
90521 | CAIXA DE PASSAGEM E LIGAÇÃO EM PVC 7,5X7,5X5,0CM (3"X3"), INCLUSIVE ESPELHO | UN | 13.6
90522 | CAIXA DE PVC 10X5X5CM, INCLUSIVE ESPELHO | UN | 11.29
90523 | CAIXA E PVC 10X10X5CM, INCLUSIVE ESPELHO | UN | 19.96
90524 | CAIXA DE PASSAGEM EM FERRO ESTAMPADO - 3"X3", INCLUSIVE ESPELHO | UN | 12.2
90525 | CAIXA DE PASSAGEM EM FERRO ESTAMPADO - 4"X2", INCLUSIVE ESPELHO | UN | 11.7
90526 | CAIXA DE PASSAGEM EM FERRO ESTAMPADO - 4"X4", INCLUSIVE ESPELHO | UN | 20.56
90527 | CAIXA DE PASSAGEM EM FERRO ESTAMPADO COM FUNDO MÓVEL | UN | 10.72
90528 | CAIXA DE PASSAGEM TIPO CONDULETE - 1/2" | UN | 23.25
90529 | CAIXA DE PASSAGEM TIPO CONDULETE - 3/4" | UN | 21.01
90530 | CAIXA DE PASSAGEM TIPO CONDULETE - 1" | UN | 29.39
90531 | CAIXA DE PASSAGEM TIPO CONDULETE - 1 1/4" | UN | 37.75
90532 | CAIXA DE PASSAGEM TIPO CONDULETE - 1 1/2" | UN | 48.7
90533 | CAIXA DE PASSAGEM TIPO CONDULETE - 2" | UN | 74.28
90534 | CAIXA DE PASSAGEM TIPO CONDULETE - 2 1/2" | UN | 152.49
90535 | CAIXA DE PASSAGEM TIPO CONDULETE - 3" | UN | 175.99
90537 | CAIXA DE PASSAGEM TIPO CONDULETE - 4" | UN | 324.39
90539 | CAIXA DE PASSAGEM EM CHAPA METÁLICA COM TAMPA PARAFUSADA - 10X10X8CM | UN | 28.91
90540 | CAIXA DE PASSAGEM EM CHAPA METÁLICA COM TAMPA PARAFUSADA - 20X20X10CM | UN | 48.4
90541 | CAIXA DE PASSAGEM EM CHAPA METÁLICA COM TAMPA PARAFUSADA - 30X30X12CM | UN | 79.43
90542 | CAIXA DE PASSAGEM EM CHAPA METÁLICA COM TAMPA PARAFUSADA - 40X40X15CM | UN | 111.52
90543 | CAIXA DE PASSAGEM EM ALUMÍNIO COM TAMPA E VEDAÇÃO 20X20CM | UN | 80.73
90544 | CAIXA DE PASSAGEM EM ALUMÍNIO COM TAMPA E VEDAÇÃO 30X30CM | UN | 180.81
90545 | CAIXA DE PASSAGEM EM ALUMÍNIO COM TAMPA E VEDAÇÃO 40X40CM | UN | 333.07
90550 | CAIXA DE PASSAGEM EM CHAPA METÁLICA COM PORTA E FECHADURA - 40X40X15CM - USO PARA TELEFONIA | UN | 224.41
90551 | CAIXA DE PASSAGEM EM CHAPA METÁLICA COM PORTA E FECHADURA - 50X50X15CM - USO PARA TELEFONIA | UN | 307.76
90555 | CAIXA DE PASSAGEM EM ALVENARIA - ESCAVAÇÃO E APILOAMENTO | M3 | 43.02
90556 | CAIXA DE PASSAGEM EM ALVENARIA - LASTRO DE BRITA (FUNDO) | M3 | 135
90557 | CAIXA DE PASSAGEM EM ALVENARIA - LASTRO DE CONCRETO (FUNDO) | M3 | 344.09
90558 | CAIXA DE PASSAGEM EM ALVENARIA - PAREDE DE 1/2 TIJOLO, REVESTIDA | M2 | 196.44
90559 | CAIXA DE PASSAGEM EM ALVENARIA - PAREDE DE 1 TIJOLO, REVESTIDA | M2 | 267.91
90560 | CAIXA DE PASSAGEM EM ALVENARIA - TAMPA DE CONCRETO | M2 | 167.05
90562 | CAIXA TELEFÔNICA INTERNA PADRÃO TELESP N.2 20X20X12CM | UN | 102.4
90563 | CAIXA TELEFÔNICA INTERNA PADRÃO TELESP N.3 40X40X13,5CM | UN | 185.49
90564 | CAIXA TELEFÔNICA INTERNA PADRÃO TELESP N. 4 60X60X13,5CM | UN | 285.4
90565 | CAIXA TELEFÔNICA INTERNA PADRÃO TELESP N. 5 80X80X13,5CM | UN | 503.38
90566 | CAIXA TELEFÔNICA INTERNA PADRÃO TELESP N.6 120X120X13,5CM | UN | 1094.24
90567 | CAIXA TELEFÔNICA INTERNA PADRÃO TELESP N.7 150X150X17CM | UN | 1257.96
90568 | CAIXA DE PASSAGEM E TAMPA PRÉ-MOLDADAS EM CONCRETO, SEM FUNDO, 20X20CM | UN | 114.26
90569 | CAIXA DE PASSAGEM E TAMPA PRÉ-MOLDADAS EM CONCRETO, SEM FUNDO, 30X30CM | UN | 99.15
90570 | CAIXA DE PASSAGEM E TAMPA PRÉ-MOLDADAS EM CONCRETO, SEM FUNDO, 40X40CM | UN | 127.41
90571 | CAIXA DE PASSAGEM E TAMPA PRÉ-MOLDADAS EM CONCRETO, SEM FUNDO, 50X50CM | UN | 179.52
90572 | CAIXA DE PASSAGEM E TAMPA PRÉ-MOLDADAS EM CONCRETO, SEM FUNDO, 60X60CM | UN | 229.44
90573 | CAIXA DE PASSAGEM E TAMPA PRÉ-MOLDADAS EM CONCRETO, SEM FUNDO, 100X100 | UN | 390.97
90590 | CAIXA DE ALUMÍNIO 10X10CM, ALTA COM TAMPA DE LATÃO PARA TOMADAS | UN | 65.12
90598 | QUADRO GERAL OU DE DISTRIBUIÇÃO, EM CHAPA METÁLICA N.14 ESMALTADA | M2 | 976.53
90600 | CHAVES, FUSÍVEIS E ATERRAMENTO | . | .
90618 | CHAVE SECCIONADORA TRIPOLAR, ABERTURA SOB CARGA - SECA 250A/600V | UN | 1543.26
90619 | CHAVE SECCIONADORA TRIPOLAR, ABERTURA SOB CARGA - SECA 400A/600V | UN | 1826.18
90620 | CHAVE SECCIONADORA TRIPOLAR, ABERTURA SOB CARGA - SECA 630A/600V | UN | 3042.74
90623 | CHAVE SECCIONADORA TIPO NH, COM BASE E FUSÍVEIS - 125A (ABERTURA SEM CARGA) | UN | 221.28
90624 | CHAVE SECCIONADORA TIPO NH, COM BASE E FUSÍVEIS - 250A (ABERTURA SEM CARGA) | UN | 499.8
90625 | CHAVE SECCIONADORA TIPO NH, COM BASE E FUSÍVEIS - 400A (ABERTURA SEM CARGA) | UN | 664.27
90626 | CHAVE SECCIONADORA TIPO NH, COM BASE E FUSÍVEIS - 630A (ABERTURA SEM CARGA) | UN | 1069.09
90627 | CHAVE SECCIONADORA TRIPOLAR, ABERTURA SOB CARGA, COM FUSÍVEIS NH00 - 125A/500V | UN | 278.8
90628 | CHAVE SECCIONADORA TRIPOLAR, ABERTURA SOB CARGA, COM FUSÍVEIS NH1 - 250A/500V | UN | 609.14
90629 | CHAVE SECCIONADORA TRIPOLAR, ABERTURA SOB CARGA, COM FUSÍVEIS NH2 - 400A/500V | UN | 824.64
90630 | CHAVE SECCIONADORA TRIPOLAR, ABERTURA SOB CARGA, COM FUSÍVEIS NH3 -630A/600V | UN | 1580.55
90633 | CHAVE SECCIONADORA ROTATIVA ABERT. SOB CARGA TP (PACCO) - 3X16A | UN | 123.26
90636 | CHAVE SECCIONADORA ROTATIVA ABERTURA SOB CARGA TIPO (PACCO) - 3X63A | UN | 265.08
90649 | FUSÍVEL TIPO "DIAZED", TIPO RÁPIDO OU RETARDADO - 2/25A | UN | 7.99
90658 | FUSÍVEL TIPO NH - 100/200A | UN | 38.3
90659 | FUSÍVEL TIPO NH - 224/355A | UN | 54.35
90660 | FUSÍVEL TIPO NH - 425/630A | UN | 87.04
90661 | FUSÍVEL TIPO NH TAMANHO 04 DE 800-1250A | UN | 624.81
90662 | BASE PARA FUSÍVEIS TIPO "DIAZED" - 2/25A | UN | 53.88
90663 | BASE PARA FUSÍVEIS TIPO "DIAZED" - 35/63A | UN | 56.93
90664 | BASE COM FUSÍVEIS TIPO NH - ATÉ 125A | UN | 72.89
90665 | BASE COM FUSÍVEIS TIPO NH - ATÉ 250A | UN | 145.18
90666 | BASE COM FUSÍVEIS TIPO NH - ATÉ 400A | UN | 186.99
90667 | BASE COM FUSÍVEIS TIPO NH - TAMANHO 03 DE 425 - 630A | UN | 277.2
90668 | BASE COM FUSÍVEIS TIPO NH - TAMANHO 04 DE 800 - 1250A | UN | 1174.19
90669 | ISOLADOR DE POLIÉSTER TIPO TONEL B.T. USO INTERNO - 15X20MM | UN | 11.02
90670 | ISOLADOR DE POLIÉSTER TIPO TONEL B.T. USO INTERNO - 40X50MM | UN | 20.61
90671 | ISOLADOR DE POLIÉSTER TIPO TONEL B.T. USO INTERNO - 60X60MM | UN | 20.75
90672 | ISOLADOR DE POLIÉSTER TIPO TONEL B.T. USO INTERNO - 60X75MM | UN | 24.2
90673 | BARRAMENTO DE COBRE PARA 30A - 6,35X1,58MM | M | 10.04
90674 | BARRAMENTO DE COBRE PARA 60A - 9,52X2,38MM | M | 15.58
90675 | BARRAMENTO DE COBRE PARA 100A - 15X3MM | M | 30.89
90676 | BARRAMENTO DE COBRE PARA 150A - 20X4MM | M | 51.71
90677 | BARRAMENTO DE COBRE PARA 200A - 25X4MM | M | 60.82
90678 | BARRAMENTO DE COBRE PARA 400A - 40X7MM | M | 157.08
90679 | BARRAMENTO DE COBRE PARA 600A - 7X60MM | M | 372.45
90680 | BARRAMENTO DE COBRE PARA 800A - 10X80MM | M | 544.03
90681 | BARRAMENTO DE COBRE PARA 1000A - 10X100MM | M | 545.62
90682 | BARRAMENTO DE COBRE PARA 1200A - 9,5X127MM | M | 702.09
90683 | BARRAMENTO DE COBRE PARA 1400A - 9,52X152MM | M | 771.46
90688 | PROTEÇÃO PARA BARRAMENTO DE QUADROS EM POLICARBONATO COMPACTO 4MM | M2 | 265.88
90690 | CABO DE COBRE NÚ, PARA ATERRAMENTO - 6,00MM2 | M | 5.91
90691 | CABO DE COBRE NÚ, PARA ATERRAMENTO - 10,00MM2 | M | 8.96
90692 | CABO DE COBRE NÚ, PARA ATERRAMENTO - 16,00MM2 | M | 13.21
90693 | CABO DE COBRE NÚ, PARA ATERRAMENTO - 25,00MM2 | M | 17.41
90694 | CABO DE COBRE NÚ, PARA ATERRAMENTO - 35,00MM2 | M | 23.95
90695 | CABO DE COBRE NÚ, PARA ATERRAMENTO - 50,00MM2 | M | 35.06
90696 | CABO DE COBRE NÚ, PARA ATERRAMENTO - 70.00MM2 | M | 45.2
90697 | CABO DE COBRE NÚ, PARA ATERRAMENTO - 95,00MM2 | M | 53.49
90698 | CABO DE COBRE NÚ, PARA ATERRAMENTO - 120,00MM2 | M | 78.05
90699 | ATERRAMENTO DE QUADROS, EXCLUSIVE CABO | UN | 234.43
90700 | PONTOS DE ENERGIA | . | .
90701 | PONTO COM INTERRUPTOR SIMPLES - 1 TECLA, EM CAIXA 4"X2" | UN | 106.28
90702 | PONTO COM INTERRUPTOR SIMPLES - 2 TECLAS, EM CAIXA 4"X2" | UN | 159.39
90703 | PONTO COM INTERRUPTOR SIMPLES - 3 TECLAS, EM CAIXA 4"X2" | UN | 209.03
90705 | PONTO COM INTERRUPTOR SIMPLES - 2 TECLAS, EM CAIXA 4"X4" | UN | 168.16
90706 | PONTO COM INTERRUPTOR SIMPLES - 3 TECLAS, EM CAIXA 4"X4" | UN | 213.29
90707 | PONTO COM INTERRUPTOR SIMPLES - 4 TECLAS, EM CAIXA 4"X4" | UN | 262.41
90708 | PONTO COM INTERRUPTOR SIMPLES E TOMADA 110V - EM CAIXA 4"X4" | UN | 166.02
90710 | PONTO COM INTERRUPTOR PARALELO - 1 TECLA, EM CAIXA 4"X2" | UN | 154.47
90715 | PONTO COM INTERRUPTOR SIMPLES BIPOLAR - EM CAIXA 4"X2" | UN | 118.61
90718 | PONTO COM INTERRUPTOR PARALELO BIPOLAR - EM CAIXA 4"X2" | UN | 165.43
90730 | PONTO COM DOIS INTERRUPTORES SIMPLES BIPOLAR - EM CAIXA 4"X4" | UN | 192.82
90735 | PONTO COM INTERRUPTOR SIMPLES - 1 TECLA, EM CONDULETE 3/4" | UN | 118.96
90736 | PONTO COM INTERRUPTOR SIMPLES - 2 TECLAS, EM CONDULETE 3/4" | UN | 172.07
90737 | PONTO COM INTERRUPTOR SIMPLES - 3 TECLAS, EM CONDULETE 3/4" | UN | 221.71
90738 | PONTO COM INTERRUPTOR SIMPLES - 4 TECLAS, EM CONDULETE 3/4" CORPO DUPLO | UN | 277.07
90740 | PONTO COM INTERRUPTOR PARALELO - 1 TECLA, EM CONDULETE 3/4" | UN | 167.15
90741 | PONTO COM INTERRUPTOR SIMPLES E TOMADA 110V - EM CONDULETE 3/4" CORPO DUPLO | UN | 220.92
90745 | PONTO COM INTERRUPTOR SIMPLES BIPOLAR - EM CONDULETE 3/4" | UN | 131.29
90750 | PONTO COM INTERRUPTOR PARALELO BIPOLAR - EM CONDULETE 3/4" | UN | 178.11
90755 | PONTO COM DOIS INTERRUPTORES SIMPLES BIPOLAR - EM CONDULETE 3/4" | UN | 199.07
90756 | PONTO COM TRÊS INTERRUPTORES SIMPLES BIPOLAR - EM CONDULETE 3/4" CORPO DUPLO | UN | 267.28
90760 | PONTO COM TOMADA SIMPLES DE EMBUTIR - 110/220V CAIXA 4"X2" | UN | 108.13
90761 | PONTO COM TOMADA SIMPLES 110/220V - EM CONDULETE 3/4" | UN | 161.05
90770 | PONTO COM TOMADA SIMPLES DE EMBUTIR - PARA PISO | UN | 163.28
90775 | PONTO SECO PARA TELEFONE - CAIXA 4"X4" | UN | 185.12
90776 | PONTO SECO PARA TELEFONE EM CONDULETE | UN | 130.15
90780 | PONTO COM BOTÃO PARA CAMPAINHA - USO AO TEMPO - CAIXA 4"X2" | UN | 287.05
90785 | PONTO COM CIGARRA DE SOBREPOR, TIPO COLEGIAL - CAIXA 3"X3" | UN | 194.81
90790 | PONTO DE LUZ - CAIXA FUNDO MÓVEL | UN | 170.76
90795 | PONTO DE LUZ - CONDULETE 3/4" | UN | 191.76
90800 | DISJUNTORES | . | .
90810 | MINI DISJUNTOR - TIPO EUROPEU (IEC) - UNIPOLAR 6/25A | UN | 22.89
90811 | MINI DISJUNTOR - TIPO EUROPEU (IEC) - UNIPOLAR 32/50A | UN | 19.68
90812 | MINI DISJUNTOR - TIPO EUROPEU (IEC) - BIPOLAR 6/25A | UN | 54.45
90813 | MINI DISJUNTOR - TIPO EUROPEU (IEC) - BIPOLAR 32/50A | UN | 54.46
90814 | MINI DISJUNTOR - TIPO EUROPEU (IEC) - TRIPOLAR 6/25A | UN | 77.56
90815 | MINI DISJUNTOR - TIPO EUROPEU (IEC) - TRIPOLAR 32/50A | UN | 74.97
90816 | MINI DISJUNTOR - TIPO EUROPEU (IEC) - TRIPOLAR 63A | UN | 85.91
90817 | MINI DISJUNTOR - TIPO EUROPEU (IEC) - TRIPOLAR 80A | UN | 159.4
90818 | MINI DISJUNTOR - TIPO EUROPEU (IEC) - TRIPOLAR 100A | UN | 156.29
90819 | MINI DISJUNTOR - TIPO EUROPEU (IEC) - BIPOLAR 63A | UN | 53.82
90820 | MINI DISJUNTOR - TIPO EUROPEU (IEC) - BIPOLAR 80A | UN | 109.54
90821 | DISJUNTOR AUTOMÁTICO TRIPOLAR A SECO 800A/600V | UN | 19507.38
90822 | DISJUNTOR AUTOMÁTICO TRIPOLAR A SECO 1000A/600V | UN | 22092.9
90823 | DISJUNTOR AUTOMÁTICO TRIPOLAR A SECO 1250A/600V | UN | 22537.88
90824 | DISJUNTOR AUTOMÁTICO TRIPOLAR A SECO 1600A/600V | UN | 24489.9
90825 | DISJUNTOR AUTOMÁTICO TRIPOLAR A SECO 2000A/600V | UN | 26607.98
90826 | DISJUNTOR AUTOMÁTICO TRIPOLAR A SECO 2500A/600V | UN | 46499.97
90827 | DISJUNTOR AUTOMÁTICO TRIPOLAR A SECO 3200A/600V | UN | 47127.97
90828 | MINI DISJUNTOR - TIPO EUROPEU (IEC) - BIPOLAR 100A | UN | 789.75
90829 | MINI DISJUNTOR - TIPO EUROPEU (IEC) - BIPOLAR 125A | UN | 811.98
90831 | DISJUNTOR CAIXA MOLDADA BIPOLAR 100A COM DISPARADOR TERMOMAGNÉTICO AJUSTÁVEL | UN | 904.81
90833 | DISJUNTOR CAIXA MOLDADA BIPOLAR 150A COM DISPARADOR TERMOMAGNÉTICO AJUSTÁVEL | UN | 1951.19
90835 | DISJUNTOR CAIXA MOLDADA BIPOLAR 200A COM DISPARADOR TERMOMAGNÉTICO AJUSTÁVEL | UN | 5030.34
90837 | DISJUNTOR CX MOLDADA BIPOLAR 250A C/ DISPARADOR TERM/MAGNET. AJUSTÁVEL | UN | 5030.35
90846 | DISJUNTOR CAIXA MOLDADA TRIPOLAR 100A COM DISPARADOR TERMOMAGNÉTICO AJUSTÁVEL | UN | 874.6
90847 | DISJUNTOR CAIXA MOLDADA TRIPOLAR 125A COM DISPARADOR TERMOMAGNÉTICO AJUSTÁVEL | UN | 874.6
90848 | DISJUNTOR CAIXA MOLDADA TRIPOLAR 150A COM DISPARADOR TERMOMAGNÉTICO AJUSTÁVEL | UN | 874.6
90850 | DISJUNTOR CAIXA MOLDADA TRIPOLAR 200A COM DISPARADOR TERMOMAGNÉTICO AJUSTÁVEL | UN | 1612.18
90852 | DISJUNTOR CAIXA MOLDADA TRIPOLAR 250A COM DISPARADOR TERMOMAGNÉTICO AJUSTÁVEL | UN | 1631.72
90853 | DISJUNTOR CAIXA MOLDADA TRIPOLAR 300A COM DISPARADOR TERMOMAGNÉTICO AJUSTÁVEL | UN | 1878.56
90855 | DISJUNTOR CAIXA MOLDADA TRIPOLAR 400A COM DISPARADOR TERMOMAGNÉTICO AJUSTÁVEL | UN | 1890.81
90856 | DISJUNTOR CAIXA MOLDADA TRIPOLAR 450A COM DISPARADOR TERMOMAGNÉTICO AJUSTÁVEL | UN | 3952.96
90858 | DISJUNTOR CAIXA MOLDADA TRIPOLAR 630A COM DISPARADOR TERMOMAGNÉTICO AJUSTÁVEL | UN | 3673.66
90880 | DISJUNTOR TERMOMAGNÉTICO DIFERENCIAL BIPOLAR - 16A - SENSIBILIDADE 30MA - 230V | UN | 523.76
90881 | DISJUNTOR TERMOMAGNÉTICO DIFERENCIAL BIPOLAR - 20A - SENSIBILIDADE 30MA - 230V | UN | 470.48
90882 | DISJUNTOR TERMOMAGNÉTICO DIFERENCIAL BIPOLAR - 25A - SENSIBILIDADE 30MA - 240V | UN | 522.72
90883 | DISJUNTOR TERMOMAGNÉTICO DIFERENCIAL BIPOLAR - 32A - SENSIBILIDADE 30MA - 230V | UN | 482.9
90885 | DISJUNTOR TERMOMAGNÉTICO DIFERENCIAL BIPOLAR - 40A - SENSIBILIDADE 30MA - 240V | UN | 604.38
90886 | DISJUNTOR TERMOMAGNÉTICO DIFERENCIAL BIPOLAR - 63A - SENSIBILIDADE 30MA - 240V | UN | 682.52
90890 | DISJUNTOR TERMOMAGNÉTICO DIFERENCIAL TRIPOLAR - 63A - SENSIBILIDADE 30MA - 240V | UN | 983.88
90900 | APARELHOS DE ILUMINAÇÃO | . | .
90932 | LUMINÁRIA INDUSTRIAL, CORPO REFLETOR REPUXADO EM CHAPA DE ALUMÍNIO ANODIZADO E SELADO - FLANGE DE FIXAÇÃO EM LIGA DE ALUMÍNIO FUNDIDO PARA LÂMPADA DE VAPOR DE MERCÚRIO ATÉ 400W | UN | 462.8
90935 | PROJETOR DE ALUMÍNIO FUNDIDO COM VIDRO PARA LÂMPADA ATÉ 500W | UN | 370.92
90936 | PROJETOR DE ALUMÍNIO FUNDIDO COM VIDRO PARA LÂMPADA ATÉ 1000W | UN | 501.2
90937 | PROJETOR DE ALUMÍNIO REPUXADO COM VIDRO PARA LÂMPADA ATÉ 400W | UN | 262.33
90938 | PROJETOR PARA USO EXTERNO COM LÂMPADA LED DE 100W - COMPLETA | UN | 255.59
90939 | PROJETOR PARA USO EXTERNO COM LÂMPADA LED DE 150W - COMPLETA | UN | 366.22
90943 | LUMINÁRIA BLINDADA EM ALUMÍNIO FUNDIDO DE EMBUTIR ATÉ 200W | UN | 226.15
90944 | LUMINÁRIA BLINDADA EM ALUMÍNIO FUNDIDO, DE SOBREPOR, TIPO "TARTARUGA" PARA 1 LÂMPADA DE ATÉ 200W | UN | 258.62
90950 | LUMINÁRIA COMERCIAL DE SOBREPOR COM DIFUSOR TRANSPARENTE OU FOSCO PARA 2 LÂMPADAS TUBULARES DE LED 9/10W - COMPLETA | UN | 219.21
90951 | LUMINÁRIA COMERCIAL DE SOBREPOR COM DIFUSOR TRANSPARENTE OU FOSCO PARA 2 LÂMPADAS TUBULARES DE LED 18/20W - COMPLETA | UN | 199.13
90952 | LUMINÁRIA COMERCIAL DE EMBUTIR COM DIFUSOR TRANSPARENTE OU FOSCO PARA 2 LÂMPADAS TUBULARES T8 DE 10W - BASE G13-IRC>=80 - COMPLETA | UN | 227.18
90953 | LUMINÁRIA COMERCIAL DE EMBUTIR COM DIFUSOR TRANSPARENTE OU FOSCO PARA 2 LÂMPADAS TUBULARES DE LED 18/20W - COMPLETA | UN | 207.1
90954 | LUMINÁRIA COMERCIAL DE EMBUTIR COM CORPO, ALETAS PLANAS, TAMPA PORTA LÂMPADAS EM CHAPA DE AÇO TRATADA E PINTADA NA COR BRANCA, REFLETOR COM ACABAMENTO ESPECULAR DE ALTO BRILHO PARA 2 LÂMPADAS FLUORESCENTES DE 16/20W - COMPLETA | UN | 166.14
90955 | LUMINÁRIA COMERCIAL DE EMBUTIR COM CORPO, ALETAS PLANAS, TAMPA PORTA LÂMPADAS EM CHAPA DE AÇO TRATADA E PINTADA NA COR BRANCA, REFLETOR COM ACABAMENTO ESPECULAR DE ALTO BRILHO PARA 2 LÂMPADAS FLUORESCENTES DE 32/40W - COMPLETA | UN | 213.19
90957 | LUMINÁRIA HERMÉTICA EM ALUMÍNIO FUNDIDO PARA LÂMPADA ATÉ 250W - COM APROVAÇÃO DE ILUME/ PMSP | UN | 427.34
90967 | LUMINÁRIA INDUSTRIAL, CORPO EM CHAPA DE AÇO TRATADA, PINTADA E REFLETOR EM ALUMÍNIO ANODIZADO DE ALTO BRILHO - 1XT 14W | UN | 143.77
90969 | LUMINÁRIA INDUSTRIAL CORPO EM CHAPA DE AÇO TRATADA, PINTADA E REFLETOR EM ALUMÍNIO ANODIZADO E ALTO BRILHO - 2XT 14W | UN | 164.05
90971 | LUMINÁRIA INDUSTRIAL - 1 LÂMPADA FLUORESCENTE 16W | UN | 128.84
90972 | LUMINÁRIA INDUSTRIAL - 2 LÂMPADAS FLUORESCENTES 16/20W | UN | 153.37
90974 | LUMINÁRIA INDUSTRIAL - 1 LÂMPADA FLUORESCENTE 32W | UN | 141.11
90975 | LUMINÁRIA INDUSTRIAL - 2 LÂMPADAS FLUORESCENTE 32/40W | UN | 167.73
90976 | LUMINÁRIA TIPO PLAFONIER BRANCA PARA LÂMPADA FLUORESCENTE 2X32W, COM DIFUSOR EM POLIESTIRENO TRANSPARENTE E SOQUETES (REF. COVISA) | UN | 229.85
90978 | LUMINÁRIA INDUSTRIAL CORPO EM CHAPA DE AÇO TRATADA, PINTADA E REFLETOR EM ALUMÍNIO ANODIZADO DE ALTO BRILHO - 1XT 28W | UN | 168.01
90979 | LUMINÁRIA INDUSTRIAL CORPO EM CHAPA DE AÇO TRATADA, PINTADA E REFLETOR EM ALUMÍNIO ANODIZADO DE ALTO BRILHO - 2XT 28W | UN | 200.94
90987 | LUMINÁRIA COMERCIAL DE SOBREPOR, COM CORPO, ALETAS PLANAS E TAMPA PORTA LÂMPADAS EM CHAPA DE AÇO TRATADO E PINTURA NA COR BRANCA, REFLETOR COM ACABAMENTO ESPECULAR DE ALTO BRILHO - 2 LÂMPADAS FLUORESCENTES 16/20W | UN | 147.6
90988 | LUMINÁRIA COMERCIAL DE SOBREPOR, COM CORPO, ALETAS PLANAS E TAMPA PORTA LÂMPADAS EM CHAPA DE AÇO TRATADA E PINTURA NA COR BRANCA, REFLETOR COM ACABAMENTO ESPECULAR DE ALTO BRILHO - 2 LÂMPADAS FLUORESCENTES 32/40W | UN | 233.52
90991 | LUMINÁRIA COMERCIAL - 1 LÂMPADA FLUORESCENTE 54W | UN | 242.73
90992 | LUMINÁRIA COMERCIAL - 2 LÂMPADAS FLUORESCENTES 54W | UN | 278.02
90993 | LUMINÁRIA COMERCIAL - 1 LÂMPADA FLUORESCENTE DE 14W | UN | 154.41
90994 | LUMINÁRIA COMERCIAL - 1 LÂMPADA FLUORESCENTE DE 28W | UN | 191.65
90995 | LUMINÁRIA COMERCIAL - 2 LÂMPADAS FLUORESCENTES 14W | UN | 184.05
90996 | LUMINÁRIA COMERCIAL - 2 LÂMPADAS FLUORESCENTES 28W | UN | 228.02
91000 | EQUIPAMENTOS DE EMERGÊNCIA E SEGURANÇA | . | .
91023 | LUMINÁRIA DE EMERGÊNCIA AUTÔNOMA COM LÂMPADA FLUORESCENTE 15W | UN | 218.55
91024 | LUMINÁRIA DE EMERGÊNCIA AUTÔNOMA COM 2 PROJETORES 55W/12VCC | UN | 562.82
91027 | LUMINÁRIA DE EMERGÊNCIA AUTÔNOMA COM LÂMPADA FLUORESCENTE 9W | UN | 228.49
91028 | LUMINÁRIA DE EMERGÊNCIA AUTÔNOMA COM 30 LEDS - 2W - AUTONOMIA MIN. 3H - COMPLETA | UN | 70.21
91031 | BATERIA AUTOMOTIVA SELADA SEM COMPLEMENTAÇÃO DE NÍVEL 40AH-12V | UN | 226.81
91050 | CENTRAL DE ALARME DE INCÊNDIO ATÉ 12 LAÇOS | UN | 958.76
91053 | CENTRAL DE ALARME DE INCÊNDIO ATÉ 24 LAÇOS | UN | 1324.04
91054 | ACIONADOR LIGA-DESLIGA PARA BOMBA COM MARTELO QUEBRA VIDRO | UN | 150.99
91055 | ACIONADOR MANUAL TIPO "QUEBRE O VIDRO" | UN | 77.44
91058 | CAMPAINHA DE TIMBRE (SINO) 24V-95DB | UN | 96.67
91062 | SIRENE ELETRÔNICA SOM AGUDO ONDULANTE 24V-100 À 120DB, COM FLASH | UN | 118.37
91063 | SIRENE ELETRÔNICA BITONAL 24V-100 À 120DB, COM FLASH | UN | 117.48
91066 | DETECTOR ÓPTICO DE FUMAÇA PARA SISTEMAS ENDEREÇÁVEIS | UN | 166.73
91071 | DETECTOR DE PRESENÇA TIPO INFRAVERMELHO PASSIVO - 110VCA | UN | 52.71
91074 | NO-BREAK TRIFÁSICO - 15 KVA - AUTONOMIA DE 15MIN. | UN | 34842.6
91075 | NO BREAK BIFÁSICO 10 KVA - AUTONOMIA DE 15 MINUTOS | UN | 12318.47
91077 | ESTABILIZADOR ELETRÔNICO TRIFÁSICO - 15KVA | UN | 14946.36
91085 | GRUPO GERADOR 110KVA EXCITAÇÃO BRUSHLESS C/ QUADRO TRANSF. AUTOMÁTICA | UN | 99696.78
91086 | GRUPO GERADOR 150KVA EXCITAÇÃO BRUSHLESS C/ QUADRO TRANSF. AUTOMÁTICA | UN | 100006.72
91089 | GRUPO GERADOR 275KVA EXCITAÇÃO BRUSHLESS C/ QUADRO TRANSF. AUTOMÁTICA | UN | 124269.27
91100 | PÁRA-RAIOS | . | .
91105 | PÁRA-RAIOS TIPO "FRANKLIN", EXCLUSIVE DESCIDA E ATERRAMENTO | UN | 509.29
91114 | CAIXA DE INSPEÇÃO DE ATERRAMENTO TIPO EMBUTIR COM TAMPA E ALÇA | UN | 122.19
91115 | CAIXA DE INSPEÇÃO DE ATERRAMENTO TIPO SUSPENSA EM PVC OU POLIPROPILENO | UN | 72.38
91117 | LUZ DE OBSTÁCULO SIMPLES COM FOTOCELULA SOLAR | UN | 148.17
91118 | LUZ DE OBSTÁCULO DUPLA COM FOTOCELULA SOLAR | UN | 187.53
91140 | CONDUTOR EM AÇO CA - 25 - 1/2" P/ PARA-RAIO | M | 8.12
91150 | HASTE DE AÇO GALVANIZADO, INCLUSIVE BASE E ESTAIS - 2"/3M | UN | 441.82
91151 | CORDOALHA DE COBRE NÚ, INCLUSIVE ISOLADORES - 16,00MM2 | M | 36.39
91153 | CORDOALHA DE COBRE NÚ, INCLUSIVE ISOLADORES - 35,00MM2 | M | 46.01
91154 | CORDOALHA DE COBRE NÚ, INCLUSIVE ISOLADORES - 50,00MM2 | M | 57.19
91161 | TUBO DE PVC PARA PROTEÇÃO DE CORDOALHA - 2"X3M | UN | 70.58
91190 | TOMADA DE TERRA COMPLETA | UN | 703.7
91191 | TOMADA DE TERRA COMPLETA PARA 1 HASTE | UN | 289.66
91194 | BARRA CHATA DE ALUMÍNIO TIPO FITA 1/4" X 3/4" | M | 22.81
91195 | BARRA CHATA DE ALUMÍNIO TIPO FITA 1/8" X 7/8" | M | 17.42
91200 | DIVERSOS | . | .
91250 | QUADRO COMANDO PARA CONJUNTO MOTOR-BOMBA, MONOFÁSICO - ATÉ 5HP | UN | 1912.56
91251 | QUADRO COMANDO PARA CONJUNTO MOTOR-BOMBA, TRIFÁSICO - ATÉ 5HP | UN | 1947.62
91252 | QUADRO DE ÁGUA DE REUSO | UN | 2115.1
91253 | QUADRO DE BOMBA DE INCÊNDIO | UN | 1174.89
91254 | QUADRO DE BOMBA DE RECALQUE | UN | 3098.21
91300 | ELETROFERRAGENS | . | .
91305 | PERFILADO LISO CHAPA 14-GE-MED. 19X38MM COM TAMPA E INSTALAÇÃO | M | 49.11
91307 | PERFILADO LISO CHAPA 14-GE-MED. 38X38MM COM TAMPA E INSTALAÇÃO | M | 56.27
91308 | PERFILADO LISO CHAPA 14-GE-MED. 38X76MM COM TAMPA E INSTALAÇÃO. | M | 69.2
91311 | PERFILADO PERFURADO CHAPA 14-GE-MED. 19X38MM COM TAMPA E INSTALAÇÃO | M | 49.52
91313 | PERFILADO PERFURADO CHAPA 14-GE-MED. 38X38MM COM TAMPA E INSTALAÇÃO | M | 55.68
91314 | PERFILADO PERFURADO CHAPA 14-GE-MED. 38X76MM COM TAMPA E INSTALAÇÃO | M | 68.93
91321 | ELETROCALHA LISA GALVANIZADA ELETROLÍTICA CHAPA 14 - 100X50MM COM TAMPA E INSTALAÇÃO | M | 75.91
91322 | ELETROCALHA LISA GALVANIZADA ELETROLÍTICA CHAPA 14 - 125X50MM COM TAMPA E INSTALAÇÃO | M | 84.66
91323 | ELETROCALHA LISA GALVANIZADA ELETROLÍTICA CHAPA 14 - 150X50MM COM TAMPA E INSTALAÇÃO | M | 93.24
91324 | ELETROCALHA LISA GALV. ELETROLÍTICA CHAPA 14 - 175X50MM C/ TAMPA E INST. | M | 107.26
91325 | ELETROCALHA LISA GALVANIZADA ELETROLÍTICA CHAPA 14 - 200X50MM COM TAMPA E INSTALAÇÃO | M | 112.3
91326 | ELETROCALHA LISA GALV. ELETROL. CHAPA 14 - 250X50MM C/ TAMPA E INST. | M | 127.48
91327 | ELETROCALHA LISA GALVANIZADA ELETROLÍTICA CHAPA 14 - 300X50MM COM TAMPA E INSTALAÇÃO | M | 137.86
91331 | ELETROCALHA LISA GALV. ELETROL. CHAPA 14 - 150X100MM C/ TAMPA E INST. | M | 125.74
91332 | ELETROCALHA LISA GALVANIZADA ELETROLÍTICA CHAPA 14 - 200X100MM COM TAMPA E INSTALAÇÃO | M | 137.52
91333 | ELETROCALHA LISA GALV. ELETROL. CHAPA 14 - 250X100MM C/ TAMPA E INST. | M | 152.12
91334 | ELETROCALHA LISA GALVANIZADA ELETROLÍTICA CHAPA 14 - 300X100MM COM TAMPA E INSTALAÇÃO | M | 167.35
91335 | ELETROCALHA LISA GALV. ELETROL. CHAPA 14 - 400X100MM C/ TAMPA E INST. | M | 191.82
91338 | ELETROCALHA PERF. GALV. ELETROL. CHAPA 14 - 100X50MM C/ TAMPA E INST. | M | 71.85
91339 | ELETROCALHA PERF. GALV. ELETROL. CHAPA 14 - 125X50MM C/ TAMPA E INST. | M | 85.82
91340 | ELETROCALHA PERF. GALV. ELETROL. CHAPA 14 - 150X50MM C/ TAMPA E INST. | M | 95.19
91341 | ELETROCALHA PERF. GALV. ELETROL. CHAPA 14 - 175X50MM C/ TAMPA E INST. | M | 105.06
91342 | ELETROCALHA PERF. GALV. ELETROL. CHAPA 14 - 200X50MM C/ TAMPA E INST. | M | 114.37
91343 | ELETROCALHA PERF. GALV. ELETROL. CHAPA 14 - 250X50MM C/ TAMPA E INST. | M | 119.55
91344 | ELETROCALHA PERF. GALV. ELETROL. CHAPA 14 - 300X50MM C/ TAMPA E INST. | M | 137.76
91346 | ELETROCALHA PERF. GALV. ELETROL. CHAPA 14 - 150X100MM C/ TAMPA E INST. | M | 126.44
91347 | ELETROCALHA PERF. GALV. ELETROL. CHAPA 14 - 200X100MM C/ TAMPA E INST. | M | 130.45
91348 | ELETROCALHA PERF. GALV. CHAPA 14 - 250X100MM C/ TAMPA E INST. | M | 155.36
91350 | ELETROCALHA PERF. GALV. ELETROL. CHAPA 14 - 400X100MM C/ TAMPA E INST. | M | 195.52
91400 | ALTA TENSÃO | . | .
91401 | ÓLEO ISOLANTE PARA TRANSFORMADOR/ DISJUNTOR 30KV/CM | L | 13.52
91406 | ISOLADOR SUPORTE TIPO PEDESTAL EM PORCELANA - 15KV | UN | 94.17
91407 | ISOLADOR SUPORTE TIPO PEDESTAL EM PORCELANA - 1KV | UN | 102.46
91408 | ISOLADOR SUPORTE TIPO PEDESTAL EM EPOXI - 15KV | UN | 59.93
91409 | ISOLADOR SUPORTE TIPO PEDESTAL EPOXI - 1KV | UN | 43.48
91413 | VERGALHÃO DE COBRE 3/8" (10MM) | M | 48.35
91414 | TERMINAL OU CONECTOR PARA VERGALHÃO DE COBRE 3/8" (10MM) | UN | 20.86
91417 | CABO DE MÉDIA TENSÃO PARA 12/20KV - 1 X 35MM2 UNIPOLAR | M | 74.42
91421 | MUFLA UNIPOLAR INTERNA PARA CABO ATÉ 35MM2 - 15KV | UN | 307.89
91422 | MUFLA UNIPOLAR EXTERNA PARA CABO ATÉ 35MM2 - 15KV | UN | 415.43
91423 | MUFLA TRIPOLAR INTERNA PARA CABO ATÉ 35MM2 - 15KV | UN | 761.4
91424 | MUFLA TRIPOLAR EXTERNA PARA CABO ATÉ 35MM2 - 15KV | UN | 901.42
91425 | BUCHA D PASSAGEM INTERNA/ EXTERNA - 15KV | UN | 308.01
91426 | BUCHA DE PASSAGEM PARA NEUTRO - 1KV | UN | 67.96
91427 | CHAPA DE FERRO 150X0,50X1/4" PARA BUCHAS DE PASSAGEM | UN | 617.29
91428 | BUCHA DE PASSAGEM COM ROSCA PARA CUBICULO BLINDADO | UN | 189.21
91429 | FUSIVEL HH PARA 40A/ 15KV | UN | 197.04
91430 | BASE TRIPOLAR PARA FUSIVEL LIMITADOR HH - 15KV/ 200A | UN | 473.58
91434 | TRANSFORMADOR POTENCIAL A ÓLEO 500VA - 13.2KV/220V | UN | 2364.57
91436 | FUSIVEL PARA TRANSFORMADOR DE POTENCIAL | UN | 34.86
91438 | DISJUNTOR PVO 15KV/ 350MVA - COMPLETO | UN | 13806.52
91440 | BOBINA D MÍNIMA TENSÃO DO DISJUNTOR VOL. NORMAL DE ÓLEO | UN | 968.76
91442 | RELE DE FALTA DE FASE E MÍNIMA TENSÃO TRIFÁSICO | UN | 473.6
91445 | ESTRADO DE MADEIRA 100X100CM | UN | 64.63
91446 | VARA DE MANOBRA DE FIBRA DE VIDRO, 3,00M/ 15KV | UN | 351.77
91447 | CAIXA DE MEDIÇÃO A3 PADRÃO ELETROPAULO | UN | 935.57
91448 | JANELA PARA VENTILAÇÃO PERMANENTE TIPO CHICANA - INCLUSIVE TELA | M2 | 809.3
91449 | PLACA DE AVISO EM ALUMÍNIO PARA CABINE PRIMÁRIA COM MED 16X23CM (VARIAÇÃO DE +OU- 2CM) | UN | 32.95
91450 | PLAQUETA INDICATIVADE PVC 8 X 12CM | UN | 10.58
91451 | MUDANÇA DOS TAP'S DO TRANSFORMADOR DE FORÇA | UN | 271.09
91453 | LIMPEZA DO POSTO PRIMÁRIO E PINTURA DOS BARRAMENTOS | UN | 876.88
91457 | BRAÇADEIRA PARA ELETRODUTO EM POSTE | UN | 45.07
91459 | LUVA DE BORRACHA ISOLAÇÃO 20KV | PAR | 404.12
91460 | CHAVE SECCIONADORA TRIP SECA INTERNA 200A/ 15KV | UN | 1372.14
91461 | CHAVE SECCIONADORA TRIP SECA INTERNA 400A/15KV | UN | 985.81
91462 | CHAVE SECIONADORA TRIP INTERNA C/ BASE FUS HH 400A/15KV | UN | 1772.69
91463 | INSTALAÇÃO DE CONJUNTO DE ACIONAMENTO PARA CHAVE SECCIONADORA | UN | 778.82
91505 | TRANSFORMADOR TRIFÁSICO 15KV - 13,2KV/ 220V/ 127V - 112,5KVA | UN | 9317.25
91506 | TRANSFORMADOR TRIFÁSICO 15KV - 13,2KV/ 220V/ 127V - 150KVA | UN | 11690.81
91507 | TRANSFORMADOR TRIFÁSICO 15KV - 13,2KV/ 220V/ 127V - 225KVA | UN | 15814.85
91508 | TRANSFORMADOR TRIFÁSICO 15KV - 13,2KV/ 220V/ 127V - 300KVA | UN | 17899
91520 | TRANSFORMADOR DE POTENCIAL A SELO 13,2/ 0,11 - 0,22KV - 1000VA | UN | 2546.75
91525 | TRANSFORMADOR DE POTENCIAL A SECO 15KV - 220V - 1000VA | UN | 2509.38
91540 | TRANSFORMADOR TRIFÁSICO À SECO 500KVA - 13,8/13,2/12,6 KV - 220/127V | UN | 40927.91
91541 | TRANSFORMADOR TRIFÁSICO, À SECO, 300 KVA, 13,8/ 13,2/ 12,6 KV - 220V, CLASSE 15 KV | UN | 27536.92
91602 | CAPACITOR PARA CORREÇÃO DO FATOR DE POTÊNCIA - 220V - 5,0KVA | UN | 569.88
91604 | CAPACITOR PARA CORREÇÃO DO FATOR DE POTÊNCIA - 220V - 10,0KVA | UN | 1017.37
91606 | CAPACITOR PARA CORREÇÃO DO FATOR DE POTÊNCIA - 220V - 15KVA | UN | 1432.73
91608 | CAPACITOR PARA CORREÇÃO DO FATOR DE POTÊNCIA - 220V - 20,0KVA | UN | 1728.15
91611 | CAPACITOR PARA CORREÇÃO DO FATOR DE POTÊNCIA - 220V - 30,0KVA | UN | 2228.98
91613 | CAPACITOR PARA CORREÇÃO DO FATOR DE POTÊNCIA - 220V - 40,0KVA | UN | 2961.59
91615 | CAPACITOR PARA CORREÇÃO DP FATOR DE POTÊNCIA - 220V - 50,0KVA | UN | 3714.41
91616 | BANCO AUTOMÁTICO DE CAPACITORES, 15 KVAR, 220V, TRIFÁSICO, MONTADO EM PAINEL PARA CORREÇÃO DE FATOR DE POTÊNCIA | UN | 3397.8
91617 | BANCO AUTOMÁTICO DE CAPACITORES, 30 KVAR, 220V, TRIFÁSICO, MONTADO EM PAINEL PARA CORREÇÃO DE FATOR DE POTÊNCIA | UN | 4797.68
91618 | BANCO AUTOMÁTICO DE CAPACITORES, 50 KVAR, 220V, TRIFÁSICO, MONTADO EM PAINEL PARA CORREÇÃO DE FATOR DE POTÊNCIA | UN | 6255.86
91701 | DPS - DISPOSITIVO PROTEÇÃO CONTRA SURTOS 275V - 40KA | UN | 165.6
91702 | DISPOSITIVO DE PROTEÇÃO CONTRA SURTOS - DPS - 500 VCC - 45 KA - CLASSE II | UN | 198.76
91703 | DISPOSITIVO DE PROTEÇÃO CONTRA SURTOS - DPS - 1000 VCC - 45 KA - CLASSE I | UN | 365.49
91706 | BARRAMENTO DE COBRE TIPO DIN BIPOLAR PARA 63A | M | 107.62
91707 | BARRAMENTO DE COBRE TIPO DIN TRIPOLAR PARA 80A | M | 159.86
91710 | EMENDA PARA CABO DE MÉDIA TENSÃO 12/20KV - 1X25/ 1X35MM2 - UNIPOLAR | UN | 1000.36
91712 | BASE PARA FUSIVEL DE TRANSFORMADOR DE POTENCIAL | UN | 91.97
91713 | FUSIVEL HH PARA 7,5A/ 15KV | UN | 197.12
91714 | FUSIVEL HH PARA 10A/ 15KV | UN | 196.99
91715 | FUSIVEL HH PARA 20A/ 15KV | UN | 200.29
91716 | DISJUNTOR A VÁCUO 15KV/ 350MVA - COMPLETO - CARREGAM. MANUAL | UN | 18986.94
91717 | DISJUNTOR A VÁCUO 15KV/ 350MVA - MOTORIZADO - COMPLETO | UN | 25237.87
91718 | PARA-RAIO TIPO POLIMERICO CLASSE 15KV | UN | 234.02
91719 | ESTRADO DE BORRACHA ISOLANTE 100X100X2,5CM | UN | 329.11
91720 | LUVA DE SOBREPOSIÇÃO PARA LUVA ISOLANTE EM COURO DE VAQUETA | PAR | 33.52
91721 | TRANSFORMADOR TRIFÁSICO A SECO 150KVA - 13,8/ 13,2/ 12,6KV - 220/ 127V | UN | 20706.42
91722 | TRANSFORMADOR TRIFÁSICO A SECO 225KVA - 13,8/ 13,2/ 12,6KV - 220/ 127V | UN | 27688.21
91723 | TRANSFORMADOR DE CORRENTE PARA PROTEÇÃO RELAÇÃO 20:5A | UN | 768.45
91724 | RELE DE SOBRECORRENTE DE AÇÃO INDIRETA PARA MÉDIA TENSÃO | UN | 4576.37
91725 | REMOÇÃO DE CABOS DE ALTA TENSÃO EM LINHA SUBTERRÂNEA ATÉ 35MM2 | M | 28.67
91726 | CARTUCHO PARA CONEXÃO EXOTERMICA CABO/ CABO | UN | 50.68
91727 | CARTUCHO PARA CONEXÃO EXOTERMICA CABO/ HASTE | UN | 58.19
91728 | CARTUCHO PARA CONEXÃO EXOTERMICA ESTRUTURA METÁLICA | UN | 57.42
91729 | PLACA DE AVISO DE POLIESTIRENO 30X40 E 2MM | UN | 44.66
91730 | BOLSA EM LONA PARA LUVA ISOLANTE | UN | 26.92
91731 | CAIXA DE MADEIRA PARA ARMAZENAMENTO DE LUVA ISOLANTE | UN | 35.95
91732 | TRANSFORMADOR DE CORRENTE PARA PROTEÇÃO RELAÇÃO 50:5A | UN | 764.61
91733 | TRANSFORMADOR DE CORRENTE PARA PROTEÇÃO RELAÇÃO 75:5A | UN | 780
91734 | TRANSFORMADOR DE CORRENTE PARA PROTEÇÃO RELAÇÃO 100:5A | UN | 802.36
92000 | CONJUNTOS DE ILUMINAÇÃO | . | .
92010 | LC.02 - ILUMINAÇÃO DE QUADRA COM POSTE CONCRETO TUBULAR H LIV.=10M COM 3 PROJETORES VAPOR MERCÚRIO 400W | CJ | 3878.3
92033 | POSTE DE AÇO GALVANIZADO TIPO RETO, FLANGEADO H=5M COM LUMINÁRIA HERMÉTICA EM ALUMÍNIO FUNDIDO PARA LÂMPADA DE VAPOR DE MERCÚRIO DE 250W - COM APROVAÇÃO DE ILUME/ PMSP | UN | 1631.29
92034 | POSTE DE AÇO GALVANIZADO TIPO RETO, FLANGEADO H=7M COM LUMINÁRIA HERMÉTICA EM ALUMÍNIO FUNDIDO PARA LÂMPADA DE VAPOR DE MERCÚRIO DE 250W - COM APROVAÇÃO DE ILUME/ PMSP | UN | 1853.58
95000 | DEMOLIÇÕES - ENTRADA E DISTRIBUIÇÃO | . | .
95001 | REMOÇÃO DE POSTE DE ENTRADA DE ENERGIA EM BAIXA TENSÃO - GALVANIZADO | UN | 159.44
95002 | REMOÇÃO DE POSTE DE ENTRADA DE ENERGIA EM BAIXA TENSÃO - CONCRETO | UN | 199.3
95003 | REMOÇÃO DE CAIXA DE ENTRADA DE ENERGIA EM BAIXA TENSÃO | UN | 159.44
95004 | REMOÇÃO DE ARMAÇÃO TIPO BRAQUETE | UN | 19.93
95005 | REMOÇÃO DE CABEÇOTE TIPO "TELESP" | UN | 9.96
95006 | REMOÇÃO DE CAIXA DE ENTRADA DE TELEFONE TIPO "TELESP" | UN | 79.72
95009 | REMOÇÃO DE PERFILADOS | M | 15.94
95010 | REMOÇÃO DE ELETRODUTOS EMBUTIDOS - ATÉ 2" | M | 19.93
95011 | REMOÇÃO DE ELETRODUTOS EMBUTIDOS - ACIMA DE 2" | M | 39.86
95012 | REMOÇÃO DE ELETRODUTOS APARENTES - ATÉ 2" | M | 9.96
95013 | REMOÇÃO DE ELETRODUTOS APARENTES - ACIMA DE 2" | M | 19.93
95014 | REMOÇÃO DE CABO EMBUTIDO - ATÉ 16MM2 | M | 1.99
95015 | REMOÇÃO DE CABO EMBUTIDO - ACIMA DE 16MM2 | M | 3.99
95016 | REMOÇÃO DE CABO APARENTE - ATÉ 16MM2 | M | 2.39
95017 | REMOÇÃO DE CABO APARENTE - ACIMA DE 16MM2 | M | 4.78
95018 | REMOÇÃO DE TERMINAIS OU CONECTORES DE PRESSÃO PARA CABOS | UN | 7.97
95020 | REMOÇÃO DE SUPORTE-ISOLADOR TIPO ROLDANA | UN | 7.97
95100 | DEMOLIÇÕES - CAIXAS E QUADROS | . | .
95111 | REMOÇÃO DE ISOLADORES EM QUADROS ELÉTRICOS | UN | 7.97
95115 | REMOÇÃO DE DISJUNTOR AUTOMÁTICO UNIPOLAR ATÉ 50A | UN | 11.96
95116 | REMOÇÃO DE DISJUNTOR AUTOMÁTICO BIPOLAR ATÉ 50A | UN | 27.9
95117 | REMOÇÃO DE DISJUNTOR AUTOMÁTICO TRIPOLAR ATÉ 50A | UN | 51.82
95125 | REMOÇÃO DE CAIXA PARA FUSÍVEL OU TOMADA, INSTALADA EM PERFILADOS | UN | 19.93
95126 | REMOÇÃO DE QUADRO DE DISTRIBUIÇÃO OU CAIXA DE PASSAGEM | UN | 39.86
95127 | REMOÇÃO DE FUNDO DE QUADRO DE DISTRIBUIÇÃO OU CAIXA DE PASSAGEM | M2 | 39.86
95129 | REMOÇÃO DE TAMPA DE QUADRO DE DISTRIBUIÇÃO OU CAIXA DE PASSAGEM | M2 | 39.86
95130 | REMOÇÃO DE FECHADURA DE QUADRO DE DISTRIBUIÇÃO OU CAIXA DE PASSAGEM | UN | 7.97
95132 | REMOÇÃO DE DISJUNTOR AUTOMÁTICO TIPO "QUICK-LAG" | UN | 9.96
95134 | REMOÇÃO DE BASE EM CHAPA DE FERRO PARA DISJUNTOR TIPO "QUICK-LAG" | UN | 9.96
95135 | REMOÇÃO DE CAPACITOR PARA CORREÇÃO DE FATOR DE POTÊNCIA | UN | 236.13
95136 | REMOÇÃO DE CHAVE SECCIONADORA TIPO FACA - BASE DE MÁRMORE OU ARDÓSIA | UN | 19.93
95137 | REMOÇÃO DE CHAVE SECCIONADORA OU BASE PARA FUSÍVEIS TIPO NH - UNIPOLAR | UN | 19.93
95138 | REMOÇÃO DE CHAVE SECCIONADORA OU BASE PARA FUSÍVEIS TIPO NH - TRIPOLAR | UN | 29.89
95139 | REMOÇÃO DE BASE PARA FUSÍVEIS TIPO "DIAZED" | UN | 9.96
95200 | DEMOLIÇÕES - PONTOS E APARELHOS | . | .
95201 | REMOÇÃO DE SOQUETE | UN | 7.97
95202 | REMOÇÃO DE REATOR PARA LÂMPADA FLUORESCENTE | UN | 19.93
95203 | REMOÇÃO DE LÂMPADA INCANDESCENTE OU FLUORESCENTE | UN | 1.75
95204 | REMOÇÃO DE LÂMPADA DE VAPOR DE MERCÚRIO, SÓDIO OU MISTA | UN | 11.96
95205 | REMOÇÃO DE PLACA DIFUSORA PARA LÂMPADA FLUORESCENTE | UN | 1.75
95206 | REMOÇÃO DE INTERRUPTOR, TOMADA, BOTÃO DE CAMPAINHA OU CIGARRA | UN | 15.94
95208 | REMOÇÃO DE REATOR PARA LÂMPADA HG/NA - EM CAIXA DE PASSAGEM | UN | 19.93
95209 | REMOÇÃO DE REATOR PARA LÂMPADA HG/NA - EM POSTE | UN | 39.86
95210 | REMOÇÃO DE LUMINÁRIA INTERNA PARA LÂMPADA INCANDESCENTE | UN | 15.94
95211 | REMOÇÃO DE LUMINÁRIA INTERNA PARA LÂMPADA FLUORESCENTE | UN | 29.89
95212 | REMOÇÃO DE LUMINÁRIA EXTERNA INSTALADA EM POSTE | UN | 59.79
95213 | REMOÇÃO DE LUMINÁRIA EXTERNA INSTALADA EM BRAÇO DE FERRO | UN | 59.79
95214 | REMOÇÃO DE LUMINÁRIA A PROVA DE TEMPO, GASES E VAPOR | UN | 19.93
95218 | REMOÇÃO DE PROJETOR DE FACHADA | UN | 59.79
95219 | REMOÇÃO DE PROJETOR DE JARDIM | UN | 39.86
95220 | REMOÇÃO DE CRUZETA DE FERRO PARA FIXAÇÃO DE PROJETOR | UN | 59.79
95225 | REMOÇÃO DE BRAÇO DE LUMINÁRIA | UN | 31.89
95300 | DEMOLIÇÕES - PÁRA-RAIOS E OUTROS | . | .
95310 | REMOÇÃO DE CAPTOR DE PÁRA-RAIOS - TIPO FRANKLIN | UN | 19.93
95311 | REMOÇÃO DE CAPTOR DE PÁRA-RAIOS - RADIOATIVO | UN | 19.93
95314 | REMOÇÃO DE CORDOALHA DE COBRE NÚ | M | 7.97
95315 | REMOÇÃO DE CABO DE COBRE NÚ, PARA ATERRAMENTO | M | 9.96
95316 | REMOÇÃO DE CONECTOR TIPO "SPLIT-BOLT" | UN | 7.97
95320 | REMOÇÃO DE BASE E HASTE DE PÁRA-RAIOS | UN | 39.86
95321 | REMOÇÃO DE CABO DE AÇO E ESTICADORES | M | 19.93
95322 | REMOÇÃO DE BRAÇADEIRA PARA 3 ESTAIS | UN | 19.93
95325 | REMOÇÃO DE TUBO DE PROTEÇÃO PARA CORDOALHA, INCLUSIVE FIXAÇÕES | UN | 39.86
95355 | REMOÇÃO DE AUTOMÁTICO DE BÓIA | UN | 23.92
95356 | REMOÇÃO DE CONTACTOR MAGNÉTICO E RELÊS PARA QUADRO DE COMANDO | UN | 39.86
95360 | REMOÇÃO DE POSTE DE FERRO, INCLUSIVE BASE DE FIXAÇÃO | UN | 199.3
95361 | REMOÇÃO DE POSTE DE FERRO ENGASTADO NO SOLO | UN | 318.88
95362 | REMOÇÃO DE POSTE DE CONCRETO EM REDE DE ENERGIA | UN | 199.3
95400 | DEMOLIÇÕES - CABINE PRIMÁRIA | . | .
95401 | REMOÇÃO DE ISOLADOR TIPO DISCO, INCLUSIVE GANCHO DE SUSTENTAÇÃO | UN | 5.98
95402 | REMOÇÃO DE ISOLADOR TIPO CASTANHA, INCLUSIVE GANCHO DE SUSTENTAÇÃO | UN | 1.75
95403 | REMOÇÃO DE ISOLADOR TIPO PINO PARA A.T. INCLUSIVE PINO | UN | 9.96
95404 | REMOÇÃO DE ISOLADOR TIPO PEDESTAL PARA A.T. | UN | 7.97
95405 | REMOÇÃO DE CRUZETA DE MADEIRA | UN | 57.34
95406 | REMOÇÃO DE BUCHA DE PASSAGEM INTERNA/EXTERNA PARA A.T. | UN | 15.94
95407 | REMOÇÃO DE CHAPA DE FERRO PARA BUCHA DE PASSAGEM | UN | 15.94
95408 | REMOÇÃO DE VERGALHÃO DE COBRE 3/8" | M | 7.97
95409 | REMOÇÃO DE TERMINAL OU CONECTOR PARA VERGALHÃO DE COBRE | UN | 3.5
95410 | REMOÇÃO DE CHAVE SECCIONADORA TRIPOLAR | UN | 114.67
95411 | REMOÇÃO DE TRANSFORMADOR DE POTENCIAL | UN | 25.91
95412 | REMOÇÃO DE DISJUNTOR A ÓLEO - VOL NORMAL OU REDUZIDO | UN | 156.41
95413 | REMOÇÃO DE TRANSFORMADOR DE POTÊNCIA CLASSE 15KV | UN | 299.75
95414 | REMOÇÃO DE CHAVE FUSÍVEL TIPO MATHEUS | UN | 59.79
95415 | REMOÇÃO DE SUPORTE DE TRANSFORMADOR EM POSTE | UN | 27.96
95416 | REMOÇÃO DE CABOS DE A.T. EM LINHA AÉREA ATÉ 35MM2 | M | 28.67
95417 | REMOÇÃO DE PÁRA-RAIOS TIPO CRISTAL VALVE CLASSE 15KV | UN | 86.01
95418 | REMOÇÃO DE CONTATORES E RELÊS EM GERAL | UN | 76.48
95419 | REMOÇÃO DE MUFLA INTERNA UNIPOLAR/TRIPOLAR | UN | 57.34
95420 | REMOÇÃO DE BUCHA DE PASSAGEM PARA NEUTRO - 1KV | UN | 11.96
95421 | REMOÇÃO DE ÓLEO ISOLANTE DE TRANSFORMADOR OU DISJUNTOR | L | 0.7
95422 | REMOÇÃO DE SELA PARA CRUZETA DE MADEIRA | UN | 8.74
95423 | REMOÇÃO DE FUSÍVEL EM ALTA TENSÃO TIPO "HH" | UN | 19.93
95424 | REMOÇÃO DE ELO FUSÍVEL EM CHAVE TIPO MATHEUS | UN | 11.96
95425 | REMOÇÃO DE RELÊ OU BOBINA - DISJUNTOR DE A.T. | UN | 17.91
95426 | REMOÇÃO DE MUFLA EXTERNA UNIPOLAR / TRIPOLAR | UN | 86.01
95427 | REMOÇÃO DE MUFLA INTERNA UNIPOLAR / TRIPOLAR | UN | 57.34
96000 | RETIRADAS - ENTRADA E DISTRIBUIÇÃO | . | .
96001 | RETIRADA DE POSTE DE ENTRADA DE ENERGIA EM BAIXA TENSÃO - GALVANIZADO | UN | 159.44
96002 | RETIRADA DE POSTE DE ENTRADA DE ENERGIA EM BAIXA TENSÃO - CONCRETO | UN | 199.3
96003 | RETIRADA DE CAIXA DE ENTRADA DE ENERGIA EM BAIXA TENSÃO | UN | 179.37
96004 | RETIRADA DE ARMAÇÃO TIPO BRAQUETE | UN | 19.93
96005 | RETIRADA DE CABEÇOTE TIPO "TELESP" | UN | 9.96
96008 | RETIRADA DE CONDULETE | UN | 19.93
96009 | RETIRADA DE PERFILADOS | M | 15.94
96012 | RETIRADA DE ELETRODUTOS APARENTES - ATÉ 2" | M | 9.96
96013 | RETIRADA DE ELETRODUTOS APARENTES - ACIMA DE 2" | M | 19.93
96014 | RETIRADA DE FIO EMBUTIDO - ATÉ 16MM2 | M | 1.99
96015 | RETIRADA DE CABO EMBUTIDO - ACIMA DE 16MM2 | M | 3.99
96016 | RETIRADA DE FIO APARENTE - ATÉ 16MM2 | M | 2.39
96017 | RETIRADA DE CABO APARENTE - ACIMA DE 16MM2 | M | 4.78
96018 | RETIRADA DE TERMINAIS OU CONECTORES DE PRESSÃO PARA CABOS | UN | 7.97
96020 | RETIRADA DE SUPORTE-ISOLADOR TIPO ROLDANA | UN | 7.97
96100 | RETIRADAS - CAIXAS E QUADROS | . | .
96110 | RETIRADA DE BARRAMENTOS EM QUADROS ELÉTRICOS | M | 31.89
96111 | RETIRADA DE ISOLADORES EM QUADROS ELÉTRICOS | UN | 7.97
96115 | RETIRADA DE DISJUNTOR AUTOMÁTICO UNIPOLAR ATÉ 50A | UN | 11.96
96116 | RETIRADA DE DISJUNTOR AUTOMÁTICO BIPOLAR ATÉ 50A | UN | 27.9
96117 | RETIRADA DE DISJUNTOR AUTOMÁTICO TRIPOLAR ATÉ 50A | UN | 51.82
96125 | RETIRADA DE CAIXA PARA FUSÍVEL OU TOMADA, INSTALADA EM PERFILADOS | UN | 19.93
96126 | RETIRADA DE QUADRO DE DISTRIBUIÇÃO OU CAIXA DE PASSAGEM | M2 | 79.72
96130 | RETIRADA DE FECHADURA DE QUADRO DE DISTRIBUIÇÃO OU CAIXA DE PASSAGEM | UN | 7.97
96132 | RETIRADA DE DISJUNTOR AUTOMÁTICO TIPO "QUICK-LAG" | UN | 11.96
96134 | RETIRADA DE BASE EM CHAPA DE FERRO, PARA DISJUNTOR TIPO "QUICK-LAG" | UN | 9.96
96135 | RETIRADA DE CAPACITOR PARA CORREÇÃO DE FATOR DE POTÊNCIA | UN | 472.26
96137 | RETIRADA DE CHAVE SECCIONADORA OU BASE PARA FUSÍVEIS TIPO NH UNIPOLAR | UN | 19.93
96138 | RETIRADA DE CHAVE SECCIONADORA OU BASE PARA FUSÍVEIS TIPO NH TRIPOLAR | UN | 29.89
96139 | RETIRADA DE BASE PARA FUSÍVEIS TIPO DIAZED | UN | 9.96
96140 | RETIRADA DE BARRAMENTO DE COBRE | UN | 19.93
96200 | RETIRADAS - PONTOS E APARELHOS | . | .
96201 | RETIRADA DE SOQUETES EM LUMINÁRIAS | UN | 9.96
96202 | RETIRADA DE REATOR EM LUMINÁRIA FLUORESCENTE | UN | 3.99
96203 | RETIRADA DE LÂMPADA INCANDESCENTE OU FLUORESCENTE | UN | 1.75
96204 | RETIRADA DE LÂMPADA VAPOR DE MERCÚRIO, SÓDIO OU MISTA | UN | 11.96
96205 | RETIRADA DE PLACA DIFUSORA PARA LÂMPADA FLUORESCENTE | UN | 1.75
96210 | RETIRADA DE LUMINÁRIA INTERNA PARA LÂMPADA INCANDESCENTE | UN | 15.94
96211 | RETIRADA DE LUMINÁRIA INTERNA PARA LÂMPADA FLUORESCENTE | UN | 29.89
96212 | RETIRADA DE LUMINÁRIA EXTERNA INSTALADA EM POSTE | UN | 59.79
96213 | RETIRADA DE LUMINÁRIA EXTERNA INSTALADA EM BRAÇO DE FERRO | UN | 59.79
96214 | RETIRADA DE LUMINÁRIA A PROVA DE TEMPO, GASES E VAPOR | UN | 19.93
96218 | RETIRADA DE PROJETOR DE FACHADA | UN | 59.79
96219 | RETIRADA DE PROJETOR DE JARDIM | UN | 39.86
96225 | RETIRADA DE BRAÇO DE LUMINÁRIA | UN | 39.86
96300 | RETIRADAS - PÁRA-RAIOS E OUTROS | . | .
96314 | RETIRADA DE CORDOALHA DE COBRE NÚ | M | 7.97
96315 | RETIRADA DE CORDOALHA DE COBRE NÚ PARA ATERRAMENTO | M | 9.96
96316 | RETIRADA DE CONECTOR TIPO "SPLIT-BOLT" | UN | 7.97
96360 | RETIRADA DE POSTE DE FERRO, INCLUSIVE BASE DE FIXAÇÃO | UN | 199.3
96361 | RETIRADA DE POSTE DE FERRO ENGASTADO NO SOLO | UN | 318.88
96362 | RETIRADA DE POSTE DE CONCRETO EM REDE DE ENERGIA | UN | 461.46
96400 | RETIRADAS - CABINE PRIMÁRIA | . | .
96401 | RETIRADA DE ISOLADOR TIPO DISCO INCLUSIVE GANCHO DE SUSTENTAÇÃO | UN | 39.86
96402 | RETIRADA DE ISOLADOR TIPO CASTANHA INCLUSIVE GANCHO DE SUSTENTAÇÃO | UN | 1.75
96403 | RETIRADA DE ISOLADOR TIPO PINO A.T. INCLUSIVE PINO | UN | 9.96
96404 | RETIRADA DE ISOLADOR TIPO PEDESTAL PARA A.T. | UN | 7.97
96405 | RETIRADA DE CRUZETA DE MADEIRA | UN | 86.01
96406 | RETIRADA DE BUCHA DE PASSAGEM INTERNA/EXTERNA PARA A.T. | UN | 15.94
96407 | RETIRADA DE CHAPA DE FERRO PARA BUCHA DE PASSAGEM | UN | 15.94
96408 | RETIRADA DE VERGALHÃO DE COBRE 3/8" | M | 7.97
96409 | RETIRADA DE TERMINAL OU CONECTOR PARA VERGALHÃO DE COBRE | UN | 3.5
96410 | RETIRADA DE CHAVE SECCIONADORA TRIPOLAR CLASSE 15 K.V. | UN | 114.67
96411 | RETIRADA DE TRANSFORMADOR DE POTENCIAL | UN | 25.91
96412 | RETIRADA DE DISJUNTOR A.T. DE VOL. NORMAL OU REDUZIDO DE ÓLEO | UN | 156.41
96413 | RETIRADA DE TRANSFORMADOR DE POTÊNCIA CLASSE 15 KV | UN | 299.75
96414 | RETIRADA DE CHAVE FUSÍVEL TIPO MATHEUS | UN | 59.79
96415 | RETIRADA DE SUPORTE DE TRANSFORMADOR EM POSTE | UN | 27.96
96416 | RETIRADA DE CABO DE A.T. EM LINHA AÉREA ATÉ 35MM2 | M | 5.98
96417 | RETIRADA DE PÁRA-RAIO TIPO CRISTAL VALVE 15KV | UN | 62.56
96418 | RETIRADA DE CONTATORES E RELÊS EM GERAL | UN | 120.52
96423 | RETIRADA DE FUSÍVEL EM ALTA TENSÃO TIPO "HH" | UN | 19.93
96424 | RETIRADA DE ELO FUSÍVEL EM CHAVE TIPO MATHEUS | UN | 11.96
97000 | RECOLOCAÇÕES - ENTRADA E DISTRIBUIÇÃO | . | .
97001 | RECOLOCAÇÃO DE POSTE DE ENTRADA DE ENERGIA EM BAIXA TENSÃO - GALVANIZADO | UN | 312.82
97002 | RECOLOCAÇÃO DE POSTE DE ENTRADA DE ENERGIA EM BAIXA TENSÃO - CONCRETO | UN | 427.5
97003 | RECOLOCAÇÃO DE CAIXA DE ENTRADA DE ENERGIA EM BAIXA TENSÃO | UN | 199.3
97004 | RECOLOCAÇÃO DE ARMAÇÃO TIPO BRAQUETE | UN | 15.94
97005 | RECOLOCAÇÃO DE CABEÇOTE TIPO "TELESP" | UN | 15.94
97008 | RECOLOCAÇÃO DE CONDULETE | UN | 19.93
97009 | RECOLOCAÇÃO DE PERFILADOS | M | 19.93
97012 | RECOLOCAÇÃO DE ELETRODUTOS APARENTES - ATÉ 2" | M | 11.96
97013 | RECOLOCAÇÃO DE ELETRODUTOS APARENTES - ACIMA DE 2" | M | 23.92
97014 | RECOLOCAÇÃO DE FIO EMBUTIDO - ATÉ 16MM2 | M | 1.99
97015 | RECOLOCAÇÃO DE CABO EMBUTIDO - ACIMA DE 16MM2 | M | 27.9
97016 | RECOLOCAÇÃO DE FIO APARENTE - ATÉ 16MM2 | M | 1.2
97017 | RECOLOCAÇÃO DE CABO APARENTE - ACIMA DE 16MM2 | M | 11.96
97018 | RECOLOCAÇÃO DE TERMINAIS OU CONECTORES DE PRESSÃO PARA CABOS | UN | 15.94
97020 | RECOLOCAÇÃO DE SUPORTE-ISOLADOR TIPO ROLDANA | UN | 11.96
97100 | RECOLOCAÇÕES - CAIXAS E QUADROS | . | .
97110 | RECOLOCAÇÃO DE BARRAMENTOS EM QUADROS ELÉTRICOS | M | 39.86
97111 | RECOLOCAÇÃO DE ISOLADORES EM QUADROS ELÉTRICOS | UN | 9.96
97115 | RECOLOCAÇÃO DE DISJUNTOR AUTOMÁTICO UNIPOLAR ATÉ 50A | UN | 19.93
97116 | RECOLOCAÇÃO DE DISJUNTOR AUTOMÁTICO BIPOLAR ATÉ 50A | UN | 31.89
97117 | RECOLOCAÇÃO DE DISJUNTOR AUTOMÁTICO TRIPOLAR ATÉ 50A | UN | 59.79
97125 | RECOLOCAÇÃO DE CAIXA PARA FUSÍVEL OU TOMADA, INSTALADA EM PERFILADOS | UN | 19.93
97126 | RECOLOCAÇÃO DE QUADRO DE DISTRIBUIÇÃO OU CAIXA DE PASSAGEM | M2 | 236.9
97130 | RECOLOCAÇÃO DE FECHADURA DE QUADRO DE DISTRIBUIÇÃO OU CAIXA DE PASSAGEM | UN | 9.96
97132 | RECOLOCAÇÃO DE DISJUNTOR AUTOMÁTICO TIPO "QUICK-LAG" | UN | 11.96
97134 | RECOLOCAÇÃO DE BASE EM CHAPA DE FERRO, PARA DISJUNTOR TIPO "QUICK-LAG" | UN | 39.86
97135 | RECOLOCAÇÃO DE CAPACITOR PARA CORREÇÃO DE FATOR DE POTÊNCIA | UN | 472.26
97137 | RECOLOCAÇÃO DE CHAVE SECCIONADA OU BASE PARA FUSÍVEL TIPO NH-UNIPOLAR | UN | 27.9
97138 | RECOLOCAÇÃO DE CHAVE SECCIONADA OU BASE PARA FUSÍVEL TIPO NH-TRIPOLAR | UN | 39.86
97139 | RECOLOCAÇÃO DE BASE DE FUSÍVEIS TIPO " DIAZED" | UN | 19.93
97140 | RECOLOCAÇÃO DE BARRAMENTO DE COBRE | UN | 19.93
97200 | RECOLOCAÇÕES - PONTOS E APARELHOS | . | .
97201 | RECOLOCAÇÃO DE SOQUETES EM LUMINÁRIAS | UN | 11.96
97202 | RECOLOCAÇÃO DE REATOR EM LUMINÁRIA FLUORESCENTE | UN | 25.91
97203 | RECOLOCAÇÃO DE LÂMPADA FLUORESCENTE | UN | 1.75
97204 | RECOLOCAÇÃO DE LÂMPADA VAPOR DE MERCÚRIO, SÓDIO OU MISTA | UN | 11.96
97205 | RECOLOCAÇÃO DE PLACA DIFUSORA PARA LÂMPADA FLUORESCENTE | UN | 1.75
97211 | RECOLOCAÇÃO DE LUMINÁRIA INTERNA PARA LÂMPADA FLUORESCENTE | UN | 59.79
97212 | RECOLOCAÇÃO DE LUMINÁRIA EXTERNA INSTALADA EM POSTE | UN | 159.44
97213 | RECOLOCAÇÃO DE LUMINÁRIA EXTERNA INSTALADA EM BRAÇO DE FERRO | UN | 79.72
97214 | RECOLOCAÇÃO DE LUMINÁRIA A PROVA DE TEMPO, GASES E VAPOR | UN | 39.86
97218 | RECOLOCAÇÃO DE PROJETOR DE FACHADA | UN | 39.86
97219 | RECOLOCAÇÃO DE PROJETOR DE JARDIM | UN | 31.89
97225 | RECOLOCAÇÃO DE BRAÇO DE LUMINÁRIA | UN | 39.86
97300 | RECOLOCAÇÕES - PÁRA-RAIOS E OUTROS | . | .
97314 | RECOLOCAÇÃO DE CORDOALHA DE COBRE NÚ | M | 19.93
97315 | RECOLOCAÇÃO CORDOALHA DE COBRE NÚ PARA ATERRAMENTO | M | 19.93
97316 | RECOLOCAÇÃO DE CONECTOR TIPO "SPLIT_BOLT" | UN | 11.96
97360 | RECOLOCAÇÃO DE POSTE DE FERRO, INCLUSIVE BASE DE FIXAÇÃO | UN | 312.82
97361 | RECOLOCAÇÃO DE POSTE DE FERRO ENGASTADO NO SOLO | UN | 427.5
97362 | RECOLOCAÇÃO DE POSTE DE CONCRETO EM REDE DE ENERGIA | UN | 496.42
97400 | RECOLOCAÇÕES - CABINES PRIMÁRIAS | . | .
97401 | RECOLOCAÇÃO DE ISOLADOR TIPO DISCO INCLUSIVE GANCHO DE SUSTENTAÇÃO | UN | 7.97
97402 | RECOLOCAÇÃO DE ISOLADOR TIPO CASTANHA INCLUSIVE GANCHO DE SUSTENTAÇÃO | UN | 7.97
97403 | RECOLOCAÇÃO DE ISOLADOR TIPO PINO PARA A.T. INCLUSIVE PINO | UN | 25.91
97404 | RECOLOCAÇÃO DE ISOLADOR TIPO PEDESTAL PARA A.T. | UN | 23.92
97405 | RECOLOCAÇÃO DE CRUZETA DE MADEIRA | UN | 114.67
97406 | RECOLOCAÇÃO DE BUCHA DE PASSAGEM INTERNA/EXTERNA PARA A.T. | UN | 19.93
97407 | RECOLOCAÇÃO DE CHAPA DE FERRO PARA BUCHA DE PASSAGEM | UN | 19.93
97408 | RECOLOCAÇÃO DE VERGALHÃO DE COBRE 3/8" | M | 15.94
97409 | RECOLOCAÇÃO DE TERMINAL OU CONECTOR PARA VERGALHÃO DE COBRE | UN | 7.97
97410 | RECOLOCAÇÃO DE CHAVE SECCIONADORA TRIPOLAR CLASSE 15KV | UN | 192.88
97411 | RECOLOCAÇÃO DE TRANSFORMADOR DE POTENCIAL | UN | 69.86
97412 | RECOLOCAÇÃO DE DISJUNTOR A.T. DE VOLUME NORMAL OU REDUZIDO DE ÓLEO | UN | 360.62
97413 | RECOLOCAÇÃO DE TRANSFORMADOR DE POTÊNCIA CLASSE 15KV | UN | 625.65
97414 | RECOLOCAÇÃO DE CHAVE FUSÍVEL TIPO MATHEUS | UN | 58.39
97415 | RECOLOCAÇÃO DE SUPORTE DE TRANSFORMADOR EM POSTE | UN | 114.67
97416 | RECOLOCAÇÃO DE CABO DE A.T. EM LINHA AÉREA ATÉ 35MM2 | M | 11.96
97417 | RECOLOCAÇÃO DE PÁRA-RAIO TIPO CRISTAL VALVE 15KV | UN | 212.82
97418 | RECOLOCAÇÃO DE CONTATORES E RELÊS EM GERAL | UN | 241.04
97423 | RECOLOCAÇÃO DE FUSÍVEL EM ALTA TENSÃO TIPO "HH" | UN | 19.93
97424 | RECOLOCAÇÃO DE ELO FUSÍVEL EM CHAVE TIPO MATHEUS | UN | 11.96
98000 | SERVIÇOS PARCIAIS - ENTRADA E DISTRIBUIÇÃO | . | .
98003 | POSTE DE ENTRADA DE ENERGIA, DUPLO "T" - 7,5M/200DAN | UN | 791.82
98004 | POSTE DE ENTRADA DE ENERGIA, DUPLO "T" - 7,5M/300DAN | UN | 893.99
98011 | FORNECIMENTO E INSTALAÇÃO DE POSTE EM CONCRETO COM ALTURA LIVRE DE 18M, 1000DAN, ENGASTADO | UN | 5697.18
98018 | TERMINAL OU CONECTOR DE PRESSÃO - PARA FIO ATÉ 6MM2 | UN | 13.68
98019 | TERMINAL OU CONECTOR DE PRESSÃO - PARA CABO 10MM2 | UN | 15.88
98020 | TERMINAL OU CONECTOR DE PRESSÃO - PARA CABO 16MM2 | UN | 16.96
98021 | TERMINAL OU CONECTOR DE PRESSÃO - PARA CABO 25MM2 | UN | 17.1
98022 | TERMINAL OU CONECTOR DE PRESSÃO - PARA CABO 35MM2 | UN | 17.26
98023 | TERMINAL OU CONECTOR DE PRESSÃO - PARA CABO 50MM2 | UN | 23.75
98024 | TERMINAL OU CONECTOR DE PRESSÃO - PARA CABO 70MM2 | UN | 23.77
98025 | TERMINAL OU CONECTOR DE PRESSÃO - PARA CABO 95MM2 | UN | 28.35
98026 | TERMINAL OU CONECTOR DE PRESSÃO - PARA CABO 120MM2 | UN | 36.79
98027 | TERMINAL OU CONECTOR DE PRESSÃO - PARA CABO 150MM2 | UN | 36.7
98028 | TERMINAL OU CONECTOR DE PRESSÃO - PARA CABO 185MM2 | UN | 42.31
98029 | TERMINAL OU CONECTOR DE PRESSÃO - PARA CABO 240MM2 | UN | 43.76
98030 | TERMINAL OU CONECTOR DE PRESSÃO - PARA CABO 300MM2 | UN | 55.18
98200 | SERVIÇOS PARCIAIS - PONTOS E APARELHOS | . | .
98201 | INTERRUPTOR SIMPLES - 1 TECLA | UN | 13.76
98202 | INTERRUPTOR SIMPLES - 2 TECLAS | UN | 18.95
98203 | INTERRUPTOR SIMPLES - 3 TECLAS | UN | 28.65
98204 | INTERRUPTOR SIMPLES BIPOLAR - 1 TECLA | UN | 31.82
98205 | INTERRUPTOR PARALELO - 1 TECLA | UN | 15.07
98206 | ESPELHO PLÁSTICO - 3"X3" | UN | 3.46
98207 | ESPELHO PLÁSTICO - 4"X2" | UN | 4.26
98208 | ESPELHO PLÁSTICO - 4"X4" | UN | 8.64
98209 | TOMADA PARA TELEFONE DE 4 POLOS PADRÃO TELEBRÁS | UN | 18.76
98210 | TOMADA SIMPLES DE EMBUTIR - 110/220V | UN | 15.61
98212 | TOMADA SIMPLES DE EMBUTIR - PARA PISO | UN | 41.75
98213 | TOMADA 3P+T 30A - 440V | UN | 84.67
98214 | TOMADA 3P+T 32A - 600/690V TIPO INDUSTRIAL | UN | 152.75
98215 | TOMADA 3P+T 63A - 600/690V TIPO INDUSTRIAL | UN | 398.45
98216 | BOTÃO PARA CAMPAINHA - USO AO TEMPO | UN | 18.9
98217 | CIGARRA DE SOBREPOR, TIPO COLEGIAL | UN | 94.59
98218 | TOMADA SIMPLES, 2P+T, 20A | UN | 15.61
98222 | SOQUETE ANTIVIBRATÓRIO PARA LÂMPADA FLUORESCENTE SEM PORTA-STARTER | UN | 15.75
98225 | IGNITOR PARA PARTIDA LÂMPADA VAPOR SÓDIO ALTA PRESSÃO ATÉ 400W | UN | 50.57
98231 | REATOR SIMPLES PARA LÂMPADA FLUORESCENTE, ALTO F.POTÊNCIA - 220V/40W | UN | 62.81
98232 | REATOR SIMPLES PARA LÂMPADA FLUORESCENTE PARTIDA RÁPIDA, ALTO F.POTÊNCIA - 110-220V/20W | UN | 58.66
98234 | REATOR DUPLO PARA LÂMPADA FLUORESCENTE PARTIDA RÁPIDA, ALTO F.POTÊNCIA - 110-220V/2X20W | UN | 87.79
98235 | REATOR DUPLO PARA LÂMPADA FLUORESCENTE PARTIDA RÁPIDA, ALTO F.POTÊNCIA 110-220V/2X40W | UN | 83.16
98238 | REATOR SIMPLES PARA LÂMPADA FLUORESCENTE PARTIDA RÁPIDA, ALTO F.POTÊNCIA - 220V/1X110W | UN | 134.4
98239 | REATOR DUPLO PARA LÂMPADA FLUORESCENTE PARTIDA RÁPIDA, ALTO F.POTÊNCIA 220V/2X110W | UN | 155.06
98240 | REATOR PARA LÂMPADA HG - 220V/125W | UN | 83.29
98241 | REATOR PARA LÂMPADA HG - 220V/250W | UN | 113.38
98242 | REATOR PARA LÂMPADA HG - 220V/400W | UN | 126.69
98243 | REATOR PARA LÂMPADA VAPOR DE MERCÚRIO USO EXTERNO 220V/400W | UN | 146.62
98244 | REATOR PARA LÂMPADA VAPOR DE SÓDIO ALTA PRESSÃO - 220V/70W | UN | 100.03
98245 | REATOR PARA LÂMPADA VAPOR DE SÓDIO ALTA PRESSÃO - 220V/150W | UN | 111.54
98246 | REATOR PARA LÂMPADA VAPOR DE SÓDIO ALTA PRESSÃO - 220V/250W | UN | 135.59
98247 | REATOR PARA LÂMPADA VAPOR DE SÓDIO ALTA PRESSÃO - 220V/400W | UN | 160.06
98248 | INVERSOR FOTOVOLTÁICO SAÍDA TRIFÁSICA - 15 KW - ENTRADA ATÉ 1000 VCC - EFICIÊNCIA MÍNIMA 95% | UN | 19529.3
98249 | INVERSOR FOTOVOLTÁICO SAÍDA TRIFÁSICA - 10 KW - ENTRADA ATÉ 600 VCC - EFICIÊNCIA MÍNIMA 95% | UN | 14733.14
98255 | LÂMPADA FLUORESCENTE - 20W | UN | 9.26
98256 | LÂMPADA FLUORESCENTE - 40W | UN | 9.15
98257 | LÂMPADA MISTA - 220V/160W | UN | 33.48
98258 | LÂMPADA MISTA - 220V/250W | UN | 44.19
98259 | LÂMPADA MISTA - 220V/500W | UN | 86.51
98260 | LÂMPADA FLUORESCENTE - 110W TIPO HO | UN | 24.55
98261 | LÂMPADA VAPOR DE MERCÚRIO - 220V/80W | UN | 28.91
98262 | LÂMPADA VAPOR DE MERCÚRIO - 220V/125W | UN | 34.39
98263 | LÂMPADA VAPOR DE MERCÚRIO - 220V/250W | UN | 49.79
98264 | LÂMPADA VAPOR DE MERCÚRIO - 220V/400W | UN | 71.41
98266 | LÂMPADA VAPOR DE SÓDIO ALTA PRESSÃO - 70W | UN | 36.47
98267 | LÂMPADA VAPOR DE SÓDIO ALTA PRESSÃO - 150W | UN | 48.22
98268 | LÂMPADA VAPOR DE SÓDIO ALTA PRESSÃO - 250W | UN | 53.02
98269 | LÂMPADA VAPOR DE SÓDIO ALTA PRESSÃO - 400W | UN | 57.4
98275 | LÂMPADA DE HALOGÊNIO - 110V/220V/300W | UN | 18.84
98277 | LÂMPADA DE HALOGÊNIO - 220V/1000W | UN | 82.64
98278 | LÂMPADA DE LED (BULBO) SOQUETE E-27/ E-40 - 40W | UN | 83.13
98279 | LÂMPADA DE LED (BULBO) SOQUETE E-27/ E-40 - 70W | UN | 132.89
98280 | LÂMPADA DE LED TUBULAR T8 - 9/10W | UN | 21.64
98281 | LÂMPADA DE LED TUBULAR T8 - 18/20W | UN | 29.81
98283 | LÂMPADA DE LED BULBO 10W - SOQUETE E-27 | UN | 27.37
98284 | MÓDULO FOTOVOLTÁICO (PAINEL) POLICRISTALINO - 270 W - TENSÃO MÁX. 1000 VCC - EFICIÊNCIA MÍN. 15% | UN | 762.23
98285 | LÂMPADA DE LED (BULBO) SOQUETE E-27/E-40 - 100W | UN | 327.85
98286 | LÂMPADA DE LED (BULBO) SOQUETE E-27/E-40 - 150W | UN | 513.8
98290 | PLUG PARA TELEFONE DE 4 PINOS PADRÃO TELEBRÁS | UN | 9.76
98291 | PLUG 3P+T 30A - 440V | UN | 113.51
98292 | PLUG 3P+T 32A - 600/690V - TIPO INDUSTRIAL | UN | 130.77
98293 | PLUG 3P+T 63A - 600/690V - TIPO INDUSTRIAL | UN | 383.65
98294 | PLUG P/ TOMADA ATÉ 20A (2P+T, 20A - 250V) | UN | 20.71
98295 | PLUG PARA TELEFONE - PADRÃO RJ11 | UN | 8.56
98296 | INTERRUPTOR COM VARIADOR DE LUMINOSIDADE 110/ 220 V - 127V/ 500W | UN | 263.16
98297 | INTERRUPTOR PARALELO BIPOLAR 1 TECLA | UN | 33.75
98299 | REATOR PARA LÂMPADA HG - 220V/80W | UN | 78.88
98300 | SERVIÇOS PARCIAIS - PÁRA-RAIOS E OUTROS | . | .
98320 | COLOCAÇÃO DE ARAME GUIA #14 DE AÇO GALVANIZADO EM ELETRODUTO | M | 2.34
98351 | FOTOCELULA SOLAR-RELÊ FOTOELÉTRICO CAPACIDADE - 1000W | UN | 102.65
98355 | BASE E ESTAIS PARA HASTE DE PÁRA-RAIOS | UN | 195.73
98357 | TERMINAL AÉREO EM AÇO GALVANIZADO COM BASE DE FIXAÇÃO H=30CM | UN | 25.81
98358 | SUPORTE PARA FIXAÇÃO DE CABO EM TELHA ONDULADA | UN | 49.71
98362 | CRUZETA DE FERRO GALVANIZADO PARA 3 PROJETORES | UN | 249.11
98363 | BRAÇO P/ LUMINÁRIA EM TUBO FERRO GALVANIZADO 1"X1M | UN | 115.21
98365 | POSTE DE AÇO GALVANIZADO, TIPO RETO FLANGEADO H=5M | UN | 915.84
98366 | POSTE DE AÇO GALVANIZADO, TIPO RETO FLANGEADO H=7M | UN | 1138.13
98370 | POSTE DE AÇO GALVANIZADO, TIPO CURVO SIMPLES H=7M | UN | 1061.42
98371 | POSTE DE AÇO GALVANIZADO, TIPO CURVO DUPLO H=7M | UN | 1160.11
98372 | POSTE DE AÇO GALVANIZADO, TIPO RETO H=9M | UN | 1441.47
98374 | POSTE DE AÇO GALVANIZADO, TIPO RETO H=10M | UN | 1602.03
98376 | CONECTOR TIPO PRENSA CABO EM ALUMÍNIO - 3/8" | UN | 16.24
98377 | CONECTOR TIPO PRENSA-CABO EM ALUMÍNIO - 1/2" | UN | 15.65
98378 | CONECTOR TIPO PRENSA-CABO EM ALUMÍNIO - 3/4" | UN | 19.33
98379 | CONECTOR TIPO PRENSA-CABO EM ALUMÍNIO - 1" | UN | 20.78
98382 | SUPORTE SIMPLES COM ROLDANA, PARA DESCIDA DE PÁRA-RAIOS | UN | 42.96
98383 | CONECTOR TIPO "SPLIT-BOLT" - PARA CABO DE 16MM2 | UN | 12.73
98385 | CONECTOR TIPO "SPLIT-BOLT" - PARA CABO DE 35MM2 | UN | 14.55
98390 | HASTE "COPPERWELD"- 5/8"X3,OOM | UN | 166.71
98391 | CONECTOR PARA HASTE "COPPERWELD" | UN | 36.63
98395 | CONECTOR TIPO "SPLIT-BOLT" - PARA CABO DE 300,0MM2 | UN | 122.95
98397 | HASTE "COPPERWELD " - 3/4"X3,00M | UN | 194.84
98400 | SERVIÇOS PARCIAIS - ELETROFERRAGENS E ACESSÓRIOS | . | .
98401 | BUCHA E ARRUELA RÍGIDA PESADA EM ZAMAK - 1/2" | UN | 8.54
98402 | BUCHA E ARRUELA RÍGIDA PESADA EM ZAMAK - 3/4" | UN | 8.65
98411 | BRAÇADEIRA DE AÇO GALVANIZADO - 1/2" | UN | 6.57
98418 | BRAÇADEIRA DE AÇO GALVANIZADO - 3" | UN | 13.62
98421 | SUPORTE P/ PERFILADO 100X38MM GE | UN | 8.81
98423 | SUPORTE CURTO PARA LUMINÁRIA 100X38MM GE | UN | 11.08
98424 | SUPORTE LONGO PARA LUMINÁRIA 165X38MM GE | UN | 11.52
98425 | EMENDA INTERNA P/ PERFILADO 38X38 "1" GE | UN | 9.08
98427 | EMENDA INTERNA P/ PEFILADO 38X38 "T" GE | UN | 14.52
98436 | CAIXA DE DERIVAÇÃO P/ PERFILADO 38X38 TP "C" GE - CHAPA 14 | UN | 17.74
98437 | CAIXA DE DERIVAÇÃO P/ PERFILADO 38X38 TP "L" GE - CHAPA 14 | UN | 19.5
98440 | CAIXA DE DERIVAÇÃO P/ PERFILADO 38X76 TP "E" GE - CHAPA 14 | UN | 29.93
98441 | CAIXA DE DERIVAÇÃO P/ PERFILADO 38X76 TP "C" GE - CHAPA 14 | UN | 28.97
98442 | CAIXA DE DERIVAÇÃO P/ PERFILADO 38X76 TP "L" GE - CHAPA 14 | UN | 28.14
98443 | CAIXA DE DERIVAÇÃO P/ PERFILADO 38X76 TP "T" GE - CHAPA 14 | UN | 34.95
98445 | CAIXA EM ALUMÍNIO P/ TOMADA FIXAÇÃO EM PERFILADO | UN | 34.79
98457 | SAÍDA PARA ELETRODUTO EM PERFILADO 3/4" GE | UN | 5.24
98462 | VERGALHÃO DE AÇO C/ ROSCA TOTAL 5/16" GE | M | 35.44
98500 | REATORES | . | .
98510 | REATOR PARA LÂMPADA VAPOR METÁLICO - 70W/ 220V | UN | 111.85
98512 | REATOR PARA LÂMPADA VAPOR METÁLICO - 150W/ 220V | UN | 131.92
98513 | REATOR DE LÂMPADA VAPOR METÁLICO - 250W/ 220V | UN | 132.48
98514 | REATOR PARA LÂMPADA VAPOR METÁLICO - 400W/ 220V | UN | 136.67
98526 | REATOR ELETRÔNICO AFP 127V P/ LÂMPADA FLUORESCENTE - 1 X 14W | UN | 95.08
98527 | REATOR ELETRÔNICO AFP 127V P/ LÂMPADA FLUORESCENTE - 1 X 28W | UN | 100.18
98528 | REATOR ELETRÔNICO AFP 127V P/ LÂMPADA FLUORESCENTE - 2 X 14W | UN | 112.22
98529 | REATOR ELETRÔNICO AFP 127V P/ LÂMPADA FLUORESCENTE - 2 X 28W | UN | 126.39
98530 | REATOR ELETRÔNICO FLUORESCENTE SIMPLES AFP - 1X16W - 127/220V | UN | 63.3
98531 | REATOR ELETRÔNICO FLUORESCENTE SIMPLES AFP - 1X32W - 127/220V | UN | 63.69
98532 | REATOR ELETRÔNICO FLUORESCENTE DUPLO AFP - 2X16W - 127/220V | UN | 84.96
98533 | REATOR ELETRÔNICO FLUORESCENTE DUPLO AFP - 2X32W - 127/220V | UN | 85.33
98540 | REATOR ELETRÔNICO FLUORESCENTE SIMPLES AFP 1X54W - 220V | UN | 147.2
98541 | REATOR ELETRÔNICO FLUORESCENTE DUPLO AFP 2X54W - 220V | UN | 148.34
98560 | LÂMPADA VAPOR METÁLICO - 70W | UN | 129.31
98561 | LÂMPADA VAPOR METÁLICO - 150W | UN | 191.15
98562 | LÂMPADA VAPOR METÁLICO - 250W | UN | 81.29
98563 | LÂMPADA VAPOR METÁLICO - 400W | UN | 83.67
98570 | LÂMPADA FLUORESCENTE COMPACTA 15W - 220V | UN | 8.53
98573 | LÂMPADA COMPACTA MINI-FLUORESCENTE COM REATOR E SOQUETE INCORPORADOS - 25W | UN | 14.68
98579 | LÂMPADA FLUORESCENTE - 14W | UN | 9.58
98580 | LÂMPADA FLUORESCENTE 16W | UN | 8.61
98581 | LÂMPADA FLUORESCENTE 32W | UN | 10.72
98582 | LÂMPADA FLUORESCENTE - 28W | UN | 10.1
98600 | TOMADAS | . | .
98610 | TOMADA RJ 45 PARA INFORMÁTICA COM PLACA | UN | 54.73
98611 | TOMADA PARA TELEFONE PADRÃO RJ11 COM PLACA/ ESPELHO | UN | 16.42
99000 | REDE LÓGICA | . | .
99002 | CERTIFICAÇÃO DE REDE LÓGICA - ATÉ 50 PONTOS | GL | 1473.73
99003 | CERTIFICAÇÃO DE REDE LÓGICA - EXCEDENTE 50 PONTOS | PTO | 21.34
99011 | RACK 8U'S COM VENTILAÇÃO, BANDEJA FIXA E RÉGUA DE TOMADAS - INSTALADO | UN | 575.75
99015 | PATCH PAINEL - 24 PORTAS - INSTALADO | UN | 264.84
99017 | SWITCH - 24 PORTAS - INSTALADO | UN | 375.36
99021 | GUIA ORGANIZADORA DE CABOS 19" - 1V - INSTALADA | UN | 15.2
99031 | PATCH CORD RJ45 - 1,5M | UN | 9
99033 | PATCH CORD RJ45 - 2,5M | UN | 11.48
99038 | CABO UTP - CATEGORIA 4 E 5 PARES | M | 1.78
100000 | INST.HIDRO-SANITARIAS
100100 | ALIMENTAÇÃO PREDIAL DE ÁGUA E GÁS | . | .
100101 | CAVALETE DE ENTRADA - 3/4" | UN | 209.59
100102 | CAVALETE DE ENTRADA - 1" | UN | 237.22
100104 | CAVALETE DE ENTRADA - 1 1/2" | UN | 312.37
100119 | HV.09 - ABRIGO PARA CAVALETE ENTRADA, D=3/4" OU 1" EM ALVENARIA REVESTIDA | UN | 345.88
100120 | HV.10 - ABRIGO PARA CAVALETE ENTRADA, D=1 1/4", D=1 1/2"OU 2" EM ALVENARIA REVESTIDA | UN | 839.88
100195 | PROTEÇÃO ANTICORROSIVA PARA TUBULAÇÃO ENTERRADA | M | 2.03
100198 | ENVELOPAMENTO DE TUBULAÇÃO ENTERRADA, COM CONCRETO | M | 25.55
100200 | RESERVAÇÃO DE ÁGUA | . | .
100209 | RESERVATÓRIO DE FIBRA DE VIDRO - CAPACIDADE 1000L | UN | 1010.03
100210 | CAIXA D'ÁGUA DE FIBRA DE VIDRO - 1500 LITROS | UN | 1222.59
100214 | CAIXA D'ÁGUA DE POLIETILENO 5000 LITROS | UN | 2603.96
100215 | CAIXA D'ÁGUA DE POLIETILENO 10.000 LITROS | UN | 4228.68
100216 | CAIXA D'ÁGUA DE POLIETILENO 15.000 LITROS | UN | 5964.55
100230 | ANÉIS PRÉ-MOLDADOS EM CONCRETO ARMADO P/ RESERVATÓRIO DE ÁGUA D=2,50M | UN | 3300
100240 | LAJE PRÉ-MOLDADA D=2,50M E=8CM PARA RESERVATÓRIO | UN | 1628
100241 | LAJE PRÉ-MOLDADA D=2,50M E=15CM PARA RESERVATÓRIO | UN | 2380
100251 | TUBO DE AÇO GALVANIZADO, CLASSE LEVE I (LINHA ÁGUA) - 3/4" | M | 53.09
100252 | TUBO DE AÇO GALVANIZADO, CLASSE LEVE I (LINHA ÁGUA) - 1" | M | 73.58
100254 | TUBO DE AÇO GALVANIZADO, CLASSE LEVE I (LINHA ÁGUA) - 1 1/2" | M | 101.44
100255 | TUBO DE AÇO GALVANIZADO, CLASSE LEVE I (LINHA ÁGUA) - 2" | M | 121.59
100261 | TUBO DE PVC RÍGIDO, SOLDÁVEL (LINHA ÁGUA) - 25MM (3/4") | M | 18.6
100262 | TUBO DE PVC RÍGIDO, SOLDÁVEL (LINHA ÁGUA) - 32MM (1") | M | 25.59
100264 | TUBO DE PVC RÍGIDO, SOLDÁVEL (LINHA ÁGUA) - 50MM (1 1/2") | M | 35.15
100265 | TUBO DE PVC RÍGIDO, SOLDÁVEL (LINHA ÁGUA) - 60MM (2") | M | 49.18
100281 | REGISTRO DE GAVETA, METAL AMARELO - 3/4" | UN | 50.75
100282 | REGISTRO DE GAVETA, METAL AMARELO - 1" | UN | 61.15
100284 | REGISTRO DE GAVETA, METAL AMARELO - 1 1/2" | UN | 97.79
100285 | REGISTRO DE GAVETA, METAL AMARELO - 2" | UN | 124.66
100291 | TORNEIRA DE BÓIA, DE LATÃO - 3/4" | UN | 63.17
100292 | TORNEIRA DE BÓIA, DE LATÃO - 1" | UN | 83.17
100294 | TORNEIRA DE BÓIA, DE LATÃO - 1 1/2" | UN | 153.52
100295 | TORNEIRA DE BÓIA, DE LATÃO - 2" | UN | 157.14
100300 | INSTALAÇÃO ELEVATÓRIA | . | .
100303 | CONJUNTO MOTOR-BOMBA - ATÉ 1/2HP | UN | 1240.34
100304 | CONJUNTO MOTOR-BOMBA - ATÉ 3/4HP | UN | 1424.62
100305 | CONJUNTO MOTOR-BOMBA - ATÉ 1HP | UN | 1477.8
100306 | CONJUNTO MOTOR-BOMBA - ATÉ 2HP | UN | 1846.04
100307 | CONJUNTO MOTOR-BOMBA - ATÉ 3HP | UN | 2022.55
100308 | CONJUNTO MOTOR-BOMBA - ATÉ 4HP | UN | 2461.65
100309 | CONJUNTO MOTOR-BOMBA - ATÉ 5HP | UN | 3107.9
100310 | CONJUNTO MOTOR-BOMBA 80M3/H, 20MCA, 7,5CV, 3500RPM, 220/380V, TRIFÁSICO | UN | 5239.26
100311 | CONJUNTO MOTOR-BOMBA 112M3/H, 20MCA, 10CV, 3500RPM, 220/380V, TRIFÁSICO | UN | 5896.48
100312 | CONJUNTO MOTOR-BOMBA 160M3/H, 20MCA, 15CV, 1750RPM, 220/380V, TRIFÁSICO | UN | 13077.32
100313 | CONJUNTO MOTOR-BOMBA 240M3/H, 20MCA, 20CV, 1750RPM, 220/380V, TRIFÁSICO | UN | 10274.02
100314 | CONJUNTO MOTOR-BOMBA 270M3/H, 20MCA, 25CV, 1750RPM, 220/380V, TRIFÁSICO | UN | 15133.87
100342 | TUBO DE AÇO-CARBONO GALVANIZADO, CL.MÉDIA (DIN2440) - 1" (RECALQUE) | M | 73.97
100344 | TUBO DE AÇO-CARBONO GALVANIZADO, CL.MÉDIA (DIN2440) - 1 1/2" (SUCÇÃO) | M | 98.39
100352 | REGISTRO DE GAVETA, METAL AMARELO - 1" | UN | 61.15
100354 | REGISTRO DE GAVETA, METAL AMARELO - 1 1/2" | UN | 97.79
100362 | VÁLVULA DE RETENÇÃO HORIZONTAL - 1" | UN | 96.62
100364 | VÁLVULA DE RETENÇÃO HORIZONTAL - 1 1/2" | UN | 154.37
100365 | VÁLVULA DE RETENÇÃO HORIZONTAL - 2" | UN | 202.87
100366 | VÁLVULA DE RETENÇÃO HORIZONTAL - 2 1/2" | UN | 336.71
100367 | VÁLVULA DE RETENÇÃO HORIZONTAL - 3" | UN | 398.31
100368 | VÁLVULA DE RETENÇÃO HORIZONTAL - 4" | UN | 664.3
100372 | VÁLVULA DE RETENÇÃO VERTICAL - 1" | UN | 71.33
100373 | VÁLVULA DE RETENÇÃO VERTICAL - 1 1/4" | UN | 116.99
100374 | VÁLVULA DE RETENÇÃO VERTICAL - 1 1/2" | UN | 121.94
100375 | VÁLVULA DE RETENÇÃO VERTICAL - 2" | UN | 163.71
100376 | VÁLVULA DE RETENÇÃO VERTICAL - 2 1/2" | UN | 262.12
100377 | VÁLVULA DE RETENÇÃO VERTICAL - 3" | UN | 359.44
100378 | VÁLVULA DE RETENÇÃO VERTICAL - 4" | UN | 631.98
100390 | CHAVE DE BÓIA | UN | 76.04
100400 | REDE DE ÁGUA FRIA - TUBULAÇÃO | . | .
100402 | TUBO DE AÇO GALVANIZADO, CLASSE LEVE I (LINHA ÁGUA) - 3/4" | M | 53.09
100403 | TUBO DE AÇO GALVANIZADO, CLASSE LEVE I (LINHA ÁGUA) - 1" | M | 73.58
100404 | TUBO DE AÇO GALVANIZADO, CLASSE LEVE I (LINHA ÁGUA) - 1 1/4" | M | 84.44
100405 | TUBO DE AÇO GALVANIZADO, CLASSE LEVE I (LINHA ÁGUA) - 1 1/2" | M | 101.44
100406 | TUBO DE AÇO GALVANIZADO, CLASSE LEVE I (LINHA ÁGUA) - 2" | M | 121.59
100407 | TUBO DE AÇO GALVANIZADO, CLASSE LEVE I (LINHA ÁGUA) - 2 1/2" | M | 137.69
100408 | TUBO DE AÇO GALVANIZADO, CLASSE LEVE I (LINHA ÁGUA) - 3" | M | 172.05
100409 | TUBO DE AÇO GALVANIZADO, CLASSE LEVE I (LINHA ÁGUA) - 4" | M | 225.18
100462 | TUBO DE PVC RÍGIDO, SOLDÁVEL (LINHA ÁGUA) - 25MM (3/4") | M | 18.6
100463 | TUBO DE PVC RÍGIDO, SOLDÁVEL (LINHA ÁGUA) - 32MM (1") | M | 25.59
100464 | TUBO DE PVC RÍGIDO, SOLDÁVEL (LINHA ÁGUA) - 40MM (1 1/4") | M | 30.8
100465 | TUBO DE PVC RÍGIDO, SOLDÁVEL (LINHA ÁGUA) - 50MM (1 1/2") | M | 35.15
100466 | TUBO DE PVC RÍGIDO, SOLDÁVEL (LINHA ÁGUA) - 60MM (2") | M | 49.18
100467 | TUBO DE PVC RÍGIDO, SOLDÁVEL (LINHA ÁGUA) - 75MM (2 1/2") | M | 65.95
100468 | TUBO DE PVC RÍGIDO, SOLDÁVEL (LINHA ÁGUA) - 85MM (3") | M | 77.05
100469 | TUBO DE PVC RÍGIDO, SOLDÁVEL (LINHA ÁGUA) - 110MM (4") | M | 101.76
100498 | ENVELOPAMENTO DE TUBULAÇÃO ENTERRADA, COM CONCRETO | M | 25.55
100500 | REDE DE ÁGUA FRIA - ACESSÓRIOS | . | .
100502 | REGISTRO DE GAVETA, METAL AMARELO - 3/4" | UN | 50.75
100503 | REGISTRO DE GAVETA, METAL AMARELO - 1" | UN | 61.15
100504 | REGISTRO DE GAVETA, METAL AMARELO - 1 1/4" | UN | 84.87
100505 | REGISTRO DE GAVETA, METAL AMARELO - 1 1/2" | UN | 97.79
100506 | REGISTRO DE GAVETA, METAL AMARELO - 2" | UN | 124.66
100507 | REGISTRO DE GAVETA, METAL AMARELO - 2 1/2" | UN | 271.22
100508 | REGISTRO DE GAVETA, METAL AMARELO - 3" | UN | 392.05
100509 | REGISTRO DE GAVETA, METAL AMARELO - 4" | UN | 642.37
100531 | REGISTRO DE GAVETA, METAL CROMADO - 3/4" | UN | 79.98
100532 | REGISTRO DE GAVETA, METAL CROMADO - 1" | UN | 87.22
100533 | REGISTRO DE GAVETA, METAL CROMADO - 1 1/4" | UN | 115.06
100534 | REGISTRO DE GAVETA, METAL CROMADO - 1 1/2" | UN | 124.55
100540 | REGISTRO DE PRESSÃO, METAL AMARELO - 1/2" | UN | 55.49
100541 | REGISTRO DE PRESSÃO, METAL AMARELO - 3/4" | UN | 60.09
100551 | REGISTRO DE PRESSÃO, METAL CROMADO - 3/4" | UN | 80.4
100560 | REGISTRO GLOBO COM ADAPTADOR E TAMPA - 2 1/2" | UN | 236.66
100600 | REDE DE ÁGUA QUENTE | . | .
100620 | TUBO DE COBRE SEM COSTURA, CLASSE EL - 1/2" | M | 35.18
100621 | TUBO DE COBRE SEM COSTURA, CLASSE EL - 3/4" | M | 49.49
100622 | TUBO DE COBRE SEM COSTURA, CLASSE EL - 1" | M | 61.52
100623 | TUBO DE COBRE SEM COSTURA, CLASSE EL - 1 1/4" | M | 89.89
100624 | TUBO DE COBRE SEM COSTURA, CLASSE EL - 1 1/2" | M | 101.89
100626 | TUBO DE COBRE SEM COSTURA, CLASSE A - 1/2" | M | 49.04
100627 | TUBO DE COBRE SEM COSTURA, CLASSE A 3/4" | M | 68.67
100628 | TUBO DE COBRE SEM COSTURA, CLASSE A 1" | M | 84.48
100629 | TUBO DE COBRE SEM COSTURA, CLASSE A 1 1/4" | M | 128.6
100630 | TUBO DE COBRE SEM COSTURA, CLASSE A 1 1/2" | M | 143.23
100654 | REGISTRO DE GAVETA, METAL AMARELO - 1 1/2" | UN | 97.79
100700 | REDE DE GÁS | . | .
100711 | TUBO PRETO DE AÇO-CARBONO, CLASSE SCH-40 - 3/4" | M | 43.67
100712 | TUBO PRETO DE AÇO-CARBONO, CLASSE SCH-40 - 1" | M | 61.22
100713 | TUBO PRETO DE AÇO-CARBONO, CLASSE SCH-40 - 1 1/4" | M | 72.11
100714 | TUBO PRETO DE AÇO-CARBONO, CLASSE SCH-40 - 1 1/2" | M | 84.46
100720 | VÁLVULA ESFÉRICA MONOBLOCO EM LATÃO, 3/4" NPT | UN | 39.16
100760 | HV.04 - ABRIGO PARA GÁS EM BLOCO DE CONCRETO APARENTE PARA 2 BOTIJÕES | UN | 423.61
100762 | HV.12 - ABRIGO PARA GÁS EM ALVENARIA REVESTIDA PARA 2 BOTIJÕES | UN | 565.12
100763 | HV.13 - ABRIGO PARA GÁS EM BLOCOS DE CONCRETO APARENTE PARA 2 CILINDROS | UN | 1027.09
100764 | HV.14 - ABRIGO PARA GÁS EM BLOCO DE CONCRETO APARENTE PARA 4 CILINDROS | UN | 1334.8
100765 | HV.15 - ABRIGO PARA GÁS EM BLOCO DE CONCRETO APARENTE PARA 6 CILINDROS | UN | 1706.1
100767 | HV.17 - ABRIGO PARA GÁS EM TIJOLO APARENTE PARA 4 CILINDROS | UN | 1611.43
100768 | HV.18 - ABRIGO PARA GÁS EM TIJOLO APARENTE PARA 6 CILINDROS | UN | 2041.02
100769 | HV.19 - ABRIGO PARA GÁS EM ALVENARIA REVESTIDA PARA 2 CILINDROS | UN | 1266.8
100770 | HV.20 - ABRIGO PARA GÁS EM ALVENARIA REVESTIDA PARA 4 CILINDROS | UN | 1619.02
100771 | HV.21 - ABRIGO PARA GÁS EM ALVENARIA REVESTIDA PARA 6 CILINDROS | UN | 2042.89
100780 | HD.10 - INSTALAÇÃO PARA 2 BOTIJÕES GLP 13KG, EXCLUSIVE ABRIGO | UN | 12.7
100781 | HD.11 - INSTALAÇÃO PARA 2 CILINDROS GLP 45 KG, EXCLUSIVE ABRIGO | UN | 582.01
100782 | HD.12 - INSTALAÇÃO PARA 4 CILINDRO GLP 45KG, EXCLUSIVE ABRIGO | UN | 692.54
100783 | HD.13 - INSTALAÇÃO PARA 6 CILINDROS GLP 45KG, EXCLUSIVE ABRIGO | UN | 787.7
100785 | BOTIJÃO DE GÁS DE 13KG COM CARGA | UN | 205.21
100786 | CILINDRO DE G.L.P. DE 45KG COM CARGA | UN | 732.2
100790 | CAIXA COM COLETOR DE ÁGUA (SIFÃO) PARA REDE DE GÁS | UN | 122.72
100795 | PROTEÇÃO ANTICORROSIVA PARA TUBULAÇÃO ENTERRADA | M | 2.03
100798 | ENVELOPAMENTO DE TUBULAÇÃO ENTERRADA, COM CONCRETO | M | 25.55
100800 | REDE DE PREVENÇÃO E COMBATE A INCÊNDIOS | . | .
100802 | TUBO DE AÇO-CARBONO GALVANIZADO, CLASSE MÉDIA (DIN2440) - 2 1/2" | M | 150.68
100803 | TUBO DE AÇO-CARBONO GALVANIZADO, CLASSE MÉDIA (DIN2440) - 3" | M | 170.02
100805 | TUBO DE AÇO-CARBONO GALVANIZADO, CLASSE MÉDIA (DIN2440) - 4" | M | 223.54
100806 | TUBO DE AÇO-CARBONO GALVANIZADO, CLASSE MÉDIA (DIN2440) - 6" | M | 349.27
100831 | REGISTRO DE GAVETA, METAL AMARELO - 2 1/2" | UN | 271.22
100832 | REGISTRO DE GAVETA, METAL AMARELO - 3" | UN | 392.05
100834 | REGISTRO DE GAVETA, METAL AMARELO - 4" | UN | 642.37
100849 | ENVELOPAMENTO DE TUBULAÇÃO ENTERRADA, COM CONCRETO | M | 25.55
100850 | RECALQUE DE PASSEIO COM UNIÃO ENGATE RÁPIDO - REGISTRO TIPO GLOBO 2 1/2" | UN | 467.87
100855 | HIDRANTE COM UNIÃO DE ENGATE RÁPIDO - REGISTRO TIPO GLOBO 2 1/2" | UN | 221.88
100860 | ABRIGO DE EMBUTIR PARA HIDRANTE E MANGUEIRA - CHAPA DE AÇO N.20 | UN | 328.51
100865 | MANGUEIRA DE INCÊNDIO COM UNIÃO DE ENGATE RÁPIDO, 15M - 1 1/2" | UN | 270.99
100868 | MANGUEIRA DE INCÊNDIO COM UNIÃO DE ENGATE RÁPIDO, 30M - 1 1/2" | UN | 446.14
100872 | MANGUEIRA DE INCÊNDIO COM UNIÃO DE ENGATE RÁPIDO, 30M - 2 1/2" | UN | 669.01
100873 | ESGUICHO DE INCÊNDIO COM ENGATE RÁPIDO - 1 1/2"X1/2" | UN | 45.54
100877 | ESGUICHO DE INCÊNDIO COM ENGATE RÁPIDO - 2 1/2"X5/8" | UN | 76.71
100880 | EXTINTOR DE INCÊNDIO COM CARGA DE GÁS CARBÔNICO (CO2) - 4KG | UN | 360.84
100881 | EXTINTOR DE INCÊNDIO COM CARGA DE GÁS CARBÔNICO (CO2) - 6KG | UN | 357.9
100882 | EXTINTOR DE INCÊNDIO COM CARGA DE GÁS CARBÔNICO (CO2) - 10KG | UN | 738.86
100885 | EXTINTOR DE INCÊNDIO COM CARGA DE ÁGUA PRESSURIZADA - 10L | UN | 110.21
100888 | EXTINTOR DE INCÊNDIO COM CARGA DE ESPUMA QUÍMICA - 9L | UN | 489.18
100890 | EXTINTOR DE INCÊNDIO COM CARGA DE PÓ QUÍMICO SECO - 4KG | UN | 113.25
100892 | EXTINTOR DE INCÊNDIO COM CARGA DE PÓ QUÍMICO SECO - 8KG | UN | 153.7
100893 | EXTINTOR DE INCÊNDIO COM CARGA DE PÓ QUÍMICO SECO - 12KG | UN | 182.4
100895 | SETA PARA HIDRANTE/EXTINTOR DE INCÊNDIO | UN | 19.61
100900 | REDE DE ESGOTO SANITÁRIO - TUBULAÇÃO | . | .
100910 | TUBO DE FERRO FUNDIDO PARA ESGOTO, LINHA SMU - 50MM | M | 206.44
100911 | TUBO DE FERRO FUNDIDO PARA ESGOTO, LINHA SMU - 75MM | M | 261.33
100912 | TUBO DE FERRO FUNDIDO PARA ESGOTO, LINHA SMU - 100MM | M | 285.91
100913 | TUBO DE FERRO FUNDIDO PARA ESGOTO, LINHA SMU - 150MM | M | 387.89
100930 | TUBO DE PVC RÍGIDO, PONTA E BOLSA (LINHA ESGOTO) - 40MM (1 1/2") | M | 22.35
100931 | TUBO DE PVC RÍGIDO, PONTA E BOLSA (LINHA ESGOTO) - 50MM (2") | M | 28.54
100932 | TUBO DE PVC RÍGIDO, PONTA E BOLSA (LINHA ESGOTO) - 75MM (3") | M | 42.64
100933 | TUBO DE PVC RÍGIDO, PONTA E BOLSA (LINHA ESGOTO) - 100MM (4") | M | 50.41
100934 | TUBO DE PVC RÍGIDO, PONTA E BOLSA (LINHA ESGOTO) - 150MM (6") | M | 76.83
100935 | TUBO DE PVC RÍGIDO, PONTA E BOLSA (LINHA ESGOTO) - 200MM (8") | M | 105.23
100998 | ENVELOPAMENTO DE TUBULAÇÃO ENTERRADA, COM CONCRETO | M | 25.55
101000 | REDE DE ESGOTO SANITÁRIO - ACESSÓRIOS | . | .
101001 | RALO SECO DE PVC RÍGIDO, COM SAÍDA SOLDADA DE 40MM - DIÂMETRO 100MM | UN | 82.71
101010 | CAIXA SIFONADA DE PVC RÍGIDO - 100X150MM | UN | 85.79
101012 | CAIXA SIFONADA DE PVC RÍGIDO - 150X150MM | UN | 111.7
101015 | CAIXA SIFONADA DE PVC RÍGIDO 250X230X75MM | UN | 167.08
101035 | RALO SECO DE FERRO FUNDIDO, COM SAÍDA VERTICAL (SMU) - DIÂMETRO 100MM | UN | 113.67
101059 | CAIXA DE GORDURA, ALVENARIA DE TIJOLOS MACIÇOS COMUNS - 60X60CM | UN | 245.64
101060 | FOSSA SÉPTICA EM ANÉIS DE CONCRETO, PARA 10 PESSOAS - 1,40 X 1,20M | UN | 2751.02
101061 | FOSSA SÉPTICA EM ANÉIS DE CONCRETO, PARA 20 PESSOAS - 1,40 X 1,70M | UN | 3449.72
101064 | FOSSA SÉPTICA EM ANÉIS DE CONCRETO, PARA 100 PESSOAS - 2,40 X 2,50M | UN | 8483.96
101066 | FOSSA SÉPTICA EM ANÉIS DE CONCRETO, PARA 140 PESSOAS - 2,40 X 3,50M | UN | 11002.12
101070 | SUMIDOURO, DIÂMETRO INTERNO 2,00M - POÇO ABSORVENTE | M | 745.93
101071 | SUMIDOURO, DIÂMETRO INTERNO 2,00M - TAMPÃO DE CONCRETO | UN | 802.33
101081 | FILTRO ANAERÓBICO D=3,00M H=2,00M | UN | 11885.99
101084 | ANEL DE CONCRETO D=2,00 H=0,50M | UN | 839.37
101085 | ANEL DE CONCRETO D=3,00 H=0,50M | UN | 1289.64
101094 | CAIXA DE LIGAÇÃO OU INSPEÇÃO - ESCAVAÇÃO E APILOAMENTO | M3 | 43.02
101095 | CAIXA DE LIGAÇÃO OU INSPEÇÃO - LASTRO DE CONCRETO (FUNDO) | M3 | 344.09
101096 | CAIXA DE LIGAÇÃO OU INSPEÇÃO - ALVENARIA DE 1/2 TIJOLO, REVESTIDA | M2 | 196.31
101097 | CAIXA DE LIGAÇÃO OU INSPEÇÃO - ALVENARIA DE 1 TIJOLO, REVESTIDA | M2 | 267.45
101098 | CAIXA DE LIGAÇÃO OU INSPEÇÃO - TAMPA DE CONCRETO | M2 | 167.05
101100 | REDE DE ÁGUAS PLUVIAIS - CAPTAÇÃO | . | .
101101 | CALHA EM CHAPA DE AÇO GALVANIZADO N.24 - DESENVOLVIMENTO 33CM | M | 40.57
101102 | CALHA EM CHAPA DE AÇO GALVANIZADO N.24 - DESENVOLVIMENTO 50CM | M | 62.2
101103 | CALHA EM CHAPA DE AÇO GALVANIZADO N.24 - DESENVOLVIMENTO 100CM | M | 114.79
101104 | CALHA EM ALUMÍNIO - ESP. 0,8MM - DESENVOLVIMENTO 50CM | M | 87.81
101105 | CALHA EM ALUMÍNIO - ESP. 0,8MM - DESENVOLVIMENTO 100CM | M | 166.81
101106 | CALHA EM ALUMÍNIO ESP. 1,0MM - DESENVOLVIMENTO 50CM | M | 105.53
101107 | CALHA EM ALUMÍNIO ESP. 1,0MM - DESENVOLVIMENTO 100CM | M | 207.62
101110 | CALHA EM PVC COM 125 ≤ DIÂM. ≤ 150MM | M | 53.18
101130 | RUFO EM CHAPA DE AÇO GALVANIZADO N.24 - DESENVOLVIMENTO 16CM | M | 21.54
101131 | RUFO EM CHAPA DE AÇO GALVANIZADO N.24 - DESENVOLVIMENTO 25CM | M | 27.59
101132 | RUFO EM CHAPA DE AÇO GALVANIZADO N.24 - DESENVOLVIMENTO 33CM | M | 36.91
101133 | RUFO EM CHAPA DE AÇO GALVANIZADO N.24 - DESENVOLVIMENTO 50CM | M | 55.72
101134 | RUFO EM CHAPA DE AÇO GALVANIZADO N.24 - DESENVOLVIMENTO 100CM | M | 102.19
101135 | RUFO EM CHAPA DE AÇO GALVANIZADO N.24 - DESENVOLVIMENTO 130CM | M | 134.28
101136 | RUFO EM CHAPA DE AÇO GALVANIZADO N.24 - DESENVOLVIMENTO 140 CM | M | 136.73
101170 | CANALETA DE CONCRETO, TIPO GUIA E SARJETA - SECÇÃO 15X40CM | M | 71.24
101171 | CANALETA DE CONCRETO, TIPO GUIA E SARJETA - SECÇÃO 15X50CM | M | 78.74
101172 | HC.01 - CANALETA DE CONCRETO DE A.P.P/TAMPA/GRELHA DE CONCRETO OU FERRO L=30CM | M | 71.82
101173 | HC.02 - CANALETA DE CONCRETO DE A.P.P/TAMPA/GRELHA DE CONCRETO OU FERRO L=40CM | M | 77.89
101176 | CANALETA MEIA CANA EM CONCRETO D=30CM | M | 44.99
101177 | CANALETA MEIA CANA EM CONCRETO D=40CM | M | 75.83
101185 | HV.24 - CANALETA DE ALVENARIA PARA GRELHA DE FERRO L=20CM | M | 54.07
101186 | HV.22 - CANALETA DE ALVENARIA PARA GRELHA OU TAMPA DE CONCRETO L=30CM | M | 112.12
101187 | HV.23 - CANALETA DE ALVENARIA PARA GRELHA OU TAMPA DE CONCRETO L=40CM | M | 117.44
101189 | CANTONEIRA DE FERRO 1"X1"X1/8" PARA APOIO E CHUMBAMENTO DAS GRELHAS DE FERRO | M | 48.55
101190 | HC.05 - GRELHA DE CONCRETO PARA CANALETA - L=30CM - SEM PASSAGEM DE VEÍCULOS | M | 53.69
101192 | HP.02 - GRELHA DE FERRO PERFILADO PARA CANALETA - L=30CM | M | 122.11
101193 | GRELHA DE FERRO PERFILADO PARA CANALETAS A CÉU ABERTO - 40CM | M | 380.59
101194 | GRELHA DE FERRO PERFILADO PARA CANALETAS A CÉU ABERTO - 50CM | M | 439.68
101196 | HC.03 - TAMPA DE CONCRETO PARA CANALETA DE A.P.L=0,30M | M | 41.53
101197 | HC.04 - TAMPA DE CONCRETO PARA CANALETA DE A.P.L=0,40M | M | 53.98
101199 | GRELHA DE CONCRETO PARA CANALETA - L=30CM - COM PASSAGEM DE VEÍCULOS | M | 57.13
101200 | REDE DE ÁGUAS PLUVIAIS - TUBULAÇÃO | . | .
101210 | CONDUTOR EM TUBO DE FERRO FUNDIDO PARA ESGOTO, LINHA SMU - 50MM | M | 162.24
101211 | CONDUTOR EM TUBO DE FERRO FUNDIDO PARA ESGOTO, LINHA SMU - 75MM | M | 216.63
101212 | CONDUTOR EM TUBO DE FERRO FUNDIDO PARA ESGOTO, LINHA SMU - 100MM | M | 237
101213 | CONDUTOR EM TUBO DE FERRO FUNDIDO PARA ESGOTO, LINHA SMU - 150MM | M | 337.46
101214 | CONDUTOR EM TUBO DE PVC RÍGIDO, PONTA E BOLSA - 50MM (2") | M | 17.8
101215 | CONDUTOR EM TUBO DE PVC RÍGIDO, PONTA E BOLSA - 75MM (3") | M | 24.74
101216 | CONDUTOR EM TUBO DE PVC RÍGIDO, PONTA E BOLSA - 100MM (4") | M | 28.93
101217 | CONDUTOR EM TUBO DE PVC RÍGIDO, PONTA E BOLSA - 150MM (6") | M | 51.77
101218 | CONDUTOR EM TUBO DE PVC RÍGIDO, PONTA E BOLSA - 200MM (8") | M | 80.17
101226 | GRELHA HEMISFÉRICA DE FERRO FUNDIDO - 75MM | UN | 6.8
101227 | GRELHA HEMISFÉRICA DE FERRO FUNDIDO - 100MM | UN | 8.9
101228 | GRELHA HEMISFÉRICA DE FERRO FUNDIDO - 150MM | UN | 18.64
101229 | CURVA DE FERRO FUNDIDO, LINHA SMU (LIGAÇÃO REDE-CONDUTOR) - 50MM | UN | 123.01
101230 | CURVA DE FERRO FUNDIDO, LINHA SMU (LIGAÇÃO REDE-CONDUTOR) - 75MM | UN | 129.5
101231 | CURVA DE FERRO FUNDIDO, LINHA SMU (LIGAÇÃO REDE-CONDUTOR) - 100MM | UN | 148.63
101232 | CURVA DE FERRO FUNDIDO, LINHA SMU (LIGAÇÃO REDE-CONDUTOR) - 150MM | UN | 371.59
101234 | LIGAÇÃO PARA DESPEJO LIVRE EM SARJETAS, COM TUBO DE FERRO FUNDIDO SMU - 100MM | M | 150.46
101280 | TUBO DE CONCRETO - DIÂMETRO DE 30CM | M | 69.21
101281 | TUBO DE CONCRETO - DIÂMETRO DE 40CM | M | 86.55
101282 | TUBO DE CONCRETO - DIÂMETRO DE 50CM | M | 112.35
101283 | TUBO DE CONCRETO - DIÂMETRO DE 60CM | M | 135.88
101290 | CAIXA DE LIGAÇÃO OU INSPEÇÃO - ESCAVAÇÃO E APILOAMENTO | M3 | 43.02
101291 | CAIXA DE LIGAÇÃO OU INSPEÇÃO - LASTRO DE CONCRETO (FUNDO) | M3 | 344.09
101292 | CAIXA DE LIGAÇÃO OU INSPEÇÃO - ALVENARIA DE 1/2 TIJOLO, REVESTIDA | M2 | 177.79
101293 | CAIXA DE LIGAÇÃO OU INSPEÇÃO - ALVENARIA DE 1 TIJOLO, REVESTIDA | M2 | 247.28
101294 | CAIXA DE LIGAÇÃO OU INSPEÇÃO - TAMPA DE CONCRETO | M2 | 167.05
101298 | ENVELOPAMENTO DE TUBULAÇÃO ENTERRADA, COM CONCRETO | M | 25.55
101300 | APARELHOS SANITÁRIOS E EQUIPAMENTOS | . | .
101301 | BACIA SANITÁRIA SIFONADA, DE LOUÇA BRANCA | UN | 284.51
101303 | BACIA SANITÁRIA COM CAIXA ACOPLADA DE LOUÇA BRANCA | UN | 550.55
101304 | BACIA SANITÁRIA INFANTIL SIFONADA, DE LOUÇA BRANCA | UN | 434.88
101305 | BACIA SANITÁRIA ALTEADA PARA PORTADORES DE DEFICIÊNCIA FÍSICA | UN | 592.06
101308 | LAVATÓRIO DE LOUÇA BRANCA, SEM COLUNA, CAPACIDADE MÍNIMA 5L, EXCLUSIVE TORNEIRA | UN | 364.11
101314 | LAVATÓRIO DE LOUÇA INDIVIDUAL PARA PORTADORES DE DEFICIÊNCIA FÍSICA | UN | 995.85
101316 | LAVATÓRIO OVAL DE EMBUTIR, LOUÇA BRANCA - EXCLUSIVE TORNEIRA | UN | 292.73
101319 | HX.01 - LAVATÓRIO E BEBEDOURO DE CHAPA AÇO INOX CHAPA 18 - EXCLUSIVE TORNEIRA | M | 1181.38
101325 | MICTÓRIO INDIVIDUAL DE LOUÇA BRANCA, TIPO BACIA - DE CENTRO | UN | 628.34
101336 | MICTÓRIO INDIVIDUAL DE LOUÇA, PARA DEFICIENTE | UN | 1359.59
101338 | MICTÓRIO COLETIVO DE AÇO INOXIDÁVEL - COMPRIMENTO 0/2000MM | M | 658.62
101339 | CONJUNTO ANTIVANDALISMO PARA MICTÓRIO FORMADO POR VÁLVULA DE FECHAMENTO AUTOMÁTICO E RABICHO DE METAL | UN | 463.34
101340 | TANQUE DE LOUÇA BRANCA, SEM COLUNA, CAPACIDADE MÍNIMA 30L, EXCLUSIVE TORNEIRA | UN | 586.86
101350 | CUBA SIMPLES DE AÇO INOXIDÁVEL CHAPA 20 - 500X400X200MM | UN | 593.45
101351 | CUBA SIMPLES DE AÇO INOXIDÁVEL CHAPA 20 - 560X335X150MM | UN | 441.55
101352 | CUBA SIMPLES DE AÇO INOXIDÁVEL CHAPA 20 - 500X400X250MM | UN | 572.55
101353 | CUBA SIMPLES DE AÇO INOXIDÁVEL CHAPA 20 - 500X400X150MM | UN | 488.57
101355 | CUBA DUPLA DE AÇO INOXIDÁVEL CHAPA 20 - 700X400X150MM | UN | 716.02
101357 | CUBA DUPLA DE AÇO INOXIDÁVEL CHAPA 20 - 1020X400X200MM | UN | 1020.32
101358 | TANQUE DE PANELA EM AÇO INOXIDÁVEL CHAPA 18 - 600X500X400MM | UN | 900.24
101359 | HX.04 - TANQUE DE PANELA EM AÇO INOXIDÁVEL CHAPA 18 - 600X800X300MM | UN | 1217.21
101360 | TANQUE DE PANELA EM AÇO INOXIDÁVEL - 600X500X500MM | UN | 1365.13
101361 | CUBA DE FIBRA DE VIDRO 600 X 500 X 200MM | UN | 602.37
101370 | BEBEDOURO ELÉTRICO COM SISTEMA DE REFRIGERAÇÃO E DUAS SAÍDAS - 40L | UN | 772.44
101371 | BEBEDOURO ELÉTRICO COM SISTEMA DE REFRIGERAÇÃO E DUAS SAÍDAS - 80L | UN | 1160.21
101378 | FILTRO TIPO CUNO OU SIMILAR COM ELEMENTO FILTRANTE CEL./CARVAO/CEL. 180 L/H | UN | 183.86
101400 | METAIS SANITÁRIOS E ACESSÓRIOS | . | .
101403 | TORNEIRA DE PRESSÃO PARA USO GERAL, METAL CROMADO - 1/2" | UN | 35.86
101404 | TORNEIRA DE PRESSÃO PARA USO GERAL, METAL CROMADO - 3/4" | UN | 34.72
101408 | TORNEIRA DE PRESSÃO PARA PIA, COM CORPO LONGO E AERADOR - 3/4" | UN | 116.43
101409 | TORNEIRA CLÍNICA DE MESA - 12 CM - 1/2" | UN | 420.75
101410 | TORNEIRA DE MESA COM ACIONAMENTO MANUAL E FECHAMENTO AUTOMÁTICO | UN | 322.63
101411 | TORNEIRA ELETRÔNICA DE MESA, COM SENSOR E ACIONAMENTO ELÉTRICO | UN | 981.12
101412 | BICA ALTA ARTICULÁVEL DE MESA - 1/2" | UN | 279.88
101413 | MISTURADOR DE PAREDE PARA PIA, COM BICA MÓVEL TIPO LONGA E AERADOR - 3/4" | UN | 322.41
101415 | REGISTRO REGULADOR DE VAZÃO - 1/2" | UN | 85.98
101416 | TORNEIRA DE PAREDE ANTIVANDALISMO | UN | 323.88
101417 | TORNEIRA DE ACIONAMENTO RESTRITO DE PAREDE | UN | 196.61
101418 | TORNEIRA ELÉTRICA AUTOMÁTICA, COM CORPO EM PVC CROMADO - 220V | UN | 134.38
101419 | VÁLVULA DE ACIONAMENTO HIDRO-MECÂNICO POR PEDAL | UN | 541.74
101424 | VÁLVULA DE DESCARGA COM DUPLO ACIONAMENTO | UN | 295.42
101425 | VÁLVULA DE DESCARGA EXTERNA COM ALAVANCA - 1 1/4" | UN | 249.25
101426 | ACABAMENTO ANTIVANDALISMO PARA VÁLVULA DE DESCARGA | UN | 195.41
101430 | VÁLVULA DE FECHAMENTO AUTOMÁTICO PARA CHUVEIRO ELÉTRICO | UN | 518.17
101431 | VÁLVULA DE FECHAMENTO AUTOMÁTICO PARA DUCHA DE ÁGUA FRIA OU PRÉ-MISTURADA | UN | 377.67
101432 | VÁLVULA DE FECHAMENTO AUTOMÁTICO PARA CHUVEIRO DE AQUECEDOR DE ACUMULAÇÃO | UN | 581.87
101433 | VÁLVULA FLUXIVEL PARA MICTÓRIO COM ACIONAMENTO MANUAL E FECHAMENTO AUTOMÁTICO | UN | 270.74
101437 | CHUVEIRO FIXO DE METAL CROMADO - CRIVO COM DIÂMETRO DE NO MÍNIMO 6CM | UN | 178.01
101440 | CHUVEIRO ELÉTRICO AUTOMÁTICO, CORPO EM PVC CROMADO - 220V-2800/4400W | UN | 181.02
101442 | CHUVEIRO DUCHA MODELO JET-SET METÁLICA OU SIMILAR | UN | 143.9
101444 | DUCHA HIGIÊNICA FLEXÍVEL SEM REGISTRO DE PAREDE | UN | 316.15
101445 | CONJUNTO ANTIVANDALISMO FORMADO DE CHUVEIRO E VÁLVULA DE FECHAMENTO AUTOMÁTICO (ÁGUA FRIA OU PRÉ-MISTURADA) | UN | 499.01
101448 | MISTURADOR DE MESA PARA LAVATÓRIO - 1/2" | UN | 369.29
101449 | MISTURADOR PARA CHUVEIRO ENTRADA HORIZ. 3/4" SAÍDA 1/2 C/ ACABAMENTO | UN | 224.08
101452 | DISPENSER DE SABÃO, DE PAREDE, MANUAL, PARA SANITÁRIOS, ABS, ALTO IMPACTO, COM RESERVATÓRIO DE 800/ 900ML | UN | 36.95
101466 | DISPENSER PAPEL TOALHA, DE PAREDE, MANUAL, PARA SANITÁRIOS - ABS - ALTO IMPACTO - AUTO CORTE | UN | 214.41
101473 | FRONTÃO OU TESTEIRA DE MÁRMORE BRANCO ESPIRITO SANTO - H. ATÉ 10CM | M | 56.43
101474 | FRONTÃO OU TESTEIRA DE GRANITO CINZA MAUA - H ATÉ 10CM | M | 65.1
101475 | TAMPO PARA BANCADA ÚMIDA - GRANITO CINZA ANDORINHA - ESPESSURA 2CM | M2 | 401.4
101476 | TAMPO PARA BANCADA ÚMIDA - GRANITO CINZA MAUA POLIDO - ESPESSURA 2CM | M2 | 511.7
101477 | TAMPO PARA BANCADA ÚMIDA - GRANITO VERDE UBATUBA POLIDO - ESPESSURA 2CM | M2 | 463.38
101478 | TAMPO PARA BANCADA ÚMIDA - GRANITO PRETO TIJUCA POLIDO 2CM | M2 | 653.53
101482 | TAMPO PARA BANCADA ÚMIDA - MÁRMORE BRANCO ESPIRITO SANTO 2CM | M2 | 440.49
101486 | TAMPO PARA BANCADA ÚMIDA - AÇO INOX N.18 (18:8) | M2 | 907.8
101488 | TAMPO PARA BANCADA ÚMIDA - CONCRETO POLIDO E=40MM COM BORDAS ARREDONDADAS E ENVERNIZADAS | M2 | 133.42
101489 | TAMPO PARA BANCADA ÚMIDA - CONCRETO POLIDO E=50MM COM BORDAS ARREDONDADAS E ENVERNIZADAS | M2 | 135.93
101491 | SABONETEIRA PARA SABÃO LÍQUIDO | UN | 32.41
101497 | PORTA TOALHA DE PAPEL INTER FOLHAS | UN | 45.97
105000 | DEMOLIÇÕES | . | .
105001 | DEMOLIÇÃO DE TUBULAÇÃO DE AÇO PRETO OU GALVANIZADO - ATÉ 2" | M | 4.79
105002 | DEMOLIÇÃO DE TUBULAÇÃO DE AÇO PRETO OU GALVANIZADO - ACIMA DE 2" | M | 7.98
105003 | DEMOLIÇÃO DE TUBULAÇÃO DE PVC RÍGIDO - ATÉ 4" | M | 3.99
105004 | DEMOLIÇÃO DE TUBULAÇÃO DE PVC RÍGIDO - ACIMA DE 4" | M | 7.18
105005 | DEMOLIÇÃO DE TUBULAÇÃO DE COBRE - ATÉ 1 1/4" | M | 4.79
105018 | DEMOLIÇÃO DE REGISTROS | UN | 3.99
105032 | DEMOLIÇÃO DE CALHAS, RUFOS OU RINCÕES EM CHAPA METÁLICA | M | 3.67
105033 | DEMOLIÇÃO DE CONDUTORES APARENTES | M | 2.39
106000 | RETIRADAS | . | .
106001 | RETIRADA DE TUBULAÇÃO DE AÇO PRETO OU GALVANIZADO - ATÉ 2" | M | 9.92
106002 | RETIRADA DE TUBULAÇÃO DE AÇO PRETO OU GALVANIZADO - ACIMA DE 2" | M | 11.91
106003 | RETIRADA DE TUBULAÇÃO DE PVC RÍGIDO - ATÉ 4" | M | 8.93
106004 | RETIRADA DE TUBULAÇÃO DE PVC RÍGIDO - ACIMA DE 4" | M | 10.92
106005 | RETIRADA DE TUBULAÇÃO DE COBRE - ATÉ 1 1/4" | M | 9.92
106006 | RETIRADA DE TUBULAÇÃO DE COBRE - ACIMA DE 1 1/4" | M | 11.91
106007 | RETIRADA DE TUBULAÇÃO DE FERRO FUNDIDO - ATÉ 4" | M | 9.92
106008 | RETIRADA DE TUBULAÇÃO DE FERRO FUNDIDO - ACIMA DE 4" | M | 11.91
106009 | RETIRADA DE TUBULAÇÃO DE CIMENTO-AMIANTO - ATÉ 3" | M | 8.93
106010 | RETIRADA DE TUBULAÇÃO DE CIMENTO-AMIANTO - ACIMA DE 3" | M | 10.92
106011 | RETIRADA DE TUBULAÇÃO DE CERÂMICA VIDRADA - ATÉ 6" | M | 13.89
106012 | RETIRADA DE TUBULAÇÃO DE CERÂMICA VIDRADA - ACIMA DE 6" | M | 15.88
106015 | RETIRADA DE RESERVATÓRIOS DE CIMENTO-AMIANTO - ATÉ 1000 LITROS | UN | 107.42
106018 | RETIRADA DE REGISTROS OU VÁLVULAS FLUXÍVEIS | UN | 79.16
106022 | RETIRADA DE VÁLVULAS DE RETENÇÃO | UN | 21.83
106024 | RETIRADA DE CONJUNTOS MOTOR-BOMBA | UN | 158.79
106026 | RETIRADA DE CAIXAS SIFONADAS OU RALOS | UN | 10.92
106029 | RETIRADA DE HIDRANTES DE PAREDE | UN | 59.55
106032 | RETIRADA DE CALHAS, RUFOS OU RINCÕES EM CHAPA METÁLICA | M | 4.96
106033 | RETIRADA DE CONDUTORES APARENTES | M | 3.18
106035 | RETIRADA DE APARELHOS SANITÁRIOS, INCLUSIVE ACESSÓRIOS | UN | 29.77
106040 | RETIRADA DE SIFÕES | UN | 7.94
106042 | RETIRADA DE TORNEIRAS | UN | 5.16
106045 | RETIRADA DE CAIXAS DE DESCARGA DE SOBREPOR | UN | 15.09
106050 | RETIRADA DO TAMPO ÚMIDO | M2 | 8.83
107000 | RECOLOCAÇÕES | . | .
107018 | RECOLOCAÇÃO DE REGISTROS OU VÁLVULAS FLUXÍVEIS | UN | 72.6
107022 | RECOLOCAÇÃO DE VÁLVULAS DE RETENÇÃO | UN | 37.18
107024 | RECOLOCAÇÃO DE CONJUNTOS MOTOR-BOMBA | UN | 143.23
107026 | RECOLOCAÇÃO DE CAIXAS SIFONADAS OU RALOS | UN | 60.67
107029 | RECOLOCAÇÃO DE HIDRANTES DE PAREDE | UN | 186.2
107032 | RECOLOCAÇÃO DE CALHAS, RUFOS OU RINCÕES EM CHAPA METÁLICA | M | 38.73
107033 | RECOLOCAÇÃO DE CONDUTORES APARENTES | M | 31.32
107035 | RECOLOCAÇÃO DE APARELHOS SANITÁRIOS, INCLUSIVE ACESSÓRIOS | UN | 107.42
107040 | RECOLOCAÇÃO DE SIFÕES | UN | 17.9
107042 | RECOLOCAÇÃO DE TORNEIRAS | UN | 9.92
107045 | RECOLOCAÇÃO DE CAIXAS DE DESCARGA DE SOBREPOR | UN | 89.52
108000 | SERVIÇOS PARCIAIS | . | .
108070 | SIFÃO COM COPO, TIPO REFORÇADO, PVC RÍGIDO - 1 1/2"X2" | UN | 32.5
108072 | SIFÃO TIPO PESADO, METAL CROMADO - 1"X1 1/2" | UN | 147.35
108073 | SIFÃO TIPO PESADO, METAL CROMADO - 1"X2" | UN | 172.95
108074 | SIFÃO TIPO PESADO, METAL CROMADO - 1 1/2"X2" | UN | 110.05
108076 | TUBO DE LIGAÇÃO FLEXÍVEL, PVC - 1/2"X30/40CM | UN | 13.74
108081 | TUBO DE LIGAÇÃO FLEXÍVEL, METAL CROMADO - 1/2"X30/40CM | UN | 38.46
108086 | TORNEIRA DE PRESSÃO PARA LAVATÓRIO, METAL CROMADO - 1/2" | UN | 47.64
108093 | VÁLVULA AMERICANA DE METAL CROMADO - 1 1/2"X3 3/4" | UN | 45.7
108097 | TUBO DE LIGAÇÃO EM ALUMÍNIO COM CANOPLA, PARA CHUVEIRO - 3/4" | UN | 28.84
109000 | OUTROS SERVIÇOS | . | .
109001 | DESENTUPIMENTO DE RAMAIS DE ESGOTO OU ÁGUAS PLUVIAIS | M | 9.12
110000 | REVESTIMENTOS
110100 | REVESTIMENTO DE FORROS | . | .
110101 | CHAPISCO COMUM - ARGAMASSA DE CIMENTO E AREIA 1:3 | M2 | 11.65
110108 | EMBOÇO - ARGAMASSA MISTA DE CIMENTO, CAL E AREIA 1:4/12 | M2 | 32.73
110109 | EMBOÇO DESEMPENADO PARA PINTURA - ARGAMASSA MISTA CIMENTO, CAL E AREIA 1:3/12 | M2 | 33.28
110113 | REBOCO INTERNO - ARGAMASSA PRÉ-FABRICADA | M2 | 24.25
110200 | REVESTIMENTO DE PAREDES INTERNAS | . | .
110201 | CHAPISCO COMUM - ARGAMASSA DE CIMENTO E AREIA 1:3 | M2 | 5.89
110208 | EMBOÇO INTERNO - ARGAMASSA MISTA DE CIMENTO, CAL E AREIA 1:4/12 | M2 | 30.12
110209 | EMBOÇO INTERNO DESEMPENADO PARA PINTURA - ARGAMASSA MISTA DE CIMENTO, CAL E AREIA 1:3/12 | M2 | 29.75
110210 | EMBOÇO INTERNO - ARGAMASSA DE CIMENTO E AREIA 1:3 | M2 | 30.58
110213 | REBOCO INTERNO - ARGAMASSA PRÉ-FABRICADA | M2 | 21.91
110215 | REVESTIMENTO COM GESSO | M2 | 16.93
110225 | AZULEJOS, JUNTAS AMARRAÇÃO OU A PRUMO - ASSENTES COM ARGAMASSA COMUM | M2 | 50.77
110229 | AZULEJOS, JUNTA AMARRAÇÃO OU A PRUMO - ASSENTES COM ARGAMASSA COLANTE | M2 | 43.97
110275 | LAMINADO MELAMÍNICO COLADO, 1,3MM DE ESPESSURA - JUNTAS SECAS | M2 | 104.77
110300 | REVESTIMENTO DE PAREDES EXTERNAS | . | .
110301 | CHAPISCO COMUM - ARGAMASSA DE CIMENTO E AREIA 1:3 | M2 | 5.89
110303 | CHAPISCO RÚSTICO FINO, APLICADO COM PENEIRA - ARGAMASSA DE CIMENTO E AREIA 1:3 | M2 | 10.21
110304 | CHAPISCO RÚSTICO GROSSO, COM ADIÇÃO DE BRITA N.1 | M2 | 14.62
110308 | EMBOÇO EXTERNO - ARGAMASSA MISTA DE CIMENTO, CAL E AREIA 1:4/12 | M2 | 30.12
110309 | EMBOÇO EXTERNO DESEMPENADO PARA PINTURA - ARGAMASSA MISTA DE CIMENTO, CAL E AREIA 1:3/12 | M2 | 29.75
110310 | EMBOÇO EXTERNO - ARGAMASSA DE CIMENTO E AREIA 1:3 | M2 | 30.58
110313 | REBOCO EXTERNO - ARGAMASSA PRÉ-FABRICADA | M2 | 22.24
110341 | PASTILHAS DE PORCELANA FOSCA, 3/4" - FAIXAS DE ATÉ 20CM | M | 98
110345 | REVESTIMENTO CERÂMICO ANTI-PICHAÇÃO, JUNTAS AMARRAÇÃO OU PRUMO - ASSENTADOS COM ARGAMASSA COMUM | M2 | 123.94
110346 | REVESTIMENTO CERÂMICO ANTI-PICHAÇÃO, JUNTAS AMARRAÇÃO OU PRUMO - ASSENTADOS COM ARGAMASSA COLANTE | M2 | 52.88
110347 | REVESTIMENTO CERÂMICO ESMALTADO, JUNTAS AMARRAÇÃO OU PRUMO - ASSENTADOS COM ARGAMASSA COMUM | M2 | 134.28
110348 | REVESTIMENTO CERÂMICO ESMALTADO, JUNTAS AMARRAÇÃO OU PRUMO - ASSENTADOS COM ARGAMASSA COLANTE | M2 | 63.22
110400 | ARREMATES DE REVESTIMENTO | . | .
110404 | CANTONEIRA DE PROTEÇÃO - PERFIL "L" DE FERRO, 1 1/4" X 1 1/4" X 1/8" | M | 25.31
110405 | CANTONEIRA DE PROTEÇÃO - PERFIL "L" DE FERRO, 1"X1"X1/8" | M | 23.32
110406 | CANTONEIRA DE PROTEÇÃO - PERFIL "L" DE ALUMÍNIO, 1"X1"X1/8" | M | 28.69
110413 | CANTONEIRA DE PROTEÇÃO PARA REBOCO - PERFIL "Y" DE ALUMÍNIO | M | 23.62
110417 | CANTONEIRA DE PROTEÇÃO PARA AZULEJOS - PERFIL "TRIFACE" DE ALUMÍNIO | M | 24.23
110450 | PEITORIL DE ARGAMASSA DE CIMENTO QUEIMADO - ESPESSURA 2CM | M | 13.43
110456 | PEITORIL DE GRANILITE - ESPESSURA 2CM, LARGURA 20CM | M | 86.85
110458 | PEITORIL DE GRANITO POLIDO - ESP=2CM | M | 113.61
115000 | DEMOLIÇÕES | . | .
115002 | DEMOLIÇÃO DE ARGAMASSA DE CAL E AREIA OU MISTA | M2 | 3.57
115003 | DEMOLIÇÃO DE ARGAMASSA DE CIMENTO E AREIA | M2 | 7.15
115005 | DEMOLIÇÃO DE REVESTIMENTO CERÂMICO OU SIMILAR | M2 | 25.02
115010 | DEMOLIÇÃO DE LAMBRI DE TÁBUAS OU CHAPAS DE MADEIRA, EXCLUSIVE ENTARUGAMENTO | M2 | 22.34
115015 | DEMOLIÇÃO DE LAMBRI DE TÁBUAS OU CHAPAS DE MADEIRA, INCLUSIVE ENTARUGAMENTO | M2 | 44.68
116000 | RETIRADAS | . | .
116005 | RETIRADA DE FORRAS DE PEDRAS NATURAIS - GRANITO OU MÁRMORE | M2 | 25.02
116010 | RETIRADA DE LAMBRI DE TÁBUAS OU CHAPAS DE MADEIRA, EXCLUSIVE ENTARUGAMENTO | M2 | 5.82
116015 | RETIRADA DE LAMBRI DE TÁBUAS OU CHAPAS DE MADEIRA, INCLUSIVE ENTARUGAMENTO | M2 | 17.45
117000 | RECOLOCAÇÕES | . | .
117005 | RECOLOCAÇÃO DE FORRAS DE PEDRAS NATURAIS - GRANITO OU MÁRMORE | M2 | 17.01
118000 | SERVIÇOS PARCIAIS | . | .
118001 | REPAROS EM TRINCAS E RACHADURAS | M | 30.85
118005 | REPAROS EM EMBOÇO - ARGAMASSA MISTA DE CIMENTO, CAL E AREIA 1:4/12 | M2 | 42.31
118006 | REPAROS EM REBOCO - ARGAMASSA DE CAL E AREIA 1:2 | M2 | 22.05
120000 | FORROS
120100 | FORROS FALSOS | . | .
120130 | FORRO FIBRA MINERAL MODELADO ÚMIDA - ACABAMENTO SUPERFÍCIE PINTURA VINÍLICA A BASE DE LÁTEX BRANCA - ESPESSURA 13MM, NRC=0,50, CAC=MÍNIMO 35 | M2 | 78.38
120140 | FORRO DE GESSO COMUM - PLACA CONVENCIONAL (FORNECIMENTO E INSTALAÇÃO) | M2 | 46.42
120142 | FORRO DE GESSO ACARTONADO TIPO FGA (FORNECIMENTO E INSTALAÇÃO) | M2 | 66.89
120143 | FORRO DE GESSO ACARTONADO TIPO FGE (FORNECIMENTO E INSTALAÇÃO) | M2 | 63.21
120145 | FORRO EM RÉGUA DE PVC 200MM - INCLUSIVE PERFIS DE FIXAÇÃO E ACABAMENTO | M2 | 46.26
125000 | DEMOLIÇÕES | . | .
125001 | DEMOLIÇÃO DE ESTUQUE COMUM, EXCLUSIVE ENTARUGAMENTO | M2 | 4.78
125002 | DEMOLIÇÃO DE FORRO DE TÁBUAS OU CHAPAS DE MADEIRA, EXCLUSIVE ENTARUGAMENTO | M2 | 6.37
125005 | DEMOLIÇÃO DE FORRO DE GESSO | M2 | 4.78
125020 | DEMOLIÇÃO DE ENTARUGAMENTO DE FORRO | M2 | 6.37
126000 | RETIRADAS | . | .
126001 | RETIRADA DE FORRO DE TÁBUAS OU CHAPAS EM GERAL - PREGADAS | M2 | 12.11
126002 | RETIRADA DE FORRO DE CHAPAS EM GERAL - APOIADAS | M2 | 5.23
126020 | RETIRADA DE ENTARUGAMENTO DE FORRO | M2 | 14.34
126030 | RETIRADA DE FORRO EM RÉGUAS DE PVC, INCLUSIVE PERFIS | M2 | 7.17
127000 | RECOLOCAÇÕES | . | .
127030 | RECOLOCAÇÃO DE FORROS EM RÉGUA DE PVC, INCLUSIVE PERFIS | M2 | 10.76
130000 | PISOS
130100 | LASTROS E ENCHIMENTOS | . | .
130101 | ENCHIMENTO COM TIJOLOS CERÂMICOS FURADOS | M3 | 175.28
130102 | ENCHIMENTO COM ARGILA EXPANDIDA | M3 | 371.32
130110 | LASTRO DE BRITA | M3 | 134.96
130111 | LASTRO DE AGREGADO RECICLADO | M3 | 105.51
130114 | LASTRO DE CONCRETO - 150KG CIM/M3 | M3 | 322.52
130115 | LASTRO DE CONCRETO - 200KG CIM/M3 | M3 | 344.09
130117 | LASTRO DE CONCRETO, COM HIDROFUGO - 150KG CIM/M3 | M3 | 491.36
130118 | LASTRO DE CONCRETO, COM HIDROFUGO - 200KG CIM/M3 | M3 | 569.21
130119 | LASTRO DE CONCRETO COM AGREGADO RECICLADO - 150KG CIM/M3 | M3 | 292.4
130120 | LASTRO DE CONCRETO COM AGREGADO RECICLADO - 200KG CIM/M3 | M3 | 316.26
130200 | REVESTIMENTO DE PISOS | . | .
130201 | CIMENTADO COMUM, DESEMPENADO - ESPESSURA 20MM | M2 | 40.36
130202 | CIMENTADO COMUM, DESEMPENADO E ALISADO - ESPESSURA 20MM | M2 | 42.3
130203 | CIMENTADO COM CORANTE, DESEMPENADO E ALISADO - ESPESSURA 20MM | M2 | 45.19
130204 | ACABAMENTO DE PISO DE CONCRETO TIPO BAMBOLÊ | M2 | 4.41
130205 | GRANILITE - ESPESSURA 8MM | M2 | 98.59
130206 | CIMENTADO COMUM COM AGREGADO RECLICLADO, DESEMPENADO ALISADO - ESPESSURA 20MM | M2 | 38.09
130207 | ARGAMASSA DE ALTA RESISTÊNCIA, TIPO LEVE - ESPESSURA 8MM | M2 | 99.12
130208 | ARGAMASSA DE ALTA RESISTÊNCIA, TIPO MÉDIO - ESPESSURA 12MM | M2 | 103.71
130209 | CIMENTADO COM AGREGADO RECICLADO, COM CORANTE DESEMPENADO ALISADO | M2 | 39.25
130210 | CIMENTADO COMUM COM AGREGADO RECICLADO, DESEMPENADO - ESPESSURA 20MM | M2 | 35.55
130211 | PISO ESTRUTURAL EM CONCRETO ARMADO - 7CM | M2 | 46.56
130237 | MOSAICO PORTUGUÊS UMA OU DUAS CORES SOBRE BASE DE AREIA RECICLADA | M2 | 131.05
130238 | PISO CERÂMICO NÃO ESMALTADO ANTIDERRAPANTE - ASSENTADO COM ARGAMASSA COMUM (PARA COZINHAS E REFEITÓRIOS) | M2 | 188.63
130239 | PISO CERÂMICO NÃO ESMALTADO ANTIDERRAPANTE - ASSENTADO COM ARGAMASSA COLANTE (PARA COZINHAS E REFEITÓRIOS) | M2 | 140.85
130240 | PISO CERÂMICO ESMALTADO (PEI-5) - ASSENTADO COM ARGAMASSA COMUM | M2 | 105.73
130242 | PISO CERÂMICO ESMALTADO (PEI-5) - ASSENTADO COM ARGAMASSA COLANTE | M2 | 57.95
130243 | PISO PODOTÁTIL, ALERTA OU DIRECIONAL, EM BORRACHA SINTÉTICA ASSENTES COM COLA | M2 | 161.1
130244 | PISO PODOTÁTIL, ALERTA OU DIRECIONAL, EM BORRACHA SINTÉTICA ASSENTES COM ARGAMASSA | M2 | 193.57
130246 | PISO PODOTÁTIL, ALERTA DIRECIONAL, INTERTRAVADO 6CM | M2 | 79.18
130247 | PISO PODOTÁTIL, ALERTA OU DIRECIONAL, EM LADRILHO HIDRÁULICO | M2 | 122.03
130254 | PISO PODOTÁTIL COLORIDO, ALERTA OU DIRECIONAL VIBRO-PRENSADO - 3CM - SELADO | M2 | 148.46
130258 | PISO EM GRANITO CINZA MAUA, PLACAS - ESPESSURA 2CM | M2 | 309.74
130260 | GRANITO POLIDO, FORRAS DE 20MM - VERDE UBATUBA | M2 | 335.11
130262 | MÁRMORE POLIDO, FORRAS DE 20MM - BRANCO ESPIRITO SANTO | M2 | 322.49
130287 | PISO VINÍLICO CROMA OU SIMILAR 2,0 MM, EXCLUSIVE ARGAMASSA DE REGULARIZAÇÃO DA BASE | M2 | 84.59
130288 | PISO VINÍLICO CROMA OU SIMILAR - E=3,2 MM, EXCLUSIVE ARGAMASSA REGULARIZAÇÃO DA BASE | M2 | 127.68
130290 | CHAPAS DE BORRACHA SINTÉTICA ASSENTES COM COLA, E=4 A 5MM - LISAS | M2 | 85.97
130291 | CHAPAS DE BORRACHA SINTÉTICA ASSENTES COM COLA, E=4 A 5MM - COM RELEVO | M2 | 71.87
130292 | CHAPAS DE BORRACHA SINTÉTICA ASSENTES COM ARGAMASSA, E=8 A 10MM - LISAS | M2 | 111.61
130293 | CHAPAS DE BORRACHA SINTÉTICA ASSENTES COM ARGAMASSA, E=8 A 10MM - COM RELEVO | M2 | 111.35
130300 | ARREMATE DE PISOS E ESCADAS | . | .
130302 | RODAPÉ DE ARGAMASSA DE CIMENTO E AREIA 1:3 - 10CM | M | 7.79
130304 | RODAPÉ DE GRANILITE - 10CM | M | 58.13
130305 | RODAPÉ DE GRANILITE - MEIA CANA, 10CM | M | 50.99
130307 | RODAPÉ DE ARGAMASSA DE ALTA RESISTÊNCIA - MEIA CANA, 10CM | M | 52.87
130309 | RODAPÉ CERÂMICO ESMALTADO PEIV 7CM À 10CM | M | 15.47
130327 | RODAPÉ DE MADEIRA - PADRÃO CUMARU 7CM | M | 29.7
130331 | RODAPÉ DE FIBRO-VINIL - 7,5CM | M | 22.09
130335 | RODAPÉ DE BORRACHA SINTÉTICA - BOLEADO, 7CM | M | 20.85
130336 | RODAPÉ EM GRANITO CINZA MAUA, ESP. 2CM, ALT. 7CM | M | 69.86
130340 | JUNTA PLÁSTICA PARA PISOS 3/4" X 1/8" | M | 12.7
130365 | DEGRAUS DE ARGAMASSA DE CIMENTO E AREIA 1:3 | M | 32.28
130367 | DEGRAUS DE GRANILITE | M | 72.19
130369 | DEGRAUS DE ARGAMASSA DE ALTA RESISTÊNCIA | M | 69.4
130385 | DEGRAUS DE CHAPAS VINÍLICAS - ESPESSURA 2MM (INCLUSIVE ARGAMASSA DE REGULARIZAÇÃO DA BASE) | M | 73.65
130387 | DEGRAUS DE CHAPAS DE BORRACHA SINTÉTICA - ESPESSURA 4 À 5MM | M | 73.59
130394 | FITA ANTIDERRAPANTE, FAIXA COM LARGURA=5CM E ESPESSURA=2MM, APLICAÇÃO EM DEGRAU | M | 9.57
130400 | SOLEIRAS | . | .
130405 | SOLEIRA PARA PORTA EM GRANITO CINZA SEM POLIMENTO (FOSCO) | M | 78.11
135000 | DEMOLIÇÕES | . | .
135001 | DEMOLIÇÃO DE CONCRETO SIMPLES | M3 | 232.33
135005 | DEMOLIÇÃO DE ARGAMASSA, CERÂMICA OU SIMILAR INCLUSIVE ARGAMASSA DE REGULARIZAÇÃO | M2 | 26.81
135010 | DEMOLIÇÃO DE TACOS DE MADEIRA, INCLUSIVE ARGAMASSA DE ASSENTAMENTO | M2 | 17.87
135012 | DEMOLIÇÃO DE SOALHO DE MADEIRA, EXCLUSIVE VIGAMENTO | M2 | 17.87
135014 | DEMOLIÇÃO DE SOALHO DE MADEIRA, INCLUSIVE VIGAMENTO | M2 | 21.45
135020 | DEMOLIÇÃO DE FIBRO-VINIL OU BORRACHA SINTÉTICA, INCLUSIVE ARGAMASSA DE REGULARIZAÇÃO | M2 | 16.08
135030 | DEMOLIÇÃO DE RODAPÉS EM GERAL, INCLUSIVE ARGAMASSA DE ASSENTAMENTO | M | 2.32
135040 | DEMOLIÇÃO DE DEGRAUS EM GERAL, INCLUSIVE ARGAMASSA DE ASSENTAMENTO | M | 7.15
136000 | RETIRADAS | . | .
136002 | RETIRADA DE FORRAS DE PEDRAS NATURAIS - GRANITO OU MÁRMORE | M2 | 25.02
136010 | RETIRADA DE TACOS DE MADEIRA | M2 | 26.81
136012 | RETIRADA DE SOALHO DE MADEIRA, EXCLUSIVE VIGAMENTO | M2 | 26.16
136014 | RETIRADA DE SOALHO DE MADEIRA, INCLUSIVE VIGAMENTO | M2 | 31.39
136020 | RETIRADA DE FIBRO-VINIL | M2 | 25.38
136030 | RETIRADA DE RODAPÉS DE MADEIRA, INCLUSIVE CORDÃO | M | 4.6
137000 | RECOLOCAÇÕES | . | .
137010 | RECOLOCAÇÃO DE TACOS DE MADEIRA | M2 | 78.41
137012 | RECOLOCAÇÃO DE SOALHO DE MADEIRA, EXCLUSIVE VIGAMENTO | M2 | 20.05
137014 | RECOLOCAÇÃO DE SOALHO DE MADEIRA, INCLUSIVE VIGAMENTO | M2 | 55.9
137020 | RECOLOCAÇÃO DE FIBRO-VINIL | M2 | 10.45
137030 | RECOLOCAÇÃO DE RODAPÉS DE MADEIRA, INCLUSIVE CORDÃO | M | 16.37
138000 | SERVIÇOS PARCIAIS | . | .
138015 | COLAGEM DE TACOS SOLTOS - COM FORNECIMENTO DE TACOS | M2 | 160.86
138016 | COLAGEM DE TACOS SOLTOS - SEM FORNECIMENTO DE TACOS | M2 | 24.84
138017 | REPREGAMENTO DE ASSOALHO DE MADEIRA | M2 | 5.66
138018 | TABUAS DE MADEIRA MACIÇA PARA ASSOALHO - CUMARU | M2 | 219.2
138041 | TESTEIRA DE BORRACHA SINTÉTICA PARA DEGRAUS | M | 18.17
138061 | POLIMENTO DE PISO DE GRANILITE OU ARGAMASSA DE ALTA RESISTÊNCIA | M2 | 6.56
138062 | POLIMENTO DE PISO DE MÁRMORE | M2 | 6.56
138070 | RESINA ACRÍLICA PARA PISO GRANILITE | M2 | 22.55
138071 | RESINA EPÓXI PARA PISO GRANILITE | M2 | 28.45
138072 | RESINA POLIURETANO PARA PISO GRANILITE | M2 | 39.04
138073 | RESINA ACRÍLICA PARA DEGRAU DE GRANILITE | M | 11.67
138074 | RESINA EPÓXI PARA DEGRAU DE GRANILITE | M | 14.73
138075 | RESINA POLIURETANO PARA DEGRAU DE GRANILITE | M | 20.2
140000 | VIDROS
140100 | VIDROS ENCAIXILHADOS E ESPELHOS | . | .
140103 | VIDRO LISO COMUM, TRANSPARENTE INCOLOR - ESPESSURA 4MM | M2 | 131.87
140104 | VIDRO LISO COMUM, TRANSPARENTE INCOLOR - ESPESSURA 5MM | M2 | 141.98
140105 | VIDRO LISO COMUM, TRANSPARENTE INCOLOR - ESPESSURA 6MM | M2 | 167.28
140111 | VIDRO IMPRESSO COMUM, TRANSLÚCIDO INCOLOR - TIPO CANELADO, 4MM | M2 | 129.1
140130 | VIDRO LISO DE SEGURANÇA, LAMINADO INCOLOR - ESPESSURA 6MM | M2 | 290.14
140137 | VIDRO LISO DE SEGURANÇA, LAMINADO LEITOSO - ESPESSURA 6MM | M2 | 452.52
140150 | VIDRO LISO DE SEGURANÇA, TEMPERADO INCOLOR - ESPESSURA 6MM | M2 | 260.93
140152 | VIDRO LISO DE SEGURANÇA, TEMPERADO INCOLOR - ESPESSURA 10MM | M2 | 335.25
140170 | ESPELHO COMUM - ESPESSURA 3MM | M2 | 134.39
140172 | ESPELHO E=3MM COM MOLDURA DE ALUMÍNIO | M2 | 412.52
145000 | DEMOLIÇÕES | . | .
145001 | DEMOLIÇÃO DE VIDROS ENCAIXILHADOS EM GERAL, INCLUSIVE LIMPEZA DO CAIXILHO | M2 | 60.79
146000 | RETIRADAS | . | .
146001 | RETIRADA DE VIDROS ENCAIXILHADOS EM GERAL, INCLUSIVE LIMPEZA DO CAIXILHO | M2 | 91.18
147000 | RECOLOCAÇÕES | . | .
147001 | RECOLOCAÇÃO DE VIDROS ENCAIXILHADOS EM GERAL | M2 | 65.89
150000 | PINTURA
150100 | PINTURA EM ALVENARIA E CONCRETO | . | .
150101 | AGUADA DE CAL - CONCRETO OU REBOCO SEM MASSA CORRIDA, INTERIOR | M2 | 5.57
150102 | AGUADA DE CAL - CONCRETO OU REBOCO SEM MASSA CORRIDA, EXTERIOR | M2 | 7.64
150108 | TINTA HIDROFUGA A BASE DE CIMENTO - CONCRETO OU REBOCO SEM MASSA CORRIDA | M2 | 9
150110 | TINTA PVA (LÁTEX) - CONCRETO OU REBOCO SEM MASSA CORRIDA | M2 | 17.54
150111 | TINTA PVA (LÁTEX) - REBOCO COM MASSA CORRIDA | M2 | 26.72
150115 | TINTA ACRÍLICA - CONCRETO OU REBOCO SEM MASSA CORRIDA | M2 | 18.27
150116 | TINTA ACRÍLICA - REBOCO COM MASSA CORRIDA | M2 | 29.59
150118 | TINTA ACRÍLICA COR DE CONCRETO COM MASSA TEXTURA ACRÍLICA | M2 | 54.38
150119 | TINTA ACRÍLICA TEXTURADA | M2 | 19.74
150123 | TINTA ESMALTE SINTÉTICO - CONCRETO OU REBOCO SEM MASSA CORRIDA | M2 | 20.12
150124 | TINTA ESMALTE SINTÉTICO - CONCRETO OU REBOCO COM MASSA CORRIDA | M2 | 38.21
150125 | APLICAÇÃO DE TINTA ANTI-PICHAÇÃO - BASE SOLVENTE - 2 DEMÃOS (REMOÇÃO DA PICHAÇÃO SOMENTE A SECO OU COM ÁGUA E SABÃO) | M2 | 36.65
150136 | TINTA EPÓXI - REBOCO COM MASSA BASE EPÓXI | M2 | 116.9
150170 | HIDRO-REPELENTE A BASE DE SILICONE - CONCRETO OU ALVENARIA APARENTE (2 DEMÃOS) | M2 | 26.36
150176 | VERNIZ ACRÍLICO - CONCRETO APARENTE/ ALVENARIA | M2 | 23.03
150177 | APLICAÇÃO DE VERNIZ ANTI-PICHAÇÃO - BASE SOLVENTE - 2 DEMÃOS (REMOÇÃO DA PICHAÇÃO SOMENTE A SECO OU COM ÁGUA E SABÃO) | M2 | 32.55
150200 | PINTURA EM MADEIRA | . | .
150210 | ESMALTE SINTÉTICO - ESQUADRIAS E PEÇAS DE MARCENARIA, SEM EMASSAMENTO | M2 | 22.07
150211 | ESMALTE SINTÉTICO - ESQUADRIAS E PEÇAS DE MARCENARIA, COM EMASSAMENTO | M2 | 36.75
150212 | ESMALTE SINTÉTICO - ESTRUTURAS DE MADEIRA, SEM EMASSAMENTO | M2 | 11.33
150214 | ESMALTE SINTÉTICO - RODAPÉS, GUARNIÇÕES E MOLDURAS DE MADEIRA | M | 3.95
150240 | LÍQUIDO IMUNIZANTE PARA MADEIRA A BASE DE PIRETROIDE DISSOLVIDO EM ISOPARAFINA - COM APLICAÇÃO | M2 | 19.53
150260 | VERNIZ A BASE DE POLIURETANO TIPO "MARÍTIMO" - ESQUADRIAS E PEÇAS DE MARCENARIA | M2 | 18.27
150300 | PINTURA EM METAL | . | .
150304 | TINTA BETUMINOSA - INTERIOR DE CALHAS, RUFOS E RINCÕES METÁLICOS | M | 6.69
150310 | ESMALTE SINTÉTICO - ESQUADRIAS E PEÇAS DE SERRALHERIA | M2 | 43.26
150312 | ESMALTE SINTÉTICO - ESTRUTURAS METÁLICAS | M2 | 18.27
150314 | ESMALTE SINTÉTICO - EXTERIOR DE CALHAS, RUFOS E CONDUTORES | M | 11.03
155000 | DEMOLIÇÕES | . | .
155001 | REMOÇÃO DE AGUADA DE CAL OU TINTA A BASE DE CIMENTO - ESCOVA DE AÇO | M2 | 2.07
155003 | REMOÇÃO DE PINTURA EM ALVENARIA E CONCRETO - LIXA | M2 | 4.72
155004 | REMOÇÃO DE PINTURA EM ALVENARIA E CONCRETO - REMOVEDOR | M2 | 8.71
155005 | REMOÇÃO DE PINTURA EM CONCRETO - JATEAMENTO | M2 | 82.71
155010 | REMOÇÃO DE PINTURA EM ESQUADRIAS E FORROS DE MADEIRA - LIXA | M2 | 6.47
155011 | REMOÇÃO DE PINTURA EM ESQUADRIAS E FORROS DE MADEIRA - REMOVEDOR | M2 | 10.78
155013 | REMOÇÃO DE PINTURA EM RODAPÉS E MOLDURAS DE MADEIRA - LIXA | M | 1.09
155014 | REMOÇÃO DE PINTURA EM RODAPÉS E MOLDURAS DE MADEIRA - REMOVEDOR | M | 1.53
155020 | REMOÇÃO DE PINTURA EM ESQUADRIAS E PEÇAS DE SERRALHERIA - LIXA | M2 | 6.2
155021 | REMOÇÃO DE PINTURA EM ESQUADRIAS E PEÇAS DE SERRALHERIA - REMOVEDOR | M2 | 9.74
155023 | REMOÇÃO DE PINTURA EM ESTRUTURAS METÁLICAS - JATEAMENTO | M2 | 82.71
158000 | SERVIÇOS PARCIAIS | . | .
158001 | PVA (LÁTEX) - REPINTURA DE ALVENARIA E CONCRETO, COM RETOQUES DE MASSA | M2 | 14.52
158005 | TINTA ACRÍLICA - REPINTURA DE ALVENARIA E CONCRETO COM RETOQUE DE MASSA | M2 | 15.45
158030 | ESMALTE SINTÉTICO - REPINTURA DE ESQUADRIAS DE MADEIRA | M2 | 19.15
158031 | ESMALTE SINTÉTICO - REPINTURA DE ESTRUTURAS DE MADEIRA | M2 | 9.68
158032 | ESMALTE SINTÉTICO - REPINTURA DE FORROS DE MADEIRA | M2 | 14.79
158033 | ESMALTE SINTÉTICO - REPINTURA DE RODAPÉS E MOLDURAS DE MADEIRA | M | 2.49
158034 | ESMALTE SINTÉTICO - REPINTURA DE ESQUADRIAS METÁLICAS | M2 | 25.42
170000 | SERV.COMPLEMENTARES
170100 | FECHAMENTOS | . | .
170127 | FP.04 - ALAMBRADO EM TUBO GALVANIZADO E TELA GALVANIZADA H=2,00M | M | 376.83
170128 | FP.05 - ALAMBRADO EM TUBO GALVANIZADO E TELA GALVANIZADA H=1,00M | M | 156.72
170129 | FP.03 - ALAMBRADO PARA QUADRAS DE ESPORTE - GP.6/EDIF - TG/4,5M | M | 536.8
170130 | GRADIL DE FERRO PERFILADO - GE-1/EDIF | M | 527.72
170131 | FP.01 - GRADIL DE FERRO PERFILADO, TIPO PARQUE SEM MURETA - GP-5/DEPAVE | M | 840.01
170132 | FP.02 - GRADIL DE FERRO PERFILADO, TIPO PARQUE COM MURETA - GPM-1/DEPAVE | M | 937.39
170133 | FP.06 - GRADIL/PEITORIL DE FERRO PERFILADO H=1,00M | M | 220.85
170134 | PP.38 - PORTÃO DE FERRO PERFILADO, TIPO PARQUE (GP.5/GPM1) 2,00M, 1 FOLHA | UN | 2365
170135 | PP.37 - PORTÃO DE FERRO PERFILADO, TIPO PARQUE (GP.5/GPM.1) 1,50M, 1 FOLHA | UN | 2037.99
170136 | PP.39/PP.40 - PORTÃO DE FERRO PERFILADO TIPO PARQUE (GP.5/GPM1) 3,0M, 1 OU 2 FOLHAS | UN | 3201.51
170137 | PP.41 - PORTÃO DE FERRO PERFILADO, TIPO PARQUE (GP-5/GPM-1) 4,00M, 2 FOLHAS | UN | 3828.83
170138 | PP.42 - PORTÃO DE FERRO PERFILADO, TIPO PARQUE (GP-5/GPM-1) 6,00M, 2 FOLHAS | UN | 5205.14
170140 | PP.15/19 - PORTÃO EM FERRO PERFILADO COM CHAPA, 1 FOLHA | M2 | 411.92
170141 | PP.20/24 - PORTÃO EM FERRO PERFILADO COM TELA, 1 FOLHA | M2 | 320.51
170142 | PP.25/29 - PORTÃO EM FERRO PERFILADO COM CHAPA, 2 FOLHAS | M2 | 409.18
170143 | PP.30/34 - PORTÃO EM FERRO PERFILADO COM TELA, 2 FOLHAS | M2 | 316.68
170144 | PP.43/44 - PORTÃO EM FERRO PERFILADO COM CHAPA, 1 FOLHA, H=1,00M | M2 | 426.51
170145 | PP.45/46 - PORTÃO EM FERRO PERFILADO COM TELA, 1 FOLHA, H=1,00M | M2 | 336.08
170164 | FV.15/16 - MURO DE FECHO EM BLOCOS E ESTRUTURA DE CONCRETO, FUNDAÇÃO COM BROCAS | M | 514.88
170170 | MURO DE ARRIMO H=1,40M, COM DRENAGEM | M | 1559.61
170171 | MURO DE ARRIMO H=2,50M, COM DRENAGEM | M | 2726.53
170172 | MURO DE ARRIMO H=3,50M, COM DRENAGEM | M | 5099.7
170173 | MURO DE ARRIMO H=4,50M, COM DRENAGEM | M | 6019.77
170176 | FV.08 - MURETA DE BLOCOS DE CONCRETO | M | 282.45
170180 | FV.12/13 - MURETA DE ARRIMO EM BLOCOS DE CONCRETO, H=1,00 M | M | 704.58
170181 | FV.14 - MURETA DE ARRIMO EM BLOCOS DE CONCRETO H=1,00M - CHAPISCADO | M | 712.44
170190 | GRADIL DE FERRO GALVANIZADO ELETROFUNDIDO - BARRA 25X2MM - MALHA 65X132MM - MONTANTE COM DISTÂNCIA DE 1650MM - SEM PINTURA | M2 | 207.75
170191 | GRADIL DE FERRO GALVANIZADO ELETROFUNDIDO - BARRA 25X2MM - MALHA 65X132MM - MONTANTE COM DISTÂNCIA DE 1650MM - COM PINTURA | M2 | 256.39
170192 | PORTÃO EM FERRO GALVANIZADO ELETROFUNDIDO, MALHA 65X132MM, DE ABRIR, 1 FOLHA, SEM PINTURA | M2 | 801.5
170193 | PORTÃO EM FERRO GALVANIZADO ELETROFUNDIDO MALHA 65X132MM, DE ABRIR, 1 FOLHA, COM PINTURA ELETROLÍTICA | M2 | 853.99
170194 | PORTÃO EM FERRO GALVANIZADO ELETROFUNDIDO MALHA 65X132MM, DE ABRIR, 2 FOLHAS, SEM PINTURA | M2 | 791.55
170195 | PORTÃO EM FERRO GALVANIZADO ELETROFUNDIDO MALHA 65X132MM, DE ABRIR, 2 FOLHAS, COM PINTURA ELETROLÍTICA | M2 | 805.75
170196 | PORTÃO EM FERRO GALVANIZADO ELETROFUNDIDO MALHA 65X132MM, DE CORRER, SEM PINTURA | M2 | 856.01
170197 | PORTÃO EM FERRO GALVANIZADO ELETROFUNDIDO MALHA 65X132MM, DE CORRER, COM PINTURA ELETROLÍTICA | M2 | 881.24
170200 | PAVIMENTAÇÃO | . | .
170201 | CONCRETO SIMPLES DESEMPENADO E RIPADO, 200KG CIM/M3 | M3 | 607.07
170202 | CONCRETO DESEMPENADO E RIPADO (PMSP-DL.1009/47), 335KG CIM/M3 - 7CM | M2 | 47.22
170210 | PISO DE CONCRETO INTERTRAVADO, ESPESSURA 6CM | M2 | 52.42
170211 | PISO DE CONCRETO INTERTRAVADO, ESPESSURA 8CM | M2 | 61.13
170212 | PISO DE CONCRETO INTERTRAVADO, ESPESSURA 10CM | M2 | 75.32
170213 | CONCRETO SIMPLES COM AGREGADO RECICLADO, DESEMPENADO E RIPADO -200KG CIM/M3 | M3 | 580.56
170214 | CONCRETO COM AGREGADO RECICLADO DESEMPENADO E RIPADO, TIPO PMSP -DL1009/47,335KGCIM/M3-7CM | M2 | 45.49
170215 | LAJOTA PRÉ-MOLDADA DE CONCRETO E=7CM - JUNTA DE GRAMA | M2 | 48.51
170218 | LAJOTA DE CONCRETO MOLDADA "IN LOCO", TIPO PMSP E=7CM JUNTA DE PEDRISCO | M2 | 44.73
170219 | LAJOTA DE CONCRETO MOLDADA "IN LOCO", TIPO PMSP E=7CM - JUNTA DE ARGAMASSA | M2 | 46.39
170225 | MOSAICO PORTUGUÊS, UMA OU DUAS CORES, SOBRE BASE DE AREIA | M2 | 173.44
170226 | MOSAICO PORTUGUÊS, UMA OU DUAS CORES, SOBRE BASE DE CONCRETO | M2 | 193.62
170229 | PEDRISCO - FORNECIMENTO E ESPALHAMENTO COM COMPACTAÇÃO MECÂNICA | M3 | 135.88
170230 | PEDRISCO COM COMPACTAÇÃO MANUAL - ESPESSURA 5CM | M2 | 7.95
170231 | PÓ DE BRITA COM COMPACTAÇÃO MECÂNICA - ESPESSURA 10CM | M2 | 21.44
170232 | PEDRA BRITADA N.2 COM COMPACTAÇÃO MANUAL - 5CM | M2 | 8.74
170233 | PEDRISCO RECICLADO, FORNECIMENTO E ESPALHAMENTO COM COMPACTAÇÃO MECÂNICA | M3 | 85.53
170234 | PEDRISCO RECICLADO COM COMPACTAÇÃO MANUAL - ESPESSURA 5CM | M2 | 4.24
170235 | AGREGADO RECICLADO FINO COMPACTAÇÃO MECÂNICA - ESPESSURA 10CM | M2 | 8.56
170236 | AGREGADO RECICLADO N.2 COM COMPACTAÇÃO MANUAL - 5CM | M2 | 4.48
170238 | MOSAICO PORTUGUÊS UMA OU DUAS CORES, SOBRE BASE DE CONCRETO COM AGREGADO RECICLADO | M2 | 146.67
170240 | PAVIMENTAÇÃO ASFÁLTICA PARA TRÁFEGO MÉDIO (POR PENETRAÇÃO) | M2 | 47.84
170242 | PASSEIO DE CONCRETO, FCK=25MPA, INCLUINDO PREPARO DA CAIXA E LASTRO DE BRITA | M3 | 488.08
170243 | PASSEIO DE CONCRETO ARMADO, FCK=25MPA, INCLUINDO PREPARO DA CAIXA E LASTRO DE BRITA | M3 | 722.16
170244 | PASSEIO DE CONCRETO, FCK=30MPA, INCLUINDO PREPARO DA CAIXA E LASTRO DE BRITA | M3 | 498.93
170245 | PASSEIO DE CONCRETO ARMADO, FCK=30MPA, INCLUINDO PREPARO DA CAIXA E LASTRO DE BRITA | M3 | 733.01
170246 | PISO/ PASSEIO DE CONCRETO, INCLUINDO O PREPARO DA CAIXA, LASTRO DE BRITA E A MÃO DE OBRA REFERENTE AOS SERVIÇOS NO CONCRETO: LANÇAMENTO E ACABAMENTO (RIPADO E DESEMPENADO) EXCLUSIVE O FORNECIMENTO DO CONCRETO | M3 | 209.88
170247 | PISO/ PASSEIO DE CONCRETO ARMADO, INCLUINDO O PREPARO DA CAIXA, LASTRO DE BRITA, TELA METÁLICA E A MÃO DE OBRA REFERENTE AOS SERVIÇOS NO CONCRETO: LANÇAMENTO E ACABAMENTO (RIPADO E DESEMPENADO), EXCLUSIVE O FORNECIMENTO DO CONCRETO | M3 | 443.96
170250 | GUIA DE CONCRETO RETA OU CURVA, TIPO PMSP | M | 61.96
170251 | GUIA DE CONCRETO COM AGREGADO RECICLADO, RETA OU CURVA TIPO PMSP | M | 61.69
170252 | SARJETA DE CONCRETO, INCLUSIVE PREPARO DE CAIXA | M3 | 490.21
170254 | REBAIXAMENTO DE GUIA | M | 25.64
170255 | REBAIXAMENTO DE GUIA COM CONCRETO RECICLADO | M | 25.25
170260 | PISO DE CONCRETO INTERTRAVADO DRENANTE, ESPESSURA 6CM | M2 | 58.77
170261 | PISO DE CONCRETO INTERTRAVADO DRENANTE, ESPESSURA 8CM | M2 | 74.79
170265 | PAVIMENTOS PERMEÁVEIS - PERFIL PARA CALÇADAS E PASSEIOS COM PISO DE CONCRETO PRÉ-MOLDADO INTERTRAVADO DRENANTE COM INFILTRAÇÃO TOTAL | M2 | 380.19
170266 | PAVIMENTOS PERMEÁVEIS - PERFIL PARA ESTACIONAMENTO DE VEÍCULOS LEVES COM PISOS DE CONCRETO PRÉ-MOLDADO INTERTRAVADO DRENANTE COM INFILTRAÇÃO TOTAL | M2 | 379.87
170300 | DIVERSOS | . | .
170319 | IP.03 - PLATAFORMA COM 3 MASTROS DE BANDEIRA H.LIVRE=7,00M (EXCLUSIVE ENGASTAMENTO) | UN | 3561.09
170320 | IP.04 - PLATAFORMA COM 3 MASTROS DE BANDEIRA H LIVRE=9,00M (EXCLUSIVE ENGASTAMENTO) | UN | 4929.95
170351 | QC.02 - QUADRA POLIESPORTIVA - PISO ARMADO | M2 | 87.99
170354 | QC.02 - QUADRA POLIESPORTIVA PISO ARMADO COM AGREGADO RECICLADO | M2 | 83.15
170355 | QD.01 - DEMARCAÇÃO DE QUADRA COM TINTA A BASE DE BORRACHA CLORADA - VOLEIBOL | UN | 195.16
170356 | QD.02 - DEMARCAÇÃO DE QUADRA COM TINTA A BASE DE BORRACHA. CLORADA - FUTEBOL DE SALÃO | UN | 361.41
170357 | QD.03 - DEMARCAÇÃO DE QUADRA COM TINTA A BASE DE BORRACHA CLORADA - BASQUETE | UN | 481.87
170358 | QD.05 - DEMARCAÇÃO DE QUADRA COM TINTA A BASE DE BORRACHA CLORADA - HANDBOL | UN | 268.37
170359 | DEMARCAÇÃO DE VAGA DE ESTACIONAMENTO PARA PORTADORES DE DEFICIÊNCIA FÍSICA | UN | 204.55
170360 | POSTES PARA VOLEIBOL, INCLUSIVE PINTURA E REDE | UN | 2174.33
170361 | TRAVE PARA FUTEBOL DE SALÃO, INCLUSIVE PINTURA E REDE | UN | 2169.76
170363 | TABELA PARA BASQUETE, ENGLOBANDO DESDE FUNDAÇÃO ATÉ A CESTA DE NYLON | UN | 3995.66
170365 | TELA DE NYLON PARA COBERTURA DE QUADRA | M2 | 8.5
170370 | DEMARCAÇÃO E PINTURA DE SUPERFÍCIES - BORRACHA CLORADA | M2 | 24.12
170371 | DEMARCAÇÃO E PINTURA DE SUPERFÍCIES - EPÓXI | M2 | 24.07
170372 | DEMARCAÇÃO E PINTURA DE FAIXAS ATÉ 10CM - BORRACHA CLORADA | M | 5.53
170373 | DEMARCAÇÃO E PINTURA DE FAIXAS ATÉ 10CM - EPÓXI | M | 6.18
170383 | HV.20 - ABRIGO PARA LIXO EM ALVENARIA - REVESTIMENTO EXTERNO COM ARGAMASSA E INTERNO COM AZULEJOS | UN | 2360.08
170385 | IV.06 - LIXEIRA JUNTO AO ALINHAMENTO COM REVESTIMENTO INTERNO EM AZULEJOS | UN | 2406.89
170389 | BANCADA DE CONCRETO POLIDO COM BORDAS ARREDONDADAS - ESPESSURA 30MM | M2 | 130.9
170390 | BANCADA DE CONCRETO POLIDO COM BORDAS ARREDONDADAS - ESPESSURA 40MM | M2 | 133.51
170391 | BANCADA DE CONCRETO POLIDO COM BORDAS ARREDONDADAS - ESPESSURA 50MM | M2 | 135.93
170400 | LIMPEZA | . | .
170401 | LIMPEZA GERAL DA OBRA | M2 | 9.56
170409 | LIMPEZA DE PISOS E REVESTIMENTO DE ARGAMASSA, CERÂMICA OU PEDRAS NATURAIS | M2 | 7.97
170410 | LIMPEZA DE VIDROS EM GERAL, INCLUSIVE CAIXILHO | M2 | 11.95
170412 | LIMPEZA E LAVAGEM DE PAREDE POR HIDROJATEAMENTO, SEM REJUNTAMENTO | M2 | 5.25
170413 | LIMPEZA E LAVAGEM DE PAREDE COM REVESTIMENTO EM PASTILHA OU MATERIAL CERÂMICO POR HIDROJATEAMENTO COM REJUNTAMENTO | M2 | 7.76
170414 | LIMPEZA E LAVAGEM DE PISO POR HIDROJATEAMENTO | M2 | 5.25
170420 | LIMPEZA DE CAIXA D'ÁGUA - ATÉ 1000 LITROS | UN | 47.8
170421 | LIMPEZA DE CAIXA D'ÁGUA - DE 1001 À 10000 LITROS | UN | 127.48
170422 | LIMPEZA DE CAIXA D'ÁGUA - ACIMA DE 10000 LITROS | UN | 286.82
170425 | LIMPEZA DE CANALETAS DE ÁGUAS PLUVIAIS | M | 2.39
170430 | LIMPEZA DE CAIXA DE INSPEÇÃO | UN | 4.78
170431 | LIMPEZA DE FOSSA SÉPTICA | M3 | 141.51
170432 | LIMPEZA DE SUMIDOURO, POR VIAGEM DE 7M3 | VG | 913.93
170450 | ENCERAMENTO E LUSTRAÇÃO DE REVESTIMENTOS E PISOS EM GERAL | M2 | 7.09
170500 | COMPLEMENTOS DO EDIFÍCIO | . | .
170501 | PRATELEIRA DE GRANILITE, ESPESSURA 30MM, EXCLUSIVE APOIO | M2 | 287.68
170502 | PRATELEIRA DE GRANILITE, ESPESSURA 40MM, EXCLUSIVE APOIO | M2 | 257.71
170503 | PRATELEIRA DE GRANILITE, ESPESSURA 50MM, EXCLUSIVE APOIO | M2 | 238.19
170505 | PRATELEIRA DE CONCRETO, ESPESSURA 50MM, COM BORDAS ARREDONDADAS E ENVERNIZADAS, EXCLUSIVE APOIO | M2 | 145.73
170507 | PRATELEIRA EM ARDÓSIA CINZA, POLIDA 2 LADOS, ESPESSURA 30MM, EXCLUSIVE APOIO | M2 | 401.35
170511 | EP.01 - MÃO FRANCESA DE FERRO PERFILADO | UN | 34.09
170512 | EP.02 - MÃO FRANCESA DE FERRO PERFILADO | UN | 32.6
170516 | DM.01 - ESTRADO DE MADEIRA APARELHADA PARA DESPENSA | M | 248.32
170517 | DM.02/04 - ESTRADO DE MADEIRA APARELHADA PARA DESPENSA | M | 179.08
170520 | BARRA DE APOIO PARA DEFICIENTES L=45 CM (BARRAS COM DIÂMETRO ENTRE 3,0 E 4,5CM) | UN | 178.68
170521 | BARRA DE APOIO PARA DEFICIENTES L=80 CM (BARRAS COM DIÂMETRO ENTRE 3,0 E 4,5CM) | UN | 191.88
170522 | BARRA DE APOIO PARA DEFICIENTES L=90 CM (BARRAS COM DIÂMETRO ENTRE 3,0 E 4,5CM) | UN | 209.55
170523 | BARRA DE APOIO PARA CHUVEIRO PARA PORTADORES DE DEFICIÊNCIA FÍSICA (BARRAS COM DIÂMETRO ENTRE 3,0 E 4,5CM) | UN | 283.8
170524 | DP.04 - CORRIMÃO EM TUBO GALVANIZADO | M | 60.55
170525 | DP.05 - CORRIMÃO EM TUBO GALVANIZADO COM GUARDA CORPO | M | 301.84
170526 | ANEL DE TEXTURA PARA CORRIMÃO | UN | 28.19
170527 | BARRA DE APOIO PARA LAVATÓRIO EM "L" - PPDF | UN | 486.14
170533 | MM.23/24 - LOUSA EM LAMINADO MELAMÍNICO BRANCO SOBRE COMPENSADO | M2 | 208.62
170535 | DM.07 - QUADRO DE AVISOS DE MADEIRA | M2 | 167.36
170540 | FAIXA BATE-CARTEIRA PARA SALA DE AULA | M | 128.09
170541 | DM.06 - FIXADOR DE CARTAZES PARA SALA DE AULA | M | 33.17
170551 | DP.01 - ESCADA MARINHEIRO DE FERRO GALVANIZADO | M | 131.64
170552 | DP.02 - ESCADA MARINHEIRO DE FERRO GALVANIZADO COM GUARDA CORPO | M | 276.45
170553 | DP.03 - COMPLEMENTOS PARA ESCADA MARINHEIRO DE FERRO PERFILADO | M | 115.69
170561 | BATE PNEU EM TUBO DE AÇO GALVANIZADO D=3" C=2,50M | UN | 507.2
170575 | ARMÁRIO DE AÇO COM 4 PORTAS E FECHADURA L 640XP420XH1980 | UN | 844.66
170580 | DR.1 - MESA DE PREPARO PARA COZINHAS - EM MÁRMORE | UN | 1940.23
170590 | PORTA CORTA-FOGO P90 (0,90X2,10M) COM FERRAGENS | UN | 917.91
170591 | PORTA CORTA-FOGO P90 - 1,05 X 2,10M, COM DOBRADIÇAS E MOLAS SEM FERRAGEM | UN | 1043.18
170592 | PEDESTAL SINALIZADOR PARA ESTACIONAMENTO P/ DEFICIENTE | UN | 470.87
170593 | PLACA DE IDENTIFICAÇÃO COM NÚMERO PAVIMENTO EM BRAILE | UN | 41.09
170594 | PLACA DE IDENTIFICAÇÃO DE WC EM BRAILE FEM./ MASC. | UN | 74.68
170595 | PLACA DE IDENTIFICAÇÃO EM BRAILE "INÍCIO E FINAL" P/ CORRIMÃO | UN | 17.26
170596 | PLACA DE IDENTIFICAÇÃO EM BRAILE DE PAVIMENTO P/ CORRIMÃO | UN | 18.89
170597 | PLACA PARA PORTA WC C/ DESENHO UNIVERSAL ACESSIBILIDADE | UN | 25.07
170598 | SINALIZAÇÃO VISUAL DE DEGRAUS PARA DEFICIENTE VISUAL | UN | 4.91
171000 | EQUIPAMENTOS DIVERSOS | . | .
171001 | ELEVADOR ELÉTRICO SEM CASA DE MÁQUINAS - 2 PARADAS | UN | 94675.67
171002 | ELEVADOR ELÉTRICO SEM CASA DE MÁQUINAS - 3 PARADAS | UN | 94055.28
171003 | ELEVADOR EL[ETRICO SEM CASA DE MÁQUINAS - 4 PARADAS | UN | 99582.72
171004 | ELEVADOR ELÉTRICO SEM CASA DE MÁQUINAS - 5 PARADAS | UN | 109374.71
171011 | DX.05/06 - COIFA EM CHAPA DE AÇO GALVANIZADO PARA FOGÃO DE 3 OU 4 BOCAS | UN | 1027.12
171012 | DX.01/03 - COIFA EM CHAPA DE AÇO GALVANIZADO PARA FOGÃO DE 6 BOCAS | UN | 1412.02
171017 | CHAPÉU CHINÊS PARA DUTO GALVANIZADO 35CM BIT.22 PARA EXAUSTÃO DE AR | UN | 115.11
171018 | DUTO EM CHAPA DE AÇO GALVANIZADO N.22 - DIÂMETRO 35CM | M | 197.3
171019 | CURVA PARA DUTO EM CHAPA GALVANIZADA 35CM BIT.22 PARA EXAUSTÃO AR RECRAVADA A CADA 10GRAUS | UN | 191.73
171025 | EXAUSTOR 1/2 HP PARA COIFAS | UN | 914.52
171031 | FOGÃO INDUSTRIAL 4 BOCAS COM FORNO E 2 QUEIMADORES DUPLOS | UN | 1461.38
171032 | FOGÃO INDUSTRIAL 6 BOCAS COM FORNO E 2 QUEIMADORES DUPLOS | UN | 1904.96
171070 | AUTOCLAVE - CAPACIDADE 54 LITROS | UN | 19153.53
171071 | VENTILADOR DE PAREDE, DIÂM. MÍN.=65CM | UN | 438.46
171073 | PORTA DE VIDRO TEMPERADO 10MM OPACO COM FERRAGENS 82X210CM | UN | 1063.71
171074 | POSTO DE CONSUMO DE O2 OU AR VÁCUO OU N2O | UN | 57.68
171075 | ESTAÇÃO DE CHAMADA DE ENFERMEIRA | UN | 203.27
171076 | PAINEL DE ALARME PARA O2 OU AR OU VÁCUO OU N2O, INSTALADO | UN | 475.25
173000 | PLACAS DE OBRA | . | .
173001 | PLACA INAUGURAL - 600X500X3MM - CHAPA DE AÇO INOX EM BAIXO RELEVO | UN | 1721.53
173002 | PLACA DE OBRA EM CHAPA DE AÇO GALVANIZADO | M2 | 199.58
174000 | SISTEMA DE AQUECIMENTO SOLAR | . | .
174001 | SISTEMA DE AQUECIMENTO SOLAR ATÉ 1000L - COLETOR SOLAR PLANO FECHADO (SELO "A" DO INMETRO) | M2 | 795.92
174002 | SISTEMA DE AQUECIMENTO SOLAR ACIMA DE 1000L - FORNECIMENTO DE COLETOR SOLAR PLANO FECHADO (SELO "A" INMETRO) - SEM INSTALAÇÃO | M2 | 491.32
174003 | SISTEMA DE AQUECIMENTO SOLAR, FORNECIMENTO DE RESERVATÓRIO TÉRMICO ATÉ 1000L, BAIXA PRESSÃO (APROVAÇÃO INMETRO) - SEM INSTALAÇÃO | L | 4.66
174005 | SISTEMA DE AQUECIMENTO SOLAR, FORNECIMENTO DE RESERVATÓRIO TÉRMICO ATÉ 1000L, ALTA PRESSÃO (APROVAÇÃO INMETRO) - SEM INSTALAÇÃO | L | 9.16
174006 | SISTEMA DE AQUECIMENTO SOLAR, INSTALAÇÃO DE RESERVATÓRIO TÉRMICO ATÉ 1000L | UN | 652.72
174007 | SISTEMA DE AQUECIMENTO SOLAR, FORNECIMENTO DE RESERVATÓRIO TÉRMICO ACIMA DE 1000L, BAIXA PRESSÃO (APROVAÇÃO INMETRO) - SEM INSTALAÇÃO | L | 3.39
174008 | SISTEMA DE AQUECIMENTO SOLAR, FORNECIMENTO DE RESERVATÓRIO TÉRMICO ACIMA DE 1000L, ALTA PRESSÃO (APROVAÇÃO INMETRO) - SEM INSTALAÇÃO | L | 7.24
174010 | SISTEMA DE AQUECIMENTO SOLAR (CIRCULAÇÃO FORÇADA), BOMBA HIDRÁULICA DE CIRCULAÇÃO DE ÁGUA NOS COLETORES SOLARES | UN | 1153.18
174011 | SISTEMA DE AQUECIMENTO SOLAR (CIRCULAÇÃO FORÇADA), CONJUNTO DIGITAL PARA ACIONAMENTOS PROGRAMADOS DE EQUIPAMENTOS | UN | 664.15
174013 | SISTEMA DE AQUECIMENTO SOLAR PARA PISCINA, FORNECIMENTO DE COLETOR SOLAR ABERTO (SELO "A" INMETRO) - SEM INSTALAÇÃO | M2 | 143.01
174501 | ANDAIMES METÁLICOS - FORNECIMENTO | M3xMÊS | 7.15
174502 | ANDAIMES METÁLICOS - MONTAGEM E DESMONTAGEM | M3 | 5.28
175000 | DEMOLIÇÕES | . | .
175001 | DEMOLIÇÃO DE MURO DE ALVENARIA - H=1,80 À 2,00M | M | 39.84
175015 | DEMOLIÇÃO DE ALAMBRADO DE TELA GALVANIZADA | M2 | 1.77
175020 | DEMOLIÇÃO MANUAL DE CONCRETO SIMPLES | M3 | 175.28
175021 | DEMOLIÇÃO MANUAL DE CONCRETO ARMADO | M3 | 318.69
175022 | DEMOLIÇÃO MECANIZADA DE CONCRETO SIMPLES | M3 | 124.85
175023 | DEMOLIÇÃO MECANIZADA DE CONCRETO ARMADO | M3 | 249.71
175025 | DEMOLIÇÃO DE LADRILHOS HIDRÁULICOS, INCLUSIVE ARGAMASSA DE REGULARIZAÇÃO | M2 | 9.56
175030 | DEMOLIÇÃO DE LAJOTAS DE CONCRETO | M2 | 7.97
175040 | DEMOLIÇÃO DE PAVIMENTAÇÃO ASFÁLTICA, CAPA E BASE - MANUAL | M2 | 23.9
175045 | DEMOLIÇÃO DE GUIAS DE CONCRETO | M | 6.37
175048 | DEMOLIÇÃO DE SARJETAS DE CONCRETO | M | 9.56
176000 | RETIRADAS | . | .
176005 | RETIRADA DE CERCA DE ARAME FARPADO, MOURÃO DE EUCALIPTO OU CONCRETO | M | 7.97
176030 | RETIRADA DE LAJOTAS PRÉ-MOLDADAS DE CONCRETO | M2 | 11.15
176032 | RETIRADA DE FORRAS DE PEDRAS NATURAIS | M2 | 20.72
176035 | RETIRADA DE PARALELEPÍPEDOS | M2 | 9.56
176038 | RETIRADA DE MOSAICO PORTUGUÊS | M2 | 9.56
176045 | RETIRADA DE GUIAS DE CONCRETO | M | 7.97
176050 | RETIRADA DE BRINQUEDOS | UN | 38.88
176087 | RETIRADA DE PORTA-GIZ, INCLUSIVE SUPORTES | M | 7.76
176090 | RETIRADA DE COIFA E CHAPA PARA FOGÃO DE 3 OU 4 BOCAS | UN | 36.42
176091 | RETIRADA DE COIFA EM CHAPA PARA FOGÃO DE 6 BOCAS | UN | 45.52
176092 | RETIRADA DE EXAUSTOR | UN | 6.71
176093 | RETIRADA DE DUTO DE EXAUSTÃO | M | 13.66
176094 | RETIRADA DE PORTÃO DE FERRO PERFILADO TIPO PQ (GP5/GPM1) | M2 | 22.76
176095 | RETIRADA DE ALAMBRADO EM TELA INCLUSIVE ESTRUTURA DE SUSTENTAÇÃO (FP.04) | M | 40.94
176096 | RETIRADA DE CERCA DE TELA GALVANIZADA E RESPECTIVOS MOURÕES (FC 04/05) | M | 36.24
176097 | RETIRADA DE PORTÃO METÁLICO | M2 | 52.95
177000 | RECOLOCAÇÕES | . | .
177001 | RECOLOCAÇÃO DE TELA E TIRANTE EM ALAMBRADO | M2 | 27.27
177035 | RECOLOCAÇÃO DE PARALELEPÍPEDOS | M2 | 26.88
177036 | RECOLOCAÇÃO DE PARALELEPÍPEDO COM AREIA RECICLADA | M2 | 22.08
177038 | RECOLOCAÇÃO DE MOSAICO PORTUGUÊS SOBRE BASE DE CONCRETO | M2 | 55.42
177039 | RECOLOCAÇÃO DE MOSAICO PORTUGUÊS SOBRE BASE DE AREIA | M2 | 39.56
177040 | RECOLOCAÇÃO DE MOSAICO PORTUGUÊS SOBRE BASE DE CONCRETO COM AGREGADO RECICLADO | M2 | 51.34
177041 | RECOLOCAÇÃO DE MOSAICO PORTUGUÊS SOBRE BASE DE AREIA RECICLADA | M2 | 35.72
177045 | RECOLOCAÇÃO DE GUIAS DE CONCRETO | M | 42.99
177087 | RECOLOCAÇÃO DE PORTA-GIZ, INCLUSIVE SUPORTES | M | 18.96
177090 | RECOLOCAÇÃO DE COIFA EM CHAPA PARA FOGÃO DE 3 OU 4 BOCAS | UN | 70.01
177091 | RECOLOCAÇÃO DE COIFA EM CHAPA PARA FOGÃO DE 6 BOCAS | UN | 92.77
177092 | RECOLOCAÇÃO DE EXAUSTOR | UN | 27.32
177093 | RECOLOCAÇÃO DE DUTO DE EXAUSTÃO | M | 19.07
177094 | RECOLOCAÇÃO DE PORTÃO DE FERRO PERFILADO TIPO PARQUE (GP5/GPM-1) | M2 | 65.03
177096 | RECOLOCAÇÃO DE CERCA DE TELA GALVANIZADA E RESPECTIVOS MOURÕES (FC 04/05) | M | 52.96
178000 | SERVIÇOS PARCIAIS | . | .
178015 | TELA GALVANIZADA PARA ALAMBRADO - MALHA 2" FIO 10 | M2 | 65.96
178019 | FERRO TRABALHADO PARA GRADIS | KG | 8.24
178070 | TABELA DE BASQUETE, INCLUSIVE ARO E CESTA - MADEIRA PINTADA | UN | 458.43
178072 | REPINTURA DE FAIXAS ATÉ 10CM - BORRACHA CLORADA | M | 5.16
178073 | REPINTURA DE FAIXAS ATÉ 10CM - EPÓXI | M | 5.81
180000 | PAISAGISMO
180100 | SERVIÇOS GERAIS | . | .
180101 | TUTOR E AMARILHO PARA ÁRVORES | UN | 15.02
180103 | PROTETOR TIPO PARQUE PARA ÁRVORES | UN | 85.6
180200 | ÁRVORES E PALMEIRAS - FORNECIMENTO E PLANTIO | . | .
180203 | ALECRIM DE CAMPINAS (HOLOCALIX GLAZZIOVII) | UN | 190.47
180204 | GOIABA DA SERRA (ACCA SELLOWIANA) | UN | 221.97
180205 | GUARITÁ (ASTRONIUM GRAVEOLENS) | UN | 173.89
180206 | PAU MARFIM (BALFOURODENDRON RIEDELLIANUM) | UN | 167.77
180207 | GUANANDI (CALOPHYLLUM BRASILIENSES) | UN | 147.07
180208 | CAMBUCI (CAMPOMANESIA PHAEA) | UN | 161.53
180209 | GABIROBA (CAMPOMANESIA XANTHOCARPA) | UN | 152.89
180210 | CASSIA (CASSIA MULTIJUGA) | UN | 193.48
180211 | CÁSSIA FERRUGEM (CASSIA FERRUGINEA) | UN | 159.69
180212 | FALSO BARBATIMÃO (CASSIA LEPTOPHYLLA) | UN | 134.05
180213 | PAU VIOLA (CITHAREXYLUM MYRIANTHUM) | UN | 132.88
180214 | IPÊ VERDE (CYBYSTAX ANTISYPHILITICA) | UN | 142.31
180215 | SAGUARAGI (COLUBRINA GLANDULOSA) | UN | 137.54
180216 | MULUNGU ( ERYTHRINA FALCATA) | UN | 130.6
180217 | UVAIA (EUGENIA PYRIFORMIS) | UN | 249.64
180218 | PITANGUEIRA ( EUGENIA UNIFLORA) | UN | 115.47
180219 | IPÊ BRANCO (HANDROANTHUS ROSEO ALBA) | UN | 139.15
180220 | IPÊ AMARELO DO BREJO (HANDROANTHUS UMBELLATUS) | UN | 132.74
180221 | IPÊ TABACO (HANDROANTHUS VELLOSOI) | UN | 158.97
180222 | INGÁ FEIJÃO (INGA MARGINATA) | UN | 130.92
180223 | JACARANDÁ DE MINAS (JACARANDA CUSPIDIFOLIA) | UN | 112.72
180224 | CAROBÃO (JACARANDA MICRANTHA) | UN | 148.14
180225 | IPÊ AMARELO (TABEBUIA CHRYSOTRICHA) | UN | 119.14
180226 | IPÊ ROSA (TABEBUIA AVELLANEDAE) | UN | 196.24
180227 | IPÊ ROXO (TABEBUIA IMPETIGINOSA) | UN | 189.39
180228 | CAROBINHA (JACARANDA PUBERULA) | UN | 167.08
180229 | EMBIRA DE SAPO - LONCHOCARPUS MUELBERGIANUS | UN | 182
180230 | AÇOITA CAVALO (LUEHEA DIVARICATA) | UN | 169.85
180231 | JACARANDÁ DO CAMPO (MICHAERIUM ACUTIFOLIUM) | UN | 133.9
180232 | JACARANDÁ BRANCO (MICHAERIUM PARAGUAIENSIS) | UN | 177.6
180233 | CAMBOATÁ BRANCO (MATAYBA ELAEAGNOIDES) | UN | 189.81
180234 | AROEIRA PRETA (MYRACRODURON URUNDEUVA) | UN | 157.84
180235 | PAINEIRA (CHORISIA SPECIOSA) | UN | 191.46
180236 | CAMBUÍ (MYRCIA SELLOI) | UN | 100.82
180237 | PAU-BRASIL (CAESALPINIA ECHINATA) | UN | 189.52
180238 | CABREÚVA PARDA (MYROCARPUS FRONDOSUS) | UN | 147.34
180239 | CABREÚVA ( MIROXYLON PERUIFERUM) | UN | 95.86
180240 | PAU-FERRO (CAESALPINIA FERREA) | UN | 182.52
180241 | BORDÃO DE VELHO (SAMANEA TUBULOSA) | UN | 178.97
180242 | PITOMBA (TALISIA ESCULENTA) | UN | 133.59
180250 | SIBIPIRUNA (CAESALPINIA PELTOPHOROIDES) | UN | 186.74
180252 | SUINÃ (ERYTRINA SPECIOSA) | UN | 105.11
180255 | TIPUANA (TIPUANA TIPU) | UN | 185.25
180261 | ARECA BAMBU (CHRYSALIDO CARPUS LUTESCENS) | UN | 45.76
180263 | BURITI (MAURITIA VINIFERA) | UN | 126.11
180265 | COLINIA (CHAMAEDOREA ELEGANS) | UN | 157.66
180267 | COQUEIRO (COCOS NUCIFERA) | UN | 102.98
180270 | GUARIROBA (SYAGRUS OLERACEA) | UN | 74.52
180273 | JERIVÁ (ARECASTRUM ROMANZOFFIANUM) | UN | 111.25
180275 | LATÂNIA (LATANIA SPP) | UN | 64.87
180277 | SEAFORTIA (ARCHONTO PHOENIX CUNNINGHAMIANA) | UN | 73.4
180280 | PALMEIRA IMPERIAL (ROY STONEAOLERACEA) | UN | 67.22
180290 | PATA DE VACA (BAUHINIA VARIEGATA) | UN | 195.52
180291 | QUARESMEIRA (TIBOUCHINA GRANULOSA) | UN | 186.11
180292 | MANACA DA SERRA (TIBOUCHINA MUTABILIS) | UN | 190.79
180300 | ARBUSTOS, FORRAÇÕES E TREPADEIRAS - FORNECIMENTO E PLANTIO | . | .
180301 | GRAMA BATATAES EM PLACAS (PASPALUM NOTATUM) | M2 | 13.4
180303 | GRAMA SÃO CARLOS EM PLACAS (ANOXONOPUS OBTUSIFOLIUS) | M2 | 15.46
180305 | GRAMA ESMERALDA | M2 | 17.16
180307 | GRAMA PRETA (OPHIOPOGUM JAPONICUS) - 36 MUDAS POR M2 | M2 | 34.68
180313 | CINERARIA (SENECIO CINERARIA) | DÚZIA | 45.53
180315 | CLOROFITO (CLOROPHYTUM CROMOSSUM) | DÚZIA | 30.37
180317 | FILODENDRO (PHILODENDRON BIPINNATIFIDUM) | DÚZIA | 51.93
180319 | HERA (HEDERA HELIX) | DÚZIA | 30.36
180321 | LÍRIO (HEMEROCALLIS FLAVA) | DÚZIA | 42.51
180323 | MARIA SEM VERGONHA (IMPATIENS SPP) | DÚZIA | 32.91
180325 | MONSTERA (MONSTERA DELICIOSA) | UN | 48.02
180327 | PILEA (PILEA CADIEREI) | DÚZIA | 30.23
180329 | VEDELIA (WEDELIA PALUDARIS) | DÚZIA | 32.9
180341 | IPOMÉIA (IPOMEIA LEARII) | UN | 30.87
180343 | JASMIM ESTRELA (TRACHELOSPERMOM JASMINDA) | UN | 39.52
180345 | LÁGRIMA DE CRISTO (CLERODENDRON THOMSONAE) | UN | 37.45
180347 | MARACUJÁ (PASSIFLORA COERULEA) | UN | 36.81
180349 | PRIMAVERA (BOUGAINVILLEA GLABRA) | UN | 41.72
180351 | TUMBERGIA (THUNBERGIA GRANDIFLORA) | UN | 35.26
180353 | UNHA DE GATO (FICUS PUMILA) | UN | 5.32
180361 | ABUTILOM (ABUTILON STRIATUM) | UN | 32.65
180363 | ACALIFA (ACALYPHA WILKESIANA) | UN | 32.29
180365 | ALAMANDA (ALLAMANDA NERIIFOLIA) | UN | 33.9
180367 | AZALÉA (RHODODENDRON INDICUM) | UN | 39.87
180369 | BAMBUZINHO (BAMBUZA GRACILIS) | UN | 43
180371 | BELA EMÍLIA (PLUMBAGO CAPENSIS) | UN | 28.47
180373 | CAMARÃO (BELOPERONE GUTATA) | UN | 31.46
180375 | COSMOS (COSMOS BIPINNATUS) | UN | 24.27
180377 | DRACENA (DRACAENA FRAGRANS) | UN | 39.61
180379 | ESPONJINHA (CALLIANDRA TWEEDII) | UN | 35.65
180383 | HIBISCO (HIBISCUS ROSA SINENSIS) | UN | 32.55
180385 | MALVAVISCO (MALVAVISCUS MOLLIS) | UN | 31.31
180387 | PIRACANTA (PYRACANTHA COCCINEA) | UN | 41.86
180603 | MULTI EXERCITADOR CONJUGADO COM 6 FUNÇÕES | UN | 4427.5
181000 | TRATAMENTO PAISAGÍSTICO DE PISOS | . | .
181050 | NR.10 - ORLA PARA ÁRVORE EM PARALELEPÍPEDO - 1,20 X 1,20 M | UN | 215.28
181056 | ORLA DE SEPARAÇÃO EM CONCRETO NC.26 | M | 66.77
181060 | GRELHA DE CONCRETO PARA PISOS GRAMADOS 60X45X9,5CM | M2 | 64.67
181090 | TORNEIRA PARA JARDIM HD.16 | UN | 313.84
181200 | MOBILIÁRIO EXTERNO | . | .
181201 | IC.01 - BANCO DE CONCRETO POLIDO COM PINTURA EM POLIURETANO | M | 200.3
181202 | IC.02 - CONJUNTO MESA E BANCOS EM CONCRETO | CJ | 1178.26
181203 | IC.03 - BANCO EM CONCRETO APARENTE - L=40CM | M | 185.8
181204 | IC.04 - BANCO EM CONCRETO APARENTE - L=50CM | M | 205.26
181205 | IC.05 - BANCO EM CONCRETO APARENTE COM BALANÇO DE 40CM | M | 286.18
181206 | IC.06 - BANCO EM CONCRETO APARENTE, TIPO PMSP | M | 210.43
181212 | IV.02/03 - BANCO EM BLOCOS DE CONCRETO APARENTE | M | 322.72
181217 | IV.07 - BANCO EM ALVENARIA APARENTE E CONCRETO | M | 244.85
181218 | IV.08 - BANCO EM ALVENARIA REVESTIDA E CONCRETO | M | 263.22
181219 | IV.09 - BANCO JARDINEIRA EM ALVENARIA DE TIJOLO APARENTE | M | 335.61
181300 | BRINQUEDOS EDIFICADOS | . | .
181321 | RV.01 - MINI ANFITEATRO | UN | 7729.54
181326 | RV.06 - MURAL EM ALVENARIA | UN | 2046.49
181341 | RV.11 - TANQUE DE AREIA - GENÉRICO - ESCAVAÇÃO E APILOAMENTO | M3 | 43.02
181342 | RV.11 - TANQUE DE AREIA - GENÉRICO - DRENAGEM | M | 54.53
181343 | RV.11 - TANQUE DE AREIA - GENÉRICO - LASTRO DE CONCRETO | M3 | 322.52
181344 | RV.11 - TANQUE DE AREIA - GENÉRICO - BORDA BAIXA | M | 250.63
181345 | RV.11 - TANQUE DE AREIA - GENÉRICO - BORDA ALTA | M | 312.59
181346 | RV.11 - TANQUE DE AREIA - GENÉRICO - FORNECIMENTO E APLICAÇÃO DE AREIA LAVADA | M3 | 112.06
181351 | BRINQUEDO - TRENZINHO DE TUBOS DE CONCRETO/FABES | UN | 2754.91
181353 | RV.07 - FORTINHO | UN | 4587.38
181400 | BRINQUEDOS INDUSTRIALIZADOS | . | .
181405 | CARROSSEL PARA 20 LUGARES, DIÂMETRO 2,20M, FORNECIMENTO E INSTALAÇÃO | UN | 1804.77
181408 | ESCORREGADOR COMPR=3,00M H=1,80M - ESTRUTURA METÁLICA | UN | 1719.59
181411 | GANGORRA COM 3 PRANCHAS COMPR=3,00M H=0,70M - ESTRUTURA METÁLICA | UN | 1410.09
181415 | BALANÇO DE 3 LUGARES COM PNEUS COMPR=4,50M H=2,50M - ESTRUTURA METÁLICA | UN | 1616.25
181416 | BRINQUEDO TIPO BALANÇO FRONTAL DUPLO PARA CADEIRANTE COM ESTRUTURA EM TUBOS DE AÇO CARBONO - INSTALADO | UN | 14331.16
181422 | ESCADA HORIZONTAL COMPR=1,80M H=1,80M - ESTRUTURA METÁLICA | UN | 1304.42
181424 | GAIOLA LABIRINTO (1,5X1,5X2,0)M - ESTRUTURA METÁLICA | UN | 2063.88
181430 | PLACAS DE E.V.A. ESP.30MM PARA USO INTERNO, TIPO TATAMI, COLOCADAS | M2 | 56.89
181441 | PLAYGROUND BRINQUEDOS DE MADEIRA - CASA TARZAN COM RAMPA ESCALADA, ESCORREGADOR, PONTE E ESCADA MARINHEIRO | UN | 6200.99
181442 | PLAYGROUND BRINQUEDOS DE MADEIRA - CASA TARZAN COM RAMPA ESCALADA, ESCORREGADOR E ESCADA MARINHEIRO | UN | 5270.45
181443 | PLAYGROUND BRINQUEDOS DE MADEIRA - CASA TARZAN COM ESCORREGADOR E ESCADA MARINHEIRO | UN | 4048.83
181444 | PLAYGROUND BRINQUEDOS DE MADEIRA - DOIS CAVALINHOS E DUAS GANGORRAS | UN | 2580.77
181445 | PLAYGROUND BRINQUEDOS DE MADEIRA - ESCORREGADOR ( ALT.=1,80M COMP.=3,00M) | UN | 1206.72
181446 | PLAYGROUND BRINQUEDOS DE MADEIRA - GANGORRA DUPLA | UN | 692.82
181447 | PLAYGROUND BRINQUEDOS DE MADEIRA - ARGOLA E TRAPÉZIO | UN | 1039.73
181448 | PLAYGROUND BRINQUEDOS DE MADEIRA - BALANÇA DUPLA | UN | 1195.19
181449 | PLAYGROUND BRINQUEDOS DE MADEIRA - ESCADA HORIZONTAL | UN | 1153.08
181500 | BRINQUEDOS - SERVIÇOS | . | .
181501 | APARELHOS DE GINÁTICA EM MADEIRA - BARRA DUPLA EM DOIS NIVEIS | UN | 535.07
181502 | APARELHOS DE GINÁTICA EM MADEIRA - BARREIRA SIMPLES | UN | 905.73
181503 | APARELHOS DE GINÁTICA EM MADEIRA - BARRAS PARALELAS | UN | 502.77
181510 | CARACOL - DEMARCAÇÃO DE PISO (RD-06) | UN | 202.88
181513 | AMARELINHA DEMARCAÇÃO DE PISO (RD-05) | UN | 122.51
181514 | XADREZ - DEMARCAÇÃO DE PISO (RD-04) | UN | 744.29
181550 | FORNECIMENTO E APLICAÇÃO DE AREIA FINA | M3 | 155.64
181551 | FORNECIMENTO E APLICAÇÃO DE PEDRA N.2 | M3 | 134.96
181601 | SURF DUPLO CONJUGADO (EXERCITADOR PARA IDOSOS) | UN | 1631.97
181602 | ROTAÇÃO DIAGONAL DUPLA - APARELHO DUPLO CONJUGADO | UN | 1306.14
181603 | MULTI EXERCITADOR CONJUGADO COM 6 FUNÇÕES | UN | 4427.5
181604 | SIMULADOR DE CAVALGADA | UN | 2601.14
181605 | SIMULADOR DE CAVALGADA TRIPLO | UN | 3702.01
181606 | ALONGADOR COM 3 ALTURAS CONJUGADO | UN | 1500.36
181607 | PRESSÃO DE PERNAS TRIPLO CONJUGADO | UN | 2218.23
181608 | REMADA SENTADA | UN | 1515.65
181609 | SIMULADOR DE CAMINHADA DUPLO CONJUGADO | UN | 2417.04
181610 | SIMULADOR DE CAMINHADA TRIPLO CONJUGADO | UN | 3609.12
181611 | ROTAÇÃO VERTICAL DUPLO | UN | 1097.29
181612 | ROTAÇÃO VERTICAL TRIPLO CONJUGADO | UN | 1433.86
181613 | ESQUI DUPLO CONJUGADO | UN | 3061.67
181614 | ESQUI TRIPLO CONJUGADO | UN | 4484.36
181615 | BICICLETA DE CADEIRA INDIVIDUAL | UN | 1453.86
181616 | BICICLETA DE CADEIRA TRIPLA | UN | 3892.97
181617 | PUXADOR PEITORAL DUPLO STAR | UN | 2346.73
181618 | TWIST TRIPLO | UN | 1903.55
181619 | PLACA ORIENTADORA VERTICAL | UN | 1479.9
181620 | LIXEIRA DUPLA | UN | 617.89
186000 | RETIRADAS | . | .
186007 | RETIRADA DE GRAMA | M2 | 3.91
187000 | RECOLOCAÇÕES | . | .
187007 | RECOLOCAÇÃO DE GRAMA | M2 | 28.47
187040 | TRANSPLANTE DE ÁRVORES COM DIÂMETRO ATÉ 30CM | UN | 975.8
187041 | TRANSPLANTE DE ÁRVORES COM DAP MAIOR OU IGUAL A 30CM | UN | 6871.41
188000 | SERVIÇOS PARCIAIS | . | .
188001 | REVOLVIMENTO E AJUSTE DO SOLO | M2 | 6.52
188011 | TERRA PREPARADA PARA PLANTIO | M3 | 181.41
188013 | CALCAREO DOLOMITICO | KG | 0.87
188015 | ADUBO QUÍMICO NPK, 10:10:10 | KG | 2.96
188030 | PREPARO DO SOLO PARA PLANTIO DE GRAMA BATATAES | M2 | 6.52
188035 | RECOLOCAÇÃO DE TERRA DE JARDIM | M3 | 205.31
200000 | SERVICOS TECNICOS
200100 | TOPOGRAFIA | . | .
200101 | LEVANTAMENTO PLANIMÉTRICO DE PERÍMETRO - ATÉ 1.000M | GL | 2618.28
200102 | LEVANTAMENTO PLANIMÉTRICO DE PERÍMETRO - EXCEDENTE 1.000M | M | 2.23
200113 | LEVANTAMENTO PLANIALTIMÉTRICO DE ÁREAS - ATÉ 10.000M2 | GL | 5121.08
200114 | LEVANTAMENTO PLANIALTIMÉTRICO DE ÁREAS - EXCEDENTE A 10.000M2 | M2 | 0.46
200121 | ACRÉSCIMO FACE AO GRAU DE DIFICULDADE - TERRENO ACIDENTADO | % | 20
200122 | ACRÉSCIMO FACE AO GRAU DE DIFICULDADE - TERRENO COBERTO PARA VEGETAÇÃO | % | 50
200123 | ACRÉSCIMO FACE AO GRAU DE DIFICULDADE - TERRENO PANTANOSO | % | 100
200124 | ACRÉSCIMO FACE AO GRAU DE DIFICULDADE - TERRENO COM CADASTRO | % | 30
200131 | ACRÉSCIMO PARA ELABORAÇÃO DE CÁLCULOS - ÁREAS, DISTÂNCIAS E AZIMUTES | % | 10
200132 | ACRÉSCIMO PARA ELABORAÇÃO DE CÁLCULOS - NIVELAMENTO DE SECÇÕES TRANSVERSAIS | % | 50
200133 | ACRÉSCIMO PARA ELABORAÇÃO DE CÁLCULOS - MOVIMENTO DE TERRA | % | 10
200200 | SONDAGEM | . | .
200201 | TRADO MANUAL | M | 62.14
200202 | MOBILIZAÇÃO E INSTALAÇÃO DE 1 EQUIPAMENTO PARA EXECUÇÃO DE SONDAGEM A PERCUSSÃO | UN | 484.63
200203 | DESLOCAMENTO DE EQUIPAMENTO ENTRE FUROS EM TERRENO PLANO, CONSIDERANDO A DISTÂNCIA ATÉ 100M, PARA SONDAGEM A PERCUSSÃO | UN | 75.13
200204 | DESLOCAMENTO DE EQUIPAMENTO ENTRE FUROS EM TERRENO PLANO, CONSIDERANDO A DISTÂNCIA DE 100 À 200M, PARA FUNDAÇÃO A PERCUSSÃO | UN | 150.25
200205 | DESLOCAMENTO DE EQUIPAMENTO ENTRE FUROS EM TERRENO PLANO, CONSIDERANDO A DISTÂNCIA ACIMA DE 200M, PARA SONDAGEM A PERCUSSÃO | UN | 225.38
200206 | DESLOCAMENTO DE EQUIPAMENTO ENTRE FUROS EM TERRENO ACIDENTADO, CONSIDERANDO A DISTÂNCIA ATÉ 50M, PARA SONDAGEM A PERCUSSÃO | UN | 75.13
200207 | DESLOCAMENTO DE EQUIPAMENTO ENTRE FUROS EM TERRENO ACIDENTADO, CONSIDERANDO A DISTÂNCIA ACIMA DE 50M, PARA SONDAGEM A PERCUSSÃO | UN | 131.56
200208 | EXECUÇÃO DE PLATAFORMA EM TERRENO ALAGADIÇO OU ACIDENTADO, PARA SONDAGEM A PERCUSSÃO | UN | 145.62
200209 | PERFURAÇÃO E EXECUÇÃO DE ENSAIO PENETROMÉTRICO OU DE LAVAGEM POR TEMPO | M | 99.74
200300 | SERVIÇOS TÉCNICOS | . | .
200301 | COORDENADOR GERAL | H | 358.48
200302 | ENGENHEIRO/ ARQUITETO SÊNIOR | H | 239.74
200303 | ENGENHEIRO/ ARQUITETO JUNIOR | H | 107.56
200305 | PROJETISTA | H | 89.29
200306 | DESENHISTA PROJETISTA | H | 81.2
200307 | COORDENADOR SETORIAL | H | 399.68
200308 | CONSULTOR | H | 358.48
200309 | PROJETISTA CADISTA | H | 81.2
200310 | LEVANTAMENTO CADASTRAL DE EDIFICAÇÃO ATÉ 500M2 | GL | 5728
200311 | LEVANTAMENTO CADASTRAL DE EDIFICAÇÃO EXECEDENTE A 500M2 | M2 | 11.46
200312 | LEVANTAMENTO CADASTRAL INSTALAÇÕES ELÉTRICAS ATÉ 500M2 | GL | 2197.64
200313 | LEVANTAMENTO CADASTRAL INSTALAÇÕES ELÉTRICAS EXECEDENTE A 500M2 | M2 | 3.64
200314 | LEVANTAMENTO CADASTRAL INSTALAÇÕES HIDRO-SANITÁRIAS ATÉ 500M2 | UN | 2197.64
200315 | LEVANTAMENTO CADASTRAL INSTALAÇÕES HIDRO-SANITÁRIAS EXECEDENTE A 500M2 | M2 | 3.64
200350 | SERVIÇO DE PLOTAGEM EM PAPEL SULFITE, TAMANHO A1, PRETO E BRANCO | UN | 6.88
200351 | SERVIÇO DE PLOTAGEM EM PAPEL SULFITE, TAMANHO A0, PRETO E BRANCO | UN | 9.34
200352 | SERVIÇO DE PLOTAGEM EM PAPEL SULFITE, TAMANHO A1, COLORIDA | UN | 9
200353 | SERVIÇO DE PLOTAGEM EM PAPEL SULFITE, TAMANHO A0, COLORIDA | UN | 13.77
200354 | CÓPIA XEROX EM TAMANHO OFÍCIO, UMA FACE, PRETO E BRANCO | UN | 0.38
200355 | CÓPIA XEROX EM TAMANHO OFÍCIO, UMA FACE, COLORIDA | UN | 1.56
200356 | CÓPIA XEROX EM TAMANHO A3, UMA FACE, PRETO E BRANCO | UN | 0.65
200357 | CÓPIA XEROX EM TAMANHO A3, UMA FACE, COLORIDA | UN | 3.97
200358 | CÓPIA XEROX - PRETO E BRANCO | M2 | 12.71
200359 | ENGENHEIRO DA OBRA | H | 171.97
200441 | CADASTRAMENTO DE VEGETAÇÃO ARBOREA ATÉ 30 EXEMPLARES | GL | 3208.93
200442 | CADASTRAMENTO/ INVENTÁRIO DE VEGETAÇÃO ARBOREA ACIMA DE 30 EXEMPLARES | UN | 94.03
200530 | PARECER TÉCNICO DE FUNDAÇÃO PARA ÁREA CONSTRUÍDA ATÉ 2000M2 | GL | 3584.81
200531 | PARECER TÉCNICO DE FUNDAÇÃO PARA ÁREA CONSTRUÍDA DE 2001 À 5000M2 | GL | 5735.7
200532 | PARECER TÉCNICO DE FUNDAÇÃO PARA ÁREA CONSTRUÍDA DE 5001 À 10000M2 | GL | 10037.48
200533 | DESENVOLVIMENTO DE PROJETO TÉCNICO DE PREVENÇÃO E COMBATE A INCÊNDIO E APROVAÇÃO JUNTO AO CORPO DE BOMBEIROS PARA EDIFICAÇÕES ATÉ 2000 M2 | GL | 6307.62
200534 | DESENVOLVIMENTO DE PROJETO TÉCNICO DE PREVENÇÃO E COMBATE A INCÊNDIO E APROVAÇÃO JUNTO AO CORPO DE BOMBEIROS PARA EDIFICAÇÕES DE 2001 M2 À 5000 M2 | GL | 8385.99
200535 | DESENVOLVIMENTO DE PROJETO TÉCNICO DE PREVENÇÃO E COMBATE A INCÊNDIO E APROVAÇÃO JUNTO AO CORPO DE BOMBEIROS PARA EDIFICAÇÕES DE 5001 M2 À 10000 M2 | GL | 11593.16
200536 | SERVIÇOS TÉCNICOS PROFISSIONAIS PARA OBTENÇÃO DO AVCB JUNTO AO CORPO DE BOMBEIROS PARA EDIFICAÇÕES ATÉ 2000 M2 | GL | 2796.24
200537 | SERVIÇOS TÉCNICOS PROFISSIONAIS PARA OBTENÇÃO DO AVCB JUNTO AO CORPO DE BOMBEIROS PARA EDIFICAÇÕES DE 2001 À 5000 M2 | GL | 4194.36
200538 | SERVIÇOS TÉCNICOS PROFISSIONAIS PARA OBTENÇÃO DO AVCB JUNTO AO CORPO DE BOMBEIROS PARA EDIFICAÇÕES DE 5001 À 10000 M2 | GL | 6291.54
200600 | CONTROLE TECNOLÓGICO | . | .
200601 | CONCRETO - ESTUDOS E ENSAIOS | UN | 1452.23
200602 | CONCRETO - ENSAIOS DE RUPTURA A COMPRESSÃO (CORPOS DE PROVA) | UN | 15.67
200603 | CONTROLE TECNOLÓGICO DE CONCRETO - MOBILIZAÇÃO PARA MOLDAGEM E/OU COLETA DOS CORPOS DE PROVA DE CONCRETO | VIAGEM | 203.24
200604 | CONTROLE TECNOLÓGICO DE CONCRETO MOLDAGEM DE CORPO DE PROVA | PERÍODO | 250.23
200605 | CONTROLE TECNOLÓGICO DE CONCRETO - ENSAIO DE ESCLEROMETRIA EM 10 PONTOS COM 16 TIROS POR PONTO | ENS. | 1167.82
200611 | AÇO - ENSAIOS DE TRAÇÃO EM BARRAS | UN | 40.87
200612 | AÇO - ENSAIOS DE DOBRAMENTO EM BARRAS | UN | 15.48
200613 | AÇO - ENSAIOS DE VERIFICAÇÃO DE BITOLA | UN | 13.32
200614 | ENSAIO DE ISOLAÇÃO DE CABO DE MÉDIA TENSÃO | Un | 1476.7
200615 | ENSAIO DE ISOLAÇÃO DE TRANFORMADOR DE POTÊNCIA | Un | 1855.93
200616 | ENSAIO DE RELAÇÃO DE TRANSFORMAÇÃO EM TRANSFORMADOR DE POTÊNCIA | Un | 1768.99
200617 | ENSAIO DE RESISTÊNCIA DE ISOLAÇÃO DE CHAVE SECCIONADORA CLASSE 15KV | Un | 1484.74
200618 | PARAMETRIZAÇÃO DO RELÊ DE PROTEÇÃO INDIRETA DE DISJUNTOR EM MÉDIA TENSÃO | Un | 1665.05