## Comp EDIF COM Des Jan21
CÓDIGO | NOME DO SERVIÇO |  |  |  | CUSTO UNIT. |  | UNID |  | VALOR
|  | CODINS | NOMINS | UNID |  | COEF. |  | Vparc
10101 | LIMPEZA MECANIZADA GERAL, INCLUSIVE REMOÇÃO DA COBERTURA VEGETAL - TRONCOS COM DIÂMETRO ATÉ 10CM - SEM TRANSPORTE | [5 empty] | M2 |  | 1.26
|  | 2099 | SERVENTE (SGSP) | H | 16.28 | 0.0098 |  | 0.1595
|  | 94061 | TRATOR DE ESTEIRA - 9 TON. | H | 224.53 | 0.0049 |  | 1.1001
10102 | DESTOCAMENTO, INCLUSIVE REMOÇÃO DAS RAÍZES - DIÂMETROS DE 10,01 À 30CM | [5 empty] | UN |  | 41.01
|  | 2099 | SERVENTE (SGSP) | H | 16.28 | 0.45 |  | 7.326
|  | 94061 | TRATOR DE ESTEIRA - 9 TON. | H | 224.53 | 0.15 |  | 33.6789
10103 | DESTOCAMENTO, INCLUSIVE REMOÇÃO DAS RAÍZES - DIÂMETRO 30,01 À 50 CM | [5 empty] | UN |  | 113.99
|  | 2099 | SERVENTE (SGSP) | H | 16.28 | 1.251 |  | 20.3663
|  | 94061 | TRATOR DE ESTEIRA - 9 TON. | H | 224.53 | 0.417 |  | 93.6275
10104 | DESTOCAMENTO, INCLUSIVE REMOÇÃO DAS RAÍZES - DIÂMETROS MAIORES QUE 50 CM | [5 empty] | UN |  | 135.81
|  | 2099 | SERVENTE (SGSP) | H | 16.28 | 1.4904 |  | 24.2638
|  | 94061 | TRATOR DE ESTEIRA - 9 TON. | H | 224.53 | 0.4968 |  | 111.5447
10105 | CARGA MECANIZADA E REMOÇÃO DE ENTULHO, INCLUSIVE TRANSPORTE ATÉ 1KM | [5 empty] | M3 |  | 7.98
|  | 94008 | CAMINHÃO BASCULANTE - 10 M3 | H | 182.23 | 0.02981 |  | 5.4323
|  | 94015 | PÁ CARREGADEIRA DE PNEUS - 1,80 M3 | H | 170.15 | 0.015 |  | 2.5522
10106 | CARGA MANUAL E REMOÇÃO DE ENTULHO, INCLUSIVE TRANSPORTE ATÉ 1 KM | [5 empty] | M3 |  | 24.97
|  | 2099 | SERVENTE (SGSP) | H | 16.28 | 1.2 |  | 19.5361
|  | 94008 | CAMINHÃO BASCULANTE - 10 M3 | H | 182.23 | 0.02981 |  | 5.4323
10107 | REMOÇÃO DE ENTULHO COM CAÇAMBA METÁLICA, INCLUSIVE CARGA MANUAL E DESCARGA EM BOTA-FORA | [5 empty] | M3 |  | 86.45
|  | 2099 | SERVENTE (SGSP) | H | 16.28 | 1.2 |  | 19.5361
|  | 79722 | ALUGUEL DE CAÇAMBA METÁLICA - CAPACIDADE 4 M3 P/ ENTULHO DE ALVENARIA | Un | 334.59 | 0.2 |  | 66.918
10108 | LIMPEZA MANUAL GERAL INCLUSIVE REMOÇÃO DE COBERTURA VEGETAL - TRONCO ATÉ 10CM - SEM TRANSPORTE | [5 empty] | M2 |  | 4.07
|  | 2099 | SERVENTE (SGSP) | H | 16.28 | 0.25 |  | 4.07
10109 | DESTOCAMENTO MANUAL, INCLUSIVE REMOÇÃO DE RAÍZES - DIÂMETRO 10,01 À 30 CM | [5 empty] | UN |  | 48.84
|  | 2099 | SERVENTE (SGSP) | H | 16.28 | 3 |  | 48.8402
10110 | TRANSPORTE DE ENTULHO POR CAMINHÃO BASCULANTE, A PARTIR DE 1KM | [5 empty] | M3XKM |  | 1.35
|  | 94008 | CAMINHÃO BASCULANTE - 10 M3 | H | 182.23 | 0.007408 |  | 1.3499
10120 | CORTE, RECORTE E REMOÇÃO DE ÁRVORES INCLUSIVE RAIZES DIÂM. > 5 E < 15CM | [5 empty] | UN |  | 146.87
|  | 2099 | SERVENTE (SGSP) | H | 16.28 | 6 |  | 97.6805
|  | 94307 | MOTOSERRA A GASOLINA DE PEQUENO PORTE, POTÊNCIA MÍN. 4 CV | H | 24.6 | 2 |  | 49.1904
10121 | CORTE, RECORTE E REMOÇÃO DE ÁRVORES INCLUSIVE RAIZES DIÂM. > 15 E < 30CM | [5 empty] | UN |  | 366.36
|  | 2099 | SERVENTE (SGSP) | H | 16.28 | 6 |  | 97.6805
|  | 94045 | RETROESCAVADEIRA - CAP. CAÇAMBA FRONTAL 0,76 M3 | H | 109.74 | 2 |  | 219.4887
|  | 94307 | MOTOSERRA A GASOLINA DE PEQUENO PORTE, POTÊNCIA MÍN. 4 CV | H | 24.6 | 2 |  | 49.1904
10122 | CORTE, RECORTE E REMOÇÃO DE ÁRVORES INCLUSIVE RAIZES DIÂM. > 30 E < 60CM | [5 empty] | UN |  | 457.95
|  | 2099 | SERVENTE (SGSP) | H | 16.28 | 7.5 |  | 122.1006
|  | 94045 | RETROESCAVADEIRA - CAP. CAÇAMBA FRONTAL 0,76 M3 | H | 109.74 | 2.5 |  | 274.3609
|  | 94307 | MOTOSERRA A GASOLINA DE PEQUENO PORTE, POTÊNCIA MÍN. 4 CV | H | 24.6 | 2.5 |  | 61.488
10123 | CORTE, RECORTE E REMOÇÃO DE ÁRVORES INCLUSIVE RAIZES DIÂM. > 60 E < 90CM | [5 empty] | UN |  | 549.54
|  | 2099 | SERVENTE (SGSP) | H | 16.28 | 9 |  | 146.5208
|  | 94045 | RETROESCAVADEIRA - CAP. CAÇAMBA FRONTAL 0,76 M3 | H | 109.74 | 3 |  | 329.2331
|  | 94307 | MOTOSERRA A GASOLINA DE PEQUENO PORTE, POTÊNCIA MÍN. 4 CV | H | 24.6 | 3 |  | 73.7856
10124 | CORTE, RECORTE E REMOÇÃO DE ÁRVORES INCLUSIVE RAIZES DIÂM. > 90CM | [5 empty] | UN |  | 641.13
|  | 2099 | SERVENTE (SGSP) | H | 16.28 | 10.5 |  | 170.9409
|  | 94045 | RETROESCAVADEIRA - CAP. CAÇAMBA FRONTAL 0,76 M3 | H | 109.74 | 3.5 |  | 384.1053
|  | 94307 | MOTOSERRA A GASOLINA DE PEQUENO PORTE, POTÊNCIA MÍN. 4 CV | H | 24.6 | 3.5 |  | 86.0832
10201 | CORTE | [5 empty] | M3 |  | 32.56
|  | 2099 | SERVENTE (SGSP) | H | 16.28 | 2 |  | 32.5601
10202 | CORTE E ESPALHAMENTO DENTRO DA OBRA | [5 empty] | M3 |  | 40.7
|  | 2099 | SERVENTE (SGSP) | H | 16.28 | 2.5 |  | 40.7002
10205 | ATERRO, INCLUSIVE COMPACTAÇÃO | [5 empty] | M3 |  | 24.42
|  | 2099 | SERVENTE (SGSP) | H | 16.28 | 1.5 |  | 24.4201
10210 | CARGA MECANIZADA E REMOÇÃO DE TERRA, INCLUSIVE TRANSPORTE ATÉ 1KM | [5 empty] | M3 |  | 9.81
|  | 94008 | CAMINHÃO BASCULANTE - 10 M3 | H | 182.23 | 0.03704 |  | 6.7499
|  | 94015 | PÁ CARREGADEIRA DE PNEUS - 1,80 M3 | H | 170.15 | 0.018 |  | 3.0626
10211 | CARGA MANUAL E REMOÇÃO DE TERRA, INCLUSIVE TRANSPORTE ATÉ 1 KM | [5 empty] | M3 |  | 26.29
|  | 2099 | SERVENTE (SGSP) | H | 16.28 | 1.2 |  | 19.5361
|  | 94008 | CAMINHÃO BASCULANTE - 10 M3 | H | 182.23 | 0.03704 |  | 6.7499
10301 | CORTE E ESPALHAMENTO DENTRO DA OBRA | [5 empty] | M3 |  | 10.97
|  | 94045 | RETROESCAVADEIRA - CAP. CAÇAMBA FRONTAL 0,76 M3 | H | 109.74 | 0.1 |  | 10.9744
10302 | CORTE E ATERRO COMPACTADO | [5 empty] | M3 |  | 12.58
|  | 94014 | CAMINHÃO IRRIGADEIRA - 6000 L- BASCULANTE C/CABINE. | H | 121.93 | 0.01 |  | 1.2192
|  | 94029 | GRADE ARADORA DE 18 DISCOS | H | 3.75 | 0.01 |  | 0.0374
|  | 94038 | MOTONIVELADORA - 125 HP | H | 204.39 | 0.005 |  | 1.0219
|  | 94045 | RETROESCAVADEIRA - CAP. CAÇAMBA FRONTAL 0,76 M3 | H | 109.74 | 0.08 |  | 8.7795
|  | 94054 | ROLO COMPACTADOR VIBRATÓRIO DE UM CILINDRO PÉ DE CARNEIRO 7,5 TON | H | 115.59 | 0.005 |  | 0.5779
|  | 94059 | TRATOR DE TRAÇÃO AGRÍCOLA | H | 94.19 | 0.01 |  | 0.9419
10303 | CORTE E CARREGAMENTO PARA BOTA-FORA, INCLUSIVE TRANSPORTE ATÉ 1KM | [5 empty] | M3 |  | 16.41
|  | 94008 | CAMINHÃO BASCULANTE - 10 M3 | H | 182.23 | 0.04704 |  | 8.5722
|  | 94015 | PÁ CARREGADEIRA DE PNEUS - 1,80 M3 | H | 170.15 | 0.028 |  | 4.7641
|  | 94045 | RETROESCAVADEIRA - CAP. CAÇAMBA FRONTAL 0,76 M3 | H | 109.74 | 0.028 |  | 3.0728
10305 | FORNECIMENTO DE TERRA, INCLUSIVE CORTE, CARGA, DESCARGA E TRANSPORTE ATÉ 1KM | [5 empty] | M3 |  | 19.62
|  | 94008 | CAMINHÃO BASCULANTE - 10 M3 | H | 182.23 | 0.04704 |  | 8.5722
|  | 94015 | PÁ CARREGADEIRA DE PNEUS - 1,80 M3 | H | 170.15 | 0.028 |  | 4.7641
|  | 94061 | TRATOR DE ESTEIRA - 9 TON. | H | 224.53 | 0.028 |  | 6.2867
10306 | ATERRO, INCLUSIVE COMPACTAÇÃO | [5 empty] | M3 |  | 4.6
|  | 2099 | SERVENTE (SGSP) | H | 16.28 | 0.049 |  | 0.7977
|  | 94014 | CAMINHÃO IRRIGADEIRA - 6000 L- BASCULANTE C/CABINE. | H | 121.93 | 0.01 |  | 1.2192
|  | 94029 | GRADE ARADORA DE 18 DISCOS | H | 3.75 | 0.01 |  | 0.0374
|  | 94038 | MOTONIVELADORA - 125 HP | H | 204.39 | 0.005 |  | 1.0219
|  | 94054 | ROLO COMPACTADOR VIBRATÓRIO DE UM CILINDRO PÉ DE CARNEIRO 7,5 TON | H | 115.59 | 0.005 |  | 0.5779
|  | 94059 | TRATOR DE TRAÇÃO AGRÍCOLA | H | 94.19 | 0.01 |  | 0.9419
10310 | TRANSPORTE DE TERRA POR CAMINHÃO BASCULANTE, A PARTIR DE 1KM | [5 empty] | M3XKM |  | 1.73
|  | 94008 | CAMINHÃO BASCULANTE - 10 M3 | H | 182.23 | 0.009519 |  | 1.7346
10401 | ESCAVAÇÃO MANUAL, PROFUNDIDADE IGUAL OU INFERIOR A 1,50M | [5 empty] | M3 |  | 48.84
|  | 2099 | SERVENTE (SGSP) | H | 16.28 | 3 |  | 48.8402
10402 | ESCAVAÇÃO MANUAL, PROFUNDIDADE SUPERIOR A 1,50M | [5 empty] | M3 |  | 56.98
|  | 2099 | SERVENTE (SGSP) | H | 16.28 | 3.5 |  | 56.9803
10405 | ESCORAMENTO DE VALAS, CONTINUO | [5 empty] | M2 |  | 84.67
|  | 2013 | CARPINTEIRO (SGSP) | H | 20.01 | 1.333 |  | 26.6739
|  | 2014 | AJUDANTE DE CARPINTEIRO (SGSP) | H | 17.1 | 1.333 |  | 22.8063
|  | 11037 | EUCALIPTO D=20 / 30 CM NA BASE - 6M - COM TRATAMENTO E SEM CASCA (CITRIODORA) | M | 71.12 | 0.104 |  | 7.3964
|  | 11050 | PEROBA DO NORTE (CUPIÚBA) - TÁBUA DE 3 X 16 CM - BRUTA | M | 19.61 | 1.05 |  | 20.5905
|  | 15516 | PEROBA DO NORTE (CUPIÚBA) - VIGA DE 6 X 16 CM - BRUTA | M | 46.2 | 0.1 |  | 4.62
|  | 17515 | PREGO 18 X 27 COMUM - POLIDO | Kg | 12.91 | 0.2 |  | 2.582
10406 | ESCORAMENTO DE VALAS, DESCONTINUO | [5 empty] | M2 |  | 50.12
|  | 2013 | CARPINTEIRO (SGSP) | H | 20.01 | 0.8 |  | 16.0083
|  | 2014 | AJUDANTE DE CARPINTEIRO (SGSP) | H | 17.1 | 0.8 |  | 13.6872
|  | 11037 | EUCALIPTO D=20 / 30 CM NA BASE - 6M - COM TRATAMENTO E SEM CASCA (CITRIODORA) | M | 71.12 | 0.104 |  | 7.3964
|  | 11050 | PEROBA DO NORTE (CUPIÚBA) - TÁBUA DE 3 X 16 CM - BRUTA | M | 19.61 | 0.35 |  | 6.8635
|  | 15516 | PEROBA DO NORTE (CUPIÚBA) - VIGA DE 6 X 16 CM - BRUTA | M | 46.2 | 0.1 |  | 4.62
|  | 17515 | PREGO 18 X 27 COMUM - POLIDO | Kg | 12.91 | 0.12 |  | 1.5492
10410 | APILOAMENTO DO FUNDO DE VALAS, PARA SIMPLES REGULARIZAÇÃO | [5 empty] | M2 |  | 4.07
|  | 2099 | SERVENTE (SGSP) | H | 16.28 | 0.25 |  | 4.07
10414 | LASTRO DE AGREGADO RECICLADO | [5 empty] | M3 |  | 94.37
|  | 2099 | SERVENTE (SGSP) | H | 16.28 | 2 |  | 32.5601
|  | 10502 | AGREGADO RECICLADO (DIVERSAS GLANULOMETRIAS) | M3 | 51.51 | 1.2 |  | 61.812
10415 | LASTRO DE BRITA | [5 empty] | M3 |  | 130.12
|  | 2099 | SERVENTE (SGSP) | H | 16.28 | 2 |  | 32.5601
|  | 10543 | PEDRA BRITADA NÚMERO 2 | M3 | 81.3 | 1.2 |  | 97.56
10416 | LASTRO DE CONCRETO, 150KG CIM/M3 | [5 empty] | M3 |  | 348.95
|  | 2020 | PEDREIRO (SGSP) | H | 20.17 | 2 |  | 40.3433
|  | 2099 | SERVENTE (SGSP) | H | 16.28 | 6 |  | 97.6805
|  | 10602 | CONCRETO FCK=5MPA C/ BRITA 1 E 2 | M3 | 200.88 | 1.05 |  | 210.9237
10417 | LASTRO DE CONCRETO COM AGREGADO RECICLADO, 150 KG CIM/M3 | [5 empty] | M3 |  | 320.92
|  | 2020 | PEDREIRO (SGSP) | H | 20.17 | 2 |  | 40.3433
|  | 2099 | SERVENTE (SGSP) | H | 16.28 | 6 |  | 97.6805
|  | 10600 | CONCRETO FCK=5MPA C/ AGREGADO RECICLADO | M3 | 174.19 | 1.05 |  | 182.8953
10420 | TUBO DE PEAD CORRUGADO E PERFURADOPARA DRENAGEM - DIÂMETRO 2,5" (EM ACORDO COM AS NORMAS DNIT 093/06, NBR 15073 E NBR 14692) | [5 empty] | M |  | 19.67
|  | 2035 | ENCANADOR (SGSP) | H | 20.77 | 0.22 |  | 4.5694
|  | 2036 | AJUDANTE DE ENCANADOR (SGSP) | H | 16.32 | 0.22 |  | 3.5917
|  | 72445 | TUBO DE PEAD CORRUG. E PERFUR. P/ DRENAG. DIÂM. 2,5" (EM ACORDO COM AS NORMAS DNIT 093/06 E NBR 15073) | M | 11.39 | 1.01 |  | 11.5039
10421 | TUBO DE PEAD CORRUGADO E PERFURADOPARA DRENAGEM - DIÂMETRO 3,0" (EM ACORDO COM AS NORMAS DNIT 093/06, NBR 15073 E NBR 14692) | [5 empty] | M |  | 26.12
|  | 2035 | ENCANADOR (SGSP) | H | 20.77 | 0.22 |  | 4.5694
|  | 2036 | AJUDANTE DE ENCANADOR (SGSP) | H | 16.32 | 0.22 |  | 3.5917
|  | 72446 | TUBO DE PEAD CORRUG. E PERFUR. P/ DRENAG. DIÂM. 3,0" (EM ACORDO COM AS NORMAS DNIT 093/06 E NBR 15073) | M | 17.78 | 1.01 |  | 17.9578
10422 | TUBO DE PEAD CORRUGADO E PERFURADOPARA DRENAGEM - DIÂMETRO 4,0" (EM ACORDO COM AS NORMAS DNIT 093/06, NBR 15073 E NBR 14692) | [5 empty] | M |  | 26.31
|  | 2035 | ENCANADOR (SGSP) | H | 20.77 | 0.22 |  | 4.5694
|  | 2036 | AJUDANTE DE ENCANADOR (SGSP) | H | 16.32 | 0.22 |  | 3.5917
|  | 72447 | TUBO DE PEAD CORRUG. E PERFUR. P/ DRENAG. DIÂM. 4,0" (EM ACORDO COM AS NORMAS DNIT 093/06 E NBR 15073) | M | 17.97 | 1.01 |  | 18.1497
10423 | TUBO DE PEAD CORRUGADO E PERFURADOPARA DRENAGEM - DIÂMETRO 6,0" (EM ACORDO COM AS NORMAS DNIT 093/06, NBR 15073 E NBR 14692) | [5 empty] | M |  | 53.67
|  | 2035 | ENCANADOR (SGSP) | H | 20.77 | 0.22 |  | 4.5694
|  | 2036 | AJUDANTE DE ENCANADOR (SGSP) | H | 16.32 | 0.22 |  | 3.5917
|  | 72448 | TUBO DE PEAD CORRUG. E PERFUR. P/ DRENAG. DIÂM. 6.0" (EM ACORDO COM AS NORMAS DNIT 093/06 E NBR 15073) | M | 45.06 | 1.01 |  | 45.5106
10426 | TUBO PVC PERFURADO PARA DRENAGEM - DIÂMETRO 4" (100MM) | [5 empty] | M |  | 54.08
|  | 2035 | ENCANADOR (SGSP) | H | 20.77 | 0.222 |  | 4.611
|  | 2036 | AJUDANTE DE ENCANADOR (SGSP) | H | 16.32 | 0.222 |  | 3.6244
|  | 72442 | TUBO DE PVC CORRUGADO E PERFURADO P/ DRENO 4" | M | 45.39 | 1.01 |  | 45.8439
10427 | TUBO PVC PERFURADO PARA DRENAGEM - DIÂMETRO 6" (150MM) | [5 empty] | M |  | 95.83
|  | 2035 | ENCANADOR (SGSP) | H | 20.77 | 0.222 |  | 4.611
|  | 2036 | AJUDANTE DE ENCANADOR (SGSP) | H | 16.32 | 0.222 |  | 3.6244
|  | 72444 | TUBO DE PVC CORRUGADO E PERFURADO P/ DRENO 6" | M | 86.73 | 1.01 |  | 87.5973
10430 | TUBO DE CONCRETO - DIÂMETRO DE 30CM | [5 empty] | M |  | 43.3
|  | 2020 | PEDREIRO (SGSP) | H | 20.17 | 0.064 |  | 1.2909
|  | 2099 | SERVENTE (SGSP) | H | 16.28 | 0.097 |  | 1.5791
|  | 10630 | ARGAMASSA DE CIMENTO COM AREIA GROSSA 1:3 | M3 | 539.14 | 0.0008 |  | 0.4313
|  | 70002 | TUBO DE CONCRETO SIMPLES PS -1 D = 300 MM | M | 40 | 1 |  | 40
10431 | TUBO DE CONCRETO - DIÂMETRO DE 40CM | [5 empty] | M |  | 60.22
|  | 2020 | PEDREIRO (SGSP) | H | 20.17 | 0.092 |  | 1.8557
|  | 2099 | SERVENTE (SGSP) | H | 16.28 | 0.142 |  | 2.3117
|  | 10630 | ARGAMASSA DE CIMENTO COM AREIA GROSSA 1:3 | M3 | 539.14 | 0.0011 |  | 0.593
|  | 70003 | TUBO DE CONCRETO SIMPLES PS -1 D = 400 MM | M | 49.97 | 1 |  | 49.97
|  | 94045 | RETROESCAVADEIRA - CAP. CAÇAMBA FRONTAL 0,76 M3 | H | 109.74 | 0.05 |  | 5.4872
10432 | TUBO DE CONCRETO - DIÂMETRO DE 50CM | [5 empty] | M |  | 83.61
|  | 2020 | PEDREIRO (SGSP) | H | 20.17 | 0.1223 |  | 2.4669
|  | 2099 | SERVENTE (SGSP) | H | 16.28 | 0.1923 |  | 3.1306
|  | 10630 | ARGAMASSA DE CIMENTO COM AREIA GROSSA 1:3 | M3 | 539.14 | 0.0014 |  | 0.7547
|  | 70004 | TUBO DE CONCRETO SIMPLES PS -1 D = 500 MM | M | 69.58 | 1 |  | 69.58
|  | 94045 | RETROESCAVADEIRA - CAP. CAÇAMBA FRONTAL 0,76 M3 | H | 109.74 | 0.07 |  | 7.6821
10433 | TUBO DE CONCRETO - DIÂMETRO DE 60CM | [5 empty] | M |  | 104.45
|  | 2020 | PEDREIRO (SGSP) | H | 20.17 | 0.1527 |  | 3.0802
|  | 2099 | SERVENTE (SGSP) | H | 16.28 | 0.2427 |  | 3.9511
|  | 10630 | ARGAMASSA DE CIMENTO COM AREIA GROSSA 1:3 | M3 | 539.14 | 0.0016 |  | 0.8626
|  | 70005 | TUBO DE CONCRETO SIMPLES PS -1 D = 600 MM | M | 86.68 | 1 |  | 86.68
|  | 94045 | RETROESCAVADEIRA - CAP. CAÇAMBA FRONTAL 0,76 M3 | H | 109.74 | 0.09 |  | 9.8769
10435 | TUBO DE CONCRETO - DIÂMETRO DE 80CM | [5 empty] | M |  | 234.58
|  | 2020 | PEDREIRO (SGSP) | H | 20.17 | 0.2237 |  | 4.5123
|  | 2099 | SERVENTE (SGSP) | H | 16.28 | 0.3637 |  | 5.921
|  | 10630 | ARGAMASSA DE CIMENTO COM AREIA GROSSA 1:3 | M3 | 539.14 | 0.0021 |  | 1.1321
|  | 70027 | TUBO DE CONCRETO ARMADO PA -2 D = 0,80M | M | 207.65 | 1 |  | 207.65
|  | 94045 | RETROESCAVADEIRA - CAP. CAÇAMBA FRONTAL 0,76 M3 | H | 109.74 | 0.14 |  | 15.3642
10437 | TUBO DE CONCRETO - DIÂMETRO DE 100CM | [5 empty] | M |  | 328.95
|  | 2020 | PEDREIRO (SGSP) | H | 20.17 | 0.2347 |  | 4.7342
|  | 2099 | SERVENTE (SGSP) | H | 16.28 | 0.3647 |  | 5.9373
|  | 10630 | ARGAMASSA DE CIMENTO COM AREIA GROSSA 1:3 | M3 | 539.14 | 0.0026 |  | 1.4017
|  | 70029 | TUBO DE CONCRETO ARMADO PA -2 D = 1,00M | M | 294.83 | 1 |  | 294.83
|  | 94233 | ESCAVADEIRA HIDRÁULICA SOBRE ESTEIRAS CAP. 1,50 M3 | H | 169.6 | 0.13 |  | 22.0477
10439 | TUBO DE CONCRETO - DIÂMETRO DE 120CM | [5 empty] | M |  | 521.51
|  | 2020 | PEDREIRO (SGSP) | H | 20.17 | 0.3457 |  | 6.9733
|  | 2099 | SERVENTE (SGSP) | H | 16.28 | 0.5657 |  | 9.2096
|  | 10630 | ARGAMASSA DE CIMENTO COM AREIA GROSSA 1:3 | M3 | 539.14 | 0.0032 |  | 1.7252
|  | 70031 | TUBO DE CONCRETO ARMADO PA -2 D = 1,20M | M | 466.29 | 1 |  | 466.29
|  | 94233 | ESCAVADEIRA HIDRÁULICA SOBRE ESTEIRAS CAP. 1,50 M3 | H | 169.6 | 0.22 |  | 37.3116
10448 | CAIXA DE LIGAÇÃO OU INSPEÇÃO - ESCAVAÇÃO E APILOAMENTO | [5 empty] | M3 |  | 43.96
|  | 2099 | SERVENTE (SGSP) | H | 16.28 | 2.7 |  | 43.9562
10449 | CAIXA DE LIGAÇÃO OU INSPEÇÃO - LASTRO DE CONCRETO (FUNDO) | [5 empty] | M3 |  | 378.59
|  | 2020 | PEDREIRO (SGSP) | H | 20.17 | 2 |  | 40.3433
|  | 2099 | SERVENTE (SGSP) | H | 16.28 | 6 |  | 97.6805
|  | 10604 | CONCRETO FCK=10MPA C/ BRITA 2 | M3 | 229.11 | 1.05 |  | 240.5671
10450 | CAIXA DE LIGAÇÃO OU INSPEÇÃO - ALVENARIA DE 1/2 TIJOLO, REVESTIDA | [5 empty] | M2 |  | 192.79
|  | 2020 | PEDREIRO (SGSP) | H | 20.17 | 4.03 |  | 81.2917
|  | 2099 | SERVENTE (SGSP) | H | 16.28 | 3.02 |  | 49.1658
|  | 10636 | ARGAMASSA DE CIMENTO COM AREIA GROSSA 1:6 | M3 | 412.78 | 0.014 |  | 5.7789
|  | 10648 | ARGAMASSA MISTA COM AREIA GROSSA 1:2:8 | M3 | 488.44 | 0.047 |  | 22.9566
|  | 12580 | TIJOLO MAÇICO DE BARRO COMUM | Un | 0.4 | 84 |  | 33.6
10451 | CAIXA DE LIGAÇÃO OU INSPEÇÃO - ALVENARIA DE 1 TIJOLO, REVESTIDA | [5 empty] | M2 |  | 271.58
|  | 2020 | PEDREIRO (SGSP) | H | 20.17 | 4.49 |  | 90.5707
|  | 2099 | SERVENTE (SGSP) | H | 16.28 | 4.907 |  | 79.8863
|  | 10636 | ARGAMASSA DE CIMENTO COM AREIA GROSSA 1:6 | M3 | 412.78 | 0.014 |  | 5.7789
|  | 10648 | ARGAMASSA MISTA COM AREIA GROSSA 1:2:8 | M3 | 488.44 | 0.065 |  | 31.7485
|  | 12580 | TIJOLO MAÇICO DE BARRO COMUM | Un | 0.4 | 159 |  | 63.6
10452 | CAIXA DE LIGAÇÃO OU INSPEÇÃO - TAMPA DE CONCRETO | [5 empty] | M2 |  | 194.86
|  | 2013 | CARPINTEIRO (SGSP) | H | 20.01 | 2.42 |  | 48.4253
|  | 2014 | AJUDANTE DE CARPINTEIRO (SGSP) | H | 17.1 | 2.42 |  | 41.4039
|  | 2015 | FERREIRO (SGSP) | H | 21.55 | 0.46 |  | 9.9145
|  | 2016 | AJUDANTE DE FERREIRO - ARMADOR (SGSP) | H | 16.83 | 0.46 |  | 7.743
|  | 2020 | PEDREIRO (SGSP) | H | 20.17 | 0.3 |  | 6.0514
|  | 2099 | SERVENTE (SGSP) | H | 16.28 | 0.8 |  | 13.024
|  | 10608 | CONCRETO FCK=15MPA C/ BRITA 2 | M3 | 298.95 | 0.05 |  | 14.9474
|  | 11021 | COMPENSADO RESINADO 12MM COLA BRANCA - CHAPA DE 2,20 X 1,10 M | M2 | 19.59 | 0.4 |  | 7.836
|  | 11070 | PINUS - TÁBUA DE 1" X 12" - BRUTA | M | 7.61 | 0.4 |  | 3.044
|  | 11520 | AÇO CA-60B - MÉDIA BITOLAS | KG | 7.84 | 5.27 |  | 41.3036
|  | 17740 | ARAME RECOZIDO N. 16 E N. 18 | Kg | 12.92 | 0.09 |  | 1.1628
10470 | ENVOLVIMENTO DE TUBOS COM BRITA | [5 empty] | M3 |  | 138.26
|  | 2099 | SERVENTE (SGSP) | H | 16.28 | 2.5 |  | 40.7002
|  | 10543 | PEDRA BRITADA NÚMERO 2 | M3 | 81.3 | 1.2 |  | 97.56
10471 | ENVOLVIMENTO DE TUBOS COM AREIA | [5 empty] | M3 |  | 174.03
|  | 2099 | SERVENTE (SGSP) | H | 16.28 | 3.5 |  | 56.9803
|  | 10501 | AREIA LAVADA | M3 | 101.78 | 1.15 |  | 117.0448
10475 | MANTA GEOTÊXTIL | [5 empty] | M2 |  | 6.52
|  | 2020 | PEDREIRO (SGSP) | H | 20.17 | 0.03 |  | 0.6051
|  | 24110 | MANTA GEOTÊXTIL C/ RESISTÊNCIA À TRAÇÃO LONG. DE 16 KN/M E TRAÇÃO TRANSV. 14 KN/M | M2 | 5.63 | 1.05 |  | 5.9115
10476 | FORNECIMENTO E APLICAÇÃO DE GEOMEMBRANA DE PEAD - 1MM DE ESPESSURA | [5 empty] | M2 |  | 28.18
|  | 24120 | GEOMEMBRANA DE 1MM DE ESPESSURA DE PEAD | M2 | 20.13 | 1.4 |  | 28.182
10477 | FORNECIMENTO E APLICAÇÃO DE MANTA FORMADA PELA ASSOCIAÇÃO DE UM TECIDO TÉCNICO DE POLIESTER COM UM FILME DE POLIETILENO DE BAIXA DENSIDADE EM ACORDO COM A NBR 12824 | [5 empty] | M2 |  | 21.93
|  | 2020 | PEDREIRO (SGSP) | H | 20.17 | 0.03 |  | 0.6051
|  | 24121 | MANTA FORMADA PELA ASSOC. DE TECIDO TÉCN. DE POLIÉSTER C/ FILME DE POLIETILENO DE BAIXA INTENS, DE ACORDO C/NBR 12824 | M2 | 20.31 | 1.05 |  | 21.3255
10478 | FORNECIMENTO E APLICAÇÃO DE GEOCOMPOSTO FORMADO POR NÚCLEO TRIDIMENSIONAL, FLEXÍVEL DE FILAMENTO DE POLIPROPILENO, ASSOCIADO ÀS SUAS DUAS SUPERFÍCIES GEOTEXTEIS NÃO TECIDOS | [5 empty] | M2 |  | 38.67
|  | 2020 | PEDREIRO (SGSP) | H | 20.17 | 0.03 |  | 0.6051
|  | 24122 | GEOCOMPOSTO FORMADO POR NÚCLEO TRIDIMENSIONAL FLEXÍVEL DE FILAM. POLIPROPILENO ASSOC. ÀS SUAS DS SUPERF.GEOT. NÃO TEC. | M2 | 36.25 | 1.05 |  | 38.0625
10480 | REATERRO DE VALAS, INCLUSIVE COMPACTAÇÃO | [5 empty] | M3 |  | 10.24
|  | 2099 | SERVENTE (SGSP) | H | 16.28 | 0.5 |  | 8.14
|  | 94221 | COMPACTADOR MANUAL DE PLACA VIBRATÓRIA REVERSÍVEL 282 KG | H | 33.81 | 0.062 |  | 2.096
10501 | TAPUME CHAPA COMPENSADA 6MM | [5 empty] | M2 |  | 59.41
|  | 2013 | CARPINTEIRO (SGSP) | H | 20.01 | 0.8 |  | 16.0083
|  | 2099 | SERVENTE (SGSP) | H | 16.28 | 0.8 |  | 13.024
|  | 11019 | COMPENSADO RESINADO 6 MM COLA BRANCA - CHAPA DE 2,20 X 1,10 M | M2 | 11.02 | 1.1 |  | 12.122
|  | 11046 | PINUS - PONTALETE DE 3" X 3" - BRUTO | M | 5.18 | 3.15 |  | 16.317
|  | 17515 | PREGO 18 X 27 COMUM - POLIDO | Kg | 12.91 | 0.15 |  | 1.9365
10502 | TAPUME CHAPA COMPENSADA RESINADA 10MM | [5 empty] | M2 |  | 65.42
|  | 2013 | CARPINTEIRO (SGSP) | H | 20.01 | 0.8 |  | 16.0083
|  | 2099 | SERVENTE (SGSP) | H | 16.28 | 0.8 |  | 13.024
|  | 11020 | COMPENSADO RESINADO 10MM COLA BRANCA - CHAPA DE 2,20 X 1,10 M | M2 | 16.49 | 1.1 |  | 18.139
|  | 11046 | PINUS - PONTALETE DE 3" X 3" - BRUTO | M | 5.18 | 3.15 |  | 16.317
|  | 17515 | PREGO 18 X 27 COMUM - POLIDO | Kg | 12.91 | 0.15 |  | 1.9365
10505 | TAPUME METÁLICO COM TELHA METÁLICA, SEM PINTURA, TRAPEZOIDAL 40 ESP=0,43MM, COLUNAS, BASES E PARAFUSOS | [5 empty] | M2 |  | 131.75
|  | 2020 | PEDREIRO (SGSP) | H | 20.17 | 0.2 |  | 4.0343
|  | 2045 | SERRALHEIRO (SGSP) | H | 29.4 | 1 |  | 29.4054
|  | 2046 | AJUDANTE DE SERRALHEIRO (SGSP) | H | 17.1 | 1 |  | 17.109
|  | 2099 | SERVENTE (SGSP) | H | 16.28 | 1.2 |  | 19.5361
|  | 16420 | TAPUME METÁLICO COM TELHA METÁLICA, SEM PINTURA,TRAPEZOIDAL 40-ESP. 0,43MM, COLUNAS, BASES E PARAFUSOS | M2 | 143.41 | 0.43 |  | 61.6663
10506 | PORTÃO METÁLICO DE OBRA - 5M, PIVOTANTE, 2 FOLHAS, PARA TAPUME | [5 empty] | M2 |  | 244.22
|  | 2020 | PEDREIRO (SGSP) | H | 20.17 | 0.2 |  | 4.0343
|  | 2045 | SERRALHEIRO (SGSP) | H | 29.4 | 1 |  | 29.4054
|  | 2046 | AJUDANTE DE SERRALHEIRO (SGSP) | H | 17.1 | 1 |  | 17.109
|  | 2099 | SERVENTE (SGSP) | H | 16.28 | 1.2 |  | 19.5361
|  | 30746 | PORTÃO METÁLICO DE OBRA 5m, PIVOTANTE,2 FOLHAS, PARA TAPUME METÁLICO | M2 | 404.96 | 0.43 |  | 174.1328
10507 | PORTÃO DE PEDESTRES - 1,15M, PARA TAPUME | [5 empty] | M2 |  | 264.42
|  | 2020 | PEDREIRO (SGSP) | H | 20.17 | 0.2 |  | 4.0343
|  | 2045 | SERRALHEIRO (SGSP) | H | 29.4 | 1 |  | 29.4054
|  | 2046 | AJUDANTE DE SERRALHEIRO (SGSP) | H | 17.1 | 1 |  | 17.109
|  | 2099 | SERVENTE (SGSP) | H | 16.28 | 1.2 |  | 19.5361
|  | 30747 | PORTÃO DE PEDESTRES - 1,15 M, PARA TABUME METÁLICO | M2 | 451.95 | 0.43 |  | 194.3385
10540 | TELA PARA PROTEÇÃO DE OBRAS, MALHA 2 MM | [5 empty] | M2 |  | 21.38
|  | 2013 | CARPINTEIRO (SGSP) | H | 20.01 | 0.44 |  | 8.8046
|  | 2014 | AJUDANTE DE CARPINTEIRO (SGSP) | H | 17.1 | 0.53 |  | 9.0678
|  | 11046 | PINUS - PONTALETE DE 3" X 3" - BRUTO | M | 5.18 | 0.06 |  | 0.3108
|  | 11066 | PINUS - SARRAFO DE 1" X 4" - BRUTO | M | 1.99 | 0.2 |  | 0.398
|  | 17515 | PREGO 18 X 27 COMUM - POLIDO | Kg | 12.91 | 0.01 |  | 0.1291
|  | 38043 | TELA POLIETILENO P/ PROTEÇÃO DE FACHADA-TRAMA 2,2MM | M2 | 2.43 | 1.1 |  | 2.673
20101 | BROCA DE CONCRETO - DIÂMETRO DE 20CM | [5 empty] | M |  | 43.8
|  | 2015 | FERREIRO (SGSP) | H | 21.55 | 0.05 |  | 1.0776
|  | 2016 | AJUDANTE DE FERREIRO - ARMADOR (SGSP) | H | 16.83 | 0.05 |  | 0.8416
|  | 2020 | PEDREIRO (SGSP) | H | 20.17 | 0.16 |  | 3.2274
|  | 2099 | SERVENTE (SGSP) | H | 16.28 | 1.46 |  | 23.7689
|  | 10608 | CONCRETO FCK=15MPA C/ BRITA 2 | M3 | 298.95 | 0.0314 |  | 9.387
|  | 11501 | AÇO CA-25 - MÉDIA BITOLAS | KG | 8.52 | 0.63 |  | 5.3706
|  | 17740 | ARAME RECOZIDO N. 16 E N. 18 | Kg | 12.92 | 0.01 |  | 0.1292
20102 | BROCA DE CONCRETO - DIÂMETRO DE 25CM | [5 empty] | M |  | 66.47
|  | 2015 | FERREIRO (SGSP) | H | 21.55 | 0.06 |  | 1.2931
|  | 2016 | AJUDANTE DE FERREIRO - ARMADOR (SGSP) | H | 16.83 | 0.06 |  | 1.0099
|  | 2020 | PEDREIRO (SGSP) | H | 20.17 | 0.19 |  | 3.8326
|  | 2099 | SERVENTE (SGSP) | H | 16.28 | 2.2813 |  | 37.1394
|  | 10608 | CONCRETO FCK=15MPA C/ BRITA 2 | M3 | 298.95 | 0.049 |  | 14.6485
|  | 11501 | AÇO CA-25 - MÉDIA BITOLAS | KG | 8.52 | 0.98 |  | 8.3542
|  | 17740 | ARAME RECOZIDO N. 16 E N. 18 | Kg | 12.92 | 0.0151 |  | 0.195
20103 | BROCA DE CONCRETO - DIÂMETRO DE 30CM | [5 empty] | M |  | 98.68
|  | 2015 | FERREIRO (SGSP) | H | 21.55 | 0.1152 |  | 2.4829
|  | 2016 | AJUDANTE DE FERREIRO - ARMADOR (SGSP) | H | 16.83 | 0.1152 |  | 1.9391
|  | 2020 | PEDREIRO (SGSP) | H | 20.17 | 0.36 |  | 7.2617
|  | 2099 | SERVENTE (SGSP) | H | 16.28 | 3.2854 |  | 53.4867
|  | 10608 | CONCRETO FCK=15MPA C/ BRITA 2 | M3 | 298.95 | 0.0706 |  | 21.1058
|  | 11501 | AÇO CA-25 - MÉDIA BITOLAS | KG | 8.52 | 1.4112 |  | 12.0301
|  | 17740 | ARAME RECOZIDO N. 16 E N. 18 | Kg | 12.92 | 0.0288 |  | 0.372
20105 | ESTACA DE CONCRETO MOLDADA NO LOCAL, TIPO "STRAUSS" - ATÉ 20T | [5 empty] | M |  | 52.86
|  | 2099 | SERVENTE (SGSP) | H | 16.28 | 0.1 |  | 1.628
|  | 10010 | CRAVAÇÃO DE ESTACAS MOLDADAS NO LOCAL TIPO STRAUSS D=25 CM (ATÉ 20 TON) | M | 32.53 | 1 |  | 32.53
|  | 10608 | CONCRETO FCK=15MPA C/ BRITA 2 | M3 | 298.95 | 0.049 |  | 14.6485
|  | 11501 | AÇO CA-25 - MÉDIA BITOLAS | KG | 8.52 | 0.46 |  | 3.9213
|  | 17740 | ARAME RECOZIDO N. 16 E N. 18 | Kg | 12.92 | 0.01 |  | 0.1292
20106 | ESTACA DE CONCRETO MOLDADA NO LOCAL, TIPO "STRAUSS" - ATÉ 30T | [5 empty] | M |  | 66.72
|  | 2099 | SERVENTE (SGSP) | H | 16.28 | 0.1 |  | 1.628
|  | 10011 | CRAVAÇÃO DE ESTACAS MOLDADAS NO LOCAL TIPO STRAUSS D=32 CM (ATÉ 30 TON) | M | 37.13 | 1 |  | 37.13
|  | 10608 | CONCRETO FCK=15MPA C/ BRITA 2 | M3 | 298.95 | 0.08 |  | 23.9159
|  | 11501 | AÇO CA-25 - MÉDIA BITOLAS | KG | 8.52 | 0.46 |  | 3.9213
|  | 17740 | ARAME RECOZIDO N. 16 E N. 18 | Kg | 12.92 | 0.01 |  | 0.1292
20107 | ESTACA DE CONCRETO MOLDADA NO LOCAL, TIPO "STRAUSS" - ATÉ 40T | [5 empty] | M |  | 85.79
|  | 2099 | SERVENTE (SGSP) | H | 16.28 | 0.1 |  | 1.628
|  | 10012 | CRAVAÇÃO DE ESTACAS MOLDADAS NO LOCAL TIPO STRAUSS D=38 CM (ATÉ 40 TON) | M | 43.3 | 1 |  | 43.3
|  | 10608 | CONCRETO FCK=15MPA C/ BRITA 2 | M3 | 298.95 | 0.113 |  | 33.7813
|  | 11501 | AÇO CA-25 - MÉDIA BITOLAS | KG | 8.52 | 0.8 |  | 6.8198
|  | 17740 | ARAME RECOZIDO N. 16 E N. 18 | Kg | 12.92 | 0.02 |  | 0.2584
20108 | ESTACA DE CONCRETO MOLDADA NO LOCAL, TIPO "STRAUSS" - ATÉ 60T | [5 empty] | M |  | 116.11
|  | 2099 | SERVENTE (SGSP) | H | 16.28 | 0.15 |  | 2.442
|  | 10013 | CRAVAÇÃO DE ESTACAS MOLDADAS NO LOCAL TIPO STRAUSS D=45 CM (ATÉ 60 TON) | M | 67.13 | 1 |  | 67.13
|  | 10608 | CONCRETO FCK=15MPA C/ BRITA 2 | M3 | 298.95 | 0.132 |  | 39.4613
|  | 11501 | AÇO CA-25 - MÉDIA BITOLAS | KG | 8.52 | 0.8 |  | 6.8198
|  | 17740 | ARAME RECOZIDO N. 16 E N. 18 | Kg | 12.92 | 0.02 |  | 0.2584
20120 | TUBULÃO - ESCAVAÇÃO A CÉU ABERTO, COM PÁ E PICARETA | [5 empty] | M3 |  | 394.68
|  | 2008 | POCEIRO - EXECUTA ESCAVAÇÃO A CÉU ABERTO (SGSP) | H | 19.73 | 10 |  | 197.3413
|  | 2009 | AJUDANTE DE POCEIRO - EXECUTA ESCAVAÇÃO A CÉU ABERTO (SGSP) | H | 19.73 | 10 |  | 197.3413
20134 | TUBULÃO A CÉU ABERTO FCK=20 MPA | [5 empty] | M3 |  | 544.28
|  | 2020 | PEDREIRO (SGSP) | H | 20.17 | 2 |  | 40.3433
|  | 2099 | SERVENTE (SGSP) | H | 16.28 | 12 |  | 195.361
|  | 10524 | CONCRETO USINADO, BRITA 1E2,SLUMP 5+OU-1cm / FCK= 20,0MPA | M3 | 308.58 | 1 |  | 308.58
20138 | ESTACA DE CONCRETO PRÉ-MOLDADA COM CARGA ADMISSÍVEL PARA ESTRUTURA DE 20 T | [5 empty] | M |  | 58.27
|  | 10001 | FORNECIMENTO E CRAVAÇÃO DE ESTACA DE CONCRETO PRÉ-MOLDADA COM CARGA ADMISSÍVEL P/ ESTRUTURA DE 20T - ATÉ 10M | M | 56.57 | 1.03 |  | 58.2671
20139 | ESTACA DE CONCRETO PRÉ-MOLDADA COM CARGA ADMISSÍVEL PARA ESTRUTURA DE 30 T | [5 empty] | M |  | 68.17
|  | 10002 | FORNECIMENTO E CRAVAÇÃO DE ESTACA DE CONCRETO PRÉ-MOLDADA COM CARGA ADMISSÍVEL P/ ESTRUTURA DE 30T - ATÉ 10M | M | 66.18 | 1.03 |  | 68.1654
20140 | ESTACA DE CONCRETO PRÉ-MOLDADA COM CARGA ADMISSÍVEL PARA ESTRUTURA DE 40 T | [5 empty] | M |  | 86.07
|  | 10003 | FORNECIMENTO E CRAVAÇÃO DE ESTACA DE CONCRETO PRÉ-MOLDADA COM CARGA ADMISSÍVEL P/ ESTRUTURA DE 40T - ATÉ 10M | M | 83.56 | 1.03 |  | 86.0668
20141 | ESTACA DE CONCRETO PRÉ-MOLDADA COM CARGA ADMISSÍVEL PARA ESTRUTURA DE 60 T | [5 empty] | M |  | 127.92
|  | 10004 | FORNECIMENTO E CRAVAÇÃO DE ESTACA DE CONCRETO PRÉ-MOLDADA COM CARGA ADMISSÍVEL P/ ESTRUTURA DE 60T - ATÉ 10M | M | 124.19 | 1.03 |  | 127.9157
20142 | ESTACA DE CONCRETO PRÉ-MOLDADA COM CARGA ADMISSÍVEL PARA ESTRUTURA DE 70 T | [5 empty] | M |  | 150.54
|  | 10005 | FORNECIMENTO E CRAVAÇÃO DE ESTACA DE CONCRETO PRÉ-MOLDADA COM CARGA ADMISSÍVEL P/ ESTRUTURA DE 70T - ATÉ 10M | M | 146.16 | 1.03 |  | 150.5448
20143 | EMENDA DE ESTACA DE CONCRETO PRÉ-MOLDADA - DIÂMETRO 17 CM - 20 T | [5 empty] | UN |  | 29.84
|  | 10060 | EMENDA DE ESTACA DE CONCRETO PRÉ MOLDADA 17 CM - 20 T | Un | 29.84 | 1 |  | 29.84
20144 | EMENDA DE ESTACA DE CONCRETO PRÉ-MOLDADA - DIÂMETRO 20 CM - 30 T | [5 empty] | UN |  | 34.06
|  | 10061 | EMENDA DE ESTACA DE CONCRETO PRÉ MOLDADA 20 CM - 30 T | Un | 34.06 | 1 |  | 34.06
20145 | EMENDA DE ESTACA DE CONCRETO PRÉ-MOLDADA - DIÂMETRO 23 CM - 40 T | [5 empty] | UN |  | 39.29
|  | 10062 | EMENDA DE ESTACA DE CONCRETO PRÉ MOLDADA 23 CM - 40 T | Un | 39.29 | 1 |  | 39.29
20146 | EMENDA DE ESTACA DE CONCRETO PRÉ-MOLDADA - DIÂMETRO 28 CM - 60 T | [5 empty] | UN |  | 43.62
|  | 10063 | EMENDA DE ESTACA DE CONCRETO PRÉ MOLDADA 28 CM - 60 T | Un | 43.62 | 1 |  | 43.62
20147 | EMENDA DE ESTACA DE CONCRETO PRÉ-MOLDADA - DIÂMETRO 33 CM - 70 T | [5 empty] | UN |  | 49.06
|  | 10064 | EMENDA DE ESTACA DE CONCRETO PRÉ MOLDADA 33 CM - 70 T | Un | 49.06 | 1 |  | 49.06
20148 | CORTE E REPARO DE CABEÇA DE ESTACA | [5 empty] | UN |  | 45.74
|  | 2020 | PEDREIRO (SGSP) | H | 20.17 | 0.25 |  | 5.0429
|  | 2099 | SERVENTE (SGSP) | H | 16.28 | 2.5 |  | 40.7002
20151 | ESTACAS ESCAVADAS MECANICAMENTE - DIÂMETRO DE 25CM | [5 empty] | M |  | 33.11
|  | 2099 | SERVENTE (SGSP) | H | 16.28 | 0.1 |  | 1.628
|  | 10017 | ESCAVAÇÃO MECÂNICA D= 25 CM - P/ ESTACAS ESCAVADAS | M | 12.31 | 1 |  | 12.31
|  | 10524 | CONCRETO USINADO, BRITA 1E2,SLUMP 5+OU-1cm / FCK= 20,0MPA | M3 | 308.58 | 0.049 |  | 15.1204
|  | 11501 | AÇO CA-25 - MÉDIA BITOLAS | KG | 8.52 | 0.46 |  | 3.9213
|  | 17740 | ARAME RECOZIDO N. 16 E N. 18 | Kg | 12.92 | 0.01 |  | 0.1292
20152 | ESTACAS ESCAVADAS MECANICAMENTE - DIÂMETRO DE 30CM | [5 empty] | M |  | 43.29
|  | 2099 | SERVENTE (SGSP) | H | 16.28 | 0.1 |  | 1.628
|  | 10018 | ESCAVAÇÃO MECÂNICA D= 30 CM - P/ ESTACAS ESCAVADAS | M | 14.12 | 1 |  | 14.12
|  | 10524 | CONCRETO USINADO, BRITA 1E2,SLUMP 5+OU-1cm / FCK= 20,0MPA | M3 | 308.58 | 0.071 |  | 21.9091
|  | 11501 | AÇO CA-25 - MÉDIA BITOLAS | KG | 8.52 | 0.63 |  | 5.3706
|  | 17740 | ARAME RECOZIDO N. 16 E N. 18 | Kg | 12.92 | 0.02 |  | 0.2584
20153 | ESTACAS ESCAVADAS MECANICAMENTE - DIÂMETRO DE 35CM | [5 empty] | M |  | 54.39
|  | 2099 | SERVENTE (SGSP) | H | 16.28 | 0.1 |  | 1.628
|  | 10019 | ESCAVAÇÃO MECÂNICA D= 35 CM - P/ ESTACAS ESCAVADAS | M | 16.06 | 1 |  | 16.06
|  | 10524 | CONCRETO USINADO, BRITA 1E2,SLUMP 5+OU-1cm / FCK= 20,0MPA | M3 | 308.58 | 0.096 |  | 29.6236
|  | 11501 | AÇO CA-25 - MÉDIA BITOLAS | KG | 8.52 | 0.8 |  | 6.8198
|  | 17740 | ARAME RECOZIDO N. 16 E N. 18 | Kg | 12.92 | 0.02 |  | 0.2584
20155 | ESTACAS ESCAVADAS MECANICAMENTE - DIÂMETRO DE 40CM | [5 empty] | M |  | 75.08
|  | 2099 | SERVENTE (SGSP) | H | 16.28 | 0.1 |  | 1.628
|  | 10008 | ESCAVAÇÃO MECÂNICA D= 40 CM - P/ ESTACAS ESCAVADAS | M | 18.37 | 1 |  | 18.37
|  | 10524 | CONCRETO USINADO, BRITA 1E2,SLUMP 5+OU-1cm / FCK= 20,0MPA | M3 | 308.58 | 0.126 |  | 38.881
|  | 11501 | AÇO CA-25 - MÉDIA BITOLAS | KG | 8.52 | 1.84 |  | 15.6855
|  | 17740 | ARAME RECOZIDO N. 16 E N. 18 | Kg | 12.92 | 0.04 |  | 0.5168
20156 | ESTACAS ESCAVADAS MECANICAMENTE - DIÂMETRO DE 80CM | [5 empty] | M |  | 263.23
|  | 2099 | SERVENTE (SGSP) | H | 16.28 | 0.1 |  | 1.628
|  | 10009 | ESCAVAÇÃO MECÂNICA D= 80 CM - P/ ESTACAS ESCAVADAS | M | 41.89 | 1 |  | 41.89
|  | 10524 | CONCRETO USINADO, BRITA 1E2,SLUMP 5+OU-1cm / FCK= 20,0MPA | M3 | 308.58 | 0.502 |  | 154.9071
|  | 11501 | AÇO CA-25 - MÉDIA BITOLAS | KG | 8.52 | 7.36 |  | 62.7423
|  | 17740 | ARAME RECOZIDO N. 16 E N. 18 | Kg | 12.92 | 0.16 |  | 2.0672
20160 | ESTACA RAIZ DIÂMETRO DE 160MM PARA ATÉ 35 TF | [5 empty] | M |  | 273.53
|  | 2015 | FERREIRO (SGSP) | H | 21.55 | 0.7072 |  | 15.2424
|  | 2016 | AJUDANTE DE FERREIRO - ARMADOR (SGSP) | H | 16.83 | 0.7072 |  | 11.9041
|  | 10123 | EXECUÇÃO DE ESTACAS RAIZ D=160MM PERFURADAS EM SOLO - 35T (SEM FORNECIMENTO DE MATERIAIS) * VALOR P/ EXEC. EM CONDIÇÕES IDEAIS | M | 157.93 | 1 |  | 157.93
|  | 10501 | AREIA LAVADA | M3 | 101.78 | 0.03 |  | 3.0533
|  | 10517 | CIMENTO PORTLAND CPII-E/F-32 | Kg | 0.52 | 23 |  | 11.96
|  | 11510 | AÇO CA-50A OU B - MÉDIA BITOLAS | KG | 8.06 | 8.84 |  | 71.2461
|  | 17740 | ARAME RECOZIDO N. 16 E N. 18 | Kg | 12.92 | 0.17 |  | 2.1964
20161 | ESTACA RAIZ DIÂMETRO DE 200MM PARA ATÉ 50 TF | [5 empty] | M |  | 315.79
|  | 2015 | FERREIRO (SGSP) | H | 21.55 | 0.84 |  | 18.1047
|  | 2016 | AJUDANTE DE FERREIRO - ARMADOR (SGSP) | H | 16.83 | 0.84 |  | 14.1394
|  | 10124 | EXECUÇÃO DE ESTACAS RAIZ D=200MM PERFURADAS EM SOLO - 50T (SEM FORNECIMENTO DE MATERIAIS) * VALOR P/ EXEC. EM CONDIÇÕES IDEAIS | M | 171.51 | 1 |  | 171.51
|  | 10501 | AREIA LAVADA | M3 | 101.78 | 0.06 |  | 6.1066
|  | 10517 | CIMENTO PORTLAND CPII-E/F-32 | Kg | 0.52 | 36 |  | 18.72
|  | 11510 | AÇO CA-50A OU B - MÉDIA BITOLAS | KG | 8.06 | 10.5 |  | 84.6249
|  | 17740 | ARAME RECOZIDO N. 16 E N. 18 | Kg | 12.92 | 0.2 |  | 2.584
20162 | ESTACA RAIZ DIÂMETRO DE 250MM PARA ATÉ 80 TF | [5 empty] | M |  | 373.41
|  | 2015 | FERREIRO (SGSP) | H | 21.55 | 0.9872 |  | 21.2773
|  | 2016 | AJUDANTE DE FERREIRO - ARMADOR (SGSP) | H | 16.83 | 0.9872 |  | 16.6172
|  | 10125 | EXECUÇÃO DE ESTACAS RAIZ D=250MM PERFURADAS EM SOLO - 80T (SEM FORNECIMENTO DE MATERIAIS) * VALOR P/ EXEC. EM CONDIÇÕES IDEAIS | M | 194.81 | 1 |  | 194.81
|  | 10501 | AREIA LAVADA | M3 | 101.78 | 0.09 |  | 9.16
|  | 10517 | CIMENTO PORTLAND CPII-E/F-32 | Kg | 0.52 | 56 |  | 29.12
|  | 11510 | AÇO CA-50A OU B - MÉDIA BITOLAS | KG | 8.06 | 12.34 |  | 99.4544
|  | 17740 | ARAME RECOZIDO N. 16 E N. 18 | Kg | 12.92 | 0.23 |  | 2.9716
20163 | ESTACA RAIZ DIÂMETRO DE 310MM PARA ATÉ 100 TF | [5 empty] | M |  | 460.23
|  | 2015 | FERREIRO (SGSP) | H | 21.55 | 1.3296 |  | 28.6572
|  | 2016 | AJUDANTE DE FERREIRO - ARMADOR (SGSP) | H | 16.83 | 1.3296 |  | 22.3808
|  | 10126 | EXECUÇÃO DE ESTACAS RAIZ D=310MM PERFURADAS EM SOLO - 100T (SEM FORNECIMENTO DE MATERIAIS) * VALOR P/ EXEC. EM CONDIÇÕES IDEAIS | M | 221.45 | 1 |  | 221.45
|  | 10501 | AREIA LAVADA | M3 | 101.78 | 0.12 |  | 12.2133
|  | 10517 | CIMENTO PORTLAND CPII-E/F-32 | Kg | 0.52 | 72 |  | 37.44
|  | 11510 | AÇO CA-50A OU B - MÉDIA BITOLAS | KG | 8.06 | 16.62 |  | 133.9492
|  | 17740 | ARAME RECOZIDO N. 16 E N. 18 | Kg | 12.92 | 0.32 |  | 4.1344
20170 | FORNECIMENTO E CRAVAÇÃO DE ESTACA METÁLICA - PERFIL DE AÇO LAMINADO W 250X32,7 | [5 empty] | M |  | 299.34
|  | 2001 | AJUDANTE GERAL (SGSP) | H | 17.08 | 0.26 |  | 4.4423
|  | 30680 | PERFIL "I" DE AÇO LAMINADO - W 250 X 32,7 | Kg | 8.32 | 32.7 |  | 272.064
|  | 94202 | BATE ESTACA MARTELO - 80 T | H | 228.35 | 0.1 |  | 22.8347
20171 | FORNECIMENTO E CRAVAÇÃO DE ESTACA METÁLICA - PERFIL DE AÇO LAMINADO W 310X52 | [5 empty] | M |  | 443.96
|  | 2001 | AJUDANTE GERAL (SGSP) | H | 17.08 | 0.3 |  | 5.1258
|  | 30681 | PERFIL "I" DE AÇO LAMINADO - W 310 X 52,0 | Kg | 8 | 52 |  | 416
|  | 94202 | BATE ESTACA MARTELO - 80 T | H | 228.35 | 0.1 |  | 22.8347
20172 | FORNECIMENTO E CRAVAÇÃO DE ESTACA PERFIL DE AÇO I 15" | [5 empty] | M |  | 1105
|  | 2001 | AJUDANTE GERAL (SGSP) | H | 17.08 | 1.2 |  | 20.5032
|  | 30687 | PERFIL DE AÇO I 15" - SOLDAD0 | Kg | 10.9 | 97.4 |  | 1061.66
|  | 94202 | BATE ESTACA MARTELO - 80 T | H | 228.35 | 0.1 |  | 22.8347
20173 | CORTE DE ESTACA METÁLICA PERFIL 10" | [5 empty] | UN |  | 97.11
|  | 10034 | CORTE DE PERFIL DE AÇO I - 10" | Un | 97.11 | 1 |  | 97.11
20174 | CORTE DE ESTACA METÁLICA PERFIL 12" | [5 empty] | UN |  | 108.04
|  | 10035 | CORTE DE PERFIL DE ACO I - 12" | Un | 108.04 | 1 |  | 108.04
20175 | CORTE DE ESTACA METÁLICA PERFIL I 15" | [5 empty] | UN |  | 127.84
|  | 10036 | CORTE DE PERFIL DE ACO I - 15" | Un | 127.84 | 1 |  | 127.84
20176 | EMENDA DE TOPO PARA ESTACA METÁLICA PERFIL 10" | [5 empty] | UN |  | 331.57
|  | 10045 | EMENDA DE TOPO DE PERFIL DE AÇO I - 10" | Un | 331.57 | 1 |  | 331.57
20177 | EMENDA DE TOPO PARA ESTACA METÁLICA PERFIL 12" | [5 empty] | UN |  | 359.81
|  | 10046 | EMENDA DE TOPO DE PERFIL DE AÇO I - 12" | Un | 359.81 | 1 |  | 359.81
20178 | EMENDA DE TOPO PARA ESTACA METÁLICA PERFIL I 15" | [5 empty] | UN |  | 503.97
|  | 10047 | EMENDA DE TOPO DE PERFIL DE AÇO I - 15" | Un | 503.97 | 1 |  | 503.97
20180 | ESTACA ESCAVADA HÉLICE CONTÍNUA - DIÂMETRO 25CM | [5 empty] | M |  | 50.95
|  | 2099 | SERVENTE (SGSP) | H | 16.28 | 0.1 |  | 1.628
|  | 10070 | EXECUÇÃO DE ESTACA TIPO HÉLICE DN 25CM P/ ATÉ 25TF | M | 27.87 | 1 |  | 27.87
|  | 10532 | CONCRETO USINADO, BRITA 1E2,SLUMP 8+OU-1cm / FCK= 35,0MPA - BOMBEÁVEL | M3 | 355.09 | 0.049 |  | 17.3994
|  | 11501 | AÇO CA-25 - MÉDIA BITOLAS | KG | 8.52 | 0.46 |  | 3.9213
|  | 17740 | ARAME RECOZIDO N. 16 E N. 18 | Kg | 12.92 | 0.01 |  | 0.1292
20181 | ESTACA ESCAVADA HÉLICE CONTÍNUA - DIÂMETRO 30CM | [5 empty] | M |  | 63.38
|  | 2099 | SERVENTE (SGSP) | H | 16.28 | 0.1 |  | 1.628
|  | 10071 | EXECUÇÃO DE ESTACA TIPO HÉLICE DN 30CM P/ ATÉ 35TF | M | 31.27 | 1 |  | 31.27
|  | 10532 | CONCRETO USINADO, BRITA 1E2,SLUMP 8+OU-1cm / FCK= 35,0MPA - BOMBEÁVEL | M3 | 355.09 | 0.07 |  | 24.8563
|  | 11501 | AÇO CA-25 - MÉDIA BITOLAS | KG | 8.52 | 0.63 |  | 5.3706
|  | 17740 | ARAME RECOZIDO N. 16 E N. 18 | Kg | 12.92 | 0.02 |  | 0.2584
20182 | ESTACA ESCAVADA HÉLICE CONTÍNUA - DIÂMETRO 35CM | [5 empty] | M |  | 80.88
|  | 2099 | SERVENTE (SGSP) | H | 16.28 | 0.1 |  | 1.628
|  | 10072 | EXECUÇÃO DE ESTACA TIPO HÉLICE DN 35CM P/ ATÉ 50TF | M | 38.09 | 1 |  | 38.09
|  | 10532 | CONCRETO USINADO, BRITA 1E2,SLUMP 8+OU-1cm / FCK= 35,0MPA - BOMBEÁVEL | M3 | 355.09 | 0.096 |  | 34.0886
|  | 11501 | AÇO CA-25 - MÉDIA BITOLAS | KG | 8.52 | 0.8 |  | 6.8198
|  | 17740 | ARAME RECOZIDO N. 16 E N. 18 | Kg | 12.92 | 0.02 |  | 0.2584
20183 | ESTACA ESCAVADA HÉLICE CONTÍNUA - DIÂMETRO 40CM | [5 empty] | M |  | 105.51
|  | 2099 | SERVENTE (SGSP) | H | 16.28 | 0.1 |  | 1.628
|  | 10073 | EXECUÇÃO DE ESTACA TIPO HÉLICE DN 40CM P/ ATÉ 60TF | M | 42.94 | 1 |  | 42.94
|  | 10532 | CONCRETO USINADO, BRITA 1E2,SLUMP 8+OU-1cm / FCK= 35,0MPA - BOMBEÁVEL | M3 | 355.09 | 0.126 |  | 44.7413
|  | 11501 | AÇO CA-25 - MÉDIA BITOLAS | KG | 8.52 | 1.84 |  | 15.6855
|  | 17740 | ARAME RECOZIDO N. 16 E N. 18 | Kg | 12.92 | 0.04 |  | 0.5168
20184 | ESTACA ESCAVADA HÉLICE CONTÍNUA - DIÂMETRO 50CM | [5 empty] | M |  | 145.75
|  | 2099 | SERVENTE (SGSP) | H | 16.28 | 0.1 |  | 1.628
|  | 10074 | EXECUÇÃO DE ESTACA TIPO HÉLICE DN 50CM P/ ATÉ 100TF | M | 49.21 | 1 |  | 49.21
|  | 10532 | CONCRETO USINADO, BRITA 1E2,SLUMP 8+OU-1cm / FCK= 35,0MPA - BOMBEÁVEL | M3 | 355.09 | 0.196 |  | 69.5976
|  | 11501 | AÇO CA-25 - MÉDIA BITOLAS | KG | 8.52 | 2.875 |  | 24.5087
|  | 17740 | ARAME RECOZIDO N. 16 E N. 18 | Kg | 12.92 | 0.0625 |  | 0.8075
20185 | ESTACA ESCAVADA HÉLICE CONTÍNUA - DIÂMETRO 60CM | [5 empty] | M |  | 199.18
|  | 2099 | SERVENTE (SGSP) | H | 16.28 | 0.1 |  | 1.628
|  | 10075 | EXECUÇÃO DE ESTACA TIPO HÉLICE DN 60CM P/ ATÉ 150TF | M | 60.61 | 1 |  | 60.61
|  | 10532 | CONCRETO USINADO, BRITA 1E2,SLUMP 8+OU-1cm / FCK= 35,0MPA - BOMBEÁVEL | M3 | 355.09 | 0.283 |  | 100.4904
|  | 11501 | AÇO CA-25 - MÉDIA BITOLAS | KG | 8.52 | 4.14 |  | 35.2925
|  | 17740 | ARAME RECOZIDO N. 16 E N. 18 | Kg | 12.92 | 0.09 |  | 1.1628
20190 | ESTACA ESCAVADA HÉLICE CONTÍNUA - DIÂMETRO 25CM - EXCLUSIVE MATERIAIS | [5 empty] | M |  | 29.5
|  | 2099 | SERVENTE (SGSP) | H | 16.28 | 0.1 |  | 1.628
|  | 10070 | EXECUÇÃO DE ESTACA TIPO HÉLICE DN 25CM P/ ATÉ 25TF | M | 27.87 | 1 |  | 27.87
20191 | ESTACA ESCAVADA HÉLICE CONTÍNUA - DIÂMETRO 30CM - EXCLUSIVE MATERIAIS | [5 empty] | M |  | 32.9
|  | 2099 | SERVENTE (SGSP) | H | 16.28 | 0.1 |  | 1.628
|  | 10071 | EXECUÇÃO DE ESTACA TIPO HÉLICE DN 30CM P/ ATÉ 35TF | M | 31.27 | 1 |  | 31.27
20192 | ESTACA ESCAVADA HÉLICE CONTÍNUA - DIÂMETRO 35CM - EXCLUSIVE MATERIAIS | [5 empty] | M |  | 39.72
|  | 2099 | SERVENTE (SGSP) | H | 16.28 | 0.1 |  | 1.628
|  | 10072 | EXECUÇÃO DE ESTACA TIPO HÉLICE DN 35CM P/ ATÉ 50TF | M | 38.09 | 1 |  | 38.09
20193 | ESTACA ESCAVADA HÉLICE CONTÍNUA - DIÂMETRO 40CM - EXCLUSIVE MATERIAIS | [5 empty] | M |  | 44.57
|  | 2099 | SERVENTE (SGSP) | H | 16.28 | 0.1 |  | 1.628
|  | 10073 | EXECUÇÃO DE ESTACA TIPO HÉLICE DN 40CM P/ ATÉ 60TF | M | 42.94 | 1 |  | 42.94
20194 | ESTACA ESCAVADA HÉLICE CONTÍNUA - DIÂMETRO 50CM - EXCLUSIVE MATERIAIS | [5 empty] | M |  | 50.84
|  | 2099 | SERVENTE (SGSP) | H | 16.28 | 0.1 |  | 1.628
|  | 10074 | EXECUÇÃO DE ESTACA TIPO HÉLICE DN 50CM P/ ATÉ 100TF | M | 49.21 | 1 |  | 49.21
20195 | ESTACA ESCAVADA HÉLICE CONTÍNUA - DIÂMETRO 60CM - EXCLUSIVE MATERIAIS | [5 empty] | M |  | 62.24
|  | 2099 | SERVENTE (SGSP) | H | 16.28 | 0.1 |  | 1.628
|  | 10075 | EXECUÇÃO DE ESTACA TIPO HÉLICE DN 60CM P/ ATÉ 150TF | M | 60.61 | 1 |  | 60.61
20201 | ESCAVAÇÃO MANUAL COM PROFUNDIDADE IGUAL OU INFERIOR A 1,50M | [5 empty] | M3 |  | 48.84
|  | 2099 | SERVENTE (SGSP) | H | 16.28 | 3 |  | 48.8402
20202 | ESCAVAÇÃO MANUAL COM PROFUNDIDADE SUPERIOR A 1,50M | [5 empty] | M3 |  | 56.98
|  | 2099 | SERVENTE (SGSP) | H | 16.28 | 3.5 |  | 56.9803
20205 | ESCORAMENTO DE VALAS - CONTINUO | [5 empty] | M2 |  | 84.68
|  | 2013 | CARPINTEIRO (SGSP) | H | 20.01 | 1.3333 |  | 26.6799
|  | 2014 | AJUDANTE DE CARPINTEIRO (SGSP) | H | 17.1 | 1.3333 |  | 22.8115
|  | 11037 | EUCALIPTO D=20 / 30 CM NA BASE - 6M - COM TRATAMENTO E SEM CASCA (CITRIODORA) | M | 71.12 | 0.104 |  | 7.3964
|  | 11050 | PEROBA DO NORTE (CUPIÚBA) - TÁBUA DE 3 X 16 CM - BRUTA | M | 19.61 | 1.05 |  | 20.5905
|  | 15516 | PEROBA DO NORTE (CUPIÚBA) - VIGA DE 6 X 16 CM - BRUTA | M | 46.2 | 0.1 |  | 4.62
|  | 17515 | PREGO 18 X 27 COMUM - POLIDO | Kg | 12.91 | 0.2 |  | 2.582
20206 | ESCORAMENTO DE VALAS - DESCONTINUO | [5 empty] | M2 |  | 50.12
|  | 2013 | CARPINTEIRO (SGSP) | H | 20.01 | 0.8 |  | 16.0083
|  | 2014 | AJUDANTE DE CARPINTEIRO (SGSP) | H | 17.1 | 0.8 |  | 13.6872
|  | 11037 | EUCALIPTO D=20 / 30 CM NA BASE - 6M - COM TRATAMENTO E SEM CASCA (CITRIODORA) | M | 71.12 | 0.104 |  | 7.3964
|  | 11050 | PEROBA DO NORTE (CUPIÚBA) - TÁBUA DE 3 X 16 CM - BRUTA | M | 19.61 | 0.35 |  | 6.8635
|  | 15516 | PEROBA DO NORTE (CUPIÚBA) - VIGA DE 6 X 16 CM - BRUTA | M | 46.2 | 0.1 |  | 4.62
|  | 17515 | PREGO 18 X 27 COMUM - POLIDO | Kg | 12.91 | 0.12 |  | 1.5492
20210 | APILOAMENTO DO FUNDO DE VALAS, PARA SIMPLES REGULARIZAÇÃO | [5 empty] | M2 |  | 4.07
|  | 2099 | SERVENTE (SGSP) | H | 16.28 | 0.25 |  | 4.07
20211 | APILOAMENTO DO FUNDO DE VALAS, COM SOQUETE VIBRATÓRIO | [5 empty] | M2 |  | 2.91
|  | 94306 | SOQUETE VIBRATÓRIO | H | 29.07 | 0.1 |  | 2.9071
20215 | LASTRO DE BRITA | [5 empty] | M3 |  | 130.12
|  | 2099 | SERVENTE (SGSP) | H | 16.28 | 2 |  | 32.5601
|  | 10543 | PEDRA BRITADA NÚMERO 2 | M3 | 81.3 | 1.2 |  | 97.56
20216 | LASTRO DE CONCRETO - 150KG CIM/M3 | [5 empty] | M3 |  | 349.7
|  | 2020 | PEDREIRO (SGSP) | H | 20.17 | 2 |  | 40.3433
|  | 2099 | SERVENTE (SGSP) | H | 16.28 | 6 |  | 97.6805
|  | 10601 | CONCRETO FCK=5MPA C/ BRITA 2 | M3 | 201.59 | 1.05 |  | 211.6724
20217 | LASTRO DE CONCRETO COM AGREGADO RECICLADO - 150 KG CIM/M3 | [5 empty] | M3 |  | 320.92
|  | 2020 | PEDREIRO (SGSP) | H | 20.17 | 2 |  | 40.3433
|  | 2099 | SERVENTE (SGSP) | H | 16.28 | 6 |  | 97.6805
|  | 10600 | CONCRETO FCK=5MPA C/ AGREGADO RECICLADO | M3 | 174.19 | 1.05 |  | 182.8953
20301 | FORMA COMUM DE TÁBUAS DE PINUS | [5 empty] | M2 |  | 57.92
|  | 2013 | CARPINTEIRO (SGSP) | H | 20.01 | 1.2 |  | 24.0125
|  | 2014 | AJUDANTE DE CARPINTEIRO (SGSP) | H | 17.1 | 1.2 |  | 20.5308
|  | 11066 | PINUS - SARRAFO DE 1" X 4" - BRUTO | M | 1.99 | 1.16 |  | 2.3084
|  | 11070 | PINUS - TÁBUA DE 1" X 12" - BRUTA | M | 7.61 | 1.2 |  | 9.132
|  | 17515 | PREGO 18 X 27 COMUM - POLIDO | Kg | 12.91 | 0.15 |  | 1.9365
20304 | FORMA COMUM DE TÁBUAS DE PINUS - NÃO RECUPERÁVEL | [5 empty] | M2 |  | 70.64
|  | 2013 | CARPINTEIRO (SGSP) | H | 20.01 | 1.08 |  | 21.6113
|  | 2014 | AJUDANTE DE CARPINTEIRO (SGSP) | H | 17.1 | 1.08 |  | 18.4777
|  | 11064 | PINUS - SARRAFO DE 1" X 2" - BRUTO | M | 0.99 | 2 |  | 1.98
|  | 11070 | PINUS - TÁBUA DE 1" X 12" - BRUTA | M | 7.61 | 3.5 |  | 26.635
|  | 17515 | PREGO 18 X 27 COMUM - POLIDO | Kg | 12.91 | 0.15 |  | 1.9365
20404 | ARMADURA EM AÇO CA-50 | [5 empty] | KG |  | 12.19
|  | 2015 | FERREIRO (SGSP) | H | 21.55 | 0.08 |  | 1.7242
|  | 2016 | AJUDANTE DE FERREIRO - ARMADOR (SGSP) | H | 16.83 | 0.08 |  | 1.3466
|  | 11510 | AÇO CA-50A OU B - MÉDIA BITOLAS | KG | 8.06 | 1.1 |  | 8.8654
|  | 17740 | ARAME RECOZIDO N. 16 E N. 18 | Kg | 12.92 | 0.02 |  | 0.2584
20407 | ARMADURA EM AÇO CA-60 | [5 empty] | KG |  | 11.95
|  | 2015 | FERREIRO (SGSP) | H | 21.55 | 0.08 |  | 1.7242
|  | 2016 | AJUDANTE DE FERREIRO - ARMADOR (SGSP) | H | 16.83 | 0.08 |  | 1.3466
|  | 11520 | AÇO CA-60B - MÉDIA BITOLAS | KG | 7.84 | 1.1 |  | 8.6212
|  | 17740 | ARAME RECOZIDO N. 16 E N. 18 | Kg | 12.92 | 0.02 |  | 0.2584
20409 | ARMADURA EM AÇO CA-60 - TELA | [5 empty] | KG |  | 9.82
|  | 2015 | FERREIRO (SGSP) | H | 21.55 | 0.04 |  | 0.8621
|  | 2016 | AJUDANTE DE FERREIRO - ARMADOR (SGSP) | H | 16.83 | 0.04 |  | 0.6733
|  | 17740 | ARAME RECOZIDO N. 16 E N. 18 | Kg | 12.92 | 0.01 |  | 0.1292
|  | 27540 | TELA SOLDADA NERVURADA Q-196 PAINEL (AÇO CA60 - MALHA 10 X 10 CM - FIO 5,0 MM) | Kg | 8 | 1.02 |  | 8.16
20505 | CONCRETO FCK=15,0MPA - VIRADO NA OBRA | [5 empty] | M3 |  | 425.74
|  | 2020 | PEDREIRO (SGSP) | H | 20.17 | 1.1 |  | 22.1888
|  | 2099 | SERVENTE (SGSP) | H | 16.28 | 6 |  | 97.6805
|  | 10608 | CONCRETO FCK=15MPA C/ BRITA 2 | M3 | 298.95 | 1.02 |  | 304.9287
|  | 94001 | BETONEIRA 400 LITROS | H | 2.24 | 0.35 |  | 0.7833
|  | 94299 | VIBRADOR DE IMERSÃO COM 5M DE MANGUEIRA COM MOTOR ELETRICO 2HP | H | 1.57 | 0.1 |  | 0.1569
20506 | CONCRETO FCK=20,0MPA - VIRADO NA OBRA | [5 empty] | M3 |  | 440.45
|  | 2020 | PEDREIRO (SGSP) | H | 20.17 | 1.1 |  | 22.1888
|  | 2099 | SERVENTE (SGSP) | H | 16.28 | 6 |  | 97.6805
|  | 10613 | CONCRETO FCK=20MPA C/ BRITA 1 E 2 | M3 | 313.37 | 1.02 |  | 319.6401
|  | 94001 | BETONEIRA 400 LITROS | H | 2.24 | 0.35 |  | 0.7833
|  | 94299 | VIBRADOR DE IMERSÃO COM 5M DE MANGUEIRA COM MOTOR ELETRICO 2HP | H | 1.57 | 0.1 |  | 0.1569
20508 | CONCRETO FCK=15,0MPA - USINADO | [5 empty] | M3 |  | 358.74
|  | 2020 | PEDREIRO (SGSP) | H | 20.17 | 1 |  | 20.1716
|  | 2099 | SERVENTE (SGSP) | H | 16.28 | 2 |  | 32.5601
|  | 10522 | CONCRETO USINADO, BRITA 1E2,SLUMP 5+OU-1cm / FCK= 15,0MPA | M3 | 297.1 | 1.03 |  | 306.013
20509 | CONCRETO FCK=20,0MPA - USINADO | [5 empty] | M3 |  | 370.57
|  | 2020 | PEDREIRO (SGSP) | H | 20.17 | 1 |  | 20.1716
|  | 2099 | SERVENTE (SGSP) | H | 16.28 | 2 |  | 32.5601
|  | 10524 | CONCRETO USINADO, BRITA 1E2,SLUMP 5+OU-1cm / FCK= 20,0MPA | M3 | 308.58 | 1.03 |  | 317.8374
20510 | CONCRETO FCK=25MPA - USINADO | [5 empty] | M3 |  | 382.85
|  | 2020 | PEDREIRO (SGSP) | H | 20.17 | 1 |  | 20.1716
|  | 2099 | SERVENTE (SGSP) | H | 16.28 | 2 |  | 32.5601
|  | 10527 | CONCRETO USINADO, BRITA 1E2,SLUMP 5+OU-1cm / FCK= 25,0MPA | M3 | 320.5 | 1.03 |  | 330.115
20511 | CONCRETO FCK=30MPA - USINADO | [5 empty] | M3 |  | 395.61
|  | 2020 | PEDREIRO (SGSP) | H | 20.17 | 1 |  | 20.1716
|  | 2099 | SERVENTE (SGSP) | H | 16.28 | 2 |  | 32.5601
|  | 10529 | CONCRETO USINADO, BRITA 1E2,SLUMP 5+OU-1cm / FCK= 30,0MPA | M3 | 332.89 | 1.03 |  | 342.8767
20601 | ALVENARIA DE EMBASAMENTO - TIJOLOS MACIÇOS COMUNS | [5 empty] | M3 |  | 708.79
|  | 2020 | PEDREIRO (SGSP) | H | 20.17 | 7 |  | 141.2015
|  | 2099 | SERVENTE (SGSP) | H | 16.28 | 6.78 |  | 110.379
|  | 10648 | ARGAMASSA MISTA COM AREIA GROSSA 1:2:8 | M3 | 488.44 | 0.285 |  | 139.2052
|  | 12580 | TIJOLO MAÇICO DE BARRO COMUM | Un | 0.4 | 795 |  | 318
20605 | IMPERMEABILIZAÇÃO DO RESPALDO DA FUNDAÇÃO - ARGAMASSA IMPERMEÁVEL | [5 empty] | M2 |  | 78.09
|  | 2020 | PEDREIRO (SGSP) | H | 20.17 | 1.15 |  | 23.1973
|  | 2099 | SERVENTE (SGSP) | H | 16.28 | 0.75 |  | 12.21
|  | 10630 | ARGAMASSA DE CIMENTO COM AREIA GROSSA 1:3 | M3 | 539.14 | 0.02 |  | 10.7827
|  | 14022 | PRIMER HIDROFUGANTE A BASE DE SILANO SILOXANO P/ SUPERFÍCIES DE CONCRETO, ALVENARIA, ETC. | Kg | 43.26 | 0.4 |  | 17.304
|  | 14040 | TINTA BETUMINOSA PARA CONCRETO E ALVENARIA | L | 14.31 | 1.02 |  | 14.5962
20610 | REATERRO DE VALAS, INCLUSIVE APILOAMENTO | [5 empty] | M3 |  | 24.42
|  | 2099 | SERVENTE (SGSP) | H | 16.28 | 1.5 |  | 24.4201
25001 | DEMOLIÇÃO DE ALVENARIA DE EMBASAMENTO - TIJOLOS MACIÇOS COMUNS | [5 empty] | M3 |  | 54.89
|  | 2020 | PEDREIRO (SGSP) | H | 20.17 | 0.3 |  | 6.0514
|  | 2099 | SERVENTE (SGSP) | H | 16.28 | 3 |  | 48.8402
25003 | DEMOLIÇÃO MANUAL DE CONCRETO SIMPLES | [5 empty] | M3 |  | 179.08
|  | 2099 | SERVENTE (SGSP) | H | 16.28 | 11 |  | 179.0809
25004 | DEMOLIÇÃO MANUAL DE CONCRETO ARMADO | [5 empty] | M3 |  | 325.6
|  | 2099 | SERVENTE (SGSP) | H | 16.28 | 20 |  | 325.6017
25005 | DEMOLIÇÃO MECANIZADA DE CONCRETO SIMPLES | [5 empty] | M3 |  | 130.67
|  | 2099 | SERVENTE (SGSP) | H | 16.28 | 2 |  | 32.5601
|  | 94019 | COMPRESSOR PORTÁTIL - 295 PCM ( COM DIESEL E OPERADOR ) | H | 52.49 | 1 |  | 52.4924
|  | 94043 | MARTELETE ROMPEDOR PNEUMÁTICO | H | 22.81 | 2 |  | 45.6145
25006 | DEMOLIÇÃO MECANIZADA DE CONCRETO ARMADO | [5 empty] | M3 |  | 261.33
|  | 2099 | SERVENTE (SGSP) | H | 16.28 | 4 |  | 65.1203
|  | 94019 | COMPRESSOR PORTÁTIL - 295 PCM ( COM DIESEL E OPERADOR ) | H | 52.49 | 2 |  | 104.9848
|  | 94043 | MARTELETE ROMPEDOR PNEUMÁTICO | H | 22.81 | 4 |  | 91.229
29040 | BUZINOTE PVC - 2", C=0,30 M | [5 empty] | UN |  | 10.43
|  | 2035 | ENCANADOR (SGSP) | H | 20.77 | 0.198 |  | 4.1125
|  | 2036 | AJUDANTE DE ENCANADOR (SGSP) | H | 16.32 | 0.198 |  | 3.2325
|  | 72431 | TUBO DE PVC 50 MM - PARA ESGOTO - SÉRIE NORMAL | M | 9.36 | 0.33 |  | 3.0888
30101 | FORMA COMUM DE TÁBUAS DE PINUS - PLANA | [5 empty] | M2 |  | 64.5
|  | 2013 | CARPINTEIRO (SGSP) | H | 20.01 | 1.3 |  | 26.0136
|  | 2014 | AJUDANTE DE CARPINTEIRO (SGSP) | H | 17.1 | 1.3 |  | 22.2417
|  | 11046 | PINUS - PONTALETE DE 3" X 3" - BRUTO | M | 5.18 | 1 |  | 5.18
|  | 11070 | PINUS - TÁBUA DE 1" X 12" - BRUTA | M | 7.61 | 1.2 |  | 9.132
|  | 17515 | PREGO 18 X 27 COMUM - POLIDO | Kg | 12.91 | 0.15 |  | 1.9365
30104 | FORMA COMUM DE TÁBUAS DE PINUS - NÃO RECUPERÁVEL | [5 empty] | M2 |  | 70.64
|  | 2013 | CARPINTEIRO (SGSP) | H | 20.01 | 1.08 |  | 21.6113
|  | 2014 | AJUDANTE DE CARPINTEIRO (SGSP) | H | 17.1 | 1.08 |  | 18.4777
|  | 11064 | PINUS - SARRAFO DE 1" X 2" - BRUTO | M | 0.99 | 2 |  | 1.98
|  | 11070 | PINUS - TÁBUA DE 1" X 12" - BRUTA | M | 7.61 | 3.5 |  | 26.635
|  | 17515 | PREGO 18 X 27 COMUM - POLIDO | Kg | 12.91 | 0.15 |  | 1.9365
30111 | FORMA ESPECIAL DE CHAPAS RESINADAS (10MM) - CURVA | [5 empty] | M2 |  | 92.78
|  | 2013 | CARPINTEIRO (SGSP) | H | 20.01 | 2 |  | 40.0209
|  | 2014 | AJUDANTE DE CARPINTEIRO (SGSP) | H | 17.1 | 2 |  | 34.2181
|  | 11020 | COMPENSADO RESINADO 10MM COLA BRANCA - CHAPA DE 2,20 X 1,10 M | M2 | 16.49 | 0.4 |  | 6.596
|  | 11046 | PINUS - PONTALETE DE 3" X 3" - BRUTO | M | 5.18 | 1 |  | 5.18
|  | 11070 | PINUS - TÁBUA DE 1" X 12" - BRUTA | M | 7.61 | 0.55 |  | 4.1855
|  | 17515 | PREGO 18 X 27 COMUM - POLIDO | Kg | 12.91 | 0.2 |  | 2.582
30113 | FORMA ESPECIAL DE CHAPAS PLASTIFICADAS (10MM) - CURVA | [5 empty] | M2 |  | 96.58
|  | 2013 | CARPINTEIRO (SGSP) | H | 20.01 | 2 |  | 40.0209
|  | 2014 | AJUDANTE DE CARPINTEIRO (SGSP) | H | 17.1 | 2 |  | 34.2181
|  | 11010 | COMPENSADO PLASTIFICADO 10MM CHAPA DE 2,20 X 1,10 M | M2 | 25.99 | 0.4 |  | 10.396
|  | 11046 | PINUS - PONTALETE DE 3" X 3" - BRUTO | M | 5.18 | 1 |  | 5.18
|  | 11070 | PINUS - TÁBUA DE 1" X 12" - BRUTA | M | 7.61 | 0.55 |  | 4.1855
|  | 17515 | PREGO 18 X 27 COMUM - POLIDO | Kg | 12.91 | 0.2 |  | 2.582
30114 | FORMA ESPECIAL DE CHAPAS RESINADAS (10MM) - PLANA | [5 empty] | M2 |  | 75.55
|  | 2013 | CARPINTEIRO (SGSP) | H | 20.01 | 1.2 |  | 24.0125
|  | 2014 | AJUDANTE DE CARPINTEIRO (SGSP) | H | 17.1 | 1.2 |  | 20.5308
|  | 11001 | DESMOLDANTE PARA FORMAS | L | 9.39 | 0.1 |  | 0.939
|  | 11020 | COMPENSADO RESINADO 10MM COLA BRANCA - CHAPA DE 2,20 X 1,10 M | M2 | 16.49 | 0.4299 |  | 7.089
|  | 11046 | PINUS - PONTALETE DE 3" X 3" - BRUTO | M | 5.18 | 1 |  | 5.18
|  | 11066 | PINUS - SARRAFO DE 1" X 4" - BRUTO | M | 1.99 | 1.53 |  | 3.0447
|  | 11070 | PINUS - TÁBUA DE 1" X 12" - BRUTA | M | 7.61 | 1.6 |  | 12.176
|  | 17515 | PREGO 18 X 27 COMUM - POLIDO | Kg | 12.91 | 0.2 |  | 2.582
30115 | FORMA ESPECIAL DE CHAPAS RESINADAS (12MM) - PLANA | [5 empty] | M2 |  | 76.89
|  | 2013 | CARPINTEIRO (SGSP) | H | 20.01 | 1.2 |  | 24.0125
|  | 2014 | AJUDANTE DE CARPINTEIRO (SGSP) | H | 17.1 | 1.2 |  | 20.5308
|  | 11001 | DESMOLDANTE PARA FORMAS | L | 9.39 | 0.1 |  | 0.939
|  | 11021 | COMPENSADO RESINADO 12MM COLA BRANCA - CHAPA DE 2,20 X 1,10 M | M2 | 19.59 | 0.4299 |  | 8.4217
|  | 11046 | PINUS - PONTALETE DE 3" X 3" - BRUTO | M | 5.18 | 1 |  | 5.18
|  | 11066 | PINUS - SARRAFO DE 1" X 4" - BRUTO | M | 1.99 | 1.53 |  | 3.0447
|  | 11070 | PINUS - TÁBUA DE 1" X 12" - BRUTA | M | 7.61 | 1.6 |  | 12.176
|  | 17515 | PREGO 18 X 27 COMUM - POLIDO | Kg | 12.91 | 0.2 |  | 2.582
30116 | FORMA ESPECIAL DE CHAPAS PLASTIFICADAS (10MM) - PLANA | [5 empty] | M2 |  | 78.7
|  | 2013 | CARPINTEIRO (SGSP) | H | 20.01 | 1.2 |  | 24.0125
|  | 2014 | AJUDANTE DE CARPINTEIRO (SGSP) | H | 17.1 | 1.2 |  | 20.5308
|  | 11010 | COMPENSADO PLASTIFICADO 10MM CHAPA DE 2,20 X 1,10 M | M2 | 25.99 | 0.4299 |  | 11.1731
|  | 11046 | PINUS - PONTALETE DE 3" X 3" - BRUTO | M | 5.18 | 1 |  | 5.18
|  | 11066 | PINUS - SARRAFO DE 1" X 4" - BRUTO | M | 1.99 | 1.53 |  | 3.0447
|  | 11070 | PINUS - TÁBUA DE 1" X 12" - BRUTA | M | 7.61 | 1.6 |  | 12.176
|  | 17515 | PREGO 18 X 27 COMUM - POLIDO | Kg | 12.91 | 0.2 |  | 2.582
30117 | FORMA ESPECIAL DE CHAPAS PLASTIFICADAS (12MM) - PLANA | [5 empty] | M2 |  | 80.26
|  | 2013 | CARPINTEIRO (SGSP) | H | 20.01 | 1.2 |  | 24.0125
|  | 2014 | AJUDANTE DE CARPINTEIRO (SGSP) | H | 17.1 | 1.2 |  | 20.5308
|  | 11011 | COMPENSADO PLASTIFICADO 12MM CHAPA DE 2,20 X 1,10 M | M2 | 29.63 | 0.4299 |  | 12.7379
|  | 11046 | PINUS - PONTALETE DE 3" X 3" - BRUTO | M | 5.18 | 1 |  | 5.18
|  | 11066 | PINUS - SARRAFO DE 1" X 4" - BRUTO | M | 1.99 | 1.53 |  | 3.0447
|  | 11070 | PINUS - TÁBUA DE 1" X 12" - BRUTA | M | 7.61 | 1.6 |  | 12.176
|  | 17515 | PREGO 18 X 27 COMUM - POLIDO | Kg | 12.91 | 0.2 |  | 2.582
30120 | FORMA DE TUBO DE PAPELÃO, DIÂMETRO 350MM | [5 empty] | M |  | 113.22
|  | 2013 | CARPINTEIRO (SGSP) | H | 20.01 | 0.18519 |  | 3.7057
|  | 2014 | AJUDANTE DE CARPINTEIRO (SGSP) | H | 17.1 | 0.06173 |  | 1.0561
|  | 11046 | PINUS - PONTALETE DE 3" X 3" - BRUTO | M | 5.18 | 0.4 |  | 2.072
|  | 11048 | TUBO CILÍNDRICO DE PAPELÃO C/ REV. EXT. IMPERMEAB. E INTERN. C/ PAPEL ESPECIAL NÃO ADERENTE AO CONCR.- DIÂM DE 350MM | M | 100.4 | 1.05 |  | 105.42
|  | 17515 | PREGO 18 X 27 COMUM - POLIDO | Kg | 12.91 | 0.075 |  | 0.9682
30130 | CIMBRAMENTO PARA ALTURAS ENTRE 3,01M E 7,00M | [5 empty] | M3 |  | 30.8
|  | 2013 | CARPINTEIRO (SGSP) | H | 20.01 | 0.7 |  | 14.0073
|  | 2014 | AJUDANTE DE CARPINTEIRO (SGSP) | H | 17.1 | 0.23333 |  | 3.992
|  | 11046 | PINUS - PONTALETE DE 3" X 3" - BRUTO | M | 5.18 | 1.8 |  | 9.324
|  | 11064 | PINUS - SARRAFO DE 1" X 2" - BRUTO | M | 0.99 | 0.9 |  | 0.891
|  | 17515 | PREGO 18 X 27 COMUM - POLIDO | Kg | 12.91 | 0.2 |  | 2.582
30204 | ARMADURA EM AÇO CA-50 | [5 empty] | KG |  | 12.19
|  | 2015 | FERREIRO (SGSP) | H | 21.55 | 0.08 |  | 1.7242
|  | 2016 | AJUDANTE DE FERREIRO - ARMADOR (SGSP) | H | 16.83 | 0.08 |  | 1.3466
|  | 11510 | AÇO CA-50A OU B - MÉDIA BITOLAS | KG | 8.06 | 1.1 |  | 8.8654
|  | 17740 | ARAME RECOZIDO N. 16 E N. 18 | Kg | 12.92 | 0.02 |  | 0.2584
30207 | ARMADURA EM AÇO CA-60 | [5 empty] | KG |  | 11.95
|  | 2015 | FERREIRO (SGSP) | H | 21.55 | 0.08 |  | 1.7242
|  | 2016 | AJUDANTE DE FERREIRO - ARMADOR (SGSP) | H | 16.83 | 0.08 |  | 1.3466
|  | 11520 | AÇO CA-60B - MÉDIA BITOLAS | KG | 7.84 | 1.1 |  | 8.6212
|  | 17740 | ARAME RECOZIDO N. 16 E N. 18 | Kg | 12.92 | 0.02 |  | 0.2584
30209 | ARMADURA EM AÇO CA-60 - TELA | [5 empty] | KG |  | 9.82
|  | 2015 | FERREIRO (SGSP) | H | 21.55 | 0.04 |  | 0.8621
|  | 2016 | AJUDANTE DE FERREIRO - ARMADOR (SGSP) | H | 16.83 | 0.04 |  | 0.6733
|  | 17740 | ARAME RECOZIDO N. 16 E N. 18 | Kg | 12.92 | 0.01 |  | 0.1292
|  | 27540 | TELA SOLDADA NERVURADA Q-196 PAINEL (AÇO CA60 - MALHA 10 X 10 CM - FIO 5,0 MM) | Kg | 8 | 1.02 |  | 8.16
30305 | CONCRETO FCK = 15,0MPA - VIRADO NA OBRA | [5 empty] | M3 |  | 425.33
|  | 2020 | PEDREIRO (SGSP) | H | 20.17 | 1.1 |  | 22.1888
|  | 2099 | SERVENTE (SGSP) | H | 16.28 | 6 |  | 97.6805
|  | 10609 | CONCRETO FCK=15MPA C/ BRITA 1 E 2 | M3 | 298.55 | 1.02 |  | 304.5177
|  | 94001 | BETONEIRA 400 LITROS | H | 2.24 | 0.35 |  | 0.7833
|  | 94299 | VIBRADOR DE IMERSÃO COM 5M DE MANGUEIRA COM MOTOR ELETRICO 2HP | H | 1.57 | 0.1 |  | 0.1569
30307 | CONCRETO FCK = 20,0MPA - VIRADO NA OBRA | [5 empty] | M3 |  | 440.45
|  | 2020 | PEDREIRO (SGSP) | H | 20.17 | 1.1 |  | 22.1888
|  | 2099 | SERVENTE (SGSP) | H | 16.28 | 6 |  | 97.6805
|  | 10613 | CONCRETO FCK=20MPA C/ BRITA 1 E 2 | M3 | 313.37 | 1.02 |  | 319.6401
|  | 94001 | BETONEIRA 400 LITROS | H | 2.24 | 0.35 |  | 0.7833
|  | 94299 | VIBRADOR DE IMERSÃO COM 5M DE MANGUEIRA COM MOTOR ELETRICO 2HP | H | 1.57 | 0.1 |  | 0.1569
30308 | CONCRETO FCK = 25,0MPA - VIRADO NA OBRA | [5 empty] | M3 |  | 456.62
|  | 2020 | PEDREIRO (SGSP) | H | 20.17 | 1.1 |  | 22.1888
|  | 2099 | SERVENTE (SGSP) | H | 16.28 | 6 |  | 97.6805
|  | 10617 | CONCRETO FCK=25MPA C/ BRITA 1 E 2 | M3 | 329.22 | 1.02 |  | 335.8075
|  | 94001 | BETONEIRA 400 LITROS | H | 2.24 | 0.35 |  | 0.7833
|  | 94299 | VIBRADOR DE IMERSÃO COM 5M DE MANGUEIRA COM MOTOR ELETRICO 2HP | H | 1.57 | 0.1 |  | 0.1569
30309 | CONCRETO FCK = 15,0MPA - USINADO | [5 empty] | M3 |  | 358.74
|  | 2020 | PEDREIRO (SGSP) | H | 20.17 | 1 |  | 20.1716
|  | 2099 | SERVENTE (SGSP) | H | 16.28 | 2 |  | 32.5601
|  | 10522 | CONCRETO USINADO, BRITA 1E2,SLUMP 5+OU-1cm / FCK= 15,0MPA | M3 | 297.1 | 1.03 |  | 306.013
30315 | CONCRETO FCK = 20,0MPA - USINADO | [5 empty] | M3 |  | 370.57
|  | 2020 | PEDREIRO (SGSP) | H | 20.17 | 1 |  | 20.1716
|  | 2099 | SERVENTE (SGSP) | H | 16.28 | 2 |  | 32.5601
|  | 10524 | CONCRETO USINADO, BRITA 1E2,SLUMP 5+OU-1cm / FCK= 20,0MPA | M3 | 308.58 | 1.03 |  | 317.8374
30316 | CONCRETO FCK = 20,0MPA - USINADO E BOMBEÁVEL | [5 empty] | M3 |  | 358.16
|  | 2020 | PEDREIRO (SGSP) | H | 20.17 | 0.85 |  | 17.1459
|  | 2099 | SERVENTE (SGSP) | H | 16.28 | 0.85 |  | 13.838
|  | 10526 | CONCRETO USINADO, BRITA 1E2,SLUMP 8+OU-1cm / FCK= 20,0MPA - BOMBEÁVEL | M3 | 317.65 | 1.03 |  | 327.1795
30317 | CONCRETO FCK = 25,0MPA - USINADO | [5 empty] | M3 |  | 382.85
|  | 2020 | PEDREIRO (SGSP) | H | 20.17 | 1 |  | 20.1716
|  | 2099 | SERVENTE (SGSP) | H | 16.28 | 2 |  | 32.5601
|  | 10527 | CONCRETO USINADO, BRITA 1E2,SLUMP 5+OU-1cm / FCK= 25,0MPA | M3 | 320.5 | 1.03 |  | 330.115
30318 | CONCRETO FCK = 25,0MPA - USINADO E BOMBEÁVEL | [5 empty] | M3 |  | 370.02
|  | 2020 | PEDREIRO (SGSP) | H | 20.17 | 0.85 |  | 17.1459
|  | 2099 | SERVENTE (SGSP) | H | 16.28 | 0.85 |  | 13.838
|  | 10528 | CONCRETO USINADO, BRITA 1E2,SLUMP 8+OU-1cm / FCK= 25,0MPA - BOMBEÁVEL | M3 | 329.16 | 1.03 |  | 339.0348
30319 | CONCRETO USINADO, BOMBEÁVEL FCK = 20MPA COM PEDRA 1 | [5 empty] | M3 |  | 361.81
|  | 2020 | PEDREIRO (SGSP) | H | 20.17 | 0.95 |  | 19.163
|  | 2099 | SERVENTE (SGSP) | H | 16.28 | 0.95 |  | 15.466
|  | 10525 | CONCRETO USINADO, BRITA 1,SLUMP 8+OU-1cm / FCK= 20,0MPA - BOMBEÁVEL | M3 | 317.65 | 1.03 |  | 327.1795
30320 | CONCRETO FCK = 30,0MPA - USINADO | [5 empty] | M3 |  | 395.61
|  | 2020 | PEDREIRO (SGSP) | H | 20.17 | 1 |  | 20.1716
|  | 2099 | SERVENTE (SGSP) | H | 16.28 | 2 |  | 32.5601
|  | 10529 | CONCRETO USINADO, BRITA 1E2,SLUMP 5+OU-1cm / FCK= 30,0MPA | M3 | 332.89 | 1.03 |  | 342.8767
30321 | CONCRETO FCK = 30,0MPA - USINADO E BOMBEÁVEL | [5 empty] | M3 |  | 383.12
|  | 2020 | PEDREIRO (SGSP) | H | 20.17 | 0.85 |  | 17.1459
|  | 2099 | SERVENTE (SGSP) | H | 16.28 | 0.85 |  | 13.838
|  | 10530 | CONCRETO USINADO, BRITA 1E2,SLUMP 8+OU-1cm / FCK= 30,0MPA - BOMBEÁVEL | M3 | 341.88 | 1.03 |  | 352.1364
30322 | CONCRETO FCK = 35,0MPA - USINADO | [5 empty] | M3 |  | 408.85
|  | 2020 | PEDREIRO (SGSP) | H | 20.17 | 1 |  | 20.1716
|  | 2099 | SERVENTE (SGSP) | H | 16.28 | 2 |  | 32.5601
|  | 10531 | CONCRETO USINADO, BRITA 1E2,SLUMP 5+OU-1cm / FCK= 35,0MPA | M3 | 345.75 | 1.03 |  | 356.1225
30323 | CONCRETO FCK = 35,0MPA - USINADO E BOMBEÁVEL | [5 empty] | M3 |  | 396.73
|  | 2020 | PEDREIRO (SGSP) | H | 20.17 | 0.85 |  | 17.1459
|  | 2099 | SERVENTE (SGSP) | H | 16.28 | 0.85 |  | 13.838
|  | 10532 | CONCRETO USINADO, BRITA 1E2,SLUMP 8+OU-1cm / FCK= 35,0MPA - BOMBEÁVEL | M3 | 355.09 | 1.03 |  | 365.7427
30324 | CONCRETO FCK = 40,0MPA - USINADO | [5 empty] | M3 |  | 422.62
|  | 2020 | PEDREIRO (SGSP) | H | 20.17 | 1 |  | 20.1716
|  | 2099 | SERVENTE (SGSP) | H | 16.28 | 2 |  | 32.5601
|  | 10533 | CONCRETO USINADO, BRITA 1E2,SLUMP 5+OU-1cm / FCK= 40,0MPA | M3 | 359.11 | 1.03 |  | 369.8833
30325 | CONCRETO FCK = 40,0MPA - USINADO E BOMBEÁVEL | [5 empty] | M3 |  | 411.74
|  | 2020 | PEDREIRO (SGSP) | H | 20.17 | 0.85 |  | 17.1459
|  | 2099 | SERVENTE (SGSP) | H | 16.28 | 0.85 |  | 13.838
|  | 10534 | CONCRETO USINADO, BRITA 1E2,SLUMP 8+OU-1cm / FCK= 40,0MPA - BOMBEÁVEL | M3 | 369.67 | 1.03 |  | 380.7601
30330 | BOMBEAMENTO DE CONCRETO | [5 empty] | M3 |  | 39.07
|  | 19005 | BOMBEAMENTO E LANÇAMENTO DE CONCRETO P/ ESTRUTURAS DE OBRAS ATÉ 80M3 | M3 | 39.07 | 1 |  | 39.07
30419 | LAJE MISTA TRELIÇADA H-8CM COM CAPEAMENTO 4CM (12CM) | [5 empty] | M2 |  | 105.51
|  | 2013 | CARPINTEIRO (SGSP) | H | 20.01 | 0.43 |  | 8.6044
|  | 2015 | FERREIRO (SGSP) | H | 21.55 | 0.1 |  | 2.1553
|  | 2020 | PEDREIRO (SGSP) | H | 20.17 | 0.3 |  | 6.0514
|  | 2099 | SERVENTE (SGSP) | H | 16.28 | 1.1 |  | 17.908
|  | 10617 | CONCRETO FCK=25MPA C/ BRITA 1 E 2 | M3 | 329.22 | 0.044 |  | 14.4858
|  | 11046 | PINUS - PONTALETE DE 3" X 3" - BRUTO | M | 5.18 | 1.01 |  | 5.2318
|  | 11066 | PINUS - SARRAFO DE 1" X 4" - BRUTO | M | 1.99 | 0.74 |  | 1.4726
|  | 11070 | PINUS - TÁBUA DE 1" X 12" - BRUTA | M | 7.61 | 1.1 |  | 8.371
|  | 11510 | AÇO CA-50A OU B - MÉDIA BITOLAS | KG | 8.06 | 1.24 |  | 9.9938
|  | 12050 | LAJE MISTA TRELIÇADA PRÉ-FABRICADA H= 8CM - INTEREIXOS 45CM - 300KGF/CM2 | M2 | 30.95 | 1 |  | 30.95
|  | 17515 | PREGO 18 X 27 COMUM - POLIDO | Kg | 12.91 | 0.02 |  | 0.2582
|  | 94001 | BETONEIRA 400 LITROS | H | 2.24 | 0.014 |  | 0.0313
30420 | LAJE MISTA TRELIÇADA H-10CM COM CAPEAMENTO 4CM (14CM) | [5 empty] | M2 |  | 140.56
|  | 2013 | CARPINTEIRO (SGSP) | H | 20.01 | 0.43 |  | 8.6044
|  | 2015 | FERREIRO (SGSP) | H | 21.55 | 0.1 |  | 2.1553
|  | 2020 | PEDREIRO (SGSP) | H | 20.17 | 0.3 |  | 6.0514
|  | 2099 | SERVENTE (SGSP) | H | 16.28 | 1.1 |  | 17.908
|  | 10617 | CONCRETO FCK=25MPA C/ BRITA 1 E 2 | M3 | 329.22 | 0.044 |  | 14.4858
|  | 11046 | PINUS - PONTALETE DE 3" X 3" - BRUTO | M | 5.18 | 1.01 |  | 5.2318
|  | 11066 | PINUS - SARRAFO DE 1" X 4" - BRUTO | M | 1.99 | 0.74 |  | 1.4726
|  | 11070 | PINUS - TÁBUA DE 1" X 12" - BRUTA | M | 7.61 | 1.1 |  | 8.371
|  | 11510 | AÇO CA-50A OU B - MÉDIA BITOLAS | KG | 8.06 | 1.24 |  | 9.9938
|  | 12051 | LAJE MISTA TRELIÇADA PRÉ-FABRICADA H=10CM - INTEREIXOS 45CM - 300KGF/CM2 | M2 | 66 | 1 |  | 66
|  | 17515 | PREGO 18 X 27 COMUM - POLIDO | Kg | 12.91 | 0.02 |  | 0.2582
|  | 94001 | BETONEIRA 400 LITROS | H | 2.24 | 0.014 |  | 0.0313
30421 | LAJE MISTA TRELIÇADA H-12CM COM CAPEAMENTO 4CM (16CM) | [5 empty] | M2 |  | 139.16
|  | 2013 | CARPINTEIRO (SGSP) | H | 20.01 | 0.43 |  | 8.6044
|  | 2015 | FERREIRO (SGSP) | H | 21.55 | 0.1 |  | 2.1553
|  | 2020 | PEDREIRO (SGSP) | H | 20.17 | 0.3 |  | 6.0514
|  | 2099 | SERVENTE (SGSP) | H | 16.28 | 1.2 |  | 19.5361
|  | 10617 | CONCRETO FCK=25MPA C/ BRITA 1 E 2 | M3 | 329.22 | 0.044 |  | 14.4858
|  | 11046 | PINUS - PONTALETE DE 3" X 3" - BRUTO | M | 5.18 | 1.01 |  | 5.2318
|  | 11066 | PINUS - SARRAFO DE 1" X 4" - BRUTO | M | 1.99 | 0.74 |  | 1.4726
|  | 11070 | PINUS - TÁBUA DE 1" X 12" - BRUTA | M | 7.61 | 1.1 |  | 8.371
|  | 11510 | AÇO CA-50A OU B - MÉDIA BITOLAS | KG | 8.06 | 1.24 |  | 9.9938
|  | 12052 | LAJE MISTA TRELIÇADA PRÉ-FABRICADA H=12CM - INTEREIXOS 45CM - 300KGF/CM2 | M2 | 62.97 | 1 |  | 62.97
|  | 17515 | PREGO 18 X 27 COMUM - POLIDO | Kg | 12.91 | 0.02 |  | 0.2582
|  | 94001 | BETONEIRA 400 LITROS | H | 2.24 | 0.014 |  | 0.0313
30422 | LAJE MISTA TRELIÇADA H-15CM COM CAPEAMENTO 4CM (19CM) | [5 empty] | M2 |  | 158.39
|  | 2013 | CARPINTEIRO (SGSP) | H | 20.01 | 0.43 |  | 8.6044
|  | 2015 | FERREIRO (SGSP) | H | 21.55 | 0.1 |  | 2.1553
|  | 2020 | PEDREIRO (SGSP) | H | 20.17 | 0.3 |  | 6.0514
|  | 2099 | SERVENTE (SGSP) | H | 16.28 | 1.3 |  | 21.1641
|  | 10617 | CONCRETO FCK=25MPA C/ BRITA 1 E 2 | M3 | 329.22 | 0.044 |  | 14.4858
|  | 11046 | PINUS - PONTALETE DE 3" X 3" - BRUTO | M | 5.18 | 1.01 |  | 5.2318
|  | 11066 | PINUS - SARRAFO DE 1" X 4" - BRUTO | M | 1.99 | 0.74 |  | 1.4726
|  | 11070 | PINUS - TÁBUA DE 1" X 12" - BRUTA | M | 7.61 | 1.1 |  | 8.371
|  | 11510 | AÇO CA-50A OU B - MÉDIA BITOLAS | KG | 8.06 | 1.24 |  | 9.9938
|  | 12053 | LAJE MISTA TRELIÇADA PRÉ-FABRICADA H=15CM - INTEREIXOS 45CM - 300KGF/CM2 | M2 | 80.57 | 1 |  | 80.57
|  | 17515 | PREGO 18 X 27 COMUM - POLIDO | Kg | 12.91 | 0.02 |  | 0.2582
|  | 94001 | BETONEIRA 400 LITROS | H | 2.24 | 0.014 |  | 0.0313
30423 | LAJE MISTA TRELIÇADA H-20CM COM CAPEAMENTO 4CM (24CM) | [5 empty] | M2 |  | 176.12
|  | 2013 | CARPINTEIRO (SGSP) | H | 20.01 | 0.43 |  | 8.6044
|  | 2015 | FERREIRO (SGSP) | H | 21.55 | 0.1 |  | 2.1553
|  | 2020 | PEDREIRO (SGSP) | H | 20.17 | 0.3 |  | 6.0514
|  | 2099 | SERVENTE (SGSP) | H | 16.28 | 1.4 |  | 22.7921
|  | 10617 | CONCRETO FCK=25MPA C/ BRITA 1 E 2 | M3 | 329.22 | 0.044 |  | 14.4858
|  | 11046 | PINUS - PONTALETE DE 3" X 3" - BRUTO | M | 5.18 | 1.01 |  | 5.2318
|  | 11066 | PINUS - SARRAFO DE 1" X 4" - BRUTO | M | 1.99 | 0.74 |  | 1.4726
|  | 11070 | PINUS - TÁBUA DE 1" X 12" - BRUTA | M | 7.61 | 1.1 |  | 8.371
|  | 11510 | AÇO CA-50A OU B - MÉDIA BITOLAS | KG | 8.06 | 1.24 |  | 9.9938
|  | 12055 | LAJE MISTA TRELIÇADA PRÉ-FABRICADA H=20CM - INTEREIXOS 45CM - 300KGF/CM2 | M2 | 96.67 | 1 |  | 96.67
|  | 17515 | PREGO 18 X 27 COMUM - POLIDO | Kg | 12.91 | 0.02 |  | 0.2582
|  | 94001 | BETONEIRA 400 LITROS | H | 2.24 | 0.014 |  | 0.0313
30424 | LAJE MISTA TRELIÇADA H-25CM COM CAPEAMENTO 5CM (30CM) | [5 empty] | M2 |  | 201.29
|  | 2013 | CARPINTEIRO (SGSP) | H | 20.01 | 0.47 |  | 9.4049
|  | 2015 | FERREIRO (SGSP) | H | 21.55 | 0.1 |  | 2.1553
|  | 2020 | PEDREIRO (SGSP) | H | 20.17 | 0.3 |  | 6.0514
|  | 2099 | SERVENTE (SGSP) | H | 16.28 | 1.4 |  | 22.7921
|  | 10617 | CONCRETO FCK=25MPA C/ BRITA 1 E 2 | M3 | 329.22 | 0.055 |  | 18.1072
|  | 11046 | PINUS - PONTALETE DE 3" X 3" - BRUTO | M | 5.18 | 1.11 |  | 5.7498
|  | 11066 | PINUS - SARRAFO DE 1" X 4" - BRUTO | M | 1.99 | 0.77 |  | 1.5323
|  | 11070 | PINUS - TÁBUA DE 1" X 12" - BRUTA | M | 7.61 | 1.2 |  | 9.132
|  | 11510 | AÇO CA-50A OU B - MÉDIA BITOLAS | KG | 8.06 | 1.24 |  | 9.9938
|  | 12057 | LAJE MISTA TRELIÇADA PRÉ-FABRICADA H=25CM - INTEREIXOS 45CM - 300KGF/CM2 | M2 | 116.06 | 1 |  | 116.06
|  | 17515 | PREGO 18 X 27 COMUM - POLIDO | Kg | 12.91 | 0.02 |  | 0.2582
|  | 94001 | BETONEIRA 400 LITROS | H | 2.24 | 0.0245 |  | 0.0548
34002 | APICOAMENTO DE SUPERFÍCIE DE CONCRETO | [5 empty] | M2 |  | 81.4
|  | 2099 | SERVENTE (SGSP) | H | 16.28 | 5 |  | 81.4004
34005 | LIMPEZA DE SUPERFÍCIES COM HIDROJATEAMENTO | [5 empty] | M2 |  | 6.1
|  | 37503 | HIDROJATEAMENTO PARA LIMPEZA DE SUPERFÍCIES | M2 | 6.1 | 1 |  | 6.1026
34010 | LIMPEZA E REMOÇÃO DE SUPERFÍCIE DETERIORADA COM JATEAMENTO | [5 empty] | M2 |  | 92.44
|  | 37504 | JATEAMENTO PARA LIMPEZA DE FERRAGENS E SUPERFÍCIES DE CONCRETO | M2 | 92.44 | 1 |  | 92.4385
34015 | LIMPEZA DE JUNTA DE DILATAÇÃO COM REMOÇÃO DO EXCESSO DE CONCRETO - ATÉ 3CM | [5 empty] | M |  | 23.21
|  | 2099 | SERVENTE (SGSP) | H | 16.28 | 0.375 |  | 6.105
|  | 94043 | MARTELETE ROMPEDOR PNEUMÁTICO | H | 22.81 | 0.75 |  | 17.1054
34018 | LIMPEZA DE CONCRETO E ARMADURA COM ESCOVA DE AÇO | [5 empty] | M2 |  | 14.68
|  | 2099 | SERVENTE (SGSP) | H | 16.28 | 0.455 |  | 7.4074
|  | 37542 | ESCOVA RETANGULAR COM CERDAS DE AÇO:ALTURA DAS CERDAS 30 MM COMPRIMENTO: 192 MM; LARGURA 57 MM - SEM CABO | Un | 23.12 | 0.25 |  | 5.78
|  | 37543 | ESCOVA CIRCULAR COM CERDAS DE AÇO - 6 X 3/4" - FURO 1/2" | Un | 29.93 | 0.05 |  | 1.4965
34022 | TRATAMENTO DE ARMADURA COM APLICAÇÃO DE PRODUTO INIBIDOR OXIDANTE | [5 empty] | M |  | 4.54
|  | 2099 | SERVENTE (SGSP) | H | 16.28 | 0.25 |  | 4.07
|  | 37509 | FUNDO CROMATO DE ZINCO | L | 29.43 | 0.016 |  | 0.4708
34024 | LIXAMENTO MECÂNICO EM SUPERFÍCIES DE CONCRETO | [5 empty] | M2 |  | 6.71
|  | 37505 | LIXAMENTO MECÂNICO DE SUPERFÍCIES DE CONCRETO | M2 | 6.71 | 1 |  | 6.7105
34025 | PREPARO E APLICAÇÃO DE ESTUQUE | [5 empty] | M2 |  | 14.1
|  | 2020 | PEDREIRO (SGSP) | H | 20.17 | 0.3 |  | 6.0514
|  | 2099 | SERVENTE (SGSP) | H | 16.28 | 0.3 |  | 4.884
|  | 10515 | CIMENTO BRANCO - ESTRUTURAL | Kg | 1.88 | 0.3 |  | 0.564
|  | 10517 | CIMENTO PORTLAND CPII-E/F-32 | Kg | 0.52 | 0.6 |  | 0.312
|  | 34057 | ADESIVO A BASE ACRÍLICA | L | 15.24 | 0.15 |  | 2.286
34026 | LIXAMENTO MANUAL DE SUPERFÍCIES DE CONCRETO | [5 empty] | M2 |  | 5.29
|  | 37506 | LIXAMENTO MANUAL DE SUPERFÍCIE DE CONCRETO | M2 | 5.29 | 1 |  | 5.285
34050 | POLIMENTO DE CONCRETO | [5 empty] | M2 |  | 5.04
|  | 39024 | POLIMENTO MECÂNICO EM SUPERFÍCIES DE CONCRETO | M2 | 5.04 | 1 |  | 5.0436
34051 | POLIMENTO DE CONCRETO NOVO | [5 empty] | M2 |  | 5.04
|  | 39024 | POLIMENTO MECÂNICO EM SUPERFÍCIES DE CONCRETO | M2 | 5.04 | 1 |  | 5.0436
34060 | PREPARAÇÃO DE PONTE DE ADERÊNCIA COM ADESIVO A BASE DE EPÓXI | [5 empty] | M2 |  | 126.17
|  | 2020 | PEDREIRO (SGSP) | H | 20.17 | 1 |  | 20.1716
|  | 2099 | SERVENTE (SGSP) | H | 16.28 | 1 |  | 16.28
|  | 39055 | ADESIVO ESTRUTURAL, BI-COMPONENTE, A BASE DE RESINA EPOXI | Kg | 57.02 | 1.5 |  | 85.53
|  | 87050 | SOLVENTE PARA MATERIAIS BASE EPÓXI | L | 34.94 | 0.12 |  | 4.1928
34070 | ANCORAGEM DE BARRAS DE AÇO COM ADESIVO A BASE DE EPÓXI | [5 empty] | UN |  | 9.47
|  | 2020 | PEDREIRO (SGSP) | H | 20.17 | 0.207 |  | 4.1755
|  | 2099 | SERVENTE (SGSP) | H | 16.28 | 0.207 |  | 3.3699
|  | 39055 | ADESIVO ESTRUTURAL, BI-COMPONENTE, A BASE DE RESINA EPOXI | Kg | 57.02 | 0.011 |  | 0.6272
|  | 87050 | SOLVENTE PARA MATERIAIS BASE EPÓXI | L | 34.94 | 0.001 |  | 0.0349
|  | 94300 | MARTELETE ROTATIVO 0,8 KW | H | 22.28 | 0.021 |  | 0.4678
|  | 95014 | BROCA (COROA + CÁLICE) DENTADA DIAMANTADA - DIÂMETRO=20MM (3/4") | Un | 318.21 | 0.002505 |  | 0.7971
35001 | DEMOLIÇÃO MECANIZADA DE CONCRETO SIMPLES | [5 empty] | M3 |  | 130.67
|  | 2099 | SERVENTE (SGSP) | H | 16.28 | 2 |  | 32.5601
|  | 94019 | COMPRESSOR PORTÁTIL - 295 PCM ( COM DIESEL E OPERADOR ) | H | 52.49 | 1 |  | 52.4924
|  | 94043 | MARTELETE ROMPEDOR PNEUMÁTICO | H | 22.81 | 2 |  | 45.6145
35002 | DEMOLIÇÃO MECANIZADA DE CONCRETO ARMADO | [5 empty] | M3 |  | 261.33
|  | 2099 | SERVENTE (SGSP) | H | 16.28 | 4 |  | 65.1203
|  | 94019 | COMPRESSOR PORTÁTIL - 295 PCM ( COM DIESEL E OPERADOR ) | H | 52.49 | 2 |  | 104.9848
|  | 94043 | MARTELETE ROMPEDOR PNEUMÁTICO | H | 22.81 | 4 |  | 91.229
35003 | DEMOLIÇÃO MANUAL DE CONCRETO SIMPLES | [5 empty] | M3 |  | 179.08
|  | 2099 | SERVENTE (SGSP) | H | 16.28 | 11 |  | 179.0809
35004 | DEMOLIÇÃO MANUAL DE CONCRETO ARMADO | [5 empty] | M3 |  | 325.6
|  | 2099 | SERVENTE (SGSP) | H | 16.28 | 20 |  | 325.6017
35005 | DEMOLIÇÃO DE LAJES MISTAS COM ESPESSURA FINAL IGUAL OU INFERIOR A 16CM | [5 empty] | M2 |  | 28.49
|  | 2099 | SERVENTE (SGSP) | H | 16.28 | 1.75 |  | 28.4901
35006 | DEMOLIÇÃO DE LAJES MISTAS COM ESPESSURA FINAL SUPERIOR A 16 CM, ATÉ 30CM | [5 empty] | M2 |  | 40.7
|  | 2099 | SERVENTE (SGSP) | H | 16.28 | 2.5 |  | 40.7002
36001 | FORNECIMENTO E MONTAGEM DE ESTRUTURA METÁLICA VERTICAL - NÃO PATINÁVEL | [5 empty] | KG |  | 20.41
|  | 30688 | FORNECIMENTO E MONTAGEM DE ESTRUTURA METÁLICA P/EDIFICAÇÕES ASTM OU ABNT -N.PAT, C/APLIC DE FUNDO ANTICOR-S/PINT. DE AC | Kg | 20.41 | 1 |  | 20.41
36002 | FORNECIMENTO E MONTAGEM DE ESTRUTURA METÁLICA VERTICAL - PATINÁVEL | [5 empty] | KG |  | 21.93
|  | 30689 | FORNECIMENTO E MONTAGEM DE ESTRUTURA METÁLICA P/EDIFICAÇÕES ASTM OU ABNT -PAT, C/APLIC DE FUNDO ANTICOR-S/PINT. DE ACAB | Kg | 21.93 | 1 |  | 21.93
40101 | TIJOLOS MACIÇOS COMUNS - ESPELHO | [5 empty] | M2 |  | 53.99
|  | 2020 | PEDREIRO (SGSP) | H | 20.17 | 0.9 |  | 18.1544
|  | 2099 | SERVENTE (SGSP) | H | 16.28 | 0.9344 |  | 15.2121
|  | 10648 | ARGAMASSA MISTA COM AREIA GROSSA 1:2:8 | M3 | 488.44 | 0.00456 |  | 2.2272
|  | 12580 | TIJOLO MAÇICO DE BARRO COMUM | Un | 0.4 | 46 |  | 18.4
40102 | TIJOLOS MACIÇOS COMUNS - 1/2 TIJOLO | [5 empty] | M2 |  | 100.39
|  | 2020 | PEDREIRO (SGSP) | H | 20.17 | 1.6 |  | 32.2746
|  | 2099 | SERVENTE (SGSP) | H | 16.28 | 1.7 |  | 27.6761
|  | 10648 | ARGAMASSA MISTA COM AREIA GROSSA 1:2:8 | M3 | 488.44 | 0.014 |  | 6.8381
|  | 12580 | TIJOLO MAÇICO DE BARRO COMUM | Un | 0.4 | 84 |  | 33.6
40104 | TIJOLOS MACIÇOS COMUNS - 1 1/2 TIJOLO | [5 empty] | M2 |  | 237.81
|  | 2020 | PEDREIRO (SGSP) | H | 20.17 | 3 |  | 60.5149
|  | 2099 | SERVENTE (SGSP) | H | 16.28 | 3.36 |  | 54.701
|  | 10648 | ARGAMASSA MISTA COM AREIA GROSSA 1:2:8 | M3 | 488.44 | 0.052 |  | 25.3988
|  | 12580 | TIJOLO MAÇICO DE BARRO COMUM | Un | 0.4 | 243 |  | 97.2
40111 | TIJOLOS MACIÇOS COMUNS - APARENTE, 1/2 TIJOLO | [5 empty] | M2 |  | 100.39
|  | 2020 | PEDREIRO (SGSP) | H | 20.17 | 1.6 |  | 32.2746
|  | 2099 | SERVENTE (SGSP) | H | 16.28 | 1.7 |  | 27.6761
|  | 10648 | ARGAMASSA MISTA COM AREIA GROSSA 1:2:8 | M3 | 488.44 | 0.014 |  | 6.8381
|  | 12580 | TIJOLO MAÇICO DE BARRO COMUM | Un | 0.4 | 84 |  | 33.6
40112 | TIJOLOS MACIÇOS COMUNS - APARENTE, 1 TIJOLO | [5 empty] | M2 |  | 173.55
|  | 2020 | PEDREIRO (SGSP) | H | 20.17 | 2.5 |  | 50.4291
|  | 2099 | SERVENTE (SGSP) | H | 16.28 | 2.717 |  | 44.233
|  | 10648 | ARGAMASSA MISTA COM AREIA GROSSA 1:2:8 | M3 | 488.44 | 0.0313 |  | 15.2881
|  | 12580 | TIJOLO MAÇICO DE BARRO COMUM | Un | 0.4 | 159 |  | 63.6
40115 | TIJOLOS CERÂMICOS FURADOS - 1/2 TIJOLO | [5 empty] | M2 |  | 62.84
|  | 2020 | PEDREIRO (SGSP) | H | 20.17 | 1 |  | 20.1716
|  | 2099 | SERVENTE (SGSP) | H | 16.28 | 0.94 |  | 15.3032
|  | 10648 | ARGAMASSA MISTA COM AREIA GROSSA 1:2:8 | M3 | 488.44 | 0.012 |  | 5.8612
|  | 12550 | TIJOLO CERÂMICO FURADO - 9 FUROS - (11,5X14X24)CM | Un | 0.86 | 25 |  | 21.5
40116 | TIJOLOS CERÂMICOS FURADOS - 1 TIJOLO | [5 empty] | M2 |  | 111.7
|  | 2020 | PEDREIRO (SGSP) | H | 20.17 | 1.5 |  | 30.2574
|  | 2099 | SERVENTE (SGSP) | H | 16.28 | 1.5 |  | 24.4201
|  | 10648 | ARGAMASSA MISTA COM AREIA GROSSA 1:2:8 | M3 | 488.44 | 0.034 |  | 16.6069
|  | 12550 | TIJOLO CERÂMICO FURADO - 9 FUROS - (11,5X14X24)CM | Un | 0.86 | 47 |  | 40.42
40120 | TIJOLOS LAMINADOS - ESPELHO | [5 empty] | M2 |  | 161.45
|  | 2020 | PEDREIRO (SGSP) | H | 20.17 | 2 |  | 40.3433
|  | 2099 | SERVENTE (SGSP) | H | 16.28 | 1.772 |  | 28.8483
|  | 10645 | ARGAMASSA MISTA COM AREIA GROSSA 1:0,5:8 | M3 | 408.2 | 0.0228 |  | 9.3069
|  | 12560 | TIJOLO CERÂMICO LAMINADO - (5,5X11X23)CM (MEDIDAS APROXIMADAS) | Un | 2.37 | 35 |  | 82.95
40121 | TIJOLOS LAMINADOS - 1/2 TIJOLO | [5 empty] | M2 |  | 266.01
|  | 2020 | PEDREIRO (SGSP) | H | 20.17 | 2.6 |  | 52.4462
|  | 2099 | SERVENTE (SGSP) | H | 16.28 | 2.482 |  | 40.4071
|  | 10645 | ARGAMASSA MISTA COM AREIA GROSSA 1:0,5:8 | M3 | 408.2 | 0.0468 |  | 19.1037
|  | 12560 | TIJOLO CERÂMICO LAMINADO - (5,5X11X23)CM (MEDIDAS APROXIMADAS) | Un | 2.37 | 65 |  | 154.05
40122 | TIJOLOS LAMINADOS - 1 TIJOLO | [5 empty] | M2 |  | 482.07
|  | 2020 | PEDREIRO (SGSP) | H | 20.17 | 3.5 |  | 70.6007
|  | 2099 | SERVENTE (SGSP) | H | 16.28 | 3.23 |  | 52.5846
|  | 10645 | ARGAMASSA MISTA COM AREIA GROSSA 1:0,5:8 | M3 | 408.2 | 0.107 |  | 43.6773
|  | 12560 | TIJOLO CERÂMICO LAMINADO - (5,5X11X23)CM (MEDIDAS APROXIMADAS) | Un | 2.37 | 133 |  | 315.21
40125 | TIJOLOS DE VIDRO - CANELADO, 19X19CM | [5 empty] | M2 |  | 689.71
|  | 2020 | PEDREIRO (SGSP) | H | 20.17 | 4 |  | 80.6866
|  | 2099 | SERVENTE (SGSP) | H | 16.28 | 4.004 |  | 65.1854
|  | 10515 | CIMENTO BRANCO - ESTRUTURAL | Kg | 1.88 | 0.25 |  | 0.47
|  | 10630 | ARGAMASSA DE CIMENTO COM AREIA GROSSA 1:3 | M3 | 539.14 | 0.0156 |  | 8.4105
|  | 11520 | AÇO CA-60B - MÉDIA BITOLAS | KG | 7.84 | 0.6 |  | 4.7025
|  | 12570 | TIJOLO DE VIDRO - CANELADO - 8X19X19CM | Un | 21.21 | 25 |  | 530.25
40126 | TIJOLOS DE VIDRO - TIJOLINHO, 19X19CM | [5 empty] | M2 |  | 727.21
|  | 2020 | PEDREIRO (SGSP) | H | 20.17 | 4 |  | 80.6866
|  | 2099 | SERVENTE (SGSP) | H | 16.28 | 4.0041 |  | 65.1871
|  | 10515 | CIMENTO BRANCO - ESTRUTURAL | Kg | 1.88 | 0.25 |  | 0.47
|  | 10629 | ARGAMASSA DE CIMENTO COM AREIA MÉDIA 1:3 | M3 | 539.54 | 0.01559 |  | 8.4114
|  | 11520 | AÇO CA-60B - MÉDIA BITOLAS | KG | 7.84 | 0.6 |  | 4.7025
|  | 12574 | TIJOLO DE VIDRO - XADREZ - 19X19X8CM | Un | 22.71 | 25 |  | 567.75
40127 | TIJOLOS DE VIDRO - VENTILAÇÃO TIPO VENEZIANA | [5 empty] | M2 |  | 779.71
|  | 2020 | PEDREIRO (SGSP) | H | 20.17 | 4 |  | 80.6866
|  | 2099 | SERVENTE (SGSP) | H | 16.28 | 4.0041 |  | 65.1871
|  | 10515 | CIMENTO BRANCO - ESTRUTURAL | Kg | 1.88 | 0.25 |  | 0.47
|  | 10629 | ARGAMASSA DE CIMENTO COM AREIA MÉDIA 1:3 | M3 | 539.54 | 0.01559 |  | 8.4114
|  | 11520 | AÇO CA-60B - MÉDIA BITOLAS | KG | 7.84 | 0.6 |  | 4.7025
|  | 12572 | TIJOLO DE VIDRO - VENTILAÇÃO - 20X10X10CM | Un | 24.81 | 25 |  | 620.25
40131 | BLOCOS VAZADOS DE CONCRETO ESTRUTURAL - 14CM - 8MPA | [5 empty] | M2 |  | 75.66
|  | 2020 | PEDREIRO (SGSP) | H | 20.17 | 0.8 |  | 16.1373
|  | 2099 | SERVENTE (SGSP) | H | 16.28 | 0.8 |  | 13.024
|  | 10643 | ARGAMASSA MISTA COM AREIA GROSSA 1:0,25:3 | M3 | 575.13 | 0.0107 |  | 6.1538
|  | 12601 | BLOCO DE CONCRETO ESTRUTURAL DE 14CM - RESISTÊNCIA 8MPA | Un | 3.08 | 13.1 |  | 40.348
40132 | BLOCOS VAZADOS DE CONCRETO ESTRUTURAL - 14CM - 10MPA | [5 empty] | M2 |  | 78.41
|  | 2020 | PEDREIRO (SGSP) | H | 20.17 | 0.8 |  | 16.1373
|  | 2099 | SERVENTE (SGSP) | H | 16.28 | 0.8 |  | 13.024
|  | 10643 | ARGAMASSA MISTA COM AREIA GROSSA 1:0,25:3 | M3 | 575.13 | 0.0107 |  | 6.1538
|  | 12602 | BLOCO DE CONCRETO ESTRUTURAL DE 14CM - RESISTÊNCIA 10MPA | Un | 3.29 | 13.1 |  | 43.099
40133 | BLOCOS VAZADOS DE CONCRETO ESTRUTURAL - 14CM - 12MPA | [5 empty] | M2 |  | 80.77
|  | 2020 | PEDREIRO (SGSP) | H | 20.17 | 0.8 |  | 16.1373
|  | 2099 | SERVENTE (SGSP) | H | 16.28 | 0.8 |  | 13.024
|  | 10643 | ARGAMASSA MISTA COM AREIA GROSSA 1:0,25:3 | M3 | 575.13 | 0.0107 |  | 6.1538
|  | 12603 | BLOCO DE CONCRETO ESTRUTURAL DE 14CM - RESISTÊNCIA 12MPA | Un | 3.47 | 13.1 |  | 45.457
40134 | BLOCOS VAZADOS DE CONCRETO ESTRUTURAL - 14CM - 14MPA | [5 empty] | M2 |  | 83.26
|  | 2020 | PEDREIRO (SGSP) | H | 20.17 | 0.8 |  | 16.1373
|  | 2099 | SERVENTE (SGSP) | H | 16.28 | 0.8 |  | 13.024
|  | 10643 | ARGAMASSA MISTA COM AREIA GROSSA 1:0,25:3 | M3 | 575.13 | 0.0107 |  | 6.1538
|  | 12604 | BLOCO DE CONCRETO ESTRUTURAL DE 14CM - RESISTÊNCIA 14MPA | Un | 3.66 | 13.1 |  | 47.946
40135 | BLOCOS VAZADOS DE CONCRETO ESTRUTURAL - 19CM - 8MPA | [5 empty] | M2 |  | 89.51
|  | 2020 | PEDREIRO (SGSP) | H | 20.17 | 0.8 |  | 16.1373
|  | 2099 | SERVENTE (SGSP) | H | 16.28 | 0.8 |  | 13.024
|  | 10643 | ARGAMASSA MISTA COM AREIA GROSSA 1:0,25:3 | M3 | 575.13 | 0.0145 |  | 8.3393
|  | 12611 | BLOCO DE CONCRETO ESTRUTURAL DE 19CM - RESISTÊNCIA 8MPA | Un | 3.97 | 13.1 |  | 52.007
40136 | BLOCOS VAZADOS DE CONCRETO ESTRURURAL - 19CM - 10MPA | [5 empty] | M2 |  | 94.35
|  | 2020 | PEDREIRO (SGSP) | H | 20.17 | 0.8 |  | 16.1373
|  | 2099 | SERVENTE (SGSP) | H | 16.28 | 0.8 |  | 13.024
|  | 10643 | ARGAMASSA MISTA COM AREIA GROSSA 1:0,25:3 | M3 | 575.13 | 0.0145 |  | 8.3393
|  | 12612 | BLOCO DE CONCRETO ESTRUTURAL DE 19CM - RESISTÊNCIA 10MPA | Un | 4.34 | 13.1 |  | 56.854
40137 | BLOCOS VAZADOS DE CONCRETO ESTRUTURAL - 19CM - 12MPA | [5 empty] | M2 |  | 95.53
|  | 2020 | PEDREIRO (SGSP) | H | 20.17 | 0.8 |  | 16.1373
|  | 2099 | SERVENTE (SGSP) | H | 16.28 | 0.8 |  | 13.024
|  | 10643 | ARGAMASSA MISTA COM AREIA GROSSA 1:0,25:3 | M3 | 575.13 | 0.0145 |  | 8.3393
|  | 12613 | BLOCO DE CONCRETO ESTRUTURAL DE 19CM - RESISTÊNCIA 12MPA | Un | 4.43 | 13.1 |  | 58.033
40138 | BLOCOS VAZADOS DE CONCRETO ESTRUTURAL - 19CM - 14MPA | [5 empty] | M2 |  | 102.35
|  | 2020 | PEDREIRO (SGSP) | H | 20.17 | 0.8 |  | 16.1373
|  | 2099 | SERVENTE (SGSP) | H | 16.28 | 0.8 |  | 13.024
|  | 10643 | ARGAMASSA MISTA COM AREIA GROSSA 1:0,25:3 | M3 | 575.13 | 0.0145 |  | 8.3393
|  | 12614 | BLOCO DE CONCRETO ESTRUTURAL DE 19CM - RESISTÊNCIA 14MPA | Un | 4.95 | 13.1 |  | 64.845
40140 | BLOCOS VAZADOS DE CONCRETO - 09CM | [5 empty] | M2 |  | 49.99
|  | 2020 | PEDREIRO (SGSP) | H | 20.17 | 0.66 |  | 13.3132
|  | 2099 | SERVENTE (SGSP) | H | 16.28 | 0.6603 |  | 10.7497
|  | 10645 | ARGAMASSA MISTA COM AREIA GROSSA 1:0,5:8 | M3 | 408.2 | 0.008 |  | 3.2655
|  | 12520 | BLOCO DE CONCRETO APARENTE - (09X19X39)CM | Un | 1.73 | 13.1 |  | 22.663
40141 | BLOCOS VAZADOS DE CONCRETO - 14CM | [5 empty] | M2 |  | 57.06
|  | 2020 | PEDREIRO (SGSP) | H | 20.17 | 0.7 |  | 14.1201
|  | 2099 | SERVENTE (SGSP) | H | 16.28 | 0.7034 |  | 11.4514
|  | 10645 | ARGAMASSA MISTA COM AREIA GROSSA 1:0,5:8 | M3 | 408.2 | 0.0107 |  | 4.3677
|  | 12532 | BLOCO DE CONCRETO COMUM - (14X19X39)CM | Un | 2.07 | 13.1 |  | 27.117
40142 | BLOCOS VAZADOS DE CONCRETO - 19CM | [5 empty] | M2 |  | 67.95
|  | 2020 | PEDREIRO (SGSP) | H | 20.17 | 0.74 |  | 14.927
|  | 2099 | SERVENTE (SGSP) | H | 16.28 | 0.7449 |  | 12.127
|  | 10645 | ARGAMASSA MISTA COM AREIA GROSSA 1:0,5:8 | M3 | 408.2 | 0.0145 |  | 5.9188
|  | 12534 | BLOCO DE CONCRETO COMUM - (19X19X39)CM | Un | 2.67 | 13.1 |  | 34.977
40144 | BLOCO SÍLICO CALCÁRIO - 14CM | [5 empty] | M2 |  | 69.22
|  | 2020 | PEDREIRO (SGSP) | H | 20.17 | 0.63 |  | 12.7081
|  | 2099 | SERVENTE (SGSP) | H | 16.28 | 0.63 |  | 10.2564
|  | 10648 | ARGAMASSA MISTA COM AREIA GROSSA 1:2:8 | M3 | 488.44 | 0.009 |  | 4.3959
|  | 12511 | BLOCO SÍLICO CALCÁRIO - 14X19X39 | Un | 3.22 | 13 |  | 41.86
40145 | BLOCO SÍLICO CALCÁRIO - 19CM | [5 empty] | M2 |  | 82.32
|  | 2020 | PEDREIRO (SGSP) | H | 20.17 | 0.63 |  | 12.7081
|  | 2099 | SERVENTE (SGSP) | H | 16.28 | 0.63 |  | 10.2564
|  | 10648 | ARGAMASSA MISTA COM AREIA GROSSA 1:2:8 | M3 | 488.44 | 0.01 |  | 4.8843
|  | 12512 | BLOCO SÍLICO CALCÁRIO - 19X19X39 | Un | 4.19 | 13 |  | 54.47
40150 | BLOCOS VAZADOS DE CONCRETO APARENTE - 09CM | [5 empty] | M2 |  | 57.21
|  | 2020 | PEDREIRO (SGSP) | H | 20.17 | 0.87 |  | 17.5493
|  | 2099 | SERVENTE (SGSP) | H | 16.28 | 0.8708 |  | 14.1767
|  | 10645 | ARGAMASSA MISTA COM AREIA GROSSA 1:0,5:8 | M3 | 408.2 | 0.0069 |  | 2.8165
|  | 12520 | BLOCO DE CONCRETO APARENTE - (09X19X39)CM | Un | 1.73 | 13.1 |  | 22.663
40151 | BLOCOS VAZADOS DE CONCRETO APARENTE - 14CM | [5 empty] | M2 |  | 65.07
|  | 2020 | PEDREIRO (SGSP) | H | 20.17 | 0.92 |  | 18.5579
|  | 2099 | SERVENTE (SGSP) | H | 16.28 | 0.9229 |  | 15.0248
|  | 10645 | ARGAMASSA MISTA COM AREIA GROSSA 1:0,5:8 | M3 | 408.2 | 0.0107 |  | 4.3677
|  | 12522 | BLOCO DE CONCRETO APARENTE - (14X19X39)CM | Un | 2.07 | 13.1 |  | 27.117
40152 | BLOCOS VAZADOS DE CONCRETO APARENTE - 19CM | [5 empty] | M2 |  | 76.33
|  | 2020 | PEDREIRO (SGSP) | H | 20.17 | 0.97 |  | 19.5665
|  | 2099 | SERVENTE (SGSP) | H | 16.28 | 0.9749 |  | 15.8714
|  | 10645 | ARGAMASSA MISTA COM AREIA GROSSA 1:0,5:8 | M3 | 408.2 | 0.0145 |  | 5.9188
|  | 12524 | BLOCO DE CONCRETO APARENTE - (19X19X39)CM | Un | 2.67 | 13.1 |  | 34.977
40160 | BLOCOS VAZADOS DE CONCRETO ESTRUTURAL - 14CM - ATÉ 6MPA | [5 empty] | M2 |  | 71.21
|  | 2020 | PEDREIRO (SGSP) | H | 20.17 | 0.8 |  | 16.1373
|  | 2099 | SERVENTE (SGSP) | H | 16.28 | 0.8 |  | 13.024
|  | 10643 | ARGAMASSA MISTA COM AREIA GROSSA 1:0,25:3 | M3 | 575.13 | 0.0107 |  | 6.1538
|  | 12540 | BLOCO VAZADO DE CONCRETO ESTRUTURAL 14CM (ATÉ 6 MPA) | Un | 2.74 | 13.1 |  | 35.894
40161 | BLOCOS VAZADOS DE CONCRETO ESTRUTURAL - 19CM - ATÉ 6MPA | [5 empty] | M2 |  | 82.43
|  | 2020 | PEDREIRO (SGSP) | H | 20.17 | 0.8 |  | 16.1373
|  | 2099 | SERVENTE (SGSP) | H | 16.28 | 0.8 |  | 13.024
|  | 10643 | ARGAMASSA MISTA COM AREIA GROSSA 1:0,25:3 | M3 | 575.13 | 0.0145 |  | 8.3393
|  | 12542 | BLOCO VAZADO DE CONCRETO ESTRUTURAL 19CM (ATÉ 6 MPA) | Un | 3.43 | 13.1 |  | 44.933
40162 | BLOCOS VAZADOS DE CONCRETO ESTRUTURAL APARENTE - 14CM - ATÉ 6MPA | [5 empty] | M2 |  | 73.93
|  | 2020 | PEDREIRO (SGSP) | H | 20.17 | 0.9 |  | 18.1544
|  | 2099 | SERVENTE (SGSP) | H | 16.28 | 0.843 |  | 13.7241
|  | 10643 | ARGAMASSA MISTA COM AREIA GROSSA 1:0,25:3 | M3 | 575.13 | 0.0107 |  | 6.1538
|  | 12540 | BLOCO VAZADO DE CONCRETO ESTRUTURAL 14CM (ATÉ 6 MPA) | Un | 2.74 | 13.1 |  | 35.894
40163 | BLOCOS VAZADOS DE CONCRETO ESTRUTURAL APARENTE - 19CM - ATÉ 6MPA | [5 empty] | M2 |  | 84.45
|  | 2020 | PEDREIRO (SGSP) | H | 20.17 | 0.9 |  | 18.1544
|  | 2099 | SERVENTE (SGSP) | H | 16.28 | 0.8 |  | 13.024
|  | 10643 | ARGAMASSA MISTA COM AREIA GROSSA 1:0,25:3 | M3 | 575.13 | 0.0145 |  | 8.3393
|  | 12542 | BLOCO VAZADO DE CONCRETO ESTRUTURAL 19CM (ATÉ 6 MPA) | Un | 3.43 | 13.1 |  | 44.933
40170 | BLOCO CERÂMICO COMUM - 14CM | [5 empty] | M2 |  | 88.36
|  | 2020 | PEDREIRO (SGSP) | H | 20.17 | 1.4 |  | 28.2403
|  | 2099 | SERVENTE (SGSP) | H | 16.28 | 1.1 |  | 17.908
|  | 10646 | ARGAMASSA MISTA COM AREIA GROSSA 1:1,5:6 | M3 | 573.85 | 0.0133 |  | 7.6321
|  | 12547 | BLOCO CERÂMICO DE VEDAÇÃO - (14X19X39)CM | Un | 2.47 | 14 |  | 34.58
40171 | BLOCO CERÂMICO COMUM - 19CM | [5 empty] | M2 |  | 91.67
|  | 2020 | PEDREIRO (SGSP) | H | 20.17 | 1.4 |  | 28.2403
|  | 2099 | SERVENTE (SGSP) | H | 16.28 | 1.15 |  | 18.7221
|  | 10646 | ARGAMASSA MISTA COM AREIA GROSSA 1:1,5:6 | M3 | 573.85 | 0.0179 |  | 10.2719
|  | 12548 | BLOCO CERÂMICO DE VEDAÇÃO - (19X19X39)CM | Un | 2.46 | 14 |  | 34.44
40180 | TELA TIPO DEPLOYEE PARA REFORÇO DE ALVENARIA | [5 empty] | M2 |  | 4.35
|  | 2015 | FERREIRO (SGSP) | H | 21.55 | 0.03 |  | 0.6465
|  | 2016 | AJUDANTE DE FERREIRO - ARMADOR (SGSP) | H | 16.83 | 0.04 |  | 0.6733
|  | 19035 | TELA TIPO DEPLOYER (UTILIZADA EM ALVENARIA / ESTUQUE) | M2 | 2.94 | 1.03 |  | 3.0282
40195 | ARMADURA EM AÇO CA-50 PARA BLOCOS VAZADOS DE CONCRETO ESTRUTURAL | [5 empty] | KG |  | 12.19
|  | 2015 | FERREIRO (SGSP) | H | 21.55 | 0.08 |  | 1.7242
|  | 2016 | AJUDANTE DE FERREIRO - ARMADOR (SGSP) | H | 16.83 | 0.08 |  | 1.3466
|  | 11510 | AÇO CA-50A OU B - MÉDIA BITOLAS | KG | 8.06 | 1.1 |  | 8.8654
|  | 17740 | ARAME RECOZIDO N. 16 E N. 18 | Kg | 12.92 | 0.02 |  | 0.2584
40196 | ARMADURA EM AÇO CA-60 PARA BLOCOS VAZADOS DE CONCRETO ESTRUTURAL | [5 empty] | KG |  | 11.95
|  | 2015 | FERREIRO (SGSP) | H | 21.55 | 0.08 |  | 1.7242
|  | 2016 | AJUDANTE DE FERREIRO - ARMADOR (SGSP) | H | 16.83 | 0.08 |  | 1.3466
|  | 11520 | AÇO CA-60B - MÉDIA BITOLAS | KG | 7.84 | 1.1 |  | 8.6212
|  | 17740 | ARAME RECOZIDO N. 16 E N. 18 | Kg | 12.92 | 0.02 |  | 0.2584
40197 | CONCRETO "GROUT" | [5 empty] | M3 |  | 665.09
|  | 2020 | PEDREIRO (SGSP) | H | 20.17 | 5 |  | 100.8582
|  | 2099 | SERVENTE (SGSP) | H | 16.28 | 18 |  | 293.0416
|  | 10627 | CONCRETO "GROUT" C/ PEDRISCO | M3 | 271.19 | 1 |  | 271.1922
40198 | VERGAS, CINTAS E PILARETES DE CONCRETO | [5 empty] | M3 |  | 1559.78
|  | 2013 | CARPINTEIRO (SGSP) | H | 20.01 | 13 |  | 260.136
|  | 2015 | FERREIRO (SGSP) | H | 21.55 | 4.8 |  | 103.4557
|  | 2020 | PEDREIRO (SGSP) | H | 20.17 | 2 |  | 40.3433
|  | 2099 | SERVENTE (SGSP) | H | 16.28 | 9 |  | 146.5208
|  | 10613 | CONCRETO FCK=20MPA C/ BRITA 1 E 2 | M3 | 313.37 | 1 |  | 313.3727
|  | 11046 | PINUS - PONTALETE DE 3" X 3" - BRUTO | M | 5.18 | 1 |  | 5.18
|  | 11066 | PINUS - SARRAFO DE 1" X 4" - BRUTO | M | 1.99 | 2.95 |  | 5.8705
|  | 11070 | PINUS - TÁBUA DE 1" X 12" - BRUTA | M | 7.61 | 11.17 |  | 85.0037
|  | 11510 | AÇO CA-50A OU B - MÉDIA BITOLAS | KG | 8.06 | 69 |  | 556.1068
|  | 17515 | PREGO 18 X 27 COMUM - POLIDO | Kg | 12.91 | 2.13 |  | 27.4983
|  | 17740 | ARAME RECOZIDO N. 16 E N. 18 | Kg | 12.92 | 1.2 |  | 15.504
|  | 94001 | BETONEIRA 400 LITROS | H | 2.24 | 0.35 |  | 0.7833
40204 | ELEMENTOS VAZADOS DE TIJOLOS CERÂMICOS | [5 empty] | M2 |  | 114.25
|  | 2020 | PEDREIRO (SGSP) | H | 20.17 | 1.6 |  | 32.2746
|  | 2099 | SERVENTE (SGSP) | H | 16.28 | 1.653 |  | 26.9109
|  | 10648 | ARGAMASSA MISTA COM AREIA GROSSA 1:2:8 | M3 | 488.44 | 0.0247 |  | 12.0644
|  | 12550 | TIJOLO CERÂMICO FURADO - 9 FUROS - (11,5X14X24)CM | Un | 0.86 | 50 |  | 43
40330 | PLACAS DE GRANILITE - 30MM DE ESPESSURA | [5 empty] | M2 |  | 306.69
|  | 2020 | PEDREIRO (SGSP) | H | 20.17 | 3 |  | 60.5149
|  | 2099 | SERVENTE (SGSP) | H | 16.28 | 4.447 |  | 72.3975
|  | 10515 | CIMENTO BRANCO - ESTRUTURAL | Kg | 1.88 | 0.7 |  | 1.316
|  | 10629 | ARGAMASSA DE CIMENTO COM AREIA MÉDIA 1:3 | M3 | 539.54 | 0.0053 |  | 2.8595
|  | 13510 | PLACA DE GRANILITE 30MM - DIVISÓRIA | M2 | 169.6 | 1 |  | 169.6
40331 | PLACAS DE GRANILITE - 40MM DE ESPESSURA | [5 empty] | M2 |  | 325
|  | 2020 | PEDREIRO (SGSP) | H | 20.17 | 3 |  | 60.5149
|  | 2099 | SERVENTE (SGSP) | H | 16.28 | 4.431 |  | 72.137
|  | 10515 | CIMENTO BRANCO - ESTRUTURAL | Kg | 1.88 | 0.95 |  | 1.786
|  | 10629 | ARGAMASSA DE CIMENTO COM AREIA MÉDIA 1:3 | M3 | 539.54 | 0.0069 |  | 3.7228
|  | 13512 | PLACA DE GRANILITE 40MM - DIVISÓRIA | M2 | 186.84 | 1 |  | 186.84
40332 | PLACAS DE GRANILITE - 50MM DE ESPESSURA | [5 empty] | M2 |  | 348.67
|  | 2020 | PEDREIRO (SGSP) | H | 20.17 | 3 |  | 60.5149
|  | 2099 | SERVENTE (SGSP) | H | 16.28 | 4.411 |  | 71.8114
|  | 10515 | CIMENTO BRANCO - ESTRUTURAL | Kg | 1.88 | 1.167 |  | 2.1939
|  | 10629 | ARGAMASSA DE CIMENTO COM AREIA MÉDIA 1:3 | M3 | 539.54 | 0.0089 |  | 4.8019
|  | 13513 | PLACA DE GRANILITE 50MM - DIVISÓRIA | M2 | 209.35 | 1 |  | 209.35
40335 | DIVISÓRIA EM ARDÓSIA CINZA - POLIDA 2 LADOS - ESPESSURA 30MM | [5 empty] | M2 |  | 444.48
|  | 2020 | PEDREIRO (SGSP) | H | 20.17 | 2.4 |  | 48.4119
|  | 2099 | SERVENTE (SGSP) | H | 16.28 | 4.77 |  | 77.656
|  | 10515 | CIMENTO BRANCO - ESTRUTURAL | Kg | 1.88 | 0.95 |  | 1.786
|  | 10630 | ARGAMASSA DE CIMENTO COM AREIA GROSSA 1:3 | M3 | 539.14 | 0.0078 |  | 4.2052
|  | 13514 | ARDOSIA CINZA EM PLACA -POLIDA NOS 2 LADOS -ESPESSURA 30MM | M2 | 312.42 | 1 |  | 312.42
40351 | VL.01 - DIVISÓRIA DE ACABAMENTO LAMINADO MELAMÍNICO, MIOLO COLMÉIA - PAINEL/PAINEL | [5 empty] | M2 |  | 91.4
|  | 13751 | DIVISÓRIA NAVAL; MIOLO COLMÉIA - PAINEL/PAINEL - FORNECIMENTO E COLOCAÇÃO ALT. DE 3 METROS | M2 | 91.4 | 1 |  | 91.4
40352 | VL.02 - DIVISÓRIA DE ACABAMENTO LAMINADO MELAMÍNICO, MIOLO COLMÉIA - PAINEL CEGO | [5 empty] | M2 |  | 90.19
|  | 13752 | DIVISÓRIA NAVAL; MIOLO COLMÉIA - PAINEL CEGO - FORNECIMENTO E COLOCAÇÃO ALT. DE 3 METROS | M2 | 90.19 | 1 |  | 90.19
40353 | VL.03 - DIVISÓRIA DE ACABAMENTO LAMINADO MELAMÍNICO, MIOLO COLMÉIA - PORTA/BANDEIRA | [5 empty] | M2 |  | 143.07
|  | 13753 | DIVISÓRIA NAVAL; MIOLO COLMÉIA - PORTA/BANDEIRA - FORNECIMENTO E COLOCAÇÃO ALT. DE 3 METROS (C/ FERRAGENS NECESS. P/COLOCAÇÃO) | M2 | 143.07 | 1 |  | 143.07
40354 | VL.04 - DIVISÓRIA DE ACABAMENTO LAMINADO MELAMÍNICO, MIOLO COLMÉIA - PAINEL/VIDRO | [5 empty] | M2 |  | 108.63
|  | 13754 | DIVISÓRIA NAVAL; MIOLO COLMÉIA - PAINEL/VIDRO - FORNECIMENTO E COLOCAÇÃO ALT. DE 3 METROS | M2 | 108.63 | 1 |  | 108.63
40355 | VL.05 - DIVISÓRIA DE ACABAMENTO LAMINADO MELAMÍNICO, MIOLO COLMÉIA - PORTA/VIDRO | [5 empty] | M2 |  | 171.76
|  | 13755 | DIVISÓRIA NAVAL; MIOLO COLMÉIA - PORTA/VIDRO - FORNECIMENTO E COLOCAÇÃO ALT. DE 3 METROS (C/ FERRAGENS NECESS. P/COLOCAÇÃO) | M2 | 171.76 | 1 |  | 171.76
40356 | VL.06 - DIVISÓRIA DE ACABAMENTO LAMINADO MELAMÍNICO, MIOLO COLMÉIA - PAINEL/VIDRO/PAINEL | [5 empty] | M2 |  | 108.88
|  | 13756 | DIVISÓRIA NAVAL; MIOLO COLMÉIA - PAINEL/VIDRO/PAINEL - FORNECIMENTO E COLOCAÇÃO ALT. DE 3 METROS | M2 | 108.88 | 1 |  | 108.88
40357 | VL.07 - DIVISÓRIA DE ACABAMENTO LAMINADO MELAMÍNICO, MIOLO COLMÉIA - PAINEL/VIDRO/VIDRO | [5 empty] | M2 |  | 123.15
|  | 13757 | DIVISÓRIA NAVAL; MIOLO COLMÉIA - PAINEL/VIDRO/VIDRO - FORNECIMENTO E COLOCAÇÃO ALT. DE 3 METROS | M2 | 123.15 | 1 |  | 123.15
40358 | VL.08 - DIVISÓRIA DE ACABAMENTO LAMINADO MELAMÍNICO, MIOLO COLMÉIA - PORTA/BONECA/PAINEL | [5 empty] | M2 |  | 200.78
|  | 13758 | DIVISÓRIA NAVAL; MIOLO COLMÉIA - PORTA/BONECA/PAINEL - FORNECIMENTO E COLOCAÇÃO ALT. DE 3 METROS (C/ FERRAGENS NECESS. P/COLOCAÇÃO) | M2 | 200.78 | 1 |  | 200.78
40359 | VL.09 - DIVISÓRIA DE ACABAMENTO LAMINADO MELAMÍNICO, MIOLO COLMÉIA - PORTA/BONECA/VIDRO | [5 empty] | M2 |  | 199.7
|  | 13759 | DIVISÓRIA NAVAL; MIOLO COLMÉIA - PORTA/BONECA/VIDRO - FORNECIMENTO E COLOCAÇÃO ALT. DE 3 METROS (C/ FERRAGENS NECESS. P/COLOCAÇÃO) | M2 | 199.7 | 1 |  | 199.7
45001 | DEMOLIÇÃO DE ALVENARIA ESTRUTURAL DE BLOCOS VAZADOS DE CONCRETO | [5 empty] | M3 |  | 65.12
|  | 2099 | SERVENTE (SGSP) | H | 16.28 | 4 |  | 65.1203
45004 | DEMOLIÇÃO DE ALVENARIA EM GERAL (TIJOLOS OU BLOCOS) | [5 empty] | M3 |  | 48.84
|  | 2099 | SERVENTE (SGSP) | H | 16.28 | 3 |  | 48.8402
45007 | DEMOLIÇÃO DE ALVENARIA DE ELEMENTOS VAZADOS | [5 empty] | M3 |  | 40.7
|  | 2099 | SERVENTE (SGSP) | H | 16.28 | 2.5 |  | 40.7002
45009 | DEMOLIÇÃO DE VERGAS, CINTAS E PILARETES DE CONCRETO | [5 empty] | M3 |  | 211.64
|  | 2099 | SERVENTE (SGSP) | H | 16.28 | 13 |  | 211.6411
45010 | DEMOLIÇÃO DE PLACAS DIVISÓRIAS DE GRANILITE OU SIMILAR | [5 empty] | M2 |  | 8.14
|  | 2099 | SERVENTE (SGSP) | H | 16.28 | 0.5 |  | 8.14
45015 | DEMOLIÇÃO DE DIVISÓRIAS - CHAPAS OU TÁBUAS, INCLUSIVE ENTARUGAMENTO | [5 empty] | M2 |  | 6.51
|  | 2099 | SERVENTE (SGSP) | H | 16.28 | 0.4 |  | 6.512
46005 | RETIRADA DE ALVENARIA DE BLOCOS DE PEDRA NATURAL | [5 empty] | M3 |  | 105.82
|  | 2099 | SERVENTE (SGSP) | H | 16.28 | 6.5 |  | 105.8205
46007 | RETIRADA DE ALVENARIA DE TIJOLOS DE VIDRO OU ELEMENTOS VAZADOS | [5 empty] | M2 |  | 16.28
|  | 2099 | SERVENTE (SGSP) | H | 16.28 | 1 |  | 16.28
46010 | RETIRADA DE PLACAS DIVISÓRIAS DE GRANILITE OU SIMILAR | [5 empty] | M2 |  | 16.28
|  | 2099 | SERVENTE (SGSP) | H | 16.28 | 1 |  | 16.28
46015 | RETIRADA DE DIVISÓRIAS - CHAPAS OU TÁBUAS, EXCLUSIVE ENTARUGAMENTO | [5 empty] | M2 |  | 8
|  | 2013 | CARPINTEIRO (SGSP) | H | 20.01 | 0.4 |  | 8.0041
46016 | RETIRADA DE DIVISÓRIAS - CHAPAS OU TÁBUAS, INCLUSIVE ENTARUGAMENTO | [5 empty] | M2 |  | 16.01
|  | 2013 | CARPINTEIRO (SGSP) | H | 20.01 | 0.8 |  | 16.0083
46019 | RETIRADA DE DIVISÓRIAS - CHAPAS FIB.MADEIRA, COM MONTANTES METÁLICOS | [5 empty] | M2 |  | 24.01
|  | 2013 | CARPINTEIRO (SGSP) | H | 20.01 | 1.2 |  | 24.0125
47010 | RECOLOCAÇÃO DE PLACAS DIVISÓRIAS DE GRANILITE OU SIMILAR | [5 empty] | M2 |  | 50.43
|  | 2020 | PEDREIRO (SGSP) | H | 20.17 | 2.5 |  | 50.4291
47015 | RECOLOCAÇÃO DE DIVISÓRIAS - CHAPAS OU TÁBUAS, EXCLUSIVE ENTARUGAMENTO | [5 empty] | M2 |  | 15.88
|  | 2013 | CARPINTEIRO (SGSP) | H | 20.01 | 0.4 |  | 8.0041
|  | 2014 | AJUDANTE DE CARPINTEIRO (SGSP) | H | 17.1 | 0.4 |  | 6.8436
|  | 17515 | PREGO 18 X 27 COMUM - POLIDO | Kg | 12.91 | 0.08 |  | 1.0328
47016 | RECOLOCAÇÃO DE DIVISÓRIAS - CHAPAS OU TÁBUAS, INCLUSIVE ENTARUGAMENTO | [5 empty] | M2 |  | 32.28
|  | 2013 | CARPINTEIRO (SGSP) | H | 20.01 | 0.8 |  | 16.0083
|  | 2014 | AJUDANTE DE CARPINTEIRO (SGSP) | H | 17.1 | 0.8 |  | 13.6872
|  | 17515 | PREGO 18 X 27 COMUM - POLIDO | Kg | 12.91 | 0.2 |  | 2.582
47019 | RECOLOCAÇÃO DE DIVISÓRIAS - CHAPAS FIB.MADEIRA, COM MONTANTES METÁLICOS | [5 empty] | M2 |  | 44.54
|  | 2013 | CARPINTEIRO (SGSP) | H | 20.01 | 1.2 |  | 24.0125
|  | 2014 | AJUDANTE DE CARPINTEIRO (SGSP) | H | 17.1 | 1.2 |  | 20.5308
50101 | ARGAMASSA IMPERMEABILIZANTE DE CIMENTO E AREIA (REBOCO IMPERMEÁVEL) - TRAÇO 1:3, ESPESSURA DE 20MM | [5 empty] | M2 |  | 42.45
|  | 2020 | PEDREIRO (SGSP) | H | 20.17 | 0.75 |  | 15.1287
|  | 2099 | SERVENTE (SGSP) | H | 16.28 | 0.95 |  | 15.466
|  | 10501 | AREIA LAVADA | M3 | 101.78 | 0.0243 |  | 2.4732
|  | 10517 | CIMENTO PORTLAND CPII-E/F-32 | Kg | 0.52 | 9.72 |  | 5.0544
|  | 14022 | PRIMER HIDROFUGANTE A BASE DE SILANO SILOXANO P/ SUPERFÍCIES DE CONCRETO, ALVENARIA, ETC. | Kg | 43.26 | 0.1 |  | 4.326
50103 | ARGAMASSA IMPERMEABILIZANTE DE CIMENTO E AREIA (SUBSOLOS) - TRAÇO 1:2,5, ESPESSURA DE 20MM | [5 empty] | M2 |  | 43.15
|  | 2020 | PEDREIRO (SGSP) | H | 20.17 | 0.75 |  | 15.1287
|  | 2099 | SERVENTE (SGSP) | H | 16.28 | 0.95 |  | 15.466
|  | 10501 | AREIA LAVADA | M3 | 101.78 | 0.0234 |  | 2.3816
|  | 10517 | CIMENTO PORTLAND CPII-E/F-32 | Kg | 0.52 | 11.24 |  | 5.8448
|  | 14022 | PRIMER HIDROFUGANTE A BASE DE SILANO SILOXANO P/ SUPERFÍCIES DE CONCRETO, ALVENARIA, ETC. | Kg | 43.26 | 0.1 |  | 4.326
50130 | CIMENTO IMPERMEABILIZANTE DE CRISTALIZAÇÃO - ESTRUTUTURA ENTERRADA | [5 empty] | M2 |  | 67.59
|  | 14008 | CIMENTO IMPERMEABILIZANTE DE CRISTALIZAÇÃO - ESTRUTURA ENTERRADA - COM APLICAÇÃO | M2 | 67.59 | 1 |  | 67.59
50140 | REGULARIZAÇÃO COM ARGAMASSA DE CIMENTO E AREIA - TRAÇO 1:3, ESPESSURA MÉDIA 30MM | [5 empty] | M2 |  | 33.16
|  | 2020 | PEDREIRO (SGSP) | H | 20.17 | 0.6 |  | 12.1029
|  | 2099 | SERVENTE (SGSP) | H | 16.28 | 0.3 |  | 4.884
|  | 10630 | ARGAMASSA DE CIMENTO COM AREIA GROSSA 1:3 | M3 | 539.14 | 0.03 |  | 16.1741
50143 | PINTURA PROTETORA COM TINTA BETUMINOSA (PARA ARGAMASSA IMPERMEÁVEL) - 2 DEMÃOS | [5 empty] | M2 |  | 12.04
|  | 2099 | SERVENTE (SGSP) | H | 16.28 | 0.3 |  | 4.884
|  | 14040 | TINTA BETUMINOSA PARA CONCRETO E ALVENARIA | L | 14.31 | 0.5 |  | 7.155
50147 | PROTEÇÃO MECÂNICA COM ARGAMASSA DE CIMENTO E AREIA - TRAÇO 1:7, ESPESSURA MÉDIA 30MM | [5 empty] | M2 |  | 30.06
|  | 2020 | PEDREIRO (SGSP) | H | 20.17 | 0.5 |  | 10.0858
|  | 2099 | SERVENTE (SGSP) | H | 16.28 | 0.5 |  | 8.14
|  | 10638 | ARGAMASSA DE CIMENTO COM AREIA GROSSA 1:7 | M3 | 394.58 | 0.03 |  | 11.8373
50202 | ARGAMASSA IMPERMEABILIZANTE DE CIMENTO E AREIA (RESERVATÓRIOS E PISCINAS) - TRAÇO 1:3, ESPESSURA 30MM | [5 empty] | M2 |  | 79.91
|  | 2020 | PEDREIRO (SGSP) | H | 20.17 | 1 |  | 20.1716
|  | 2099 | SERVENTE (SGSP) | H | 16.28 | 0.55 |  | 8.954
|  | 10630 | ARGAMASSA DE CIMENTO COM AREIA GROSSA 1:3 | M3 | 539.14 | 0.03 |  | 16.1741
|  | 14022 | PRIMER HIDROFUGANTE A BASE DE SILANO SILOXANO P/ SUPERFÍCIES DE CONCRETO, ALVENARIA, ETC. | Kg | 43.26 | 0.8 |  | 34.608
50230 | CIMENTO IMPERMEABILIZANTE DE CRISTALIZAÇÃO - ESTRUTURA ELEVADA | [5 empty] | M2 |  | 55.06
|  | 14007 | CIMENTO IMPERMEABILIZANTE DE CRISTALIZAÇÃO - ESTRUTURA ELEVADA - COM APLICAÇÃO | M2 | 55.06 | 1 |  | 55.06
50243 | PINTURA PROTETORA COM TINTA BETUMINOSA (PARA ARGAMASSA IMPERMEÁVEL) - 2 DEMÃOS | [5 empty] | M2 |  | 12.04
|  | 2099 | SERVENTE (SGSP) | H | 16.28 | 0.3 |  | 4.884
|  | 14040 | TINTA BETUMINOSA PARA CONCRETO E ALVENARIA | L | 14.31 | 0.5 |  | 7.155
50244 | PINTURA PROTETORA COM TINTA A BASE DE EPÓXI (PARA ARGAMASSA IMPERMEÁVEL) | [5 empty] | M2 |  | 125.21
|  | 2075 | PINTOR (SGSP) | H | 21.18 | 1.9 |  | 40.2511
|  | 2076 | AJUDANTE DE PINTOR (SGSP) | H | 16.32 | 1.9 |  | 31.0196
|  | 37030 | TINTA A BASE DE RESINA EPÓXI | L | 68.74 | 0.5 |  | 34.37
|  | 37520 | SELADOR P/ TINTA EPÓXI (P/FUNDO DE PAREDE,S/MASSA CORRIDA) | L | 58.17 | 0.3 |  | 17.451
|  | 37530 | LIXA D'ÁGUA - N. 80 E N. 320 | Un | 1.41 | 1.5 |  | 2.115
50302 | ARGAMASSA IMPERMEABILIZANTE DE CIMENTO E AREIA (CALHAS E MARQUISES) - TRAÇO 1:3, ESPESSURA 30MM | [5 empty] | M2 |  | 79.91
|  | 2020 | PEDREIRO (SGSP) | H | 20.17 | 1 |  | 20.1716
|  | 2099 | SERVENTE (SGSP) | H | 16.28 | 0.55 |  | 8.954
|  | 10630 | ARGAMASSA DE CIMENTO COM AREIA GROSSA 1:3 | M3 | 539.14 | 0.03 |  | 16.1741
|  | 14022 | PRIMER HIDROFUGANTE A BASE DE SILANO SILOXANO P/ SUPERFÍCIES DE CONCRETO, ALVENARIA, ETC. | Kg | 43.26 | 0.8 |  | 34.608
50305 | IMPERMEABILIZAÇÃO COM MEMBRANAS ASFÁLTICAS - COM 3 CAMADAS DE FELTRO ASFÁLTICO 15LBS | [5 empty] | M2 |  | 190.11
|  | 14032 | MEMBRANAS ASFÁLTICAS - 3 CAMADAS DE FELTRO ASFÁLTICO 15LBS COM APLICAÇÃO A QUENTE (FORNECIMENTO E COLOCAÇÃO) | M2 | 190.11 | 1 |  | 190.11
50306 | IMPERMEABILIZAÇÃO COM MEMBRANAS ASFÁLTICAS - COM 4 CAMADAS DE FELTRO ASFÁLTICO 15LBS | [5 empty] | M2 |  | 262.89
|  | 14034 | MEMBRANAS ASFÁLTICAS - 4 CAMADAS DE FELTRO ASFÁLTICO 15LBS COM APLICAÇÃO A QUENTE (FORNECIMENTO E COLOCAÇÃO) | M2 | 262.89 | 1 |  | 262.89
50307 | IMPERMEABILIZAÇÃO COM MEMBRANAS ASFÁLTICAS - COM 5 CAMADAS DE FELTRO ASFÁLTICO 15LBS | [5 empty] | M2 |  | 448.29
|  | 14036 | MEMBRANAS ASFÁLTICAS - 5 CAMADAS DE FELTRO ASFÁLTICO 15LBS COM APLICAÇÃO A QUENTE (FORNECIMENTO E COLOCAÇÃO) | M2 | 448.29 | 1 |  | 448.29
50308 | MANTA ASFÁLTICA ESPESSURA DE 3MM COM VÉU DE POLIÉSTER COLADA A MAÇARICO | [5 empty] | M2 |  | 84.8
|  | 14037 | MANTA ASFÁLTICA E=3MM C/ VÉU DE POLIÉSTER-COLADA A MAÇARICO (FORNECIMENTO DO MATERIAL E COLOCAÇÃO) | M2 | 84.8 | 1 |  | 84.8
50309 | MANTA ASFÁLTICA ESPESSURA DE 4MM COM VÉU DE POLIÉSTER COLADA A MAÇARICO | [5 empty] | M2 |  | 83.77
|  | 14038 | MANTA ASFÁLTICA E=4MM C/ VÉU DE POLIÉSTER-COLADA A MAÇARICO (FORNECIMENTO DO MATERIAL E COLOCAÇÃO) | M2 | 83.77 | 1 |  | 83.77
50311 | MANTA ASFÁLTICA ESPESSURA DE 4MM ANTI RAIZ COM VÉU DE POLIÉSTER | [5 empty] | M2 |  | 98.4
|  | 14039 | MANTA ASFÁLTICA ESPESSURA 4 MM ANTIRAIZ C/ VÉU DE POLIÉSTER (FORNECIMENTO DO MATERIAL E COLOCAÇÃO) | M2 | 98.4 | 1 |  | 98.4
50312 | IMPERMEABILIZAÇÃO A BASE DE EMULSÃO ASFÁLTICA - ESTRUTURADA COM TECIDO POLIÉSTER - 2 CAMADAS DE ESTRUTURANTE | [5 empty] | M2 |  | 84.52
|  | 14017 | EMULSÃO ASFÁLTICA - ESTRUTURADA COM TECIDO DE POLIÉSTER - 2 CAMADAS DE ESTRUTURANTE (FORNEC. E APLICAÇÃO DO MATERIAL) | M2 | 84.52 | 1 |  | 84.52
50313 | IMPERMEABILIZAÇÃO A BASE DE EMULSÃO ASFÁLTICA ESTRUTURADA COM TECIDO DE POLIÉSTER - 3 CAMADAS DE ESTRUTURANTE | [5 empty] | M2 |  | 100.58
|  | 14019 | EMULSÃO ASFÁLTICA - ESTRUTURADA COM TECIDO DE POLIÉSTER - 3 CAMADAS DE ESTRUTURANTE (FORNEC. E APLICAÇÃO DO MATERIAL) | M2 | 100.58 | 1 |  | 100.58
50317 | IMPERMEABILIZAÇÃO A BASE DE EMULSÃO ASFÁLTICA MODIFICADA COM ELASTÔMEROS - ESTRUTURADA COM TECIDO DE POLIÉSTER - 2 CAMADAS DE ESTRUTURANTE | [5 empty] | M2 |  | 100.76
|  | 14015 | EMULSÃO ASFÁLTICA MODIFICADA C/ELASTÔMEROS - ESTRUTURADA C/TECIDO POLIÉSTER-2 CAMADAS DE ESTRUT- (FORN E APLIC MAT) | M2 | 100.76 | 1 |  | 100.76
50340 | REGULARIZAÇÃO COM ARGAMASSA DE CIMENTO E AREIA - TRAÇO 1:3, ESPESSURA MÉDIA 30MM | [5 empty] | M2 |  | 33.16
|  | 2020 | PEDREIRO (SGSP) | H | 20.17 | 0.6 |  | 12.1029
|  | 2099 | SERVENTE (SGSP) | H | 16.28 | 0.3 |  | 4.884
|  | 10630 | ARGAMASSA DE CIMENTO COM AREIA GROSSA 1:3 | M3 | 539.14 | 0.03 |  | 16.1741
50343 | PINTURA PROTETORA COM TINTA BETUMINOSA (PARA ARGAMASSA IMPERMEÁVEL) - 2 DEMÃOS | [5 empty] | M2 |  | 12.04
|  | 2099 | SERVENTE (SGSP) | H | 16.28 | 0.3 |  | 4.884
|  | 14040 | TINTA BETUMINOSA PARA CONCRETO E ALVENARIA | L | 14.31 | 0.5 |  | 7.155
50347 | PROTEÇÃO MECÂNICA COM ARGAMASSA DE CIMENTO E AREIA - TRAÇO 1:7, ESPESSURA MÉDIA 30MM | [5 empty] | M2 |  | 30.06
|  | 2020 | PEDREIRO (SGSP) | H | 20.17 | 0.5 |  | 10.0858
|  | 2099 | SERVENTE (SGSP) | H | 16.28 | 0.5 |  | 8.14
|  | 10638 | ARGAMASSA DE CIMENTO COM AREIA GROSSA 1:7 | M3 | 394.58 | 0.03 |  | 11.8373
50354 | ARGILA EXPANDIDA SOLTA | [5 empty] | M3 |  | 381.67
|  | 2099 | SERVENTE (SGSP) | H | 16.28 | 2.5 |  | 40.7002
|  | 10505 | ARGILA EXPANDIDA (A GRANEL) | M3 | 331.04 | 1.03 |  | 340.9712
50355 | ISOLAMENTO TÉRMICO COM ARGILA EXPANDIDA SOLTA - ESPESSURA 70MM | [5 empty] | M2 |  | 51.66
|  | 2099 | SERVENTE (SGSP) | H | 16.28 | 1.75 |  | 28.4901
|  | 10505 | ARGILA EXPANDIDA (A GRANEL) | M3 | 331.04 | 0.07 |  | 23.1728
50373 | ISOLAMENTO TÉRMICO COM POLIESTIRENO EXPANDIDO - ESPESSURA 50MM | [5 empty] | M2 |  | 31.25
|  | 2099 | SERVENTE (SGSP) | H | 16.28 | 0.2 |  | 3.256
|  | 14530 | PLACA DE POLIESTIRENO EXPANDIDO ESP=50 MM - TIPO "P1" | M2 | 19.62 | 1.05 |  | 20.601
|  | 14550 | MASSA BETUMINOSA - ADESIVO P/ PLACAS TERMO-ACÚSTICAS FRIO ASFALTO | Kg | 9.24 | 0.8 |  | 7.392
50410 | MASTIQUE ELÁSTICO A BASE DE SILICONE | [5 empty] | DM3 |  | 67.58
|  | 2025 | APLICADOR DE IMPERMEABILIZAÇÃO (OFICIAL IMPERMEABILIZADOR)(SGSP) | H | 19.78 | 0.33 |  | 6.5274
|  | 15040 | MASTIQUE A BASE DE SILICONE | L | 61.05 | 1 |  | 61.05
50430 | MASTIQUE ELÁSTICO A BASE DE POLIURETANO - MONOCOMPONENTE | [5 empty] | DM3 |  | 120.73
|  | 2025 | APLICADOR DE IMPERMEABILIZAÇÃO (OFICIAL IMPERMEABILIZADOR)(SGSP) | H | 19.78 | 0.33 |  | 6.5274
|  | 15030 | MASTIQUE A BASE DE POLIURETANO - MC | L | 114.2 | 1 |  | 114.2
50450 | FORNECIMENTO E COLOCAÇÃO DE JUNTA DE DILATAÇÃO DE ELASTÔMERO DE NEOPRENE, TIPO JEENE JJ2540VV OU SIMILAR | [5 empty] | M |  | 489.49
|  | 15091 | FORNEC. E COLOC.- JUNTA DE DILATAÇÃO DE ELAST. DE NEOPRENE JEENE JJ2540VV (25X50MM)+LÁB.POL, MOV. MÁX. DE -10 A +15MM | M | 489.49 | 1 |  | 489.49
55001 | DEMOLIÇÃO DE ARGAMASSA IMPERMEÁVEL - ESPESSURA MÉDIA DE 30MM | [5 empty] | M2 |  | 8.14
|  | 2099 | SERVENTE (SGSP) | H | 16.28 | 0.5 |  | 8.14
55002 | DEMOLIÇÃO DE SISTEMAS IMPERMEABILIZANTES DE BASE ASFÁLTICA | [5 empty] | M2 |  | 3.26
|  | 2099 | SERVENTE (SGSP) | H | 16.28 | 0.2 |  | 3.256
55005 | DEMOLIÇÃO DE SISTEMAS DE ISOLAMENTO TÉRMICO EM GERAL | [5 empty] | M2 |  | 1.63
|  | 2099 | SERVENTE (SGSP) | H | 16.28 | 0.1 |  | 1.628
55010 | DEMOLIÇÃO DE CAPEAMENTO PROTETOR, EXECUTADO COM ARGAMASSA DE CIMENTO E AREIA | [5 empty] | M2 |  | 4.88
|  | 2099 | SERVENTE (SGSP) | H | 16.28 | 0.3 |  | 4.884
55012 | DEMOLIÇÃO DE PROTEÇÃO TERMOMECÂNICA - LADRILHOS CERÂMICOS OU HIDRÁULICOS | [5 empty] | M2 |  | 9.77
|  | 2099 | SERVENTE (SGSP) | H | 16.28 | 0.6 |  | 9.768
55015 | DEMOLIÇÃO DE ARGAMASSA DE REGULARIZAÇÃO - ESPESSURA MÉDIA DE 30MM | [5 empty] | M2 |  | 8.14
|  | 2099 | SERVENTE (SGSP) | H | 16.28 | 0.5 |  | 8.14
56005 | RETIRADA DE ISOLAMENTO TÉRMICO - TIJOLOS CERÂMICOS FURADOS | [5 empty] | M2 |  | 4.88
|  | 2099 | SERVENTE (SGSP) | H | 16.28 | 0.3 |  | 4.884
56006 | RETIRADA DE ISOLAMENTO TÉRMICO - AGREGADOS SOLTOS EM GERAL | [5 empty] | M3 |  | 32.56
|  | 2099 | SERVENTE (SGSP) | H | 16.28 | 2 |  | 32.5601
57006 | RECOLOCAÇÃO DE ISOLAMENTO TÉRMICO - AGREGADOS SOLTOS EM GERAL | [5 empty] | M3 |  | 73.26
|  | 2099 | SERVENTE (SGSP) | H | 16.28 | 4.5 |  | 73.2604
60110 | ESTRUTURA DE MADEIRA, EM TERÇAS, PARA TELHAS ONDULADAS CA/AL/PL/AG | [5 empty] | M2 |  | 51.25
|  | 2013 | CARPINTEIRO (SGSP) | H | 20.01 | 0.19 |  | 3.8019
|  | 2014 | AJUDANTE DE CARPINTEIRO (SGSP) | H | 17.1 | 0.38 |  | 6.5014
|  | 15510 | MADEIRAMENTO DE PEROBA DO NORTE (CUPIÚBA) P/ TELHADO | M3 | 4805.25 | 0.0085 |  | 40.8446
|  | 17515 | PREGO 18 X 27 COMUM - POLIDO | Kg | 12.91 | 0.008 |  | 0.1032
60113 | ESTRUTURA DE MADEIRA, PONTALETADA, PARA TELHAS ONDULADAS CA/AL/PL/AG | [5 empty] | M2 |  | 180.97
|  | 2013 | CARPINTEIRO (SGSP) | H | 20.01 | 0.95 |  | 19.0099
|  | 2014 | AJUDANTE DE CARPINTEIRO (SGSP) | H | 17.1 | 0.95 |  | 16.2536
|  | 15510 | MADEIRAMENTO DE PEROBA DO NORTE (CUPIÚBA) P/ TELHADO | M3 | 4805.25 | 0.03 |  | 144.1574
|  | 17515 | PREGO 18 X 27 COMUM - POLIDO | Kg | 12.91 | 0.12 |  | 1.5492
60115 | ESTRUTURA COM TESOURAS DE MADEIRA PARA TELHAS ONDULADAS CA/AL/PL - VÃOS ATÉ 7,00M | [5 empty] | M2 |  | 114.71
|  | 2013 | CARPINTEIRO (SGSP) | H | 20.01 | 0.95 |  | 19.0099
|  | 2014 | AJUDANTE DE CARPINTEIRO (SGSP) | H | 17.1 | 0.95 |  | 16.2536
|  | 15510 | MADEIRAMENTO DE PEROBA DO NORTE (CUPIÚBA) P/ TELHADO | M3 | 4805.25 | 0.015 |  | 72.0787
|  | 17016 | FERRAGEM PARA MADEIRAMENTO DE TELHADO | KG | 27.6 | 0.22 |  | 6.0728
|  | 17515 | PREGO 18 X 27 COMUM - POLIDO | Kg | 12.91 | 0.1 |  | 1.291
60116 | ESTRUTURA COM TESOURAS DE MADEIRA PARA TELHAS ONDULADAS CA/AL/PL - VÃOS 7,01 À 10,00M | [5 empty] | M2 |  | 126.45
|  | 2013 | CARPINTEIRO (SGSP) | H | 20.01 | 1 |  | 20.0104
|  | 2014 | AJUDANTE DE CARPINTEIRO (SGSP) | H | 17.1 | 1 |  | 17.109
|  | 15510 | MADEIRAMENTO DE PEROBA DO NORTE (CUPIÚBA) P/ TELHADO | M3 | 4805.25 | 0.017 |  | 81.6892
|  | 17016 | FERRAGEM PARA MADEIRAMENTO DE TELHADO | KG | 27.6 | 0.23 |  | 6.3488
|  | 17515 | PREGO 18 X 27 COMUM - POLIDO | Kg | 12.91 | 0.1 |  | 1.291
60117 | ESTRUTURA COM TESOURAS DE MADEIRA PARA TELHAS ONDULADAS CA/AL/PL - VÃOS 10,01 À 13,00M | [5 empty] | M2 |  | 149.57
|  | 2013 | CARPINTEIRO (SGSP) | H | 20.01 | 1.15 |  | 23.012
|  | 2014 | AJUDANTE DE CARPINTEIRO (SGSP) | H | 17.1 | 1.15 |  | 19.6754
|  | 15510 | MADEIRAMENTO DE PEROBA DO NORTE (CUPIÚBA) P/ TELHADO | M3 | 4805.25 | 0.0204 |  | 98.027
|  | 17016 | FERRAGEM PARA MADEIRAMENTO DE TELHADO | KG | 27.6 | 0.26 |  | 7.1769
|  | 17515 | PREGO 18 X 27 COMUM - POLIDO | Kg | 12.91 | 0.13 |  | 1.6783
60118 | ESTRUTURA COM TESOURAS DE MADEIRA PARA TELHAS ONDULADAS CA/AL/PL - VÃOS 13,01 À 18,00M | [5 empty] | M2 |  | 177.51
|  | 2013 | CARPINTEIRO (SGSP) | H | 20.01 | 1.4 |  | 28.0146
|  | 2014 | AJUDANTE DE CARPINTEIRO (SGSP) | H | 17.1 | 1.4 |  | 23.9526
|  | 15510 | MADEIRAMENTO DE PEROBA DO NORTE (CUPIÚBA) P/ TELHADO | M3 | 4805.25 | 0.024 |  | 115.3259
|  | 17016 | FERRAGEM PARA MADEIRAMENTO DE TELHADO | KG | 27.6 | 0.3 |  | 8.2811
|  | 17515 | PREGO 18 X 27 COMUM - POLIDO | Kg | 12.91 | 0.15 |  | 1.9365
60130 | FORNECIMENTO DE ESTRUTURA METÁLICA PARA COBERTURA | [5 empty] | KG |  | 12.61
|  | 15505 | ESTRUTURA METÁLICA INCL. ANTIFERRUGINOSA | KG | 12.61 | 1 |  | 12.6105
60131 | MONTAGEM DE ESTRUTURA METÁLICA PARA COBERTURA | [5 empty] | KG |  | 2.28
|  | 15512 | MONTAGEM DE ESTRUTURA METÁLICA | KG | 2.28 | 1 |  | 2.2789
60203 | TELHAS DE BARRO COZIDO - PAULISTA | [5 empty] | M2 |  | 119.74
|  | 2020 | PEDREIRO (SGSP) | H | 20.17 | 1.5 |  | 30.2574
|  | 2099 | SERVENTE (SGSP) | H | 16.28 | 2 |  | 32.5601
|  | 10501 | AREIA LAVADA | M3 | 101.78 | 0.0038 |  | 0.3867
|  | 10508 | CAL HIDRATADA - CH-III | Kg | 0.59 | 0.486 |  | 0.2867
|  | 10517 | CIMENTO PORTLAND CPII-E/F-32 | Kg | 0.52 | 0.486 |  | 0.2527
|  | 16025 | TELHAS DE BARRO COZIDO - PAULISTA | UN | 2.24 | 25 |  | 56
60204 | TELHAS DE BARRO COZIDO - SUPER-PAULISTA (PLAN) | [5 empty] | M2 |  | 119.63
|  | 2020 | PEDREIRO (SGSP) | H | 20.17 | 0.75 |  | 15.1287
|  | 2099 | SERVENTE (SGSP) | H | 16.28 | 1.5 |  | 24.4201
|  | 16030 | TELHAS DE BARRO COZIDO - SUPER PAULISTA (PLAN) | UN | 2.86 | 28 |  | 80.08
60205 | TELHAS DE BARRO COZIDO - FRANCESA | [5 empty] | M2 |  | 73.8
|  | 2020 | PEDREIRO (SGSP) | H | 20.17 | 0.5 |  | 10.0858
|  | 2099 | SERVENTE (SGSP) | H | 16.28 | 1 |  | 16.28
|  | 16020 | TELHAS DE BARRO COZIDO - FRANCESA | UN | 2.79 | 17 |  | 47.43
60221 | TELHA ONDULADA CRFS 6MM | [5 empty] | M2 |  | 43.39
|  | 2099 | SERVENTE (SGSP) | H | 16.28 | 0.35 |  | 5.698
|  | 2224 | PEDREIRO DE ACABAMENTO (SGSP) | H | 26.36 | 0.35 |  | 9.228
|  | 16090 | TELHA TECNOLOGIA CRFS ONDULADA 6MM | M2 | 22.35 | 1.15 |  | 25.7025
|  | 17010 | CONJUNTO DE VEDAÇÃO ELÁSTICA 5/16" - P/ FIXAÇÃO DE TELHA ONDULADA (1 ARRUELA DE PVC + 1 ARRUELA FERRO GALVANIZADA) | Un | 0.13 | 0.33 |  | 0.0429
|  | 17046 | PARAFUSO C/ ROSCA SOBERBA DE FERRO GALVANIZADO P/ FIXAÇÃO DE TELHAS ONDULADAS EM CRFS/AMIANTO - S/ VEDAÇÃO - 8 x 230MM | Un | 1.88 | 0.33 |  | 0.6204
|  | 17550 | GANCHO CHATO - 140 MM | Un | 2.1 | 0.97 |  | 2.037
|  | 19030 | MASSA PARA VEDAÇÃO ( P/ USO EM TELHAS DE AMIANTO/CRFS ) | Kg | 19.62 | 0.0033 |  | 0.0647
60222 | TELHA ONDULADA CRFS 8MM | [5 empty] | M2 |  | 60.98
|  | 2099 | SERVENTE (SGSP) | H | 16.28 | 0.35 |  | 5.698
|  | 2224 | PEDREIRO DE ACABAMENTO (SGSP) | H | 26.36 | 0.35 |  | 9.228
|  | 16091 | TELHA TECNOLOGIA CRFS ONDULADA 8MM | M2 | 37.64 | 1.15 |  | 43.286
|  | 17010 | CONJUNTO DE VEDAÇÃO ELÁSTICA 5/16" - P/ FIXAÇÃO DE TELHA ONDULADA (1 ARRUELA DE PVC + 1 ARRUELA FERRO GALVANIZADA) | Un | 0.13 | 0.33 |  | 0.0429
|  | 17046 | PARAFUSO C/ ROSCA SOBERBA DE FERRO GALVANIZADO P/ FIXAÇÃO DE TELHAS ONDULADAS EM CRFS/AMIANTO - S/ VEDAÇÃO - 8 x 230MM | Un | 1.88 | 0.33 |  | 0.6204
|  | 17550 | GANCHO CHATO - 140 MM | Un | 2.1 | 0.97 |  | 2.037
|  | 19030 | MASSA PARA VEDAÇÃO ( P/ USO EM TELHAS DE AMIANTO/CRFS ) | Kg | 19.62 | 0.0033 |  | 0.0647
60223 | TELHA ESTRUTURAL TRAPEZOIDAL EM CRFS, LARGURA ÚTIL=44CM - ESPESSURA 8MM | [5 empty] | M2 |  | 107.06
|  | 2099 | SERVENTE (SGSP) | H | 16.28 | 0.3 |  | 4.884
|  | 2224 | PEDREIRO DE ACABAMENTO (SGSP) | H | 26.36 | 0.3 |  | 7.9097
|  | 16092 | TELHA ESTRUTURAL TRAPEZOIDAL CRFS - E=8 MM LARG. ÚTIL 44 CM | M2 | 86.2 | 1.055 |  | 90.941
|  | 16554 | PINGADEIRA PLÁST. P/ TELHA ESTR. TRAPEZ. CRFS L= 44/49 CM 230 MM | Un | 1.07 | 0.26 |  | 0.2782
|  | 16560 | PLACA DE VENTILAÇÃO PARA TELHA ESTR. TRAPEZOIDAL CRFS 44 CM | Un | 3.44 | 0.26 |  | 0.8944
|  | 17010 | CONJUNTO DE VEDAÇÃO ELÁSTICA 5/16" - P/ FIXAÇÃO DE TELHA ONDULADA (1 ARRUELA DE PVC + 1 ARRUELA FERRO GALVANIZADA) | Un | 0.13 | 0.9 |  | 0.117
|  | 17046 | PARAFUSO C/ ROSCA SOBERBA DE FERRO GALVANIZADO P/ FIXAÇÃO DE TELHAS ONDULADAS EM CRFS/AMIANTO - S/ VEDAÇÃO - 8 x 230MM | Un | 1.88 | 0.9 |  | 1.692
|  | 19070 | COLA PARA TELHA DE FIBROCIMENTO | Kg | 64 | 0.0053 |  | 0.3392
60225 | TELHA ESTRUTURAL TRAPEZOIDAL EM CRFS, LARGURA ÚTIL=90CM - ESPESSURA 8MM | [5 empty] | M2 |  | 89.98
|  | 2099 | SERVENTE (SGSP) | H | 16.28 | 0.3 |  | 4.884
|  | 2224 | PEDREIRO DE ACABAMENTO (SGSP) | H | 26.36 | 0.3 |  | 7.9097
|  | 16093 | TELHA TECNOLOGIA CRFS TRAPEZOIDAL 90 CM E=8 MM | M2 | 65.62 | 1.11 |  | 72.8382
|  | 16556 | PINGADEIRA PLÁST. P/ TELHA ESTRUT. TRAPEZOIDAL CRFS L=90CM 115 MM | Un | 0.83 | 0.14 |  | 0.1162
|  | 16562 | PLACA DE VENTILAÇÃO P/ TELHA DE FIBROC./CRFS CANALETE 90 | Un | 7.06 | 0.14 |  | 0.9884
|  | 16568 | PLACA DE VEDAÇÃO NERVURA - P/ TELHA DE FIBROCIMENTO/CRFS CANALETE 90 | Un | 2.51 | 0.14 |  | 0.3514
|  | 17010 | CONJUNTO DE VEDAÇÃO ELÁSTICA 5/16" - P/ FIXAÇÃO DE TELHA ONDULADA (1 ARRUELA DE PVC + 1 ARRUELA FERRO GALVANIZADA) | Un | 0.13 | 0.3 |  | 0.039
|  | 17020 | FIXADOR DE ABAS PARA TELHAS DE FIBROCIMENTO / CRFS TIPO SIMPLES | Un | 1.62 | 0.5 |  | 0.81
|  | 17065 | SUPORTE DE ABAS PARA TELHA ESTRUTURAL 90 (APOIO EM MADEIRA) SEM BASE | Un | 25.01 | 0.03 |  | 0.7503
|  | 17545 | GANCHO 8 X 350MM "L" - COM ROSCA E PORCA - PARA TELHA (SEM VEDAÇÃO) | Un | 2.89 | 0.3 |  | 0.867
|  | 19070 | COLA PARA TELHA DE FIBROCIMENTO | Kg | 64 | 0.0067 |  | 0.4288
60243 | TELHA TRAPEZOIDAL DUPLA EM AÇO GALVANIZADO - E= 0,8MM, REVESTIMENTO B, H=40MM - PINTADA 1 FACE - MIOLO EM POLIURETANO E=30MM | [5 empty] | M2 |  | 276.86
|  | 2099 | SERVENTE (SGSP) | H | 16.28 | 0.3 |  | 4.884
|  | 2224 | PEDREIRO DE ACABAMENTO (SGSP) | H | 26.36 | 0.3 |  | 7.9097
|  | 16418 | TELHA AÇO GALV. TRAPEZOIDAL DUPLA E=0,8MM-H=40MM-MIOLO=30MM POLIURETANO - PINTADA 1 FACE - REV.B | M2 | 239.04 | 1.1 |  | 262.944
|  | 17041 | PARAFUSO AUTO PERFURANTE 12 4 X 3/4" TIPO TRAXX COM CONJUNTO DE VEDAÇÃO | Un | 0.28 | 4 |  | 1.12
60244 | TELHA TRAPEZOIDAL EM AÇO GALVANIZADO ESPESSURA DE 0,50MM, REVESTIMENTO B, H=40MM | [5 empty] | M2 |  | 71.58
|  | 2099 | SERVENTE (SGSP) | H | 16.28 | 0.3 |  | 4.884
|  | 2224 | PEDREIRO DE ACABAMENTO (SGSP) | H | 26.36 | 0.3 |  | 7.9097
|  | 16411 | TELHA DE AÇO GALV. ACAB. NATURAL TRAPEZOIDAL E=0.5 MM H= ATÉ 40 MM | M2 | 52.42 | 1.1 |  | 57.662
|  | 17041 | PARAFUSO AUTO PERFURANTE 12 4 X 3/4" TIPO TRAXX COM CONJUNTO DE VEDAÇÃO | Un | 0.28 | 4 |  | 1.12
60245 | TELHA ONDULADA EM AÇO GALVANIZADO ESPESSURA DE 0,50MM, REVESTIMENTO B, H=17,5MM | [5 empty] | M2 |  | 71.64
|  | 2099 | SERVENTE (SGSP) | H | 16.28 | 0.3 |  | 4.884
|  | 2224 | PEDREIRO DE ACABAMENTO (SGSP) | H | 26.36 | 0.3 |  | 7.9097
|  | 16412 | TELHA AÇO GALV. ONDULADA E= 0,5 MM - H= 17/18 MM REV. B | M2 | 52.48 | 1.1 |  | 57.728
|  | 17041 | PARAFUSO AUTO PERFURANTE 12 4 X 3/4" TIPO TRAXX COM CONJUNTO DE VEDAÇÃO | Un | 0.28 | 4 |  | 1.12
60246 | TELHA TRAPEZOIDAL DUP. AÇO GALVANIZADO ESPESSURA DE 0,5MM, REVESTIMENTO B, H=40MM, COM MIOLO POLIURETANO E=30MM | [5 empty] | M2 |  | 193.02
|  | 2099 | SERVENTE (SGSP) | H | 16.28 | 0.4 |  | 6.512
|  | 2224 | PEDREIRO DE ACABAMENTO (SGSP) | H | 26.36 | 0.4 |  | 10.5463
|  | 16413 | TELHA AÇO GALV. TRAPEZOIDAL DUPLA E=0,5MM-H=40MM-MIOLO=30MM POLIURETANO - REV.B | M2 | 158.95 | 1.1 |  | 174.845
|  | 17041 | PARAFUSO AUTO PERFURANTE 12 4 X 3/4" TIPO TRAXX COM CONJUNTO DE VEDAÇÃO | Un | 0.28 | 4 |  | 1.12
60247 | TELHA TRAPEZOIDAL EM AÇO GALVANIZADO ESP=0,5MM, H=40MM, COM PINTURA ELETROLÍTICA COR BRANCA 2 FACES | [5 empty] | M2 |  | 82.2
|  | 2099 | SERVENTE (SGSP) | H | 16.28 | 0.3 |  | 4.884
|  | 2224 | PEDREIRO DE ACABAMENTO (SGSP) | H | 26.36 | 0.3 |  | 7.9097
|  | 16414 | TELHA AÇO GALV. TRAPEZOIDAL E=0.5MM - H=40MM PINTURA ELETROSTÁTICA 2 FACES - REV. B | M2 | 62.08 | 1.1 |  | 68.288
|  | 17041 | PARAFUSO AUTO PERFURANTE 12 4 X 3/4" TIPO TRAXX COM CONJUNTO DE VEDAÇÃO | Un | 0.28 | 4 |  | 1.12
60248 | TELHA ONDULADA EM AÇO GALVANIZADO E=0,5MM, REVESTIMENTO B, H=17,5MM COM PINTURA ELETROLÍTICA COR BRANCA 2 FACES | [5 empty] | M2 |  | 74.52
|  | 2099 | SERVENTE (SGSP) | H | 16.28 | 0.3 |  | 4.884
|  | 2224 | PEDREIRO DE ACABAMENTO (SGSP) | H | 26.36 | 0.3 |  | 7.9097
|  | 16416 | TELHA AÇO GALV. ONDULADA E= 0,5 MM - H= 17/18 MM PINTURA ELETROST. 2 FACES - REV.B | M2 | 55.1 | 1.1 |  | 60.61
|  | 17041 | PARAFUSO AUTO PERFURANTE 12 4 X 3/4" TIPO TRAXX COM CONJUNTO DE VEDAÇÃO | Un | 0.28 | 4 |  | 1.12
60249 | TELHA TRAPEZOIDAL DUP. AÇO GALVANIZADO E=0,5MM, REVESTIMENTO B, H=40MM PINTURA MIOLO POLIURETANO E=30MM | [5 empty] | M2 |  | 216.77
|  | 2099 | SERVENTE (SGSP) | H | 16.28 | 0.4 |  | 6.512
|  | 2224 | PEDREIRO DE ACABAMENTO (SGSP) | H | 26.36 | 0.4 |  | 10.5463
|  | 16417 | TELHA AÇO GALV. TRAPEZOIDAL DUPLA E=0,5MM-H=40MM-MIOLO=30MM POLIURETANO - PINTADA 1 FACE - REV.B | M2 | 180.54 | 1.1 |  | 198.594
|  | 17041 | PARAFUSO AUTO PERFURANTE 12 4 X 3/4" TIPO TRAXX COM CONJUNTO DE VEDAÇÃO | Un | 0.28 | 4 |  | 1.12
60250 | TELHAS EM POLICARBONATO ALVEOLAR 6MM COM ESTRUTURA METÁLICA GALVANIZADA INSTALADA | [5 empty] | M2 |  | 473.41
|  | 16010 | COBERTURA EM POLICARBONATO ALVEOLAR 6MM, ESTRUTURA METÁLICA GALVANIZADA, INSTALADA | M2 | 473.41 | 1 |  | 473.41
60251 | CUMEEIRA OU ESPIGÃO PARA TELHAS PAULISTA, PLAN E FRANCESA - BARRO OU VIDRO | [5 empty] | M |  | 26.79
|  | 2020 | PEDREIRO (SGSP) | H | 20.17 | 0.5 |  | 10.0858
|  | 2099 | SERVENTE (SGSP) | H | 16.28 | 0.5022 |  | 8.1758
|  | 10648 | ARGAMASSA MISTA COM AREIA GROSSA 1:2:8 | M3 | 488.44 | 0.0018 |  | 0.8791
|  | 16534 | CUMEEIRA DE BARRO TIPO UNIVERSAL | Un | 2.55 | 3 |  | 7.65
60255 | CUMEEIRA PARA TELHA ONDULADA (CRFS, PVC RÍGIDO E POLIÉSTER), TRAPEZOIDAL E GRECA (PVC RÍGIDO E POLIÉSTER) | [5 empty] | M |  | 52.09
|  | 2099 | SERVENTE (SGSP) | H | 16.28 | 0.2 |  | 3.256
|  | 2224 | PEDREIRO DE ACABAMENTO (SGSP) | H | 26.36 | 0.2 |  | 5.2731
|  | 16508 | CUMEEIRA UNIVERSAL P/ TELHA TECNOLOGIA CRFS ONDULADA 1,10 X 0,60 M | Un | 36.86 | 1.05 |  | 38.703
|  | 17010 | CONJUNTO DE VEDAÇÃO ELÁSTICA 5/16" - P/ FIXAÇÃO DE TELHA ONDULADA (1 ARRUELA DE PVC + 1 ARRUELA FERRO GALVANIZADA) | Un | 0.13 | 2.2 |  | 0.286
|  | 17046 | PARAFUSO C/ ROSCA SOBERBA DE FERRO GALVANIZADO P/ FIXAÇÃO DE TELHAS ONDULADAS EM CRFS/AMIANTO - S/ VEDAÇÃO - 8 x 230MM | Un | 1.88 | 2.2 |  | 4.136
|  | 19030 | MASSA PARA VEDAÇÃO ( P/ USO EM TELHAS DE AMIANTO/CRFS ) | Kg | 19.62 | 0.022 |  | 0.4316
60256 | CUMEEIRA NORMAL PARA TELHA TECNOLOGIA CRFS, ESTRUTURAL TRAPEZOIDAL 44CM | [5 empty] | M |  | 71.61
|  | 2099 | SERVENTE (SGSP) | H | 16.28 | 0.2 |  | 3.256
|  | 2224 | PEDREIRO DE ACABAMENTO (SGSP) | H | 26.36 | 0.2 |  | 5.2731
|  | 16509 | CUMEEIRA NORMAL P/ TELHA TECNOLOGIA CRFS TRAPEZ. 44CM | Un | 27.45 | 2.05 |  | 56.2725
|  | 17020 | FIXADOR DE ABAS PARA TELHAS DE FIBROCIMENTO / CRFS TIPO SIMPLES | Un | 1.62 | 4.2 |  | 6.804
60257 | CUMEEIRA NORMAL PARA TELHA TECNOLOGIA CRFS, ESTRUTURAL TRAPEZOIDAL - 90CM | [5 empty] | M |  | 284.44
|  | 2099 | SERVENTE (SGSP) | H | 16.28 | 0.2 |  | 3.256
|  | 2224 | PEDREIRO DE ACABAMENTO (SGSP) | H | 26.36 | 0.2 |  | 5.2731
|  | 16510 | CUMEEIRA NORMAL P/ TELHA TECNOLOGIA CRFS TRAPEZ. 90CM | Un | 131.27 | 2.05 |  | 269.1035
|  | 17020 | FIXADOR DE ABAS PARA TELHAS DE FIBROCIMENTO / CRFS TIPO SIMPLES | Un | 1.62 | 4.2 |  | 6.804
60290 | CUMEEIRA DE ALUMÍNIO, PERFIL ONDULADO - NORMAL E= 0,8MM | [5 empty] | M |  | 106.74
|  | 2099 | SERVENTE (SGSP) | H | 16.28 | 0.1 |  | 1.628
|  | 2224 | PEDREIRO DE ACABAMENTO (SGSP) | H | 26.36 | 0.1 |  | 2.6365
|  | 16530 | CUMEEIRA DE ALUMÍNIO NORMAL E=0.8MM - P/ TELHA ONDULADA ACABAMENTO NATURAL - COMPRIMENTO = 1072 MM / 1345 MM | Un | 91.73 | 1.05 |  | 96.3165
|  | 17555 | HASTE DE ALUMÍNIO - 250MM X 5/16" - C/ ACESSÓRIOS (PORCA + ARRUELA ALUM.+ ARRUELA PVC) P/ FIX. TELHA ALUM. | CJ | 1.54 | 4 |  | 6.16
60291 | CUMEEIRA DE ALUMÍNIO, PERFIL TRAPEZOIDAL - NORMAL - E=0,8MM | [5 empty] | M |  | 77.78
|  | 2099 | SERVENTE (SGSP) | H | 16.28 | 0.1 |  | 1.628
|  | 2224 | PEDREIRO DE ACABAMENTO (SGSP) | H | 26.36 | 0.1 |  | 2.6365
|  | 16531 | CUMEEIRA DE ALUMÍNIO NORMAL E=0.8MM - P/ TELHA TRAPEZOIDAL ACABAMENTO NATURAL - COMPRIMENTO = 1056 MM / 1265 MM | Un | 64.15 | 1.05 |  | 67.3575
|  | 17555 | HASTE DE ALUMÍNIO - 250MM X 5/16" - C/ ACESSÓRIOS (PORCA + ARRUELA ALUM.+ ARRUELA PVC) P/ FIX. TELHA ALUM. | CJ | 1.54 | 4 |  | 6.16
60292 | CUMEEIRA DE ALUMÍNIO PERFIL ONDULADO - SHED - E=0,8MM | [5 empty] | M |  | 75.39
|  | 2099 | SERVENTE (SGSP) | H | 16.28 | 0.1 |  | 1.628
|  | 2224 | PEDREIRO DE ACABAMENTO (SGSP) | H | 26.36 | 0.1 |  | 2.6365
|  | 16532 | CUMEEIRA DE ALUMÍNIO SHED E=0.8MM - P/ TELHA ONDULADA ACABAMENTO NATURAL | Un | 61.87 | 1.05 |  | 64.9635
|  | 17555 | HASTE DE ALUMÍNIO - 250MM X 5/16" - C/ ACESSÓRIOS (PORCA + ARRUELA ALUM.+ ARRUELA PVC) P/ FIX. TELHA ALUM. | CJ | 1.54 | 4 |  | 6.16
60293 | CUMEEIRA DE ALUMÍNIO - PERFIL TRAPEZOIDAL - SHED - E=0,8MM | [5 empty] | M |  | 76.62
|  | 2099 | SERVENTE (SGSP) | H | 16.28 | 0.1 |  | 1.628
|  | 2224 | PEDREIRO DE ACABAMENTO (SGSP) | H | 26.36 | 0.1 |  | 2.6365
|  | 16533 | CUMEEIRA DE ALUMÍNIO SHED E=0.8MM - P/ TELHA TRAPEZOIDAL ACABAMENTO NATURAL | Un | 63.04 | 1.05 |  | 66.192
|  | 17555 | HASTE DE ALUMÍNIO - 250MM X 5/16" - C/ ACESSÓRIOS (PORCA + ARRUELA ALUM.+ ARRUELA PVC) P/ FIX. TELHA ALUM. | CJ | 1.54 | 4 |  | 6.16
60294 | CUMEEIRA TRAPEZOIDAL EM AÇO GALVANIZADO ESP=0,5MM, REVESTIMENTO B, H=40MM, L=0,60 M | [5 empty] | M |  | 58.79
|  | 2099 | SERVENTE (SGSP) | H | 16.28 | 0.1 |  | 1.628
|  | 2224 | PEDREIRO DE ACABAMENTO (SGSP) | H | 26.36 | 0.1 |  | 2.6365
|  | 16430 | CUMEEIRA AÇO GALV. TRAPEZOIDAL E=0,5MM - H=40MM - L=0,60M REV.B | M | 49.06 | 1.1 |  | 53.966
|  | 17041 | PARAFUSO AUTO PERFURANTE 12 4 X 3/4" TIPO TRAXX COM CONJUNTO DE VEDAÇÃO | Un | 0.28 | 2 |  | 0.56
60295 | CUMEEIRA ONDULADA EM AÇO GALVANIZADO ESP=0,50MM, REVESTIMENTO B, H=17,5MM, LARG=0,60M | [5 empty] | M |  | 65.68
|  | 2099 | SERVENTE (SGSP) | H | 16.28 | 0.1 |  | 1.628
|  | 2224 | PEDREIRO DE ACABAMENTO (SGSP) | H | 26.36 | 0.1 |  | 2.6365
|  | 16431 | CUMEEIRA AÇO GALV. ONDULADA E= 0,5MM - H= 17/18MM - L=0.60M | M | 55.32 | 1.1 |  | 60.852
|  | 17041 | PARAFUSO AUTO PERFURANTE 12 4 X 3/4" TIPO TRAXX COM CONJUNTO DE VEDAÇÃO | Un | 0.28 | 2 |  | 0.56
60296 | CUMEEIRA TRAPEZOIDAL EM AÇO GALVANIZADO E=0,5MM, REVESTIMENTO B, H=40MM, L=0,60M, COM PINTURA BRANCA 2 FACES | [5 empty] | M |  | 82.06
|  | 2099 | SERVENTE (SGSP) | H | 16.28 | 0.1 |  | 1.628
|  | 2224 | PEDREIRO DE ACABAMENTO (SGSP) | H | 26.36 | 0.1 |  | 2.6365
|  | 16432 | CUMEEIRA AÇO GALV. TRAPEZOIDAL E=0,5MM - H=40MM - L=0,60M REV.B - PINT.BR 2 FACES | M | 70.21 | 1.1 |  | 77.231
|  | 17041 | PARAFUSO AUTO PERFURANTE 12 4 X 3/4" TIPO TRAXX COM CONJUNTO DE VEDAÇÃO | Un | 0.28 | 2 |  | 0.56
60297 | CUMEEIRA ONDULADA EM AÇO GALVANIZADO E=0,5MM, REVESTIMENTO B, H=17,5MM, L=0,60M, COM PINTURA BRANCA 2 FACES | [5 empty] | M |  | 82.7
|  | 2099 | SERVENTE (SGSP) | H | 16.28 | 0.1 |  | 1.628
|  | 2224 | PEDREIRO DE ACABAMENTO (SGSP) | H | 26.36 | 0.1 |  | 2.6365
|  | 16433 | CUMEEIRA AÇO GALV. ONDULADA E= 0,5MM - H= 17/18MM - L=0.60M PINTURA ELETROSTÁTICA 2 FACES - REV. B | M | 70.8 | 1.1 |  | 77.88
|  | 17041 | PARAFUSO AUTO PERFURANTE 12 4 X 3/4" TIPO TRAXX COM CONJUNTO DE VEDAÇÃO | Un | 0.28 | 2 |  | 0.56
60299 | SUBCOBERTURA COM FOLHA DE ALUMÍNIO | [5 empty] | M2 |  | 9.74
|  | 2099 | SERVENTE (SGSP) | H | 16.28 | 0.25 |  | 4.07
|  | 16570 | SUBCOBERTURA COM FOLHA DE ALUMÍNIO | M2 | 5.67 | 1 |  | 5.67
60398 | DOMO ACRÍLICO PARA ILUMINAÇÃO E VENTILAÇÃO | [5 empty] | M2 |  | 654.24
|  | 2020 | PEDREIRO (SGSP) | H | 20.17 | 1.2 |  | 24.2059
|  | 2099 | SERVENTE (SGSP) | H | 16.28 | 1.2 |  | 19.5361
|  | 16005 | DOMO DE ACRÍLICO COM CAIXILHO DE ALUMÍNIO 1,05 X 1,05 M | M2 | 610.5 | 1 |  | 610.5
65020 | DEMOLIÇÃO DE TELHAS DE BARRO COZIDO OU VIDRO EM GERAL | [5 empty] | M2 |  | 9.77
|  | 2099 | SERVENTE (SGSP) | H | 16.28 | 0.6 |  | 9.768
65025 | DEMOLIÇÃO DE TELHAS EM GERAL, EXCLUSIVE TELHAS DE BARRO COZIDO E VIDRO | [5 empty] | M2 |  | 4.07
|  | 2099 | SERVENTE (SGSP) | H | 16.28 | 0.25 |  | 4.07
66003 | RETIRADA DE ESTRUTURA MADEIRA PONTALETADA - PARA TELHAS DE BARRO COZIDO | [5 empty] | M2 |  | 11.14
|  | 2013 | CARPINTEIRO (SGSP) | H | 20.01 | 0.3 |  | 6.0031
|  | 2014 | AJUDANTE DE CARPINTEIRO (SGSP) | H | 17.1 | 0.3 |  | 5.1327
66004 | RETIRADA DE ESTRUTURA MADEIRA PONTALETADA - PARA TELHA ONDULADA DE CIMENTO AMIANTO, ALUMÍNIO OU PLÁSTICO | [5 empty] | M2 |  | 7.42
|  | 2013 | CARPINTEIRO (SGSP) | H | 20.01 | 0.2 |  | 4.002
|  | 2014 | AJUDANTE DE CARPINTEIRO (SGSP) | H | 17.1 | 0.2 |  | 3.4218
66005 | RETIRADA DE ESTRUTURA DE MADEIRA COM TESOURAS - PARA TELHAS DE BARRO COZIDO | [5 empty] | M2 |  | 18.56
|  | 2013 | CARPINTEIRO (SGSP) | H | 20.01 | 0.5 |  | 10.0052
|  | 2014 | AJUDANTE DE CARPINTEIRO (SGSP) | H | 17.1 | 0.5 |  | 8.5545
66006 | RETIRADA DE ESTRUTURA DE MADEIRA COM TESOURAS - PARA TELHA ONDULADA DE CIMENTO AMIANTO, ALUMÍNIO OU PLÁSTICO | [5 empty] | M2 |  | 14.85
|  | 2013 | CARPINTEIRO (SGSP) | H | 20.01 | 0.4 |  | 8.0041
|  | 2014 | AJUDANTE DE CARPINTEIRO (SGSP) | H | 17.1 | 0.4 |  | 6.8436
66008 | RETIRADA DE ESTRUTURA METÁLICA INCLUSIVE PERFIS DE FIXAÇÃO | [5 empty] | KG |  | 1.6
|  | 15506 | RETIRADA DE ESTRUTURA METÁLICA INCLUSIVE PERFIS DE FIXAÇÃO | KG | 1.6 | 1 |  | 1.5952
66010 | RETIRADA PARCIAL DE MADEIRAMENTO DE TELHADO - RIPAS | [5 empty] | M |  | 0.37
|  | 2013 | CARPINTEIRO (SGSP) | H | 20.01 | 0.01 |  | 0.2001
|  | 2014 | AJUDANTE DE CARPINTEIRO (SGSP) | H | 17.1 | 0.01 |  | 0.171
66011 | RETIRADA PARCIAL DE MADEIRAMENTO DE TELHADO - CAIBROS | [5 empty] | M |  | 2.23
|  | 2013 | CARPINTEIRO (SGSP) | H | 20.01 | 0.06 |  | 1.2006
|  | 2014 | AJUDANTE DE CARPINTEIRO (SGSP) | H | 17.1 | 0.06 |  | 1.0265
66012 | RETIRADA PARCIAL DE MADEIRAMENTO DE TELHADO - VIGAS | [5 empty] | M |  | 3.71
|  | 2013 | CARPINTEIRO (SGSP) | H | 20.01 | 0.1 |  | 2.001
|  | 2014 | AJUDANTE DE CARPINTEIRO (SGSP) | H | 17.1 | 0.1 |  | 1.7109
66015 | RETIRADA DE FERRAGEM PARA MADEIRAMENTO DE TELHADO | [5 empty] | UN |  | 5.57
|  | 2013 | CARPINTEIRO (SGSP) | H | 20.01 | 0.15 |  | 3.0015
|  | 2014 | AJUDANTE DE CARPINTEIRO (SGSP) | H | 17.1 | 0.15 |  | 2.5663
66020 | RETIRADA DE TELHAS DE BARRO COZIDO OU VIDRO - TIPO FRANCESA | [5 empty] | M2 |  | 8.14
|  | 2099 | SERVENTE (SGSP) | H | 16.28 | 0.5 |  | 8.14
66021 | RETIRADA DE TELHAS DE BARRO COZIDO OU VIDRO - TIPO PAULISTA | [5 empty] | M2 |  | 14.65
|  | 2099 | SERVENTE (SGSP) | H | 16.28 | 0.9 |  | 14.652
66022 | RETIRADA DE TELHAS DE BARRO COZIDO - TIPO SUPER-PAULISTA (PLAN) | [5 empty] | M2 |  | 11.4
|  | 2099 | SERVENTE (SGSP) | H | 16.28 | 0.7 |  | 11.396
66025 | RETIRADA DE TELHAS EM GERAL, EXCLUSIVE TELHAS DE BARRO COZIDO, VIDRO E ESTRUTURAIS DE CRFS | [5 empty] | M2 |  | 5.7
|  | 2099 | SERVENTE (SGSP) | H | 16.28 | 0.35 |  | 5.698
66028 | RETIRADA DE TELHAS ESTRUTURAIS DE CRFS OU CIMENTO AMIANTO - LARGURA ÚTIL=44CM | [5 empty] | M2 |  | 4.88
|  | 2099 | SERVENTE (SGSP) | H | 16.28 | 0.3 |  | 4.884
66029 | RETIRADA DE TELHAS ESTRUTURAIS DE CRFS OU CIMENTO AMIANTO - LARGURA ÚTIL=90CM | [5 empty] | M2 |  | 4.88
|  | 2099 | SERVENTE (SGSP) | H | 16.28 | 0.3 |  | 4.884
66040 | RETIRADA DE CUMEEIRAS OU ESPIGÕES DE BARRO COZIDO OU VIDRO EM GERAL | [5 empty] | M |  | 4.88
|  | 2099 | SERVENTE (SGSP) | H | 16.28 | 0.3 |  | 4.884
66090 | RETIRADA DE CUMEEIRAS OU ESPIGÕES DE MATERIAIS EM GERAL - EXCLUSIVE BARRO COZIDO OU VIDRO | [5 empty] | M |  | 3.26
|  | 2099 | SERVENTE (SGSP) | H | 16.28 | 0.2 |  | 3.256
67010 | RECOLOCAÇÃO PARCIAL DE MADEIRAMENTO DE TELHADO - RIPAS | [5 empty] | M |  | 1.87
|  | 2013 | CARPINTEIRO (SGSP) | H | 20.01 | 0.05 |  | 1.0005
|  | 2014 | AJUDANTE DE CARPINTEIRO (SGSP) | H | 17.1 | 0.05 |  | 0.8554
|  | 17515 | PREGO 18 X 27 COMUM - POLIDO | Kg | 12.91 | 0.001 |  | 0.0129
67011 | RECOLOCAÇÃO PARCIAL DE MADEIRAMENTO DE TELHADO - CAIBROS | [5 empty] | M |  | 5.7
|  | 2013 | CARPINTEIRO (SGSP) | H | 20.01 | 0.15 |  | 3.0015
|  | 2014 | AJUDANTE DE CARPINTEIRO (SGSP) | H | 17.1 | 0.15 |  | 2.5663
|  | 17515 | PREGO 18 X 27 COMUM - POLIDO | Kg | 12.91 | 0.01 |  | 0.1291
67012 | RECOLOCAÇÃO PARCIAL DE MADEIRAMENTO DE TELHADO - VIGAS | [5 empty] | M |  | 15.17
|  | 2013 | CARPINTEIRO (SGSP) | H | 20.01 | 0.4 |  | 8.0041
|  | 2014 | AJUDANTE DE CARPINTEIRO (SGSP) | H | 17.1 | 0.4 |  | 6.8436
|  | 17515 | PREGO 18 X 27 COMUM - POLIDO | Kg | 12.91 | 0.025 |  | 0.3227
67015 | RECOLOCAÇÃO DE FERRAGEM PARA MADEIRAMENTO DE TELHADO | [5 empty] | UN |  | 11.14
|  | 2013 | CARPINTEIRO (SGSP) | H | 20.01 | 0.3 |  | 6.0031
|  | 2014 | AJUDANTE DE CARPINTEIRO (SGSP) | H | 17.1 | 0.3 |  | 5.1327
67020 | RECOLOCAÇÃO DE TELHAS DE BARRO COZIDO OU VIDRO - TIPO FRANCESA | [5 empty] | M2 |  | 26.37
|  | 2020 | PEDREIRO (SGSP) | H | 20.17 | 0.5 |  | 10.0858
|  | 2099 | SERVENTE (SGSP) | H | 16.28 | 1 |  | 16.28
67021 | RECOLOCAÇÃO DE TELHAS DE BARRO COZIDO OU VIDRO - TIPO PAULISTA | [5 empty] | M2 |  | 63.79
|  | 2020 | PEDREIRO (SGSP) | H | 20.17 | 1.5 |  | 30.2574
|  | 2099 | SERVENTE (SGSP) | H | 16.28 | 1.97 |  | 32.0717
|  | 10648 | ARGAMASSA MISTA COM AREIA GROSSA 1:2:8 | M3 | 488.44 | 0.003 |  | 1.4653
67022 | RECOLOCAÇÃO DE TELHAS DE BARRO COZIDO - TIPO SUPER-PAULISTA (PLAN) | [5 empty] | M2 |  | 41.01
|  | 2020 | PEDREIRO (SGSP) | H | 20.17 | 0.75 |  | 15.1287
|  | 2099 | SERVENTE (SGSP) | H | 16.28 | 1.5 |  | 24.4201
|  | 10648 | ARGAMASSA MISTA COM AREIA GROSSA 1:2:8 | M3 | 488.44 | 0.003 |  | 1.4653
67025 | RECOLOCAÇÃO DE TELHAS DE CRF, CIMENTO AMIANTO, ALUMÍNIO OU PLÁSTICO - ONDULADA COMUM | [5 empty] | M2 |  | 12.86
|  | 2099 | SERVENTE (SGSP) | H | 16.28 | 0.3 |  | 4.884
|  | 2224 | PEDREIRO DE ACABAMENTO (SGSP) | H | 26.36 | 0.3 |  | 7.9097
|  | 19030 | MASSA PARA VEDAÇÃO ( P/ USO EM TELHAS DE AMIANTO/CRFS ) | Kg | 19.62 | 0.0033 |  | 0.0647
67028 | RECOLOCAÇÃO DE TELHAS ESTRUTURAIS DE CRFS OU CIMENTO AMIANTO - LARGURA ÚTIL=44CM | [5 empty] | M2 |  | 12.91
|  | 2099 | SERVENTE (SGSP) | H | 16.28 | 0.3 |  | 4.884
|  | 2224 | PEDREIRO DE ACABAMENTO (SGSP) | H | 26.36 | 0.3 |  | 7.9097
|  | 17010 | CONJUNTO DE VEDAÇÃO ELÁSTICA 5/16" - P/ FIXAÇÃO DE TELHA ONDULADA (1 ARRUELA DE PVC + 1 ARRUELA FERRO GALVANIZADA) | Un | 0.13 | 0.9 |  | 0.117
67029 | RECOLOCAÇÃO DE TELHAS ESTRUTURAIS DE CRFS OU CIMENTO AMIANTO - LARGURA ÚTIL=90CM | [5 empty] | M2 |  | 12.83
|  | 2099 | SERVENTE (SGSP) | H | 16.28 | 0.3 |  | 4.884
|  | 2224 | PEDREIRO DE ACABAMENTO (SGSP) | H | 26.36 | 0.3 |  | 7.9097
|  | 17010 | CONJUNTO DE VEDAÇÃO ELÁSTICA 5/16" - P/ FIXAÇÃO DE TELHA ONDULADA (1 ARRUELA DE PVC + 1 ARRUELA FERRO GALVANIZADA) | Un | 0.13 | 0.3 |  | 0.039
67040 | RECOLOCAÇÃO DE CUMEEIRAS OU ESPIGÕES DE BARRO COZIDO | [5 empty] | M |  | 19.2
|  | 2020 | PEDREIRO (SGSP) | H | 20.17 | 0.5 |  | 10.0858
|  | 2099 | SERVENTE (SGSP) | H | 16.28 | 0.506 |  | 8.2377
|  | 10648 | ARGAMASSA MISTA COM AREIA GROSSA 1:2:8 | M3 | 488.44 | 0.0018 |  | 0.8791
67090 | RECOLOCAÇÃO DE CUMEEIRAS OU ESPIGÕES DE MATERIAIS EM GERAL - EXCLUSIVE BARRO COZIDO OU VIDRO | [5 empty] | M |  | 10.42
|  | 2099 | SERVENTE (SGSP) | H | 16.28 | 0.1 |  | 1.628
|  | 2224 | PEDREIRO DE ACABAMENTO (SGSP) | H | 26.36 | 0.1 |  | 2.6365
|  | 17555 | HASTE DE ALUMÍNIO - 250MM X 5/16" - C/ ACESSÓRIOS (PORCA + ARRUELA ALUM.+ ARRUELA PVC) P/ FIX. TELHA ALUM. | CJ | 1.54 | 4 |  | 6.16
68001 | REVISÃO GERAL DE TELHADOS DE BARRO, INCLUSIVE TOMADA DE GOTEIRA | [5 empty] | M2 |  | 7.52
|  | 2099 | SERVENTE (SGSP) | H | 16.28 | 0.3 |  | 4.884
|  | 2224 | PEDREIRO DE ACABAMENTO (SGSP) | H | 26.36 | 0.1 |  | 2.6365
68002 | REMANEJAMENTO DE TELHAS DE BARRO COZIDO, INCLUSIVE ESCOVAMENTO | [5 empty] | M2 |  | 29.46
|  | 2099 | SERVENTE (SGSP) | H | 16.28 | 1 |  | 16.28
|  | 2224 | PEDREIRO DE ACABAMENTO (SGSP) | H | 26.36 | 0.5 |  | 13.1829
68003 | REVISÃO, ESCOVAÇÃO, INCLUSIVE TOMADA DE GOTEIRAS DE TELHADOS EM GERAL, EXCLUSIVE PARA TELHAS DE BARRO COZIDO OU VIDRO | [5 empty] | M2 |  | 25.59
|  | 2099 | SERVENTE (SGSP) | H | 16.28 | 0.6 |  | 9.768
|  | 2224 | PEDREIRO DE ACABAMENTO (SGSP) | H | 26.36 | 0.6 |  | 15.8195
68010 | MADEIRAMENTO DE TELHADO, PADRÃO PEROBA - RIPAS 1,5X5CM | [5 empty] | M |  | 9.42
|  | 2013 | CARPINTEIRO (SGSP) | H | 20.01 | 0.05 |  | 1.0005
|  | 2014 | AJUDANTE DE CARPINTEIRO (SGSP) | H | 17.1 | 0.05 |  | 0.8554
|  | 17515 | PREGO 18 X 27 COMUM - POLIDO | Kg | 12.91 | 0.001 |  | 0.0129
|  | 19045 | RIPA DE PEROBA DO NORTE(CUPIÚBA) APARELHADA - 1,5 X 5CM | M | 7.19 | 1.05 |  | 7.5484
68012 | MADEIRAMENTO DE TELHADO, PADRÃO PEROBA - CAIBROS 5X6CM | [5 empty] | M |  | 17.53
|  | 2013 | CARPINTEIRO (SGSP) | H | 20.01 | 0.15 |  | 3.0015
|  | 2014 | AJUDANTE DE CARPINTEIRO (SGSP) | H | 17.1 | 0.15 |  | 2.5663
|  | 15520 | CAIBRO DE PEROBA DO NORTE 5 X 6 CM - BRUTO (CUPIÚBA) | M | 11.27 | 1.05 |  | 11.8335
|  | 17515 | PREGO 18 X 27 COMUM - POLIDO | Kg | 12.91 | 0.01 |  | 0.1291
68016 | MADEIRAMENTO DE TELHADO, PADRÃO PEROBA - VIGAS 6X12CM | [5 empty] | M |  | 51.44
|  | 2013 | CARPINTEIRO (SGSP) | H | 20.01 | 0.4 |  | 8.0041
|  | 2014 | AJUDANTE DE CARPINTEIRO (SGSP) | H | 17.1 | 0.4 |  | 6.8436
|  | 15515 | PEROBA DO NORTE (CUPIÚBA) - VIGA DE 6 CM X 12 CM - BRUTA | M | 34.6 | 1.05 |  | 36.33
|  | 17515 | PREGO 18 X 27 COMUM - POLIDO | Kg | 12.91 | 0.02 |  | 0.2582
68047 | PARAFUSO ROSCA SOBERBA PARA FIXAÇÃO DE TELHAS EM CRFS OU CIMENTO AMIANTO | [5 empty] | UN |  | 6.27
|  | 2099 | SERVENTE (SGSP) | H | 16.28 | 0.1 |  | 1.628
|  | 2224 | PEDREIRO DE ACABAMENTO (SGSP) | H | 26.36 | 0.1 |  | 2.6365
|  | 17010 | CONJUNTO DE VEDAÇÃO ELÁSTICA 5/16" - P/ FIXAÇÃO DE TELHA ONDULADA (1 ARRUELA DE PVC + 1 ARRUELA FERRO GALVANIZADA) | Un | 0.13 | 1 |  | 0.13
|  | 17046 | PARAFUSO C/ ROSCA SOBERBA DE FERRO GALVANIZADO P/ FIXAÇÃO DE TELHAS ONDULADAS EM CRFS/AMIANTO - S/ VEDAÇÃO - 8 x 230MM | Un | 1.88 | 1 |  | 1.88
68049 | GANCHO COM ROSCA UMA EXTREMIDADE PARA FIXAÇÃO DE TELHA ESTRUTURAL TRAPEZOIDAL - 90CM | [5 empty] | UN |  | 7.28
|  | 2099 | SERVENTE (SGSP) | H | 16.28 | 0.1 |  | 1.628
|  | 2224 | PEDREIRO DE ACABAMENTO (SGSP) | H | 26.36 | 0.1 |  | 2.6365
|  | 17010 | CONJUNTO DE VEDAÇÃO ELÁSTICA 5/16" - P/ FIXAÇÃO DE TELHA ONDULADA (1 ARRUELA DE PVC + 1 ARRUELA FERRO GALVANIZADA) | Un | 0.13 | 1 |  | 0.13
|  | 17545 | GANCHO 8 X 350MM "L" - COM ROSCA E PORCA - PARA TELHA (SEM VEDAÇÃO) | Un | 2.89 | 1 |  | 2.89
68084 | PLACA DE VENTILAÇÃO PARA TELHA ESTRUTURAL TRAPEZOIDAL - 90CM | [5 empty] | UN |  | 12.92
|  | 2099 | SERVENTE (SGSP) | H | 16.28 | 0.1 |  | 1.628
|  | 2224 | PEDREIRO DE ACABAMENTO (SGSP) | H | 26.36 | 0.1 |  | 2.6365
|  | 16562 | PLACA DE VENTILAÇÃO P/ TELHA DE FIBROC./CRFS CANALETE 90 | Un | 7.06 | 1 |  | 7.06
|  | 19070 | COLA PARA TELHA DE FIBROCIMENTO | Kg | 64 | 0.025 |  | 1.6
70103 | PM.03 - PORTA LISA ESPECIAL/ SÓLIDA PARA BOX, PARA PORTADORES DE DEFICIÊNCIA FÍSICA - 82X170CM | [5 empty] | UN |  | 614.38
|  | 2013 | CARPINTEIRO (SGSP) | H | 20.01 | 3.1666 |  | 63.3651
|  | 2014 | AJUDANTE DE CARPINTEIRO (SGSP) | H | 17.1 | 3.3333 |  | 57.0296
|  | 17039 | PARAFUSO ZINCADO BRANCO - FENDA SIMPLES - CABEÇA CHATA P/ MADEIRA - DIÂMETRO 6,1 MM - COMPRIMENTO 90MM | Un | 0.4 | 6 |  | 2.4
|  | 19015 | COLA DE CONTATO | Kg | 24.4 | 0.369 |  | 9.0036
|  | 30073 | PORTA LISA 82 X 210 CM - SÓLIDA PADRÃO IMBUIA E CEDRO P/ PINTURA A ÓLEO/VERNIZ - E=35MM | Un | 273.57 | 1 |  | 273.57
|  | 31008 | DOBRADIÇA 3.1/2" X 3" REFORÇADA DE AÇO CROMADO - COM ANÉIS E BOLAS | Un | 15.2 | 3 |  | 45.6
|  | 32530 | CHAPA DE LAMINADO MELAMÍNICO 1 MM - ACABAMENTO TEXTURIZADO COR BRANCA (P/ REVESTIMENTO DE PORTAS COMPENSADAS) | M2 | 47.12 | 0.4305 |  | 20.2851
|  | 76710 | APOIO EM AÇO INOX PARA DEFICIENTE FÍSICO L= 45CM Ø 1.1/4" - CONFORME NBR-9050 | Un | 143.13 | 1 |  | 143.13
70104 | PM.04 - PORTA LISA ESPECIAL/ SÓLIDA PARA PORTADORES DE DEFICIÊNCIA FÍSICA - 82X210CM | [5 empty] | UN |  | 622.92
|  | 2013 | CARPINTEIRO (SGSP) | H | 20.01 | 3 |  | 60.0313
|  | 2014 | AJUDANTE DE CARPINTEIRO (SGSP) | H | 17.1 | 3 |  | 51.3271
|  | 17039 | PARAFUSO ZINCADO BRANCO - FENDA SIMPLES - CABEÇA CHATA P/ MADEIRA - DIÂMETRO 6,1 MM - COMPRIMENTO 90MM | Un | 0.4 | 6 |  | 2.4
|  | 19015 | COLA DE CONTATO | Kg | 24.4 | 0.5904 |  | 14.4057
|  | 30073 | PORTA LISA 82 X 210 CM - SÓLIDA PADRÃO IMBUIA E CEDRO P/ PINTURA A ÓLEO/VERNIZ - E=35MM | Un | 273.57 | 1 |  | 273.57
|  | 31008 | DOBRADIÇA 3.1/2" X 3" REFORÇADA DE AÇO CROMADO - COM ANÉIS E BOLAS | Un | 15.2 | 3 |  | 45.6
|  | 32530 | CHAPA DE LAMINADO MELAMÍNICO 1 MM - ACABAMENTO TEXTURIZADO COR BRANCA (P/ REVESTIMENTO DE PORTAS COMPENSADAS) | M2 | 47.12 | 0.6888 |  | 32.4562
|  | 76710 | APOIO EM AÇO INOX PARA DEFICIENTE FÍSICO L= 45CM Ø 1.1/4" - CONFORME NBR-9050 | Un | 143.13 | 1 |  | 143.13
70105 | PM.05 - PORTA LISA ESPECIAL/ SÓLIDA - 62X210CM | [5 empty] | UN |  | 370.73
|  | 2013 | CARPINTEIRO (SGSP) | H | 20.01 | 1.5 |  | 30.0156
|  | 2014 | AJUDANTE DE CARPINTEIRO (SGSP) | H | 17.1 | 1.5 |  | 25.6635
|  | 30071 | PORTA LISA 62 X 210 CM - SÓLIDA PADRÃO IMBUIA E CEDRO P/ PINTURA A ÓLEO/VERNIZ - E=35MM | Un | 269.45 | 1 |  | 269.45
|  | 31008 | DOBRADIÇA 3.1/2" X 3" REFORÇADA DE AÇO CROMADO - COM ANÉIS E BOLAS | Un | 15.2 | 3 |  | 45.6
70107 | PM.07 - PORTA LISA ESPECIAL/ SÓLIDA - 82X210CM | [5 empty] | UN |  | 374.85
|  | 2013 | CARPINTEIRO (SGSP) | H | 20.01 | 1.5 |  | 30.0156
|  | 2014 | AJUDANTE DE CARPINTEIRO (SGSP) | H | 17.1 | 1.5 |  | 25.6635
|  | 30073 | PORTA LISA 82 X 210 CM - SÓLIDA PADRÃO IMBUIA E CEDRO P/ PINTURA A ÓLEO/VERNIZ - E=35MM | Un | 273.57 | 1 |  | 273.57
|  | 31008 | DOBRADIÇA 3.1/2" X 3" REFORÇADA DE AÇO CROMADO - COM ANÉIS E BOLAS | Un | 15.2 | 3 |  | 45.6
70108 | PM.08 - PORTA LISA ESPECIAL/ SÓLIDA - 92X210CM | [5 empty] | UN |  | 413.6
|  | 2013 | CARPINTEIRO (SGSP) | H | 20.01 | 1.5 |  | 30.0156
|  | 2014 | AJUDANTE DE CARPINTEIRO (SGSP) | H | 17.1 | 1.5 |  | 25.6635
|  | 30074 | PORTA LISA 92 X 210 CM - SÓLIDA PADRÃO IMBUIA E CEDRO P/ PINTURA A ÓLEO/VERNIZ - E=35MM | Un | 312.32 | 1 |  | 312.32
|  | 31008 | DOBRADIÇA 3.1/2" X 3" REFORÇADA DE AÇO CROMADO - COM ANÉIS E BOLAS | Un | 15.2 | 3 |  | 45.6
70109 | PM.09 - PORTA LISA ESPECIAL/ SÓLIDA - 102X210CM | [5 empty] | UN |  | 490.13
|  | 2013 | CARPINTEIRO (SGSP) | H | 20.01 | 1.5 |  | 30.0156
|  | 2014 | AJUDANTE DE CARPINTEIRO (SGSP) | H | 17.1 | 1.5 |  | 25.6635
|  | 30075 | PORTA LISA 102 X 210 CM - SÓLIDA PADRÃO IMBUIA E CEDRO P/ PINTURA A ÓLEO/VERNIZ - E=35MM | Un | 388.85 | 1 |  | 388.85
|  | 31008 | DOBRADIÇA 3.1/2" X 3" REFORÇADA DE AÇO CROMADO - COM ANÉIS E BOLAS | Un | 15.2 | 3 |  | 45.6
70112 | PM.12 - PORTA LISA COMUM/ ENCABEÇADA - 82X210CM | [5 empty] | UN |  | 268.44
|  | 2013 | CARPINTEIRO (SGSP) | H | 20.01 | 1.5 |  | 30.0156
|  | 2014 | AJUDANTE DE CARPINTEIRO (SGSP) | H | 17.1 | 1.5 |  | 25.6635
|  | 30062 | PORTA LISA 82 X 210 CM - ENCABEÇADA - COMPENSADA/SARRAFEADA PADRÃO IMBUIA E CEDRO P/ PINTURA A ÓLEO/VERNIZ - E=35MM | Un | 167.16 | 1 |  | 167.16
|  | 31008 | DOBRADIÇA 3.1/2" X 3" REFORÇADA DE AÇO CROMADO - COM ANÉIS E BOLAS | Un | 15.2 | 3 |  | 45.6
70113 | PM.13 - PORTA LISA COMUM/ ENCABEÇADA - 92X210CM | [5 empty] | UN |  | 304.22
|  | 2013 | CARPINTEIRO (SGSP) | H | 20.01 | 1.5 |  | 30.0156
|  | 2014 | AJUDANTE DE CARPINTEIRO (SGSP) | H | 17.1 | 1.5 |  | 25.6635
|  | 30063 | PORTA LISA 92 X 210 CM - ENCABEÇADA - COMPENSADA/SARRAFEADA PADRÃO IMBUIA E CEDRO P/ PINTURA A ÓLEO/VERNIZ - E=35MM | Un | 202.94 | 1 |  | 202.94
|  | 31008 | DOBRADIÇA 3.1/2" X 3" REFORÇADA DE AÇO CROMADO - COM ANÉIS E BOLAS | Un | 15.2 | 3 |  | 45.6
70114 | PM.14 - PORTA LISA COMUM/ ENCABEÇADA - 102X210CM | [5 empty] | UN |  | 338.73
|  | 2013 | CARPINTEIRO (SGSP) | H | 20.01 | 1.5 |  | 30.0156
|  | 2014 | AJUDANTE DE CARPINTEIRO (SGSP) | H | 17.1 | 1.5 |  | 25.6635
|  | 30064 | PORTA LISA 102 X 210 CM - ENCABEÇADA -COMPENSADA/SARRAFEADA PADRÃO IMBUIA E CEDRO P/ PINTURA A ÓLEO/VERNIZ - E=35MM | Un | 237.45 | 1 |  | 237.45
|  | 31008 | DOBRADIÇA 3.1/2" X 3" REFORÇADA DE AÇO CROMADO - COM ANÉIS E BOLAS | Un | 15.2 | 3 |  | 45.6
70117 | PM.17 - PORTA LISA COMUM/ ENCABEÇADA REVESTIDA COM LAMINADO MELAMÍNICO - 82X210CM | [5 empty] | UN |  | 549.81
|  | 2013 | CARPINTEIRO (SGSP) | H | 20.01 | 4 |  | 80.0418
|  | 2014 | AJUDANTE DE CARPINTEIRO (SGSP) | H | 17.1 | 1.5 |  | 25.6635
|  | 19015 | COLA DE CONTATO | Kg | 24.4 | 1.95 |  | 47.58
|  | 30062 | PORTA LISA 82 X 210 CM - ENCABEÇADA - COMPENSADA/SARRAFEADA PADRÃO IMBUIA E CEDRO P/ PINTURA A ÓLEO/VERNIZ - E=35MM | Un | 167.16 | 1 |  | 167.16
|  | 31008 | DOBRADIÇA 3.1/2" X 3" REFORÇADA DE AÇO CROMADO - COM ANÉIS E BOLAS | Un | 15.2 | 3 |  | 45.6
|  | 32530 | CHAPA DE LAMINADO MELAMÍNICO 1 MM - ACABAMENTO TEXTURIZADO COR BRANCA (P/ REVESTIMENTO DE PORTAS COMPENSADAS) | M2 | 47.12 | 3.9 |  | 183.768
70118 | PM.18 - PORTA LISA COMUM/ ENCABEÇADA REVESTIDA COM LAMINADO MELAMÍNICO - 92X210CM | [5 empty] | UN |  | 627.12
|  | 2013 | CARPINTEIRO (SGSP) | H | 20.01 | 4 |  | 80.0418
|  | 2014 | AJUDANTE DE CARPINTEIRO (SGSP) | H | 17.1 | 1.5 |  | 25.6635
|  | 19015 | COLA DE CONTATO | Kg | 24.4 | 2.3 |  | 56.12
|  | 30063 | PORTA LISA 92 X 210 CM - ENCABEÇADA - COMPENSADA/SARRAFEADA PADRÃO IMBUIA E CEDRO P/ PINTURA A ÓLEO/VERNIZ - E=35MM | Un | 202.94 | 1 |  | 202.94
|  | 31008 | DOBRADIÇA 3.1/2" X 3" REFORÇADA DE AÇO CROMADO - COM ANÉIS E BOLAS | Un | 15.2 | 3 |  | 45.6
|  | 32530 | CHAPA DE LAMINADO MELAMÍNICO 1 MM - ACABAMENTO TEXTURIZADO COR BRANCA (P/ REVESTIMENTO DE PORTAS COMPENSADAS) | M2 | 47.12 | 4.6 |  | 216.752
70119 | PM.19 - PORTA LISA COMUM/ ENCABEÇADA REVESTIDA COM LAMINADO MELAMÍNICO - 102X210CM | [5 empty] | UN |  | 685.36
|  | 2013 | CARPINTEIRO (SGSP) | H | 20.01 | 4 |  | 80.0418
|  | 2014 | AJUDANTE DE CARPINTEIRO (SGSP) | H | 17.1 | 1.5 |  | 25.6635
|  | 19015 | COLA DE CONTATO | Kg | 24.4 | 2.5 |  | 61
|  | 30064 | PORTA LISA 102 X 210 CM - ENCABEÇADA -COMPENSADA/SARRAFEADA PADRÃO IMBUIA E CEDRO P/ PINTURA A ÓLEO/VERNIZ - E=35MM | Un | 237.45 | 1 |  | 237.45
|  | 31008 | DOBRADIÇA 3.1/2" X 3" REFORÇADA DE AÇO CROMADO - COM ANÉIS E BOLAS | Un | 15.2 | 3 |  | 45.6
|  | 32530 | CHAPA DE LAMINADO MELAMÍNICO 1 MM - ACABAMENTO TEXTURIZADO COR BRANCA (P/ REVESTIMENTO DE PORTAS COMPENSADAS) | M2 | 47.12 | 5 |  | 235.6
70137 | PM.37 - PORTA VENEZIANA - 82X210CM | [5 empty] | UN |  | 630.54
|  | 2013 | CARPINTEIRO (SGSP) | H | 20.01 | 1.5 |  | 30.0156
|  | 2014 | AJUDANTE DE CARPINTEIRO (SGSP) | H | 17.1 | 1.5 |  | 25.6635
|  | 30090 | PORTA VENEZIANA 82 X 210 CM CEDRO / IMBUIA / MOGNO | Un | 529.26 | 1 |  | 529.26
|  | 31008 | DOBRADIÇA 3.1/2" X 3" REFORÇADA DE AÇO CROMADO - COM ANÉIS E BOLAS | Un | 15.2 | 3 |  | 45.6
70138 | PM.38 - PORTA VENEZIANA - 92X210CM | [5 empty] | UN |  | 681.48
|  | 2013 | CARPINTEIRO (SGSP) | H | 20.01 | 1.5 |  | 30.0156
|  | 2014 | AJUDANTE DE CARPINTEIRO (SGSP) | H | 17.1 | 1.5 |  | 25.6635
|  | 30087 | PORTA VENEZIANA 92 X 210 CM CEDRO / IMBUIA / MOGNO | Un | 580.2 | 1 |  | 580.2
|  | 31008 | DOBRADIÇA 3.1/2" X 3" REFORÇADA DE AÇO CROMADO - COM ANÉIS E BOLAS | Un | 15.2 | 3 |  | 45.6
70139 | PM.39 - PORTA DE MADEIRA LISA COMUM/ ENCABEÇADA DE CORRER, 2 FOLHAS, TRILHO DE ALUMÍNIO | [5 empty] | M2 |  | 310.46
|  | 2013 | CARPINTEIRO (SGSP) | H | 20.01 | 2 |  | 40.0209
|  | 2014 | AJUDANTE DE CARPINTEIRO (SGSP) | H | 17.1 | 2.1 |  | 35.929
|  | 30064 | PORTA LISA 102 X 210 CM - ENCABEÇADA -COMPENSADA/SARRAFEADA PADRÃO IMBUIA E CEDRO P/ PINTURA A ÓLEO/VERNIZ - E=35MM | Un | 237.45 | 0.58 |  | 137.721
|  | 30542 | FERRO PERFILADO TRABALHADO | KG | 12.3 | 2.99 |  | 36.777
|  | 31090 | TRILHO DE ALUMÍNIO 55 X 60 MM | M | 53.02 | 0.47 |  | 24.9194
|  | 31091 | ROLDANA DE NYLON - EIXO SIMPLES TIPO FERMAX - MODELO "RAN 02" OU SIMILAR - (P/ TRILHO DE ALUMÍNIO 55 X 60) | Un | 45.64 | 0.58 |  | 26.4712
|  | 31092 | PIVÔ GUIA RETO DE LATÃO DE 1/2" | Un | 11.6 | 0.29 |  | 3.364
|  | 31094 | TRILHO GUIA CANALETA DE ALUMÍNIO "U" DE 1/2" ESPESSURA 1/16" | M | 5.53 | 0.95 |  | 5.2535
70145 | PM.45 - PORTA DE MADEIRA LISA COMUM/ ENCABEÇADA, 2 FOLHAS - 124X210CM | [5 empty] | UN |  | 546.8
|  | 2013 | CARPINTEIRO (SGSP) | H | 20.01 | 3 |  | 60.0313
|  | 2014 | AJUDANTE DE CARPINTEIRO (SGSP) | H | 17.1 | 3 |  | 51.3271
|  | 17039 | PARAFUSO ZINCADO BRANCO - FENDA SIMPLES - CABEÇA CHATA P/ MADEIRA - DIÂMETRO 6,1 MM - COMPRIMENTO 90MM | Un | 0.4 | 8 |  | 3.2
|  | 21053 | RIPA DE IMBUIA 3,5 X 1,5 CM | M | 3.2 | 2.1 |  | 6.72
|  | 30060 | PORTA LISA 62 X 210 CM - ENCABEÇADA - COMPENSADA/SARRAFEADA PADRÃO IMBUIA E CEDRO P/ PINTURA A ÓLEO/VERNIZ - E=35MM | Un | 167.16 | 2 |  | 334.32
|  | 31008 | DOBRADIÇA 3.1/2" X 3" REFORÇADA DE AÇO CROMADO - COM ANÉIS E BOLAS | Un | 15.2 | 6 |  | 91.2
70146 | PM.46 - PORTA DE MADEIRA LISA COMUM/ ENCABEÇADA - 2 FOLHAS - 144X210CM | [5 empty] | UN |  | 546.8
|  | 2013 | CARPINTEIRO (SGSP) | H | 20.01 | 3 |  | 60.0313
|  | 2014 | AJUDANTE DE CARPINTEIRO (SGSP) | H | 17.1 | 3 |  | 51.3271
|  | 17039 | PARAFUSO ZINCADO BRANCO - FENDA SIMPLES - CABEÇA CHATA P/ MADEIRA - DIÂMETRO 6,1 MM - COMPRIMENTO 90MM | Un | 0.4 | 8 |  | 3.2
|  | 21053 | RIPA DE IMBUIA 3,5 X 1,5 CM | M | 3.2 | 2.1 |  | 6.72
|  | 30061 | PORTA LISA 72 X 210 CM - ENCABEÇADA - COMPENSADA/SARRAFEADA PADRÃO IMBUIA E CEDRO P/ PINTURA A ÓLEO/VERNIZ - E=35MM | Un | 167.16 | 2 |  | 334.32
|  | 31008 | DOBRADIÇA 3.1/2" X 3" REFORÇADA DE AÇO CROMADO - COM ANÉIS E BOLAS | Un | 15.2 | 6 |  | 91.2
70147 | PM.47 - PORTA DE MADEIRA LISA COMUM/ ENCABEÇADA - 2 FOLHAS - 164X210CM | [5 empty] | UN |  | 546.8
|  | 2013 | CARPINTEIRO (SGSP) | H | 20.01 | 3 |  | 60.0313
|  | 2014 | AJUDANTE DE CARPINTEIRO (SGSP) | H | 17.1 | 3 |  | 51.3271
|  | 17039 | PARAFUSO ZINCADO BRANCO - FENDA SIMPLES - CABEÇA CHATA P/ MADEIRA - DIÂMETRO 6,1 MM - COMPRIMENTO 90MM | Un | 0.4 | 8 |  | 3.2
|  | 21053 | RIPA DE IMBUIA 3,5 X 1,5 CM | M | 3.2 | 2.1 |  | 6.72
|  | 30062 | PORTA LISA 82 X 210 CM - ENCABEÇADA - COMPENSADA/SARRAFEADA PADRÃO IMBUIA E CEDRO P/ PINTURA A ÓLEO/VERNIZ - E=35MM | Un | 167.16 | 2 |  | 334.32
|  | 31008 | DOBRADIÇA 3.1/2" X 3" REFORÇADA DE AÇO CROMADO - COM ANÉIS E BOLAS | Un | 15.2 | 6 |  | 91.2
70148 | PM.48 - PORTA DE MADEIRA LISA COMUM/ ENCABEÇADA, 2 FOLHAS - 184X210CM | [5 empty] | UN |  | 618.36
|  | 2013 | CARPINTEIRO (SGSP) | H | 20.01 | 3 |  | 60.0313
|  | 2014 | AJUDANTE DE CARPINTEIRO (SGSP) | H | 17.1 | 3 |  | 51.3271
|  | 17039 | PARAFUSO ZINCADO BRANCO - FENDA SIMPLES - CABEÇA CHATA P/ MADEIRA - DIÂMETRO 6,1 MM - COMPRIMENTO 90MM | Un | 0.4 | 8 |  | 3.2
|  | 21053 | RIPA DE IMBUIA 3,5 X 1,5 CM | M | 3.2 | 2.1 |  | 6.72
|  | 30063 | PORTA LISA 92 X 210 CM - ENCABEÇADA - COMPENSADA/SARRAFEADA PADRÃO IMBUIA E CEDRO P/ PINTURA A ÓLEO/VERNIZ - E=35MM | Un | 202.94 | 2 |  | 405.88
|  | 31008 | DOBRADIÇA 3.1/2" X 3" REFORÇADA DE AÇO CROMADO - COM ANÉIS E BOLAS | Un | 15.2 | 6 |  | 91.2
70149 | PM.49 - PORTA DE MADEIRA LISA COMUM/ ENCABEÇADA, 2 FOLHAS - 204X210CM | [5 empty] | UN |  | 687.38
|  | 2013 | CARPINTEIRO (SGSP) | H | 20.01 | 3 |  | 60.0313
|  | 2014 | AJUDANTE DE CARPINTEIRO (SGSP) | H | 17.1 | 3 |  | 51.3271
|  | 17039 | PARAFUSO ZINCADO BRANCO - FENDA SIMPLES - CABEÇA CHATA P/ MADEIRA - DIÂMETRO 6,1 MM - COMPRIMENTO 90MM | Un | 0.4 | 8 |  | 3.2
|  | 21053 | RIPA DE IMBUIA 3,5 X 1,5 CM | M | 3.2 | 2.1 |  | 6.72
|  | 30064 | PORTA LISA 102 X 210 CM - ENCABEÇADA -COMPENSADA/SARRAFEADA PADRÃO IMBUIA E CEDRO P/ PINTURA A ÓLEO/VERNIZ - E=35MM | Un | 237.45 | 2 |  | 474.9
|  | 31008 | DOBRADIÇA 3.1/2" X 3" REFORÇADA DE AÇO CROMADO - COM ANÉIS E BOLAS | Un | 15.2 | 6 |  | 91.2
70150 | EM.01 - BATENTE DE MADEIRA (14CM) - PARA PORTA DE 1 FOLHA, SEM BANDEIRA | [5 empty] | JG |  | 422.77
|  | 2013 | CARPINTEIRO (SGSP) | H | 20.01 | 0.5 |  | 10.0052
|  | 2014 | AJUDANTE DE CARPINTEIRO (SGSP) | H | 17.1 | 0.5 |  | 8.5545
|  | 2020 | PEDREIRO (SGSP) | H | 20.17 | 1.3 |  | 26.2231
|  | 2099 | SERVENTE (SGSP) | H | 16.28 | 0.446 |  | 7.2609
|  | 10629 | ARGAMASSA DE CIMENTO COM AREIA MÉDIA 1:3 | M3 | 539.54 | 0.0078 |  | 4.2084
|  | 17039 | PARAFUSO ZINCADO BRANCO - FENDA SIMPLES - CABEÇA CHATA P/ MADEIRA - DIÂMETRO 6,1 MM - COMPRIMENTO 90MM | Un | 0.4 | 6 |  | 2.4
|  | 17520 | PREGO 12 X 12 E 12 X 15 COMUM - POLIDO | Kg | 17.44 | 0.1 |  | 1.744
|  | 30010 | BATENTE DE PEROBA 14CM - APARELHADA - ESPES. DE 3,5 A 4,5CM P/ PORTA DE 1 FOLHA | CJ | 311.57 | 1 |  | 311.57
|  | 30030 | GUARNIÇÃO DE MADEIRA - 1,5 X 5,0 CM | M | 4.64 | 10.6 |  | 49.184
|  | 37565 | ÓLEO DE LINHAÇA | L | 13.51 | 0.12 |  | 1.6212
70151 | EM.01 - BATENTE DE MADEIRA (14CM) - PARA PORTA DE 2 FOLHAS, SEM BANDEIRA | [5 empty] | JG |  | 529.35
|  | 2013 | CARPINTEIRO (SGSP) | H | 20.01 | 0.6 |  | 12.0062
|  | 2014 | AJUDANTE DE CARPINTEIRO (SGSP) | H | 17.1 | 0.6 |  | 10.2654
|  | 2020 | PEDREIRO (SGSP) | H | 20.17 | 2 |  | 40.3433
|  | 2099 | SERVENTE (SGSP) | H | 16.28 | 2.16 |  | 35.1649
|  | 10629 | ARGAMASSA DE CIMENTO COM AREIA MÉDIA 1:3 | M3 | 539.54 | 0.009 |  | 4.8558
|  | 17039 | PARAFUSO ZINCADO BRANCO - FENDA SIMPLES - CABEÇA CHATA P/ MADEIRA - DIÂMETRO 6,1 MM - COMPRIMENTO 90MM | Un | 0.4 | 7 |  | 2.8
|  | 17520 | PREGO 12 X 12 E 12 X 15 COMUM - POLIDO | Kg | 17.44 | 0.12 |  | 2.0928
|  | 30014 | BATENTE DE PEROBA 14CM - APARELHADA - ESPES. DE 3,5 A 4,5CM P/ PORTA DE 2 FOLHAS | CJ | 360.07 | 1 |  | 360.07
|  | 30030 | GUARNIÇÃO DE MADEIRA - 1,5 X 5,0 CM | M | 4.64 | 12.9 |  | 59.856
|  | 37565 | ÓLEO DE LINHAÇA | L | 13.51 | 0.14 |  | 1.8914
70152 | EM.01 - BATENTE DE MADEIRA (14CM) - PARA PORTA COM BANDEIRA | [5 empty] | JG |  | 566.07
|  | 2013 | CARPINTEIRO (SGSP) | H | 20.01 | 0.6 |  | 12.0062
|  | 2014 | AJUDANTE DE CARPINTEIRO (SGSP) | H | 17.1 | 0.6 |  | 10.2654
|  | 2020 | PEDREIRO (SGSP) | H | 20.17 | 2 |  | 40.3433
|  | 2099 | SERVENTE (SGSP) | H | 16.28 | 2.25 |  | 36.6302
|  | 10629 | ARGAMASSA DE CIMENTO COM AREIA MÉDIA 1:3 | M3 | 539.54 | 0.00915 |  | 4.9367
|  | 17039 | PARAFUSO ZINCADO BRANCO - FENDA SIMPLES - CABEÇA CHATA P/ MADEIRA - DIÂMETRO 6,1 MM - COMPRIMENTO 90MM | Un | 0.4 | 8 |  | 3.2
|  | 17520 | PREGO 12 X 12 E 12 X 15 COMUM - POLIDO | Kg | 17.44 | 0.12 |  | 2.0928
|  | 30016 | BATENTE DE PEROBA 14CM - APARELHADA - ESPES. DE 3,5 A 4,5CM P/ PORTA COM BANDEIRA - ALTURA DOS UMBRAIS = 3 M CADA | CJ | 399.09 | 1 |  | 399.09
|  | 30030 | GUARNIÇÃO DE MADEIRA - 1,5 X 5,0 CM | M | 4.64 | 12 |  | 55.68
|  | 37565 | ÓLEO DE LINHAÇA | L | 13.51 | 0.135 |  | 1.8238
70153 | EM.01 - BATENTE DE MADEIRA (14CM) - PARA INSTALAÇÕES SANITÁRIAS | [5 empty] | JG |  | 424.31
|  | 2013 | CARPINTEIRO (SGSP) | H | 20.01 | 0.5 |  | 10.0052
|  | 2014 | AJUDANTE DE CARPINTEIRO (SGSP) | H | 17.1 | 0.75 |  | 12.8317
|  | 2020 | PEDREIRO (SGSP) | H | 20.17 | 1.1 |  | 22.1888
|  | 2099 | SERVENTE (SGSP) | H | 16.28 | 1.185 |  | 19.2919
|  | 10629 | ARGAMASSA DE CIMENTO COM AREIA MÉDIA 1:3 | M3 | 539.54 | 0.0065 |  | 3.507
|  | 17039 | PARAFUSO ZINCADO BRANCO - FENDA SIMPLES - CABEÇA CHATA P/ MADEIRA - DIÂMETRO 6,1 MM - COMPRIMENTO 90MM | Un | 0.4 | 6 |  | 2.4
|  | 17520 | PREGO 12 X 12 E 12 X 15 COMUM - POLIDO | Kg | 17.44 | 0.08 |  | 1.3952
|  | 30010 | BATENTE DE PEROBA 14CM - APARELHADA - ESPES. DE 3,5 A 4,5CM P/ PORTA DE 1 FOLHA | CJ | 311.57 | 1 |  | 311.57
|  | 30030 | GUARNIÇÃO DE MADEIRA - 1,5 X 5,0 CM | M | 4.64 | 8.6 |  | 39.904
|  | 37565 | ÓLEO DE LINHAÇA | L | 13.51 | 0.09 |  | 1.2159
70154 | EM.02 - BATENTE DE MADEIRA (25CM) - PARA PORTA DE 1 FOLHA, SEM BANDEIRA | [5 empty] | JG |  | 481.3
|  | 2013 | CARPINTEIRO (SGSP) | H | 20.01 | 0.5 |  | 10.0052
|  | 2014 | AJUDANTE DE CARPINTEIRO (SGSP) | H | 17.1 | 0.5 |  | 8.5545
|  | 2020 | PEDREIRO (SGSP) | H | 20.17 | 1.3 |  | 26.2231
|  | 2099 | SERVENTE (SGSP) | H | 16.28 | 1.544 |  | 25.1364
|  | 10629 | ARGAMASSA DE CIMENTO COM AREIA MÉDIA 1:3 | M3 | 539.54 | 0.0156 |  | 8.4168
|  | 17039 | PARAFUSO ZINCADO BRANCO - FENDA SIMPLES - CABEÇA CHATA P/ MADEIRA - DIÂMETRO 6,1 MM - COMPRIMENTO 90MM | Un | 0.4 | 6 |  | 2.4
|  | 17520 | PREGO 12 X 12 E 12 X 15 COMUM - POLIDO | Kg | 17.44 | 0.1 |  | 1.744
|  | 30018 | BATENTE DE MADEIRA - 25 CM - PORTA 1 FOLHA | CJ | 347.2 | 1 |  | 347.2
|  | 30030 | GUARNIÇÃO DE MADEIRA - 1,5 X 5,0 CM | M | 4.64 | 10.6 |  | 49.184
|  | 37565 | ÓLEO DE LINHAÇA | L | 13.51 | 0.18 |  | 2.4318
70155 | EM.02 - BATENTE DE MADEIRA (25CM) - PARA PORTA DE 2 FOLHAS, SEM BANDEIRA | [5 empty] | JG |  | 611.45
|  | 2013 | CARPINTEIRO (SGSP) | H | 20.01 | 0.6 |  | 12.0062
|  | 2014 | AJUDANTE DE CARPINTEIRO (SGSP) | H | 17.1 | 0.6 |  | 10.2654
|  | 2020 | PEDREIRO (SGSP) | H | 20.17 | 2 |  | 40.3433
|  | 2099 | SERVENTE (SGSP) | H | 16.28 | 2.269 |  | 36.9395
|  | 10629 | ARGAMASSA DE CIMENTO COM AREIA MÉDIA 1:3 | M3 | 539.54 | 0.0181 |  | 9.7656
|  | 17039 | PARAFUSO ZINCADO BRANCO - FENDA SIMPLES - CABEÇA CHATA P/ MADEIRA - DIÂMETRO 6,1 MM - COMPRIMENTO 90MM | Un | 0.4 | 7 |  | 2.8
|  | 17520 | PREGO 12 X 12 E 12 X 15 COMUM - POLIDO | Kg | 17.44 | 0.12 |  | 2.0928
|  | 30020 | BATENTE DE MADEIRA - 25 CM - PORTA 2 FOLHAS | CJ | 434.54 | 1 |  | 434.54
|  | 30030 | GUARNIÇÃO DE MADEIRA - 1,5 X 5,0 CM | M | 4.64 | 12.9 |  | 59.856
|  | 37565 | ÓLEO DE LINHAÇA | L | 13.51 | 0.21 |  | 2.8371
70156 | EM.02 - BATENTE DE MADEIRA (25CM) - PARA PORTA COM BANDEIRA | [5 empty] | JG |  | 878.15
|  | 2013 | CARPINTEIRO (SGSP) | H | 20.01 | 0.6 |  | 12.0062
|  | 2014 | AJUDANTE DE CARPINTEIRO (SGSP) | H | 17.1 | 0.6 |  | 10.2654
|  | 2020 | PEDREIRO (SGSP) | H | 20.17 | 2 |  | 40.3433
|  | 2099 | SERVENTE (SGSP) | H | 16.28 | 2.45 |  | 39.8862
|  | 10629 | ARGAMASSA DE CIMENTO COM AREIA MÉDIA 1:3 | M3 | 539.54 | 0.0183 |  | 9.8735
|  | 17039 | PARAFUSO ZINCADO BRANCO - FENDA SIMPLES - CABEÇA CHATA P/ MADEIRA - DIÂMETRO 6,1 MM - COMPRIMENTO 90MM | Un | 0.4 | 8 |  | 3.2
|  | 17520 | PREGO 12 X 12 E 12 X 15 COMUM - POLIDO | Kg | 17.44 | 0.12 |  | 2.0928
|  | 30022 | BATENTE DE MADEIRA - 25 CM - P/ PORTA COM BANDEIRA ALTURA DOS UMBRAIS = 3 M CADA | CJ | 702.1 | 1 |  | 702.1
|  | 30030 | GUARNIÇÃO DE MADEIRA - 1,5 X 5,0 CM | M | 4.64 | 12 |  | 55.68
|  | 37565 | ÓLEO DE LINHAÇA | L | 13.51 | 0.2 |  | 2.702
70157 | EM.03 - BATENTE DE MADEIRA (9,5CM) - PARA PORTA EM DIVISÓRIA DV.01 | [5 empty] | M |  | 55.14
|  | 2013 | CARPINTEIRO (SGSP) | H | 20.01 | 0.35 |  | 7.0036
|  | 2014 | AJUDANTE DE CARPINTEIRO (SGSP) | H | 17.1 | 0.35 |  | 5.9881
|  | 17515 | PREGO 18 X 27 COMUM - POLIDO | Kg | 12.91 | 0.025 |  | 0.3227
|  | 17520 | PREGO 12 X 12 E 12 X 15 COMUM - POLIDO | Kg | 17.44 | 0.03 |  | 0.5232
|  | 19045 | RIPA DE PEROBA DO NORTE(CUPIÚBA) APARELHADA - 1,5 X 5CM | M | 7.19 | 1.03 |  | 7.4046
|  | 19060 | SARRAFO DE PINUS 1A. APARELHADA - 1 X 4(2,5 X 10CM) | M | 2.59 | 1.03 |  | 2.6646
|  | 19065 | VIGOTA DE PEROBA DO NORTE 4 X 9,5 CM - APARELHADA (CUPIÚBA) | M | 20.86 | 1.03 |  | 21.4858
|  | 30030 | GUARNIÇÃO DE MADEIRA - 1,5 X 5,0 CM | M | 4.64 | 2.1 |  | 9.744
70175 | EM.21 - VISOR FIXO COM VIDRO E REQUADRO DE MADEIRA PARA PORTA | [5 empty] | UN |  | 182.76
|  | 2013 | CARPINTEIRO (SGSP) | H | 20.01 | 0.6 |  | 12.0062
|  | 2014 | AJUDANTE DE CARPINTEIRO (SGSP) | H | 17.1 | 0.6 |  | 10.2654
|  | 17515 | PREGO 18 X 27 COMUM - POLIDO | Kg | 12.91 | 0.03 |  | 0.3873
|  | 19015 | COLA DE CONTATO | Kg | 24.4 | 0.1 |  | 2.44
|  | 21053 | RIPA DE IMBUIA 3,5 X 1,5 CM | M | 3.2 | 1.9 |  | 6.08
|  | 21054 | GUARNIÇÃO EM PADRÃO IMBUIA - TIPO MEIA MOLDURA - 3 CM (UTILIZADA COMO ACABAMENTO P/ VISOR DE VIDRO EM PORTA) | M | 36.9 | 3.87 |  | 142.803
|  | 36550 | VIDRO LISO COMUM; TRANSPARENTE INCOLOR - 3MM | M2 | 58.53 | 0.15 |  | 8.7795
70180 | EM.26 - FAIXA BATE MACA EM LAMINADO MELAMÍNICO PARA PORTA DE MADEIRA | [5 empty] | M2 |  | 92.24
|  | 2013 | CARPINTEIRO (SGSP) | H | 20.01 | 0.5 |  | 10.0052
|  | 2014 | AJUDANTE DE CARPINTEIRO (SGSP) | H | 17.1 | 0.5 |  | 8.5545
|  | 19015 | COLA DE CONTATO | Kg | 24.4 | 0.5 |  | 12.2
|  | 32520 | CHAPA DE LAMINADO MELAMÍNICO 1.3MM - ACABAMENTO TEXTURIZADO COR BRANCA (P/ REVESTIMENTO DE PORTAS COMPENSADAS) | M2 | 58.55 | 1.05 |  | 61.4775
70202 | CONJUNTO DE FECHADURA DE CILINDRO, 55MM, TRÁFEGO INTENSO, MAÇANETA EM ZAMAC, GUARNIÇÕES EM AÇO, ACABAMENTO CROMADO - PARA PORTA INTERNA OU EXTERNA | [5 empty] | UN |  | 271.14
|  | 2013 | CARPINTEIRO (SGSP) | H | 20.01 | 2.1 |  | 42.0219
|  | 31028 | CONJUNTO EXTERNO CROMADO DE 55MM COM FECHADURA MAÇANETA, ALAVANCA E ROSETA - TRÁFEGO INTENSO | CJ | 229.12 | 1 |  | 229.12
70208 | CONJUNTO DE FECHADURA DE CILINDRO, CAIXA RASA (22MM) - PORTA COM MONTANTE ESTREITO | [5 empty] | UN |  | 241.29
|  | 2013 | CARPINTEIRO (SGSP) | H | 20.01 | 1.9 |  | 38.0198
|  | 31024 | FECHADURA CILINDRO-CAIXA RASA 22 MM P/ PORTAS DE MONTANTE ESTREITO - ZAMACK | Un | 203.27 | 1 |  | 203.27
70210 | CONJUNTO DE FECHADURA DE CILINDRO, SÓ LINGUETA (55MM) - TRÁFEGO INTENSO - PORTA DE ABRIR | [5 empty] | UN |  | 216.14
|  | 2013 | CARPINTEIRO (SGSP) | H | 20.01 | 1.9 |  | 38.0198
|  | 31020 | FECHADURA CILÍNDRICA COMPLETA, 55MM, ACAB. CROM. C/ACES.E GUARN: ROSETA, TESTA, CONTRA TESTA - TRÁFEGO INTENSO | Un | 178.12 | 1 |  | 178.12
70212 | CONJUNTO DE FECHADURA DE CILINDRO, BICO DE PAPAGAIO (22MM) - PORTA DE CORRER | [5 empty] | UN |  | 209.55
|  | 2013 | CARPINTEIRO (SGSP) | H | 20.01 | 1.9 |  | 38.0198
|  | 31022 | FECHADURA CILINDRO - BICO DE PAPAGAIO - 22MM P/ PORTA DE CORRER | Un | 155.05 | 1 |  | 155.05
|  | 31062 | PUXADOR TIPO CONCHA - EM LATÃO CROMADO COM FURO | Un | 8.24 | 2 |  | 16.48
70216 | FECHADURA TIPO GORGE (55MM) - TRÁFEGO INTENSO, MAÇANETA EM ZEMAC, GUARNIÇÕES EM AÇO, ACABAMENTO CROMADO BRILHANTE | [5 empty] | UN |  | 208.27
|  | 2013 | CARPINTEIRO (SGSP) | H | 20.01 | 2.1 |  | 42.0219
|  | 31032 | FECHADURA TIPO GORGE - 55MM - USO INTERNO - ZAMACK - TRÁFEGO INTENSO | Un | 166.25 | 1 |  | 166.25
70219 | FECHADURA TIPO GORGE, SÓ LINGUETA, 55MM, TRÁFEGO INTENSO | [5 empty] | UN |  | 105
|  | 2013 | CARPINTEIRO (SGSP) | H | 20.01 | 1.9 |  | 38.0198
|  | 31030 | FECHADURA TIPO GORGE 55 MM - SOMENTE A LINGUETA - P/ PORTA INTERNA DE ABRIR (LATÃO CROMADO) | Un | 66.98 | 1 |  | 66.98
70231 | FECHADURA TIPO TRANQUETA E TRINCO (55MM) - TRÁFEGO INTENSO, MAÇANETA EM ZAMAC, GUARNIÇÕES EM AÇO, ACABAMENTO CROMADO BRILHANTE - PORTA DE SANITÁRIO | [5 empty] | UN |  | 211.86
|  | 2013 | CARPINTEIRO (SGSP) | H | 20.01 | 2.1 |  | 42.0219
|  | 31038 | FECHADURA TIPO TRANQUETA E TRINCO 55MM - COMPLETA P/PORTA DE SANITÁRIO - ACABAMENTO CROMADO - TRÁFEGO INTENSO | Un | 169.84 | 1 |  | 169.84
70240 | CONJUNTO DE FECHADURA TIPO TETRA - SOMENTE TRANCA | [5 empty] | CJ |  | 104.67
|  | 2013 | CARPINTEIRO (SGSP) | H | 20.01 | 1.9 |  | 38.0198
|  | 31097 | TRANCA TIPO TETRA SEM MAÇANETAS, SOMENTE COM ROSETA ACAB CROMADO | Un | 66.65 | 1 |  | 66.65
70250 | TARGETA DE SOBREPOR,TIPO "LIVRE-OCUPADO"- 60X65MM | [5 empty] | UN |  | 122.7
|  | 2013 | CARPINTEIRO (SGSP) | H | 20.01 | 1.3 |  | 26.0136
|  | 31068 | TARGETA DE SOBREPOR "LIVRE-OCUPADO" - ZAMACK CROMADO | Un | 96.69 | 1 |  | 96.69
70251 | FECHO DE EMBUTIR, TRAVA ACIONADA POR ALAVANCA, 3/4"X400MM - PORTA 2 FOLHAS | [5 empty] | UN |  | 240.44
|  | 2013 | CARPINTEIRO (SGSP) | H | 20.01 | 0.3 |  | 6.0031
|  | 31044 | FECHO DE EMBUTIR COM ALAVANCA - LATÃO LAMINADO CROMADO ALT. 400 MM | Un | 234.44 | 1 |  | 234.44
70252 | FECHO DE EMBUTIR,TRAVA ACIONADA POR ALAVANCA, 3/4"X200MM - PORTA 2 FOLHAS | [5 empty] | UN |  | 113.17
|  | 2013 | CARPINTEIRO (SGSP) | H | 20.01 | 0.8 |  | 16.0083
|  | 31042 | FECHO DE EMBUTIR COM ALAVANCA , LATÃO LAMINADO CROMADO ALT. 200 MM | Un | 97.16 | 1 |  | 97.16
70264 | MOLA FECHA-PORTA,TIPO LEVE (AMORTECEDOR HIDRÁULICO) | [5 empty] | UN |  | 223.68
|  | 2013 | CARPINTEIRO (SGSP) | H | 20.01 | 0.4 |  | 8.0041
|  | 31050 | MOLA HIDRÁULICA AÉREA P/ FECHAMENTO DE PORTA - TIPO LEVE | Un | 215.68 | 1 |  | 215.68
70265 | MOLA FECHA-PORTA,TIPO PESADO | [5 empty] | UN |  | 265.2
|  | 2013 | CARPINTEIRO (SGSP) | H | 20.01 | 0.4 |  | 8.0041
|  | 31052 | MOLA HIDRÁULICA AÉREA P/ FECHAMENTO DE PORTA - TIPO PESADO | Un | 257.2 | 1 |  | 257.2
70266 | MOLA VAI-E-VEM, DE TOPO | [5 empty] | UN |  | 428.24
|  | 2013 | CARPINTEIRO (SGSP) | H | 20.01 | 0.6 |  | 12.0062
|  | 31054 | MOLA VAI-E-VEM DE TOPO | Un | 416.23 | 1 |  | 416.23
70273 | CADEADO DE LATÃO (COM CILINDRO E TRAVA DUPLA) - 35MM PESO MÍNIMO 140G | [5 empty] | UN |  | 23.65
|  | 31006 | CADEADO DE LATÃO - 35MM - TRAVA DUPLA - PESO MÍNIMO 140 GR | Un | 23.65 | 1 |  | 23.65
70280 | PORTA-CADEADO DE FERRO PINTADO - 63MM PESO MÍNIMO 25G | [5 empty] | UN |  | 8.68
|  | 2013 | CARPINTEIRO (SGSP) | H | 20.01 | 0.3 |  | 6.0031
|  | 31056 | PORTA CADEADO 63 MM - AÇO ZINCADO | Un | 2.68 | 1 |  | 2.68
70281 | PORTA-CADEADO DE FERRO PINTADO - 89MM PESO MÍNIMO 115G | [5 empty] | UN |  | 12.55
|  | 2013 | CARPINTEIRO (SGSP) | H | 20.01 | 0.3 |  | 6.0031
|  | 31058 | PORTA CADEADO 89 MM - AÇO ZINCADO | Un | 6.55 | 1 |  | 6.55
70290 | BARRA ANTI-PÂNICO PARA PORTA 1 FOLHA - COLOCADA | [5 empty] | UN |  | 776.06
|  | 2013 | CARPINTEIRO (SGSP) | H | 20.01 | 0.7 |  | 14.0073
|  | 31095 | BARRA ANTI PÂNICO PARA PORTA 1 FOLHA (COM ATÉ 1,00M) SEM CHAVE | Un | 762.05 | 1 |  | 762.05
70295 | RESPIRO PARA ARMÁRIO EM LATÃO CROMADO - DIÂMETRO 10CM | [5 empty] | UN |  | 44.63
|  | 2013 | CARPINTEIRO (SGSP) | H | 20.01 | 1.3 |  | 26.0136
|  | 17039 | PARAFUSO ZINCADO BRANCO - FENDA SIMPLES - CABEÇA CHATA P/ MADEIRA - DIÂMETRO 6,1 MM - COMPRIMENTO 90MM | Un | 0.4 | 2 |  | 0.8
|  | 31045 | RESPIRADOR DE LATÃO 10 CM | Un | 17.82 | 1 |  | 17.82
70301 | PM.50 - PORTA DE MADEIRA LISA COMUM/ ENCABEÇADA, REVESTIDA COM LAMINADO MELAMÍNICO - 2 FOLHAS 124X210CM | [5 empty] | UN |  | 969.45
|  | 2013 | CARPINTEIRO (SGSP) | H | 20.01 | 8 |  | 160.0837
|  | 2014 | AJUDANTE DE CARPINTEIRO (SGSP) | H | 17.1 | 3 |  | 51.3271
|  | 17039 | PARAFUSO ZINCADO BRANCO - FENDA SIMPLES - CABEÇA CHATA P/ MADEIRA - DIÂMETRO 6,1 MM - COMPRIMENTO 90MM | Un | 0.4 | 8 |  | 3.2
|  | 19015 | COLA DE CONTATO | Kg | 24.4 | 2.6 |  | 63.44
|  | 21053 | RIPA DE IMBUIA 3,5 X 1,5 CM | M | 3.2 | 2.1 |  | 6.72
|  | 30060 | PORTA LISA 62 X 210 CM - ENCABEÇADA - COMPENSADA/SARRAFEADA PADRÃO IMBUIA E CEDRO P/ PINTURA A ÓLEO/VERNIZ - E=35MM | Un | 167.16 | 2 |  | 334.32
|  | 31008 | DOBRADIÇA 3.1/2" X 3" REFORÇADA DE AÇO CROMADO - COM ANÉIS E BOLAS | Un | 15.2 | 6 |  | 91.2
|  | 32530 | CHAPA DE LAMINADO MELAMÍNICO 1 MM - ACABAMENTO TEXTURIZADO COR BRANCA (P/ REVESTIMENTO DE PORTAS COMPENSADAS) | M2 | 47.12 | 5.5 |  | 259.16
70302 | PM.51 - PORTA DE MADEIRA LISA COMUM/ ENCABEÇADA, REVESTIDA COM LAMINADO MELAMÍNICO - 2 FOLHAS 144X210CM | [5 empty] | UN |  | 1022.84
|  | 2013 | CARPINTEIRO (SGSP) | H | 20.01 | 8 |  | 160.0837
|  | 2014 | AJUDANTE DE CARPINTEIRO (SGSP) | H | 17.1 | 3 |  | 51.3271
|  | 17039 | PARAFUSO ZINCADO BRANCO - FENDA SIMPLES - CABEÇA CHATA P/ MADEIRA - DIÂMETRO 6,1 MM - COMPRIMENTO 90MM | Un | 0.4 | 8 |  | 3.2
|  | 19015 | COLA DE CONTATO | Kg | 24.4 | 3.05 |  | 74.42
|  | 21053 | RIPA DE IMBUIA 3,5 X 1,5 CM | M | 3.2 | 2.1 |  | 6.72
|  | 30061 | PORTA LISA 72 X 210 CM - ENCABEÇADA - COMPENSADA/SARRAFEADA PADRÃO IMBUIA E CEDRO P/ PINTURA A ÓLEO/VERNIZ - E=35MM | Un | 167.16 | 2 |  | 334.32
|  | 31008 | DOBRADIÇA 3.1/2" X 3" REFORÇADA DE AÇO CROMADO - COM ANÉIS E BOLAS | Un | 15.2 | 6 |  | 91.2
|  | 32530 | CHAPA DE LAMINADO MELAMÍNICO 1 MM - ACABAMENTO TEXTURIZADO COR BRANCA (P/ REVESTIMENTO DE PORTAS COMPENSADAS) | M2 | 47.12 | 6.4 |  | 301.568
70303 | PM.52 - PORTA DE MADEIRA LISA COMUM/ ENCABEÇADA, REVESTIDA COM LAMINADO MELAMÍNICO - 2 FOLHAS 164X210CM | [5 empty] | UN |  | 1075.01
|  | 2013 | CARPINTEIRO (SGSP) | H | 20.01 | 8 |  | 160.0837
|  | 2014 | AJUDANTE DE CARPINTEIRO (SGSP) | H | 17.1 | 3 |  | 51.3271
|  | 17039 | PARAFUSO ZINCADO BRANCO - FENDA SIMPLES - CABEÇA CHATA P/ MADEIRA - DIÂMETRO 6,1 MM - COMPRIMENTO 90MM | Un | 0.4 | 8 |  | 3.2
|  | 19015 | COLA DE CONTATO | Kg | 24.4 | 3.45 |  | 84.18
|  | 21053 | RIPA DE IMBUIA 3,5 X 1,5 CM | M | 3.2 | 2.1 |  | 6.72
|  | 30062 | PORTA LISA 82 X 210 CM - ENCABEÇADA - COMPENSADA/SARRAFEADA PADRÃO IMBUIA E CEDRO P/ PINTURA A ÓLEO/VERNIZ - E=35MM | Un | 167.16 | 2 |  | 334.32
|  | 31008 | DOBRADIÇA 3.1/2" X 3" REFORÇADA DE AÇO CROMADO - COM ANÉIS E BOLAS | Un | 15.2 | 6 |  | 91.2
|  | 32530 | CHAPA DE LAMINADO MELAMÍNICO 1 MM - ACABAMENTO TEXTURIZADO COR BRANCA (P/ REVESTIMENTO DE PORTAS COMPENSADAS) | M2 | 47.12 | 7.3 |  | 343.976
70304 | PM.53 - PORTA DE MADEIRA LISA COMUM/ ENCABEÇADA, REVESTIDA COM LAMINADO MELAMÍNICO - 2 FOLHAS 184X210CM | [5 empty] | UN |  | 1197.6
|  | 2013 | CARPINTEIRO (SGSP) | H | 20.01 | 8 |  | 160.0837
|  | 2014 | AJUDANTE DE CARPINTEIRO (SGSP) | H | 17.1 | 3 |  | 51.3271
|  | 17039 | PARAFUSO ZINCADO BRANCO - FENDA SIMPLES - CABEÇA CHATA P/ MADEIRA - DIÂMETRO 6,1 MM - COMPRIMENTO 90MM | Un | 0.4 | 8 |  | 3.2
|  | 19015 | COLA DE CONTATO | Kg | 24.4 | 3.9 |  | 95.16
|  | 21053 | RIPA DE IMBUIA 3,5 X 1,5 CM | M | 3.2 | 2.1 |  | 6.72
|  | 30063 | PORTA LISA 92 X 210 CM - ENCABEÇADA - COMPENSADA/SARRAFEADA PADRÃO IMBUIA E CEDRO P/ PINTURA A ÓLEO/VERNIZ - E=35MM | Un | 202.94 | 2 |  | 405.88
|  | 31008 | DOBRADIÇA 3.1/2" X 3" REFORÇADA DE AÇO CROMADO - COM ANÉIS E BOLAS | Un | 15.2 | 6 |  | 91.2
|  | 32530 | CHAPA DE LAMINADO MELAMÍNICO 1 MM - ACABAMENTO TEXTURIZADO COR BRANCA (P/ REVESTIMENTO DE PORTAS COMPENSADAS) | M2 | 47.12 | 8.15 |  | 384.028
70305 | PM.54 - PORTA DE MADEIRA LISA COMUM/ ENCABEÇADA, REVESTIDA COM LAMINADO MELAMÍNICO - 2 FOLHAS 204X210CM | [5 empty] | UN |  | 1318.32
|  | 2013 | CARPINTEIRO (SGSP) | H | 20.01 | 8 |  | 160.0837
|  | 2014 | AJUDANTE DE CARPINTEIRO (SGSP) | H | 17.1 | 3 |  | 51.3271
|  | 17039 | PARAFUSO ZINCADO BRANCO - FENDA SIMPLES - CABEÇA CHATA P/ MADEIRA - DIÂMETRO 6,1 MM - COMPRIMENTO 90MM | Un | 0.4 | 8 |  | 3.2
|  | 19015 | COLA DE CONTATO | Kg | 24.4 | 4.3 |  | 104.92
|  | 21053 | RIPA DE IMBUIA 3,5 X 1,5 CM | M | 3.2 | 2.1 |  | 6.72
|  | 30064 | PORTA LISA 102 X 210 CM - ENCABEÇADA -COMPENSADA/SARRAFEADA PADRÃO IMBUIA E CEDRO P/ PINTURA A ÓLEO/VERNIZ - E=35MM | Un | 237.45 | 2 |  | 474.9
|  | 31008 | DOBRADIÇA 3.1/2" X 3" REFORÇADA DE AÇO CROMADO - COM ANÉIS E BOLAS | Un | 15.2 | 6 |  | 91.2
|  | 32530 | CHAPA DE LAMINADO MELAMÍNICO 1 MM - ACABAMENTO TEXTURIZADO COR BRANCA (P/ REVESTIMENTO DE PORTAS COMPENSADAS) | M2 | 47.12 | 9.04 |  | 425.9648
70322 | PM.57 - PORTA GUICHÊ EM MADEIRA LISA ESPECIAL/ SÓLIDA - 82X210CM - REVESTIDA COM LAMINADO MELAMÍNICO | [5 empty] | UN |  | 819.74
|  | 2013 | CARPINTEIRO (SGSP) | H | 20.01 | 4.5 |  | 90.047
|  | 2014 | AJUDANTE DE CARPINTEIRO (SGSP) | H | 17.1 | 2 |  | 34.2181
|  | 11021 | COMPENSADO RESINADO 12MM COLA BRANCA - CHAPA DE 2,20 X 1,10 M | M2 | 19.59 | 0.23 |  | 4.5057
|  | 17560 | TACO - CHUMBADOR DE PEROBA DO NORTE (CUPIÚBA) ESPESSURA 15 MM / LARGURA 50 MM / ALTURA 60 MM | Un | 2.43 | 2 |  | 4.86
|  | 19015 | COLA DE CONTATO | Kg | 24.4 | 2.43 |  | 59.292
|  | 30073 | PORTA LISA 82 X 210 CM - SÓLIDA PADRÃO IMBUIA E CEDRO P/ PINTURA A ÓLEO/VERNIZ - E=35MM | Un | 273.57 | 1 |  | 273.57
|  | 31008 | DOBRADIÇA 3.1/2" X 3" REFORÇADA DE AÇO CROMADO - COM ANÉIS E BOLAS | Un | 15.2 | 4 |  | 60.8
|  | 31014 | DOBRADIÇA DE AÇO CROMADO - 3" X 3" TIPO MÉDIO - SEM ANEL | Un | 8.37 | 5 |  | 41.85
|  | 32520 | CHAPA DE LAMINADO MELAMÍNICO 1.3MM - ACABAMENTO TEXTURIZADO COR BRANCA (P/ REVESTIMENTO DE PORTAS COMPENSADAS) | M2 | 58.55 | 4.28 |  | 250.594
70910 | ARMÁRIO SEM PORTAS, REVESTIMENTO EXTERNO E INTERNO EM LAMINADO MELAMÍNICO | [5 empty] | M2 |  | 905.62
|  | 2080 | MARCENEIRO (SGSP) | H | 29.79 | 10.2 |  | 303.9287
|  | 11019 | COMPENSADO RESINADO 6 MM COLA BRANCA - CHAPA DE 2,20 X 1,10 M | M2 | 11.02 | 1.27 |  | 13.9954
|  | 19015 | COLA DE CONTATO | Kg | 24.4 | 3.41 |  | 83.204
|  | 30133 | CHAPA COMPENSADA DE VIROLINHA / SUMAÚMA E=10MM | M2 | 31.38 | 1.47 |  | 46.1286
|  | 30134 | CHAPA COMPENSADA DE VIROLINHA / SUMAÚMA E=15MM | M2 | 44.74 | 1.32 |  | 59.0568
|  | 32520 | CHAPA DE LAMINADO MELAMÍNICO 1.3MM - ACABAMENTO TEXTURIZADO COR BRANCA (P/ REVESTIMENTO DE PORTAS COMPENSADAS) | M2 | 58.55 | 6.82 |  | 399.311
70912 | ARMÁRIO COM PORTAS, SEM REVESTIMENTO | [5 empty] | M2 |  | 368.03
|  | 2080 | MARCENEIRO (SGSP) | H | 29.79 | 6.7 |  | 199.6394
|  | 11019 | COMPENSADO RESINADO 6 MM COLA BRANCA - CHAPA DE 2,20 X 1,10 M | M2 | 11.02 | 1.27 |  | 13.9954
|  | 30133 | CHAPA COMPENSADA DE VIROLINHA / SUMAÚMA E=10MM | M2 | 31.38 | 1.47 |  | 46.1286
|  | 30134 | CHAPA COMPENSADA DE VIROLINHA / SUMAÚMA E=15MM | M2 | 44.74 | 2.42 |  | 108.2708
70914 | ARMÁRIO COM PORTAS, REVESTIMENTO EXTERNO E INTERNO EM LAMINADO MELAMÍNICO | [5 empty] | M2 |  | 1209.93
|  | 2080 | MARCENEIRO (SGSP) | H | 29.79 | 13.3 |  | 396.2992
|  | 11019 | COMPENSADO RESINADO 6 MM COLA BRANCA - CHAPA DE 2,20 X 1,10 M | M2 | 11.02 | 1.27 |  | 13.9954
|  | 19015 | COLA DE CONTATO | Kg | 24.4 | 4.56 |  | 111.264
|  | 30133 | CHAPA COMPENSADA DE VIROLINHA / SUMAÚMA E=10MM | M2 | 31.38 | 1.47 |  | 46.1286
|  | 30134 | CHAPA COMPENSADA DE VIROLINHA / SUMAÚMA E=15MM | M2 | 44.74 | 2.42 |  | 108.2708
|  | 32520 | CHAPA DE LAMINADO MELAMÍNICO 1.3MM - ACABAMENTO TEXTURIZADO COR BRANCA (P/ REVESTIMENTO DE PORTAS COMPENSADAS) | M2 | 58.55 | 9.12 |  | 533.976
70918 | PORTAS PARA ARMÁRIO SEM REVESTIMENTO | [5 empty] | M2 |  | 90.93
|  | 2080 | MARCENEIRO (SGSP) | H | 29.79 | 1.4 |  | 41.7157
|  | 30134 | CHAPA COMPENSADA DE VIROLINHA / SUMAÚMA E=15MM | M2 | 44.74 | 1.1 |  | 49.214
70919 | PORTAS PARA ARMÁRIO COM REVESTIMENTO EXTERNO EM LAMINADO MELAMÍNICO | [5 empty] | M2 |  | 199.23
|  | 2080 | MARCENEIRO (SGSP) | H | 29.79 | 2.3 |  | 68.5329
|  | 19015 | COLA DE CONTATO | Kg | 24.4 | 0.58 |  | 14.152
|  | 30134 | CHAPA COMPENSADA DE VIROLINHA / SUMAÚMA E=15MM | M2 | 44.74 | 1.1 |  | 49.214
|  | 32520 | CHAPA DE LAMINADO MELAMÍNICO 1.3MM - ACABAMENTO TEXTURIZADO COR BRANCA (P/ REVESTIMENTO DE PORTAS COMPENSADAS) | M2 | 58.55 | 1.15 |  | 67.3325
70920 | PORTAS PARA ARMÁRIO COM REVESTIMENTO EXTERNO E INTERNO EM LAMINADO MELAMÍNICO | [5 empty] | M2 |  | 304.31
|  | 2080 | MARCENEIRO (SGSP) | H | 29.79 | 3.1 |  | 92.3705
|  | 19015 | COLA DE CONTATO | Kg | 24.4 | 1.15 |  | 28.06
|  | 30134 | CHAPA COMPENSADA DE VIROLINHA / SUMAÚMA E=15MM | M2 | 44.74 | 1.1 |  | 49.214
|  | 32520 | CHAPA DE LAMINADO MELAMÍNICO 1.3MM - ACABAMENTO TEXTURIZADO COR BRANCA (P/ REVESTIMENTO DE PORTAS COMPENSADAS) | M2 | 58.55 | 2.3 |  | 134.665
70925 | PRATELEIRA PARA ARMÁRIO SEM REVESTIMENTO | [5 empty] | M2 |  | 76.23
|  | 2080 | MARCENEIRO (SGSP) | H | 29.79 | 1.4 |  | 41.7157
|  | 30133 | CHAPA COMPENSADA DE VIROLINHA / SUMAÚMA E=10MM | M2 | 31.38 | 1.1 |  | 34.518
70926 | PRATELEIRA PARA ARMÁRIO, REVESTIDA EM 1 FACE EM LAMINADO MELAMÍNICO | [5 empty] | M2 |  | 184.54
|  | 2080 | MARCENEIRO (SGSP) | H | 29.79 | 2.3 |  | 68.5329
|  | 19015 | COLA DE CONTATO | Kg | 24.4 | 0.58 |  | 14.152
|  | 30133 | CHAPA COMPENSADA DE VIROLINHA / SUMAÚMA E=10MM | M2 | 31.38 | 1.1 |  | 34.518
|  | 32520 | CHAPA DE LAMINADO MELAMÍNICO 1.3MM - ACABAMENTO TEXTURIZADO COR BRANCA (P/ REVESTIMENTO DE PORTAS COMPENSADAS) | M2 | 58.55 | 1.15 |  | 67.3325
70927 | PRATELEIRA PARA ARMÁRIO, REVESTIDA EM 2 FACES, EM LAMINADO MELAMÍNICO | [5 empty] | M2 |  | 289.61
|  | 2080 | MARCENEIRO (SGSP) | H | 29.79 | 3.1 |  | 92.3705
|  | 19015 | COLA DE CONTATO | Kg | 24.4 | 1.15 |  | 28.06
|  | 30133 | CHAPA COMPENSADA DE VIROLINHA / SUMAÚMA E=10MM | M2 | 31.38 | 1.1 |  | 34.518
|  | 32520 | CHAPA DE LAMINADO MELAMÍNICO 1.3MM - ACABAMENTO TEXTURIZADO COR BRANCA (P/ REVESTIMENTO DE PORTAS COMPENSADAS) | M2 | 58.55 | 2.3 |  | 134.665
70930 | GAVETA PARA ARMÁRIO SEM REVESTIMENTO | [5 empty] | UN |  | 38.02
|  | 2080 | MARCENEIRO (SGSP) | H | 29.79 | 0.8 |  | 23.8375
|  | 11019 | COMPENSADO RESINADO 6 MM COLA BRANCA - CHAPA DE 2,20 X 1,10 M | M2 | 11.02 | 0.29 |  | 3.1958
|  | 30133 | CHAPA COMPENSADA DE VIROLINHA / SUMAÚMA E=10MM | M2 | 31.38 | 0.35 |  | 10.983
70931 | GAVETA PARA ARMÁRIO,REVESTIMENTO EXTERNO EM LAMINADO MELAMÍNICO | [5 empty] | UN |  | 72.43
|  | 2080 | MARCENEIRO (SGSP) | H | 29.79 | 1.1 |  | 32.7766
|  | 11019 | COMPENSADO RESINADO 6 MM COLA BRANCA - CHAPA DE 2,20 X 1,10 M | M2 | 11.02 | 0.29 |  | 3.1958
|  | 19015 | COLA DE CONTATO | Kg | 24.4 | 0.18 |  | 4.392
|  | 30133 | CHAPA COMPENSADA DE VIROLINHA / SUMAÚMA E=10MM | M2 | 31.38 | 0.35 |  | 10.983
|  | 32520 | CHAPA DE LAMINADO MELAMÍNICO 1.3MM - ACABAMENTO TEXTURIZADO COR BRANCA (P/ REVESTIMENTO DE PORTAS COMPENSADAS) | M2 | 58.55 | 0.36 |  | 21.078
70932 | GAVETA PARA ARMÁRIO, REVESTIMENTO EXTERNO E INTERNO EM LAMINADO MELAMÍNICO | [5 empty] | UN |  | 134.02
|  | 2080 | MARCENEIRO (SGSP) | H | 29.79 | 1.6 |  | 47.6751
|  | 11019 | COMPENSADO RESINADO 6 MM COLA BRANCA - CHAPA DE 2,20 X 1,10 M | M2 | 11.02 | 0.29 |  | 3.1958
|  | 19015 | COLA DE CONTATO | Kg | 24.4 | 0.51 |  | 12.444
|  | 30133 | CHAPA COMPENSADA DE VIROLINHA / SUMAÚMA E=10MM | M2 | 31.38 | 0.35 |  | 10.983
|  | 32520 | CHAPA DE LAMINADO MELAMÍNICO 1.3MM - ACABAMENTO TEXTURIZADO COR BRANCA (P/ REVESTIMENTO DE PORTAS COMPENSADAS) | M2 | 58.55 | 1.02 |  | 59.721
71013 | MM.13 - ARMÁRIO PARA CUMBUCAS | [5 empty] | UN |  | 1691.42
|  | 30250 | ARMÁRIO PARA CUMBUCAS (MM-13) | Un | 1691.42 | 1 |  | 1691.42
71014 | MM.14 - ARMÁRIO PARA CANECAS | [5 empty] | UN |  | 1836.77
|  | 30251 | ARMÁRIO PARA CANECAS (MM-14) | Un | 1836.77 | 1 |  | 1836.77
71015 | MM.15 - ARMÁRIO PARA PRATOS | [5 empty] | UN |  | 1713.13
|  | 30252 | ARMÁRIO PARA PRATOS (MM-15) | Un | 1713.13 | 1 |  | 1713.13
71020 | MM.20 - CABIDE DE MADEIRA PARA SACOLAS | [5 empty] | M |  | 315.87
|  | 2075 | PINTOR (SGSP) | H | 21.18 | 3.524 |  | 74.6553
|  | 2076 | AJUDANTE DE PINTOR (SGSP) | H | 16.32 | 1.5417 |  | 25.1708
|  | 2080 | MARCENEIRO (SGSP) | H | 29.79 | 2 |  | 59.5938
|  | 2081 | AJUDANTE DE MARCENEIRO (SGSP) | H | 16.67 | 2 |  | 33.343
|  | 15510 | MADEIRAMENTO DE PEROBA DO NORTE (CUPIÚBA) P/ TELHADO | M3 | 4805.25 | 0.00872 |  | 41.9017
|  | 17040 | PARAFUSO AUTO-ATARRAXANTE - CABEÇA PANELA - COM BUCHA DE NYLON S- 8 DIÂMETRO 5,5MM - COMPRIMENTO 50MM - FENDA SIMPLES | Un | 0.6 | 6 |  | 3.6
|  | 17516 | PREGO 13 X 18 COMUM - POLIDO - SEM CABEÇA | Kg | 14.36 | 0.22 |  | 3.1592
|  | 37005 | TINTA ESMALTE BRILHANTE BRANCA | L | 26.25 | 1.762 |  | 46.2525
|  | 37540 | LIXA PARA MADEIRA - N.100 | Un | 0.61 | 2.2025 |  | 1.3435
|  | 37545 | MASSA BASE ÓLEO PARA MADEIRA | L | 22.56 | 1.19 |  | 26.8464
72010 | PEITORIL DE MADEIRA | [5 empty] | M |  | 137.36
|  | 2013 | CARPINTEIRO (SGSP) | H | 20.01 | 0.3 |  | 6.0031
|  | 2014 | AJUDANTE DE CARPINTEIRO (SGSP) | H | 17.1 | 0.3 |  | 5.1327
|  | 17040 | PARAFUSO AUTO-ATARRAXANTE - CABEÇA PANELA - COM BUCHA DE NYLON S- 8 DIÂMETRO 5,5MM - COMPRIMENTO 50MM - FENDA SIMPLES | Un | 0.6 | 2 |  | 1.2
|  | 33053 | PEITORIL DE MADEIRA ITAÚBA - APARELHADO - MED.(30X2)CM | M | 119.07 | 1.05 |  | 125.0235
76001 | RETIRADA DE FOLHAS DE PORTA DE PASSAGEM OU JANELA | [5 empty] | UN |  | 10.01
|  | 2013 | CARPINTEIRO (SGSP) | H | 20.01 | 0.5 |  | 10.0052
76002 | RETIRADA DE BATENTES DE MADEIRA | [5 empty] | UN |  | 43.74
|  | 2020 | PEDREIRO (SGSP) | H | 20.17 | 1.2 |  | 24.2059
|  | 2099 | SERVENTE (SGSP) | H | 16.28 | 1.2 |  | 19.5361
76008 | RETIRADA DE GUARNIÇÕES OU MOLDURAS DE MADEIRA | [5 empty] | M |  | 1.4
|  | 2013 | CARPINTEIRO (SGSP) | H | 20.01 | 0.07 |  | 1.4007
76010 | RETIRADA DE GUICHÊS, INCLUSIVE BATENTE E FERRAGENS | [5 empty] | UN |  | 43.74
|  | 2020 | PEDREIRO (SGSP) | H | 20.17 | 1.2 |  | 24.2059
|  | 2099 | SERVENTE (SGSP) | H | 16.28 | 1.2 |  | 19.5361
76050 | RETIRADA DE FECHADURAS DE EMBUTIR, COMPLETAS | [5 empty] | UN |  | 10.01
|  | 2013 | CARPINTEIRO (SGSP) | H | 20.01 | 0.5 |  | 10.0052
76051 | RETIRADA DE FECHADURAS, FECHOS OU TARGETAS DE SOBREPOR | [5 empty] | UN |  | 4
|  | 2013 | CARPINTEIRO (SGSP) | H | 20.01 | 0.2 |  | 4.002
76065 | RETIRADA DE MAÇANETAS | [5 empty] | PAR |  | 5.4
|  | 2013 | CARPINTEIRO (SGSP) | H | 20.01 | 0.27 |  | 5.4028
76066 | RETIRADA DE ESPELHOS | [5 empty] | PAR |  | 3.4
|  | 2013 | CARPINTEIRO (SGSP) | H | 20.01 | 0.17 |  | 3.4017
76067 | RETIRADA DE ROSETAS OU ENTRADAS DE CHAVE GORGE | [5 empty] | PAR |  | 3.4
|  | 2013 | CARPINTEIRO (SGSP) | H | 20.01 | 0.17 |  | 3.4017
76068 | RETIRADA DE BORBOLETAS OU LEVANTADORES TIPO "UNHA" | [5 empty] | UN |  | 2.7
|  | 2013 | CARPINTEIRO (SGSP) | H | 20.01 | 0.135 |  | 2.7014
76070 | RETIRADA DE DOBRADIÇAS | [5 empty] | UN |  | 4
|  | 2013 | CARPINTEIRO (SGSP) | H | 20.01 | 0.2 |  | 4.002
77001 | RECOLOCAÇÃO DE FOLHAS DE PORTA DE PASSAGEM OU JANELA | [5 empty] | UN |  | 81.66
|  | 2013 | CARPINTEIRO (SGSP) | H | 20.01 | 2.2 |  | 44.023
|  | 2014 | AJUDANTE DE CARPINTEIRO (SGSP) | H | 17.1 | 2.2 |  | 37.6399
77002 | RECOLOCAÇÃO DE BATENTES MADEIRA | [5 empty] | UN |  | 49.97
|  | 2020 | PEDREIRO (SGSP) | H | 20.17 | 1.3 |  | 26.2231
|  | 2099 | SERVENTE (SGSP) | H | 16.28 | 1.3 |  | 21.1641
|  | 17515 | PREGO 18 X 27 COMUM - POLIDO | Kg | 12.91 | 0.2 |  | 2.582
77008 | RECOLOCAÇÃO DE GUARNIÇÕES OU MOLDURAS DE MADEIRA | [5 empty] | M |  | 1.86
|  | 2013 | CARPINTEIRO (SGSP) | H | 20.01 | 0.05 |  | 1.0005
|  | 2014 | AJUDANTE DE CARPINTEIRO (SGSP) | H | 17.1 | 0.05 |  | 0.8554
77010 | RECOLOCAÇÃO DE GUICHÊS, INCLUSIVE BATENTE E FERRAGENS | [5 empty] | UN |  | 70.06
|  | 2013 | CARPINTEIRO (SGSP) | H | 20.01 | 1.2 |  | 24.0125
|  | 2014 | AJUDANTE DE CARPINTEIRO (SGSP) | H | 17.1 | 1.2 |  | 20.5308
|  | 2020 | PEDREIRO (SGSP) | H | 20.17 | 0.7 |  | 14.1201
|  | 2099 | SERVENTE (SGSP) | H | 16.28 | 0.7 |  | 11.396
77050 | RECOLOCAÇÃO DE FECHADURAS DE EMBUTIR, COMPLETAS | [5 empty] | UN |  | 31.82
|  | 2013 | CARPINTEIRO (SGSP) | H | 20.01 | 1.59 |  | 31.8166
77051 | RECOLOCAÇÃO DE FECHADURAS, FECHOS OU TARGETAS DE SOBREPOR | [5 empty] | UN |  | 16.01
|  | 2013 | CARPINTEIRO (SGSP) | H | 20.01 | 0.8 |  | 16.0083
77065 | RECOLOCAÇÃO DE MAÇANETAS | [5 empty] | PAR |  | 3.4
|  | 2013 | CARPINTEIRO (SGSP) | H | 20.01 | 0.17 |  | 3.4017
77066 | RECOLOCAÇÃO DE ESPELHOS | [5 empty] | PAR |  | 3.4
|  | 2013 | CARPINTEIRO (SGSP) | H | 20.01 | 0.17 |  | 3.4017
77067 | RECOLOCAÇÃO DE ROSETAS OU ENTRADAS DE CHAVE GORGE | [5 empty] | PAR |  | 3.4
|  | 2013 | CARPINTEIRO (SGSP) | H | 20.01 | 0.17 |  | 3.4017
77068 | RECOLOCAÇÃO DE BORBOLETAS OU LEVANTADORES TIPO "UNHA" | [5 empty] | UN |  | 2.5
|  | 2013 | CARPINTEIRO (SGSP) | H | 20.01 | 0.125 |  | 2.5013
77070 | RECOLOCAÇÃO DE DOBRADIÇAS | [5 empty] | UN |  | 3.4
|  | 2013 | CARPINTEIRO (SGSP) | H | 20.01 | 0.17 |  | 3.4017
78001 | GUARNIÇÃO OU MOLDURA DE MADEIRA - 4,5CM | [5 empty] | M |  | 6.96
|  | 2013 | CARPINTEIRO (SGSP) | H | 20.01 | 0.05 |  | 1.0005
|  | 2014 | AJUDANTE DE CARPINTEIRO (SGSP) | H | 17.1 | 0.05 |  | 0.8554
|  | 30030 | GUARNIÇÃO DE MADEIRA - 1,5 X 5,0 CM | M | 4.64 | 1.1 |  | 5.104
78002 | GUARNIÇÃO OU MOLDURA DE MADEIRA - 7,5CM | [5 empty] | M |  | 8.13
|  | 2013 | CARPINTEIRO (SGSP) | H | 20.01 | 0.05 |  | 1.0005
|  | 2014 | AJUDANTE DE CARPINTEIRO (SGSP) | H | 17.1 | 0.05 |  | 0.8554
|  | 30031 | GUARNIÇÃO DE MADEIRA - 1,5 X 7,5 CM | M | 5.7 | 1.1 |  | 6.27
78003 | GUARNIÇÃO OU MOLDURA DE MADEIRA - 10,0CM | [5 empty] | M |  | 15.61
|  | 2013 | CARPINTEIRO (SGSP) | H | 20.01 | 0.05 |  | 1.0005
|  | 2014 | AJUDANTE DE CARPINTEIRO (SGSP) | H | 17.1 | 0.05 |  | 0.8554
|  | 30032 | GUARNIÇÃO DE MADEIRA - 1,5 X 10 CM | M | 12.5 | 1.1 |  | 13.75
78004 | GUARNIÇÃO OU MOLDURA DE MADEIRA - 15,0CM | [5 empty] | M |  | 42.83
|  | 2013 | CARPINTEIRO (SGSP) | H | 20.01 | 0.05 |  | 1.0005
|  | 2014 | AJUDANTE DE CARPINTEIRO (SGSP) | H | 17.1 | 0.05 |  | 0.8554
|  | 30033 | GUARNIÇÃO DE MADEIRA - 1,5 X 15 CM | M | 37.25 | 1.1 |  | 40.975
78010 | CONJUNTO DE FECHADURA DE CILINDRO (55MM) - TRÁFEGO INTENSO, MAÇANETA EM ZAMAC, GUARNIÇÕES EM AÇO, ACABAMENTO CROMADO BRILHANTE - INCLUSIVE ADAPTAÇÃO DA FURAÇÃO | [5 empty] | UN |  | 264.14
|  | 2013 | CARPINTEIRO (SGSP) | H | 20.01 | 1.75 |  | 35.0183
|  | 31028 | CONJUNTO EXTERNO CROMADO DE 55MM COM FECHADURA MAÇANETA, ALAVANCA E ROSETA - TRÁFEGO INTENSO | CJ | 229.12 | 1 |  | 229.12
78012 | CONJUNTO DE FECHADURA DE CILINDRO, CAIXA RASA (22MM) - PORTA COM MONTANTE ESTREITO - INCLUSIVE ADAPTAÇÃO DA FURAÇÃO | [5 empty] | UN |  | 234.89
|  | 2013 | CARPINTEIRO (SGSP) | H | 20.01 | 1.58 |  | 31.6165
|  | 31024 | FECHADURA CILINDRO-CAIXA RASA 22 MM P/ PORTAS DE MONTANTE ESTREITO - ZAMACK | Un | 203.27 | 1 |  | 203.27
78013 | CONJUNTO DE FECHADURA DE CILINDRO, SÓ LINGUETA (55MM) - TRÁFEGO INTENSO - PORTA DE ABRIR - INCLUSIVE ADAPTAÇÃO DA FURAÇÃO | [5 empty] | UN |  | 206.33
|  | 2013 | CARPINTEIRO (SGSP) | H | 20.01 | 1.41 |  | 28.2147
|  | 31020 | FECHADURA CILÍNDRICA COMPLETA, 55MM, ACAB. CROM. C/ACES.E GUARN: ROSETA, TESTA, CONTRA TESTA - TRÁFEGO INTENSO | Un | 178.12 | 1 |  | 178.12
78014 | CONJUNTO DE FECHADURA DE CILINDRO, BICO DE PAPAGAIO (22MM) - PORTA DE CORRER - INCUSIVE ADAPTAÇÃO DA FURAÇÃO | [5 empty] | UN |  | 199.74
|  | 2013 | CARPINTEIRO (SGSP) | H | 20.01 | 1.41 |  | 28.2147
|  | 31022 | FECHADURA CILINDRO - BICO DE PAPAGAIO - 22MM P/ PORTA DE CORRER | Un | 155.05 | 1 |  | 155.05
|  | 31062 | PUXADOR TIPO CONCHA - EM LATÃO CROMADO COM FURO | Un | 8.24 | 2 |  | 16.48
78015 | FECHADURA TIPO GORGE, 55MM, TRÁFEGO INTENSO, MAÇANETA EM ZAMAC, GUARNIÇÕES EM AÇO, ACABAMENTO CROMADO BRILHANTE - INCLUSIVE ADAPTAÇÃO DA FURAÇÃO | [5 empty] | UN |  | 201.27
|  | 2013 | CARPINTEIRO (SGSP) | H | 20.01 | 1.75 |  | 35.0183
|  | 31032 | FECHADURA TIPO GORGE - 55MM - USO INTERNO - ZAMACK - TRÁFEGO INTENSO | Un | 166.25 | 1 |  | 166.25
78016 | FECHADURA TIPO GORGE, SÓ LINGUETA, 55MM, TRÁFEGO INTENSO - INCLUSIVE ADAPTAÇÃO DA FURAÇÃO | [5 empty] | UN |  | 95.19
|  | 2013 | CARPINTEIRO (SGSP) | H | 20.01 | 1.41 |  | 28.2147
|  | 31030 | FECHADURA TIPO GORGE 55 MM - SOMENTE A LINGUETA - P/ PORTA INTERNA DE ABRIR (LATÃO CROMADO) | Un | 66.98 | 1 |  | 66.98
78022 | TARGETA DE SOBREPOR, TIPO "LIVRE-OCUPADO" - 60X65MM - INCLUSIVE ADAPTAÇÃO E FURAÇÃO | [5 empty] | UN |  | 112.7
|  | 2013 | CARPINTEIRO (SGSP) | H | 20.01 | 0.8 |  | 16.0083
|  | 31068 | TARGETA DE SOBREPOR "LIVRE-OCUPADO" - ZAMACK CROMADO | Un | 96.69 | 1 |  | 96.69
78035 | MAÇANETA EM ZAMAC | [5 empty] | UN |  | 104.25
|  | 2013 | CARPINTEIRO (SGSP) | H | 20.01 | 0.17 |  | 3.4017
|  | 31048 | MAÇANETA EM ZAMAC P/ CONJUNTO DE FECHADURA CILINDRO | Par | 100.85 | 1 |  | 100.85
78036 | ESPELHO RETANGULAR EM AÇO CROMADO BRILHANTE | [5 empty] | PAR |  | 68.63
|  | 2013 | CARPINTEIRO (SGSP) | H | 20.01 | 0.17 |  | 3.4017
|  | 31018 | ESPELHO RETANGULAR CROMADO -P/ FECHADURA CILINDRO | Par | 65.23 | 1 |  | 65.23
78037 | ROSETA OU ENTRADA DE CILINDRO COM CHAVE GORGE EM AÇO CROMADO BRILHANTE | [5 empty] | PAR |  | 15.83
|  | 2013 | CARPINTEIRO (SGSP) | H | 20.01 | 0.17 |  | 3.4017
|  | 31066 | ROSETA ACABAMENTO CROMADO P/ FECHADURA CILINDRO | Par | 12.43 | 1 |  | 12.43
78050 | DOBRADIÇA EM AÇO LAMINADO, CROMADA - 3 1/2"X3" | [5 empty] | UN |  | 18.6
|  | 2013 | CARPINTEIRO (SGSP) | H | 20.01 | 0.17 |  | 3.4017
|  | 31008 | DOBRADIÇA 3.1/2" X 3" REFORÇADA DE AÇO CROMADO - COM ANÉIS E BOLAS | Un | 15.2 | 1 |  | 15.2
80101 | PP.01 - PORTA EM FERRO PERFILADO, DUPLA ALMOFADADA - ABRIR, 1 FOLHA | [5 empty] | M2 |  | 1189.69
|  | 2020 | PEDREIRO (SGSP) | H | 20.17 | 2 |  | 40.3433
|  | 2099 | SERVENTE (SGSP) | H | 16.28 | 2.04 |  | 33.2113
|  | 10631 | ARGAMASSA DE CIMENTO COM AREIA MÉDIA 1:4 | M3 | 476.62 | 0.006 |  | 2.8597
|  | 30584 | PORTA EM FE.PERFIL. CH. PRETA 16 - 1 FOLHA DE ABRIR - DUPLA ALMOF. H=2,10M-L=1,02M - COMPL-C/BAT-PR.P/INSTAL-ACAB.C/FUND.ANTIOX | M2 | 1113.28 | 1 |  | 1113.28
80102 | PP.02 - PORTA EM FERRO PERFILADO, DUPLA ALMOFADADA - ABRIR, 2 FOLHA | [5 empty] | M2 |  | 1373.55
|  | 2020 | PEDREIRO (SGSP) | H | 20.17 | 2 |  | 40.3433
|  | 2099 | SERVENTE (SGSP) | H | 16.28 | 2.04 |  | 33.2113
|  | 10631 | ARGAMASSA DE CIMENTO COM AREIA MÉDIA 1:4 | M3 | 476.62 | 0.006 |  | 2.8597
|  | 30574 | PORTA DE FE.PERFIL - CH.PRETA 14- 2 FOLHAS DE ABRIR - ALM. 1 LADO H=2,10M-L=2,04M - PRON.P/INST-C/BATENTE- S/VIDR-ACAB. C/ FUND.ANTIOX | M2 | 1297.14 | 1 |  | 1297.14
80104 | PP.04 - PORTA EM FERRO PERFILADO, MEIO VIDRO COM SUBDIVISÕES - ABRIR, 1 FOLHA | [5 empty] | M2 |  | 1031.01
|  | 2020 | PEDREIRO (SGSP) | H | 20.17 | 2 |  | 40.3433
|  | 2099 | SERVENTE (SGSP) | H | 16.28 | 2.04 |  | 33.2113
|  | 10631 | ARGAMASSA DE CIMENTO COM AREIA MÉDIA 1:4 | M3 | 476.62 | 0.006 |  | 2.8597
|  | 30582 | PORTA EM FE.PERFIL - CH 16 - 1 FOLHA DE ABRIR - METADE VIDRO H=2,10M-L=1,02M - COMPL-C/BATENTE-S/VIDRO-PRONT.P/INST-ACAB.C/FUND.ANTIOXID. | M2 | 954.6 | 1 |  | 954.6
80105 | PP.05 - PORTA EM FERRO PERFILADO, MEIO VIDRO COM SUBDIVISÕES - ABRIR, 2 FOLHAS | [5 empty] | M2 |  | 864.86
|  | 2020 | PEDREIRO (SGSP) | H | 20.17 | 2 |  | 40.3433
|  | 2099 | SERVENTE (SGSP) | H | 16.28 | 2.04 |  | 33.2113
|  | 10631 | ARGAMASSA DE CIMENTO COM AREIA MÉDIA 1:4 | M3 | 476.62 | 0.006 |  | 2.8597
|  | 30578 | PORTA EM FE.PERFIL - CH 16 - 2 FOLHAS DE ABRIR - METADE VIDRO H=2,10M-L=2,04M - COMPL-C/BATENTE-S/VIDRO-PRONT.P/INST-ACAB.C/FUND.ANTIOXID. | M2 | 788.45 | 1 |  | 788.45
80106 | PP.06 - PORTA EM FERRO PERFILADO, MEIO VIDRO COM SUBDIVISÕES - CORRER | [5 empty] | M2 |  | 908.49
|  | 2020 | PEDREIRO (SGSP) | H | 20.17 | 2 |  | 40.3433
|  | 2099 | SERVENTE (SGSP) | H | 16.28 | 2.04 |  | 33.2113
|  | 10631 | ARGAMASSA DE CIMENTO COM AREIA MÉDIA 1:4 | M3 | 476.62 | 0.006 |  | 2.8597
|  | 30580 | PORTA EM FE.PERFIL - CH 16 - 2 FOLHAS DE CORRER - METADE VIDRO H=2,10M-L=2,04M - COMPL-C/BATENTE-S/VIDRO-PRONT.P/INST-ACAB.C/FUND.ANTIOXID. | M2 | 832.08 | 1 |  | 832.08
80110 | PP.01 - PORTA EM FERRO PERFILADO - INSTALAÇÃO SANITÁRIA PARA PORTADORES DE DEFICIÊNCIA - 90 X 210CM | [5 empty] | UN |  | 2682.83
|  | 2020 | PEDREIRO (SGSP) | H | 20.17 | 3.87 |  | 78.0642
|  | 2099 | SERVENTE (SGSP) | H | 16.28 | 4.0635 |  | 66.1541
|  | 10631 | ARGAMASSA DE CIMENTO COM AREIA MÉDIA 1:4 | M3 | 476.62 | 0.0113 |  | 5.3858
|  | 17046 | PARAFUSO C/ ROSCA SOBERBA DE FERRO GALVANIZADO P/ FIXAÇÃO DE TELHAS ONDULADAS EM CRFS/AMIANTO - S/ VEDAÇÃO - 8 x 230MM | Un | 1.88 | 6 |  | 11.28
|  | 30584 | PORTA EM FE.PERFIL. CH. PRETA 16 - 1 FOLHA DE ABRIR - DUPLA ALMOF. H=2,10M-L=1,02M - COMPL-C/BAT-PR.P/INSTAL-ACAB.C/FUND.ANTIOX | M2 | 1113.28 | 1.89 |  | 2104.0992
|  | 31008 | DOBRADIÇA 3.1/2" X 3" REFORÇADA DE AÇO CROMADO - COM ANÉIS E BOLAS | Un | 15.2 | 3 |  | 45.6
|  | 31028 | CONJUNTO EXTERNO CROMADO DE 55MM COM FECHADURA MAÇANETA, ALAVANCA E ROSETA - TRÁFEGO INTENSO | CJ | 229.12 | 1 |  | 229.12
|  | 76710 | APOIO EM AÇO INOX PARA DEFICIENTE FÍSICO L= 45CM Ø 1.1/4" - CONFORME NBR-9050 | Un | 143.13 | 1 |  | 143.13
80119 | PF.10 - PORTA EM PERFIL DE CHAPA DOBRADA, MEIO VIDRO - ABRIR, 1 FOLHA | [5 empty] | M2 |  | 912.83
|  | 2020 | PEDREIRO (SGSP) | H | 20.17 | 2 |  | 40.3433
|  | 2099 | SERVENTE (SGSP) | H | 16.28 | 2.04 |  | 33.2113
|  | 10631 | ARGAMASSA DE CIMENTO COM AREIA MÉDIA 1:4 | M3 | 476.62 | 0.006 |  | 2.8597
|  | 30564 | PORTA EM PERFIL DE CHAPA DOBRADA N.14 - METADE VIDRO - 1 FOLHA DE ABRIR H=2,10M - L=1,02M-COMPL.C/BAT-PR.P/INST-S/VIDR-ACAB. ANTIOX | M2 | 836.42 | 1 |  | 836.42
80125 | PF-23 - PORTA EM PERFIL DE CHAPA DOBRADA, VENEZIANA, ABRIR 1 FOLHA | [5 empty] | M2 |  | 991.28
|  | 2020 | PEDREIRO (SGSP) | H | 20.17 | 2 |  | 40.3433
|  | 2099 | SERVENTE (SGSP) | H | 16.28 | 2.04 |  | 33.2113
|  | 10631 | ARGAMASSA DE CIMENTO COM AREIA MÉDIA 1:4 | M3 | 476.62 | 0.006 |  | 2.8597
|  | 30569 | PORTA EM PERFIL DE CHAPA DOBRADA N.14 - TIPO VENEZIANA - 2 FOLHAS DE ABRIR H=2,10M - L=1,84M-COMPL-C/BAT-S/VIDR-PR.P/INST-ACAB.ANTIOX | M2 | 914.87 | 1 |  | 914.87
80126 | PF-28 - PORTA EM PERFIL DE CHAPA DOBRADA, VENEZIANA, ABRIR 2 FOLHAS | [5 empty] | M2 |  | 991.28
|  | 2020 | PEDREIRO (SGSP) | H | 20.17 | 2 |  | 40.3433
|  | 2099 | SERVENTE (SGSP) | H | 16.28 | 2.04 |  | 33.2113
|  | 10631 | ARGAMASSA DE CIMENTO COM AREIA MÉDIA 1:4 | M3 | 476.62 | 0.006 |  | 2.8597
|  | 30569 | PORTA EM PERFIL DE CHAPA DOBRADA N.14 - TIPO VENEZIANA - 2 FOLHAS DE ABRIR H=2,10M - L=1,84M-COMPL-C/BAT-S/VIDR-PR.P/INST-ACAB.ANTIOX | M2 | 914.87 | 1 |  | 914.87
80139 | PA.10 - PORTA EM ALUMÍNIO ANODIZADO, MEIO VIDRO - ABRIR, 1 FOLHA | [5 empty] | M2 |  | 820.48
|  | 2020 | PEDREIRO (SGSP) | H | 20.17 | 2.3 |  | 46.3947
|  | 2099 | SERVENTE (SGSP) | H | 16.28 | 2.34 |  | 38.0954
|  | 10631 | ARGAMASSA DE CIMENTO COM AREIA MÉDIA 1:4 | M3 | 476.62 | 0.006 |  | 2.8597
|  | 30552 | PORTA EM ALUMÍNIO ANODIZ. COMUM - 1 FOLHA DE ABRIR H=2,1M-L=1,0M-MET.VIDR/MET.ALUM.-LINH.30-S/VIDR-COMPL.C/BAT. PRON.P/ INST | M2 | 733.13 | 1 |  | 733.13
80140 | PA.11 - PORTA EM ALUMÍNIO ANODIZADO, MEIO VIDRO, DE ABRIR, 2 FOLHAS | [5 empty] | M2 |  | 870.78
|  | 2020 | PEDREIRO (SGSP) | H | 20.17 | 2.3 |  | 46.3947
|  | 2099 | SERVENTE (SGSP) | H | 16.28 | 2.34 |  | 38.0954
|  | 10631 | ARGAMASSA DE CIMENTO COM AREIA MÉDIA 1:4 | M3 | 476.62 | 0.006 |  | 2.8597
|  | 30554 | PORTA EM ALUMÍNIO ANODIZ. COMUM - 2 FOLHAS DE ABRIR H=2,1M-L=2,0M-MET.VIDR/MET.ALUM.-LINH.30-S/VIDR-COMPL.C/BAT. PRON.P/ INST | M2 | 783.43 | 1 |  | 783.43
80141 | PA.12 - PORTA EM ALUMÍNIO ANODIZADO,MEIO VIDRO - CORRER | [5 empty] | M2 |  | 874.08
|  | 2020 | PEDREIRO (SGSP) | H | 20.17 | 2.3 |  | 46.3947
|  | 2099 | SERVENTE (SGSP) | H | 16.28 | 2.34 |  | 38.0954
|  | 10631 | ARGAMASSA DE CIMENTO COM AREIA MÉDIA 1:4 | M3 | 476.62 | 0.006 |  | 2.8597
|  | 30556 | PORTA EM ALUMÍNIO ANODIZ. COMUM - 2 FOLHAS DE CORRER H=2,1M-L=2,0M-MET.VIDR/MET.ALUM.-LINH.30-S/VIDR-COMPL.C/BAT. PRON.P/ INST | M2 | 786.73 | 1 |  | 786.73
80145 | PA.16 - PORTA EM ALUMÍNIO ANODIZADO, VENEZIANA - ABRIR, 1 FOLHA | [5 empty] | M2 |  | 931.84
|  | 2020 | PEDREIRO (SGSP) | H | 20.17 | 2.3 |  | 46.3947
|  | 2099 | SERVENTE (SGSP) | H | 16.28 | 2.34 |  | 38.0954
|  | 10631 | ARGAMASSA DE CIMENTO COM AREIA MÉDIA 1:4 | M3 | 476.62 | 0.006 |  | 2.8597
|  | 30558 | PORTA EM ALUMÍNIO ANODIZ. COMUM - TIPO VENEZIANA H=2,1M-L=1,0M - LINHA 30-DE ABRIR-1 FOLHA -COMPL.-C/ BATENTE-PRONTA P/ INST. | M2 | 844.49 | 1 |  | 844.49
80150 | PORTA DE ENROLAR, EM CHAPA ONDULADA N.22 | [5 empty] | M2 |  | 427.98
|  | 2020 | PEDREIRO (SGSP) | H | 20.17 | 0.8 |  | 16.1373
|  | 2099 | SERVENTE (SGSP) | H | 16.28 | 0.77 |  | 12.5356
|  | 10631 | ARGAMASSA DE CIMENTO COM AREIA MÉDIA 1:4 | M3 | 476.62 | 0.0125 |  | 5.9577
|  | 30570 | PORTA DE ENROLAR - CHAPA ONDULADA N. 22 3,20X3,20M - ACAB. FUNDO ANTIOXID-C/ MECANISMO-C/ BATENTE-PRONTA P/ INSTAL. | M2 | 393.35 | 1 |  | 393.35
80151 | PORTA DE ENROLAR, EM TIRAS ARTICULADAS E RAIADAS DE CHAPA N.22 | [5 empty] | M2 |  | 438.74
|  | 2020 | PEDREIRO (SGSP) | H | 20.17 | 0.8 |  | 16.1373
|  | 2099 | SERVENTE (SGSP) | H | 16.28 | 0.77 |  | 12.5356
|  | 10631 | ARGAMASSA DE CIMENTO COM AREIA MÉDIA 1:4 | M3 | 476.62 | 0.0125 |  | 5.9577
|  | 30572 | PORTA DE ENROLAR-EM TIRAS ARTICULADAS E RAIADAS-CHAPA 22 3,20X3,20M-ACAB.FUND. ANTIOX-C/ MECAN.-C/BAT-PRONT.P/INSTAL. | M2 | 404.11 | 1 |  | 404.11
80159 | COLUNA FIXA OU MÓVEL PARA PORTAS OU GRADES DE ENROLAR | [5 empty] | M |  | 90.7
|  | 30540 | COLUNA MÓVEL / COLUNA DE CENTRO | M | 90.7 | 1 |  | 90.7
80161 | CAVALETE CENTRAL - PARA COLUNA MÓVEL DE PORTA DE ENROLAR | [5 empty] | UN |  | 86.98
|  | 30545 | CAVALETE CENTRAL (P/ COLUNA MÓVEL CENTRAL DE PORTA DE ENROLAR) | Un | 86.98 | 1 |  | 86.98
80170 | EF.01 - BATENTE ESPECIAL EM PERFIL DE CHAPA DOBRADA N. 14 | [5 empty] | M |  | 151.58
|  | 2020 | PEDREIRO (SGSP) | H | 20.17 | 0.5 |  | 10.0858
|  | 2099 | SERVENTE (SGSP) | H | 16.28 | 0.51 |  | 8.3028
|  | 10645 | ARGAMASSA MISTA COM AREIA GROSSA 1:0,5:8 | M3 | 408.2 | 0.0031 |  | 1.2654
|  | 30501 | BATENTE EM CHAPA 14 (E=1.9MM) GALVANIZADA A FOGO E DOBRADA 38 X 35 X 22 MM | M | 131.93 | 1 |  | 131.93
80171 | EF.02 - BATENTE ESPECIAL EM PERFIL DE CHAPA DOBRADA N. 14 | [5 empty] | M |  | 151.58
|  | 2020 | PEDREIRO (SGSP) | H | 20.17 | 0.5 |  | 10.0858
|  | 2099 | SERVENTE (SGSP) | H | 16.28 | 0.51 |  | 8.3028
|  | 10645 | ARGAMASSA MISTA COM AREIA GROSSA 1:0,5:8 | M3 | 408.2 | 0.0031 |  | 1.2654
|  | 30501 | BATENTE EM CHAPA 14 (E=1.9MM) GALVANIZADA A FOGO E DOBRADA 38 X 35 X 22 MM | M | 131.93 | 1 |  | 131.93
80174 | EF.03 - BATENTE EM PERFIL DE CHAPA DOBRADA Nº20,1 FOLHA, SEM BANDEIRA | [5 empty] | JG |  | 489.06
|  | 2020 | PEDREIRO (SGSP) | H | 20.17 | 2.5 |  | 50.4291
|  | 2099 | SERVENTE (SGSP) | H | 16.28 | 2.59 |  | 42.1654
|  | 10645 | ARGAMASSA MISTA COM AREIA GROSSA 1:0,5:8 | M3 | 408.2 | 0.0157 |  | 6.4087
|  | 30601 | BATENTE EM PERFIL DE CHAPA DOBRADA Nº20 - GALVANIZADO / TOTAL=5,0M A FRIO, P/ PORTA DE 1 FOLHA S/ BANDEIRA | CJ | 390.06 | 1 |  | 390.06
80175 | EF.04 - BATENTE EM PERFIL DE CHAPA DOBRADA NÚMERO 20, 2 FOLHAS, SEM BANDEIRA | [5 empty] | JG |  | 596.46
|  | 2020 | PEDREIRO (SGSP) | H | 20.17 | 2.85 |  | 57.4892
|  | 2099 | SERVENTE (SGSP) | H | 16.28 | 2.95 |  | 48.0262
|  | 10645 | ARGAMASSA MISTA COM AREIA GROSSA 1:0,5:8 | M3 | 408.2 | 0.0178 |  | 7.2659
|  | 30602 | BATENTE EM PERFIL DE CHAPA DOBRADA Nº20 - GALVANIZADO / TOTAL=6,20M A FRIO, P/ PORTA DE 2 FOLHAS S/ BANDEIRA | CJ | 483.68 | 1 |  | 483.68
80180 | BATENTE DE ALUMÍNIO PARA DIVISÓRIA DE GRANILITE | [5 empty] | JG |  | 164.31
|  | 2020 | PEDREIRO (SGSP) | H | 20.17 | 0.25 |  | 5.0429
|  | 2099 | SERVENTE (SGSP) | H | 16.28 | 0.25 |  | 4.07
|  | 30650 | CONJUNTO DE BATENTES DE ALUMÍNIO - TOTAL 3,30 METROS P/ PORTA FIXADA EM DIVISÓRIA DE GRANILITE DE BANHEIRO | CJ | 155.2 | 1 |  | 155.2
80186 | EP.14/16 - BANDEIRA FIXA EM FERRO PERFILADO COM SUBDIVISÕES PARA VIDRO | [5 empty] | M2 |  | 570.1
|  | 2020 | PEDREIRO (SGSP) | H | 20.17 | 1 |  | 20.1716
|  | 2099 | SERVENTE (SGSP) | H | 16.28 | 1.004 |  | 16.3452
|  | 10645 | ARGAMASSA MISTA COM AREIA GROSSA 1:0,5:8 | M3 | 408.2 | 0.0096 |  | 3.9187
|  | 30518 | CAIXILHO FE. PERF.FIXO- L=1,60M- H=1,50M- "T" E "L""X1/8" B.CH.1"X3/16"-S/VENT.PERM-COMP-PR.P/INST-S/VIDR-ACAB.ANTIOX. | M2 | 529.66 | 1 |  | 529.66
80201 | CP.01 - CAIXILHO EM FERRO PERFILADO - FIXO, SEM VENTILAÇÃO PERMANENTE | [5 empty] | M2 |  | 570.1
|  | 2020 | PEDREIRO (SGSP) | H | 20.17 | 1 |  | 20.1716
|  | 2099 | SERVENTE (SGSP) | H | 16.28 | 1.004 |  | 16.3452
|  | 10645 | ARGAMASSA MISTA COM AREIA GROSSA 1:0,5:8 | M3 | 408.2 | 0.0096 |  | 3.9187
|  | 30518 | CAIXILHO FE. PERF.FIXO- L=1,60M- H=1,50M- "T" E "L""X1/8" B.CH.1"X3/16"-S/VENT.PERM-COMP-PR.P/INST-S/VIDR-ACAB.ANTIOX. | M2 | 529.66 | 1 |  | 529.66
80203 | CP.03/20/21 - CAIXILHO EM FERRO PERFILADO - FIXO, COM VENTILAÇÃO PERMANENTE | [5 empty] | M2 |  | 589.75
|  | 2020 | PEDREIRO (SGSP) | H | 20.17 | 1 |  | 20.1716
|  | 2099 | SERVENTE (SGSP) | H | 16.28 | 1.004 |  | 16.3452
|  | 10645 | ARGAMASSA MISTA COM AREIA GROSSA 1:0,5:8 | M3 | 408.2 | 0.0096 |  | 3.9187
|  | 30516 | CAIXILHO FE. PERF.FIXO- L=1,60M- H=0,75M- "T" E "L""X1/8" B.CH.1"X3/16"-C/VENT.PERM-COMP-PR.P/INST-S/VIDR-ACAB.ANTIOX. | M2 | 549.31 | 1 |  | 549.31
80205 | CP.05 - CAIXILHO EM FERRO PERFILADO - PIVOTANTE | [5 empty] | M2 |  | 973.03
|  | 2020 | PEDREIRO (SGSP) | H | 20.17 | 1 |  | 20.1716
|  | 2099 | SERVENTE (SGSP) | H | 16.28 | 1.0044 |  | 16.3517
|  | 10645 | ARGAMASSA MISTA COM AREIA GROSSA 1:0,5:8 | M3 | 408.2 | 0.0096 |  | 3.9187
|  | 30526 | CAIXILHO FERRO PERFILADO-PIVOTANTE H=0,80 + 2 X 0,30 =1,40M L=6X0,30=1,80M - COM BANDEIRA | M2 | 932.59 | 1 |  | 932.59
80209 | CP.09 - CAIXILHO EM FERRO PERFILADO - MAXIMAR | [5 empty] | M2 |  | 867.06
|  | 2020 | PEDREIRO (SGSP) | H | 20.17 | 1.3 |  | 26.2231
|  | 2099 | SERVENTE (SGSP) | H | 16.28 | 1.3 |  | 21.1641
|  | 10645 | ARGAMASSA MISTA COM AREIA GROSSA 1:0,5:8 | M3 | 408.2 | 0.0096 |  | 3.9187
|  | 30524 | CAIXILHO FERRO PERFILADO - MAXIMAR -H=0,90 - L=2X0,60=1,20M SEM BANDEIRA | M2 | 815.75 | 1 |  | 815.75
80213 | CP.13/22/23 - CAIXILHO EM FERRO PERFILADO - BASCULANTE | [5 empty] | M2 |  | 880.03
|  | 2020 | PEDREIRO (SGSP) | H | 20.17 | 1 |  | 20.1716
|  | 2099 | SERVENTE (SGSP) | H | 16.28 | 1.004 |  | 16.3452
|  | 10645 | ARGAMASSA MISTA COM AREIA GROSSA 1:0,5:8 | M3 | 408.2 | 0.0096 |  | 3.9187
|  | 30520 | CAIXILHO FE. PERF.BASC- L=1,10M- H=1,50M- "T" E "L""X1/8" B.CH.5/8"X3/16"- COMPL-PR.P/INST-S/VIDR-ACAB. FUNDO ANTIOX. | M2 | 839.59 | 1 |  | 839.59
80217 | CP.17 - CAIXILHO EM FERRO PERFILADO - DE CORRER | [5 empty] | M2 |  | 728.57
|  | 2020 | PEDREIRO (SGSP) | H | 20.17 | 1.3 |  | 26.2231
|  | 2099 | SERVENTE (SGSP) | H | 16.28 | 1.3044 |  | 21.2357
|  | 10645 | ARGAMASSA MISTA COM AREIA GROSSA 1:0,5:8 | M3 | 408.2 | 0.0096 |  | 3.9187
|  | 30522 | CAIXILHO FERRO PERFILADO DE CORRER H=5X0,25 (1,25M) L=4X0,80 = 3,20M | M2 | 677.19 | 1 |  | 677.19
80237 | CF.13 - CAIXILHO EM PERFIL DE CHAPA DOBRADA - BASCULANTE | [5 empty] | M2 |  | 803.3
|  | 2020 | PEDREIRO (SGSP) | H | 20.17 | 1 |  | 20.1716
|  | 2099 | SERVENTE (SGSP) | H | 16.28 | 1.004 |  | 16.3452
|  | 10645 | ARGAMASSA MISTA COM AREIA GROSSA 1:0,5:8 | M3 | 408.2 | 0.0096 |  | 3.9187
|  | 30528 | CAIXILHO PERFIL CH 14 DOBRADA - BASC. L=0,8M - H=0,50M 2 BÁSC. - PRONTO P/INST- S/VIDRO- ACAB. FUND. ANTIOXID. | M2 | 762.86 | 1 |  | 762.86
80243 | CF.19 - CAIXILHO EM PERFIL DE CHAPA DOBRADA, VENEZIANA, FIXO COM VENTILAÇÃO PERMANENTE | [5 empty] | M2 |  | 810.12
|  | 2020 | PEDREIRO (SGSP) | H | 20.17 | 1 |  | 20.1716
|  | 2099 | SERVENTE (SGSP) | H | 16.28 | 1.004 |  | 16.3452
|  | 10645 | ARGAMASSA MISTA COM AREIA GROSSA 1:0,5:8 | M3 | 408.2 | 0.0096 |  | 3.9187
|  | 30539 | CAIXILHO PERFIL CH 14 DOBRADA -H=1,00M-L=1,20M -TIPO VENEZ. FIXO-C/VENT.PERM -COMPL- PRONT.P/INST- ACAB. FUND.ANTIOXID. | M2 | 769.68 | 1 |  | 769.68
80251 | CA.02 - CAIXILHO EM ALUMÍNIO ANODIZADO, FIXO, SEM VENTILAÇÃO PERMANENTE | [5 empty] | M2 |  | 583.02
|  | 2020 | PEDREIRO (SGSP) | H | 20.17 | 1.5 |  | 30.2574
|  | 2099 | SERVENTE (SGSP) | H | 16.28 | 0.73 |  | 11.8844
|  | 10648 | ARGAMASSA MISTA COM AREIA GROSSA 1:2:8 | M3 | 488.44 | 0.0065 |  | 3.1748
|  | 30506 | CAIXILHO EM ALUMÍNIO ANODIZ. COMUM - FIXO -S/ VENT. PERMAN. H=1,00M- L=1,20M-PERF.30 -S/VIDR-S/COLOC-COMPL.PRONT.P/INST. | M2 | 537.7 | 1 |  | 537.7
80253 | CA.04 - CAIXILHO EM ALUMÍNIO ANODIZADO, FIXO, COM VENTILAÇÃO PERMANENTE | [5 empty] | M2 |  | 698.9
|  | 2020 | PEDREIRO (SGSP) | H | 20.17 | 1.5 |  | 30.2574
|  | 2099 | SERVENTE (SGSP) | H | 16.28 | 0.73 |  | 11.8844
|  | 10648 | ARGAMASSA MISTA COM AREIA GROSSA 1:2:8 | M3 | 488.44 | 0.0065 |  | 3.1748
|  | 30508 | CAIXILHO ALUMÍNIO ANODIZADO-FIXO C/ VENTILAÇÃO PERMANENTE H=1,00 - L=1,10M | M2 | 653.58 | 1 |  | 653.58
80254 | CA.05 - CAIXILHO EM ALUMÍNIO ANODIZADO - PIVOTANTE | [5 empty] | M2 |  | 938.32
|  | 2020 | PEDREIRO (SGSP) | H | 20.17 | 1.5 |  | 30.2574
|  | 2099 | SERVENTE (SGSP) | H | 16.28 | 0.73 |  | 11.8844
|  | 10648 | ARGAMASSA MISTA COM AREIA GROSSA 1:2:8 | M3 | 488.44 | 0.0065 |  | 3.1748
|  | 30512 | CAIXILHO ALUMÍNIO ANODIZADO - PIVOTANTE - H=0,80M L=3X0,30M = 0,90M | M2 | 893 | 1 |  | 893
80258 | CA.09 - CAIXILHO EM ALUMÍNIO ANODIZADO - MAXIMAR | [5 empty] | M2 |  | 812.6
|  | 2020 | PEDREIRO (SGSP) | H | 20.17 | 1.5 |  | 30.2574
|  | 2099 | SERVENTE (SGSP) | H | 16.28 | 0.73 |  | 11.8844
|  | 10648 | ARGAMASSA MISTA COM AREIA GROSSA 1:2:8 | M3 | 488.44 | 0.0065 |  | 3.1748
|  | 30510 | CAIXILHO DE ALUMÍNIO ANODIZ. COMUM -MAXIMAR-H=0,90M-L=1,20M LINHA 30 - S/VIDRO - S/COLOC -COMPLETO -PRONTO P/ INSTAL. | M2 | 767.28 | 1 |  | 767.28
80262 | CA.13 - CAIXILHO EM ALUMÍNIO ANODIZADO - BASCULANTE | [5 empty] | M2 |  | 976.53
|  | 2020 | PEDREIRO (SGSP) | H | 20.17 | 1.5 |  | 30.2574
|  | 2099 | SERVENTE (SGSP) | H | 16.28 | 0.73 |  | 11.8844
|  | 10648 | ARGAMASSA MISTA COM AREIA GROSSA 1:2:8 | M3 | 488.44 | 0.0065 |  | 3.1748
|  | 30502 | CAIXILHO EM ALUMÍNIO ANODIZ. COMUM- BASCUL- H=1,00M-C=1,20M PERFIL 25 -S/VIDROS -S/COLOC -COMPLETO -PRONTO P/ INSTAL. | M2 | 931.21 | 1 |  | 931.21
80266 | CA.17 - CAIXILHO EM ALUMÍNIO ANODIZADO - DE CORRER | [5 empty] | M2 |  | 921.52
|  | 2020 | PEDREIRO (SGSP) | H | 20.17 | 1.5 |  | 30.2574
|  | 2099 | SERVENTE (SGSP) | H | 16.28 | 0.73 |  | 11.8844
|  | 10648 | ARGAMASSA MISTA COM AREIA GROSSA 1:2:8 | M3 | 488.44 | 0.0065 |  | 3.1748
|  | 30504 | CAIXILHO EM ALUMÍNIO ANODIZ. COMUM- CORRER- H=1,20M-C=2,00M 2 FLS - PERFIL 25 - S/COLOC -COMPLETO -PRONTO P/ INSTAL. | M2 | 876.2 | 1 |  | 876.2
80274 | EP.06 - GRADE DE PROTEÇÃO EM FERRO REDONDO | [5 empty] | M2 |  | 117.91
|  | 2020 | PEDREIRO (SGSP) | H | 20.17 | 1 |  | 20.1716
|  | 2099 | SERVENTE (SGSP) | H | 16.28 | 0.96 |  | 15.6288
|  | 10630 | ARGAMASSA DE CIMENTO COM AREIA GROSSA 1:3 | M3 | 539.14 | 0.004 |  | 2.1565
|  | 30549 | GRADE DE PROTEÇÃO EM FERRO REDONDO | M2 | 79.95 | 1 |  | 79.9501
80275 | EP.07 - GRADE DE PROTEÇÃO EM FERRO CHATO | [5 empty] | M2 |  | 121.6
|  | 2020 | PEDREIRO (SGSP) | H | 20.17 | 1 |  | 20.1716
|  | 2099 | SERVENTE (SGSP) | H | 16.28 | 0.96 |  | 15.6288
|  | 10630 | ARGAMASSA DE CIMENTO COM AREIA GROSSA 1:3 | M3 | 539.14 | 0.004 |  | 2.1565
|  | 30550 | GRADE DE PROTEÇÃO EM FERRO CHATO | M2 | 83.64 | 1 |  | 83.6401
80276 | GRADE DE PROTEÇÃO EM FERRO GALVANIZADO ELETROFUNDIDO - BARRA 25X2MM, MALHA 65X132MM | [5 empty] | M2 |  | 347.91
|  | 2020 | PEDREIRO (SGSP) | H | 20.17 | 0.7 |  | 14.1201
|  | 2099 | SERVENTE (SGSP) | H | 16.28 | 0.7 |  | 11.396
|  | 30551 | GRADE DE FERRO ELETROFUNDIDO GALV. A FOGO -S/ PINTURA 25X2MM MALHA 65X132MM P/PROT. DE ESQUADRIA 1,00X1,20M - COMPRA 10UN | M2 | 322.39 | 1 |  | 322.39
80280 | TELA DE PROTEÇÃO EM ARAME N.12, MALHA DE 1/2" - INCLUSIVE REQUADRO | [5 empty] | M2 |  | 217.75
|  | 2020 | PEDREIRO (SGSP) | H | 20.17 | 1 |  | 20.1716
|  | 2099 | SERVENTE (SGSP) | H | 16.28 | 1 |  | 16.28
|  | 30542 | FERRO PERFILADO TRABALHADO | KG | 12.3 | 5.12 |  | 62.976
|  | 30590 | TELA PARA PROTEÇÃO - ARAME N. 12 - MALHA 1/2 - ONDULADA | M2 | 118.32 | 1 |  | 118.32
80281 | EP.11 - TELA MOSQUITEIRO EM ARAME GALVANIZADO MALHA 14, FIO 28 INCLUSIVE REQUADRO | [5 empty] | M2 |  | 149.21
|  | 2020 | PEDREIRO (SGSP) | H | 20.17 | 1 |  | 20.1716
|  | 2099 | SERVENTE (SGSP) | H | 16.28 | 1 |  | 16.28
|  | 17040 | PARAFUSO AUTO-ATARRAXANTE - CABEÇA PANELA - COM BUCHA DE NYLON S- 8 DIÂMETRO 5,5MM - COMPRIMENTO 50MM - FENDA SIMPLES | Un | 0.6 | 6 |  | 3.6
|  | 30542 | FERRO PERFILADO TRABALHADO | KG | 12.3 | 5.42 |  | 66.666
|  | 30591 | TELA TIPO MOSQUITEIRO GALVANIZADA - MALHA 14 - FIO 28 | M2 | 42.49 | 1 |  | 42.49
80301 | PP.47 - PORTA EM FERRO PERFILADO COM CHAPA PARA ENTRADA DE ÁGUA OU GÁS ENCANADO | [5 empty] | M2 |  | 991.1
|  | 2020 | PEDREIRO (SGSP) | H | 20.17 | 2 |  | 40.3433
|  | 2099 | SERVENTE (SGSP) | H | 16.28 | 2.055 |  | 33.4555
|  | 10630 | ARGAMASSA DE CIMENTO COM AREIA GROSSA 1:3 | M3 | 539.14 | 0.0045 |  | 2.4261
|  | 30560 | PORTA CHAPA DE AÇO N.16 | M2 | 914.87 | 1 |  | 914.87
80305 | PP.35 - PORTA EM FERRO PERFILADO COM CHAPA PARA ABRIGO DE LIXO | [5 empty] | M2 |  | 389.07
|  | 2020 | PEDREIRO (SGSP) | H | 20.17 | 1.2 |  | 24.2059
|  | 2099 | SERVENTE (SGSP) | H | 16.28 | 1.26 |  | 20.5129
|  | 10630 | ARGAMASSA DE CIMENTO COM AREIA GROSSA 1:3 | M3 | 539.14 | 0.00411 |  | 2.2158
|  | 30542 | FERRO PERFILADO TRABALHADO | KG | 12.3 | 22.03 |  | 270.9693
|  | 30595 | CHAPA DE AÇO N. 14 - CHAPA FINA QUENTE - PRETA (15,25 KG/M2) | Kg | 8.05 | 8.84 |  | 71.162
80306 | PP.36 - PORTA EM FERRO PERFILADO COM TELA PARA ABRIGO DE GÁS | [5 empty] | M2 |  | 370.47
|  | 2020 | PEDREIRO (SGSP) | H | 20.17 | 1.2 |  | 24.2059
|  | 2099 | SERVENTE (SGSP) | H | 16.28 | 1.26 |  | 20.5129
|  | 10630 | ARGAMASSA DE CIMENTO COM AREIA GROSSA 1:3 | M3 | 539.14 | 0.00411 |  | 2.2158
|  | 30542 | FERRO PERFILADO TRABALHADO | KG | 12.3 | 22.03 |  | 270.9693
|  | 30592 | TELA ONDULADA DE ARAME GALVANIZADA MALHA 1 - FIO 10 | M2 | 90.63 | 0.58 |  | 52.5654
80311 | PP.48 - PORTA EM FERRO PERFILADO COM CHAPA PARA PASSA-PRATOS | [5 empty] | M2 |  | 1373.28
|  | 2020 | PEDREIRO (SGSP) | H | 20.17 | 2 |  | 40.3433
|  | 2099 | SERVENTE (SGSP) | H | 16.28 | 2.05 |  | 33.3741
|  | 10630 | ARGAMASSA DE CIMENTO COM AREIA GROSSA 1:3 | M3 | 539.14 | 0.0045 |  | 2.4261
|  | 30574 | PORTA DE FE.PERFIL - CH.PRETA 14- 2 FOLHAS DE ABRIR - ALM. 1 LADO H=2,10M-L=2,04M - PRON.P/INST-C/BATENTE- S/VIDR-ACAB. C/ FUND.ANTIOX | M2 | 1297.14 | 1 |  | 1297.14
80320 | PP.50 - ALÇAPÃO EM FERRO PERFILADO COM CHAPA | [5 empty] | M2 |  | 411.53
|  | 2020 | PEDREIRO (SGSP) | H | 20.17 | 1.3 |  | 26.2231
|  | 2099 | SERVENTE (SGSP) | H | 16.28 | 1.36 |  | 22.1409
|  | 10630 | ARGAMASSA DE CIMENTO COM AREIA GROSSA 1:3 | M3 | 539.14 | 0.0036 |  | 1.9409
|  | 30542 | FERRO PERFILADO TRABALHADO | KG | 12.3 | 19.49 |  | 239.7273
|  | 30595 | CHAPA DE AÇO N. 14 - CHAPA FINA QUENTE - PRETA (15,25 KG/M2) | Kg | 8.05 | 12.2 |  | 98.21
|  | 31014 | DOBRADIÇA DE AÇO CROMADO - 3" X 3" TIPO MÉDIO - SEM ANEL | Un | 8.37 | 2 |  | 16.74
|  | 31058 | PORTA CADEADO 89 MM - AÇO ZINCADO | Un | 6.55 | 1 |  | 6.55
86001 | RETIRADA DE ESQUADRIAS METÁLICAS EM GERAL, PORTAS OU CAIXILHOS | [5 empty] | M2 |  | 25.52
|  | 2020 | PEDREIRO (SGSP) | H | 20.17 | 0.7 |  | 14.1201
|  | 2099 | SERVENTE (SGSP) | H | 16.28 | 0.7 |  | 11.396
86005 | RETIRADA DE BATENTES METÁLICOS | [5 empty] | UN |  | 43.74
|  | 2020 | PEDREIRO (SGSP) | H | 20.17 | 1.2 |  | 24.2059
|  | 2099 | SERVENTE (SGSP) | H | 16.28 | 1.2 |  | 19.5361
86020 | RETIRADA DE BRAÇO DE ALAVANCA | [5 empty] | UN |  | 14.7
|  | 2045 | SERRALHEIRO (SGSP) | H | 29.4 | 0.5 |  | 14.7027
86021 | RETIRADA DE ALAVANCA | [5 empty] | UN |  | 11.76
|  | 2045 | SERRALHEIRO (SGSP) | H | 29.4 | 0.4 |  | 11.7621
86022 | RETIRADA DE PUXADOR DE ENGATE, PARA CAIXILHOS DE CORRER | [5 empty] | UN |  | 4.12
|  | 2045 | SERRALHEIRO (SGSP) | H | 29.4 | 0.14 |  | 4.1167
87001 | RECOLOCAÇÃO DE ESQUADRIAS METÁLICAS EM GERAL, PORTAS OU CAIXILHOS | [5 empty] | M2 |  | 36.45
|  | 2020 | PEDREIRO (SGSP) | H | 20.17 | 1 |  | 20.1716
|  | 2099 | SERVENTE (SGSP) | H | 16.28 | 1 |  | 16.28
87005 | RECOLOCAÇÃO DE BATENTES METÁLICOS | [5 empty] | UN |  | 47.39
|  | 2020 | PEDREIRO (SGSP) | H | 20.17 | 1.3 |  | 26.2231
|  | 2099 | SERVENTE (SGSP) | H | 16.28 | 1.3 |  | 21.1641
87020 | RECOLOCAÇÃO DE BRAÇO DE ALAVANCA | [5 empty] | M |  | 35.29
|  | 2045 | SERRALHEIRO (SGSP) | H | 29.4 | 1.2 |  | 35.2865
87021 | RECOLOCAÇÃO DE ALAVANCA | [5 empty] | UN |  | 32.35
|  | 2045 | SERRALHEIRO (SGSP) | H | 29.4 | 1.1 |  | 32.346
87022 | RECOLOCAÇÃO DE PUXADOR DE ENGATE, PARA CAIXILHOS DE CORRER | [5 empty] | UN |  | 5.88
|  | 2045 | SERRALHEIRO (SGSP) | H | 29.4 | 0.2 |  | 5.881
88020 | BRAÇO DE ALAVANCA EM FERRO CHATO | [5 empty] | M |  | 40.79
|  | 2045 | SERRALHEIRO (SGSP) | H | 29.4 | 1.2 |  | 35.2865
|  | 17530 | REBITE DE REPUXO EM ALUMÍNIO TIPO POP N. 415 ( DIÂMETRO 4 MM - COMPRIMENTO 15 MM) | Kg | 69.88 | 0.01 |  | 0.6988
|  | 31078 | BRAÇO DE ALAVANCA EM FERRO CHATO - 5/8" X 3/16" | M | 4.8 | 1 |  | 4.8
88021 | ALAVANCA EM METAL CROMADO, PARA CAIXILHOS BASCULANTES | [5 empty] | UN |  | 44.78
|  | 2045 | SERRALHEIRO (SGSP) | H | 29.4 | 1.1 |  | 32.346
|  | 17530 | REBITE DE REPUXO EM ALUMÍNIO TIPO POP N. 415 ( DIÂMETRO 4 MM - COMPRIMENTO 15 MM) | Kg | 69.88 | 0.01 |  | 0.6988
|  | 31076 | ALAVANCA EM ZAMACK P/ CAIXILHO BASCULANTE - SEM CAVALETE | Un | 11.74 | 1 |  | 11.74
88049 | CAIXILHOS E TROCA DE REBITES | [5 empty] | M2 |  | 4.23
|  | 2045 | SERRALHEIRO (SGSP) | H | 29.4 | 0.12 |  | 3.5286
|  | 17530 | REBITE DE REPUXO EM ALUMÍNIO TIPO POP N. 415 ( DIÂMETRO 4 MM - COMPRIMENTO 15 MM) | Kg | 69.88 | 0.01 |  | 0.6988
88050 | FERRO TRABALHADO - CAIXILHOS E PEQUENAS PEÇAS DE SERRALHERIA | [5 empty] | KG |  | 12.3
|  | 30542 | FERRO PERFILADO TRABALHADO | KG | 12.3 | 1 |  | 12.3
88051 | ALUMÍNIO EXTRUDADO TRABALHADO - CAIXILHOS E PEQUENAS PEÇAS DE SERRALHERIA | [5 empty] | KG |  | 79.6
|  | 30543 | ALUMÍNIO EXTRUDADO - TRABALHADO - ANODIZADO (P/UTILIZAÇÃO EM CAIXILHOS E PEQUENAS PEÇAS DE SERRALHERIA) | Kg | 79.6 | 1 |  | 79.6
90153 | ENTRADA AÉREA DE ENERGIA E TELEFONE - 13 À 16KVA | [5 empty] | UN |  | 3003.42
|  | 2041 | ELETRICISTA (SGSP) | H | 21.8 | 12 |  | 261.6788
|  | 2044 | AJUDANTE DE ELETRICISTA (SGSP) | H | 16.23 | 12 |  | 194.8084
|  | 17715 | ARAME GALVANIZADO N. 14 | Kg | 16.91 | 0.2 |  | 3.382
|  | 50830 | CAIXA VENEZ. TP.-TELEBRÁS - 15X25X10CM | Un | 77.2 | 1 |  | 77.2
|  | 51264 | CAIXA DE MEDIÇÃO TIPO "E" - PADRÃO ELETROPAULO | Un | 169.82 | 1 |  | 169.82
|  | 51602 | CURVA 90 AÇO GALVANIZADO PARA ELETRODUTO - 3/4" | Un | 5.6 | 2 |  | 11.2
|  | 51605 | CURVA 90 AÇO GALVANIZADO PARA ELETRODUTO - 1.1/2" | Un | 16.11 | 2 |  | 32.22
|  | 51641 | ELETRODUTO DE AÇO GALVANIZADO A FOGO TIPO SEMI-PESADO/MÉDIO ROSCA NBR 8133 - ESP. 1,50MM - 3/4" | M | 16.24 | 9 |  | 146.16
|  | 51644 | ELETRODUTO DE AÇO GALVANIZADO A FOGO TIPO MÉDIO ROSCA NBR 8133 - ESP. 0,90MM - 1 1/2" | M | 24.32 | 6 |  | 145.92
|  | 51651 | LUVA AÇO GALVANIZADO - 3/4" | Un | 1.54 | 5 |  | 7.7
|  | 51654 | LUVA AÇO GALVANIZADO - 1.1/2" | Un | 4.16 | 5 |  | 20.8
|  | 51674 | CURVA 135 AÇO GALV. - 1.1/2" | Un | 29.7 | 1 |  | 29.7
|  | 52430 | ELETRODUTO DE PVC ROSCÁVEL DN: 1/2" | M | 3.57 | 3 |  | 10.71
|  | 52471 | CURVA 90 PVC RÍGIDO P/ ELETR. ROSC. - 25MM (3/4) | Un | 6.04 | 3 |  | 18.12
|  | 52807 | CABO 25;00 MM2 - ISOLAMENTO P/ 0;7 KV - FLEXÍVEL | M | 20.25 | 30 |  | 607.5
|  | 52846 | CABO DE COBRE NU - 16,00MM2 | M | 14.33 | 4 |  | 57.32
|  | 53261 | CHAVE NH COM BASE E FUSÍVEIS - 3X125A | Un | 159.91 | 1 |  | 159.91
|  | 54022 | BARRA DE COBRE ELETROLÍTICO CHATA MED. 3/8"X3/32" (9,52X2,38MM) | M | 17.4 | 0.2 |  | 3.48
|  | 54576 | SUPORTE DE FIXAÇÃO PARA 2 DISJUNTORES GERAL | Un | 2.31 | 2 |  | 4.62
|  | 57214 | CAIXA INSPEÇÃO ATERR.C/TAMPA E ALÇA | Un | 64.74 | 1 |  | 64.74
|  | 57610 | HASTE TIPO COPPERWELD ALTA CAMADA - 5/8"X3,00M | Un | 128.3 | 1 |  | 128.3
|  | 58020 | CONECTOR PARA HASTE TIPO COPPERWELD | Un | 45.42 | 1 |  | 45.42
|  | 58025 | CONECTOR TIPO SPLIT-BOLT PARA CABO DE 16MM2 | Un | 6.21 | 1 |  | 6.21
|  | 58030 | CONECTOR TIPO SPLIT-BOLT PARA CABO DE 25MM2 | Un | 7.3 | 6 |  | 43.8
|  | 58412 | BUCHA E ARRUELA DE ZAMACK - 3/4" | Un | 0.96 | 4 |  | 3.84
|  | 58415 | BUCHA E ARRUELA DE ZAMACK - 1.1/2" | Un | 2.67 | 6 |  | 16.02
|  | 58602 | POSTE DE CONCRETO DUPLO T - H=7,50M - 90KG | Un | 309.14 | 1 |  | 309.14
|  | 59005 | ALÇA COM ISOLADOR DE PORCELANA TIPO TELESP | Un | 17.54 | 1 |  | 17.54
|  | 59010 | ARMAÇÃO SECUNDÁRIA (PRESBOW) - 3 ESTRIBOS | Un | 31.89 | 1 |  | 31.89
|  | 59020 | BLOCO DE LIGAÇÃO EXT.BLE-2 (CAIXA) C/KIT DE INSTAL: C/ ISOL PORC.2RP, PARAF.PR60 C/ PORC.E SUPORTE TIPO DM-PADR.TELESP | Un | 8.21 | 1 |  | 8.21
|  | 59021 | CINTA DE AÇO GALVANIZADO DIÂMETRO 170MM | Un | 26.96 | 6 |  | 161.76
|  | 59030 | FITA ISOLANTE ROLO DE 19MM X 20M - COR PRETA | M | 0.34 | 5.52 |  | 1.8768
|  | 61082 | DISJUNTOR (MINI) BIPOLAR 80A TIPO EUROPEU | Un | 101.21 | 2 |  | 202.42
90154 | ENTRADA AÉREA DE ENERGIA E TELEFONE - 17 À 20KVA | [5 empty] | UN |  | 3003.42
|  | 2041 | ELETRICISTA (SGSP) | H | 21.8 | 12 |  | 261.6788
|  | 2044 | AJUDANTE DE ELETRICISTA (SGSP) | H | 16.23 | 12 |  | 194.8084
|  | 17715 | ARAME GALVANIZADO N. 14 | Kg | 16.91 | 0.2 |  | 3.382
|  | 50830 | CAIXA VENEZ. TP.-TELEBRÁS - 15X25X10CM | Un | 77.2 | 1 |  | 77.2
|  | 51264 | CAIXA DE MEDIÇÃO TIPO "E" - PADRÃO ELETROPAULO | Un | 169.82 | 1 |  | 169.82
|  | 51602 | CURVA 90 AÇO GALVANIZADO PARA ELETRODUTO - 3/4" | Un | 5.6 | 2 |  | 11.2
|  | 51605 | CURVA 90 AÇO GALVANIZADO PARA ELETRODUTO - 1.1/2" | Un | 16.11 | 2 |  | 32.22
|  | 51641 | ELETRODUTO DE AÇO GALVANIZADO A FOGO TIPO SEMI-PESADO/MÉDIO ROSCA NBR 8133 - ESP. 1,50MM - 3/4" | M | 16.24 | 9 |  | 146.16
|  | 51644 | ELETRODUTO DE AÇO GALVANIZADO A FOGO TIPO MÉDIO ROSCA NBR 8133 - ESP. 0,90MM - 1 1/2" | M | 24.32 | 6 |  | 145.92
|  | 51651 | LUVA AÇO GALVANIZADO - 3/4" | Un | 1.54 | 5 |  | 7.7
|  | 51654 | LUVA AÇO GALVANIZADO - 1.1/2" | Un | 4.16 | 5 |  | 20.8
|  | 51674 | CURVA 135 AÇO GALV. - 1.1/2" | Un | 29.7 | 1 |  | 29.7
|  | 52430 | ELETRODUTO DE PVC ROSCÁVEL DN: 1/2" | M | 3.57 | 3 |  | 10.71
|  | 52471 | CURVA 90 PVC RÍGIDO P/ ELETR. ROSC. - 25MM (3/4) | Un | 6.04 | 3 |  | 18.12
|  | 52807 | CABO 25;00 MM2 - ISOLAMENTO P/ 0;7 KV - FLEXÍVEL | M | 20.25 | 30 |  | 607.5
|  | 52846 | CABO DE COBRE NU - 16,00MM2 | M | 14.33 | 4 |  | 57.32
|  | 53261 | CHAVE NH COM BASE E FUSÍVEIS - 3X125A | Un | 159.91 | 1 |  | 159.91
|  | 54022 | BARRA DE COBRE ELETROLÍTICO CHATA MED. 3/8"X3/32" (9,52X2,38MM) | M | 17.4 | 0.2 |  | 3.48
|  | 54576 | SUPORTE DE FIXAÇÃO PARA 2 DISJUNTORES GERAL | Un | 2.31 | 2 |  | 4.62
|  | 57214 | CAIXA INSPEÇÃO ATERR.C/TAMPA E ALÇA | Un | 64.74 | 1 |  | 64.74
|  | 57610 | HASTE TIPO COPPERWELD ALTA CAMADA - 5/8"X3,00M | Un | 128.3 | 1 |  | 128.3
|  | 58020 | CONECTOR PARA HASTE TIPO COPPERWELD | Un | 45.42 | 1 |  | 45.42
|  | 58025 | CONECTOR TIPO SPLIT-BOLT PARA CABO DE 16MM2 | Un | 6.21 | 1 |  | 6.21
|  | 58030 | CONECTOR TIPO SPLIT-BOLT PARA CABO DE 25MM2 | Un | 7.3 | 6 |  | 43.8
|  | 58412 | BUCHA E ARRUELA DE ZAMACK - 3/4" | Un | 0.96 | 4 |  | 3.84
|  | 58415 | BUCHA E ARRUELA DE ZAMACK - 1.1/2" | Un | 2.67 | 6 |  | 16.02
|  | 58602 | POSTE DE CONCRETO DUPLO T - H=7,50M - 90KG | Un | 309.14 | 1 |  | 309.14
|  | 59005 | ALÇA COM ISOLADOR DE PORCELANA TIPO TELESP | Un | 17.54 | 1 |  | 17.54
|  | 59010 | ARMAÇÃO SECUNDÁRIA (PRESBOW) - 3 ESTRIBOS | Un | 31.89 | 1 |  | 31.89
|  | 59020 | BLOCO DE LIGAÇÃO EXT.BLE-2 (CAIXA) C/KIT DE INSTAL: C/ ISOL PORC.2RP, PARAF.PR60 C/ PORC.E SUPORTE TIPO DM-PADR.TELESP | Un | 8.21 | 1 |  | 8.21
|  | 59021 | CINTA DE AÇO GALVANIZADO DIÂMETRO 170MM | Un | 26.96 | 6 |  | 161.76
|  | 59030 | FITA ISOLANTE ROLO DE 19MM X 20M - COR PRETA | M | 0.34 | 5.52 |  | 1.8768
|  | 61082 | DISJUNTOR (MINI) BIPOLAR 80A TIPO EUROPEU | Un | 101.21 | 2 |  | 202.42
90155 | ENTRADA AÉREA DE ENERGIA E TELEFONE - 21 À 23KVA | [5 empty] | UN |  | 3613.49
|  | 2041 | ELETRICISTA (SGSP) | H | 21.8 | 18 |  | 392.5182
|  | 2044 | AJUDANTE DE ELETRICISTA (SGSP) | H | 16.23 | 18 |  | 292.2126
|  | 17715 | ARAME GALVANIZADO N. 14 | Kg | 16.91 | 0.2 |  | 3.382
|  | 50830 | CAIXA VENEZ. TP.-TELEBRÁS - 15X25X10CM | Un | 77.2 | 1 |  | 77.2
|  | 51264 | CAIXA DE MEDIÇÃO TIPO "E" - PADRÃO ELETROPAULO | Un | 169.82 | 1 |  | 169.82
|  | 51602 | CURVA 90 AÇO GALVANIZADO PARA ELETRODUTO - 3/4" | Un | 5.6 | 2 |  | 11.2
|  | 51606 | CURVA 90 AÇO GALVANIZADO PARA ELETRODUTO - 2" | Un | 32.52 | 2 |  | 65.04
|  | 51641 | ELETRODUTO DE AÇO GALVANIZADO A FOGO TIPO SEMI-PESADO/MÉDIO ROSCA NBR 8133 - ESP. 1,50MM - 3/4" | M | 16.24 | 9 |  | 146.16
|  | 51645 | ELETRODUTO DE AÇO GALVANIZADO A FOGO TIPO MÉDIO ROSCA NBR 8133 - ESP. 0,90MM - 2" | M | 30.77 | 6 |  | 184.62
|  | 51651 | LUVA AÇO GALVANIZADO - 3/4" | Un | 1.54 | 5 |  | 7.7
|  | 51655 | LUVA DE AÇO GALVANIZADO - 2" | Un | 5.88 | 5 |  | 29.4
|  | 51675 | CURVA 135 AÇO GALV. - 2" | Un | 45.54 | 1 |  | 45.54
|  | 52430 | ELETRODUTO DE PVC ROSCÁVEL DN: 1/2" | M | 3.57 | 3 |  | 10.71
|  | 52471 | CURVA 90 PVC RÍGIDO P/ ELETR. ROSC. - 25MM (3/4) | Un | 6.04 | 3 |  | 18.12
|  | 52808 | CABO 35;00 MM2 - ISOLAMENTO P/ 0;7 KV - FLEXÍVEL | M | 29.49 | 30 |  | 884.7
|  | 52846 | CABO DE COBRE NU - 16,00MM2 | M | 14.33 | 4 |  | 57.32
|  | 53261 | CHAVE NH COM BASE E FUSÍVEIS - 3X125A | Un | 159.91 | 1 |  | 159.91
|  | 54022 | BARRA DE COBRE ELETROLÍTICO CHATA MED. 3/8"X3/32" (9,52X2,38MM) | M | 17.4 | 0.2 |  | 3.48
|  | 54576 | SUPORTE DE FIXAÇÃO PARA 2 DISJUNTORES GERAL | Un | 2.31 | 2 |  | 4.62
|  | 57214 | CAIXA INSPEÇÃO ATERR.C/TAMPA E ALÇA | Un | 64.74 | 1 |  | 64.74
|  | 57610 | HASTE TIPO COPPERWELD ALTA CAMADA - 5/8"X3,00M | Un | 128.3 | 1 |  | 128.3
|  | 58020 | CONECTOR PARA HASTE TIPO COPPERWELD | Un | 45.42 | 1 |  | 45.42
|  | 58025 | CONECTOR TIPO SPLIT-BOLT PARA CABO DE 16MM2 | Un | 6.21 | 1 |  | 6.21
|  | 58031 | CONECTOR TIPO SPLIT-BOLT PARA CABO DE 35MM2 | Un | 8.73 | 6 |  | 52.38
|  | 58412 | BUCHA E ARRUELA DE ZAMACK - 3/4" | Un | 0.96 | 4 |  | 3.84
|  | 58415 | BUCHA E ARRUELA DE ZAMACK - 1.1/2" | Un | 2.67 | 6 |  | 16.02
|  | 58602 | POSTE DE CONCRETO DUPLO T - H=7,50M - 90KG | Un | 309.14 | 1 |  | 309.14
|  | 59005 | ALÇA COM ISOLADOR DE PORCELANA TIPO TELESP | Un | 17.54 | 1 |  | 17.54
|  | 59010 | ARMAÇÃO SECUNDÁRIA (PRESBOW) - 3 ESTRIBOS | Un | 31.89 | 1 |  | 31.89
|  | 59020 | BLOCO DE LIGAÇÃO EXT.BLE-2 (CAIXA) C/KIT DE INSTAL: C/ ISOL PORC.2RP, PARAF.PR60 C/ PORC.E SUPORTE TIPO DM-PADR.TELESP | Un | 8.21 | 1 |  | 8.21
|  | 59021 | CINTA DE AÇO GALVANIZADO DIÂMETRO 170MM | Un | 26.96 | 6 |  | 161.76
|  | 59030 | FITA ISOLANTE ROLO DE 19MM X 20M - COR PRETA | M | 0.34 | 5.79 |  | 1.9686
|  | 61082 | DISJUNTOR (MINI) BIPOLAR 80A TIPO EUROPEU | Un | 101.21 | 2 |  | 202.42
90156 | ENTRADA AÉREA DE ENERGIA E TELEFONE - 24 À 30KVA | [5 empty] | UN |  | 6122.71
|  | 2041 | ELETRICISTA (SGSP) | H | 21.8 | 18 |  | 392.5182
|  | 2044 | AJUDANTE DE ELETRICISTA (SGSP) | H | 16.23 | 18 |  | 292.2126
|  | 17715 | ARAME GALVANIZADO N. 14 | Kg | 16.91 | 0.2 |  | 3.382
|  | 50826 | CAIXA PARA MEDIDOR TIPO M EXT - (120X90X25)CM | Un | 1299.45 | 1 |  | 1299.45
|  | 50827 | CAIXA PARA MEDIDOR TIPO T - (90X60X25)CM | Un | 451.99 | 1 |  | 451.99
|  | 50830 | CAIXA VENEZ. TP.-TELEBRÁS - 15X25X10CM | Un | 77.2 | 1 |  | 77.2
|  | 51602 | CURVA 90 AÇO GALVANIZADO PARA ELETRODUTO - 3/4" | Un | 5.6 | 2 |  | 11.2
|  | 51607 | CURVA 90 AÇO GALVANIZADO PARA ELETRODUTO - 2.1/2" | Un | 64.08 | 2 |  | 128.16
|  | 51641 | ELETRODUTO DE AÇO GALVANIZADO A FOGO TIPO SEMI-PESADO/MÉDIO ROSCA NBR 8133 - ESP. 1,50MM - 3/4" | M | 16.24 | 9 |  | 146.16
|  | 51645 | ELETRODUTO DE AÇO GALVANIZADO A FOGO TIPO MÉDIO ROSCA NBR 8133 - ESP. 0,90MM - 2" | M | 30.77 | 6 |  | 184.62
|  | 51651 | LUVA AÇO GALVANIZADO - 3/4" | Un | 1.54 | 5 |  | 7.7
|  | 51656 | LUVA DE AÇO GALVANIZADO - 2.1/2" | Un | 9.17 | 5 |  | 45.85
|  | 51676 | CURVA 135 AÇO GALV. - 2.1/2" | Un | 76.09 | 1 |  | 76.09
|  | 52430 | ELETRODUTO DE PVC ROSCÁVEL DN: 1/2" | M | 3.57 | 3 |  | 10.71
|  | 52471 | CURVA 90 PVC RÍGIDO P/ ELETR. ROSC. - 25MM (3/4) | Un | 6.04 | 3 |  | 18.12
|  | 52809 | CABO 50;00 MM2 - ISOLAMENTO P/ 0;7 KV - FLEXÍVEL | M | 44.91 | 30 |  | 1347.3
|  | 52847 | CABO DE COBRE NU - 25,00MM2 | M | 18.49 | 4 |  | 73.96
|  | 53277 | CHAVE SECCIONADORA TRIP. ABERTURA SOB CARGA - 250A/500V - SEM FUSÍVEIS | Un | 451.03 | 1 |  | 451.03
|  | 54026 | BARRAMENTO DE COBRE PARA 150A - 20X4MM | M | 85.93 | 0.2 |  | 17.186
|  | 54576 | SUPORTE DE FIXAÇÃO PARA 2 DISJUNTORES GERAL | Un | 2.31 | 2 |  | 4.62
|  | 57214 | CAIXA INSPEÇÃO ATERR.C/TAMPA E ALÇA | Un | 64.74 | 1 |  | 64.74
|  | 57610 | HASTE TIPO COPPERWELD ALTA CAMADA - 5/8"X3,00M | Un | 128.3 | 1 |  | 128.3
|  | 58020 | CONECTOR PARA HASTE TIPO COPPERWELD | Un | 45.42 | 1 |  | 45.42
|  | 58030 | CONECTOR TIPO SPLIT-BOLT PARA CABO DE 25MM2 | Un | 7.3 | 1 |  | 7.3
|  | 58034 | CONECTOR TIPO SPLIT-BOLT PARA CABO DE 50MM2 | Un | 10.93 | 6 |  | 65.58
|  | 58412 | BUCHA E ARRUELA DE ZAMACK - 3/4" | Un | 0.96 | 4 |  | 3.84
|  | 58417 | BUCHA E ARRUELA DE ZAMACK - 2.1/2" | Un | 5.84 | 6 |  | 35.04
|  | 58602 | POSTE DE CONCRETO DUPLO T - H=7,50M - 90KG | Un | 309.14 | 1 |  | 309.14
|  | 59005 | ALÇA COM ISOLADOR DE PORCELANA TIPO TELESP | Un | 17.54 | 1 |  | 17.54
|  | 59010 | ARMAÇÃO SECUNDÁRIA (PRESBOW) - 3 ESTRIBOS | Un | 31.89 | 1 |  | 31.89
|  | 59020 | BLOCO DE LIGAÇÃO EXT.BLE-2 (CAIXA) C/KIT DE INSTAL: C/ ISOL PORC.2RP, PARAF.PR60 C/ PORC.E SUPORTE TIPO DM-PADR.TELESP | Un | 8.21 | 1 |  | 8.21
|  | 59021 | CINTA DE AÇO GALVANIZADO DIÂMETRO 170MM | Un | 26.96 | 6 |  | 161.76
|  | 59030 | FITA ISOLANTE ROLO DE 19MM X 20M - COR PRETA | M | 0.34 | 6.08 |  | 2.0672
|  | 61082 | DISJUNTOR (MINI) BIPOLAR 80A TIPO EUROPEU | Un | 101.21 | 2 |  | 202.42
90157 | ENTRADA AÉREA DE ENERGIA E TELEFONE - 31 À 39KVA | [5 empty] | UN |  | 7175.83
|  | 2041 | ELETRICISTA (SGSP) | H | 21.8 | 25 |  | 545.1642
|  | 2044 | AJUDANTE DE ELETRICISTA (SGSP) | H | 16.23 | 25 |  | 405.8508
|  | 17715 | ARAME GALVANIZADO N. 14 | Kg | 16.91 | 0.2 |  | 3.382
|  | 50826 | CAIXA PARA MEDIDOR TIPO M EXT - (120X90X25)CM | Un | 1299.45 | 1 |  | 1299.45
|  | 50827 | CAIXA PARA MEDIDOR TIPO T - (90X60X25)CM | Un | 451.99 | 1 |  | 451.99
|  | 50830 | CAIXA VENEZ. TP.-TELEBRÁS - 15X25X10CM | Un | 77.2 | 1 |  | 77.2
|  | 51602 | CURVA 90 AÇO GALVANIZADO PARA ELETRODUTO - 3/4" | Un | 5.6 | 2 |  | 11.2
|  | 51608 | CURVA 90 AÇO GALVANIZADO PARA ELETRODUTO - 3" | Un | 86.41 | 2 |  | 172.82
|  | 51641 | ELETRODUTO DE AÇO GALVANIZADO A FOGO TIPO SEMI-PESADO/MÉDIO ROSCA NBR 8133 - ESP. 1,50MM - 3/4" | M | 16.24 | 9 |  | 146.16
|  | 51647 | ELETRODUTO DE AÇO GALVANIZADO A FOGO TIPO SEMI-PESADO/MÉDIO ROSCA NBR 8133 - ESP. 1,50MM - 3" | M | 55.97 | 6 |  | 335.82
|  | 51651 | LUVA AÇO GALVANIZADO - 3/4" | Un | 1.54 | 5 |  | 7.7
|  | 51655 | LUVA DE AÇO GALVANIZADO - 2" | Un | 5.88 | 5 |  | 29.4
|  | 51677 | CURVA 135 AÇO GALV. - 3" | Un | 108.07 | 1 |  | 108.07
|  | 52430 | ELETRODUTO DE PVC ROSCÁVEL DN: 1/2" | M | 3.57 | 3 |  | 10.71
|  | 52471 | CURVA 90 PVC RÍGIDO P/ ELETR. ROSC. - 25MM (3/4) | Un | 6.04 | 3 |  | 18.12
|  | 52810 | CABO 70;00 MM2 - ISOLAMENTO P/ 0;7 KV - FLEXÍVEL | M | 62.18 | 30 |  | 1865.4
|  | 52848 | CABO DE COBRE NU - 35,00MM2 | M | 27.29 | 4 |  | 109.16
|  | 53277 | CHAVE SECCIONADORA TRIP. ABERTURA SOB CARGA - 250A/500V - SEM FUSÍVEIS | Un | 451.03 | 1 |  | 451.03
|  | 54022 | BARRA DE COBRE ELETROLÍTICO CHATA MED. 3/8"X3/32" (9,52X2,38MM) | M | 17.4 | 0.2 |  | 3.48
|  | 54576 | SUPORTE DE FIXAÇÃO PARA 2 DISJUNTORES GERAL | Un | 2.31 | 2 |  | 4.62
|  | 57214 | CAIXA INSPEÇÃO ATERR.C/TAMPA E ALÇA | Un | 64.74 | 1 |  | 64.74
|  | 57610 | HASTE TIPO COPPERWELD ALTA CAMADA - 5/8"X3,00M | Un | 128.3 | 1 |  | 128.3
|  | 58020 | CONECTOR PARA HASTE TIPO COPPERWELD | Un | 45.42 | 1 |  | 45.42
|  | 58031 | CONECTOR TIPO SPLIT-BOLT PARA CABO DE 35MM2 | Un | 8.73 | 1 |  | 8.73
|  | 58032 | CONECTOR TIPO SPLIT-BOLT PARA CABO DE 70MM2 | Un | 14.82 | 6 |  | 88.92
|  | 58412 | BUCHA E ARRUELA DE ZAMACK - 3/4" | Un | 0.96 | 4 |  | 3.84
|  | 58418 | BUCHA E ARRUELA DE ZAMACK - 3" | Un | 7.67 | 6 |  | 46.02
|  | 58602 | POSTE DE CONCRETO DUPLO T - H=7,50M - 90KG | Un | 309.14 | 1 |  | 309.14
|  | 59005 | ALÇA COM ISOLADOR DE PORCELANA TIPO TELESP | Un | 17.54 | 1 |  | 17.54
|  | 59010 | ARMAÇÃO SECUNDÁRIA (PRESBOW) - 3 ESTRIBOS | Un | 31.89 | 1 |  | 31.89
|  | 59020 | BLOCO DE LIGAÇÃO EXT.BLE-2 (CAIXA) C/KIT DE INSTAL: C/ ISOL PORC.2RP, PARAF.PR60 C/ PORC.E SUPORTE TIPO DM-PADR.TELESP | Un | 8.21 | 1 |  | 8.21
|  | 59021 | CINTA DE AÇO GALVANIZADO DIÂMETRO 170MM | Un | 26.96 | 6 |  | 161.76
|  | 59030 | FITA ISOLANTE ROLO DE 19MM X 20M - COR PRETA | M | 0.34 | 6.38 |  | 2.1692
|  | 61082 | DISJUNTOR (MINI) BIPOLAR 80A TIPO EUROPEU | Un | 101.21 | 2 |  | 202.42
90158 | ENTRADA AÉREA DE ENERGIA E TELEFONE - 40 À 47KVA | [5 empty] | UN |  | 8039.22
|  | 2041 | ELETRICISTA (SGSP) | H | 21.8 | 30 |  | 654.197
|  | 2044 | AJUDANTE DE ELETRICISTA (SGSP) | H | 16.23 | 30 |  | 487.021
|  | 17715 | ARAME GALVANIZADO N. 14 | Kg | 16.91 | 0.2 |  | 3.382
|  | 50826 | CAIXA PARA MEDIDOR TIPO M EXT - (120X90X25)CM | Un | 1299.45 | 1 |  | 1299.45
|  | 50827 | CAIXA PARA MEDIDOR TIPO T - (90X60X25)CM | Un | 451.99 | 1 |  | 451.99
|  | 50830 | CAIXA VENEZ. TP.-TELEBRÁS - 15X25X10CM | Un | 77.2 | 1 |  | 77.2
|  | 51602 | CURVA 90 AÇO GALVANIZADO PARA ELETRODUTO - 3/4" | Un | 5.6 | 2 |  | 11.2
|  | 51608 | CURVA 90 AÇO GALVANIZADO PARA ELETRODUTO - 3" | Un | 86.41 | 2 |  | 172.82
|  | 51641 | ELETRODUTO DE AÇO GALVANIZADO A FOGO TIPO SEMI-PESADO/MÉDIO ROSCA NBR 8133 - ESP. 1,50MM - 3/4" | M | 16.24 | 9 |  | 146.16
|  | 51647 | ELETRODUTO DE AÇO GALVANIZADO A FOGO TIPO SEMI-PESADO/MÉDIO ROSCA NBR 8133 - ESP. 1,50MM - 3" | M | 55.97 | 6 |  | 335.82
|  | 51651 | LUVA AÇO GALVANIZADO - 3/4" | Un | 1.54 | 5 |  | 7.7
|  | 51655 | LUVA DE AÇO GALVANIZADO - 2" | Un | 5.88 | 5 |  | 29.4
|  | 51677 | CURVA 135 AÇO GALV. - 3" | Un | 108.07 | 1 |  | 108.07
|  | 52430 | ELETRODUTO DE PVC ROSCÁVEL DN: 1/2" | M | 3.57 | 3 |  | 10.71
|  | 52471 | CURVA 90 PVC RÍGIDO P/ ELETR. ROSC. - 25MM (3/4) | Un | 6.04 | 3 |  | 18.12
|  | 52811 | CABO 95;00 MM2 - ISOLAMENTO P/ 0;7 KV - FLEXÍVEL | M | 80.31 | 30 |  | 2409.3
|  | 52849 | CABO DE COBRE NU - 50,00MM2 | M | 38.78 | 4 |  | 155.12
|  | 53277 | CHAVE SECCIONADORA TRIP. ABERTURA SOB CARGA - 250A/500V - SEM FUSÍVEIS | Un | 451.03 | 1 |  | 451.03
|  | 54028 | BARRAMENTO DE COBRE PARA 200A - 25X4MM | M | 97.63 | 0.2 |  | 19.526
|  | 54576 | SUPORTE DE FIXAÇÃO PARA 2 DISJUNTORES GERAL | Un | 2.31 | 2 |  | 4.62
|  | 57214 | CAIXA INSPEÇÃO ATERR.C/TAMPA E ALÇA | Un | 64.74 | 1 |  | 64.74
|  | 57610 | HASTE TIPO COPPERWELD ALTA CAMADA - 5/8"X3,00M | Un | 128.3 | 1 |  | 128.3
|  | 58020 | CONECTOR PARA HASTE TIPO COPPERWELD | Un | 45.42 | 1 |  | 45.42
|  | 58033 | CONECTOR TIPO SPLIT-BOLT PARA CABO DE 95MM2 | Un | 25.65 | 6 |  | 153.9
|  | 58034 | CONECTOR TIPO SPLIT-BOLT PARA CABO DE 50MM2 | Un | 10.93 | 1 |  | 10.93
|  | 58412 | BUCHA E ARRUELA DE ZAMACK - 3/4" | Un | 0.96 | 4 |  | 3.84
|  | 58418 | BUCHA E ARRUELA DE ZAMACK - 3" | Un | 7.67 | 6 |  | 46.02
|  | 58602 | POSTE DE CONCRETO DUPLO T - H=7,50M - 90KG | Un | 309.14 | 1 |  | 309.14
|  | 59005 | ALÇA COM ISOLADOR DE PORCELANA TIPO TELESP | Un | 17.54 | 1 |  | 17.54
|  | 59010 | ARMAÇÃO SECUNDÁRIA (PRESBOW) - 3 ESTRIBOS | Un | 31.89 | 1 |  | 31.89
|  | 59020 | BLOCO DE LIGAÇÃO EXT.BLE-2 (CAIXA) C/KIT DE INSTAL: C/ ISOL PORC.2RP, PARAF.PR60 C/ PORC.E SUPORTE TIPO DM-PADR.TELESP | Un | 8.21 | 1 |  | 8.21
|  | 59021 | CINTA DE AÇO GALVANIZADO DIÂMETRO 170MM | Un | 26.96 | 6 |  | 161.76
|  | 59030 | FITA ISOLANTE ROLO DE 19MM X 20M - COR PRETA | M | 0.34 | 6.7 |  | 2.278
|  | 61082 | DISJUNTOR (MINI) BIPOLAR 80A TIPO EUROPEU | Un | 101.21 | 2 |  | 202.42
90159 | ENTRADA AÉREA DE ENERGIA E TELEFONE - 48 À 54KVA | [5 empty] | UN |  | 9806.33
|  | 2041 | ELETRICISTA (SGSP) | H | 21.8 | 35 |  | 763.2299
|  | 2044 | AJUDANTE DE ELETRICISTA (SGSP) | H | 16.23 | 35 |  | 568.1912
|  | 17715 | ARAME GALVANIZADO N. 14 | Kg | 16.91 | 0.2 |  | 3.382
|  | 50826 | CAIXA PARA MEDIDOR TIPO M EXT - (120X90X25)CM | Un | 1299.45 | 1 |  | 1299.45
|  | 50827 | CAIXA PARA MEDIDOR TIPO T - (90X60X25)CM | Un | 451.99 | 1 |  | 451.99
|  | 50830 | CAIXA VENEZ. TP.-TELEBRÁS - 15X25X10CM | Un | 77.2 | 1 |  | 77.2
|  | 51602 | CURVA 90 AÇO GALVANIZADO PARA ELETRODUTO - 3/4" | Un | 5.6 | 2 |  | 11.2
|  | 51610 | CURVA 90 AÇO GALVANIZADO PARA ELETRODUTO - 4" | Un | 157.38 | 2 |  | 314.76
|  | 51641 | ELETRODUTO DE AÇO GALVANIZADO A FOGO TIPO SEMI-PESADO/MÉDIO ROSCA NBR 8133 - ESP. 1,50MM - 3/4" | M | 16.24 | 9 |  | 146.16
|  | 51649 | ELETRODUTO DE AÇO GALVANIZADO A FOGO TIPO SEMI-PESADO/MÉDIO ROSCA NBR 8133 - ESP. 1,50MM - 4" | M | 84.91 | 6 |  | 509.46
|  | 51651 | LUVA AÇO GALVANIZADO - 3/4" | Un | 1.54 | 5 |  | 7.7
|  | 51659 | LUVA DE AÇO GALVANIZADO - 4" | Un | 21.57 | 5 |  | 107.85
|  | 51678 | CURVA 135 AÇO GALV. - 4" | Un | 235.95 | 1 |  | 235.95
|  | 52431 | ELETRODUTO DE PVC ROSCÁVEL DN: 3/4" | M | 4.36 | 3 |  | 13.08
|  | 52471 | CURVA 90 PVC RÍGIDO P/ ELETR. ROSC. - 25MM (3/4) | Un | 6.04 | 3 |  | 18.12
|  | 52812 | CABO 120;00 MM2 - ISOLAMENTO P/ 0;7 KV - FLEXÍVEL | M | 107.53 | 30 |  | 3225.9
|  | 52849 | CABO DE COBRE NU - 50,00MM2 | M | 38.78 | 4 |  | 155.12
|  | 53279 | CHAVE SECCIONADORA TRIP. ABERTURA SOB CARGA - 400A/500V - SEM FUSÍVEIS | Un | 616.18 | 1 |  | 616.18
|  | 54028 | BARRAMENTO DE COBRE PARA 200A - 25X4MM | M | 97.63 | 0.2 |  | 19.526
|  | 54576 | SUPORTE DE FIXAÇÃO PARA 2 DISJUNTORES GERAL | Un | 2.31 | 2 |  | 4.62
|  | 57214 | CAIXA INSPEÇÃO ATERR.C/TAMPA E ALÇA | Un | 64.74 | 1 |  | 64.74
|  | 57610 | HASTE TIPO COPPERWELD ALTA CAMADA - 5/8"X3,00M | Un | 128.3 | 1 |  | 128.3
|  | 58020 | CONECTOR PARA HASTE TIPO COPPERWELD | Un | 45.42 | 1 |  | 45.42
|  | 58033 | CONECTOR TIPO SPLIT-BOLT PARA CABO DE 95MM2 | Un | 25.65 | 1 |  | 25.65
|  | 58035 | CONECTOR TIPO SPLIT-BOLT PARA CABO DE 120MM2 | Un | 29.07 | 6 |  | 174.42
|  | 58412 | BUCHA E ARRUELA DE ZAMACK - 3/4" | Un | 0.96 | 4 |  | 3.84
|  | 58420 | BUCHA E ARRUELA DE ZAMACK - 4" | Un | 13.59 | 6 |  | 81.54
|  | 58602 | POSTE DE CONCRETO DUPLO T - H=7,50M - 90KG | Un | 309.14 | 1 |  | 309.14
|  | 59005 | ALÇA COM ISOLADOR DE PORCELANA TIPO TELESP | Un | 17.54 | 1 |  | 17.54
|  | 59010 | ARMAÇÃO SECUNDÁRIA (PRESBOW) - 3 ESTRIBOS | Un | 31.89 | 1 |  | 31.89
|  | 59020 | BLOCO DE LIGAÇÃO EXT.BLE-2 (CAIXA) C/KIT DE INSTAL: C/ ISOL PORC.2RP, PARAF.PR60 C/ PORC.E SUPORTE TIPO DM-PADR.TELESP | Un | 8.21 | 1 |  | 8.21
|  | 59021 | CINTA DE AÇO GALVANIZADO DIÂMETRO 170MM | Un | 26.96 | 6 |  | 161.76
|  | 59030 | FITA ISOLANTE ROLO DE 19MM X 20M - COR PRETA | M | 0.34 | 7.04 |  | 2.3936
|  | 61082 | DISJUNTOR (MINI) BIPOLAR 80A TIPO EUROPEU | Un | 101.21 | 2 |  | 202.42
90160 | ENTRADA AÉREA DE ENERGIA E TELEFONE - 55 À 62KVA | [5 empty] | UN |  | 10513.61
|  | 2041 | ELETRICISTA (SGSP) | H | 21.8 | 35 |  | 763.2299
|  | 2044 | AJUDANTE DE ELETRICISTA (SGSP) | H | 16.23 | 35 |  | 568.1912
|  | 17715 | ARAME GALVANIZADO N. 14 | Kg | 16.91 | 0.2 |  | 3.382
|  | 50826 | CAIXA PARA MEDIDOR TIPO M EXT - (120X90X25)CM | Un | 1299.45 | 1 |  | 1299.45
|  | 50827 | CAIXA PARA MEDIDOR TIPO T - (90X60X25)CM | Un | 451.99 | 1 |  | 451.99
|  | 50830 | CAIXA VENEZ. TP.-TELEBRÁS - 15X25X10CM | Un | 77.2 | 1 |  | 77.2
|  | 51602 | CURVA 90 AÇO GALVANIZADO PARA ELETRODUTO - 3/4" | Un | 5.6 | 2 |  | 11.2
|  | 51610 | CURVA 90 AÇO GALVANIZADO PARA ELETRODUTO - 4" | Un | 157.38 | 2 |  | 314.76
|  | 51641 | ELETRODUTO DE AÇO GALVANIZADO A FOGO TIPO SEMI-PESADO/MÉDIO ROSCA NBR 8133 - ESP. 1,50MM - 3/4" | M | 16.24 | 9 |  | 146.16
|  | 51649 | ELETRODUTO DE AÇO GALVANIZADO A FOGO TIPO SEMI-PESADO/MÉDIO ROSCA NBR 8133 - ESP. 1,50MM - 4" | M | 84.91 | 6 |  | 509.46
|  | 51651 | LUVA AÇO GALVANIZADO - 3/4" | Un | 1.54 | 5 |  | 7.7
|  | 51659 | LUVA DE AÇO GALVANIZADO - 4" | Un | 21.57 | 5 |  | 107.85
|  | 51678 | CURVA 135 AÇO GALV. - 4" | Un | 235.95 | 1 |  | 235.95
|  | 52431 | ELETRODUTO DE PVC ROSCÁVEL DN: 3/4" | M | 4.36 | 3 |  | 13.08
|  | 52471 | CURVA 90 PVC RÍGIDO P/ ELETR. ROSC. - 25MM (3/4) | Un | 6.04 | 3 |  | 18.12
|  | 52813 | CABO 150;00 MM2 - ISOLAMENTO P/ 0;7 KV - FLEXÍVEL | M | 128.28 | 30 |  | 3848.4
|  | 52849 | CABO DE COBRE NU - 50,00MM2 | M | 38.78 | 4 |  | 155.12
|  | 53279 | CHAVE SECCIONADORA TRIP. ABERTURA SOB CARGA - 400A/500V - SEM FUSÍVEIS | Un | 616.18 | 1 |  | 616.18
|  | 54028 | BARRAMENTO DE COBRE PARA 200A - 25X4MM | M | 97.63 | 0.2 |  | 19.526
|  | 54576 | SUPORTE DE FIXAÇÃO PARA 2 DISJUNTORES GERAL | Un | 2.31 | 2 |  | 4.62
|  | 57214 | CAIXA INSPEÇÃO ATERR.C/TAMPA E ALÇA | Un | 64.74 | 1 |  | 64.74
|  | 57610 | HASTE TIPO COPPERWELD ALTA CAMADA - 5/8"X3,00M | Un | 128.3 | 1 |  | 128.3
|  | 58020 | CONECTOR PARA HASTE TIPO COPPERWELD | Un | 45.42 | 1 |  | 45.42
|  | 58033 | CONECTOR TIPO SPLIT-BOLT PARA CABO DE 95MM2 | Un | 25.65 | 1 |  | 25.65
|  | 58036 | CONECTOR TIPO SPLIT-BOLT PARA CABO DE 150MM2 | Un | 43.18 | 6 |  | 259.08
|  | 58412 | BUCHA E ARRUELA DE ZAMACK - 3/4" | Un | 0.96 | 4 |  | 3.84
|  | 58420 | BUCHA E ARRUELA DE ZAMACK - 4" | Un | 13.59 | 6 |  | 81.54
|  | 58602 | POSTE DE CONCRETO DUPLO T - H=7,50M - 90KG | Un | 309.14 | 1 |  | 309.14
|  | 59005 | ALÇA COM ISOLADOR DE PORCELANA TIPO TELESP | Un | 17.54 | 1 |  | 17.54
|  | 59010 | ARMAÇÃO SECUNDÁRIA (PRESBOW) - 3 ESTRIBOS | Un | 31.89 | 1 |  | 31.89
|  | 59020 | BLOCO DE LIGAÇÃO EXT.BLE-2 (CAIXA) C/KIT DE INSTAL: C/ ISOL PORC.2RP, PARAF.PR60 C/ PORC.E SUPORTE TIPO DM-PADR.TELESP | Un | 8.21 | 1 |  | 8.21
|  | 59021 | CINTA DE AÇO GALVANIZADO DIÂMETRO 170MM | Un | 26.96 | 6 |  | 161.76
|  | 59030 | FITA ISOLANTE ROLO DE 19MM X 20M - COR PRETA | M | 0.34 | 7.39 |  | 2.5126
|  | 61082 | DISJUNTOR (MINI) BIPOLAR 80A TIPO EUROPEU | Un | 101.21 | 2 |  | 202.42
90161 | ENTRADA AÉREA DE ENERGIA E TELEFONE - 63 À 70KVA | [5 empty] | UN |  | 11535.36
|  | 2041 | ELETRICISTA (SGSP) | H | 21.8 | 40 |  | 872.2627
|  | 2044 | AJUDANTE DE ELETRICISTA (SGSP) | H | 16.23 | 40 |  | 649.3614
|  | 17715 | ARAME GALVANIZADO N. 14 | Kg | 16.91 | 0.2 |  | 3.382
|  | 50826 | CAIXA PARA MEDIDOR TIPO M EXT - (120X90X25)CM | Un | 1299.45 | 1 |  | 1299.45
|  | 50827 | CAIXA PARA MEDIDOR TIPO T - (90X60X25)CM | Un | 451.99 | 1 |  | 451.99
|  | 50830 | CAIXA VENEZ. TP.-TELEBRÁS - 15X25X10CM | Un | 77.2 | 1 |  | 77.2
|  | 51602 | CURVA 90 AÇO GALVANIZADO PARA ELETRODUTO - 3/4" | Un | 5.6 | 2 |  | 11.2
|  | 51610 | CURVA 90 AÇO GALVANIZADO PARA ELETRODUTO - 4" | Un | 157.38 | 2 |  | 314.76
|  | 51641 | ELETRODUTO DE AÇO GALVANIZADO A FOGO TIPO SEMI-PESADO/MÉDIO ROSCA NBR 8133 - ESP. 1,50MM - 3/4" | M | 16.24 | 9 |  | 146.16
|  | 51649 | ELETRODUTO DE AÇO GALVANIZADO A FOGO TIPO SEMI-PESADO/MÉDIO ROSCA NBR 8133 - ESP. 1,50MM - 4" | M | 84.91 | 6 |  | 509.46
|  | 51651 | LUVA AÇO GALVANIZADO - 3/4" | Un | 1.54 | 5 |  | 7.7
|  | 51659 | LUVA DE AÇO GALVANIZADO - 4" | Un | 21.57 | 5 |  | 107.85
|  | 51678 | CURVA 135 AÇO GALV. - 4" | Un | 235.95 | 1 |  | 235.95
|  | 52431 | ELETRODUTO DE PVC ROSCÁVEL DN: 3/4" | M | 4.36 | 3 |  | 13.08
|  | 52471 | CURVA 90 PVC RÍGIDO P/ ELETR. ROSC. - 25MM (3/4) | Un | 6.04 | 3 |  | 18.12
|  | 52814 | CABO 185;00 MM2 - ISOLAMENTO P/ 0;7 KV - FLEXÍVEL | M | 154.44 | 30 |  | 4633.2
|  | 52849 | CABO DE COBRE NU - 50,00MM2 | M | 38.78 | 4 |  | 155.12
|  | 53279 | CHAVE SECCIONADORA TRIP. ABERTURA SOB CARGA - 400A/500V - SEM FUSÍVEIS | Un | 616.18 | 1 |  | 616.18
|  | 54028 | BARRAMENTO DE COBRE PARA 200A - 25X4MM | M | 97.63 | 0.2 |  | 19.526
|  | 54576 | SUPORTE DE FIXAÇÃO PARA 2 DISJUNTORES GERAL | Un | 2.31 | 2 |  | 4.62
|  | 57214 | CAIXA INSPEÇÃO ATERR.C/TAMPA E ALÇA | Un | 64.74 | 1 |  | 64.74
|  | 57610 | HASTE TIPO COPPERWELD ALTA CAMADA - 5/8"X3,00M | Un | 128.3 | 1 |  | 128.3
|  | 58020 | CONECTOR PARA HASTE TIPO COPPERWELD | Un | 45.42 | 1 |  | 45.42
|  | 58033 | CONECTOR TIPO SPLIT-BOLT PARA CABO DE 95MM2 | Un | 25.65 | 1 |  | 25.65
|  | 58037 | CONECTOR TIPO SPLIT-BOLT PARA CABO DE 185MM2 | Un | 50.95 | 6 |  | 305.7
|  | 58412 | BUCHA E ARRUELA DE ZAMACK - 3/4" | Un | 0.96 | 4 |  | 3.84
|  | 58420 | BUCHA E ARRUELA DE ZAMACK - 4" | Un | 13.59 | 6 |  | 81.54
|  | 58602 | POSTE DE CONCRETO DUPLO T - H=7,50M - 90KG | Un | 309.14 | 1 |  | 309.14
|  | 59005 | ALÇA COM ISOLADOR DE PORCELANA TIPO TELESP | Un | 17.54 | 1 |  | 17.54
|  | 59010 | ARMAÇÃO SECUNDÁRIA (PRESBOW) - 3 ESTRIBOS | Un | 31.89 | 1 |  | 31.89
|  | 59020 | BLOCO DE LIGAÇÃO EXT.BLE-2 (CAIXA) C/KIT DE INSTAL: C/ ISOL PORC.2RP, PARAF.PR60 C/ PORC.E SUPORTE TIPO DM-PADR.TELESP | Un | 8.21 | 1 |  | 8.21
|  | 59021 | CINTA DE AÇO GALVANIZADO DIÂMETRO 170MM | Un | 26.96 | 6 |  | 161.76
|  | 59030 | FITA ISOLANTE ROLO DE 19MM X 20M - COR PRETA | M | 0.34 | 7.76 |  | 2.6384
|  | 61082 | DISJUNTOR (MINI) BIPOLAR 80A TIPO EUROPEU | Un | 101.21 | 2 |  | 202.42
90162 | ENTRADA AÉREA DE ENERGIA E TELEFONE - 71 À 75KVA | [5 empty] | UN |  | 13014.55
|  | 2041 | ELETRICISTA (SGSP) | H | 21.8 | 40 |  | 872.2627
|  | 2044 | AJUDANTE DE ELETRICISTA (SGSP) | H | 16.23 | 40 |  | 649.3614
|  | 17715 | ARAME GALVANIZADO N. 14 | Kg | 16.91 | 0.2 |  | 3.382
|  | 50826 | CAIXA PARA MEDIDOR TIPO M EXT - (120X90X25)CM | Un | 1299.45 | 1 |  | 1299.45
|  | 50827 | CAIXA PARA MEDIDOR TIPO T - (90X60X25)CM | Un | 451.99 | 1 |  | 451.99
|  | 50830 | CAIXA VENEZ. TP.-TELEBRÁS - 15X25X10CM | Un | 77.2 | 1 |  | 77.2
|  | 51602 | CURVA 90 AÇO GALVANIZADO PARA ELETRODUTO - 3/4" | Un | 5.6 | 2 |  | 11.2
|  | 51610 | CURVA 90 AÇO GALVANIZADO PARA ELETRODUTO - 4" | Un | 157.38 | 2 |  | 314.76
|  | 51641 | ELETRODUTO DE AÇO GALVANIZADO A FOGO TIPO SEMI-PESADO/MÉDIO ROSCA NBR 8133 - ESP. 1,50MM - 3/4" | M | 16.24 | 9 |  | 146.16
|  | 51649 | ELETRODUTO DE AÇO GALVANIZADO A FOGO TIPO SEMI-PESADO/MÉDIO ROSCA NBR 8133 - ESP. 1,50MM - 4" | M | 84.91 | 6 |  | 509.46
|  | 51651 | LUVA AÇO GALVANIZADO - 3/4" | Un | 1.54 | 5 |  | 7.7
|  | 51659 | LUVA DE AÇO GALVANIZADO - 4" | Un | 21.57 | 5 |  | 107.85
|  | 51678 | CURVA 135 AÇO GALV. - 4" | Un | 235.95 | 1 |  | 235.95
|  | 52431 | ELETRODUTO DE PVC ROSCÁVEL DN: 3/4" | M | 4.36 | 3 |  | 13.08
|  | 52471 | CURVA 90 PVC RÍGIDO P/ ELETR. ROSC. - 25MM (3/4) | Un | 6.04 | 3 |  | 18.12
|  | 52815 | CABO 240;00 MM2 - ISOLAMENTO P/ 0;7 KV - FLEXÍVEL | M | 201.74 | 30 |  | 6052.2
|  | 52849 | CABO DE COBRE NU - 50,00MM2 | M | 38.78 | 4 |  | 155.12
|  | 53279 | CHAVE SECCIONADORA TRIP. ABERTURA SOB CARGA - 400A/500V - SEM FUSÍVEIS | Un | 616.18 | 1 |  | 616.18
|  | 54028 | BARRAMENTO DE COBRE PARA 200A - 25X4MM | M | 97.63 | 0.2 |  | 19.526
|  | 54576 | SUPORTE DE FIXAÇÃO PARA 2 DISJUNTORES GERAL | Un | 2.31 | 2 |  | 4.62
|  | 57214 | CAIXA INSPEÇÃO ATERR.C/TAMPA E ALÇA | Un | 64.74 | 1 |  | 64.74
|  | 57610 | HASTE TIPO COPPERWELD ALTA CAMADA - 5/8"X3,00M | Un | 128.3 | 1 |  | 128.3
|  | 58020 | CONECTOR PARA HASTE TIPO COPPERWELD | Un | 45.42 | 1 |  | 45.42
|  | 58035 | CONECTOR TIPO SPLIT-BOLT PARA CABO DE 120MM2 | Un | 29.07 | 1 |  | 29.07
|  | 58038 | CONECTOR TIPO SPLIT-BOLT PARA CABO DE 240MM2 | Un | 60.39 | 6 |  | 362.34
|  | 58412 | BUCHA E ARRUELA DE ZAMACK - 3/4" | Un | 0.96 | 4 |  | 3.84
|  | 58420 | BUCHA E ARRUELA DE ZAMACK - 4" | Un | 13.59 | 6 |  | 81.54
|  | 58602 | POSTE DE CONCRETO DUPLO T - H=7,50M - 90KG | Un | 309.14 | 1 |  | 309.14
|  | 59005 | ALÇA COM ISOLADOR DE PORCELANA TIPO TELESP | Un | 17.54 | 1 |  | 17.54
|  | 59010 | ARMAÇÃO SECUNDÁRIA (PRESBOW) - 3 ESTRIBOS | Un | 31.89 | 1 |  | 31.89
|  | 59020 | BLOCO DE LIGAÇÃO EXT.BLE-2 (CAIXA) C/KIT DE INSTAL: C/ ISOL PORC.2RP, PARAF.PR60 C/ PORC.E SUPORTE TIPO DM-PADR.TELESP | Un | 8.21 | 1 |  | 8.21
|  | 59021 | CINTA DE AÇO GALVANIZADO DIÂMETRO 170MM | Un | 26.96 | 6 |  | 161.76
|  | 59030 | FITA ISOLANTE ROLO DE 19MM X 20M - COR PRETA | M | 0.34 | 8.15 |  | 2.771
|  | 61082 | DISJUNTOR (MINI) BIPOLAR 80A TIPO EUROPEU | Un | 101.21 | 2 |  | 202.42
90190 | ENTRADA AÉREA DE TELEFONE | [5 empty] | UN |  | 1276.12
|  | 2020 | PEDREIRO (SGSP) | H | 20.17 | 3 |  | 60.5149
|  | 2041 | ELETRICISTA (SGSP) | H | 21.8 | 2 |  | 43.6131
|  | 2044 | AJUDANTE DE ELETRICISTA (SGSP) | H | 16.23 | 2 |  | 32.468
|  | 2099 | SERVENTE (SGSP) | H | 16.28 | 2.4735 |  | 40.2688
|  | 10542 | PEDRA BRITADA NÚMERO 1 | M3 | 79.75 | 0.03 |  | 2.3925
|  | 10543 | PEDRA BRITADA NÚMERO 2 | M3 | 81.3 | 0.01 |  | 0.813
|  | 10630 | ARGAMASSA DE CIMENTO COM AREIA GROSSA 1:3 | M3 | 539.14 | 0.039 |  | 21.0264
|  | 10648 | ARGAMASSA MISTA COM AREIA GROSSA 1:2:8 | M3 | 488.44 | 0.0137 |  | 6.6916
|  | 12580 | TIJOLO MAÇICO DE BARRO COMUM | Un | 0.4 | 57 |  | 22.8
|  | 14040 | TINTA BETUMINOSA PARA CONCRETO E ALVENARIA | L | 14.31 | 0.34 |  | 4.8654
|  | 50010 | POSTE DE AÇO GALVANIZADO - RETO - ENGASTADO - H= 6,00M LIVRES | Un | 832.84 | 1 |  | 832.84
|  | 51602 | CURVA 90 AÇO GALVANIZADO PARA ELETRODUTO - 3/4" | Un | 5.6 | 2 |  | 11.2
|  | 52431 | ELETRODUTO DE PVC ROSCÁVEL DN: 3/4" | M | 4.36 | 5.5 |  | 23.98
|  | 59005 | ALÇA COM ISOLADOR DE PORCELANA TIPO TELESP | Un | 17.54 | 1 |  | 17.54
|  | 59020 | BLOCO DE LIGAÇÃO EXT.BLE-2 (CAIXA) C/KIT DE INSTAL: C/ ISOL PORC.2RP, PARAF.PR60 C/ PORC.E SUPORTE TIPO DM-PADR.TELESP | Un | 8.21 | 1 |  | 8.21
|  | 59021 | CINTA DE AÇO GALVANIZADO DIÂMETRO 170MM | Un | 26.96 | 2 |  | 53.92
|  | 59040 | TAMPA METÁLICA COM REQUADRO DE 30X30CM (FERRO FUNDIDO) | Un | 92.98 | 1 |  | 92.98
90201 | ELETRODUTO DE PVC RÍGIDO, ROSCÁVEL - 20MM (1/2") | [5 empty] | M |  | 15.34
|  | 2041 | ELETRICISTA (SGSP) | H | 21.8 | 0.3 |  | 6.5419
|  | 2044 | AJUDANTE DE ELETRICISTA (SGSP) | H | 16.23 | 0.3 |  | 4.8702
|  | 52430 | ELETRODUTO DE PVC ROSCÁVEL DN: 1/2" | M | 3.57 | 1.1 |  | 3.927
90202 | ELETRODUTO DE PVC RÍGIDO, ROSCÁVEL - 25MM (3/4") | [5 empty] | M |  | 16.21
|  | 2041 | ELETRICISTA (SGSP) | H | 21.8 | 0.3 |  | 6.5419
|  | 2044 | AJUDANTE DE ELETRICISTA (SGSP) | H | 16.23 | 0.3 |  | 4.8702
|  | 52431 | ELETRODUTO DE PVC ROSCÁVEL DN: 3/4" | M | 4.36 | 1.1 |  | 4.796
90203 | ELETRODUTO DE PVC RÍGIDO, ROSCÁVEL - 32MM (1") | [5 empty] | M |  | 18.49
|  | 2041 | ELETRICISTA (SGSP) | H | 21.8 | 0.3 |  | 6.5419
|  | 2044 | AJUDANTE DE ELETRICISTA (SGSP) | H | 16.23 | 0.3 |  | 4.8702
|  | 52432 | ELETRODUTO DE PVC ROSCÁVEL DN: 1" | M | 6.43 | 1.1 |  | 7.073
90204 | ELETRODUTO DE PVC RÍGIDO, ROSCÁVEL - 40MM (1 1/4") | [5 empty] | M |  | 27.12
|  | 2041 | ELETRICISTA (SGSP) | H | 21.8 | 0.45 |  | 9.8129
|  | 2044 | AJUDANTE DE ELETRICISTA (SGSP) | H | 16.23 | 0.45 |  | 7.3053
|  | 52433 | ELETRODUTO DE PVC ROSCÁVEL DN: 1.1/4" | M | 9.09 | 1.1 |  | 9.999
90205 | ELETRODUTO DE PVC RÍGIDO, ROSCÁVEL - 50MM (1 1/2") | [5 empty] | M |  | 29.81
|  | 2041 | ELETRICISTA (SGSP) | H | 21.8 | 0.45 |  | 9.8129
|  | 2044 | AJUDANTE DE ELETRICISTA (SGSP) | H | 16.23 | 0.45 |  | 7.3053
|  | 52434 | ELETRODUTO DE PVC ROSCÁVEL DN: 1.1/2" | M | 11.54 | 1.1 |  | 12.694
90206 | ELETRODUTO DE PVC RÍGIDO, ROSCÁVEL - 60MM (2") | [5 empty] | M |  | 33.79
|  | 2041 | ELETRICISTA (SGSP) | H | 21.8 | 0.45 |  | 9.8129
|  | 2044 | AJUDANTE DE ELETRICISTA (SGSP) | H | 16.23 | 0.45 |  | 7.3053
|  | 52435 | ELETRODUTO DE PVC ROSCÁVEL DN: 2" | M | 15.16 | 1.1 |  | 16.676
90207 | ELETRODUTO DE PVC RÍGIDO, ROSCÁVEL - 75MM (2 1/2") | [5 empty] | M |  | 49.85
|  | 2041 | ELETRICISTA (SGSP) | H | 21.8 | 0.6 |  | 13.0839
|  | 2044 | AJUDANTE DE ELETRICISTA (SGSP) | H | 16.23 | 0.6 |  | 9.7404
|  | 52436 | ELETRODUTO DE PVC ROSCÁVEL DN: 2.1/2" | M | 24.57 | 1.1 |  | 27.027
90208 | ELETRODUTO DE PVC RÍGIDO, ROSCÁVEL - 85MM (3") | [5 empty] | M |  | 56.3
|  | 2041 | ELETRICISTA (SGSP) | H | 21.8 | 0.6 |  | 13.0839
|  | 2044 | AJUDANTE DE ELETRICISTA (SGSP) | H | 16.23 | 0.6 |  | 9.7404
|  | 52437 | ELETRODUTO DE PVC ROSCÁVEL DN: 3" | M | 30.43 | 1.1 |  | 33.473
90209 | ELETRODUTO DE PVC RÍGIDO, ROSCÁVEL - 110MM (4") | [5 empty] | M |  | 80.66
|  | 2041 | ELETRICISTA (SGSP) | H | 21.8 | 0.6 |  | 13.0839
|  | 2044 | AJUDANTE DE ELETRICISTA (SGSP) | H | 16.23 | 0.6 |  | 9.7404
|  | 52438 | ELETRODUTO DE PVC ROSCÁVEL DN:4" | M | 52.58 | 1.1 |  | 57.838
90211 | ELETRODUTO DE AÇO GALVANIZADO ELETROLÍTICO, TIPO LEVE I - 3/4" | [5 empty] | M |  | 28.18
|  | 2041 | ELETRICISTA (SGSP) | H | 21.8 | 0.5 |  | 10.9032
|  | 2044 | AJUDANTE DE ELETRICISTA (SGSP) | H | 16.23 | 0.5 |  | 8.117
|  | 51631 | ELETRODUTO DE AÇO GALVANIZADO ELETROLÍTICO TIPO LEVE - ROSCA NBR 8133 - ESP. 1,06MM - 3/4" | M | 8.72 | 1.05 |  | 9.156
90212 | ELETRODUTO DE AÇO GALVANIZADO ELETROLÍTICO, TIPO LEVE I - 1" | [5 empty] | M |  | 31.43
|  | 2041 | ELETRICISTA (SGSP) | H | 21.8 | 0.5 |  | 10.9032
|  | 2044 | AJUDANTE DE ELETRICISTA (SGSP) | H | 16.23 | 0.5 |  | 8.117
|  | 51632 | ELETRODUTO DE AÇO GALVANIZADO ELETROLÍTICO TIPO LEVE - ROSCA NBR 8133 - ESP. 1,06MM - 1" | M | 11.82 | 1.05 |  | 12.411
90213 | ELETRODUTO DE AÇO GALVANIZADO ELETROLÍTICO, TIPO LEVE I - 1 1/4" | [5 empty] | M |  | 41.41
|  | 2041 | ELETRICISTA (SGSP) | H | 21.8 | 0.75 |  | 16.3549
|  | 2044 | AJUDANTE DE ELETRICISTA (SGSP) | H | 16.23 | 0.75 |  | 12.1755
|  | 51633 | ELETRODUTO DE AÇO GALVANIZADO ELETROLÍTICO TIPO LEVE - ROSCA NBR 8133 - ESP. 1,06MM - 1 1/4" | M | 12.27 | 1.05 |  | 12.8835
90214 | ELETRODUTO DE AÇO GALVANIZADO ELETROLÍTICO, TIPO LEVE I - 1 1/2" | [5 empty] | M |  | 49.5
|  | 2041 | ELETRICISTA (SGSP) | H | 21.8 | 0.75 |  | 16.3549
|  | 2044 | AJUDANTE DE ELETRICISTA (SGSP) | H | 16.23 | 0.75 |  | 12.1755
|  | 51634 | ELETRODUTO DE AÇO GALVANIZADO ELETROLÍTICO TIPO LEVE - ROSCA NBR 8133 - ESP. 1,06MM - 1 1/2" | M | 19.97 | 1.05 |  | 20.9685
90215 | ELETRODUTO DE AÇO GALVANIZADO ELETROLÍTICO, TIPO LEVE I - 2" | [5 empty] | M |  | 67.24
|  | 2041 | ELETRICISTA (SGSP) | H | 21.8 | 0.75 |  | 16.3549
|  | 2044 | AJUDANTE DE ELETRICISTA (SGSP) | H | 16.23 | 0.75 |  | 12.1755
|  | 51635 | ELETRODUTO DE AÇO GALVANIZADO ELETROLÍTICO TIPO LEVE - ROSCA NBR 8133 - ESP. 1,50MM - 2" | M | 36.87 | 1.05 |  | 38.7135
90216 | ELETRODUTO DE AÇO GALVANIZADO ELETROLÍTICO, TIPO LEVE I - 2 1/2" | [5 empty] | M |  | 84.62
|  | 2041 | ELETRICISTA (SGSP) | H | 21.8 | 1 |  | 21.8065
|  | 2044 | AJUDANTE DE ELETRICISTA (SGSP) | H | 16.23 | 1 |  | 16.234
|  | 51636 | ELETRODUTO DE AÇO GALVANIZADO ELETROLÍTICO TIPO LEVE - ROSCA NBR 8133 - ESP. 1,50MM - 2 1/2" | M | 44.36 | 1.05 |  | 46.578
90217 | ELETRODUTO DE AÇO GALVANIZADO ELETROLÍTICO, TIPO LEVE I - 3" | [5 empty] | M |  | 87.88
|  | 2041 | ELETRICISTA (SGSP) | H | 21.8 | 1 |  | 21.8065
|  | 2044 | AJUDANTE DE ELETRICISTA (SGSP) | H | 16.23 | 1 |  | 16.234
|  | 51637 | ELETRODUTO DE AÇO GALVANIZADO ELETROLÍTICO TIPO LEVE - ROSCA NBR 8133 - ESP. 1,50MM - 3" | M | 47.47 | 1.05 |  | 49.8435
90219 | ELETRODUTO DE AÇO GALVANIZADO ELETROLÍTICO, TIPO LEVE I - 4" | [5 empty] | M |  | 112.48
|  | 2041 | ELETRICISTA (SGSP) | H | 21.8 | 1 |  | 21.8065
|  | 2044 | AJUDANTE DE ELETRICISTA (SGSP) | H | 16.23 | 1 |  | 16.234
|  | 51639 | ELETRODUTO DE AÇO GALVANIZADO ELETROLÍTICO TIPO LEVE - ROSCA NBR 8133 - ESP. 1,50MM - 4" | M | 70.89 | 1.05 |  | 74.4345
90220 | ELETRODUTO DE AÇO GALVANIZADO A FOGO, TIPO SEMI-PESADO/ MÉDIO - 1/2" | [5 empty] | M |  | 33.48
|  | 2041 | ELETRICISTA (SGSP) | H | 21.8 | 0.5 |  | 10.9032
|  | 2044 | AJUDANTE DE ELETRICISTA (SGSP) | H | 16.23 | 0.5 |  | 8.117
|  | 51640 | ELETRODUTO DE AÇO GALVANIZADO A FOGO TIPO SEMI-PESADO/MÉDIO ROSCA NBR 8133 - ESP. 1,50MM - 1/2" | M | 13.77 | 1.05 |  | 14.4585
90221 | ELETRODUTO DE AÇO GALVANIZADO A FOGO, TIPO SEMI-PESADO/ MÉDIO - 3/4" | [5 empty] | M |  | 36.07
|  | 2041 | ELETRICISTA (SGSP) | H | 21.8 | 0.5 |  | 10.9032
|  | 2044 | AJUDANTE DE ELETRICISTA (SGSP) | H | 16.23 | 0.5 |  | 8.117
|  | 51641 | ELETRODUTO DE AÇO GALVANIZADO A FOGO TIPO SEMI-PESADO/MÉDIO ROSCA NBR 8133 - ESP. 1,50MM - 3/4" | M | 16.24 | 1.05 |  | 17.052
90223 | ELETRODUTO DE AÇO GALVANIZADO A FOGO, TIPO SEMI-PESADO/ MÉDIO - 1 1/4" | [5 empty] | M |  | 48.72
|  | 2041 | ELETRICISTA (SGSP) | H | 21.8 | 0.75 |  | 16.3549
|  | 2044 | AJUDANTE DE ELETRICISTA (SGSP) | H | 16.23 | 0.75 |  | 12.1755
|  | 51643 | ELETRODUTO DE AÇO GALVANIZADO A FOGO TIPO MÉDIO ROSCA NBR 8133 - ESP. 0,90MM - 1 1/4" | M | 19.23 | 1.05 |  | 20.1915
90224 | ELETRODUTO DE AÇO GALVANIZADO A FOGO, TIPO SEMI-PESADO/ MÉDIO - 1 1/2" | [5 empty] | M |  | 54.07
|  | 2041 | ELETRICISTA (SGSP) | H | 21.8 | 0.75 |  | 16.3549
|  | 2044 | AJUDANTE DE ELETRICISTA (SGSP) | H | 16.23 | 0.75 |  | 12.1755
|  | 51644 | ELETRODUTO DE AÇO GALVANIZADO A FOGO TIPO MÉDIO ROSCA NBR 8133 - ESP. 0,90MM - 1 1/2" | M | 24.32 | 1.05 |  | 25.536
90225 | ELETRODUTO DE AÇO GALVANIZADO A FOGO, TIPO SEMI-PESADO/ MÉDIO - 2" | [5 empty] | M |  | 60.84
|  | 2041 | ELETRICISTA (SGSP) | H | 21.8 | 0.75 |  | 16.3549
|  | 2044 | AJUDANTE DE ELETRICISTA (SGSP) | H | 16.23 | 0.75 |  | 12.1755
|  | 51645 | ELETRODUTO DE AÇO GALVANIZADO A FOGO TIPO MÉDIO ROSCA NBR 8133 - ESP. 0,90MM - 2" | M | 30.77 | 1.05 |  | 32.3085
90226 | ELETRODUTO DE AÇO GALVANIZADO A FOGO, TIPO SEMI-PESADO/ MÉDIO - 2 1/2" | [5 empty] | M |  | 90.47
|  | 2041 | ELETRICISTA (SGSP) | H | 21.8 | 1 |  | 21.8065
|  | 2044 | AJUDANTE DE ELETRICISTA (SGSP) | H | 16.23 | 1 |  | 16.234
|  | 51646 | ELETRODUTO DE AÇO GALVANIZADO A FOGO TIPO MÉDIO ROSCA NBR 8133 - ESP. 1,20MM - 2 1/2" | M | 49.93 | 1.05 |  | 52.4265
90227 | ELETRODUTO DE AÇO GALVANIZADO A FOGO, TIPO SEMI-PESADO/ MÉDIO - 3" | [5 empty] | M |  | 96.81
|  | 2041 | ELETRICISTA (SGSP) | H | 21.8 | 1 |  | 21.8065
|  | 2044 | AJUDANTE DE ELETRICISTA (SGSP) | H | 16.23 | 1 |  | 16.234
|  | 51647 | ELETRODUTO DE AÇO GALVANIZADO A FOGO TIPO SEMI-PESADO/MÉDIO ROSCA NBR 8133 - ESP. 1,50MM - 3" | M | 55.97 | 1.05 |  | 58.7685
90229 | ELETRODUTO DE AÇO GALVANIZADO A FOGO, TIPO SEMI-PESADO/ MÉDIO - 4" | [5 empty] | M |  | 127.2
|  | 2041 | ELETRICISTA (SGSP) | H | 21.8 | 1 |  | 21.8065
|  | 2044 | AJUDANTE DE ELETRICISTA (SGSP) | H | 16.23 | 1 |  | 16.234
|  | 51649 | ELETRODUTO DE AÇO GALVANIZADO A FOGO TIPO SEMI-PESADO/MÉDIO ROSCA NBR 8133 - ESP. 1,50MM - 4" | M | 84.91 | 1.05 |  | 89.1555
90251 | ELETRODUTO DE POLIETILENO FLEXÍVEL, ALTA RESISTÊNCIA - 3" | [5 empty] | M |  | 40.67
|  | 2041 | ELETRICISTA (SGSP) | H | 21.8 | 0.6 |  | 13.0839
|  | 2044 | AJUDANTE DE ELETRICISTA (SGSP) | H | 16.23 | 0.6 |  | 9.7404
|  | 52451 | DUTO POLIETILENO FLEXÍVEL ALTA RESIST. - 3" | M | 16.22 | 1.1 |  | 17.842
90252 | ELETRODUTO DE POLIETILENO FLEXÍVEL, ALTA RESISTÊNCIA - 4" | [5 empty] | M |  | 48.87
|  | 2041 | ELETRICISTA (SGSP) | H | 21.8 | 0.6 |  | 13.0839
|  | 2044 | AJUDANTE DE ELETRICISTA (SGSP) | H | 16.23 | 0.6 |  | 9.7404
|  | 52452 | DUTO POLIETILENO FLEXÍVEL ALTA RESIST. - 4" | M | 23.68 | 1.1 |  | 26.048
90253 | ELETRODUTO DE POLIETILENO FLEXÍVEL, ALTA RESISTÊNCIA - 2" | [5 empty] | M |  | 29.28
|  | 2041 | ELETRICISTA (SGSP) | H | 21.8 | 0.45 |  | 9.8129
|  | 2044 | AJUDANTE DE ELETRICISTA (SGSP) | H | 16.23 | 0.45 |  | 7.3053
|  | 52449 | DUTO POLIETILENO FLEXÍVEL ALTA RESIST. - 2" | M | 11.06 | 1.1 |  | 12.166
90254 | ELETRODUTO DE PVC CORRUGADO REFORÇADO, ANTICHAMA - 20MM (1/2") | [5 empty] | M |  | 5.88
|  | 2041 | ELETRICISTA (SGSP) | H | 21.8 | 0.1 |  | 2.1806
|  | 2044 | AJUDANTE DE ELETRICISTA (SGSP) | H | 16.23 | 0.1 |  | 1.6234
|  | 52301 | ELETRODUTO DE PVC CORRUGADO REFORÇADO, ANTICHAMA, 1/2" | M | 2.02 | 1.03 |  | 2.0806
90255 | ELETRODUTO DE PVC CORRUGADO REFORÇADO, ANTICHAMA - 25MM (3/4") | [5 empty] | M |  | 6.53
|  | 2041 | ELETRICISTA (SGSP) | H | 21.8 | 0.1 |  | 2.1806
|  | 2044 | AJUDANTE DE ELETRICISTA (SGSP) | H | 16.23 | 0.1 |  | 1.6234
|  | 52302 | ELETRODUTO DE PVC CORRUGADO REFORÇADO, ANTICHAMA, 3/4" | M | 2.65 | 1.03 |  | 2.7295
90261 | TUBO METÁLICO FLEXÍVEL REVESTIDO COM PVC-3/4" | [5 empty] | M |  | 13.86
|  | 2041 | ELETRICISTA (SGSP) | H | 21.8 | 0.15 |  | 3.2709
|  | 2044 | AJUDANTE DE ELETRICISTA (SGSP) | H | 16.23 | 0.15 |  | 2.4351
|  | 52461 | TUBO METÁLICO FLEXÍVEL REVEST. PVC - 3/4" | M | 8.15 | 1 |  | 8.15
90262 | TUBO METÁLICO FLEXÍVEL REVESTIDO COM PVC-1" | [5 empty] | M |  | 17.59
|  | 2041 | ELETRICISTA (SGSP) | H | 21.8 | 0.15 |  | 3.2709
|  | 2044 | AJUDANTE DE ELETRICISTA (SGSP) | H | 16.23 | 0.15 |  | 2.4351
|  | 52462 | TUBO METÁLICO FLEXÍVEL REVEST. PVC - 1" | M | 11.88 | 1 |  | 11.88
90263 | TUBO METÁLICO FLEXÍVEL REVESTIDO COM PVC-1 1/2" | [5 empty] | M |  | 27.36
|  | 2041 | ELETRICISTA (SGSP) | H | 21.8 | 0.15 |  | 3.2709
|  | 2044 | AJUDANTE DE ELETRICISTA (SGSP) | H | 16.23 | 0.15 |  | 2.4351
|  | 52463 | TUBO METÁLICO FLEXÍVEL REVEST. PVC -1.1/2" | M | 21.65 | 1 |  | 21.65
90298 | ENVELOPAMENTO DE ELETRODUTO ENTERRADO, COM CONCRETO | [5 empty] | M |  | 27.13
|  | 2020 | PEDREIRO (SGSP) | H | 20.17 | 0.23 |  | 4.6394
|  | 2099 | SERVENTE (SGSP) | H | 16.28 | 0.75 |  | 12.21
|  | 10601 | CONCRETO FCK=5MPA C/ BRITA 2 | M3 | 201.59 | 0.051 |  | 10.2812
90299 | ENVELOPAMENTO DE ELETRODUTO ENTERRADO COM CONCRETO E AGREGADO RECICLADO | [5 empty] | M |  | 25.73
|  | 2020 | PEDREIRO (SGSP) | H | 20.17 | 0.23 |  | 4.6394
|  | 2099 | SERVENTE (SGSP) | H | 16.28 | 0.75 |  | 12.21
|  | 10600 | CONCRETO FCK=5MPA C/ AGREGADO RECICLADO | M3 | 174.19 | 0.051 |  | 8.8834
90303 | CABO 1,00MM2 - ISOLAMENTO PARA 0,7KV - CLASSE 4 - FLEXÍVEL | [5 empty] | M |  | 2.72
|  | 2041 | ELETRICISTA (SGSP) | H | 21.8 | 0.04 |  | 0.8722
|  | 2044 | AJUDANTE DE ELETRICISTA (SGSP) | H | 16.23 | 0.04 |  | 0.6493
|  | 52863 | CABO 1;00 MM2 - ISOLAMENTO P/ 0;7 KV - FLEXÍVEL | M | 1.17 | 1.02 |  | 1.1934
90304 | CABO 1,50MM2 - ISOLAMENTO PARA 0,7KV - CLASSE 4 - FLEXÍVEL | [5 empty] | M |  | 2.84
|  | 2041 | ELETRICISTA (SGSP) | H | 21.8 | 0.04 |  | 0.8722
|  | 2044 | AJUDANTE DE ELETRICISTA (SGSP) | H | 16.23 | 0.04 |  | 0.6493
|  | 52864 | CABO 1,50 MM2 - ISOLAMENTO P/ 0,7 KV - FLEXÍVEL | M | 1.29 | 1.02 |  | 1.3158
90305 | CABO 2,50MM2 - ISOLAMENTO PARA 0,7KV - CLASSE 4 - FLEXÍVEL | [5 empty] | M |  | 3.96
|  | 2041 | ELETRICISTA (SGSP) | H | 21.8 | 0.05 |  | 1.0903
|  | 2044 | AJUDANTE DE ELETRICISTA (SGSP) | H | 16.23 | 0.05 |  | 0.8117
|  | 52865 | CABO 2;50 MM2 - ISOLAMENTO P/ 0;7 KV - FLEXÍVEL | M | 2.02 | 1.02 |  | 2.0604
90306 | CABO 4,00MM2 - ISOLAMENTO PARA 0,7KV - CLASSE 4 - FLEXÍVEL | [5 empty] | M |  | 5.53
|  | 2041 | ELETRICISTA (SGSP) | H | 21.8 | 0.061 |  | 1.3302
|  | 2044 | AJUDANTE DE ELETRICISTA (SGSP) | H | 16.23 | 0.061 |  | 0.9902
|  | 52866 | CABO 4;00 MM2 - ISOLAMENTO P/ 0;7 KV - FLEXÍVEL | M | 3.15 | 1.02 |  | 3.213
90307 | CABO 6,00MM2 - ISOLAMENTO PARA 0,7KV - CLASSE 4 - FLEXÍVEL | [5 empty] | M |  | 7.95
|  | 2041 | ELETRICISTA (SGSP) | H | 21.8 | 0.07 |  | 1.5264
|  | 2044 | AJUDANTE DE ELETRICISTA (SGSP) | H | 16.23 | 0.07 |  | 1.1363
|  | 52867 | CABO 6;00 MM2 - ISOLAMENTO P/ 0;7 KV - FLEXÍVEL | M | 5.18 | 1.02 |  | 5.2836
90308 | CABO 10,00MM2 - ISOLAMENTO PARA 0,7KV - CLASSE 4 - FLEXÍVEL | [5 empty] | M |  | 11.5
|  | 2041 | ELETRICISTA (SGSP) | H | 21.8 | 0.08 |  | 1.7445
|  | 2044 | AJUDANTE DE ELETRICISTA (SGSP) | H | 16.23 | 0.08 |  | 1.2987
|  | 52805 | CABO 10;00 MM2 - ISOLAMENTO P/ 0;7 KV - FLEXÍVEL | M | 8.29 | 1.02 |  | 8.4558
90309 | CABO 16,00MM2 - ISOLAMENTO PARA 0,7KV - CLASSE 4 - FLEXÍVEL | [5 empty] | M |  | 17.37
|  | 2041 | ELETRICISTA (SGSP) | H | 21.8 | 0.09 |  | 1.9625
|  | 2044 | AJUDANTE DE ELETRICISTA (SGSP) | H | 16.23 | 0.09 |  | 1.461
|  | 52806 | CABO 16;00 MM2 - ISOLAMENTO P/ 0;7 KV - FLEXÍVEL | M | 13.67 | 1.02 |  | 13.9434
90310 | CABO 25,00MM2 - ISOLAMENTO PARA 0,7KV - CLASSE 4 - FLEXÍVEL | [5 empty] | M |  | 24.46
|  | 2041 | ELETRICISTA (SGSP) | H | 21.8 | 0.1 |  | 2.1806
|  | 2044 | AJUDANTE DE ELETRICISTA (SGSP) | H | 16.23 | 0.1 |  | 1.6234
|  | 52807 | CABO 25;00 MM2 - ISOLAMENTO P/ 0;7 KV - FLEXÍVEL | M | 20.25 | 1.02 |  | 20.655
90311 | CABO 35,00MM2 - ISOLAMENTO PARA 0,7KV - CLASSE 4 - FLEXÍVEL | [5 empty] | M |  | 35.79
|  | 2041 | ELETRICISTA (SGSP) | H | 21.8 | 0.15 |  | 3.2709
|  | 2044 | AJUDANTE DE ELETRICISTA (SGSP) | H | 16.23 | 0.15 |  | 2.4351
|  | 52808 | CABO 35;00 MM2 - ISOLAMENTO P/ 0;7 KV - FLEXÍVEL | M | 29.49 | 1.02 |  | 30.0798
90312 | CABO 50,00MM2 - ISOLAMENTO PARA 0,7KV - CLASSE 4 - FLEXÍVEL | [5 empty] | M |  | 53.42
|  | 2041 | ELETRICISTA (SGSP) | H | 21.8 | 0.2 |  | 4.3613
|  | 2044 | AJUDANTE DE ELETRICISTA (SGSP) | H | 16.23 | 0.2 |  | 3.2468
|  | 52809 | CABO 50;00 MM2 - ISOLAMENTO P/ 0;7 KV - FLEXÍVEL | M | 44.91 | 1.02 |  | 45.8082
90313 | CABO 70,00MM2 - ISOLAMENTO PARA 0,7KV - CLASSE 4 - FLEXÍVEL | [5 empty] | M |  | 72.93
|  | 2041 | ELETRICISTA (SGSP) | H | 21.8 | 0.25 |  | 5.4516
|  | 2044 | AJUDANTE DE ELETRICISTA (SGSP) | H | 16.23 | 0.25 |  | 4.0585
|  | 52810 | CABO 70;00 MM2 - ISOLAMENTO P/ 0;7 KV - FLEXÍVEL | M | 62.18 | 1.02 |  | 63.4236
90314 | CABO 95,00MM2 - ISOLAMENTO PARA 0,7KV - CLASSE 4 - FLEXÍVEL | [5 empty] | M |  | 93.33
|  | 2041 | ELETRICISTA (SGSP) | H | 21.8 | 0.3 |  | 6.5419
|  | 2044 | AJUDANTE DE ELETRICISTA (SGSP) | H | 16.23 | 0.3 |  | 4.8702
|  | 52811 | CABO 95;00 MM2 - ISOLAMENTO P/ 0;7 KV - FLEXÍVEL | M | 80.31 | 1.02 |  | 81.9162
90315 | CABO 120,00MM2 - ISOLAMENTO PARA 0,7KV - CLASSE 4 - FLEXÍVEL | [5 empty] | M |  | 122.99
|  | 2041 | ELETRICISTA (SGSP) | H | 21.8 | 0.35 |  | 7.6322
|  | 2044 | AJUDANTE DE ELETRICISTA (SGSP) | H | 16.23 | 0.35 |  | 5.6819
|  | 52812 | CABO 120;00 MM2 - ISOLAMENTO P/ 0;7 KV - FLEXÍVEL | M | 107.53 | 1.02 |  | 109.6806
90316 | CABO 150,00MM2 - ISOLAMENTO PARA 0,7KV - CLASSE 4 - FLEXÍVEL | [5 empty] | M |  | 146.06
|  | 2041 | ELETRICISTA (SGSP) | H | 21.8 | 0.4 |  | 8.7226
|  | 2044 | AJUDANTE DE ELETRICISTA (SGSP) | H | 16.23 | 0.4 |  | 6.4936
|  | 52813 | CABO 150;00 MM2 - ISOLAMENTO P/ 0;7 KV - FLEXÍVEL | M | 128.28 | 1.02 |  | 130.8456
90317 | CABO 185,00MM2 - ISOLAMENTO PARA 0,7KV - CLASSE 4 - FLEXÍVEL | [5 empty] | M |  | 174.65
|  | 2041 | ELETRICISTA (SGSP) | H | 21.8 | 0.45 |  | 9.8129
|  | 2044 | AJUDANTE DE ELETRICISTA (SGSP) | H | 16.23 | 0.45 |  | 7.3053
|  | 52814 | CABO 185;00 MM2 - ISOLAMENTO P/ 0;7 KV - FLEXÍVEL | M | 154.44 | 1.02 |  | 157.5288
90318 | CABO 240,00MM2 - ISOLAMENTO PARA 0,7KV - CLASSE 4 - FLEXÍVEL | [5 empty] | M |  | 224.8
|  | 2041 | ELETRICISTA (SGSP) | H | 21.8 | 0.5 |  | 10.9032
|  | 2044 | AJUDANTE DE ELETRICISTA (SGSP) | H | 16.23 | 0.5 |  | 8.117
|  | 52815 | CABO 240;00 MM2 - ISOLAMENTO P/ 0;7 KV - FLEXÍVEL | M | 201.74 | 1.02 |  | 205.7748
90319 | CABO 300.00 MM2 - ISOLAMENTO PARA 0.7KV - CLASSE 4 - FLEXÍVEL | [5 empty] | M |  | 308.61
|  | 2041 | ELETRICISTA (SGSP) | H | 21.8 | 0.55 |  | 11.9936
|  | 2044 | AJUDANTE DE ELETRICISTA (SGSP) | H | 16.23 | 0.55 |  | 8.9287
|  | 52816 | CABO 300;00 MM2 - ISOLAMENTO P/ 0;7 KV - FLEXÍVEL | M | 282.05 | 1.02 |  | 287.691
90320 | CABO COBRE FLEXÍVEL, ISOL. 750V NÃO HALOGENADO - ANTICHAMA - 1,5MM2 | [5 empty] | M |  | 2.92
|  | 2041 | ELETRICISTA (SGSP) | H | 21.8 | 0.04 |  | 0.8722
|  | 2044 | AJUDANTE DE ELETRICISTA (SGSP) | H | 16.23 | 0.04 |  | 0.6493
|  | 52868 | CABO DE COBRE FLEXÍVEL, ISOLAÇÃO 750 V NÃO HALOGENADO ANTICHAMA-CLASSE 70°C - 1,5MM2 | M | 1.37 | 1.02 |  | 1.3974
90321 | CABO COBRE FLEXÍVEL, ISOL. 750V NÃO HALOGENADO, ATICHAMA - 2,5MM2 | [5 empty] | M |  | 4.11
|  | 2041 | ELETRICISTA (SGSP) | H | 21.8 | 0.05 |  | 1.0903
|  | 2044 | AJUDANTE DE ELETRICISTA (SGSP) | H | 16.23 | 0.05 |  | 0.8117
|  | 52869 | CABO DE COBRE FLEXÍVEL, ISOLAÇÃO 750 V NÃO HALOGENADO ANTICHAMA-CLASSE 70°C - 2,5MM2 | M | 2.16 | 1.02 |  | 2.2032
90322 | CABO COBRE FLEXÍVEL, ISOL. 750V NÃO HALOGENADO, ANTICHAMA - 4,0MM2 | [5 empty] | M |  | 5.95
|  | 2041 | ELETRICISTA (SGSP) | H | 21.8 | 0.061 |  | 1.3302
|  | 2044 | AJUDANTE DE ELETRICISTA (SGSP) | H | 16.23 | 0.061 |  | 0.9902
|  | 52870 | CABO DE COBRE FLEXÍVEL, ISOLAÇÃO 750 V NÃO HALOGENADO ANTICHAMA-CLASSE 70°C - 4,0MM2 | M | 3.56 | 1.02 |  | 3.6312
90323 | CABO COBRE FLEXÍVEL, ISOL. 750V NÃO HALOGENADO, ANTICHAMA 6,0MM2 | [5 empty] | M |  | 7.84
|  | 2041 | ELETRICISTA (SGSP) | H | 21.8 | 0.07 |  | 1.5264
|  | 2044 | AJUDANTE DE ELETRICISTA (SGSP) | H | 16.23 | 0.07 |  | 1.1363
|  | 52871 | CABO DE COBRE FLEXÍVEL, ISOLAÇÃO 750 V NÃO HALOGENADO ANTICHAMA-CLASSE 70°C - 6,0MM2 | M | 5.08 | 1.02 |  | 5.1816
90328 | CABO 1,50MM2 - ISOLAMENTO PARA 1,0KV - CLASSE 4 - FLEXÍVEL | [5 empty] | M |  | 3
|  | 2041 | ELETRICISTA (SGSP) | H | 21.8 | 0.04 |  | 0.8722
|  | 2044 | AJUDANTE DE ELETRICISTA (SGSP) | H | 16.23 | 0.04 |  | 0.6493
|  | 52874 | CABO 1;50 MM2 - ISOLAMENTO P/ 1;0 KV - FLEXÍVEL | M | 1.45 | 1.02 |  | 1.479
90329 | CABO 2,50MM2 - ISOLAMENTO PARA 1,0KV - CLASSE 4 - FLEXÍVEL | [5 empty] | M |  | 4.26
|  | 2041 | ELETRICISTA (SGSP) | H | 21.8 | 0.05 |  | 1.0903
|  | 2044 | AJUDANTE DE ELETRICISTA (SGSP) | H | 16.23 | 0.05 |  | 0.8117
|  | 52875 | CABO 2;50 MM2 - ISOLAMENTO P/ 1;0 KV - FLEXÍVEL | M | 2.31 | 1.02 |  | 2.3562
90330 | CABO 4,00MM2 - ISOLAMENTO PARA 1,0KV - CLASSE 4 - FLEXÍVEL | [5 empty] | M |  | 5.88
|  | 2041 | ELETRICISTA (SGSP) | H | 21.8 | 0.061 |  | 1.3302
|  | 2044 | AJUDANTE DE ELETRICISTA (SGSP) | H | 16.23 | 0.061 |  | 0.9902
|  | 52876 | CABO 4;00 MM2 - ISOLAMENTO P/ 1;0 KV - FLEXÍVEL | M | 3.49 | 1.02 |  | 3.5598
90331 | CABO 6,00MM2 - ISOLAMENTO PARA 1,0KV - CLASSE 4 - FLEXÍVEL | [5 empty] | M |  | 7.93
|  | 2041 | ELETRICISTA (SGSP) | H | 21.8 | 0.07 |  | 1.5264
|  | 2044 | AJUDANTE DE ELETRICISTA (SGSP) | H | 16.23 | 0.07 |  | 1.1363
|  | 52877 | CABO 6;00 MM2 - ISOLAMENTO P/ 1;0 KV - FLEXÍVEL | M | 5.16 | 1.02 |  | 5.2632
90332 | CABO 10,00MM2 - ISOLAMENTO PARA 1,0KV - CLASSE 4 - FLEXÍVEL | [5 empty] | M |  | 11.54
|  | 2041 | ELETRICISTA (SGSP) | H | 21.8 | 0.08 |  | 1.7445
|  | 2044 | AJUDANTE DE ELETRICISTA (SGSP) | H | 16.23 | 0.08 |  | 1.2987
|  | 52825 | CABO 10;00 MM2 - ISOLAMENTO P/ 1;0 KV - FLEXÍVEL | M | 8.33 | 1.02 |  | 8.4966
90333 | CABO 16,00MM2 - ISOLAMENTO PARA 1,0KV - CLASSE 4 - FLEXÍVEL | [5 empty] | M |  | 15.93
|  | 2041 | ELETRICISTA (SGSP) | H | 21.8 | 0.09 |  | 1.9625
|  | 2044 | AJUDANTE DE ELETRICISTA (SGSP) | H | 16.23 | 0.09 |  | 1.461
|  | 52826 | CABO 16;00 MM2 - ISOLAMENTO P/ 1;0 KV - FLEXÍVEL | M | 12.26 | 1.02 |  | 12.5052
90334 | CABO 25,00MM2 - ISOLAMENTO PARA 1,0KV - CLASSE 4 - FLEXÍVEL | [5 empty] | M |  | 23.42
|  | 2041 | ELETRICISTA (SGSP) | H | 21.8 | 0.1 |  | 2.1806
|  | 2044 | AJUDANTE DE ELETRICISTA (SGSP) | H | 16.23 | 0.1 |  | 1.6234
|  | 52827 | CABO 25;00 MM2 - ISOLAMENTO P/ 1;0 KV - FLEXÍVEL | M | 19.23 | 1.02 |  | 19.6146
90335 | CABO 35,00MM2 - ISOLAMENTO PARA 1,0KV - CLASSE 4 - FLEXÍVEL | [5 empty] | M |  | 32.19
|  | 2041 | ELETRICISTA (SGSP) | H | 21.8 | 0.15 |  | 3.2709
|  | 2044 | AJUDANTE DE ELETRICISTA (SGSP) | H | 16.23 | 0.15 |  | 2.4351
|  | 52828 | CABO 35;00 MM2 - ISOLAMENTO P/ 1;0 KV - FLEXÍVEL | M | 25.96 | 1.02 |  | 26.4792
90336 | CABO 50,00MM2 - ISOLAMENTO PARA 1,0KV - CLASSE 4 - FLEXÍVEL | [5 empty] | M |  | 45.2
|  | 2041 | ELETRICISTA (SGSP) | H | 21.8 | 0.2 |  | 4.3613
|  | 2044 | AJUDANTE DE ELETRICISTA (SGSP) | H | 16.23 | 0.2 |  | 3.2468
|  | 52829 | CABO 50;00 MM2 - ISOLAMENTO P/ 1;0 KV - FLEXÍVEL | M | 36.85 | 1.02 |  | 37.587
90337 | CABO 70,00MM2 - ISOLAMENTO PARA 1,0KV - CLASSE 4 - FLEXÍVEL | [5 empty] | M |  | 61.48
|  | 2041 | ELETRICISTA (SGSP) | H | 21.8 | 0.25 |  | 5.4516
|  | 2044 | AJUDANTE DE ELETRICISTA (SGSP) | H | 16.23 | 0.25 |  | 4.0585
|  | 52830 | CABO 70;00 MM2 - ISOLAMENTO P/ 1;0 KV - FLEXÍVEL | M | 50.95 | 1.02 |  | 51.969
90338 | CABO 95,00MM2 - ISOLAMENTO PARA 1,0KV - CLASSE 4 - FLEXÍVEL | [5 empty] | M |  | 84.66
|  | 2041 | ELETRICISTA (SGSP) | H | 21.8 | 0.3 |  | 6.5419
|  | 2044 | AJUDANTE DE ELETRICISTA (SGSP) | H | 16.23 | 0.3 |  | 4.8702
|  | 52831 | CABO 95;00 MM2 - ISOLAMENTO P/ 1;0 KV - FLEXÍVEL | M | 71.81 | 1.02 |  | 73.2462
90339 | CABO 120,00MM2 - ISOLAMENTO PARA 1,0KV - CLASSE 4 - FLEXÍVEL | [5 empty] | M |  | 109.69
|  | 2041 | ELETRICISTA (SGSP) | H | 21.8 | 0.35 |  | 7.6322
|  | 2044 | AJUDANTE DE ELETRICISTA (SGSP) | H | 16.23 | 0.35 |  | 5.6819
|  | 52832 | CABO 120;00 MM2 - ISOLAMENTO P/ 1;0 KV - FLEXÍVEL | M | 94.49 | 1.02 |  | 96.3798
90340 | CABO 150,00MM2 - ISOLAMENTO PARA 1,0KV - CLASSE 4 - FLEXÍVEL | [5 empty] | M |  | 127.48
|  | 2041 | ELETRICISTA (SGSP) | H | 21.8 | 0.4 |  | 8.7226
|  | 2044 | AJUDANTE DE ELETRICISTA (SGSP) | H | 16.23 | 0.4 |  | 6.4936
|  | 52833 | CABO 150;00 MM2 - ISOLAMENTO P/ 1;0 KV - FLEXÍVEL | M | 110.06 | 1.02 |  | 112.2612
90341 | CABO 185,00MM2 - ISOLAMENTO PARA 1,0KV - CLASSE 4 - FLEXÍVEL | [5 empty] | M |  | 154.19
|  | 2041 | ELETRICISTA (SGSP) | H | 21.8 | 0.45 |  | 9.8129
|  | 2044 | AJUDANTE DE ELETRICISTA (SGSP) | H | 16.23 | 0.45 |  | 7.3053
|  | 52834 | CABO 185;00 MM2 - ISOLAMENTO P/ 1;0 KV - FLEXÍVEL | M | 134.38 | 1.02 |  | 137.0676
90342 | CABO 240,00MM2 - ISOLAMENTO PARA 1,0KV - CLASSE 4 - FLEXÍVEL | [5 empty] | M |  | 241.36
|  | 2041 | ELETRICISTA (SGSP) | H | 21.8 | 0.5 |  | 10.9032
|  | 2044 | AJUDANTE DE ELETRICISTA (SGSP) | H | 16.23 | 0.5 |  | 8.117
|  | 52835 | CABO 240;00 MM2 - ISOLAMENTO P/ 1;0 KV - FLEXÍVEL | M | 217.98 | 1.02 |  | 222.3396
90343 | CABO 300.00 MM2 - ISOLAMENTO PARA 1.0KV - CLASSE 4 - FLEXÍVEL | [5 empty] | M |  | 311.33
|  | 2041 | ELETRICISTA (SGSP) | H | 21.8 | 0.55 |  | 11.9936
|  | 2044 | AJUDANTE DE ELETRICISTA (SGSP) | H | 16.23 | 0.55 |  | 8.9287
|  | 52836 | CABO 300;00 MM2 - ISOLAMENTO P/ 1;0 KV - FLEXÍVEL | M | 284.71 | 1.02 |  | 290.4042
90360 | FIO TELEFÔNICO INTERNO TIPO FI-60 PAR TRANCADO | [5 empty] | M |  | 1.73
|  | 2041 | ELETRICISTA (SGSP) | H | 21.8 | 0.03 |  | 0.6541
|  | 2044 | AJUDANTE DE ELETRICISTA (SGSP) | H | 16.23 | 0.03 |  | 0.487
|  | 52882 | FIO TELEFÔNICO INT. TIPO FI-60 TRANÇADO | M | 0.58 | 1.02 |  | 0.5916
90361 | FIO TELEFÔNICO EXTERNO TIPO FE-100 PAR PARALELO | [5 empty] | M |  | 2.46
|  | 2041 | ELETRICISTA (SGSP) | H | 21.8 | 0.03 |  | 0.6541
|  | 2044 | AJUDANTE DE ELETRICISTA (SGSP) | H | 16.23 | 0.03 |  | 0.487
|  | 52883 | FIO TELEFÔNICO EXT. TIPO FE-100 PARALELO | M | 1.29 | 1.02 |  | 1.3158
90370 | CABO FLEXÍVEL PVC-750V - 2 CONDUTORES - 1,5MM2 | [5 empty] | M |  | 4.85
|  | 2041 | ELETRICISTA (SGSP) | H | 21.8 | 0.04 |  | 0.8722
|  | 2044 | AJUDANTE DE ELETRICISTA (SGSP) | H | 16.23 | 0.04 |  | 0.6493
|  | 52910 | CABO FLEXÍVEL PVC 500V - 2 COND. 1,50MM2 | M | 3.26 | 1.02 |  | 3.3252
90372 | CABO FLEXÍVEL PVC - 750V - 2 CONDUTORES - 4,00MM2 | [5 empty] | M |  | 10.39
|  | 2041 | ELETRICISTA (SGSP) | H | 21.8 | 0.061 |  | 1.3302
|  | 2044 | AJUDANTE DE ELETRICISTA (SGSP) | H | 16.23 | 0.061 |  | 0.9902
|  | 52912 | CABO FLEXÍVEL PVC 500V - 2 COND. 4,00MM2 | M | 7.91 | 1.02 |  | 8.0682
90375 | CABO FLEXÍVEL PVC-750V - 3 CONDUTORES - 1,5MM2 | [5 empty] | M |  | 6.32
|  | 2041 | ELETRICISTA (SGSP) | H | 21.8 | 0.04 |  | 0.8722
|  | 2044 | AJUDANTE DE ELETRICISTA (SGSP) | H | 16.23 | 0.04 |  | 0.6493
|  | 52915 | CABO FLEXÍVEL PVC 500V - 3 COND. 1,50MM2 | M | 4.7 | 1.02 |  | 4.794
90376 | CABO FLEXÍVEL PVC - 750V - 3 CONDUTORES - 2,50MM2 | [5 empty] | M |  | 9.47
|  | 2041 | ELETRICISTA (SGSP) | H | 21.8 | 0.05 |  | 1.0903
|  | 2044 | AJUDANTE DE ELETRICISTA (SGSP) | H | 16.23 | 0.05 |  | 0.8117
|  | 52916 | CABO FLEXÍVEL PVC 500V - 3 COND. 2,50MM2 | M | 7.42 | 1.02 |  | 7.5684
90380 | CABO FLEXÍVEL PVC-750V - 4 CONDUTORES - 1,5MM2 | [5 empty] | M |  | 7.56
|  | 2041 | ELETRICISTA (SGSP) | H | 21.8 | 0.04 |  | 0.8722
|  | 2044 | AJUDANTE DE ELETRICISTA (SGSP) | H | 16.23 | 0.04 |  | 0.6493
|  | 52920 | CABO FLEXÍVEL PVC 500V - 4 COND. 1,50MM2 | M | 5.92 | 1.02 |  | 6.0384
90402 | SINALIZADOR LUMINOSO DIÂMETRO 22MM, COM LÂMPADA | [5 empty] | UN |  | 123.75
|  | 2041 | ELETRICISTA (SGSP) | H | 21.8 | 0.3 |  | 6.5419
|  | 2044 | AJUDANTE DE ELETRICISTA (SGSP) | H | 16.23 | 0.3 |  | 4.8702
|  | 54533 | SINALIZADOR LUMINOSO COM LÂMPADA LED, 220V - 22MM | Un | 112.34 | 1 |  | 112.34
90403 | SINALIZADOR LUMINOSO DIÂMETRO 30 MM, COM LÂMPADA | [5 empty] | UN |  | 130.76
|  | 2041 | ELETRICISTA (SGSP) | H | 21.8 | 0.3 |  | 6.5419
|  | 2044 | AJUDANTE DE ELETRICISTA (SGSP) | H | 16.23 | 0.3 |  | 4.8702
|  | 54534 | SINALIZADOR LUMINOSO COM LÂMPADA LED, 220V - 30MM | Un | 119.35 | 1 |  | 119.35
90411 | VOLTÍMETRO 96X96MM 250V | [5 empty] | UN |  | 218.46
|  | 1037 | ELETROTÉCNICO MONTADOR (SGSP) | H | 42.75 | 0.5 |  | 21.3778
|  | 2041 | ELETRICISTA (SGSP) | H | 21.8 | 2.1 |  | 45.7937
|  | 2044 | AJUDANTE DE ELETRICISTA (SGSP) | H | 16.23 | 2.1 |  | 34.0914
|  | 54511 | VOLTÍMETRO 250V - 96X96MM | Un | 117.2 | 1 |  | 117.2
90430 | CONTATOR TRIPOLAR I NOMINAL 12A | [5 empty] | UN |  | 367.4
|  | 1037 | ELETROTÉCNICO MONTADOR (SGSP) | H | 42.75 | 0.5 |  | 21.3778
|  | 2041 | ELETRICISTA (SGSP) | H | 21.8 | 3 |  | 65.4197
|  | 2044 | AJUDANTE DE ELETRICISTA (SGSP) | H | 16.23 | 3 |  | 48.7021
|  | 54540 | CONTATOR TRIPOLAR 220V - 12A - COM CONTATOS AUXILIARES DE DOIS PARES | Un | 231.9 | 1 |  | 231.9
90431 | CONTATOR TRIPOLAR I NOMINAL 22A | [5 empty] | UN |  | 459.4
|  | 1037 | ELETROTÉCNICO MONTADOR (SGSP) | H | 42.75 | 0.5 |  | 21.3778
|  | 2041 | ELETRICISTA (SGSP) | H | 21.8 | 3.5 |  | 76.3229
|  | 2044 | AJUDANTE DE ELETRICISTA (SGSP) | H | 16.23 | 3.5 |  | 56.8191
|  | 54541 | CONTATOR TRIPOLAR 220V - 25A - COM CONTATOS AUXILIARES DE DOIS PARES | Un | 304.88 | 1 |  | 304.88
90432 | CONTATOR TRIPOLAR I NOMINAL 40A | [5 empty] | UN |  | 792.23
|  | 1037 | ELETROTÉCNICO MONTADOR (SGSP) | H | 42.75 | 0.5 |  | 21.3778
|  | 2041 | ELETRICISTA (SGSP) | H | 21.8 | 3.8 |  | 82.8649
|  | 2044 | AJUDANTE DE ELETRICISTA (SGSP) | H | 16.23 | 3.8 |  | 61.6893
|  | 54542 | CONTATOR TRIPOLAR 220V - 40A - COM CONTATOS AUXILIARES DE DOIS PARES | Un | 626.3 | 1 |  | 626.3
90433 | CONTATOR TRIPOLAR I NOMINAL 55A | [5 empty] | UN |  | 1127.46
|  | 1037 | ELETROTÉCNICO MONTADOR (SGSP) | H | 42.75 | 0.5 |  | 21.3778
|  | 2041 | ELETRICISTA (SGSP) | H | 21.8 | 4 |  | 87.2262
|  | 2044 | AJUDANTE DE ELETRICISTA (SGSP) | H | 16.23 | 4 |  | 64.9361
|  | 54543 | CONTATOR TRIPOLAR 220V - 65A - COM CONTATOS AUXILIARES DE DOIS PARES | Un | 953.92 | 1 |  | 953.92
90440 | RELÊ BIMETÁLICO DE SOBRECARGA AJUSTE DE 6 ATÉ 12.5A | [5 empty] | UN |  | 203.59
|  | 1037 | ELETROTÉCNICO MONTADOR (SGSP) | H | 42.75 | 0.5 |  | 21.3778
|  | 2041 | ELETRICISTA (SGSP) | H | 21.8 | 2 |  | 43.6131
|  | 2044 | AJUDANTE DE ELETRICISTA (SGSP) | H | 16.23 | 2 |  | 32.468
|  | 54550 | RELÉ BIMETÁLICO SOBRECARGA AJUSTE 06 - 12,50A | Un | 106.13 | 1 |  | 106.13
90441 | RELÊ BIMETÁLICO DE SOBRECARGA AJUSTE DE 16 ATÉ 25A | [5 empty] | UN |  | 347.9
|  | 1037 | ELETROTÉCNICO MONTADOR (SGSP) | H | 42.75 | 0.5 |  | 21.3778
|  | 2041 | ELETRICISTA (SGSP) | H | 21.8 | 2.1 |  | 45.7937
|  | 2044 | AJUDANTE DE ELETRICISTA (SGSP) | H | 16.23 | 2.1 |  | 34.0914
|  | 54551 | RELÉ BIMETÁLICO SOBRECARGA AJUSTE 16 - 25A | Un | 246.64 | 1 |  | 246.64
90442 | RELÊ BIMETÁLICO DE SOBRECARGA AJUSTE DE 25 ATÉ 40A | [5 empty] | UN |  | 307.67
|  | 1037 | ELETROTÉCNICO MONTADOR (SGSP) | H | 42.75 | 0.5 |  | 21.3778
|  | 2041 | ELETRICISTA (SGSP) | H | 21.8 | 2.3 |  | 50.1551
|  | 2044 | AJUDANTE DE ELETRICISTA (SGSP) | H | 16.23 | 2.3 |  | 37.3382
|  | 54552 | RELÉ BIMETÁLICO SOBRECARGA AJUSTE 25 - 40A | Un | 198.8 | 1 |  | 198.8
90448 | RELÊ DE TEMPO ELETRÔNICO AJUSTE DE 6 ATÉ 60S | [5 empty] | UN |  | 141.46
|  | 1037 | ELETROTÉCNICO MONTADOR (SGSP) | H | 42.75 | 0.5 |  | 21.3778
|  | 2041 | ELETRICISTA (SGSP) | H | 21.8 | 1 |  | 21.8065
|  | 2044 | AJUDANTE DE ELETRICISTA (SGSP) | H | 16.23 | 1 |  | 16.234
|  | 54560 | RELÉ DE TEMPO ELETRÔNICO AJUSTE 6 - 60S | Un | 82.04 | 1 |  | 82.04
90460 | DISPOSITIVO DE PROTEÇÃO CONTRA SURTOS 275V - 15KA | [5 empty] | UN |  | 57.72
|  | 2041 | ELETRICISTA (SGSP) | H | 21.8 | 0.6 |  | 13.0839
|  | 54580 | DISPOSITIVO DE PROTEÇÃO CONTRA SURTOS ELÉTRICOS-275V / 15A | Un | 44.64 | 1 |  | 44.64
90468 | INTERRUPTOR DIFERENCIAL RESIDUAL BIPOLAR 25A - SENSIBILIDADE 30MA - 220V | [5 empty] | UN |  | 258.49
|  | 1037 | ELETROTÉCNICO MONTADOR (SGSP) | H | 42.75 | 0.6 |  | 25.6534
|  | 2041 | ELETRICISTA (SGSP) | H | 21.8 | 1.6 |  | 34.8905
|  | 2044 | AJUDANTE DE ELETRICISTA (SGSP) | H | 16.23 | 1.6 |  | 25.9744
|  | 61003 | INTERRUPTOR DIFERENCIAL RESIDUAL (DR)2P - 25A/30MA-220/240V | Un | 171.97 | 1 |  | 171.97
90469 | INTERRUPTOR DIFERENCIAL RESIDUAL BIPOLAR 40A - SENSIBILIDADE 30MA - 220V | [5 empty] | UN |  | 256.82
|  | 1037 | ELETROTÉCNICO MONTADOR (SGSP) | H | 42.75 | 0.6 |  | 25.6534
|  | 2041 | ELETRICISTA (SGSP) | H | 21.8 | 1.6 |  | 34.8905
|  | 2044 | AJUDANTE DE ELETRICISTA (SGSP) | H | 16.23 | 1.6 |  | 25.9744
|  | 61004 | INTERRUPTOR DIFERENCIAL RESIDUAL (DR)2P - 40A/30MA-220/240V | Un | 170.3 | 1 |  | 170.3
90470 | INTERRUPTOR DIFERENCIAL RESIDUAL BIPOLAR 63A, SENSIBILIDADE 30MA - 220V | [5 empty] | UN |  | 288.71
|  | 1037 | ELETROTÉCNICO MONTADOR (SGSP) | H | 42.75 | 0.6 |  | 25.6534
|  | 2041 | ELETRICISTA (SGSP) | H | 21.8 | 1.6 |  | 34.8905
|  | 2044 | AJUDANTE DE ELETRICISTA (SGSP) | H | 16.23 | 1.6 |  | 25.9744
|  | 54115 | INTERRUPTOR DIFERENCIAL 2P - 30 MA / 220/240V - 63A | Un | 202.19 | 1 |  | 202.19
90472 | INTERRUPTOR DIFERENCIAL TETRAPOLAR - 40A - SENSIBILIDADE 30MA - 380V | [5 empty] | UN |  | 305.49
|  | 1037 | ELETROTÉCNICO MONTADOR (SGSP) | H | 42.75 | 0.6 |  | 25.6534
|  | 2041 | ELETRICISTA (SGSP) | H | 21.8 | 1.6 |  | 34.8905
|  | 2044 | AJUDANTE DE ELETRICISTA (SGSP) | H | 16.23 | 1.6 |  | 25.9744
|  | 54112 | INTERRUPTOR DIFERENCIAL 4P - 30MA/380V - 40A | Un | 218.97 | 1 |  | 218.97
90475 | INTERRUPTOR DIFERENCIAL TETRAPOLAR - 63A SENSIBILIDADE 30MA - 380V | [5 empty] | UN |  | 365.25
|  | 1037 | ELETROTÉCNICO MONTADOR (SGSP) | H | 42.75 | 0.6 |  | 25.6534
|  | 2041 | ELETRICISTA (SGSP) | H | 21.8 | 1.8 |  | 39.2518
|  | 2044 | AJUDANTE DE ELETRICISTA (SGSP) | H | 16.23 | 1.8 |  | 29.2212
|  | 54116 | INTERRUPTOR DIFERENCIAL 4P - 30MA/380V - 63A | Un | 271.12 | 1 |  | 271.12
90476 | INTERRUPTOR DIFERENCIAL TETRAPOLAR - 80A SENSIBILIDADE 30MA - 380V | [5 empty] | UN |  | 431.8
|  | 1037 | ELETROTÉCNICO MONTADOR (SGSP) | H | 42.75 | 0.6 |  | 25.6534
|  | 2041 | ELETRICISTA (SGSP) | H | 21.8 | 1.9 |  | 41.4324
|  | 2044 | AJUDANTE DE ELETRICISTA (SGSP) | H | 16.23 | 1.9 |  | 30.8446
|  | 54117 | INTERRUPTOR DIFERENCIAL 4P - 30MA/380V - 80A | Un | 333.87 | 1 |  | 333.87
90477 | INTERRUPTOR DIFERENCIAL TETRAPOLAR - 100A SENSIBILIDADE 30MA - 380V | [5 empty] | UN |  | 492.77
|  | 1037 | ELETROTÉCNICO MONTADOR (SGSP) | H | 42.75 | 0.6 |  | 25.6534
|  | 2041 | ELETRICISTA (SGSP) | H | 21.8 | 2 |  | 43.6131
|  | 2044 | AJUDANTE DE ELETRICISTA (SGSP) | H | 16.23 | 2 |  | 32.468
|  | 54118 | INTERRUPTOR DIFERENCIAL 4P - 30MA/380V - 100A | Un | 391.04 | 1 |  | 391.04
90478 | INTERRUPTOR DIFERENCIAL TETRAPOLAR - 125A SENSIBILIDADE 30MA - 380V | [5 empty] | UN |  | 1918.15
|  | 1037 | ELETROTÉCNICO MONTADOR (SGSP) | H | 42.75 | 0.6 |  | 25.6534
|  | 2041 | ELETRICISTA (SGSP) | H | 21.8 | 2.1 |  | 45.7937
|  | 2044 | AJUDANTE DE ELETRICISTA (SGSP) | H | 16.23 | 2.1 |  | 34.0914
|  | 54119 | INTERRUPTOR DIFERENCIAL 4P - 30MA/380V - 125A | Un | 1812.61 | 1 |  | 1812.61
90487 | INTERRUPTOR DIFERENCIAL TETRAPOLAR - 63A SENSIBILIDADE 300MA - 380V | [5 empty] | UN |  | 407.37
|  | 1037 | ELETROTÉCNICO MONTADOR (SGSP) | H | 42.75 | 0.6 |  | 25.6534
|  | 2041 | ELETRICISTA (SGSP) | H | 21.8 | 2 |  | 43.6131
|  | 2044 | AJUDANTE DE ELETRICISTA (SGSP) | H | 16.23 | 2 |  | 32.468
|  | 54126 | INTERRUPTOR DIFERENCIAL 4P - 300MA/380V - 63A | Un | 305.64 | 1 |  | 305.64
90488 | INTERRUPTOR DIFERENCIAL TETRAPOLAR - 80A SENSIBILIDADE 300MA - 380V | [5 empty] | UN |  | 412.7
|  | 1037 | ELETROTÉCNICO MONTADOR (SGSP) | H | 42.75 | 0.6 |  | 25.6534
|  | 2041 | ELETRICISTA (SGSP) | H | 21.8 | 2.1 |  | 45.7937
|  | 2044 | AJUDANTE DE ELETRICISTA (SGSP) | H | 16.23 | 2.1 |  | 34.0914
|  | 54127 | INTERRUPTOR DIFERENCIAL 4P - 300MA/380V - 80A | Un | 307.16 | 1 |  | 307.16
90489 | INTERRUPTOR DIFERENCIAL TETRAPOLAR - 100A SENSIBIL. 300MA - 380V | [5 empty] | UN |  | 583.67
|  | 1037 | ELETROTÉCNICO MONTADOR (SGSP) | H | 42.75 | 0.6 |  | 25.6534
|  | 2041 | ELETRICISTA (SGSP) | H | 21.8 | 2.2 |  | 47.9744
|  | 2044 | AJUDANTE DE ELETRICISTA (SGSP) | H | 16.23 | 2.2 |  | 35.7148
|  | 54128 | INTERRUPTOR DIFERENCIAL 4P - 300MA/380V - 100A | Un | 474.33 | 1 |  | 474.33
90490 | INTERRUPTOR DIFERENCIAL TETRAPOLAR - 125A SENSIBILIDADE 300MA - 380V | [5 empty] | UN |  | 2297.14
|  | 1037 | ELETROTÉCNICO MONTADOR (SGSP) | H | 42.75 | 0.6 |  | 25.6534
|  | 2041 | ELETRICISTA (SGSP) | H | 21.8 | 2.3 |  | 50.1551
|  | 2044 | AJUDANTE DE ELETRICISTA (SGSP) | H | 16.23 | 2.3 |  | 37.3382
|  | 54129 | INTERRUPTOR DIFERENCIAL 4P - 300MA/380V - 125A | Un | 2183.99 | 1 |  | 2183.99
90506 | QUADRO DE DISTRIBUIÇÃO EM CHAPA METÁLICA - PARA ATÉ 16 DISJUNTORES | [5 empty] | UN |  | 508.92
|  | 2020 | PEDREIRO (SGSP) | H | 20.17 | 0.88 |  | 17.751
|  | 2041 | ELETRICISTA (SGSP) | H | 21.8 | 0.88 |  | 19.1897
|  | 2044 | AJUDANTE DE ELETRICISTA (SGSP) | H | 16.23 | 0.88 |  | 14.2859
|  | 51216 | QUADRO DE DISTRIBUIÇÃO DE SOBREPOR C/ PORTA C/ BARRAMENTO CHAPA METÁLICA 100A - 16 DISJUNTORES | Un | 457.69 | 1 |  | 457.69
90510 | QUADRO DE DISTRIBUIÇÃO EM CHAPA METÁLICA - PARA ATÉ 24 DISJUNTORES | [5 empty] | un |  | 1155.56
|  | 2020 | PEDREIRO (SGSP) | H | 20.17 | 1.44 |  | 29.0471
|  | 2041 | ELETRICISTA (SGSP) | H | 21.8 | 1.44 |  | 31.4014
|  | 2044 | AJUDANTE DE ELETRICISTA (SGSP) | H | 16.23 | 1.44 |  | 23.377
|  | 51222 | QUADRO DE DISTRIBUIÇÃO DE SOBREPOR C/ PORTA C/ BARRAMENTO CHAPA METÁLICA 150A - 24 DISJUNTORES | Un | 1071.73 | 1 |  | 1071.73
90512 | QUADRO DE DISTRIBUIÇÃO EM CHAPA METÁLICA - PARA ATÉ 28 DISJUNTORES | [5 empty] | UN |  | 796.64
|  | 2020 | PEDREIRO (SGSP) | H | 20.17 | 1.44 |  | 29.0471
|  | 2041 | ELETRICISTA (SGSP) | H | 21.8 | 1.44 |  | 31.4014
|  | 2044 | AJUDANTE DE ELETRICISTA (SGSP) | H | 16.23 | 1.44 |  | 23.377
|  | 51228 | QUADRO DE DISTRIBUIÇÃO DE SOBREPOR C/ PORTA C/ BARRAMENTO CHAPA METÁLICA 100A - 28 DISJUNTORES | Un | 712.81 | 1 |  | 712.81
90514 | QUADRO DE DISTRIBUIÇÃO EM CHAPA METÁLICA - PARA ATÉ 34 DISJUNTORES | [5 empty] | UN |  | 1374.12
|  | 2020 | PEDREIRO (SGSP) | H | 20.17 | 1.44 |  | 29.0471
|  | 2041 | ELETRICISTA (SGSP) | H | 21.8 | 1.44 |  | 31.4014
|  | 2044 | AJUDANTE DE ELETRICISTA (SGSP) | H | 16.23 | 1.44 |  | 23.377
|  | 51232 | QUADRO DE DISTRIBUIÇÃO DE SOBREPOR C/ PORTA C/ BARRAMENTO CHAPA METÁLICA 150A - 34 DISJUNTORES | Un | 1290.29 | 1 |  | 1290.29
90517 | QUADRO DE DISTRIBUIÇÃO EM CHAPA METÁLICA - PARA ATÉ 44 DISJUNTORES | [5 empty] | UN |  | 1646.27
|  | 2020 | PEDREIRO (SGSP) | H | 20.17 | 2 |  | 40.3433
|  | 2041 | ELETRICISTA (SGSP) | H | 21.8 | 2 |  | 43.6131
|  | 2044 | AJUDANTE DE ELETRICISTA (SGSP) | H | 16.23 | 2 |  | 32.468
|  | 51239 | QUADRO DE DISTRIBUIÇÃO DE SOBREPOR C/ PORTA C/ BARRAMENTO CHAPA METÁLICA 150A - 44 DISJUNTORES | Un | 1529.85 | 1 |  | 1529.85
90519 | QUADRO DE DISTRIBUIÇÃO EM CHAPA METÁLICA - PARA ATÉ 70 DISJUNTORES | [5 empty] | UN |  | 2886.84
|  | 2020 | PEDREIRO (SGSP) | H | 20.17 | 3 |  | 60.5149
|  | 2041 | ELETRICISTA (SGSP) | H | 21.8 | 3 |  | 65.4197
|  | 2044 | AJUDANTE DE ELETRICISTA (SGSP) | H | 16.23 | 3 |  | 48.7021
|  | 51241 | QUADRO DE DISTRIBUIÇÃO DE SOBREPOR C/ PORTA C/ BARRAMENTO CHAPA METÁLICA 225A - 70 DISJUNTORES | Un | 2712.2 | 1 |  | 2712.2
90520 | CAIXA DE PASSAGEM E LIGAÇÃO EM PVC OCTOGONAL FUNDO MOVEL 10X10CM, INCLUSIVE ESPELHO | [5 empty] | UN |  | 15.34
|  | 2041 | ELETRICISTA (SGSP) | H | 21.8 | 0.4 |  | 8.7226
|  | 54811 | CAIXA DE PASSAGEM E LIGAÇÃO EM PVC OCTOGONAL FUNDO MÓVEL 10 X10CM | Un | 6.62 | 1 |  | 6.62
90521 | CAIXA DE PASSAGEM E LIGAÇÃO EM PVC 7,5X7,5X5,0CM (3"X3"), INCLUSIVE ESPELHO | [5 empty] | UN |  | 14.94
|  | 2041 | ELETRICISTA (SGSP) | H | 21.8 | 0.35 |  | 7.6322
|  | 54810 | CAIXA DE PASSAGEM E LIGAÇÃO EM PVC 7,5 X 7,5 X 5,0CM (3"X3") SEM PLACA | Un | 5.61 | 1 |  | 5.61
|  | 55212 | ESPELHO PLÁSTICO - 3"X3" | Un | 1.7 | 1 |  | 1.7
90522 | CAIXA DE PVC 10X5X5CM, INCLUSIVE ESPELHO | [5 empty] | UN |  | 11.92
|  | 2041 | ELETRICISTA (SGSP) | H | 21.8 | 0.3 |  | 6.5419
|  | 54813 | CAIXA DE PVC 10 X 5 X 5CM | Un | 2.9 | 1 |  | 2.9
|  | 55210 | ESPELHO PLÁSTICO - 4"X2" | Un | 2.48 | 1 |  | 2.48
90523 | CAIXA E PVC 10X10X5CM, INCLUSIVE ESPELHO | [5 empty] | UN |  | 22.49
|  | 2041 | ELETRICISTA (SGSP) | H | 21.8 | 0.4 |  | 8.7226
|  | 54812 | CAIXA DE PVC 10 X10 X 5CM | Un | 5.89 | 1 |  | 5.89
|  | 55211 | ESPELHO PLÁSTICO - 4"X4" | Un | 7.88 | 1 |  | 7.88
90524 | CAIXA DE PASSAGEM EM FERRO ESTAMPADO - 3"X3", INCLUSIVE ESPELHO | [5 empty] | UN |  | 12.42
|  | 2041 | ELETRICISTA (SGSP) | H | 21.8 | 0.35 |  | 7.6322
|  | 54801 | CAIXA DE FERRO ESTAMPADO - 3"X3" | Un | 3.09 | 1 |  | 3.09
|  | 55212 | ESPELHO PLÁSTICO - 3"X3" | Un | 1.7 | 1 |  | 1.7
90525 | CAIXA DE PASSAGEM EM FERRO ESTAMPADO - 4"X2", INCLUSIVE ESPELHO | [5 empty] | UN |  | 11.36
|  | 2041 | ELETRICISTA (SGSP) | H | 21.8 | 0.3 |  | 6.5419
|  | 54803 | CAIXA DE FERRO ESTAMPADO - 4"X2" | Un | 2.34 | 1 |  | 2.34
|  | 55210 | ESPELHO PLÁSTICO - 4"X2" | Un | 2.48 | 1 |  | 2.48
90526 | CAIXA DE PASSAGEM EM FERRO ESTAMPADO - 4"X4", INCLUSIVE ESPELHO | [5 empty] | UN |  | 22.29
|  | 2041 | ELETRICISTA (SGSP) | H | 21.8 | 0.4 |  | 8.7226
|  | 54802 | CAIXA DE FERRO ESTAMPADO - 4"X4" | Un | 5.69 | 1 |  | 5.69
|  | 55211 | ESPELHO PLÁSTICO - 4"X4" | Un | 7.88 | 1 |  | 7.88
90527 | CAIXA DE PASSAGEM EM FERRO ESTAMPADO COM FUNDO MÓVEL | [5 empty] | UN |  | 10.97
|  | 2041 | ELETRICISTA (SGSP) | H | 21.8 | 0.4 |  | 8.7226
|  | 54804 | CAIXA DE PASSAGEM EM CHAPA DE AÇO ESMALTADO N. 20 FUNDO MÓVEL - 2" | Un | 2.25 | 1 |  | 2.25
90528 | CAIXA DE PASSAGEM TIPO CONDULETE - 1/2" | [5 empty] | UN |  | 23.33
|  | 2041 | ELETRICISTA (SGSP) | H | 21.8 | 0.5 |  | 10.9032
|  | 54862 | CONDULETE DE ALUMÍNIO TIPO C COM TAMPA - 1/2" | Un | 12.43 | 1 |  | 12.43
90529 | CAIXA DE PASSAGEM TIPO CONDULETE - 3/4" | [5 empty] | UN |  | 20.99
|  | 2041 | ELETRICISTA (SGSP) | H | 21.8 | 0.5 |  | 10.9032
|  | 54863 | CONDULETE DE ALUMÍNIO TIPO C COM TAMPA - 3/4" | Un | 10.09 | 1 |  | 10.09
90530 | CAIXA DE PASSAGEM TIPO CONDULETE - 1" | [5 empty] | UN |  | 27.67
|  | 2041 | ELETRICISTA (SGSP) | H | 21.8 | 0.5 |  | 10.9032
|  | 54864 | CONDULETE DE ALUMÍNIO TIPO C COM TAMPA - 1" | Un | 16.77 | 1 |  | 16.77
90531 | CAIXA DE PASSAGEM TIPO CONDULETE - 1 1/4" | [5 empty] | UN |  | 37.41
|  | 2041 | ELETRICISTA (SGSP) | H | 21.8 | 0.5 |  | 10.9032
|  | 54865 | CONDULETE DE ALUMÍNIO TIPO C COM TAMPA - 1 1/4" | Un | 26.51 | 1 |  | 26.51
90532 | CAIXA DE PASSAGEM TIPO CONDULETE - 1 1/2" | [5 empty] | UN |  | 39.05
|  | 2041 | ELETRICISTA (SGSP) | H | 21.8 | 0.5 |  | 10.9032
|  | 54866 | CONDULETE DE ALUMÍNIO TIPO C COM TAMPA - 1 1/2" | Un | 28.15 | 1 |  | 28.15
90533 | CAIXA DE PASSAGEM TIPO CONDULETE - 2" | [5 empty] | UN |  | 82.3
|  | 2041 | ELETRICISTA (SGSP) | H | 21.8 | 0.5 |  | 10.9032
|  | 54867 | CONDULETE DE ALUMÍNIO TIPO C COM TAMPA - 2" | Un | 71.4 | 1 |  | 71.4
90534 | CAIXA DE PASSAGEM TIPO CONDULETE - 2 1/2" | [5 empty] | UN |  | 166.36
|  | 2041 | ELETRICISTA (SGSP) | H | 21.8 | 0.6 |  | 13.0839
|  | 54868 | CONDULETE DE ALUMÍNIO TIPO C COM TAMPA - 2 1/2" | Un | 153.28 | 1 |  | 153.28
90535 | CAIXA DE PASSAGEM TIPO CONDULETE - 3" | [5 empty] | UN |  | 184.56
|  | 2041 | ELETRICISTA (SGSP) | H | 21.8 | 0.7 |  | 15.2645
|  | 54869 | CONDULETE DE ALUMÍNIO TIPO C COM TAMPA - 3" | Un | 169.3 | 1 |  | 169.3
90537 | CAIXA DE PASSAGEM TIPO CONDULETE - 4" | [5 empty] | UN |  | 298.01
|  | 2041 | ELETRICISTA (SGSP) | H | 21.8 | 0.85 |  | 18.5355
|  | 54871 | CONDULETE DE ALUMÍNIO TIPO C COM TAMPA - 4" | Un | 279.47 | 1 |  | 279.47
90539 | CAIXA DE PASSAGEM EM CHAPA METÁLICA COM TAMPA PARAFUSADA - 10X10X8CM | [5 empty] | UN |  | 30.8
|  | 2041 | ELETRICISTA (SGSP) | H | 21.8 | 0.6 |  | 13.0839
|  | 2044 | AJUDANTE DE ELETRICISTA (SGSP) | H | 16.23 | 0.3 |  | 4.8702
|  | 57847 | CAIXA DE PASSAGEM EM CHAPA METÁLICA COM TAMPA APARAFUSADA MED. (10X10X8)CM | Un | 12.85 | 1 |  | 12.85
90540 | CAIXA DE PASSAGEM EM CHAPA METÁLICA COM TAMPA PARAFUSADA - 20X20X10CM | [5 empty] | UN |  | 53.39
|  | 2041 | ELETRICISTA (SGSP) | H | 21.8 | 0.9 |  | 19.6259
|  | 2044 | AJUDANTE DE ELETRICISTA (SGSP) | H | 16.23 | 0.45 |  | 7.3053
|  | 54840 | CAIXA DE PAS. TAMP. PARAF. - 20X20X10CM | Un | 26.46 | 1 |  | 26.46
90541 | CAIXA DE PASSAGEM EM CHAPA METÁLICA COM TAMPA PARAFUSADA - 30X30X12CM | [5 empty] | UN |  | 74.52
|  | 2041 | ELETRICISTA (SGSP) | H | 21.8 | 1.2 |  | 26.1678
|  | 2044 | AJUDANTE DE ELETRICISTA (SGSP) | H | 16.23 | 0.6 |  | 9.7404
|  | 54842 | CAIXA DE PASSAGEM EM CHAPA DE AÇO DE SOBREPOR COM TAMPA APARAFUSADA - MED. (30X30X12)CM | Un | 38.61 | 1 |  | 38.61
90542 | CAIXA DE PASSAGEM EM CHAPA METÁLICA COM TAMPA PARAFUSADA - 40X40X15CM | [5 empty] | UN |  | 126.18
|  | 2041 | ELETRICISTA (SGSP) | H | 21.8 | 1.5 |  | 32.7098
|  | 2044 | AJUDANTE DE ELETRICISTA (SGSP) | H | 16.23 | 0.75 |  | 12.1755
|  | 54844 | CAIXA DE PASSAGEM EM CHAPA DE AÇO DE SOBREPOR COM TAMPA APARAFUSADA - MED. (40X40X15)CM | Un | 81.29 | 1 |  | 81.29
90543 | CAIXA DE PASSAGEM EM ALUMÍNIO COM TAMPA E VEDAÇÃO 20X20CM | [5 empty] | UN |  | 88.61
|  | 2041 | ELETRICISTA (SGSP) | H | 21.8 | 0.9 |  | 19.6259
|  | 2044 | AJUDANTE DE ELETRICISTA (SGSP) | H | 16.23 | 0.45 |  | 7.3053
|  | 54845 | CAIXA DE PASSAGEM EM ALUMÍNIO COM TAMPA E VEDAÇÃO 20 X 20 CM | Un | 61.68 | 1 |  | 61.68
90544 | CAIXA DE PASSAGEM EM ALUMÍNIO COM TAMPA E VEDAÇÃO 30X30CM | [5 empty] | UN |  | 201.32
|  | 2041 | ELETRICISTA (SGSP) | H | 21.8 | 1.2 |  | 26.1678
|  | 2044 | AJUDANTE DE ELETRICISTA (SGSP) | H | 16.23 | 0.6 |  | 9.7404
|  | 54846 | CAIXA DE PASSAGEM EM ALUMÍNIO COM TAMPA E VEDAÇÃO 30 X 30 CM | Un | 165.41 | 1 |  | 165.41
90545 | CAIXA DE PASSAGEM EM ALUMÍNIO COM TAMPA E VEDAÇÃO 40X40CM | [5 empty] | UN |  | 445.13
|  | 2041 | ELETRICISTA (SGSP) | H | 21.8 | 1.5 |  | 32.7098
|  | 2044 | AJUDANTE DE ELETRICISTA (SGSP) | H | 16.23 | 0.75 |  | 12.1755
|  | 54847 | CAIXA DE PASSAGEM EM ALUMÍNIO COM TAMPA E VEDAÇÃO 40 X 40 CM | Un | 400.24 | 1 |  | 400.24
90550 | CAIXA DE PASSAGEM EM CHAPA METÁLICA COM PORTA E FECHADURA - 40X40X15CM - USO PARA TELEFONIA | [5 empty] | UN |  | 266.11
|  | 2041 | ELETRICISTA (SGSP) | H | 21.8 | 1.5 |  | 32.7098
|  | 2044 | AJUDANTE DE ELETRICISTA (SGSP) | H | 16.23 | 0.75 |  | 12.1755
|  | 54824 | CAIXA DE PASSAGEM EM CHAPA METÁLICA DE SOBREPOR COM PORTA E FECHADURA -40X40X15CM- USO PARA TELEFONIA, PADRÃO TELEBRAS | Un | 221.22 | 1 |  | 221.22
90551 | CAIXA DE PASSAGEM EM CHAPA METÁLICA COM PORTA E FECHADURA - 50X50X15CM - USO PARA TELEFONIA | [5 empty] | UN |  | 316.26
|  | 2041 | ELETRICISTA (SGSP) | H | 21.8 | 2 |  | 43.6131
|  | 2044 | AJUDANTE DE ELETRICISTA (SGSP) | H | 16.23 | 1 |  | 16.234
|  | 54826 | CAIXA DE PASSAGEM EM CHAPA METÁLICA DE SOBREPOR C/ PORTA E FECHADURA - 50X50X15CM - USO P/ TELEFONIA, PADRÃO TELEBRAS | Un | 256.41 | 1 |  | 256.41
90555 | CAIXA DE PASSAGEM EM ALVENARIA - ESCAVAÇÃO E APILOAMENTO | [5 empty] | M3 |  | 43.96
|  | 2099 | SERVENTE (SGSP) | H | 16.28 | 2.7 |  | 43.9562
90556 | CAIXA DE PASSAGEM EM ALVENARIA - LASTRO DE BRITA (FUNDO) | [5 empty] | M3 |  | 138.27
|  | 2099 | SERVENTE (SGSP) | H | 16.28 | 3 |  | 48.8402
|  | 10543 | PEDRA BRITADA NÚMERO 2 | M3 | 81.3 | 1.1 |  | 89.43
90557 | CAIXA DE PASSAGEM EM ALVENARIA - LASTRO DE CONCRETO (FUNDO) | [5 empty] | M3 |  | 378.59
|  | 2020 | PEDREIRO (SGSP) | H | 20.17 | 2 |  | 40.3433
|  | 2099 | SERVENTE (SGSP) | H | 16.28 | 6 |  | 97.6805
|  | 10604 | CONCRETO FCK=10MPA C/ BRITA 2 | M3 | 229.11 | 1.05 |  | 240.5671
90558 | CAIXA DE PASSAGEM EM ALVENARIA - PAREDE DE 1/2 TIJOLO, REVESTIDA | [5 empty] | M2 |  | 214.47
|  | 2020 | PEDREIRO (SGSP) | H | 20.17 | 4.03 |  | 81.2917
|  | 2099 | SERVENTE (SGSP) | H | 16.28 | 3.0611 |  | 49.8349
|  | 10636 | ARGAMASSA DE CIMENTO COM AREIA GROSSA 1:6 | M3 | 412.78 | 0.0189 |  | 7.8015
|  | 10648 | ARGAMASSA MISTA COM AREIA GROSSA 1:2:8 | M3 | 488.44 | 0.0473 |  | 23.1031
|  | 12580 | TIJOLO MAÇICO DE BARRO COMUM | Un | 0.4 | 84 |  | 33.6
|  | 14022 | PRIMER HIDROFUGANTE A BASE DE SILANO SILOXANO P/ SUPERFÍCIES DE CONCRETO, ALVENARIA, ETC. | Kg | 43.26 | 0.27 |  | 11.6802
|  | 14040 | TINTA BETUMINOSA PARA CONCRETO E ALVENARIA | L | 14.31 | 0.5 |  | 7.155
90559 | CAIXA DE PASSAGEM EM ALVENARIA - PAREDE DE 1 TIJOLO, REVESTIDA | [5 empty] | M2 |  | 295.12
|  | 2020 | PEDREIRO (SGSP) | H | 20.17 | 4.49 |  | 90.5707
|  | 2099 | SERVENTE (SGSP) | H | 16.28 | 5.16 |  | 84.0052
|  | 10636 | ARGAMASSA DE CIMENTO COM AREIA GROSSA 1:6 | M3 | 412.78 | 0.0154 |  | 6.3568
|  | 10648 | ARGAMASSA MISTA COM AREIA GROSSA 1:2:8 | M3 | 488.44 | 0.065 |  | 31.7485
|  | 12580 | TIJOLO MAÇICO DE BARRO COMUM | Un | 0.4 | 159 |  | 63.6
|  | 14022 | PRIMER HIDROFUGANTE A BASE DE SILANO SILOXANO P/ SUPERFÍCIES DE CONCRETO, ALVENARIA, ETC. | Kg | 43.26 | 0.27 |  | 11.6802
|  | 14040 | TINTA BETUMINOSA PARA CONCRETO E ALVENARIA | L | 14.31 | 0.5 |  | 7.155
90560 | CAIXA DE PASSAGEM EM ALVENARIA - TAMPA DE CONCRETO | [5 empty] | M2 |  | 194.86
|  | 2013 | CARPINTEIRO (SGSP) | H | 20.01 | 2.42 |  | 48.4253
|  | 2014 | AJUDANTE DE CARPINTEIRO (SGSP) | H | 17.1 | 2.42 |  | 41.4039
|  | 2015 | FERREIRO (SGSP) | H | 21.55 | 0.46 |  | 9.9145
|  | 2016 | AJUDANTE DE FERREIRO - ARMADOR (SGSP) | H | 16.83 | 0.46 |  | 7.743
|  | 2020 | PEDREIRO (SGSP) | H | 20.17 | 0.3 |  | 6.0514
|  | 2099 | SERVENTE (SGSP) | H | 16.28 | 0.8 |  | 13.024
|  | 10608 | CONCRETO FCK=15MPA C/ BRITA 2 | M3 | 298.95 | 0.05 |  | 14.9474
|  | 11021 | COMPENSADO RESINADO 12MM COLA BRANCA - CHAPA DE 2,20 X 1,10 M | M2 | 19.59 | 0.4 |  | 7.836
|  | 11070 | PINUS - TÁBUA DE 1" X 12" - BRUTA | M | 7.61 | 0.4 |  | 3.044
|  | 11520 | AÇO CA-60B - MÉDIA BITOLAS | KG | 7.84 | 5.27 |  | 41.3036
|  | 17740 | ARAME RECOZIDO N. 16 E N. 18 | Kg | 12.92 | 0.09 |  | 1.1628
90562 | CAIXA TELEFÔNICA INTERNA PADRÃO TELESP N.2 20X20X12CM | [5 empty] | UN |  | 119.44
|  | 2041 | ELETRICISTA (SGSP) | H | 21.8 | 1.1 |  | 23.9872
|  | 2044 | AJUDANTE DE ELETRICISTA (SGSP) | H | 16.23 | 1.1 |  | 17.8574
|  | 51266 | CAIXA TELEFONE INTERNA PADRÃO TELEBRÁS N.2 - 20X20X13,5CM | Un | 77.6 | 1 |  | 77.6
90563 | CAIXA TELEFÔNICA INTERNA PADRÃO TELESP N.3 40X40X13,5CM | [5 empty] | UN |  | 224.76
|  | 2041 | ELETRICISTA (SGSP) | H | 21.8 | 1.5 |  | 32.7098
|  | 2044 | AJUDANTE DE ELETRICISTA (SGSP) | H | 16.23 | 1.5 |  | 24.351
|  | 51267 | CAIXA TELEFONE INTERNA PADRÃO TELEBRÁS N.3 - 40X40X13,5CM | Un | 167.7 | 1 |  | 167.7
90564 | CAIXA TELEFÔNICA INTERNA PADRÃO TELESP N. 4 60X60X13,5CM | [5 empty] | UN |  | 359.57
|  | 2041 | ELETRICISTA (SGSP) | H | 21.8 | 2.4 |  | 52.3357
|  | 2044 | AJUDANTE DE ELETRICISTA (SGSP) | H | 16.23 | 2.4 |  | 38.9616
|  | 51268 | CAIXA TELEFONE INTERNA PADRÃO TELEBRÁS N.4 - 60X60X13,5CM | Un | 268.27 | 1 |  | 268.27
90565 | CAIXA TELEFÔNICA INTERNA PADRÃO TELESP N. 5 80X80X13,5CM | [5 empty] | UN |  | 649.37
|  | 2041 | ELETRICISTA (SGSP) | H | 21.8 | 3.5 |  | 76.3229
|  | 2044 | AJUDANTE DE ELETRICISTA (SGSP) | H | 16.23 | 3.5 |  | 56.8191
|  | 51269 | CAIXA TELEFONE INTERNA PADRÃO TELEBRÁS N.5 - 80X80X13,5CM | Un | 516.23 | 1 |  | 516.23
90566 | CAIXA TELEFÔNICA INTERNA PADRÃO TELESP N.6 120X120X13,5CM | [5 empty] | UN |  | 1410.01
|  | 2041 | ELETRICISTA (SGSP) | H | 21.8 | 5 |  | 109.0328
|  | 2044 | AJUDANTE DE ELETRICISTA (SGSP) | H | 16.23 | 5 |  | 81.1701
|  | 51270 | CAIXA TELEFONE INTERNA PADRÃO TELEBRÁS N.6 - 120X120X13,5CM | Un | 1219.81 | 1 |  | 1219.81
90567 | CAIXA TELEFÔNICA INTERNA PADRÃO TELESP N.7 150X150X17CM | [5 empty] | UN |  | 1521.48
|  | 2041 | ELETRICISTA (SGSP) | H | 21.8 | 6 |  | 130.8394
|  | 2044 | AJUDANTE DE ELETRICISTA (SGSP) | H | 16.23 | 6 |  | 97.4042
|  | 51271 | CAIXA TELEFONE INTERNA PADRÃO TELEBRÁS N.7 - 150X150X17 CM | Un | 1293.24 | 1 |  | 1293.24
90568 | CAIXA DE PASSAGEM E TAMPA PRÉ-MOLDADAS EM CONCRETO, SEM FUNDO, 20X20CM | [5 empty] | UN |  | 115.64
|  | 2041 | ELETRICISTA (SGSP) | H | 21.8 | 0.9 |  | 19.6259
|  | 2044 | AJUDANTE DE ELETRICISTA (SGSP) | H | 16.23 | 0.45 |  | 7.3053
|  | 54850 | CAIXA DE PASSAGEM E TAMPA PRÉ-MOLDADAS EM CONCRETO 20 X 20 CM | Un | 88.71 | 1 |  | 88.71
90569 | CAIXA DE PASSAGEM E TAMPA PRÉ-MOLDADAS EM CONCRETO, SEM FUNDO, 30X30CM | [5 empty] | UN |  | 110.79
|  | 2041 | ELETRICISTA (SGSP) | H | 21.8 | 1.2 |  | 26.1678
|  | 2044 | AJUDANTE DE ELETRICISTA (SGSP) | H | 16.23 | 0.6 |  | 9.7404
|  | 54851 | CAIXA DE PASSAGEM E TAMPA PRÉ-MOLDADAS EM CONCRETO 30 X 30 CM | Un | 74.88 | 1 |  | 74.88
90570 | CAIXA DE PASSAGEM E TAMPA PRÉ-MOLDADAS EM CONCRETO, SEM FUNDO, 40X40CM | [5 empty] | UN |  | 147.08
|  | 2041 | ELETRICISTA (SGSP) | H | 21.8 | 1.5 |  | 32.7098
|  | 2044 | AJUDANTE DE ELETRICISTA (SGSP) | H | 16.23 | 0.75 |  | 12.1755
|  | 54852 | CAIXA DE PASSAGEM E TAMPA PRÉ-MOLDADAS EM CONCRETO 40 X 40 CM | Un | 102.19 | 1 |  | 102.19
90571 | CAIXA DE PASSAGEM E TAMPA PRÉ-MOLDADAS EM CONCRETO, SEM FUNDO, 50X50CM | [5 empty] | UN |  | 204.05
|  | 2041 | ELETRICISTA (SGSP) | H | 21.8 | 1.8 |  | 39.2518
|  | 2044 | AJUDANTE DE ELETRICISTA (SGSP) | H | 16.23 | 0.9 |  | 14.6106
|  | 54853 | CAIXA DE PASSAGEM E TAMPA PRÉ-MOLDADAS EM CONCRETO 50 X 50 CM | Un | 150.19 | 1 |  | 150.19
90572 | CAIXA DE PASSAGEM E TAMPA PRÉ-MOLDADAS EM CONCRETO, SEM FUNDO, 60X60CM | [5 empty] | UN |  | 246.33
|  | 2041 | ELETRICISTA (SGSP) | H | 21.8 | 2.1 |  | 45.7937
|  | 2044 | AJUDANTE DE ELETRICISTA (SGSP) | H | 16.23 | 1.05 |  | 17.0457
|  | 54854 | CAIXA DE PASSAGEM E TAMPA PRÉ-MOLDADAS EM CONCRETO 60 X 60 CM | Un | 183.49 | 1 |  | 183.49
90573 | CAIXA DE PASSAGEM E TAMPA PRÉ-MOLDADAS EM CONCRETO, SEM FUNDO, 100X100 | [5 empty] | UN |  | 430.48
|  | 2041 | ELETRICISTA (SGSP) | H | 21.8 | 2.4 |  | 52.3357
|  | 2044 | AJUDANTE DE ELETRICISTA (SGSP) | H | 16.23 | 1.2 |  | 19.4808
|  | 54855 | CAIXA DE PASSAGEM E TAMPA PRÉ-MOLDADAS EM CONCRETO 100 X 100 CM | Un | 358.66 | 1 |  | 358.66
90590 | CAIXA DE ALUMÍNIO 10X10CM, ALTA COM TAMPA DE LATÃO PARA TOMADAS | [5 empty] | UN |  | 70.57
|  | 2041 | ELETRICISTA (SGSP) | H | 21.8 | 1 |  | 21.8065
|  | 2044 | AJUDANTE DE ELETRICISTA (SGSP) | H | 16.23 | 1 |  | 16.234
|  | 54805 | CAIXA ALUMÍNIO 10X10CM - ALTA - TAMPA LATÃO - P/ TOMADAS | Un | 32.53 | 1 |  | 32.53
90598 | QUADRO GERAL OU DE DISTRIBUIÇÃO, EM CHAPA METÁLICA N.14 ESMALTADA | [5 empty] | M2 |  | 1230.89
|  | 2041 | ELETRICISTA (SGSP) | H | 21.8 | 5 |  | 109.0328
|  | 2044 | AJUDANTE DE ELETRICISTA (SGSP) | H | 16.23 | 5 |  | 81.1701
|  | 51250 | CAIXA CHAPA 14 ESMALTADA TIPO "X" - MED. (140X145X25)CM | Un | 2112.64 | 0.4926 |  | 1040.6864
90618 | CHAVE SECCIONADORA TRIPOLAR, ABERTURA SOB CARGA - SECA 250A/600V | [5 empty] | UN |  | 1739.45
|  | 2041 | ELETRICISTA (SGSP) | H | 21.8 | 2 |  | 43.6131
|  | 2044 | AJUDANTE DE ELETRICISTA (SGSP) | H | 16.23 | 2 |  | 32.468
|  | 53288 | CHAVE SECCIONADORA TRIP. ABERTURA SOB CARGA-SECA-250A/600V | Un | 1663.37 | 1 |  | 1663.37
90619 | CHAVE SECCIONADORA TRIPOLAR, ABERTURA SOB CARGA - SECA 400A/600V | [5 empty] | UN |  | 2013.03
|  | 2041 | ELETRICISTA (SGSP) | H | 21.8 | 3 |  | 65.4197
|  | 2044 | AJUDANTE DE ELETRICISTA (SGSP) | H | 16.23 | 3 |  | 48.7021
|  | 53289 | CHAVE SECCIONADORA TRIP. ABERTURA SOB CARGA-SECA-400A/600V | Un | 1898.91 | 1 |  | 1898.91
90620 | CHAVE SECCIONADORA TRIPOLAR, ABERTURA SOB CARGA - SECA 630A/600V | [5 empty] | UN |  | 3360.95
|  | 2041 | ELETRICISTA (SGSP) | H | 21.8 | 3 |  | 65.4197
|  | 2044 | AJUDANTE DE ELETRICISTA (SGSP) | H | 16.23 | 3 |  | 48.7021
|  | 53290 | CHAVE SECCIONADORA TRIP. ABERTURA SOB CARGA-SECA-630A/600V | Un | 3246.83 | 1 |  | 3246.83
90623 | CHAVE SECCIONADORA TIPO NH, COM BASE E FUSÍVEIS - 125A (ABERTURA SEM CARGA) | [5 empty] | UN |  | 235.99
|  | 2041 | ELETRICISTA (SGSP) | H | 21.8 | 2 |  | 43.6131
|  | 2044 | AJUDANTE DE ELETRICISTA (SGSP) | H | 16.23 | 2 |  | 32.468
|  | 53261 | CHAVE NH COM BASE E FUSÍVEIS - 3X125A | Un | 159.91 | 1 |  | 159.91
90624 | CHAVE SECCIONADORA TIPO NH, COM BASE E FUSÍVEIS - 250A (ABERTURA SEM CARGA) | [5 empty] | UN |  | 566.33
|  | 2041 | ELETRICISTA (SGSP) | H | 21.8 | 2 |  | 43.6131
|  | 2044 | AJUDANTE DE ELETRICISTA (SGSP) | H | 16.23 | 2 |  | 32.468
|  | 53263 | CHAVE NH COM BASE E FUSÍVEIS - 3X250A | Un | 490.25 | 1 |  | 490.25
90625 | CHAVE SECCIONADORA TIPO NH, COM BASE E FUSÍVEIS - 400A (ABERTURA SEM CARGA) | [5 empty] | UN |  | 792.56
|  | 2041 | ELETRICISTA (SGSP) | H | 21.8 | 2 |  | 43.6131
|  | 2044 | AJUDANTE DE ELETRICISTA (SGSP) | H | 16.23 | 2 |  | 32.468
|  | 53265 | CHAVE NH COM BASE E FUSÍVEIS - 3X400A | Un | 716.48 | 1 |  | 716.48
90626 | CHAVE SECCIONADORA TIPO NH, COM BASE E FUSÍVEIS - 630A (ABERTURA SEM CARGA) | [5 empty] | UN |  | 1142.9
|  | 2041 | ELETRICISTA (SGSP) | H | 21.8 | 2 |  | 43.6131
|  | 2044 | AJUDANTE DE ELETRICISTA (SGSP) | H | 16.23 | 2 |  | 32.468
|  | 53266 | CHAVE NH COM BASE E FUSÍVEIS - 3X630A | Un | 1066.82 | 1 |  | 1066.82
90627 | CHAVE SECCIONADORA TRIPOLAR, ABERTURA SOB CARGA, COM FUSÍVEIS NH00 - 125A/500V | [5 empty] | UN |  | 310.09
|  | 2041 | ELETRICISTA (SGSP) | H | 21.8 | 2 |  | 43.6131
|  | 2044 | AJUDANTE DE ELETRICISTA (SGSP) | H | 16.23 | 2 |  | 32.468
|  | 53275 | CHAVE SECCIONADORA TRIP. ABERTURA SOB CARGA - 125A/525V - SEM FUSÍVEIS | Un | 179.77 | 1 |  | 179.77
|  | 53622 | FUSÍVEL TIPO NH00 - 125A | Un | 18.08 | 3 |  | 54.24
90628 | CHAVE SECCIONADORA TRIPOLAR, ABERTURA SOB CARGA, COM FUSÍVEIS NH1 - 250A/500V | [5 empty] | UN |  | 625.87
|  | 2041 | ELETRICISTA (SGSP) | H | 21.8 | 2 |  | 43.6131
|  | 2044 | AJUDANTE DE ELETRICISTA (SGSP) | H | 16.23 | 2 |  | 32.468
|  | 53277 | CHAVE SECCIONADORA TRIP. ABERTURA SOB CARGA - 250A/500V - SEM FUSÍVEIS | Un | 451.03 | 1 |  | 451.03
|  | 53625 | FUSÍVEL TIPO NH1 - 250 A | Un | 32.92 | 3 |  | 98.76
90629 | CHAVE SECCIONADORA TRIPOLAR, ABERTURA SOB CARGA, COM FUSÍVEIS NH2 - 400A/500V | [5 empty] | UN |  | 887.71
|  | 2041 | ELETRICISTA (SGSP) | H | 21.8 | 2 |  | 43.6131
|  | 2044 | AJUDANTE DE ELETRICISTA (SGSP) | H | 16.23 | 2 |  | 32.468
|  | 53279 | CHAVE SECCIONADORA TRIP. ABERTURA SOB CARGA - 400A/500V - SEM FUSÍVEIS | Un | 616.18 | 1 |  | 616.18
|  | 53628 | FUSÍVEL TIPO NH2 - 400A | Un | 65.15 | 3 |  | 195.45
90630 | CHAVE SECCIONADORA TRIPOLAR, ABERTURA SOB CARGA, COM FUSÍVEIS NH3 -630A/600V | [5 empty] | UN |  | 1831.32
|  | 2041 | ELETRICISTA (SGSP) | H | 21.8 | 3.5 |  | 76.3229
|  | 2044 | AJUDANTE DE ELETRICISTA (SGSP) | H | 16.23 | 3.5 |  | 56.8191
|  | 53280 | CHAVE SECCIONADORA TRIP. ABERTURA SOB CARGA - 630A/600V - SEM FUSÍVEIS | Un | 1422.45 | 1 |  | 1422.45
|  | 53633 | FUSÍVEL TIPO NH3 - 630A | Un | 91.91 | 3 |  | 275.73
90633 | CHAVE SECCIONADORA ROTATIVA ABERT. SOB CARGA TP (PACCO) - 3X16A | [5 empty] | UN |  | 124.62
|  | 2041 | ELETRICISTA (SGSP) | H | 21.8 | 0.45 |  | 9.8129
|  | 2044 | AJUDANTE DE ELETRICISTA (SGSP) | H | 16.23 | 0.45 |  | 7.3053
|  | 53270 | CHAVE SECCIONADORA ROTATIVA - 3X16A (PACCO) | Un | 107.5 | 1 |  | 107.5
90636 | CHAVE SECCIONADORA ROTATIVA ABERTURA SOB CARGA TIPO (PACCO) - 3X63A | [5 empty] | UN |  | 269.91
|  | 2041 | ELETRICISTA (SGSP) | H | 21.8 | 0.6 |  | 13.0839
|  | 2044 | AJUDANTE DE ELETRICISTA (SGSP) | H | 16.23 | 0.6 |  | 9.7404
|  | 53268 | CHAVE SECCIONADORA ROTATIVA - 3X63A (PACCO) | Un | 247.09 | 1 |  | 247.09
90649 | FUSÍVEL TIPO "DIAZED", TIPO RÁPIDO OU RETARDADO - 2/25A | [5 empty] | UN |  | 8.33
|  | 2041 | ELETRICISTA (SGSP) | H | 21.8 | 0.2 |  | 4.3613
|  | 53645 | FUSÍVEL TIPO DIAZED - RÁPIDO RETARDO - 2X25A | UN | 3.97 | 1 |  | 3.97
90658 | FUSÍVEL TIPO NH - 100/200A | [5 empty] | UN |  | 45.6
|  | 2041 | ELETRICISTA (SGSP) | H | 21.8 | 0.2 |  | 4.3613
|  | 53631 | FUSÍVEL TIPO NH1 - 200A | Un | 41.24 | 1 |  | 41.24
90659 | FUSÍVEL TIPO NH - 224/355A | [5 empty] | UN |  | 74.43
|  | 2041 | ELETRICISTA (SGSP) | H | 21.8 | 0.2 |  | 4.3613
|  | 53632 | FUSÍVEL TIPO NH2 - 355A | Un | 70.07 | 1 |  | 70.07
90660 | FUSÍVEL TIPO NH - 425/630A | [5 empty] | UN |  | 96.27
|  | 2041 | ELETRICISTA (SGSP) | H | 21.8 | 0.2 |  | 4.3613
|  | 53633 | FUSÍVEL TIPO NH3 - 630A | Un | 91.91 | 1 |  | 91.91
90661 | FUSÍVEL TIPO NH TAMANHO 04 DE 800-1250A | [5 empty] | UN |  | 781.06
|  | 2041 | ELETRICISTA (SGSP) | H | 21.8 | 0.5 |  | 10.9032
|  | 2044 | AJUDANTE DE ELETRICISTA (SGSP) | H | 16.23 | 0.5 |  | 8.117
|  | 53634 | FUSÍVEL TIPO NH4 - 800/1250A | Un | 762.04 | 1 |  | 762.04
90662 | BASE PARA FUSÍVEIS TIPO "DIAZED" - 2/25A | [5 empty] | UN |  | 54.4
|  | 2041 | ELETRICISTA (SGSP) | H | 21.8 | 1 |  | 21.8065
|  | 2044 | AJUDANTE DE ELETRICISTA (SGSP) | H | 16.23 | 1 |  | 16.234
|  | 53660 | BASE PARA FUSÍVEIS DIAZED - 2/25A | Un | 16.36 | 1 |  | 16.36
90663 | BASE PARA FUSÍVEIS TIPO "DIAZED" - 35/63A | [5 empty] | UN |  | 60.53
|  | 2041 | ELETRICISTA (SGSP) | H | 21.8 | 1 |  | 21.8065
|  | 2044 | AJUDANTE DE ELETRICISTA (SGSP) | H | 16.23 | 1 |  | 16.234
|  | 53662 | BASE PARA FUSÍVEIS DIAZED - 35/63A | Un | 22.49 | 1 |  | 22.49
90664 | BASE COM FUSÍVEIS TIPO NH - ATÉ 125A | [5 empty] | UN |  | 79.4
|  | 2041 | ELETRICISTA (SGSP) | H | 21.8 | 1 |  | 21.8065
|  | 2044 | AJUDANTE DE ELETRICISTA (SGSP) | H | 16.23 | 1 |  | 16.234
|  | 53622 | FUSÍVEL TIPO NH00 - 125A | Un | 18.08 | 1 |  | 18.08
|  | 53670 | BASE PARA FUSÍVEIS NH - 125A UNIPOLAR | Un | 23.28 | 1 |  | 23.28
90665 | BASE COM FUSÍVEIS TIPO NH - ATÉ 250A | [5 empty] | UN |  | 154.81
|  | 2041 | ELETRICISTA (SGSP) | H | 21.8 | 1 |  | 21.8065
|  | 2044 | AJUDANTE DE ELETRICISTA (SGSP) | H | 16.23 | 1 |  | 16.234
|  | 53625 | FUSÍVEL TIPO NH1 - 250 A | Un | 32.92 | 1 |  | 32.92
|  | 53675 | BASE PARA FUSÍVEIS NH - 250A UNIPOLAR | Un | 83.85 | 1 |  | 83.85
90666 | BASE COM FUSÍVEIS TIPO NH - ATÉ 400A | [5 empty] | UN |  | 218.12
|  | 2041 | ELETRICISTA (SGSP) | H | 21.8 | 1 |  | 21.8065
|  | 2044 | AJUDANTE DE ELETRICISTA (SGSP) | H | 16.23 | 1 |  | 16.234
|  | 53628 | FUSÍVEL TIPO NH2 - 400A | Un | 65.15 | 1 |  | 65.15
|  | 53680 | BASE PARA FUSÍVEIS NH - 400A UNIPOLAR | Un | 114.93 | 1 |  | 114.93
90667 | BASE COM FUSÍVEIS TIPO NH - TAMANHO 03 DE 425 - 630A | [5 empty] | UN |  | 311.6
|  | 2041 | ELETRICISTA (SGSP) | H | 21.8 | 1.5 |  | 32.7098
|  | 2044 | AJUDANTE DE ELETRICISTA (SGSP) | H | 16.23 | 1.5 |  | 24.351
|  | 53633 | FUSÍVEL TIPO NH3 - 630A | Un | 91.91 | 1 |  | 91.91
|  | 53681 | BASE PARA FUSÍVEIS NH TAM 03 - 425/630A UNIPOLAR | Un | 162.63 | 1 |  | 162.63
90668 | BASE COM FUSÍVEIS TIPO NH - TAMANHO 04 DE 800 - 1250A | [5 empty] | UN |  | 1416.06
|  | 2041 | ELETRICISTA (SGSP) | H | 21.8 | 2 |  | 43.6131
|  | 2044 | AJUDANTE DE ELETRICISTA (SGSP) | H | 16.23 | 2 |  | 32.468
|  | 53634 | FUSÍVEL TIPO NH4 - 800/1250A | Un | 762.04 | 1 |  | 762.04
|  | 53682 | BASE PARA FUSÍVEIS NH TAM 04 - 800/1250A UNIPOLAR | Un | 577.94 | 1 |  | 577.94
90669 | ISOLADOR DE POLIÉSTER TIPO TONEL B.T. USO INTERNO - 15X20MM | [5 empty] | UN |  | 11.3
|  | 2041 | ELETRICISTA (SGSP) | H | 21.8 | 0.2 |  | 4.3613
|  | 2044 | AJUDANTE DE ELETRICISTA (SGSP) | H | 16.23 | 0.2 |  | 3.2468
|  | 53683 | ISOLADOR DE POLIÉSTER INTERNO BAIXA TENSÃO - (15X20)MM | Un | 3.69 | 1 |  | 3.69
90670 | ISOLADOR DE POLIÉSTER TIPO TONEL B.T. USO INTERNO - 40X50MM | [5 empty] | UN |  | 23.59
|  | 2041 | ELETRICISTA (SGSP) | H | 21.8 | 0.25 |  | 5.4516
|  | 2044 | AJUDANTE DE ELETRICISTA (SGSP) | H | 16.23 | 0.25 |  | 4.0585
|  | 53684 | ISOLADOR DE POLIÉSTER INTERNO BAIXA TENSÃO - (40X50)MM | Un | 14.08 | 1 |  | 14.08
90671 | ISOLADOR DE POLIÉSTER TIPO TONEL B.T. USO INTERNO - 60X60MM | [5 empty] | UN |  | 22.75
|  | 2041 | ELETRICISTA (SGSP) | H | 21.8 | 0.25 |  | 5.4516
|  | 2044 | AJUDANTE DE ELETRICISTA (SGSP) | H | 16.23 | 0.25 |  | 4.0585
|  | 53685 | ISOLADOR DE POLIÉSTER INTERNO BAIXA TENSÃO - (60X60)MM | Un | 13.24 | 1 |  | 13.24
90672 | ISOLADOR DE POLIÉSTER TIPO TONEL B.T. USO INTERNO - 60X75MM | [5 empty] | UN |  | 27.36
|  | 2041 | ELETRICISTA (SGSP) | H | 21.8 | 0.3 |  | 6.5419
|  | 2044 | AJUDANTE DE ELETRICISTA (SGSP) | H | 16.23 | 0.3 |  | 4.8702
|  | 53686 | ISOLADOR DE POLIÉSTER INTERNO BAIXA TENSÃO - (60X75)MM | Un | 15.95 | 1 |  | 15.95
90673 | BARRAMENTO DE COBRE PARA 30A - 6,35X1,58MM | [5 empty] | M |  | 13.01
|  | 2041 | ELETRICISTA (SGSP) | H | 21.8 | 0.25 |  | 5.4516
|  | 54020 | BARRA DE COBRE ELETROLÍTICO CHATA MED. 1/4"X1/16" (6,35X1,58MM) | M | 7.56 | 1 |  | 7.56
90674 | BARRAMENTO DE COBRE PARA 60A - 9,52X2,38MM | [5 empty] | M |  | 22.85
|  | 2041 | ELETRICISTA (SGSP) | H | 21.8 | 0.25 |  | 5.4516
|  | 54022 | BARRA DE COBRE ELETROLÍTICO CHATA MED. 3/8"X3/32" (9,52X2,38MM) | M | 17.4 | 1 |  | 17.4
90675 | BARRAMENTO DE COBRE PARA 100A - 15X3MM | [5 empty] | M |  | 49.43
|  | 2041 | ELETRICISTA (SGSP) | H | 21.8 | 0.25 |  | 5.4516
|  | 54024 | BARRAMENTO DE COBRE PARA 100A - 15X3MM | M | 43.98 | 1 |  | 43.98
90676 | BARRAMENTO DE COBRE PARA 150A - 20X4MM | [5 empty] | M |  | 92.47
|  | 2041 | ELETRICISTA (SGSP) | H | 21.8 | 0.3 |  | 6.5419
|  | 54026 | BARRAMENTO DE COBRE PARA 150A - 20X4MM | M | 85.93 | 1 |  | 85.93
90677 | BARRAMENTO DE COBRE PARA 200A - 25X4MM | [5 empty] | M |  | 104.17
|  | 2041 | ELETRICISTA (SGSP) | H | 21.8 | 0.3 |  | 6.5419
|  | 54028 | BARRAMENTO DE COBRE PARA 200A - 25X4MM | M | 97.63 | 1 |  | 97.63
90678 | BARRAMENTO DE COBRE PARA 400A - 40X7MM | [5 empty] | M |  | 260.24
|  | 2041 | ELETRICISTA (SGSP) | H | 21.8 | 0.3 |  | 6.5419
|  | 54030 | BARRAMENTO DE COBRE PARA 400A - 40X7MM | M | 253.7 | 1 |  | 253.7
90679 | BARRAMENTO DE COBRE PARA 600A - 7X60MM | [5 empty] | M |  | 512.31
|  | 2041 | ELETRICISTA (SGSP) | H | 21.8 | 2.5 |  | 54.5164
|  | 2044 | AJUDANTE DE ELETRICISTA (SGSP) | H | 16.23 | 2.5 |  | 40.585
|  | 54031 | BARRAMENTO DE COBRE PARA 600A - 7X60MM | M | 397.34 | 1.05 |  | 417.207
90680 | BARRAMENTO DE COBRE PARA 800A - 10X80MM | [5 empty] | M |  | 837
|  | 2041 | ELETRICISTA (SGSP) | H | 21.8 | 2.75 |  | 59.968
|  | 2044 | AJUDANTE DE ELETRICISTA (SGSP) | H | 16.23 | 2.75 |  | 44.6435
|  | 54032 | BARRAMENTO DE COBRE PARA 800A - 10X80MM | M | 697.51 | 1.05 |  | 732.3855
90681 | BARRAMENTO DE COBRE PARA 1000A - 10X100MM | [5 empty] | M |  | 897.52
|  | 2041 | ELETRICISTA (SGSP) | H | 21.8 | 3 |  | 65.4197
|  | 2044 | AJUDANTE DE ELETRICISTA (SGSP) | H | 16.23 | 3 |  | 48.7021
|  | 54033 | BARRAMENTO DE COBRE PARA 1000A - 10X100MM | M | 746.09 | 1.05 |  | 783.3945
90682 | BARRAMENTO DE COBRE PARA 1200A - 9,5X127MM | [5 empty] | M |  | 1097.42
|  | 2041 | ELETRICISTA (SGSP) | H | 21.8 | 3.5 |  | 76.3229
|  | 2044 | AJUDANTE DE ELETRICISTA (SGSP) | H | 16.23 | 3.5 |  | 56.8191
|  | 54034 | BARRAMENTO DE COBRE PARA 1200A - 9,5X127MM | M | 918.36 | 1.05 |  | 964.278
90683 | BARRAMENTO DE COBRE PARA 1400A - 9,52X152MM | [5 empty] | M |  | 1199.06
|  | 2041 | ELETRICISTA (SGSP) | H | 21.8 | 3.75 |  | 81.7746
|  | 2044 | AJUDANTE DE ELETRICISTA (SGSP) | H | 16.23 | 3.75 |  | 60.8776
|  | 54035 | BARRA DE COBRE ELETROLÍTICO CHATA MED. 6"X3/8" (152X9,52MM) | M | 1006.1 | 1.05 |  | 1056.405
90688 | PROTEÇÃO PARA BARRAMENTO DE QUADROS EM POLICARBONATO COMPACTO 4MM | [5 empty] | M2 |  | 315.14
|  | 2041 | ELETRICISTA (SGSP) | H | 21.8 | 3 |  | 65.4197
|  | 36580 | PLACA DE POLICARBONATO TIPO COMPACTA - PARA PROTEÇÃO DE BARRAMENTO DE QUADROS - ESP. 4MM | M2 | 237.83 | 1.05 |  | 249.7215
90690 | CABO DE COBRE NÚ, PARA ATERRAMENTO - 6,00MM2 | [5 empty] | M |  | 7.02
|  | 2041 | ELETRICISTA (SGSP) | H | 21.8 | 0.08 |  | 1.7445
|  | 2044 | AJUDANTE DE ELETRICISTA (SGSP) | H | 16.23 | 0.08 |  | 1.2987
|  | 52844 | CABO DE COBRE NU - 6,00MM2 | M | 3.9 | 1.02 |  | 3.978
90691 | CABO DE COBRE NÚ, PARA ATERRAMENTO - 10,00MM2 | [5 empty] | M |  | 12.78
|  | 2041 | ELETRICISTA (SGSP) | H | 21.8 | 0.1 |  | 2.1806
|  | 2044 | AJUDANTE DE ELETRICISTA (SGSP) | H | 16.23 | 0.1 |  | 1.6234
|  | 52845 | CABO DE COBRE NU - 10,00MM2 | M | 8.8 | 1.02 |  | 8.976
90692 | CABO DE COBRE NÚ, PARA ATERRAMENTO - 16,00MM2 | [5 empty] | M |  | 19.56
|  | 2041 | ELETRICISTA (SGSP) | H | 21.8 | 0.13 |  | 2.8348
|  | 2044 | AJUDANTE DE ELETRICISTA (SGSP) | H | 16.23 | 0.13 |  | 2.1104
|  | 52846 | CABO DE COBRE NU - 16,00MM2 | M | 14.33 | 1.02 |  | 14.6166
90693 | CABO DE COBRE NÚ, PARA ATERRAMENTO - 25,00MM2 | [5 empty] | M |  | 25.33
|  | 2041 | ELETRICISTA (SGSP) | H | 21.8 | 0.17 |  | 3.7071
|  | 2044 | AJUDANTE DE ELETRICISTA (SGSP) | H | 16.23 | 0.17 |  | 2.7597
|  | 52847 | CABO DE COBRE NU - 25,00MM2 | M | 18.49 | 1.02 |  | 18.8598
90694 | CABO DE COBRE NÚ, PARA ATERRAMENTO - 35,00MM2 | [5 empty] | M |  | 35.82
|  | 2041 | ELETRICISTA (SGSP) | H | 21.8 | 0.21 |  | 4.5793
|  | 2044 | AJUDANTE DE ELETRICISTA (SGSP) | H | 16.23 | 0.21 |  | 3.4091
|  | 52848 | CABO DE COBRE NU - 35,00MM2 | M | 27.29 | 1.02 |  | 27.8358
90695 | CABO DE COBRE NÚ, PARA ATERRAMENTO - 50,00MM2 | [5 empty] | M |  | 51.35
|  | 2041 | ELETRICISTA (SGSP) | H | 21.8 | 0.31 |  | 6.76
|  | 2044 | AJUDANTE DE ELETRICISTA (SGSP) | H | 16.23 | 0.31 |  | 5.0325
|  | 52849 | CABO DE COBRE NU - 50,00MM2 | M | 38.78 | 1.02 |  | 39.5556
90696 | CABO DE COBRE NÚ, PARA ATERRAMENTO - 70.00MM2 | [5 empty] | M |  | 73.55
|  | 2041 | ELETRICISTA (SGSP) | H | 21.8 | 0.34 |  | 7.4142
|  | 2044 | AJUDANTE DE ELETRICISTA (SGSP) | H | 16.23 | 0.34 |  | 5.5195
|  | 52850 | CABO DE COBRE NU - 70,00 MM2 | M | 59.43 | 1.02 |  | 60.6186
90697 | CABO DE COBRE NÚ, PARA ATERRAMENTO - 95,00MM2 | [5 empty] | M |  | 83.47
|  | 2041 | ELETRICISTA (SGSP) | H | 21.8 | 0.36 |  | 7.8503
|  | 2044 | AJUDANTE DE ELETRICISTA (SGSP) | H | 16.23 | 0.36 |  | 5.8442
|  | 52851 | CABO DE COBRE NU - 95,00MM2 | M | 68.41 | 1.02 |  | 69.7782
90698 | CABO DE COBRE NÚ, PARA ATERRAMENTO - 120,00MM2 | [5 empty] | M |  | 119.47
|  | 2041 | ELETRICISTA (SGSP) | H | 21.8 | 0.46 |  | 10.031
|  | 2044 | AJUDANTE DE ELETRICISTA (SGSP) | H | 16.23 | 0.46 |  | 7.4676
|  | 52852 | CABO DE COBRE NU - 120,00MM2 | M | 99.97 | 1.02 |  | 101.9694
90699 | ATERRAMENTO DE QUADROS, EXCLUSIVE CABO | [5 empty] | UN |  | 304.86
|  | 2041 | ELETRICISTA (SGSP) | H | 21.8 | 1.33 |  | 29.0027
|  | 2044 | AJUDANTE DE ELETRICISTA (SGSP) | H | 16.23 | 1.33 |  | 21.5912
|  | 57610 | HASTE TIPO COPPERWELD ALTA CAMADA - 5/8"X3,00M | Un | 128.3 | 1 |  | 128.3
|  | 58020 | CONECTOR PARA HASTE TIPO COPPERWELD | Un | 45.42 | 1 |  | 45.42
|  | 72008 | MANILHA DE CERÂMICA VIDRADA - 12 | Un | 80.55 | 1 |  | 80.55
90701 | PONTO COM INTERRUPTOR SIMPLES - 1 TECLA, EM CAIXA 4"X2" | [5 empty] | UN |  | 112.88
|  | 2041 | ELETRICISTA (SGSP) | H | 21.8 | 2 |  | 43.6131
|  | 2044 | AJUDANTE DE ELETRICISTA (SGSP) | H | 16.23 | 2 |  | 32.468
|  | 52431 | ELETRODUTO DE PVC ROSCÁVEL DN: 3/4" | M | 4.36 | 3 |  | 13.08
|  | 52865 | CABO 2;50 MM2 - ISOLAMENTO P/ 0;7 KV - FLEXÍVEL | M | 2.02 | 6 |  | 12.12
|  | 54813 | CAIXA DE PVC 10 X 5 X 5CM | Un | 2.9 | 1 |  | 2.9
|  | 55210 | ESPELHO PLÁSTICO - 4"X2" | Un | 2.48 | 1 |  | 2.48
|  | 55230 | INTERRUPTOR SIMPLES - 1 TECLA - SEM PLACA / ESPELHO | Un | 6.22 | 1 |  | 6.22
90702 | PONTO COM INTERRUPTOR SIMPLES - 2 TECLAS, EM CAIXA 4"X2" | [5 empty] | UN |  | 171.35
|  | 2041 | ELETRICISTA (SGSP) | H | 21.8 | 3.1 |  | 67.6003
|  | 2044 | AJUDANTE DE ELETRICISTA (SGSP) | H | 16.23 | 3.1 |  | 50.3255
|  | 52431 | ELETRODUTO DE PVC ROSCÁVEL DN: 3/4" | M | 4.36 | 3 |  | 13.08
|  | 52865 | CABO 2;50 MM2 - ISOLAMENTO P/ 0;7 KV - FLEXÍVEL | M | 2.02 | 12 |  | 24.24
|  | 54813 | CAIXA DE PVC 10 X 5 X 5CM | Un | 2.9 | 1 |  | 2.9
|  | 55210 | ESPELHO PLÁSTICO - 4"X2" | Un | 2.48 | 1 |  | 2.48
|  | 55235 | INTERRUPTOR SIMPLES - 2 TECLAS - SEM PLACA / ESPELHO | Un | 10.72 | 1 |  | 10.72
90703 | PONTO COM INTERRUPTOR SIMPLES - 3 TECLAS, EM CAIXA 4"X2" | [5 empty] | UN |  | 226.3
|  | 2041 | ELETRICISTA (SGSP) | H | 21.8 | 4 |  | 87.2262
|  | 2044 | AJUDANTE DE ELETRICISTA (SGSP) | H | 16.23 | 4 |  | 64.9361
|  | 52431 | ELETRODUTO DE PVC ROSCÁVEL DN: 3/4" | M | 4.36 | 3 |  | 13.08
|  | 52865 | CABO 2;50 MM2 - ISOLAMENTO P/ 0;7 KV - FLEXÍVEL | M | 2.02 | 18 |  | 36.36
|  | 54813 | CAIXA DE PVC 10 X 5 X 5CM | Un | 2.9 | 1 |  | 2.9
|  | 55210 | ESPELHO PLÁSTICO - 4"X2" | Un | 2.48 | 1 |  | 2.48
|  | 55240 | INTERRUPTOR SIMPLES - 3 TECLAS - SEM PLACA / ESPELHO | Un | 19.32 | 1 |  | 19.32
90705 | PONTO COM INTERRUPTOR SIMPLES - 2 TECLAS, EM CAIXA 4"X4" | [5 empty] | UN |  | 181.46
|  | 2041 | ELETRICISTA (SGSP) | H | 21.8 | 3.1 |  | 67.6003
|  | 2044 | AJUDANTE DE ELETRICISTA (SGSP) | H | 16.23 | 3.1 |  | 50.3255
|  | 52431 | ELETRODUTO DE PVC ROSCÁVEL DN: 3/4" | M | 4.36 | 3 |  | 13.08
|  | 52865 | CABO 2;50 MM2 - ISOLAMENTO P/ 0;7 KV - FLEXÍVEL | M | 2.02 | 12 |  | 24.24
|  | 54812 | CAIXA DE PVC 10 X10 X 5CM | Un | 5.89 | 1 |  | 5.89
|  | 55211 | ESPELHO PLÁSTICO - 4"X4" | Un | 7.88 | 1 |  | 7.88
|  | 55230 | INTERRUPTOR SIMPLES - 1 TECLA - SEM PLACA / ESPELHO | Un | 6.22 | 2 |  | 12.44
90706 | PONTO COM INTERRUPTOR SIMPLES - 3 TECLAS, EM CAIXA 4"X4" | [5 empty] | UN |  | 232.31
|  | 2041 | ELETRICISTA (SGSP) | H | 21.8 | 4 |  | 87.2262
|  | 2044 | AJUDANTE DE ELETRICISTA (SGSP) | H | 16.23 | 4 |  | 64.9361
|  | 52431 | ELETRODUTO DE PVC ROSCÁVEL DN: 3/4" | M | 4.36 | 3 |  | 13.08
|  | 52865 | CABO 2;50 MM2 - ISOLAMENTO P/ 0;7 KV - FLEXÍVEL | M | 2.02 | 18 |  | 36.36
|  | 54812 | CAIXA DE PVC 10 X10 X 5CM | Un | 5.89 | 1 |  | 5.89
|  | 55211 | ESPELHO PLÁSTICO - 4"X4" | Un | 7.88 | 1 |  | 7.88
|  | 55230 | INTERRUPTOR SIMPLES - 1 TECLA - SEM PLACA / ESPELHO | Un | 6.22 | 1 |  | 6.22
|  | 55235 | INTERRUPTOR SIMPLES - 2 TECLAS - SEM PLACA / ESPELHO | Un | 10.72 | 1 |  | 10.72
90707 | PONTO COM INTERRUPTOR SIMPLES - 4 TECLAS, EM CAIXA 4"X4" | [5 empty] | UN |  | 286.97
|  | 2041 | ELETRICISTA (SGSP) | H | 21.8 | 5 |  | 109.0328
|  | 2044 | AJUDANTE DE ELETRICISTA (SGSP) | H | 16.23 | 5 |  | 81.1701
|  | 52431 | ELETRODUTO DE PVC ROSCÁVEL DN: 3/4" | M | 4.36 | 3 |  | 13.08
|  | 52865 | CABO 2;50 MM2 - ISOLAMENTO P/ 0;7 KV - FLEXÍVEL | M | 2.02 | 24 |  | 48.48
|  | 54812 | CAIXA DE PVC 10 X10 X 5CM | Un | 5.89 | 1 |  | 5.89
|  | 55211 | ESPELHO PLÁSTICO - 4"X4" | Un | 7.88 | 1 |  | 7.88
|  | 55235 | INTERRUPTOR SIMPLES - 2 TECLAS - SEM PLACA / ESPELHO | Un | 10.72 | 2 |  | 21.44
90708 | PONTO COM INTERRUPTOR SIMPLES E TOMADA 110V - EM CAIXA 4"X4" | [5 empty] | UN |  | 179.28
|  | 2041 | ELETRICISTA (SGSP) | H | 21.8 | 3 |  | 65.4197
|  | 2044 | AJUDANTE DE ELETRICISTA (SGSP) | H | 16.23 | 3 |  | 48.7021
|  | 52431 | ELETRODUTO DE PVC ROSCÁVEL DN: 3/4" | M | 4.36 | 3 |  | 13.08
|  | 52865 | CABO 2;50 MM2 - ISOLAMENTO P/ 0;7 KV - FLEXÍVEL | M | 2.02 | 12 |  | 24.24
|  | 54812 | CAIXA DE PVC 10 X10 X 5CM | Un | 5.89 | 1 |  | 5.89
|  | 55211 | ESPELHO PLÁSTICO - 4"X4" | Un | 7.88 | 1 |  | 7.88
|  | 55230 | INTERRUPTOR SIMPLES - 1 TECLA - SEM PLACA / ESPELHO | Un | 6.22 | 1 |  | 6.22
|  | 55255 | TOMADA ELÉTRICA SIMPLES DE EMBUTIR, DE 10A OU 20A, SEM PLACA - CONFORME NBR 14136 | Un | 7.85 | 1 |  | 7.85
90710 | PONTO COM INTERRUPTOR PARALELO - 1 TECLA, EM CAIXA 4"X2" | [5 empty] | UN |  | 163.21
|  | 2041 | ELETRICISTA (SGSP) | H | 21.8 | 3.1 |  | 67.6003
|  | 2044 | AJUDANTE DE ELETRICISTA (SGSP) | H | 16.23 | 3.1 |  | 50.3255
|  | 52431 | ELETRODUTO DE PVC ROSCÁVEL DN: 3/4" | M | 4.36 | 3 |  | 13.08
|  | 52865 | CABO 2;50 MM2 - ISOLAMENTO P/ 0;7 KV - FLEXÍVEL | M | 2.02 | 9 |  | 18.18
|  | 54813 | CAIXA DE PVC 10 X 5 X 5CM | Un | 2.9 | 1 |  | 2.9
|  | 55210 | ESPELHO PLÁSTICO - 4"X2" | Un | 2.48 | 1 |  | 2.48
|  | 55220 | INTERRUPTOR PARALELO - 1 TECLA - SEM PLACA / ESPELHO | Un | 8.64 | 1 |  | 8.64
90715 | PONTO COM INTERRUPTOR SIMPLES BIPOLAR - EM CAIXA 4"X2" | [5 empty] | UN |  | 127.34
|  | 2041 | ELETRICISTA (SGSP) | H | 21.8 | 2 |  | 43.6131
|  | 2044 | AJUDANTE DE ELETRICISTA (SGSP) | H | 16.23 | 2 |  | 32.468
|  | 52431 | ELETRODUTO DE PVC ROSCÁVEL DN: 3/4" | M | 4.36 | 3 |  | 13.08
|  | 52865 | CABO 2;50 MM2 - ISOLAMENTO P/ 0;7 KV - FLEXÍVEL | M | 2.02 | 6 |  | 12.12
|  | 54813 | CAIXA DE PVC 10 X 5 X 5CM | Un | 2.9 | 1 |  | 2.9
|  | 55210 | ESPELHO PLÁSTICO - 4"X2" | Un | 2.48 | 1 |  | 2.48
|  | 55245 | INTERRUPTOR SIMPLES BIPOLAR - 1 TECLA - SEM PLACA / ESPELHO | Un | 20.68 | 1 |  | 20.68
90718 | PONTO COM INTERRUPTOR PARALELO BIPOLAR - EM CAIXA 4"X2" | [5 empty] | UN |  | 182.31
|  | 2041 | ELETRICISTA (SGSP) | H | 21.8 | 3.1 |  | 67.6003
|  | 2044 | AJUDANTE DE ELETRICISTA (SGSP) | H | 16.23 | 3.1 |  | 50.3255
|  | 52431 | ELETRODUTO DE PVC ROSCÁVEL DN: 3/4" | M | 4.36 | 3 |  | 13.08
|  | 52865 | CABO 2;50 MM2 - ISOLAMENTO P/ 0;7 KV - FLEXÍVEL | M | 2.02 | 9 |  | 18.18
|  | 54813 | CAIXA DE PVC 10 X 5 X 5CM | Un | 2.9 | 1 |  | 2.9
|  | 55210 | ESPELHO PLÁSTICO - 4"X2" | Un | 2.48 | 1 |  | 2.48
|  | 55225 | INTERRUPTOR PARALELO BIPOLAR - 1 TECLA - SEM PLACA/ ESPELHO | Un | 27.74 | 1 |  | 27.74
90730 | PONTO COM DOIS INTERRUPTORES SIMPLES BIPOLAR - EM CAIXA 4"X4" | [5 empty] | UN |  | 210.38
|  | 2041 | ELETRICISTA (SGSP) | H | 21.8 | 3.1 |  | 67.6003
|  | 2044 | AJUDANTE DE ELETRICISTA (SGSP) | H | 16.23 | 3.1 |  | 50.3255
|  | 52431 | ELETRODUTO DE PVC ROSCÁVEL DN: 3/4" | M | 4.36 | 3 |  | 13.08
|  | 52865 | CABO 2;50 MM2 - ISOLAMENTO P/ 0;7 KV - FLEXÍVEL | M | 2.02 | 12 |  | 24.24
|  | 54812 | CAIXA DE PVC 10 X10 X 5CM | Un | 5.89 | 1 |  | 5.89
|  | 55211 | ESPELHO PLÁSTICO - 4"X4" | Un | 7.88 | 1 |  | 7.88
|  | 55245 | INTERRUPTOR SIMPLES BIPOLAR - 1 TECLA - SEM PLACA / ESPELHO | Un | 20.68 | 2 |  | 41.36
90735 | PONTO COM INTERRUPTOR SIMPLES - 1 TECLA, EM CONDULETE 3/4" | [5 empty] | UN |  | 130.67
|  | 2041 | ELETRICISTA (SGSP) | H | 21.8 | 2 |  | 43.6131
|  | 2044 | AJUDANTE DE ELETRICISTA (SGSP) | H | 16.23 | 2 |  | 32.468
|  | 51631 | ELETRODUTO DE AÇO GALVANIZADO ELETROLÍTICO TIPO LEVE - ROSCA NBR 8133 - ESP. 1,06MM - 3/4" | M | 8.72 | 3 |  | 26.16
|  | 52865 | CABO 2;50 MM2 - ISOLAMENTO P/ 0;7 KV - FLEXÍVEL | M | 2.02 | 6 |  | 12.12
|  | 54863 | CONDULETE DE ALUMÍNIO TIPO C COM TAMPA - 3/4" | Un | 10.09 | 1 |  | 10.09
|  | 55230 | INTERRUPTOR SIMPLES - 1 TECLA - SEM PLACA / ESPELHO | Un | 6.22 | 1 |  | 6.22
90736 | PONTO COM INTERRUPTOR SIMPLES - 2 TECLAS, EM CONDULETE 3/4" | [5 empty] | UN |  | 189.14
|  | 2041 | ELETRICISTA (SGSP) | H | 21.8 | 3.1 |  | 67.6003
|  | 2044 | AJUDANTE DE ELETRICISTA (SGSP) | H | 16.23 | 3.1 |  | 50.3255
|  | 51631 | ELETRODUTO DE AÇO GALVANIZADO ELETROLÍTICO TIPO LEVE - ROSCA NBR 8133 - ESP. 1,06MM - 3/4" | M | 8.72 | 3 |  | 26.16
|  | 52865 | CABO 2;50 MM2 - ISOLAMENTO P/ 0;7 KV - FLEXÍVEL | M | 2.02 | 12 |  | 24.24
|  | 54863 | CONDULETE DE ALUMÍNIO TIPO C COM TAMPA - 3/4" | Un | 10.09 | 1 |  | 10.09
|  | 55235 | INTERRUPTOR SIMPLES - 2 TECLAS - SEM PLACA / ESPELHO | Un | 10.72 | 1 |  | 10.72
90737 | PONTO COM INTERRUPTOR SIMPLES - 3 TECLAS, EM CONDULETE 3/4" | [5 empty] | UN |  | 244.09
|  | 2041 | ELETRICISTA (SGSP) | H | 21.8 | 4 |  | 87.2262
|  | 2044 | AJUDANTE DE ELETRICISTA (SGSP) | H | 16.23 | 4 |  | 64.9361
|  | 51631 | ELETRODUTO DE AÇO GALVANIZADO ELETROLÍTICO TIPO LEVE - ROSCA NBR 8133 - ESP. 1,06MM - 3/4" | M | 8.72 | 3 |  | 26.16
|  | 52865 | CABO 2;50 MM2 - ISOLAMENTO P/ 0;7 KV - FLEXÍVEL | M | 2.02 | 18 |  | 36.36
|  | 54863 | CONDULETE DE ALUMÍNIO TIPO C COM TAMPA - 3/4" | Un | 10.09 | 1 |  | 10.09
|  | 55240 | INTERRUPTOR SIMPLES - 3 TECLAS - SEM PLACA / ESPELHO | Un | 19.32 | 1 |  | 19.32
90738 | PONTO COM INTERRUPTOR SIMPLES - 4 TECLAS, EM CONDULETE 3/4" CORPO DUPLO | [5 empty] | UN |  | 306.23
|  | 2041 | ELETRICISTA (SGSP) | H | 21.8 | 5 |  | 109.0328
|  | 2044 | AJUDANTE DE ELETRICISTA (SGSP) | H | 16.23 | 5 |  | 81.1701
|  | 51631 | ELETRODUTO DE AÇO GALVANIZADO ELETROLÍTICO TIPO LEVE - ROSCA NBR 8133 - ESP. 1,06MM - 3/4" | M | 8.72 | 3 |  | 26.16
|  | 52865 | CABO 2;50 MM2 - ISOLAMENTO P/ 0;7 KV - FLEXÍVEL | M | 2.02 | 24 |  | 48.48
|  | 54860 | CONDULETE CORPO DUPLO; INCLUSIVE TAMPA - 3/4" | Un | 19.95 | 1 |  | 19.95
|  | 55235 | INTERRUPTOR SIMPLES - 2 TECLAS - SEM PLACA / ESPELHO | Un | 10.72 | 2 |  | 21.44
90740 | PONTO COM INTERRUPTOR PARALELO - 1 TECLA, EM CONDULETE 3/4" | [5 empty] | UN |  | 181
|  | 2041 | ELETRICISTA (SGSP) | H | 21.8 | 3.1 |  | 67.6003
|  | 2044 | AJUDANTE DE ELETRICISTA (SGSP) | H | 16.23 | 3.1 |  | 50.3255
|  | 51631 | ELETRODUTO DE AÇO GALVANIZADO ELETROLÍTICO TIPO LEVE - ROSCA NBR 8133 - ESP. 1,06MM - 3/4" | M | 8.72 | 3 |  | 26.16
|  | 52865 | CABO 2;50 MM2 - ISOLAMENTO P/ 0;7 KV - FLEXÍVEL | M | 2.02 | 9 |  | 18.18
|  | 54863 | CONDULETE DE ALUMÍNIO TIPO C COM TAMPA - 3/4" | Un | 10.09 | 1 |  | 10.09
|  | 55220 | INTERRUPTOR PARALELO - 1 TECLA - SEM PLACA / ESPELHO | Un | 8.64 | 1 |  | 8.64
90741 | PONTO COM INTERRUPTOR SIMPLES E TOMADA 110V - EM CONDULETE 3/4" CORPO DUPLO | [5 empty] | UN |  | 237.12
|  | 2041 | ELETRICISTA (SGSP) | H | 21.8 | 4 |  | 87.2262
|  | 2044 | AJUDANTE DE ELETRICISTA (SGSP) | H | 16.23 | 4 |  | 64.9361
|  | 51631 | ELETRODUTO DE AÇO GALVANIZADO ELETROLÍTICO TIPO LEVE - ROSCA NBR 8133 - ESP. 1,06MM - 3/4" | M | 8.72 | 3 |  | 26.16
|  | 52865 | CABO 2;50 MM2 - ISOLAMENTO P/ 0;7 KV - FLEXÍVEL | M | 2.02 | 12 |  | 24.24
|  | 54860 | CONDULETE CORPO DUPLO; INCLUSIVE TAMPA - 3/4" | Un | 19.95 | 1 |  | 19.95
|  | 55230 | INTERRUPTOR SIMPLES - 1 TECLA - SEM PLACA / ESPELHO | Un | 6.22 | 1 |  | 6.22
|  | 55255 | TOMADA ELÉTRICA SIMPLES DE EMBUTIR, DE 10A OU 20A, SEM PLACA - CONFORME NBR 14136 | Un | 7.85 | 1 |  | 7.85
|  | 58422 | BRAÇADEIRA DE AÇO GALVANIZADO TIPO U (OMEGA/SIMPLES) - 3/4" | Un | 0.27 | 2 |  | 0.54
90745 | PONTO COM INTERRUPTOR SIMPLES BIPOLAR - EM CONDULETE 3/4" | [5 empty] | UN |  | 145.13
|  | 2041 | ELETRICISTA (SGSP) | H | 21.8 | 2 |  | 43.6131
|  | 2044 | AJUDANTE DE ELETRICISTA (SGSP) | H | 16.23 | 2 |  | 32.468
|  | 51631 | ELETRODUTO DE AÇO GALVANIZADO ELETROLÍTICO TIPO LEVE - ROSCA NBR 8133 - ESP. 1,06MM - 3/4" | M | 8.72 | 3 |  | 26.16
|  | 52865 | CABO 2;50 MM2 - ISOLAMENTO P/ 0;7 KV - FLEXÍVEL | M | 2.02 | 6 |  | 12.12
|  | 54863 | CONDULETE DE ALUMÍNIO TIPO C COM TAMPA - 3/4" | Un | 10.09 | 1 |  | 10.09
|  | 55245 | INTERRUPTOR SIMPLES BIPOLAR - 1 TECLA - SEM PLACA / ESPELHO | Un | 20.68 | 1 |  | 20.68
90750 | PONTO COM INTERRUPTOR PARALELO BIPOLAR - EM CONDULETE 3/4" | [5 empty] | UN |  | 200.1
|  | 2041 | ELETRICISTA (SGSP) | H | 21.8 | 3.1 |  | 67.6003
|  | 2044 | AJUDANTE DE ELETRICISTA (SGSP) | H | 16.23 | 3.1 |  | 50.3255
|  | 51631 | ELETRODUTO DE AÇO GALVANIZADO ELETROLÍTICO TIPO LEVE - ROSCA NBR 8133 - ESP. 1,06MM - 3/4" | M | 8.72 | 3 |  | 26.16
|  | 52865 | CABO 2;50 MM2 - ISOLAMENTO P/ 0;7 KV - FLEXÍVEL | M | 2.02 | 9 |  | 18.18
|  | 54863 | CONDULETE DE ALUMÍNIO TIPO C COM TAMPA - 3/4" | Un | 10.09 | 1 |  | 10.09
|  | 55225 | INTERRUPTOR PARALELO BIPOLAR - 1 TECLA - SEM PLACA/ ESPELHO | Un | 27.74 | 1 |  | 27.74
90755 | PONTO COM DOIS INTERRUPTORES SIMPLES BIPOLAR - EM CONDULETE 3/4" | [5 empty] | UN |  | 219.78
|  | 2041 | ELETRICISTA (SGSP) | H | 21.8 | 3.1 |  | 67.6003
|  | 2044 | AJUDANTE DE ELETRICISTA (SGSP) | H | 16.23 | 3.1 |  | 50.3255
|  | 51631 | ELETRODUTO DE AÇO GALVANIZADO ELETROLÍTICO TIPO LEVE - ROSCA NBR 8133 - ESP. 1,06MM - 3/4" | M | 8.72 | 3 |  | 26.16
|  | 52865 | CABO 2;50 MM2 - ISOLAMENTO P/ 0;7 KV - FLEXÍVEL | M | 2.02 | 12 |  | 24.24
|  | 54863 | CONDULETE DE ALUMÍNIO TIPO C COM TAMPA - 3/4" | Un | 10.09 | 1 |  | 10.09
|  | 55245 | INTERRUPTOR SIMPLES BIPOLAR - 1 TECLA - SEM PLACA / ESPELHO | Un | 20.68 | 2 |  | 41.36
90756 | PONTO COM TRÊS INTERRUPTORES SIMPLES BIPOLAR - EM CONDULETE 3/4" CORPO DUPLO | [5 empty] | UN |  | 296.67
|  | 2041 | ELETRICISTA (SGSP) | H | 21.8 | 4 |  | 87.2262
|  | 2044 | AJUDANTE DE ELETRICISTA (SGSP) | H | 16.23 | 4 |  | 64.9361
|  | 51631 | ELETRODUTO DE AÇO GALVANIZADO ELETROLÍTICO TIPO LEVE - ROSCA NBR 8133 - ESP. 1,06MM - 3/4" | M | 8.72 | 3 |  | 26.16
|  | 52865 | CABO 2;50 MM2 - ISOLAMENTO P/ 0;7 KV - FLEXÍVEL | M | 2.02 | 18 |  | 36.36
|  | 54860 | CONDULETE CORPO DUPLO; INCLUSIVE TAMPA - 3/4" | Un | 19.95 | 1 |  | 19.95
|  | 55245 | INTERRUPTOR SIMPLES BIPOLAR - 1 TECLA - SEM PLACA / ESPELHO | Un | 20.68 | 3 |  | 62.04
90760 | PONTO COM TOMADA SIMPLES DE EMBUTIR - 110/220V CAIXA 4"X2" | [5 empty] | UN |  | 114.51
|  | 2041 | ELETRICISTA (SGSP) | H | 21.8 | 2 |  | 43.6131
|  | 2044 | AJUDANTE DE ELETRICISTA (SGSP) | H | 16.23 | 2 |  | 32.468
|  | 52431 | ELETRODUTO DE PVC ROSCÁVEL DN: 3/4" | M | 4.36 | 3 |  | 13.08
|  | 52865 | CABO 2;50 MM2 - ISOLAMENTO P/ 0;7 KV - FLEXÍVEL | M | 2.02 | 6 |  | 12.12
|  | 54813 | CAIXA DE PVC 10 X 5 X 5CM | Un | 2.9 | 1 |  | 2.9
|  | 55210 | ESPELHO PLÁSTICO - 4"X2" | Un | 2.48 | 1 |  | 2.48
|  | 55255 | TOMADA ELÉTRICA SIMPLES DE EMBUTIR, DE 10A OU 20A, SEM PLACA - CONFORME NBR 14136 | Un | 7.85 | 1 |  | 7.85
90761 | PONTO COM TOMADA SIMPLES 110/220V - EM CONDULETE 3/4" | [5 empty] | UN |  | 170.88
|  | 2041 | ELETRICISTA (SGSP) | H | 21.8 | 3 |  | 65.4197
|  | 2044 | AJUDANTE DE ELETRICISTA (SGSP) | H | 16.23 | 3 |  | 48.7021
|  | 51631 | ELETRODUTO DE AÇO GALVANIZADO ELETROLÍTICO TIPO LEVE - ROSCA NBR 8133 - ESP. 1,06MM - 3/4" | M | 8.72 | 3 |  | 26.16
|  | 52865 | CABO 2;50 MM2 - ISOLAMENTO P/ 0;7 KV - FLEXÍVEL | M | 2.02 | 6 |  | 12.12
|  | 54863 | CONDULETE DE ALUMÍNIO TIPO C COM TAMPA - 3/4" | Un | 10.09 | 1 |  | 10.09
|  | 55255 | TOMADA ELÉTRICA SIMPLES DE EMBUTIR, DE 10A OU 20A, SEM PLACA - CONFORME NBR 14136 | Un | 7.85 | 1 |  | 7.85
|  | 58422 | BRAÇADEIRA DE AÇO GALVANIZADO TIPO U (OMEGA/SIMPLES) - 3/4" | Un | 0.27 | 2 |  | 0.54
90770 | PONTO COM TOMADA SIMPLES DE EMBUTIR - PARA PISO | [5 empty] | UN |  | 178.82
|  | 2041 | ELETRICISTA (SGSP) | H | 21.8 | 2.5 |  | 54.5164
|  | 2044 | AJUDANTE DE ELETRICISTA (SGSP) | H | 16.23 | 2.5 |  | 40.585
|  | 51631 | ELETRODUTO DE AÇO GALVANIZADO ELETROLÍTICO TIPO LEVE - ROSCA NBR 8133 - ESP. 1,06MM - 3/4" | M | 8.72 | 4 |  | 34.88
|  | 52865 | CABO 2;50 MM2 - ISOLAMENTO P/ 0;7 KV - FLEXÍVEL | M | 2.02 | 8 |  | 16.16
|  | 55250 | TOMADA PARA PISO COMPLETA, DE 10A OU 20A,CONFORME NBR 14136 | Un | 32.68 | 1 |  | 32.68
90775 | PONTO SECO PARA TELEFONE - CAIXA 4"X4" | [5 empty] | UN |  | 190.51
|  | 2041 | ELETRICISTA (SGSP) | H | 21.8 | 3.5 |  | 76.3229
|  | 2044 | AJUDANTE DE ELETRICISTA (SGSP) | H | 16.23 | 3.5 |  | 56.8191
|  | 52431 | ELETRODUTO DE PVC ROSCÁVEL DN: 3/4" | M | 4.36 | 10 |  | 43.6
|  | 54812 | CAIXA DE PVC 10 X10 X 5CM | Un | 5.89 | 1 |  | 5.89
|  | 55211 | ESPELHO PLÁSTICO - 4"X4" | Un | 7.88 | 1 |  | 7.88
90776 | PONTO SECO PARA TELEFONE EM CONDULETE | [5 empty] | UN |  | 155.97
|  | 2041 | ELETRICISTA (SGSP) | H | 21.8 | 1.5 |  | 32.7098
|  | 2044 | AJUDANTE DE ELETRICISTA (SGSP) | H | 16.23 | 1.5 |  | 24.351
|  | 51631 | ELETRODUTO DE AÇO GALVANIZADO ELETROLÍTICO TIPO LEVE - ROSCA NBR 8133 - ESP. 1,06MM - 3/4" | M | 8.72 | 10 |  | 87.2
|  | 54863 | CONDULETE DE ALUMÍNIO TIPO C COM TAMPA - 3/4" | Un | 10.09 | 1 |  | 10.09
|  | 58422 | BRAÇADEIRA DE AÇO GALVANIZADO TIPO U (OMEGA/SIMPLES) - 3/4" | Un | 0.27 | 6 |  | 1.62
90780 | PONTO COM BOTÃO PARA CAMPAINHA - USO AO TEMPO - CAIXA 4"X2" | [5 empty] | UN |  | 330.25
|  | 2041 | ELETRICISTA (SGSP) | H | 21.8 | 5 |  | 109.0328
|  | 2044 | AJUDANTE DE ELETRICISTA (SGSP) | H | 16.23 | 5 |  | 81.1701
|  | 52431 | ELETRODUTO DE PVC ROSCÁVEL DN: 3/4" | M | 4.36 | 10 |  | 43.6
|  | 52865 | CABO 2;50 MM2 - ISOLAMENTO P/ 0;7 KV - FLEXÍVEL | M | 2.02 | 40 |  | 80.8
|  | 54813 | CAIXA DE PVC 10 X 5 X 5CM | Un | 2.9 | 1 |  | 2.9
|  | 55201 | BOTÃO PARA CAMPAINHA, COMPLETO C/ ESPELHO | Un | 12.75 | 1 |  | 12.75
90785 | PONTO COM CIGARRA DE SOBREPOR, TIPO COLEGIAL - CAIXA 3"X3" | [5 empty] | UN |  | 213.51
|  | 2041 | ELETRICISTA (SGSP) | H | 21.8 | 2.5 |  | 54.5164
|  | 2044 | AJUDANTE DE ELETRICISTA (SGSP) | H | 16.23 | 2.5 |  | 40.585
|  | 52431 | ELETRODUTO DE PVC ROSCÁVEL DN: 3/4" | M | 4.36 | 3 |  | 13.08
|  | 52865 | CABO 2;50 MM2 - ISOLAMENTO P/ 0;7 KV - FLEXÍVEL | M | 2.02 | 6 |  | 12.12
|  | 54810 | CAIXA DE PASSAGEM E LIGAÇÃO EM PVC 7,5 X 7,5 X 5,0CM (3"X3") SEM PLACA | Un | 5.61 | 1 |  | 5.61
|  | 59025 | CIGARRA DE SOBREPOR; TIPO COLEGIAL | Un | 87.6 | 1 |  | 87.6
90790 | PONTO DE LUZ - CAIXA FUNDO MÓVEL | [5 empty] | UN |  | 190.08
|  | 2041 | ELETRICISTA (SGSP) | H | 21.8 | 3.2 |  | 69.781
|  | 2044 | AJUDANTE DE ELETRICISTA (SGSP) | H | 16.23 | 3.2 |  | 51.9489
|  | 52431 | ELETRODUTO DE PVC ROSCÁVEL DN: 3/4" | M | 4.36 | 6 |  | 26.16
|  | 52865 | CABO 2;50 MM2 - ISOLAMENTO P/ 0;7 KV - FLEXÍVEL | M | 2.02 | 18 |  | 36.36
|  | 54804 | CAIXA DE PASSAGEM EM CHAPA DE AÇO ESMALTADO N. 20 FUNDO MÓVEL - 2" | Un | 2.25 | 1 |  | 2.25
|  | 58411 | BUCHA E ARRUELA DE ZAMACK - 1/2" | Un | 0.83 | 2 |  | 1.66
|  | 58412 | BUCHA E ARRUELA DE ZAMACK - 3/4" | Un | 0.96 | 2 |  | 1.92
90795 | PONTO DE LUZ - CONDULETE 3/4" | [5 empty] | UN |  | 221.31
|  | 2041 | ELETRICISTA (SGSP) | H | 21.8 | 3.2 |  | 69.781
|  | 2044 | AJUDANTE DE ELETRICISTA (SGSP) | H | 16.23 | 3.2 |  | 51.9489
|  | 51631 | ELETRODUTO DE AÇO GALVANIZADO ELETROLÍTICO TIPO LEVE - ROSCA NBR 8133 - ESP. 1,06MM - 3/4" | M | 8.72 | 6 |  | 52.32
|  | 52865 | CABO 2;50 MM2 - ISOLAMENTO P/ 0;7 KV - FLEXÍVEL | M | 2.02 | 18 |  | 36.36
|  | 54863 | CONDULETE DE ALUMÍNIO TIPO C COM TAMPA - 3/4" | Un | 10.09 | 1 |  | 10.09
|  | 58422 | BRAÇADEIRA DE AÇO GALVANIZADO TIPO U (OMEGA/SIMPLES) - 3/4" | Un | 0.27 | 3 |  | 0.81
90810 | MINI DISJUNTOR - TIPO EUROPEU (IEC) - UNIPOLAR 6/25A | [5 empty] | UN |  | 23.99
|  | 2041 | ELETRICISTA (SGSP) | H | 21.8 | 0.4 |  | 8.7226
|  | 54450 | MINI DISJUNTOR - TIPO EUROPEU (IEC) - UNIPOLAR DE 6/25A | Un | 15.27 | 1 |  | 15.27
90811 | MINI DISJUNTOR - TIPO EUROPEU (IEC) - UNIPOLAR 32/50A | [5 empty] | UN |  | 21.4
|  | 2041 | ELETRICISTA (SGSP) | H | 21.8 | 0.5 |  | 10.9032
|  | 54451 | MINI DISJUNTOR - TIPO EUROPEU (IEC) - UNIPOLAR DE 32/50A | Un | 10.5 | 1 |  | 10.5
90812 | MINI DISJUNTOR - TIPO EUROPEU (IEC) - BIPOLAR 6/25A | [5 empty] | UN |  | 60.49
|  | 2041 | ELETRICISTA (SGSP) | H | 21.8 | 0.8 |  | 17.4452
|  | 54452 | MINI DISJUNTOR - TIPO EUROPEU (IEC) - BIPOLAR DE 6/25A | Un | 43.04 | 1 |  | 43.04
90813 | MINI DISJUNTOR - TIPO EUROPEU (IEC) - BIPOLAR 32/50A | [5 empty] | UN |  | 61.77
|  | 2041 | ELETRICISTA (SGSP) | H | 21.8 | 1 |  | 21.8065
|  | 54453 | MINI DISJUNTOR - TIPO EUROPEU (IEC) - BIPOLAR DE 32/50A | Un | 39.96 | 1 |  | 39.96
90814 | MINI DISJUNTOR - TIPO EUROPEU (IEC) - TRIPOLAR 6/25A | [5 empty] | UN |  | 87.11
|  | 2041 | ELETRICISTA (SGSP) | H | 21.8 | 1.2 |  | 26.1678
|  | 54454 | MINI DISJUNTOR - TIPO EUROPEU (IEC) - TRIPOLAR DE 6/25A | Un | 60.94 | 1 |  | 60.94
90815 | MINI DISJUNTOR - TIPO EUROPEU (IEC) - TRIPOLAR 32/50A | [5 empty] | UN |  | 82.63
|  | 2041 | ELETRICISTA (SGSP) | H | 21.8 | 1.5 |  | 32.7098
|  | 54455 | MINI DISJUNTOR - TIPO EUROPEU (IEC) - TRIPOLAR DE 32/50A | Un | 49.92 | 1 |  | 49.92
90816 | MINI DISJUNTOR - TIPO EUROPEU (IEC) - TRIPOLAR 63A | [5 empty] | UN |  | 93.01
|  | 2041 | ELETRICISTA (SGSP) | H | 21.8 | 1.8 |  | 39.2518
|  | 61009 | MINI DISJUNTOR - TIPO EUROPEU (IEC) - TRIPOLAR DE 63A | Un | 53.76 | 1 |  | 53.76
90817 | MINI DISJUNTOR - TIPO EUROPEU (IEC) - TRIPOLAR 80A | [5 empty] | UN |  | 178.91
|  | 2041 | ELETRICISTA (SGSP) | H | 21.8 | 1.5 |  | 32.7098
|  | 61083 | DISJUNTOR (MINI)TRIPOLAR 80A TIPO EUROPEU | Un | 146.2 | 1 |  | 146.2
90818 | MINI DISJUNTOR - TIPO EUROPEU (IEC) - TRIPOLAR 100A | [5 empty] | UN |  | 175.55
|  | 2041 | ELETRICISTA (SGSP) | H | 21.8 | 1.5 |  | 32.7098
|  | 61080 | DISJUNTOR (MINI) TRIPOLAR 100A - TIPO EUROPEU | Un | 142.84 | 1 |  | 142.84
90819 | MINI DISJUNTOR - TIPO EUROPEU (IEC) - BIPOLAR 63A | [5 empty] | UN |  | 58.77
|  | 2041 | ELETRICISTA (SGSP) | H | 21.8 | 1 |  | 21.8065
|  | 61081 | DISJUNTOR (MINI) BIPOLAR 63A TIPO EUROPEU | Un | 36.96 | 1 |  | 36.96
90820 | MINI DISJUNTOR - TIPO EUROPEU (IEC) - BIPOLAR 80A | [5 empty] | UN |  | 123.02
|  | 2041 | ELETRICISTA (SGSP) | H | 21.8 | 1 |  | 21.8065
|  | 61082 | DISJUNTOR (MINI) BIPOLAR 80A TIPO EUROPEU | Un | 101.21 | 1 |  | 101.21
90821 | DISJUNTOR AUTOMÁTICO TRIPOLAR A SECO 800A/600V | [5 empty] | UN |  | 28146.75
|  | 1037 | ELETROTÉCNICO MONTADOR (SGSP) | H | 42.75 | 4 |  | 171.023
|  | 2041 | ELETRICISTA (SGSP) | H | 21.8 | 8 |  | 174.4525
|  | 2044 | AJUDANTE DE ELETRICISTA (SGSP) | H | 16.23 | 8 |  | 129.8722
|  | 54459 | DISJUNTOR DE POTÊNCIA BAIXA TENSÃO TRIP. A SECO 600V-800A | Un | 27671.4 | 1 |  | 27671.4
90822 | DISJUNTOR AUTOMÁTICO TRIPOLAR A SECO 1000A/600V | [5 empty] | UN |  | 30569.9
|  | 1037 | ELETROTÉCNICO MONTADOR (SGSP) | H | 42.75 | 4 |  | 171.023
|  | 2041 | ELETRICISTA (SGSP) | H | 21.8 | 8 |  | 174.4525
|  | 2044 | AJUDANTE DE ELETRICISTA (SGSP) | H | 16.23 | 8 |  | 129.8722
|  | 54458 | DISJUNTOR DE POTÊNCIA BAIXA TENSÃO TRIP. A SECO 600V-1000A | Un | 30094.55 | 1 |  | 30094.55
90823 | DISJUNTOR AUTOMÁTICO TRIPOLAR A SECO 1250A/600V | [5 empty] | UN |  | 28011.88
|  | 1037 | ELETROTÉCNICO MONTADOR (SGSP) | H | 42.75 | 4 |  | 171.023
|  | 2041 | ELETRICISTA (SGSP) | H | 21.8 | 8 |  | 174.4525
|  | 2044 | AJUDANTE DE ELETRICISTA (SGSP) | H | 16.23 | 8 |  | 129.8722
|  | 54460 | DISJUNTOR DE POTÊNCIA BAIXA TENSÃO TRIP. A SECO 600V-1250A | Un | 27536.53 | 1 |  | 27536.53
90824 | DISJUNTOR AUTOMÁTICO TRIPOLAR A SECO 1600A/600V | [5 empty] | UN |  | 31598.45
|  | 1037 | ELETROTÉCNICO MONTADOR (SGSP) | H | 42.75 | 4 |  | 171.023
|  | 2041 | ELETRICISTA (SGSP) | H | 21.8 | 8 |  | 174.4525
|  | 2044 | AJUDANTE DE ELETRICISTA (SGSP) | H | 16.23 | 8 |  | 129.8722
|  | 54456 | DISJUNTOR DE POTÊNCIA BAIXA TENSÃO TRIP. A SECO 600V-1600A | Un | 31123.1 | 1 |  | 31123.1
90825 | DISJUNTOR AUTOMÁTICO TRIPOLAR A SECO 2000A/600V | [5 empty] | UN |  | 32438.85
|  | 1037 | ELETROTÉCNICO MONTADOR (SGSP) | H | 42.75 | 4 |  | 171.023
|  | 2041 | ELETRICISTA (SGSP) | H | 21.8 | 8 |  | 174.4525
|  | 2044 | AJUDANTE DE ELETRICISTA (SGSP) | H | 16.23 | 8 |  | 129.8722
|  | 54461 | DISJUNTOR DE POTÊNCIA BAIXA TENSÃO TRIP. A SECO 600V-2000A | Un | 31963.5 | 1 |  | 31963.5
90826 | DISJUNTOR AUTOMÁTICO TRIPOLAR A SECO 2500A/600V | [5 empty] | UN |  | 51566.47
|  | 1037 | ELETROTÉCNICO MONTADOR (SGSP) | H | 42.75 | 4 |  | 171.023
|  | 2041 | ELETRICISTA (SGSP) | H | 21.8 | 8 |  | 174.4525
|  | 2044 | AJUDANTE DE ELETRICISTA (SGSP) | H | 16.23 | 8 |  | 129.8722
|  | 54457 | DISJUNTOR DE POTÊNCIA BAIXA TENSÃO TRIP. A SECO 600V-2500A | Un | 51091.12 | 1 |  | 51091.12
90827 | DISJUNTOR AUTOMÁTICO TRIPOLAR A SECO 3200A/600V | [5 empty] | UN |  | 70715.97
|  | 1037 | ELETROTÉCNICO MONTADOR (SGSP) | H | 42.75 | 4 |  | 171.023
|  | 2041 | ELETRICISTA (SGSP) | H | 21.8 | 8 |  | 174.4525
|  | 2044 | AJUDANTE DE ELETRICISTA (SGSP) | H | 16.23 | 8 |  | 129.8722
|  | 54462 | DISJUNTOR DE POTÊNCIA BAIXA TENSÃO TRIP. A SECO 600V-3200A | Un | 70240.62 | 1 |  | 70240.62
90828 | MINI DISJUNTOR - TIPO EUROPEU (IEC) - BIPOLAR 100A | [5 empty] | UN |  | 893.11
|  | 2041 | ELETRICISTA (SGSP) | H | 21.8 | 0.4 |  | 8.7226
|  | 54501 | MINI DISJUNTOR - TIPO EUROPEU (IEC) - BIPOLAR DE 100A | Un | 803.99 | 1.1 |  | 884.389
90829 | MINI DISJUNTOR - TIPO EUROPEU (IEC) - BIPOLAR 125A | [5 empty] | UN |  | 999.13
|  | 2041 | ELETRICISTA (SGSP) | H | 21.8 | 0.4 |  | 8.7226
|  | 54502 | MINI DISJUNTOR - TIPO EUROPEU (IEC) - BIPOLAR DE 125A | Un | 825.34 | 1.2 |  | 990.408
90831 | DISJUNTOR CAIXA MOLDADA BIPOLAR 100A COM DISPARADOR TERMOMAGNÉTICO AJUSTÁVEL | [5 empty] | UN |  | 1013.78
|  | 1037 | ELETROTÉCNICO MONTADOR (SGSP) | H | 42.75 | 0.5 |  | 21.3778
|  | 2041 | ELETRICISTA (SGSP) | H | 21.8 | 1.2 |  | 26.1678
|  | 2044 | AJUDANTE DE ELETRICISTA (SGSP) | H | 16.23 | 1.2 |  | 19.4808
|  | 54470 | DISJUNTOR CX. MOLD. BIP. - DISP. TERMOMAG. AJUST. - 100A | Un | 946.75 | 1 |  | 946.75
90833 | DISJUNTOR CAIXA MOLDADA BIPOLAR 150A COM DISPARADOR TERMOMAGNÉTICO AJUSTÁVEL | [5 empty] | UN |  | 2365.13
|  | 1037 | ELETROTÉCNICO MONTADOR (SGSP) | H | 42.75 | 0.5 |  | 21.3778
|  | 2041 | ELETRICISTA (SGSP) | H | 21.8 | 1.2 |  | 26.1678
|  | 2044 | AJUDANTE DE ELETRICISTA (SGSP) | H | 16.23 | 1.2 |  | 19.4808
|  | 54472 | DISJUNTOR CX. MOLD. BIP. - DISP. TERMOMAG. AJUST. - 150A | Un | 2298.1 | 1 |  | 2298.1
90835 | DISJUNTOR CAIXA MOLDADA BIPOLAR 200A COM DISPARADOR TERMOMAGNÉTICO AJUSTÁVEL | [5 empty] | UN |  | 6562.26
|  | 1037 | ELETROTÉCNICO MONTADOR (SGSP) | H | 42.75 | 0.5 |  | 21.3778
|  | 2041 | ELETRICISTA (SGSP) | H | 21.8 | 1.5 |  | 32.7098
|  | 2044 | AJUDANTE DE ELETRICISTA (SGSP) | H | 16.23 | 1.5 |  | 24.351
|  | 54474 | DISJUNTOR CX. MOLD. BIP. - DISP. TERMOMAG. AJUST. - 200A | Un | 6483.82 | 1 |  | 6483.82
90837 | DISJUNTOR CX MOLDADA BIPOLAR 250A C/ DISPARADOR TERM/MAGNET. AJUSTÁVEL | [5 empty] | UN |  | 6975.11
|  | 1037 | ELETROTÉCNICO MONTADOR (SGSP) | H | 42.75 | 0.5 |  | 21.3778
|  | 2041 | ELETRICISTA (SGSP) | H | 21.8 | 1.5 |  | 32.7098
|  | 2044 | AJUDANTE DE ELETRICISTA (SGSP) | H | 16.23 | 1.5 |  | 24.351
|  | 54476 | DISJUNTOR CX. MOLD. BIP. - DISP. TERMOMAG. AJUST. - 250A | Un | 6896.67 | 1 |  | 6896.67
90846 | DISJUNTOR CAIXA MOLDADA TRIPOLAR 100A COM DISPARADOR TERMOMAGNÉTICO AJUSTÁVEL | [5 empty] | UN |  | 964.96
|  | 1037 | ELETROTÉCNICO MONTADOR (SGSP) | H | 42.75 | 0.6 |  | 25.6534
|  | 2041 | ELETRICISTA (SGSP) | H | 21.8 | 1.8 |  | 39.2518
|  | 2044 | AJUDANTE DE ELETRICISTA (SGSP) | H | 16.23 | 1.8 |  | 29.2212
|  | 54485 | DISJUNTOR CX. MOLD. TRIP. C/ DISPARADOR TÉRMICO AJUSTÁVEL E MAGNÉTICO FIXO - 100A | Un | 870.83 | 1 |  | 870.83
90847 | DISJUNTOR CAIXA MOLDADA TRIPOLAR 125A COM DISPARADOR TERMOMAGNÉTICO AJUSTÁVEL | [5 empty] | UN |  | 964.96
|  | 1037 | ELETROTÉCNICO MONTADOR (SGSP) | H | 42.75 | 0.6 |  | 25.6534
|  | 2041 | ELETRICISTA (SGSP) | H | 21.8 | 1.8 |  | 39.2518
|  | 2044 | AJUDANTE DE ELETRICISTA (SGSP) | H | 16.23 | 1.8 |  | 29.2212
|  | 54486 | DISJUNTOR CX. MOLD. TRIP. C/ DISPARADOR TÉRMICO AJUSTÁVEL E MAGNÉTICO FIXO - 125A | Un | 870.83 | 1 |  | 870.83
90848 | DISJUNTOR CAIXA MOLDADA TRIPOLAR 150A COM DISPARADOR TERMOMAGNÉTICO AJUSTÁVEL | [5 empty] | UN |  | 964.96
|  | 1037 | ELETROTÉCNICO MONTADOR (SGSP) | H | 42.75 | 0.6 |  | 25.6534
|  | 2041 | ELETRICISTA (SGSP) | H | 21.8 | 1.8 |  | 39.2518
|  | 2044 | AJUDANTE DE ELETRICISTA (SGSP) | H | 16.23 | 1.8 |  | 29.2212
|  | 54487 | DISJUNTOR CX. MOLD. TRIP. C/ DISPARADOR TÉRMICO AJUSTÁVEL E MAGNÉTICO FIXO - 150A | Un | 870.83 | 1 |  | 870.83
90850 | DISJUNTOR CAIXA MOLDADA TRIPOLAR 200A COM DISPARADOR TERMOMAGNÉTICO AJUSTÁVEL | [5 empty] | UN |  | 1721.88
|  | 1037 | ELETROTÉCNICO MONTADOR (SGSP) | H | 42.75 | 0.6 |  | 25.6534
|  | 2041 | ELETRICISTA (SGSP) | H | 21.8 | 2.1 |  | 45.7937
|  | 2044 | AJUDANTE DE ELETRICISTA (SGSP) | H | 16.23 | 2.1 |  | 34.0914
|  | 54489 | DISJUNTOR CX. MOLD. TRIP. - DISP. TERMOMAG. AJUST. - 200A | Un | 1616.34 | 1 |  | 1616.34
90852 | DISJUNTOR CAIXA MOLDADA TRIPOLAR 250A COM DISPARADOR TERMOMAGNÉTICO AJUSTÁVEL | [5 empty] | UN |  | 1735.01
|  | 1037 | ELETROTÉCNICO MONTADOR (SGSP) | H | 42.75 | 0.6 |  | 25.6534
|  | 2041 | ELETRICISTA (SGSP) | H | 21.8 | 2.1 |  | 45.7937
|  | 2044 | AJUDANTE DE ELETRICISTA (SGSP) | H | 16.23 | 2.1 |  | 34.0914
|  | 54491 | DISJUNTOR CX. MOLD. TRIP. - DISP. TERMOMAG. AJUST. - 250A | Un | 1629.47 | 1 |  | 1629.47
90853 | DISJUNTOR CAIXA MOLDADA TRIPOLAR 300A COM DISPARADOR TERMOMAGNÉTICO AJUSTÁVEL | [5 empty] | UN |  | 2100.69
|  | 1037 | ELETROTÉCNICO MONTADOR (SGSP) | H | 42.75 | 0.6 |  | 25.6534
|  | 2041 | ELETRICISTA (SGSP) | H | 21.8 | 2.3 |  | 50.1551
|  | 2044 | AJUDANTE DE ELETRICISTA (SGSP) | H | 16.23 | 2.3 |  | 37.3382
|  | 54492 | DISJUNTOR CX. MOLD. TRIP. - DISP. TERMOMAG. AJUST. - 300A | Un | 1987.54 | 1 |  | 1987.54
90855 | DISJUNTOR CAIXA MOLDADA TRIPOLAR 400A COM DISPARADOR TERMOMAGNÉTICO AJUSTÁVEL | [5 empty] | UN |  | 2170.86
|  | 1037 | ELETROTÉCNICO MONTADOR (SGSP) | H | 42.75 | 0.6 |  | 25.6534
|  | 2041 | ELETRICISTA (SGSP) | H | 21.8 | 2.3 |  | 50.1551
|  | 2044 | AJUDANTE DE ELETRICISTA (SGSP) | H | 16.23 | 2.3 |  | 37.3382
|  | 54494 | DISJUNTOR CX. MOLD. TRIP. - DISP. TERMOMAG. AJUST. - 400A | Un | 2057.71 | 1 |  | 2057.71
90856 | DISJUNTOR CAIXA MOLDADA TRIPOLAR 450A COM DISPARADOR TERMOMAGNÉTICO AJUSTÁVEL | [5 empty] | UN |  | 3793.68
|  | 1037 | ELETROTÉCNICO MONTADOR (SGSP) | H | 42.75 | 0.6 |  | 25.6534
|  | 2041 | ELETRICISTA (SGSP) | H | 21.8 | 2.6 |  | 56.697
|  | 2044 | AJUDANTE DE ELETRICISTA (SGSP) | H | 16.23 | 2.6 |  | 42.2084
|  | 54495 | DISJUNTOR CX. MOLD. TRIP. - DISP. TERMOMAG. AJUST. - 450A | Un | 3669.12 | 1 |  | 3669.12
90858 | DISJUNTOR CAIXA MOLDADA TRIPOLAR 630A COM DISPARADOR TERMOMAGNÉTICO AJUSTÁVEL | [5 empty] | UN |  | 4042.22
|  | 1037 | ELETROTÉCNICO MONTADOR (SGSP) | H | 42.75 | 0.6 |  | 25.6534
|  | 2041 | ELETRICISTA (SGSP) | H | 21.8 | 2.6 |  | 56.697
|  | 2044 | AJUDANTE DE ELETRICISTA (SGSP) | H | 16.23 | 2.6 |  | 42.2084
|  | 54497 | DISJUNTOR CX. MOLD. TRIP. - DISP. TERMOMAG. AJUST. - 630A | Un | 3917.66 | 1 |  | 3917.66
90880 | DISJUNTOR TERMOMAGNÉTICO DIFERENCIAL BIPOLAR - 16A - SENSIBILIDADE 30MA - 230V | [5 empty] | UN |  | 580.83
|  | 1037 | ELETROTÉCNICO MONTADOR (SGSP) | H | 42.75 | 0.5 |  | 21.3778
|  | 2041 | ELETRICISTA (SGSP) | H | 21.8 | 1.2 |  | 26.1678
|  | 2044 | AJUDANTE DE ELETRICISTA (SGSP) | H | 16.23 | 1.2 |  | 19.4808
|  | 54101 | DISJUNTOR DE PROTEÇÃO DIFERENCIAL RESIDUAL - 30MA/230V - 2 PÓLOS - 16A | Un | 513.8 | 1 |  | 513.8
90881 | DISJUNTOR TERMOMAGNÉTICO DIFERENCIAL BIPOLAR - 20A - SENSIBILIDADE 30MA - 230V | [5 empty] | UN |  | 523.74
|  | 1037 | ELETROTÉCNICO MONTADOR (SGSP) | H | 42.75 | 0.5 |  | 21.3778
|  | 2041 | ELETRICISTA (SGSP) | H | 21.8 | 1.2 |  | 26.1678
|  | 2044 | AJUDANTE DE ELETRICISTA (SGSP) | H | 16.23 | 1.2 |  | 19.4808
|  | 54102 | DISJUNTOR DE PROTEÇÃO DIFERENCIAL RESIDUAL - 30MA/230V - 2 PÓLOS - 20A | Un | 456.71 | 1 |  | 456.71
90882 | DISJUNTOR TERMOMAGNÉTICO DIFERENCIAL BIPOLAR - 25A - SENSIBILIDADE 30MA - 240V | [5 empty] | UN |  | 678.9
|  | 1037 | ELETROTÉCNICO MONTADOR (SGSP) | H | 42.75 | 0.5 |  | 21.3778
|  | 2041 | ELETRICISTA (SGSP) | H | 21.8 | 1.2 |  | 26.1678
|  | 2044 | AJUDANTE DE ELETRICISTA (SGSP) | H | 16.23 | 1.2 |  | 19.4808
|  | 54103 | DISJUNTOR DE PROTEÇÃO DIFERENCIAL RESIDUAL - 30MA/240V - 2 PÓLOS - 25A | Un | 611.87 | 1 |  | 611.87
90883 | DISJUNTOR TERMOMAGNÉTICO DIFERENCIAL BIPOLAR - 32A - SENSIBILIDADE 30MA - 230V | [5 empty] | UN |  | 504.76
|  | 1037 | ELETROTÉCNICO MONTADOR (SGSP) | H | 42.75 | 0.5 |  | 21.3778
|  | 2041 | ELETRICISTA (SGSP) | H | 21.8 | 1.3 |  | 28.3485
|  | 2044 | AJUDANTE DE ELETRICISTA (SGSP) | H | 16.23 | 1.3 |  | 21.1042
|  | 54104 | DISJUNTOR DE PROTEÇÃO DIFERENCIAL RESIDUAL - 30MA/230V - 2 PÓLOS - 32A | Un | 433.93 | 1 |  | 433.93
90885 | DISJUNTOR TERMOMAGNÉTICO DIFERENCIAL BIPOLAR - 40A - SENSIBILIDADE 30MA - 240V | [5 empty] | UN |  | 679.35
|  | 1037 | ELETROTÉCNICO MONTADOR (SGSP) | H | 42.75 | 0.5 |  | 21.3778
|  | 2041 | ELETRICISTA (SGSP) | H | 21.8 | 1.5 |  | 32.7098
|  | 2044 | AJUDANTE DE ELETRICISTA (SGSP) | H | 16.23 | 1.5 |  | 24.351
|  | 54106 | DISJUNTOR DE PROTEÇÃO DIFERENCIAL RESIDUAL - 30MA/240V - 2 PÓLOS - 40A | Un | 600.91 | 1 |  | 600.91
90886 | DISJUNTOR TERMOMAGNÉTICO DIFERENCIAL BIPOLAR - 63A - SENSIBILIDADE 30MA - 240V | [5 empty] | UN |  | 748.58
|  | 1037 | ELETROTÉCNICO MONTADOR (SGSP) | H | 42.75 | 0.5 |  | 21.3778
|  | 2041 | ELETRICISTA (SGSP) | H | 21.8 | 1.7 |  | 37.0711
|  | 2044 | AJUDANTE DE ELETRICISTA (SGSP) | H | 16.23 | 1.7 |  | 27.5978
|  | 54107 | DISJUNTOR DE PROTEÇÃO DIFERENCIAL RESIDUAL - 30MA/240V - 2 PÓLOS - 63 A | Un | 662.53 | 1 |  | 662.53
90890 | DISJUNTOR TERMOMAGNÉTICO DIFERENCIAL TRIPOLAR - 63A - SENSIBILIDADE 30MA - 240V | [5 empty] | UN |  | 1012.64
|  | 1037 | ELETROTÉCNICO MONTADOR (SGSP) | H | 42.75 | 0.5 |  | 21.3778
|  | 2041 | ELETRICISTA (SGSP) | H | 21.8 | 1.8 |  | 39.2518
|  | 2044 | AJUDANTE DE ELETRICISTA (SGSP) | H | 16.23 | 1.8 |  | 29.2212
|  | 54111 | DISJUNTOR DE PROTEÇÃO DIFERENCIAL RESIDUAL - 30MA/240V - 3 PÓLOS - 63A | Un | 922.79 | 1 |  | 922.79
90932 | LUMINÁRIA INDUSTRIAL, CORPO REFLETOR REPUXADO EM CHAPA DE ALUMÍNIO ANODIZADO E SELADO - FLANGE DE FIXAÇÃO EM LIGA DE ALUMÍNIO FUNDIDO PARA LÂMPADA DE VAPOR DE MERCÚRIO ATÉ 400W | [5 empty] | UN |  | 505.48
|  | 2041 | ELETRICISTA (SGSP) | H | 21.8 | 3 |  | 65.4197
|  | 2044 | AJUDANTE DE ELETRICISTA (SGSP) | H | 16.23 | 3 |  | 48.7021
|  | 55660 | LUMINÁRIA INDUSTRIAL REFLETOR REPUXADO EM ALUMÍNIO ANODIZ. C/ GRADE DE PROTEÇÃO GALV. P/ LÂMP. VAPOR DE MERC. DE 400W | Un | 194.79 | 1 |  | 194.79
|  | 56047 | REATOR PARA LÂMPADA VAPOR DE MERCÚRIO - 400W / 220V | Un | 107.73 | 1 |  | 107.73
|  | 56441 | LÂMPADA VAPOR DE MERCÚRIO - 220V - 400W | Un | 88.84 | 1 |  | 88.84
90935 | PROJETOR DE ALUMÍNIO FUNDIDO COM VIDRO PARA LÂMPADA ATÉ 500W | [5 empty] | UN |  | 430.2
|  | 2041 | ELETRICISTA (SGSP) | H | 21.8 | 3 |  | 65.4197
|  | 2044 | AJUDANTE DE ELETRICISTA (SGSP) | H | 16.23 | 3 |  | 48.7021
|  | 55675 | PROJETOR ALUMÍNIO FUNDIDO C/ VIDRO P/ LÂMPADA ATÉ 500W | Un | 316.08 | 1 |  | 316.08
90936 | PROJETOR DE ALUMÍNIO FUNDIDO COM VIDRO PARA LÂMPADA ATÉ 1000W | [5 empty] | UN |  | 611.11
|  | 2041 | ELETRICISTA (SGSP) | H | 21.8 | 2.5 |  | 54.5164
|  | 2044 | AJUDANTE DE ELETRICISTA (SGSP) | H | 16.23 | 2.5 |  | 40.585
|  | 55676 | PROJETOR FECHADO EM ALUMÍNIO FUNDIDO COM LENTE PLANA DE CRISTAL TEMPERADO PARA LÂMPADA VAPOR METÁLICO DE 1000W | Un | 516.01 | 1 |  | 516.01
90937 | PROJETOR DE ALUMÍNIO REPUXADO COM VIDRO PARA LÂMPADA ATÉ 400W | [5 empty] | UN |  | 446.1
|  | 2041 | ELETRICISTA (SGSP) | H | 21.8 | 1.5 |  | 32.7098
|  | 2044 | AJUDANTE DE ELETRICISTA (SGSP) | H | 16.23 | 1.5 |  | 24.351
|  | 55672 | PROJETOR FECHADO REFLETOR REPUXADO EM ALUM. ANODIZ. C/LENTE PLANA DE CRISTAL TEMP. P/ LÂMPADA VAPOR DE MERCÚRIO DE 400W | Un | 389.04 | 1 |  | 389.04
90938 | PROJETOR PARA USO EXTERNO COM LÂMPADA LED DE 100W - COMPLETA | [5 empty] | UN |  | 271.68
|  | 2041 | ELETRICISTA (SGSP) | H | 21.8 | 1 |  | 21.8065
|  | 2044 | AJUDANTE DE ELETRICISTA (SGSP) | H | 16.23 | 1 |  | 16.234
|  | 55677 | PROJETOR PARA USO EXTERNO PARA LAMPADA DE LED DE 100 W COM LAMPADA - FORMATO RETANGULAR, CORPO DE ALUMINIO E DIFUSOR DE VIDRO- PROTOTIPO COMERCIAL (INTRAL ) | Un | 233.64 | 1 |  | 233.64
90939 | PROJETOR PARA USO EXTERNO COM LÂMPADA LED DE 150W - COMPLETA | [5 empty] | UN |  | 386.74
|  | 2041 | ELETRICISTA (SGSP) | H | 21.8 | 1.1 |  | 23.9872
|  | 2044 | AJUDANTE DE ELETRICISTA (SGSP) | H | 16.23 | 1.1 |  | 17.8574
|  | 55678 | PROJETOR PARA USO EXTERNO PARA LAMPADA DE LED DE 150 W COM LAMPADA - FORMATO RETANGULAR, CORPO DE ALUMINIO E DIFUSOR DE VIDRO- PROTOTIPO COMERCIAL (INTRAL ) | Un | 344.9 | 1 |  | 344.9
90943 | LUMINÁRIA BLINDADA EM ALUMÍNIO FUNDIDO DE EMBUTIR ATÉ 200W | [5 empty] | UN |  | 302.47
|  | 2041 | ELETRICISTA (SGSP) | H | 21.8 | 1 |  | 21.8065
|  | 2044 | AJUDANTE DE ELETRICISTA (SGSP) | H | 16.23 | 1 |  | 16.234
|  | 55604 | LUMINÁRIA BLINDADA EM ALUMÍNIO FUNDIDO DE EMBUTIR ATÉ 200W | Un | 255.07 | 1 |  | 255.07
|  | 56468 | LÂMPADA COMPACTA MINI FLUORESCENTE COM REATOR E SOQUETE INCORPORADOS - 25W | Un | 9.36 | 1 |  | 9.36
90944 | LUMINÁRIA BLINDADA EM ALUMÍNIO FUNDIDO, DE SOBREPOR, TIPO "TARTARUGA" PARA 1 LÂMPADA DE ATÉ 200W | [5 empty] | UN |  | 290.36
|  | 2041 | ELETRICISTA (SGSP) | H | 21.8 | 0.8 |  | 17.4452
|  | 2044 | AJUDANTE DE ELETRICISTA (SGSP) | H | 16.23 | 0.8 |  | 12.9872
|  | 55603 | LUMINÁRIA BLINDADA EM ALUMÍNIO FUNDIDO TARTARUGA ATÉ 200W | Un | 250.57 | 1 |  | 250.57
|  | 56468 | LÂMPADA COMPACTA MINI FLUORESCENTE COM REATOR E SOQUETE INCORPORADOS - 25W | Un | 9.36 | 1 |  | 9.36
90950 | LUMINÁRIA COMERCIAL DE SOBREPOR COM DIFUSOR TRANSPARENTE OU FOSCO PARA 2 LÂMPADAS TUBULARES DE LED 9/10W - COMPLETA | [5 empty] | UN |  | 223.01
|  | 2041 | ELETRICISTA (SGSP) | H | 21.8 | 1.1 |  | 23.9872
|  | 2044 | AJUDANTE DE ELETRICISTA (SGSP) | H | 16.23 | 1.1 |  | 17.8574
|  | 55801 | LUMINÁRIA COMERCIAL DE SOBREPOR COM DIFUSOR TRANSPARENTE OU FOSCO 2 LED TUBULAR 18/20 W | Un | 137.03 | 1 |  | 137.03
|  | 55805 | LÂMPADA LED TUBULAR T8 DE 10W - BASE G13 - IRC>=80 | Un | 18.85 | 2 |  | 37.7
|  | 59038 | SOQUETE PARA LAMPADA TUBULAR | Un | 1.61 | 4 |  | 6.44
90951 | LUMINÁRIA COMERCIAL DE SOBREPOR COM DIFUSOR TRANSPARENTE OU FOSCO PARA 2 LÂMPADAS TUBULARES DE LED 18/20W - COMPLETA | [5 empty] | UN |  | 233.34
|  | 2041 | ELETRICISTA (SGSP) | H | 21.8 | 1.2 |  | 26.1678
|  | 2044 | AJUDANTE DE ELETRICISTA (SGSP) | H | 16.23 | 1.2 |  | 19.4808
|  | 55802 | LUMINÁRIA COMERCIAL DE SOBREPOR COM DIFUSOR TRANSPARENTE OU FOSCO 2 LED TUBULAR 9/10 W | Un | 103.25 | 1 |  | 103.25
|  | 56492 | LAMPADA DE LED TUBULAR 18/20 W | Un | 39 | 2 |  | 78
|  | 59038 | SOQUETE PARA LAMPADA TUBULAR | Un | 1.61 | 4 |  | 6.44
90952 | LUMINÁRIA COMERCIAL DE EMBUTIR COM DIFUSOR TRANSPARENTE OU FOSCO PARA 2 LÂMPADAS TUBULARES T8 DE 10W - BASE G13-IRC>=80 - COMPLETA | [5 empty] | UN |  | 230.62
|  | 2041 | ELETRICISTA (SGSP) | H | 21.8 | 1.3 |  | 28.3485
|  | 2044 | AJUDANTE DE ELETRICISTA (SGSP) | H | 16.23 | 1.3 |  | 21.1042
|  | 55801 | LUMINÁRIA COMERCIAL DE SOBREPOR COM DIFUSOR TRANSPARENTE OU FOSCO 2 LED TUBULAR 18/20 W | Un | 137.03 | 1 |  | 137.03
|  | 55805 | LÂMPADA LED TUBULAR T8 DE 10W - BASE G13 - IRC>=80 | Un | 18.85 | 2 |  | 37.7
|  | 59038 | SOQUETE PARA LAMPADA TUBULAR | Un | 1.61 | 4 |  | 6.44
90953 | LUMINÁRIA COMERCIAL DE EMBUTIR COM DIFUSOR TRANSPARENTE OU FOSCO PARA 2 LÂMPADAS TUBULARES DE LED 18/20W - COMPLETA | [5 empty] | UN |  | 240.95
|  | 2041 | ELETRICISTA (SGSP) | H | 21.8 | 1.4 |  | 30.5291
|  | 2044 | AJUDANTE DE ELETRICISTA (SGSP) | H | 16.23 | 1.4 |  | 22.7276
|  | 55802 | LUMINÁRIA COMERCIAL DE SOBREPOR COM DIFUSOR TRANSPARENTE OU FOSCO 2 LED TUBULAR 9/10 W | Un | 103.25 | 1 |  | 103.25
|  | 56492 | LAMPADA DE LED TUBULAR 18/20 W | Un | 39 | 2 |  | 78
|  | 59038 | SOQUETE PARA LAMPADA TUBULAR | Un | 1.61 | 4 |  | 6.44
90954 | LUMINÁRIA COMERCIAL DE EMBUTIR COM CORPO, ALETAS PLANAS, TAMPA PORTA LÂMPADAS EM CHAPA DE AÇO TRATADA E PINTADA NA COR BRANCA, REFLETOR COM ACABAMENTO ESPECULAR DE ALTO BRILHO PARA 2 LÂMPADAS FLUORESCENTES DE 16/20W - COMPLETA | [5 empty] | UN |  | 187.19
|  | 2041 | ELETRICISTA (SGSP) | H | 21.8 | 1.4 |  | 30.5291
|  | 2044 | AJUDANTE DE ELETRICISTA (SGSP) | H | 16.23 | 1.4 |  | 22.7276
|  | 55803 | LUMINÁRIA COMERCIAL DE EMBUTIR COM CORPO, ALETAS PLANAS, TAMPA PORTA LAMPADAS, EM CHAPA DE AÇO TRATADA E PINTADA NA COR BRANCA, REFLETOR COM ACABAMENTO ESPECULAR DE ALTO BRILHO PARA 2 LAMPADAS FLUORESCENTES DE 16/20W | Un | 72.33 | 1 |  | 72.33
|  | 56068 | REATOR ELETRÔNICO AFP PARA LÂMPADA FLUORESCENTE -2X32W - BIVOLT | Un | 33.3 | 1 |  | 33.3
|  | 56466 | LÂMPADA FLUORESCENTE - 16W | Un | 9.21 | 2 |  | 18.42
|  | 59032 | SOQUETE ANTIVIBRATÓRIO PARA LÂMPADA FLUORESCENTE SEM PORTA - STA | Un | 2.47 | 4 |  | 9.88
90955 | LUMINÁRIA COMERCIAL DE EMBUTIR COM CORPO, ALETAS PLANAS, TAMPA PORTA LÂMPADAS EM CHAPA DE AÇO TRATADA E PINTADA NA COR BRANCA, REFLETOR COM ACABAMENTO ESPECULAR DE ALTO BRILHO PARA 2 LÂMPADAS FLUORESCENTES DE 32/40W - COMPLETA | [5 empty] | UN |  | 248.37
|  | 2041 | ELETRICISTA (SGSP) | H | 21.8 | 1.5 |  | 32.7098
|  | 2044 | AJUDANTE DE ELETRICISTA (SGSP) | H | 16.23 | 1.5 |  | 24.351
|  | 55804 | LUMINÁRIA COMERCIAL DE EMBUTIR COM CORPO, ALETAS PLANAS, TAMPA PORTA LAMPADAS, EM CHAPA DE AÇO TRATADA E PINTADA NA COR BRANCA, REFLETOR COM ACABAMENTO ESPECULAR DE ALTO BRILHO PARA 2 LAMPADAS FLUORESCENTES DE 32/40W | Un | 131.16 | 1 |  | 131.16
|  | 56066 | REATOR ELETRÔNICO AFP PARA LÂMPADA FLUORESCENTE -1X32W - BIVOLT | Un | 26.51 | 1 |  | 26.51
|  | 56467 | LÂMPADA FLUORESCENTE - 32W | Un | 11.88 | 2 |  | 23.76
|  | 59032 | SOQUETE ANTIVIBRATÓRIO PARA LÂMPADA FLUORESCENTE SEM PORTA - STA | Un | 2.47 | 4 |  | 9.88
90957 | LUMINÁRIA HERMÉTICA EM ALUMÍNIO FUNDIDO PARA LÂMPADA ATÉ 250W - COM APROVAÇÃO DE ILUME/ PMSP | [5 empty] | UN |  | 463.63
|  | 2041 | ELETRICISTA (SGSP) | H | 21.8 | 2 |  | 43.6131
|  | 2044 | AJUDANTE DE ELETRICISTA (SGSP) | H | 16.23 | 2 |  | 32.468
|  | 55661 | LUMINÁRIA PARA ILUMINAÇÃO PÚBLICA PARA LÂMPADA ATÉ 250 W, COM APROVAÇÃO DE ILUME/PMSP | Un | 387.55 | 1 |  | 387.55
90967 | LUMINÁRIA INDUSTRIAL, CORPO EM CHAPA DE AÇO TRATADA, PINTADA E REFLETOR EM ALUMÍNIO ANODIZADO DE ALTO BRILHO - 1XT 14W | [5 empty] | UN |  | 160.3
|  | 2041 | ELETRICISTA (SGSP) | H | 21.8 | 1.1 |  | 23.9872
|  | 2044 | AJUDANTE DE ELETRICISTA (SGSP) | H | 16.23 | 1.1 |  | 17.8574
|  | 55699 | LUMINÁRIA INDUSTRIAL CORPO EM CHAPA DE AÇO TRATADA, PINTADA E REFLETOR EM ALUMÍNIO ANODIZADO DE ALTO BRILHO - 1XT14/24W | Un | 53.84 | 1 |  | 53.84
|  | 56077 | REATOR ELETRÔNICO AFP PARA LÂMPADA FLUORESCENTE - 1X14W - BIVOLT | Un | 54.17 | 1 |  | 54.17
|  | 56411 | LÂMPADA FLUORESCENTE - 14W | Un | 10.45 | 1 |  | 10.45
90969 | LUMINÁRIA INDUSTRIAL CORPO EM CHAPA DE AÇO TRATADA, PINTADA E REFLETOR EM ALUMÍNIO ANODIZADO E ALTO BRILHO - 2XT 14W | [5 empty] | UN |  | 199.32
|  | 2041 | ELETRICISTA (SGSP) | H | 21.8 | 1.5 |  | 32.7098
|  | 2044 | AJUDANTE DE ELETRICISTA (SGSP) | H | 16.23 | 1.5 |  | 24.351
|  | 55700 | LUMINÁRIA INDUSTRIAL CORPO EM CHAPA DE AÇO TRATADA, PINTADA E REFLETOR EM ALUMÍNIO ANODIZADO DE ALTO BRILHO - 2XT14/24W | Un | 59.52 | 1 |  | 59.52
|  | 56079 | REATOR ELETRÔNICO AFP PARA LÂMPADA FLUORESCENTE - 2X14W - BIVOLT | Un | 61.84 | 1 |  | 61.84
|  | 56411 | LÂMPADA FLUORESCENTE - 14W | Un | 10.45 | 2 |  | 20.9
90971 | LUMINÁRIA INDUSTRIAL - 1 LÂMPADA FLUORESCENTE 16W | [5 empty] | UN |  | 129.74
|  | 2041 | ELETRICISTA (SGSP) | H | 21.8 | 1.1 |  | 23.9872
|  | 2044 | AJUDANTE DE ELETRICISTA (SGSP) | H | 16.23 | 1.1 |  | 17.8574
|  | 55624 | LUMINÁRIA INDUSTRIAL CORPO EM CHAPA DE AÇO TRATADA, PINTADA E REFLETOR EM ALUM. ANODIZ. DE ALTO BRILHO -2XT26 16/18/20W | Un | 48.9 | 1 |  | 48.9
|  | 56065 | REATOR ELETRÔNICO AFP PARA LÂMPADA FLUORESCENTE -1X16W - BIVOLT | Un | 29.79 | 1 |  | 29.79
|  | 56466 | LÂMPADA FLUORESCENTE - 16W | Un | 9.21 | 1 |  | 9.21
90972 | LUMINÁRIA INDUSTRIAL - 2 LÂMPADAS FLUORESCENTES 16/20W | [5 empty] | UN |  | 155.33
|  | 2041 | ELETRICISTA (SGSP) | H | 21.8 | 1.5 |  | 32.7098
|  | 2044 | AJUDANTE DE ELETRICISTA (SGSP) | H | 16.23 | 1.5 |  | 24.351
|  | 55624 | LUMINÁRIA INDUSTRIAL CORPO EM CHAPA DE AÇO TRATADA, PINTADA E REFLETOR EM ALUM. ANODIZ. DE ALTO BRILHO -2XT26 16/18/20W | Un | 48.9 | 1 |  | 48.9
|  | 56067 | REATOR ELETRÔNICO AFP PARA LÂMPADA FLUORESCENTE -2X16W - BIVOLT | Un | 30.95 | 1 |  | 30.95
|  | 56466 | LÂMPADA FLUORESCENTE - 16W | Un | 9.21 | 2 |  | 18.42
90974 | LUMINÁRIA INDUSTRIAL - 1 LÂMPADA FLUORESCENTE 32W | [5 empty] | UN |  | 155.22
|  | 2041 | ELETRICISTA (SGSP) | H | 21.8 | 1.1 |  | 23.9872
|  | 2044 | AJUDANTE DE ELETRICISTA (SGSP) | H | 16.23 | 1.1 |  | 17.8574
|  | 55627 | LUMINÁRIA INDUSTRIAL CORPO EM CHAPA DE AÇO TRATADA, PINTADA E REFLETOR EM ALUM. ANODIZ. DE ALTO BRILHO -2XT26 32/36/40W | Un | 74.99 | 1 |  | 74.99
|  | 56066 | REATOR ELETRÔNICO AFP PARA LÂMPADA FLUORESCENTE -1X32W - BIVOLT | Un | 26.51 | 1 |  | 26.51
|  | 56467 | LÂMPADA FLUORESCENTE - 32W | Un | 11.88 | 1 |  | 11.88
90975 | LUMINÁRIA INDUSTRIAL - 2 LÂMPADAS FLUORESCENTE 32/40W | [5 empty] | UN |  | 189.11
|  | 2041 | ELETRICISTA (SGSP) | H | 21.8 | 1.5 |  | 32.7098
|  | 2044 | AJUDANTE DE ELETRICISTA (SGSP) | H | 16.23 | 1.5 |  | 24.351
|  | 55627 | LUMINÁRIA INDUSTRIAL CORPO EM CHAPA DE AÇO TRATADA, PINTADA E REFLETOR EM ALUM. ANODIZ. DE ALTO BRILHO -2XT26 32/36/40W | Un | 74.99 | 1 |  | 74.99
|  | 56068 | REATOR ELETRÔNICO AFP PARA LÂMPADA FLUORESCENTE -2X32W - BIVOLT | Un | 33.3 | 1 |  | 33.3
|  | 56467 | LÂMPADA FLUORESCENTE - 32W | Un | 11.88 | 2 |  | 23.76
90976 | LUMINÁRIA TIPO PLAFONIER BRANCA PARA LÂMPADA FLUORESCENTE 2X32W, COM DIFUSOR EM POLIESTIRENO TRANSPARENTE E SOQUETES (REF. COVISA) | [5 empty] | UN |  | 242.14
|  | 2041 | ELETRICISTA (SGSP) | H | 21.8 | 1.5 |  | 32.7098
|  | 2044 | AJUDANTE DE ELETRICISTA (SGSP) | H | 16.23 | 1.5 |  | 24.351
|  | 55715 | LUMINÁRIA TIPO PLAFONIER BRANCA P/ LÂMPADA FLUORESCENTE 2 X 32W C/ DIFUSOR EM POLIESTIRENO TRANSPARENTE E SOQUETES | Un | 128.02 | 1 |  | 128.02
|  | 56068 | REATOR ELETRÔNICO AFP PARA LÂMPADA FLUORESCENTE -2X32W - BIVOLT | Un | 33.3 | 1 |  | 33.3
|  | 56467 | LÂMPADA FLUORESCENTE - 32W | Un | 11.88 | 2 |  | 23.76
90978 | LUMINÁRIA INDUSTRIAL CORPO EM CHAPA DE AÇO TRATADA, PINTADA E REFLETOR EM ALUMÍNIO ANODIZADO DE ALTO BRILHO - 1XT 28W | [5 empty] | UN |  | 183.82
|  | 2041 | ELETRICISTA (SGSP) | H | 21.8 | 1.1 |  | 23.9872
|  | 2044 | AJUDANTE DE ELETRICISTA (SGSP) | H | 16.23 | 1.1 |  | 17.8574
|  | 55702 | LUMINÁRIA INDUSTRIAL CORPO EM CHAPA DE AÇO TRATADA, PINTADA E REFLETOR EM ALUMÍNIO ANODIZADO DE ALTO BRILHO - 1XT28/54W | Un | 66.57 | 1 |  | 66.57
|  | 56078 | REATOR ELETRÔNICO AFP PARA LÂMPADA FLUORESCENTE - 1X28W - BIVOLT | Un | 64.54 | 1 |  | 64.54
|  | 56412 | LÂMPADA FLUORESCENTE - 28W | Un | 10.87 | 1 |  | 10.87
90979 | LUMINÁRIA INDUSTRIAL CORPO EM CHAPA DE AÇO TRATADA, PINTADA E REFLETOR EM ALUMÍNIO ANODIZADO DE ALTO BRILHO - 2XT 28W | [5 empty] | UN |  | 218.14
|  | 2041 | ELETRICISTA (SGSP) | H | 21.8 | 1.5 |  | 32.7098
|  | 2044 | AJUDANTE DE ELETRICISTA (SGSP) | H | 16.23 | 1.5 |  | 24.351
|  | 55703 | LUMINÁRIA INDUSTRIAL CORPO EM CHAPA DE AÇO TRATADA, PINTADA E REFLETOR EM ALUMÍNIO ANODIZADO DE ALTO BRILHO - 2XT28/54W | Un | 68.26 | 1 |  | 68.26
|  | 56080 | REATOR ELETRÔNICO AFP PARA LÂMPADA FLUORESCENTE - 2X28W - BIVOLT | Un | 71.08 | 1 |  | 71.08
|  | 56412 | LÂMPADA FLUORESCENTE - 28W | Un | 10.87 | 2 |  | 21.74
90987 | LUMINÁRIA COMERCIAL DE SOBREPOR, COM CORPO, ALETAS PLANAS E TAMPA PORTA LÂMPADAS EM CHAPA DE AÇO TRATADO E PINTURA NA COR BRANCA, REFLETOR COM ACABAMENTO ESPECULAR DE ALTO BRILHO - 2 LÂMPADAS FLUORESCENTES 16/20W | [5 empty] | UN |  | 164.68
|  | 2041 | ELETRICISTA (SGSP) | H | 21.8 | 1.5 |  | 32.7098
|  | 2044 | AJUDANTE DE ELETRICISTA (SGSP) | H | 16.23 | 1.5 |  | 24.351
|  | 55704 | LUMINÁRIA COML DE SOBREP,C/CORPO,ALETAS PLAN,PORT.LÂMP,CH. AÇO TR. PINT,REFL.C/ACAB.ESPEC. ALTO BRI, P/2LÂM.FLU.16/20W | Un | 58.25 | 1 |  | 58.25
|  | 56067 | REATOR ELETRÔNICO AFP PARA LÂMPADA FLUORESCENTE -2X16W - BIVOLT | Un | 30.95 | 1 |  | 30.95
|  | 56466 | LÂMPADA FLUORESCENTE - 16W | Un | 9.21 | 2 |  | 18.42
90988 | LUMINÁRIA COMERCIAL DE SOBREPOR, COM CORPO, ALETAS PLANAS E TAMPA PORTA LÂMPADAS EM CHAPA DE AÇO TRATADA E PINTURA NA COR BRANCA, REFLETOR COM ACABAMENTO ESPECULAR DE ALTO BRILHO - 2 LÂMPADAS FLUORESCENTES 32/40W | [5 empty] | UN |  | 237.89
|  | 2041 | ELETRICISTA (SGSP) | H | 21.8 | 1.5 |  | 32.7098
|  | 2044 | AJUDANTE DE ELETRICISTA (SGSP) | H | 16.23 | 1.5 |  | 24.351
|  | 55705 | LUMINÁRIA COML DE SOBREP,C/CORPO,ALETAS PLAN,TAMP.PORT.LÂMP, CH.AÇO TR.PINT,REFL.C/ACAB.ESPEC.ALT.BRI, P/2LÂM.FLU.32/40W | Un | 123.77 | 1 |  | 123.77
|  | 56068 | REATOR ELETRÔNICO AFP PARA LÂMPADA FLUORESCENTE -2X32W - BIVOLT | Un | 33.3 | 1 |  | 33.3
|  | 56467 | LÂMPADA FLUORESCENTE - 32W | Un | 11.88 | 2 |  | 23.76
90991 | LUMINÁRIA COMERCIAL - 1 LÂMPADA FLUORESCENTE 54W | [5 empty] | UN |  | 278.99
|  | 2041 | ELETRICISTA (SGSP) | H | 21.8 | 1.1 |  | 23.9872
|  | 2044 | AJUDANTE DE ELETRICISTA (SGSP) | H | 16.23 | 1.1 |  | 17.8574
|  | 55706 | LUMINÁRIA COML DE SOBREP,C/CORPO,ALETAS PLAN,TAMP.PORT.LÂMP, CH.AÇO TR. PINT,REFL.C/ACAB.ESPEC. ALTO BRI, P/1LÂM.FLU.54W | Un | 95.48 | 1 |  | 95.48
|  | 56075 | REATOR ELETRÔNICO AFP PARA LÂMPADA FLUORESCENTE -1X54W - BIVOLT | Un | 127.78 | 1 |  | 127.78
|  | 56414 | LÂMPADA FLUORESCENTE - 54W | Un | 13.89 | 1 |  | 13.89
90992 | LUMINÁRIA COMERCIAL - 2 LÂMPADAS FLUORESCENTES 54W | [5 empty] | UN |  | 323.22
|  | 2041 | ELETRICISTA (SGSP) | H | 21.8 | 1.5 |  | 32.7098
|  | 2044 | AJUDANTE DE ELETRICISTA (SGSP) | H | 16.23 | 1.5 |  | 24.351
|  | 55707 | LUMINÁRIA COML DE SOBREP,C/CORPO,ALETAS PLAN,TAMP.PORT.LÂMP, CH.AÇO TR. PINT,REFL.C/ACAB.ESPEC. ALTO BRI, P/2LÂM.FLU.54W | Un | 109.58 | 1 |  | 109.58
|  | 56076 | REATOR ELETRÔNICO AFP PARA LÂMPADA FLUORESCENTE -2X54W - BIVOLT | Un | 128.8 | 1 |  | 128.8
|  | 56414 | LÂMPADA FLUORESCENTE - 54W | Un | 13.89 | 2 |  | 27.78
90993 | LUMINÁRIA COMERCIAL - 1 LÂMPADA FLUORESCENTE DE 14W | [5 empty] | UN |  | 167.84
|  | 2041 | ELETRICISTA (SGSP) | H | 21.8 | 1.1 |  | 23.9872
|  | 2044 | AJUDANTE DE ELETRICISTA (SGSP) | H | 16.23 | 1.1 |  | 17.8574
|  | 55708 | LUMINÁRIA COML DE SOBREP,C/CORPO,ALETAS PLAN,TAMP.PORT.LÂMP, CH.AÇO TR. PINT,REFL.C/ACAB.ESPEC. ALTO BRI, P/1LÂM.FLU.14W | Un | 61.38 | 1 |  | 61.38
|  | 56077 | REATOR ELETRÔNICO AFP PARA LÂMPADA FLUORESCENTE - 1X14W - BIVOLT | Un | 54.17 | 1 |  | 54.17
|  | 56411 | LÂMPADA FLUORESCENTE - 14W | Un | 10.45 | 1 |  | 10.45
90994 | LUMINÁRIA COMERCIAL - 1 LÂMPADA FLUORESCENTE DE 28W | [5 empty] | UN |  | 212.73
|  | 2041 | ELETRICISTA (SGSP) | H | 21.8 | 1.1 |  | 23.9872
|  | 2044 | AJUDANTE DE ELETRICISTA (SGSP) | H | 16.23 | 1.1 |  | 17.8574
|  | 55706 | LUMINÁRIA COML DE SOBREP,C/CORPO,ALETAS PLAN,TAMP.PORT.LÂMP, CH.AÇO TR. PINT,REFL.C/ACAB.ESPEC. ALTO BRI, P/1LÂM.FLU.54W | Un | 95.48 | 1 |  | 95.48
|  | 56078 | REATOR ELETRÔNICO AFP PARA LÂMPADA FLUORESCENTE - 1X28W - BIVOLT | Un | 64.54 | 1 |  | 64.54
|  | 56412 | LÂMPADA FLUORESCENTE - 28W | Un | 10.87 | 1 |  | 10.87
90995 | LUMINÁRIA COMERCIAL - 2 LÂMPADAS FLUORESCENTES 14W | [5 empty] | UN |  | 197.79
|  | 2041 | ELETRICISTA (SGSP) | H | 21.8 | 1.5 |  | 32.7098
|  | 2044 | AJUDANTE DE ELETRICISTA (SGSP) | H | 16.23 | 1.5 |  | 24.351
|  | 55709 | LUMINÁRIA COML DE SOBREP,C/CORPO,ALETAS PLAN,TAMP.PORT.LÂMP, CH.AÇO TR. PINT,REFL.C/ACAB.ESPEC. ALTO BRI, P/2LÂM.FLU.14W | Un | 57.99 | 1 |  | 57.99
|  | 56079 | REATOR ELETRÔNICO AFP PARA LÂMPADA FLUORESCENTE - 2X14W - BIVOLT | Un | 61.84 | 1 |  | 61.84
|  | 56411 | LÂMPADA FLUORESCENTE - 14W | Un | 10.45 | 2 |  | 20.9
90996 | LUMINÁRIA COMERCIAL - 2 LÂMPADAS FLUORESCENTES 28W | [5 empty] | UN |  | 259.46
|  | 2041 | ELETRICISTA (SGSP) | H | 21.8 | 1.5 |  | 32.7098
|  | 2044 | AJUDANTE DE ELETRICISTA (SGSP) | H | 16.23 | 1.5 |  | 24.351
|  | 55707 | LUMINÁRIA COML DE SOBREP,C/CORPO,ALETAS PLAN,TAMP.PORT.LÂMP, CH.AÇO TR. PINT,REFL.C/ACAB.ESPEC. ALTO BRI, P/2LÂM.FLU.54W | Un | 109.58 | 1 |  | 109.58
|  | 56080 | REATOR ELETRÔNICO AFP PARA LÂMPADA FLUORESCENTE - 2X28W - BIVOLT | Un | 71.08 | 1 |  | 71.08
|  | 56412 | LÂMPADA FLUORESCENTE - 28W | Un | 10.87 | 2 |  | 21.74
91023 | LUMINÁRIA DE EMERGÊNCIA AUTÔNOMA COM LÂMPADA FLUORESCENTE 15W | [5 empty] | UN |  | 183.48
|  | 2041 | ELETRICISTA (SGSP) | H | 21.8 | 1.5 |  | 32.7098
|  | 2044 | AJUDANTE DE ELETRICISTA (SGSP) | H | 16.23 | 1.5 |  | 24.351
|  | 56535 | LUMINÁRIA DE EMERGÊNCIA AUTÔNOMA COM LÂMPADA FLUORESCENTE DE 15W | Un | 126.42 | 1 |  | 126.42
91024 | LUMINÁRIA DE EMERGÊNCIA AUTÔNOMA COM 2 PROJETORES 55W/12VCC | [5 empty] | UN |  | 671.22
|  | 2041 | ELETRICISTA (SGSP) | H | 21.8 | 1.5 |  | 32.7098
|  | 2044 | AJUDANTE DE ELETRICISTA (SGSP) | H | 16.23 | 1.5 |  | 24.351
|  | 56536 | LUMINÁRIA DE EMERGÊNCIA AUTÔNOMA COM 2 PROJETORES DE 55W / 12VC - COM BATERIA | Un | 614.16 | 1 |  | 614.16
91027 | LUMINÁRIA DE EMERGÊNCIA AUTÔNOMA COM LÂMPADA FLUORESCENTE 9W | [5 empty] | UN |  | 267.7
|  | 2041 | ELETRICISTA (SGSP) | H | 21.8 | 1.5 |  | 32.7098
|  | 2044 | AJUDANTE DE ELETRICISTA (SGSP) | H | 16.23 | 1.5 |  | 24.351
|  | 56539 | LUMINÁRIA DE EMERGÊNCIA AUTÔNOMA COM LÂMPADA FLUORESCENTE DE 9W | Un | 210.64 | 1 |  | 210.64
91028 | LUMINÁRIA DE EMERGÊNCIA AUTÔNOMA COM 30 LEDS - 2W - AUTONOMIA MIN. 3H - COMPLETA | [5 empty] | UN |  | 70.79
|  | 2041 | ELETRICISTA (SGSP) | H | 21.8 | 1.3 |  | 28.3485
|  | 2044 | AJUDANTE DE ELETRICISTA (SGSP) | H | 16.23 | 1.3 |  | 21.1042
|  | 56540 | LUMINÁRIA DE EMERGÊNCIA AUTÔNOMA COM 30 LEDS | Un | 21.34 | 1 |  | 21.34
91031 | BATERIA AUTOMOTIVA SELADA SEM COMPLEMENTAÇÃO DE NÍVEL 40AH-12V | [5 empty] | UN |  | 269.16
|  | 2041 | ELETRICISTA (SGSP) | H | 21.8 | 0.5 |  | 10.9032
|  | 2044 | AJUDANTE DE ELETRICISTA (SGSP) | H | 16.23 | 0.5 |  | 8.117
|  | 56542 | BATERIA AUTOMOTIVA SEM COMPLEMENTO DE NÍVEL 12V - 40A | Un | 250.14 | 1 |  | 250.14
91050 | CENTRAL DE ALARME DE INCÊNDIO ATÉ 12 LAÇOS | [5 empty] | UN |  | 1018.37
|  | 1037 | ELETROTÉCNICO MONTADOR (SGSP) | H | 42.75 | 6 |  | 256.5346
|  | 2041 | ELETRICISTA (SGSP) | H | 21.8 | 6 |  | 130.8394
|  | 2044 | AJUDANTE DE ELETRICISTA (SGSP) | H | 16.23 | 6 |  | 97.4042
|  | 56551 | CENTRAL ALARME INCÊNDIO ATÉ 12 LAÇOS | Un | 533.59 | 1 |  | 533.59
91053 | CENTRAL DE ALARME DE INCÊNDIO ATÉ 24 LAÇOS | [5 empty] | UN |  | 1351.22
|  | 1037 | ELETROTÉCNICO MONTADOR (SGSP) | H | 42.75 | 9 |  | 384.8019
|  | 2041 | ELETRICISTA (SGSP) | H | 21.8 | 9 |  | 196.2591
|  | 2044 | AJUDANTE DE ELETRICISTA (SGSP) | H | 16.23 | 9 |  | 146.1063
|  | 56554 | CENTRAL ALARME INCÊNDIO ATÉ 24 LAÇOS | Un | 624.05 | 1 |  | 624.05
91054 | ACIONADOR LIGA-DESLIGA PARA BOMBA COM MARTELO QUEBRA VIDRO | [5 empty] | UN |  | 152.91
|  | 2041 | ELETRICISTA (SGSP) | H | 21.8 | 2 |  | 43.6131
|  | 2044 | AJUDANTE DE ELETRICISTA (SGSP) | H | 16.23 | 2 |  | 32.468
|  | 56559 | ACIONADOR LIGA/DESLIGA P/ BOMBA - COM MARTELO QUEBRA VIDRO | Un | 76.83 | 1 |  | 76.83
91055 | ACIONADOR MANUAL TIPO "QUEBRE O VIDRO" | [5 empty] | UN |  | 94.15
|  | 2041 | ELETRICISTA (SGSP) | H | 21.8 | 0.5 |  | 10.9032
|  | 2044 | AJUDANTE DE ELETRICISTA (SGSP) | H | 16.23 | 0.5 |  | 8.117
|  | 56560 | ACIONADOR MANUAL TIPO QUEBRE-O-VIDRO | Un | 75.13 | 1 |  | 75.13
91058 | CAMPAINHA DE TIMBRE (SINO) 24V-95DB | [5 empty] | UN |  | 134.65
|  | 2041 | ELETRICISTA (SGSP) | H | 21.8 | 0.5 |  | 10.9032
|  | 2044 | AJUDANTE DE ELETRICISTA (SGSP) | H | 16.23 | 0.5 |  | 8.117
|  | 56561 | CAMPAINHA TIMBRE PARA INCÊNDIO 24V - 95DB | Un | 115.63 | 1 |  | 115.63
91062 | SIRENE ELETRÔNICA SOM AGUDO ONDULANTE 24V-100 À 120DB, COM FLASH | [5 empty] | UN |  | 156.84
|  | 2041 | ELETRICISTA (SGSP) | H | 21.8 | 0.5 |  | 10.9032
|  | 2044 | AJUDANTE DE ELETRICISTA (SGSP) | H | 16.23 | 0.5 |  | 8.117
|  | 56563 | SIRENE ELETRÔNICA C/ SOM AGUDO ONDULANTE, 24V, ENTRE 100 DB E 120DB - COM FLASH (GRUPO DE LEDS) | Un | 137.82 | 1 |  | 137.82
91063 | SIRENE ELETRÔNICA BITONAL 24V-100 À 120DB, COM FLASH | [5 empty] | UN |  | 122.73
|  | 2041 | ELETRICISTA (SGSP) | H | 21.8 | 0.5 |  | 10.9032
|  | 2044 | AJUDANTE DE ELETRICISTA (SGSP) | H | 16.23 | 0.5 |  | 8.117
|  | 56564 | SIRENE ELETRÔNICA BITONAL 24V, ENTRE 100 e 120 DB, COM FLASH (GRUPO DE LEDS) | Un | 103.71 | 1 |  | 103.71
91066 | DETECTOR ÓPTICO DE FUMAÇA PARA SISTEMAS ENDEREÇÁVEIS | [5 empty] | UN |  | 197.21
|  | 2041 | ELETRICISTA (SGSP) | H | 21.8 | 0.5 |  | 10.9032
|  | 2044 | AJUDANTE DE ELETRICISTA (SGSP) | H | 16.23 | 0.5 |  | 8.117
|  | 56566 | DETECTOR ÓPTICO DE FUMAÇA NÃO-ANALÓGICO PARA SISTEMAS ENDEREÇÁVEIS | Un | 178.19 | 1 |  | 178.19
91071 | DETECTOR DE PRESENÇA TIPO INFRAVERMELHO PASSIVO - 110VCA | [5 empty] | UN |  | 67.36
|  | 2041 | ELETRICISTA (SGSP) | H | 21.8 | 0.6 |  | 13.0839
|  | 2044 | AJUDANTE DE ELETRICISTA (SGSP) | H | 16.23 | 0.6 |  | 9.7404
|  | 56570 | DETECTOR PRESENÇA TP INFRAVERM. PAS - 12VCC | Un | 44.54 | 1 |  | 44.54
91074 | NO-BREAK TRIFÁSICO - 15 KVA - AUTONOMIA DE 15MIN. | [5 empty] | UN |  | 38206.59
|  | 2041 | ELETRICISTA (SGSP) | H | 21.8 | 3.3 |  | 71.9616
|  | 2044 | AJUDANTE DE ELETRICISTA (SGSP) | H | 16.23 | 3.3 |  | 53.5723
|  | 56575 | NO-BREAK TRIFÁSICO - 15 KVA - AUTONOMIA DE 15 MIN. | Un | 38081.06 | 1 |  | 38081.06
91075 | NO BREAK BIFÁSICO 10 KVA - AUTONOMIA DE 15 MINUTOS | [5 empty] | UN |  | 17869.12
|  | 2041 | ELETRICISTA (SGSP) | H | 21.8 | 1.5 |  | 32.7098
|  | 2044 | AJUDANTE DE ELETRICISTA (SGSP) | H | 16.23 | 1.5 |  | 24.351
|  | 56577 | NO BREAK BIFÁSICO 10 KVA - AUTONOMIA 15 MIN - TENSAO DE ENTRADA 220 V/ TENSAO DE SAIDA 220 V | Un | 17812.06 | 1 |  | 17812.06
91077 | ESTABILIZADOR ELETRÔNICO TRIFÁSICO - 15KVA | [5 empty] | UN |  | 16336.1
|  | 2041 | ELETRICISTA (SGSP) | H | 21.8 | 3.3 |  | 71.9616
|  | 2044 | AJUDANTE DE ELETRICISTA (SGSP) | H | 16.23 | 3.3 |  | 53.5723
|  | 56576 | ESTABILIZADOR ELETRÔNICO TRIFÁSICO - 15 KVA | Un | 16210.57 | 1 |  | 16210.57
91085 | GRUPO GERADOR 110KVA EXCITAÇÃO BRUSHLESS C/ QUADRO TRANSF. AUTOMÁTICA | [5 empty] | UN |  | 117508.27
|  | 56587 | GRUPO GERADOR 137 KVA ( + OU - 10 KVA) COM COMANDO AUTOMÁTICO, VERSÃO ABERTA | Un | 117508.27 | 1 |  | 117508.27
91086 | GRUPO GERADOR 150KVA EXCITAÇÃO BRUSHLESS C/ QUADRO TRANSF. AUTOMÁTICA | [5 empty] | UN |  | 103586.91
|  | 56585 | GRUPO GERADOR 150 KVA ( + OU - 10 KVA) COM COMANDO AUTOMÁTICO, VERSÃO ABERTA | Un | 103586.91 | 1 |  | 103586.91
91089 | GRUPO GERADOR 275KVA EXCITAÇÃO BRUSHLESS C/ QUADRO TRANSF. AUTOMÁTICA | [5 empty] | UN |  | 145618.47
|  | 56588 | GRUPO GERADOR 275 KVA ( + OU - 10 KVA) COM COMANDO AUTOMÁTICO, VERSÃO ABERTA | Un | 145618.47 | 1 |  | 145618.47
91105 | PÁRA-RAIOS TIPO "FRANKLIN", EXCLUSIVE DESCIDA E ATERRAMENTO | [5 empty] | UN |  | 641.37
|  | 2041 | ELETRICISTA (SGSP) | H | 21.8 | 5 |  | 109.0328
|  | 2044 | AJUDANTE DE ELETRICISTA (SGSP) | H | 16.23 | 5 |  | 81.1701
|  | 57210 | BASE E ESTAIS PARA MASTRO DE PÁRA-RAIOS | CJ | 209.92 | 1 |  | 209.92
|  | 57220 | CAPTOR TIPO FRANKLIN PARA DUAS DESCIDAS | Un | 91.15 | 1 |  | 91.15
|  | 57630 | MASTRO DE AÇO GALVANIZADO - 2"X3,00M | Un | 150.1 | 1 |  | 150.1
91114 | CAIXA DE INSPEÇÃO DE ATERRAMENTO TIPO EMBUTIR COM TAMPA E ALÇA | [5 empty] | UN |  | 133.21
|  | 2041 | ELETRICISTA (SGSP) | H | 21.8 | 1.8 |  | 39.2518
|  | 2044 | AJUDANTE DE ELETRICISTA (SGSP) | H | 16.23 | 1.8 |  | 29.2212
|  | 57214 | CAIXA INSPEÇÃO ATERR.C/TAMPA E ALÇA | Un | 64.74 | 1 |  | 64.74
91115 | CAIXA DE INSPEÇÃO DE ATERRAMENTO TIPO SUSPENSA EM PVC OU POLIPROPILENO | [5 empty] | UN |  | 74.71
|  | 2041 | ELETRICISTA (SGSP) | H | 21.8 | 1.5 |  | 32.7098
|  | 2044 | AJUDANTE DE ELETRICISTA (SGSP) | H | 16.23 | 1.5 |  | 24.351
|  | 57215 | CAIXA SUSPENSA P/ INSPEÇÃO DE TERRA - POLIPROPILENO OU PVC | Un | 17.65 | 1 |  | 17.65
91117 | LUZ DE OBSTÁCULO SIMPLES COM FOTOCELULA SOLAR | [5 empty] | UN |  | 161.3
|  | 2041 | ELETRICISTA (SGSP) | H | 21.8 | 2.1 |  | 45.7937
|  | 2044 | AJUDANTE DE ELETRICISTA (SGSP) | H | 16.23 | 2.1 |  | 34.0914
|  | 51642 | ELETRODUTO DE AÇO GALVANIZADO A FOGO TIPO SEMI-PESADO/MÉDIO ROSCA NBR 8133 - ESP. 1,50MM - 1" | M | 20.52 | 1.4 |  | 28.728
|  | 51652 | LUVA AÇO GALVANIZADO - 1" | Un | 1.84 | 2 |  | 3.68
|  | 57216 | SINALEIRO SIMPLES C/FOTOCÉLULA SOLAR | Un | 48.03 | 1 |  | 48.03
|  | 58407 | BRAÇADEIRA DE AÇO GALVANIZADO TIPO U (OMEGA/SIMPLES) - 1" | Un | 0.49 | 2 |  | 0.98
91118 | LUZ DE OBSTÁCULO DUPLA COM FOTOCELULA SOLAR | [5 empty] | UN |  | 218.83
|  | 2041 | ELETRICISTA (SGSP) | H | 21.8 | 2.1 |  | 45.7937
|  | 2044 | AJUDANTE DE ELETRICISTA (SGSP) | H | 16.23 | 2.1 |  | 34.0914
|  | 51642 | ELETRODUTO DE AÇO GALVANIZADO A FOGO TIPO SEMI-PESADO/MÉDIO ROSCA NBR 8133 - ESP. 1,50MM - 1" | M | 20.52 | 1.4 |  | 28.728
|  | 51652 | LUVA AÇO GALVANIZADO - 1" | Un | 1.84 | 2 |  | 3.68
|  | 57217 | SINALEIRO DUPLO C/FOTOCÉLULA SOLAR | Un | 105.56 | 1 |  | 105.56
|  | 58407 | BRAÇADEIRA DE AÇO GALVANIZADO TIPO U (OMEGA/SIMPLES) - 1" | Un | 0.49 | 2 |  | 0.98
91140 | CONDUTOR EM AÇO CA - 25 - 1/2" P/ PARA-RAIO | [5 empty] | M |  | 12.87
|  | 2015 | FERREIRO (SGSP) | H | 21.55 | 0.08 |  | 1.7242
|  | 2016 | AJUDANTE DE FERREIRO - ARMADOR (SGSP) | H | 16.83 | 0.08 |  | 1.3466
|  | 2041 | ELETRICISTA (SGSP) | H | 21.8 | 0.02 |  | 0.4361
|  | 2044 | AJUDANTE DE ELETRICISTA (SGSP) | H | 16.23 | 0.02 |  | 0.3246
|  | 11505 | AÇO CA-25 - 12,5 MM - 1/2" - LISO | Kg | 8.36 | 1.05 |  | 8.778
|  | 17740 | ARAME RECOZIDO N. 16 E N. 18 | Kg | 12.92 | 0.02 |  | 0.2584
91150 | HASTE DE AÇO GALVANIZADO, INCLUSIVE BASE E ESTAIS - 2"/3M | [5 empty] | UN |  | 550.22
|  | 2041 | ELETRICISTA (SGSP) | H | 21.8 | 5 |  | 109.0328
|  | 2044 | AJUDANTE DE ELETRICISTA (SGSP) | H | 16.23 | 5 |  | 81.1701
|  | 57210 | BASE E ESTAIS PARA MASTRO DE PÁRA-RAIOS | CJ | 209.92 | 1 |  | 209.92
|  | 57630 | MASTRO DE AÇO GALVANIZADO - 2"X3,00M | Un | 150.1 | 1 |  | 150.1
91151 | CORDOALHA DE COBRE NÚ, INCLUSIVE ISOLADORES - 16,00MM2 | [5 empty] | M |  | 42.54
|  | 2041 | ELETRICISTA (SGSP) | H | 21.8 | 0.66 |  | 14.3923
|  | 2044 | AJUDANTE DE ELETRICISTA (SGSP) | H | 16.23 | 0.66 |  | 10.7144
|  | 17040 | PARAFUSO AUTO-ATARRAXANTE - CABEÇA PANELA - COM BUCHA DE NYLON S- 8 DIÂMETRO 5,5MM - COMPRIMENTO 50MM - FENDA SIMPLES | Un | 0.6 | 1 |  | 0.6
|  | 52846 | CABO DE COBRE NU - 16,00MM2 | M | 14.33 | 1.03 |  | 14.7599
|  | 57247 | SUPORTE ISOLADOR SIMPLES COM ROLDANA - ROSCA SOBERBA E BUCHA - PARA DESCIDA DE PÁRA-RAIOS | Un | 4.15 | 0.5 |  | 2.075
91153 | CORDOALHA DE COBRE NÚ, INCLUSIVE ISOLADORES - 35,00MM2 | [5 empty] | M |  | 57.79
|  | 2041 | ELETRICISTA (SGSP) | H | 21.8 | 0.71 |  | 15.4826
|  | 2044 | AJUDANTE DE ELETRICISTA (SGSP) | H | 16.23 | 0.71 |  | 11.5261
|  | 17040 | PARAFUSO AUTO-ATARRAXANTE - CABEÇA PANELA - COM BUCHA DE NYLON S- 8 DIÂMETRO 5,5MM - COMPRIMENTO 50MM - FENDA SIMPLES | Un | 0.6 | 1 |  | 0.6
|  | 52848 | CABO DE COBRE NU - 35,00MM2 | M | 27.29 | 1.03 |  | 28.1087
|  | 57247 | SUPORTE ISOLADOR SIMPLES COM ROLDANA - ROSCA SOBERBA E BUCHA - PARA DESCIDA DE PÁRA-RAIOS | Un | 4.15 | 0.5 |  | 2.075
91154 | CORDOALHA DE COBRE NÚ, INCLUSIVE ISOLADORES - 50,00MM2 | [5 empty] | M |  | 73.43
|  | 2041 | ELETRICISTA (SGSP) | H | 21.8 | 0.81 |  | 17.6633
|  | 2044 | AJUDANTE DE ELETRICISTA (SGSP) | H | 16.23 | 0.81 |  | 13.1495
|  | 17040 | PARAFUSO AUTO-ATARRAXANTE - CABEÇA PANELA - COM BUCHA DE NYLON S- 8 DIÂMETRO 5,5MM - COMPRIMENTO 50MM - FENDA SIMPLES | Un | 0.6 | 1 |  | 0.6
|  | 52849 | CABO DE COBRE NU - 50,00MM2 | M | 38.78 | 1.03 |  | 39.9434
|  | 57247 | SUPORTE ISOLADOR SIMPLES COM ROLDANA - ROSCA SOBERBA E BUCHA - PARA DESCIDA DE PÁRA-RAIOS | Un | 4.15 | 0.5 |  | 2.075
91161 | TUBO DE PVC PARA PROTEÇÃO DE CORDOALHA - 2"X3M | [5 empty] | UN |  | 83.52
|  | 2041 | ELETRICISTA (SGSP) | H | 21.8 | 1 |  | 21.8065
|  | 2044 | AJUDANTE DE ELETRICISTA (SGSP) | H | 16.23 | 1 |  | 16.234
|  | 52435 | ELETRODUTO DE PVC ROSCÁVEL DN: 2" | M | 15.16 | 3 |  | 45.48
91190 | TOMADA DE TERRA COMPLETA | [5 empty] | UN |  | 914.97
|  | 2041 | ELETRICISTA (SGSP) | H | 21.8 | 4 |  | 87.2262
|  | 2044 | AJUDANTE DE ELETRICISTA (SGSP) | H | 16.23 | 4 |  | 64.9361
|  | 57610 | HASTE TIPO COPPERWELD ALTA CAMADA - 5/8"X3,00M | Un | 128.3 | 3 |  | 384.9
|  | 58020 | CONECTOR PARA HASTE TIPO COPPERWELD | Un | 45.42 | 3 |  | 136.26
|  | 72008 | MANILHA DE CERÂMICA VIDRADA - 12 | Un | 80.55 | 3 |  | 241.65
91191 | TOMADA DE TERRA COMPLETA PARA 1 HASTE | [5 empty] | UN |  | 356.39
|  | 2041 | ELETRICISTA (SGSP) | H | 21.8 | 3.1 |  | 67.6003
|  | 2044 | AJUDANTE DE ELETRICISTA (SGSP) | H | 16.23 | 3.1 |  | 50.3255
|  | 57214 | CAIXA INSPEÇÃO ATERR.C/TAMPA E ALÇA | Un | 64.74 | 1 |  | 64.74
|  | 57610 | HASTE TIPO COPPERWELD ALTA CAMADA - 5/8"X3,00M | Un | 128.3 | 1 |  | 128.3
|  | 58020 | CONECTOR PARA HASTE TIPO COPPERWELD | Un | 45.42 | 1 |  | 45.42
91194 | BARRA CHATA DE ALUMÍNIO TIPO FITA 1/4" X 3/4" | [5 empty] | M |  | 26.47
|  | 2041 | ELETRICISTA (SGSP) | H | 21.8 | 0.3333 |  | 7.2681
|  | 2044 | AJUDANTE DE ELETRICISTA (SGSP) | H | 16.23 | 0.3333 |  | 5.4108
|  | 15057 | BARRA DE ALUMÍNIO 1/4" X 3/4" | M | 13.79 | 1 |  | 13.79
91195 | BARRA CHATA DE ALUMÍNIO TIPO FITA 1/8" X 7/8" | [5 empty] | M |  | 18.68
|  | 2041 | ELETRICISTA (SGSP) | H | 21.8 | 0.3333 |  | 7.2681
|  | 2044 | AJUDANTE DE ELETRICISTA (SGSP) | H | 16.23 | 0.3333 |  | 5.4108
|  | 15056 | BARRA CHATA DE ALUMÍNIO TIPO FITA 1/8" X 7/8" | M | 6 | 1 |  | 6
91250 | QUADRO COMANDO PARA CONJUNTO MOTOR-BOMBA, MONOFÁSICO - ATÉ 5HP | [5 empty] | UN |  | 2243.87
|  | 2041 | ELETRICISTA (SGSP) | H | 21.8 | 6.2 |  | 135.2007
|  | 2044 | AJUDANTE DE ELETRICISTA (SGSP) | H | 16.23 | 6.2 |  | 100.651
|  | 17040 | PARAFUSO AUTO-ATARRAXANTE - CABEÇA PANELA - COM BUCHA DE NYLON S- 8 DIÂMETRO 5,5MM - COMPRIMENTO 50MM - FENDA SIMPLES | Un | 0.6 | 8 |  | 4.8
|  | 51245 | QUADRO COMANDO METÁLICO PINTADO COM MEDIDAS MÍNIMAS DE 95X60X22 CM | Un | 520.15 | 1 |  | 520.15
|  | 52410 | ELETRODUTO FLEXÍVEL DE PVC - 1/2" | M | 1.87 | 3 |  | 5.61
|  | 53250 | CHAVE MAGNÉTICA TRIFÁSICA - 220V - 5 HP | Un | 297.94 | 2 |  | 595.88
|  | 53271 | CHAVE SECCIONADORA ROTATIVA - 3X25A (PACCO) | Un | 151.88 | 3 |  | 455.64
|  | 53281 | CHAVE SELETORA COM 3 POSIÇÕES - 10 A | Un | 47.47 | 1 |  | 47.47
|  | 53645 | FUSÍVEL TIPO DIAZED - RÁPIDO RETARDO - 2X25A | UN | 3.97 | 6 |  | 23.82
|  | 53660 | BASE PARA FUSÍVEIS DIAZED - 2/25A | Un | 16.36 | 6 |  | 98.16
|  | 54410 | DISJUNTOR TERMOMAGNÉTICO -INDUSTRIAL DE BAIXA TENSÃO (NEMA) BIPOLAR DE 15A | Un | 255.65 | 1 |  | 255.65
|  | 58421 | BRAÇADEIRA DE AÇO GALVANIZADO TIPO U (OMEGA/SIMPLES) - 1/2" | Un | 0.21 | 4 |  | 0.84
91251 | QUADRO COMANDO PARA CONJUNTO MOTOR-BOMBA, TRIFÁSICO - ATÉ 5HP | [5 empty] | UN |  | 2284.53
|  | 2041 | ELETRICISTA (SGSP) | H | 21.8 | 6.2 |  | 135.2007
|  | 2044 | AJUDANTE DE ELETRICISTA (SGSP) | H | 16.23 | 6.2 |  | 100.651
|  | 17040 | PARAFUSO AUTO-ATARRAXANTE - CABEÇA PANELA - COM BUCHA DE NYLON S- 8 DIÂMETRO 5,5MM - COMPRIMENTO 50MM - FENDA SIMPLES | Un | 0.6 | 8 |  | 4.8
|  | 51245 | QUADRO COMANDO METÁLICO PINTADO COM MEDIDAS MÍNIMAS DE 95X60X22 CM | Un | 520.15 | 1 |  | 520.15
|  | 52410 | ELETRODUTO FLEXÍVEL DE PVC - 1/2" | M | 1.87 | 3 |  | 5.61
|  | 53250 | CHAVE MAGNÉTICA TRIFÁSICA - 220V - 5 HP | Un | 297.94 | 2 |  | 595.88
|  | 53271 | CHAVE SECCIONADORA ROTATIVA - 3X25A (PACCO) | Un | 151.88 | 3 |  | 455.64
|  | 53281 | CHAVE SELETORA COM 3 POSIÇÕES - 10 A | Un | 47.47 | 1 |  | 47.47
|  | 53645 | FUSÍVEL TIPO DIAZED - RÁPIDO RETARDO - 2X25A | UN | 3.97 | 8 |  | 31.76
|  | 53660 | BASE PARA FUSÍVEIS DIAZED - 2/25A | Un | 16.36 | 8 |  | 130.88
|  | 54410 | DISJUNTOR TERMOMAGNÉTICO -INDUSTRIAL DE BAIXA TENSÃO (NEMA) BIPOLAR DE 15A | Un | 255.65 | 1 |  | 255.65
|  | 58421 | BRAÇADEIRA DE AÇO GALVANIZADO TIPO U (OMEGA/SIMPLES) - 1/2" | Un | 0.21 | 4 |  | 0.84
91252 | QUADRO DE ÁGUA DE REUSO | [5 empty] | UN |  | 2350.79
|  | 1037 | ELETROTÉCNICO MONTADOR (SGSP) | H | 42.75 | 1.5 |  | 64.1336
|  | 2041 | ELETRICISTA (SGSP) | H | 21.8 | 14.15 |  | 308.5629
|  | 2044 | AJUDANTE DE ELETRICISTA (SGSP) | H | 16.23 | 13.55 |  | 219.9711
|  | 51250 | CAIXA CHAPA 14 ESMALTADA TIPO "X" - MED. (140X145X25)CM | Un | 2112.64 | 0.32 |  | 676.0448
|  | 53270 | CHAVE SECCIONADORA ROTATIVA - 3X16A (PACCO) | Un | 107.5 | 1 |  | 107.5
|  | 53281 | CHAVE SELETORA COM 3 POSIÇÕES - 10 A | Un | 47.47 | 2 |  | 94.94
|  | 53645 | FUSÍVEL TIPO DIAZED - RÁPIDO RETARDO - 2X25A | UN | 3.97 | 3 |  | 11.91
|  | 53660 | BASE PARA FUSÍVEIS DIAZED - 2/25A | Un | 16.36 | 3 |  | 49.08
|  | 54533 | SINALIZADOR LUMINOSO COM LÂMPADA LED, 220V - 22MM | Un | 112.34 | 2 |  | 224.68
|  | 54541 | CONTATOR TRIPOLAR 220V - 25A - COM CONTATOS AUXILIARES DE DOIS PARES | Un | 304.88 | 1 |  | 304.88
|  | 54550 | RELÉ BIMETÁLICO SOBRECARGA AJUSTE 06 - 12,50A | Un | 106.13 | 2 |  | 212.26
|  | 56559 | ACIONADOR LIGA/DESLIGA P/ BOMBA - COM MARTELO QUEBRA VIDRO | Un | 76.83 | 1 |  | 76.83
91253 | QUADRO DE BOMBA DE INCÊNDIO | [5 empty] | UN |  | 1419.62
|  | 1037 | ELETROTÉCNICO MONTADOR (SGSP) | H | 42.75 | 0.5 |  | 21.3778
|  | 2041 | ELETRICISTA (SGSP) | H | 21.8 | 9.4 |  | 204.9817
|  | 2044 | AJUDANTE DE ELETRICISTA (SGSP) | H | 16.23 | 7.5 |  | 121.7552
|  | 51250 | CAIXA CHAPA 14 ESMALTADA TIPO "X" - MED. (140X145X25)CM | Un | 2112.64 | 0.32 |  | 676.0448
|  | 53645 | FUSÍVEL TIPO DIAZED - RÁPIDO RETARDO - 2X25A | UN | 3.97 | 2 |  | 7.94
|  | 53660 | BASE PARA FUSÍVEIS DIAZED - 2/25A | Un | 16.36 | 2 |  | 32.72
|  | 54455 | MINI DISJUNTOR - TIPO EUROPEU (IEC) - TRIPOLAR DE 32/50A | Un | 49.92 | 1 |  | 49.92
|  | 54541 | CONTATOR TRIPOLAR 220V - 25A - COM CONTATOS AUXILIARES DE DOIS PARES | Un | 304.88 | 1 |  | 304.88
91254 | QUADRO DE BOMBA DE RECALQUE | [5 empty] | UN |  | 3425.71
|  | 1037 | ELETROTÉCNICO MONTADOR (SGSP) | H | 42.75 | 2.5 |  | 106.8894
|  | 2041 | ELETRICISTA (SGSP) | H | 21.8 | 28.8 |  | 628.0291
|  | 2044 | AJUDANTE DE ELETRICISTA (SGSP) | H | 16.23 | 24.5 |  | 397.7338
|  | 51250 | CAIXA CHAPA 14 ESMALTADA TIPO "X" - MED. (140X145X25)CM | Un | 2112.64 | 0.32 |  | 676.0448
|  | 53281 | CHAVE SELETORA COM 3 POSIÇÕES - 10 A | Un | 47.47 | 3 |  | 142.41
|  | 53645 | FUSÍVEL TIPO DIAZED - RÁPIDO RETARDO - 2X25A | UN | 3.97 | 8 |  | 31.76
|  | 53660 | BASE PARA FUSÍVEIS DIAZED - 2/25A | Un | 16.36 | 8 |  | 130.88
|  | 54450 | MINI DISJUNTOR - TIPO EUROPEU (IEC) - UNIPOLAR DE 6/25A | Un | 15.27 | 1 |  | 15.27
|  | 54452 | MINI DISJUNTOR - TIPO EUROPEU (IEC) - BIPOLAR DE 6/25A | Un | 43.04 | 1 |  | 43.04
|  | 54455 | MINI DISJUNTOR - TIPO EUROPEU (IEC) - TRIPOLAR DE 32/50A | Un | 49.92 | 1 |  | 49.92
|  | 54541 | CONTATOR TRIPOLAR 220V - 25A - COM CONTATOS AUXILIARES DE DOIS PARES | Un | 304.88 | 3 |  | 914.64
|  | 54550 | RELÉ BIMETÁLICO SOBRECARGA AJUSTE 06 - 12,50A | Un | 106.13 | 2 |  | 212.26
|  | 56559 | ACIONADOR LIGA/DESLIGA P/ BOMBA - COM MARTELO QUEBRA VIDRO | Un | 76.83 | 1 |  | 76.83
91305 | PERFILADO LISO CHAPA 14-GE-MED. 19X38MM COM TAMPA E INSTALAÇÃO | [5 empty] | M |  | 55.69
|  | 2041 | ELETRICISTA (SGSP) | H | 21.8 | 0.8 |  | 17.4452
|  | 2044 | AJUDANTE DE ELETRICISTA (SGSP) | H | 16.23 | 0.8 |  | 12.9872
|  | 54910 | PERFILADO LISO CHAPA 14 - 19X38MM | M | 16.96 | 1.2 |  | 20.352
|  | 54920 | TAMPA METÁLICA PARA PERFILADO 38MM | M | 4.09 | 1.2 |  | 4.908
91307 | PERFILADO LISO CHAPA 14-GE-MED. 38X38MM COM TAMPA E INSTALAÇÃO | [5 empty] | M |  | 63.25
|  | 2041 | ELETRICISTA (SGSP) | H | 21.8 | 0.85 |  | 18.5355
|  | 2044 | AJUDANTE DE ELETRICISTA (SGSP) | H | 16.23 | 0.85 |  | 13.7989
|  | 54912 | PERFILADO LISO CHAPA 14 - 38X38MM | M | 21.67 | 1.2 |  | 26.004
|  | 54920 | TAMPA METÁLICA PARA PERFILADO 38MM | M | 4.09 | 1.2 |  | 4.908
91308 | PERFILADO LISO CHAPA 14-GE-MED. 38X76MM COM TAMPA E INSTALAÇÃO. | [5 empty] | M |  | 83.88
|  | 2041 | ELETRICISTA (SGSP) | H | 21.8 | 0.9 |  | 19.6259
|  | 2044 | AJUDANTE DE ELETRICISTA (SGSP) | H | 16.23 | 0.9 |  | 14.6106
|  | 54913 | PERFILADO LISO CHAPA 14 - 38X76MM | M | 32.64 | 1.2 |  | 39.168
|  | 54921 | TAMPA METÁLICA PARA PERFILADO 76MM | M | 8.73 | 1.2 |  | 10.476
91311 | PERFILADO PERFURADO CHAPA 14-GE-MED. 19X38MM COM TAMPA E INSTALAÇÃO | [5 empty] | M |  | 52.31
|  | 2041 | ELETRICISTA (SGSP) | H | 21.8 | 0.8 |  | 17.4452
|  | 2044 | AJUDANTE DE ELETRICISTA (SGSP) | H | 16.23 | 0.8 |  | 12.9872
|  | 54915 | PERFILADO PERFURADO CHAPA 14 - 19X38MM | M | 14.14 | 1.2 |  | 16.968
|  | 54920 | TAMPA METÁLICA PARA PERFILADO 38MM | M | 4.09 | 1.2 |  | 4.908
91313 | PERFILADO PERFURADO CHAPA 14-GE-MED. 38X38MM COM TAMPA E INSTALAÇÃO | [5 empty] | M |  | 71.13
|  | 2041 | ELETRICISTA (SGSP) | H | 21.8 | 0.85 |  | 18.5355
|  | 2044 | AJUDANTE DE ELETRICISTA (SGSP) | H | 16.23 | 0.85 |  | 13.7989
|  | 54917 | PERFILADO PERFURADO CHAPA 14 - 38X38MM | M | 28.24 | 1.2 |  | 33.888
|  | 54920 | TAMPA METÁLICA PARA PERFILADO 38MM | M | 4.09 | 1.2 |  | 4.908
91314 | PERFILADO PERFURADO CHAPA 14-GE-MED. 38X76MM COM TAMPA E INSTALAÇÃO | [5 empty] | M |  | 81.14
|  | 2041 | ELETRICISTA (SGSP) | H | 21.8 | 0.9 |  | 19.6259
|  | 2044 | AJUDANTE DE ELETRICISTA (SGSP) | H | 16.23 | 0.9 |  | 14.6106
|  | 54918 | PERFILADO PERFURADO CHAPA 14 - 38X76MM | M | 30.36 | 1.2 |  | 36.432
|  | 54921 | TAMPA METÁLICA PARA PERFILADO 76MM | M | 8.73 | 1.2 |  | 10.476
91321 | ELETROCALHA LISA GALVANIZADA ELETROLÍTICA CHAPA 14 - 100X50MM COM TAMPA E INSTALAÇÃO | [5 empty] | M |  | 95.57
|  | 2041 | ELETRICISTA (SGSP) | H | 21.8 | 1 |  | 21.8065
|  | 2044 | AJUDANTE DE ELETRICISTA (SGSP) | H | 16.23 | 1 |  | 16.234
|  | 55002 | ELETROCALHA LISA PRÉ ZINCADA CH14 - 100 X 50MM | M | 36.77 | 1.25 |  | 45.9625
|  | 55025 | TAMPA P/ ELETROCALHA PRÉ ZINCADA - 100MM | M | 9.25 | 1.25 |  | 11.5625
91322 | ELETROCALHA LISA GALVANIZADA ELETROLÍTICA CHAPA 14 - 125X50MM COM TAMPA E INSTALAÇÃO | [5 empty] | M |  | 107.77
|  | 2041 | ELETRICISTA (SGSP) | H | 21.8 | 1.1 |  | 23.9872
|  | 2044 | AJUDANTE DE ELETRICISTA (SGSP) | H | 16.23 | 1.1 |  | 17.8574
|  | 55004 | ELETROCALHA LISA PRÉ ZINCADA CH14 - 125 X 50MM | M | 42.88 | 1.25 |  | 53.6
|  | 55026 | TAMPA P/ ELETROCALHA PRÉ ZINCADA - 125MM | M | 9.86 | 1.25 |  | 12.325
91323 | ELETROCALHA LISA GALVANIZADA ELETROLÍTICA CHAPA 14 - 150X50MM COM TAMPA E INSTALAÇÃO | [5 empty] | M |  | 118.02
|  | 2041 | ELETRICISTA (SGSP) | H | 21.8 | 1.2 |  | 26.1678
|  | 2044 | AJUDANTE DE ELETRICISTA (SGSP) | H | 16.23 | 1.2 |  | 19.4808
|  | 55006 | ELETROCALHA LISA PRÉ ZINCADA CH14 - 150 X 50MM | M | 45.59 | 1.25 |  | 56.9875
|  | 55027 | TAMPA P/ ELETROCALHA PRÉ ZINCADA - 150MM | M | 12.31 | 1.25 |  | 15.3875
91324 | ELETROCALHA LISA GALV. ELETROLÍTICA CHAPA 14 - 175X50MM C/ TAMPA E INST. | [5 empty] | M |  | 137.7
|  | 2041 | ELETRICISTA (SGSP) | H | 21.8 | 1.3 |  | 28.3485
|  | 2044 | AJUDANTE DE ELETRICISTA (SGSP) | H | 16.23 | 1.3 |  | 21.1042
|  | 55008 | ELETROCALHA LISA PRÉ ZINCADA CH14 - 175 X 50MM | M | 55.51 | 1.25 |  | 69.3875
|  | 55028 | TAMPA P/ ELETROCALHA PRÉ ZINCADA - 175MM | M | 15.09 | 1.25 |  | 18.8625
91325 | ELETROCALHA LISA GALVANIZADA ELETROLÍTICA CHAPA 14 - 200X50MM COM TAMPA E INSTALAÇÃO | [5 empty] | M |  | 141.23
|  | 2041 | ELETRICISTA (SGSP) | H | 21.8 | 1.4 |  | 30.5291
|  | 2044 | AJUDANTE DE ELETRICISTA (SGSP) | H | 16.23 | 1.4 |  | 22.7276
|  | 55010 | ELETROCALHA LISA PRÉ ZINCADA CH14 - 200 X 50MM | M | 55.67 | 1.25 |  | 69.5875
|  | 55029 | TAMPA P/ ELETROCALHA PRÉ ZINCADA - 200MM | M | 14.71 | 1.25 |  | 18.3875
91326 | ELETROCALHA LISA GALV. ELETROL. CHAPA 14 - 250X50MM C/ TAMPA E INST. | [5 empty] | M |  | 158.39
|  | 2041 | ELETRICISTA (SGSP) | H | 21.8 | 1.5 |  | 32.7098
|  | 2044 | AJUDANTE DE ELETRICISTA (SGSP) | H | 16.23 | 1.5 |  | 24.351
|  | 55012 | ELETROCALHA LISA PRÉ ZINCADA CH14 - 250 X 50MM | M | 61.33 | 1.25 |  | 76.6625
|  | 55030 | TAMPA P/ ELETROCALHA PRÉ ZINCADA. - 250MM | M | 19.73 | 1.25 |  | 24.6625
91327 | ELETROCALHA LISA GALVANIZADA ELETROLÍTICA CHAPA 14 - 300X50MM COM TAMPA E INSTALAÇÃO | [5 empty] | M |  | 174.01
|  | 2041 | ELETRICISTA (SGSP) | H | 21.8 | 1.5 |  | 32.7098
|  | 2044 | AJUDANTE DE ELETRICISTA (SGSP) | H | 16.23 | 1.5 |  | 24.351
|  | 55014 | ELETROCALHA LISA PRÉ ZINCADA CH14 - 300 X 50MM | M | 73.56 | 1.25 |  | 91.95
|  | 55031 | TAMPA P/ ELETROCALHA PRÉ ZINCADA - 300MM | M | 20 | 1.25 |  | 25
91331 | ELETROCALHA LISA GALV. ELETROL. CHAPA 14 - 150X100MM C/ TAMPA E INST. | [5 empty] | M |  | 156.7
|  | 2041 | ELETRICISTA (SGSP) | H | 21.8 | 1.6 |  | 34.8905
|  | 2044 | AJUDANTE DE ELETRICISTA (SGSP) | H | 16.23 | 1.6 |  | 25.9744
|  | 55016 | ELETROCALHA LISA PRÉ ZINCADA CH14 - 150X100MM | M | 64.36 | 1.25 |  | 80.45
|  | 55027 | TAMPA P/ ELETROCALHA PRÉ ZINCADA - 150MM | M | 12.31 | 1.25 |  | 15.3875
91332 | ELETROCALHA LISA GALVANIZADA ELETROLÍTICA CHAPA 14 - 200X100MM COM TAMPA E INSTALAÇÃO | [5 empty] | M |  | 173.17
|  | 2041 | ELETRICISTA (SGSP) | H | 21.8 | 1.7 |  | 37.0711
|  | 2044 | AJUDANTE DE ELETRICISTA (SGSP) | H | 16.23 | 1.7 |  | 27.5978
|  | 55018 | ELETROCALHA LISA PRÉ ZINCADA CH14 - 200X100MM | M | 72.09 | 1.25 |  | 90.1125
|  | 55029 | TAMPA P/ ELETROCALHA PRÉ ZINCADA - 200MM | M | 14.71 | 1.25 |  | 18.3875
91333 | ELETROCALHA LISA GALV. ELETROL. CHAPA 14 - 250X100MM C/ TAMPA E INST. | [5 empty] | M |  | 195.71
|  | 2041 | ELETRICISTA (SGSP) | H | 21.8 | 1.8 |  | 39.2518
|  | 2044 | AJUDANTE DE ELETRICISTA (SGSP) | H | 16.23 | 1.8 |  | 29.2212
|  | 55020 | ELETROCALHA LISA PRÉ ZINCADA CH14 - 250X100MM | M | 82.06 | 1.25 |  | 102.575
|  | 55030 | TAMPA P/ ELETROCALHA PRÉ ZINCADA. - 250MM | M | 19.73 | 1.25 |  | 24.6625
91334 | ELETROCALHA LISA GALVANIZADA ELETROLÍTICA CHAPA 14 - 300X100MM COM TAMPA E INSTALAÇÃO | [5 empty] | M |  | 213.29
|  | 2041 | ELETRICISTA (SGSP) | H | 21.8 | 1.9 |  | 41.4324
|  | 2044 | AJUDANTE DE ELETRICISTA (SGSP) | H | 16.23 | 1.9 |  | 30.8446
|  | 55022 | ELETROCALHA LISA PRÉ ZINCADA CH14 - 300X100MM | M | 92.81 | 1.25 |  | 116.0125
|  | 55031 | TAMPA P/ ELETROCALHA PRÉ ZINCADA - 300MM | M | 20 | 1.25 |  | 25
91335 | ELETROCALHA LISA GALV. ELETROL. CHAPA 14 - 400X100MM C/ TAMPA E INST. | [5 empty] | M |  | 256.88
|  | 2041 | ELETRICISTA (SGSP) | H | 21.8 | 2 |  | 43.6131
|  | 2044 | AJUDANTE DE ELETRICISTA (SGSP) | H | 16.23 | 2 |  | 32.468
|  | 55024 | ELETROCALHA LISA PRÉ ZINCADA CH14 - 400X100MM | M | 110.74 | 1.25 |  | 138.425
|  | 55032 | TAMPA P/ ELETROCALHA PRÉ ZINCADA - 400MM | M | 33.9 | 1.25 |  | 42.375
91338 | ELETROCALHA PERF. GALV. ELETROL. CHAPA 14 - 100X50MM C/ TAMPA E INST. | [5 empty] | M |  | 87.24
|  | 2041 | ELETRICISTA (SGSP) | H | 21.8 | 1 |  | 21.8065
|  | 2044 | AJUDANTE DE ELETRICISTA (SGSP) | H | 16.23 | 1 |  | 16.234
|  | 55025 | TAMPA P/ ELETROCALHA PRÉ ZINCADA - 100MM | M | 9.25 | 1.25 |  | 11.5625
|  | 55033 | ELETROCALHA PERF. PRÉ ZINCADA CH14 - 100 X 50MM | M | 30.11 | 1.25 |  | 37.6375
91339 | ELETROCALHA PERF. GALV. ELETROL. CHAPA 14 - 125X50MM C/ TAMPA E INST. | [5 empty] | M |  | 99.67
|  | 2041 | ELETRICISTA (SGSP) | H | 21.8 | 1.1 |  | 23.9872
|  | 2044 | AJUDANTE DE ELETRICISTA (SGSP) | H | 16.23 | 1.1 |  | 17.8574
|  | 55026 | TAMPA P/ ELETROCALHA PRÉ ZINCADA - 125MM | M | 9.86 | 1.25 |  | 12.325
|  | 55034 | ELETROCALHA PERF. GALV. ELETR. CH14 - 125 X 50MM | M | 36.4 | 1.25 |  | 45.5
91340 | ELETROCALHA PERF. GALV. ELETROL. CHAPA 14 - 150X50MM C/ TAMPA E INST. | [5 empty] | M |  | 113.06
|  | 2041 | ELETRICISTA (SGSP) | H | 21.8 | 1.2 |  | 26.1678
|  | 2044 | AJUDANTE DE ELETRICISTA (SGSP) | H | 16.23 | 1.2 |  | 19.4808
|  | 55027 | TAMPA P/ ELETROCALHA PRÉ ZINCADA - 150MM | M | 12.31 | 1.25 |  | 15.3875
|  | 55036 | ELETROCALHA PERF. PRÉ ZINCADACH14 - 150 X 50MM | M | 41.62 | 1.25 |  | 52.025
91341 | ELETROCALHA PERF. GALV. ELETROL. CHAPA 14 - 175X50MM C/ TAMPA E INST. | [5 empty] | M |  | 125.35
|  | 2041 | ELETRICISTA (SGSP) | H | 21.8 | 1.3 |  | 28.3485
|  | 2044 | AJUDANTE DE ELETRICISTA (SGSP) | H | 16.23 | 1.3 |  | 21.1042
|  | 55028 | TAMPA P/ ELETROCALHA PRÉ ZINCADA - 175MM | M | 15.09 | 1.25 |  | 18.8625
|  | 55038 | ELETROCALHA PERF. PRÉ ZINCADA CH14 - 175 X 50MM | M | 45.63 | 1.25 |  | 57.0375
91342 | ELETROCALHA PERF. GALV. ELETROL. CHAPA 14 - 200X50MM C/ TAMPA E INST. | [5 empty] | M |  | 138.93
|  | 2041 | ELETRICISTA (SGSP) | H | 21.8 | 1.4 |  | 30.5291
|  | 2044 | AJUDANTE DE ELETRICISTA (SGSP) | H | 16.23 | 1.4 |  | 22.7276
|  | 55029 | TAMPA P/ ELETROCALHA PRÉ ZINCADA - 200MM | M | 14.71 | 1.25 |  | 18.3875
|  | 55040 | ELETROCALHA PERF. PRÉ ZINCADA CH14 - 200 X 50MM | M | 53.83 | 1.25 |  | 67.2875
91343 | ELETROCALHA PERF. GALV. ELETROL. CHAPA 14 - 250X50MM C/ TAMPA E INST. | [5 empty] | M |  | 154.91
|  | 2041 | ELETRICISTA (SGSP) | H | 21.8 | 1.5 |  | 32.7098
|  | 2044 | AJUDANTE DE ELETRICISTA (SGSP) | H | 16.23 | 1.5 |  | 24.351
|  | 55030 | TAMPA P/ ELETROCALHA PRÉ ZINCADA. - 250MM | M | 19.73 | 1.25 |  | 24.6625
|  | 55042 | ELETROCALHA PERF. PRÉ ZINCADA CH14 - 250 X 50MM | M | 58.55 | 1.25 |  | 73.1875
91344 | ELETROCALHA PERF. GALV. ELETROL. CHAPA 14 - 300X50MM C/ TAMPA E INST. | [5 empty] | M |  | 165.31
|  | 2041 | ELETRICISTA (SGSP) | H | 21.8 | 1.5 |  | 32.7098
|  | 2044 | AJUDANTE DE ELETRICISTA (SGSP) | H | 16.23 | 1.5 |  | 24.351
|  | 55031 | TAMPA P/ ELETROCALHA PRÉ ZINCADA - 300MM | M | 20 | 1.25 |  | 25
|  | 55044 | ELETROCALHA PERF. PRÉ ZINCADA CH14 - 300 X 50MM | M | 66.6 | 1.25 |  | 83.25
91346 | ELETROCALHA PERF. GALV. ELETROL. CHAPA 14 - 150X100MM C/ TAMPA E INST. | [5 empty] | M |  | 149.09
|  | 2041 | ELETRICISTA (SGSP) | H | 21.8 | 1.6 |  | 34.8905
|  | 2044 | AJUDANTE DE ELETRICISTA (SGSP) | H | 16.23 | 1.6 |  | 25.9744
|  | 55027 | TAMPA P/ ELETROCALHA PRÉ ZINCADA - 150MM | M | 12.31 | 1.25 |  | 15.3875
|  | 55046 | ELETROCALHA PERF. PRÉ ZINCADA CH14 - 150X100MM | M | 58.27 | 1.25 |  | 72.8375
91347 | ELETROCALHA PERF. GALV. ELETROL. CHAPA 14 - 200X100MM C/ TAMPA E INST. | [5 empty] | M |  | 170.78
|  | 2041 | ELETRICISTA (SGSP) | H | 21.8 | 1.7 |  | 37.0711
|  | 2044 | AJUDANTE DE ELETRICISTA (SGSP) | H | 16.23 | 1.7 |  | 27.5978
|  | 55029 | TAMPA P/ ELETROCALHA PRÉ ZINCADA - 200MM | M | 14.71 | 1.25 |  | 18.3875
|  | 55048 | ELETROCALHA PERF. PRÉ ZINCADA CH14 - 200X100MM | M | 70.18 | 1.25 |  | 87.725
91348 | ELETROCALHA PERF. GALV. CHAPA 14 - 250X100MM C/ TAMPA E INST. | [5 empty] | M |  | 199.16
|  | 2041 | ELETRICISTA (SGSP) | H | 21.8 | 1.8 |  | 39.2518
|  | 2044 | AJUDANTE DE ELETRICISTA (SGSP) | H | 16.23 | 1.8 |  | 29.2212
|  | 55030 | TAMPA P/ ELETROCALHA PRÉ ZINCADA. - 250MM | M | 19.73 | 1.25 |  | 24.6625
|  | 55050 | ELETROCALHA PERF. PRÉ ZINCADA CH14 - 250X100MM | M | 84.82 | 1.25 |  | 106.025
91350 | ELETROCALHA PERF. GALV. ELETROL. CHAPA 14 - 400X100MM C/ TAMPA E INST. | [5 empty] | M |  | 259.73
|  | 2041 | ELETRICISTA (SGSP) | H | 21.8 | 2 |  | 43.6131
|  | 2044 | AJUDANTE DE ELETRICISTA (SGSP) | H | 16.23 | 2 |  | 32.468
|  | 55032 | TAMPA P/ ELETROCALHA PRÉ ZINCADA - 400MM | M | 33.9 | 1.25 |  | 42.375
|  | 55054 | ELETROCALHA PERF. PRÉ ZINCADA CH14 - 400X100MM | M | 113.02 | 1.25 |  | 141.275
91401 | ÓLEO ISOLANTE PARA TRANSFORMADOR/ DISJUNTOR 30KV/CM | [5 empty] | L |  | 14.52
|  | 2041 | ELETRICISTA (SGSP) | H | 21.8 | 0.05 |  | 1.0903
|  | 2044 | AJUDANTE DE ELETRICISTA (SGSP) | H | 16.23 | 0.05 |  | 0.8117
|  | 61010 | ÓLEO ISOLANTE P/ TRANSFORMADOR/DISJUNTOR 30KV/CM | L | 12.62 | 1 |  | 12.62
91406 | ISOLADOR SUPORTE TIPO PEDESTAL EM PORCELANA - 15KV | [5 empty] | UN |  | 110.62
|  | 2041 | ELETRICISTA (SGSP) | H | 21.8 | 0.6 |  | 13.0839
|  | 2044 | AJUDANTE DE ELETRICISTA (SGSP) | H | 16.23 | 0.6 |  | 9.7404
|  | 56104 | ISOLADOR DE PORCELANA SUPORTE TIPO PEDESTAL - 15KV | Un | 87.8 | 1 |  | 87.8
91407 | ISOLADOR SUPORTE TIPO PEDESTAL EM PORCELANA - 1KV | [5 empty] | UN |  | 124.69
|  | 2041 | ELETRICISTA (SGSP) | H | 21.8 | 0.5 |  | 10.9032
|  | 2044 | AJUDANTE DE ELETRICISTA (SGSP) | H | 16.23 | 0.5 |  | 8.117
|  | 61012 | ISOLADOR SUPORTE TIPO PEDESTAL EM PORCELANA - 1KV | Un | 105.67 | 1 |  | 105.67
91408 | ISOLADOR SUPORTE TIPO PEDESTAL EM EPOXI - 15KV | [5 empty] | UN |  | 67.19
|  | 2041 | ELETRICISTA (SGSP) | H | 21.8 | 0.6 |  | 13.0839
|  | 2044 | AJUDANTE DE ELETRICISTA (SGSP) | H | 16.23 | 0.6 |  | 9.7404
|  | 61013 | ISOLADOR SUPORTE TIPO PEDESTAL EM EPOXI - 15KV | Un | 44.37 | 1 |  | 44.37
91409 | ISOLADOR SUPORTE TIPO PEDESTAL EPOXI - 1KV | [5 empty] | UN |  | 47.04
|  | 2041 | ELETRICISTA (SGSP) | H | 21.8 | 0.5 |  | 10.9032
|  | 2044 | AJUDANTE DE ELETRICISTA (SGSP) | H | 16.23 | 0.5 |  | 8.117
|  | 61014 | ISOLADOR SUPORTE TIPO PEDESTAL EM EPOXI - 1KV | Un | 28.02 | 1 |  | 28.02
91413 | VERGALHÃO DE COBRE 3/8" (10MM) | [5 empty] | M |  | 65.63
|  | 2041 | ELETRICISTA (SGSP) | H | 21.8 | 0.4 |  | 8.7226
|  | 2044 | AJUDANTE DE ELETRICISTA (SGSP) | H | 16.23 | 0.4 |  | 6.4936
|  | 56111 | VERGALHÃO DE COBRE 3/8" (10MM) | M | 48.01 | 1.05 |  | 50.4105
91414 | TERMINAL OU CONECTOR PARA VERGALHÃO DE COBRE 3/8" (10MM) | [5 empty] | UN |  | 25.99
|  | 2041 | ELETRICISTA (SGSP) | H | 21.8 | 0.2 |  | 4.3613
|  | 2044 | AJUDANTE DE ELETRICISTA (SGSP) | H | 16.23 | 0.2 |  | 3.2468
|  | 61017 | TERMINAL OU CONECTOR P/ VERGALHÃO DE COBRE 3/8" (10MM) | Un | 18.38 | 1 |  | 18.38
91417 | CABO DE MÉDIA TENSÃO PARA 12/20KV - 1 X 35MM2 UNIPOLAR | [5 empty] | M |  | 101.65
|  | 2041 | ELETRICISTA (SGSP) | H | 21.8 | 0.4 |  | 8.7226
|  | 2044 | AJUDANTE DE ELETRICISTA (SGSP) | H | 16.23 | 1.2 |  | 19.4808
|  | 52898 | CABO MÉDIA TENSÃO 12/20KV - 1X35MM2 | M | 69.95 | 1.05 |  | 73.4475
91421 | MUFLA UNIPOLAR INTERNA PARA CABO ATÉ 35MM2 - 15KV | [5 empty] | UN |  | 310.12
|  | 1037 | ELETROTÉCNICO MONTADOR (SGSP) | H | 42.75 | 0.5 |  | 21.3778
|  | 2041 | ELETRICISTA (SGSP) | H | 21.8 | 2 |  | 43.6131
|  | 2044 | AJUDANTE DE ELETRICISTA (SGSP) | H | 16.23 | 4 |  | 64.9361
|  | 56113 | MUFLA UNIPOLAR INT. P/ CABO ATÉ 35MM2/15KV | Un | 180.19 | 1 |  | 180.19
91422 | MUFLA UNIPOLAR EXTERNA PARA CABO ATÉ 35MM2 - 15KV | [5 empty] | UN |  | 411.26
|  | 1037 | ELETROTÉCNICO MONTADOR (SGSP) | H | 42.75 | 0.5 |  | 21.3778
|  | 2041 | ELETRICISTA (SGSP) | H | 21.8 | 3 |  | 65.4197
|  | 2044 | AJUDANTE DE ELETRICISTA (SGSP) | H | 16.23 | 6 |  | 97.4042
|  | 56114 | MUFLA UNIPOLAR EXT. P/ CABO ATÉ 35MM2/15KV | Un | 227.06 | 1 |  | 227.06
91423 | MUFLA TRIPOLAR INTERNA PARA CABO ATÉ 35MM2 - 15KV | [5 empty] | UN |  | 843.83
|  | 1037 | ELETROTÉCNICO MONTADOR (SGSP) | H | 42.75 | 1 |  | 42.7557
|  | 2041 | ELETRICISTA (SGSP) | H | 21.8 | 4 |  | 87.2262
|  | 2044 | AJUDANTE DE ELETRICISTA (SGSP) | H | 16.23 | 8 |  | 129.8722
|  | 56115 | MUFLA TRIPOLAR INT. P/ CABO ATÉ 35MM2/15KV | Un | 583.98 | 1 |  | 583.98
91424 | MUFLA TRIPOLAR EXTERNA PARA CABO ATÉ 35MM2 - 15KV | [5 empty] | UN |  | 927.55
|  | 1037 | ELETROTÉCNICO MONTADOR (SGSP) | H | 42.75 | 1 |  | 42.7557
|  | 2041 | ELETRICISTA (SGSP) | H | 21.8 | 5 |  | 109.0328
|  | 2044 | AJUDANTE DE ELETRICISTA (SGSP) | H | 16.23 | 10 |  | 162.3403
|  | 56116 | MUFLA TRIPOLAR EXT. P/ CABO ATÉ 35MM2/15KV | Un | 613.42 | 1 |  | 613.42
91425 | BUCHA D PASSAGEM INTERNA/ EXTERNA - 15KV | [5 empty] | UN |  | 369.29
|  | 2041 | ELETRICISTA (SGSP) | H | 21.8 | 0.5 |  | 10.9032
|  | 2044 | AJUDANTE DE ELETRICISTA (SGSP) | H | 16.23 | 0.5 |  | 8.117
|  | 61021 | BUCHA DE PASSAGEM INTERNA / EXTERNA - 15KV | Un | 350.27 | 1 |  | 350.27
91426 | BUCHA DE PASSAGEM PARA NEUTRO - 1KV | [5 empty] | UN |  | 78.88
|  | 2041 | ELETRICISTA (SGSP) | H | 21.8 | 0.4 |  | 8.7226
|  | 2044 | AJUDANTE DE ELETRICISTA (SGSP) | H | 16.23 | 0.4 |  | 6.4936
|  | 61022 | BUCHA PARA NEUTRO - EM PORCELANA | Un | 63.66 | 1 |  | 63.66
91427 | CHAPA DE FERRO 150X0,50X1/4" PARA BUCHAS DE PASSAGEM | [5 empty] | UN |  | 727.2
|  | 2041 | ELETRICISTA (SGSP) | H | 21.8 | 0.5 |  | 10.9032
|  | 2044 | AJUDANTE DE ELETRICISTA (SGSP) | H | 16.23 | 0.5 |  | 8.117
|  | 61024 | CHAPA DE FERRO 1,50X0,50X1/4" PARA BUCHAS DE PASSAGEM PADRÃO ELETROPAULO | Un | 708.18 | 1 |  | 708.18
91428 | BUCHA DE PASSAGEM COM ROSCA PARA CUBICULO BLINDADO | [5 empty] | UN |  | 216.93
|  | 2041 | ELETRICISTA (SGSP) | H | 21.8 | 0.5 |  | 10.9032
|  | 2044 | AJUDANTE DE ELETRICISTA (SGSP) | H | 16.23 | 0.5 |  | 8.117
|  | 61023 | BUCHA DE PASSAGEM PARA BARRAMENTO - EM EPÓXI | Un | 197.91 | 1 |  | 197.91
91429 | FUSIVEL HH PARA 40A/ 15KV | [5 empty] | UN |  | 244.78
|  | 2041 | ELETRICISTA (SGSP) | H | 21.8 | 0.5 |  | 10.9032
|  | 2044 | AJUDANTE DE ELETRICISTA (SGSP) | H | 16.23 | 0.5 |  | 8.117
|  | 61029 | FUSÍVEL HH PARA 40A/15KV | Un | 225.76 | 1 |  | 225.76
91430 | BASE TRIPOLAR PARA FUSIVEL LIMITADOR HH - 15KV/ 200A | [5 empty] | UN |  | 494.66
|  | 2041 | ELETRICISTA (SGSP) | H | 21.8 | 1.5 |  | 32.7098
|  | 2044 | AJUDANTE DE ELETRICISTA (SGSP) | H | 16.23 | 1.5 |  | 24.351
|  | 61030 | BASE TRIPOLAR PARA FUSÍVEL LIMITADOR HH - 15KV / 200A | Un | 437.6 | 1 |  | 437.6
91434 | TRANSFORMADOR POTENCIAL A ÓLEO 500VA - 13.2KV/220V | [5 empty] | UN |  | 2936.62
|  | 1037 | ELETROTÉCNICO MONTADOR (SGSP) | H | 42.75 | 0.3 |  | 12.8267
|  | 2041 | ELETRICISTA (SGSP) | H | 21.8 | 1 |  | 21.8065
|  | 2044 | AJUDANTE DE ELETRICISTA (SGSP) | H | 16.23 | 2 |  | 32.468
|  | 56128 | TRANSFORMADOR DE POTÊNCIA A ÓLEO MONOFÁSICO - 500VA 13,2KV / 220V | Un | 2869.52 | 1 |  | 2869.52
91436 | FUSIVEL PARA TRANSFORMADOR DE POTENCIAL | [5 empty] | UN |  | 41.19
|  | 2041 | ELETRICISTA (SGSP) | H | 21.8 | 0.25 |  | 5.4516
|  | 2044 | AJUDANTE DE ELETRICISTA (SGSP) | H | 16.23 | 0.25 |  | 4.0585
|  | 61031 | FUSÍVEL PARA TRANSFORMADOR DE POTENCIAL | Un | 31.68 | 1 |  | 31.68
91438 | DISJUNTOR PVO 15KV/ 350MVA - COMPLETO | [5 empty] | UN |  | 14431.36
|  | 1037 | ELETROTÉCNICO MONTADOR (SGSP) | H | 42.75 | 1 |  | 42.7557
|  | 2041 | ELETRICISTA (SGSP) | H | 21.8 | 8 |  | 174.4525
|  | 2044 | AJUDANTE DE ELETRICISTA (SGSP) | H | 16.23 | 8 |  | 129.8722
|  | 61033 | DISJUNTOR PVO 15KV / 350MVA - COMPLETO | Un | 14084.28 | 1 |  | 14084.28
91440 | BOBINA D MÍNIMA TENSÃO DO DISJUNTOR VOL. NORMAL DE ÓLEO | [5 empty] | UN |  | 1086.61
|  | 1037 | ELETROTÉCNICO MONTADOR (SGSP) | H | 42.75 | 1 |  | 42.7557
|  | 61036 | BOBINA DE MÍNIMA TENSÃO DO DISJUNTOR VOL NORMAL DE ÓLEO | Un | 1043.85 | 1 |  | 1043.85
91442 | RELE DE FALTA DE FASE E MÍNIMA TENSÃO TRIFÁSICO | [5 empty] | UN |  | 560.49
|  | 1037 | ELETROTÉCNICO MONTADOR (SGSP) | H | 42.75 | 1 |  | 42.7557
|  | 61037 | RELE DE FALTA DE FASE E MÍNIMA TENSÃO - TRIFÁSICO | Un | 517.73 | 1 |  | 517.73
91445 | ESTRADO DE MADEIRA 100X100CM | [5 empty] | UN |  | 75.67
|  | 2013 | CARPINTEIRO (SGSP) | H | 20.01 | 1 |  | 20.0104
|  | 2014 | AJUDANTE DE CARPINTEIRO (SGSP) | H | 17.1 | 1 |  | 17.109
|  | 2044 | AJUDANTE DE ELETRICISTA (SGSP) | H | 16.23 | 0.1 |  | 1.6234
|  | 56156 | PALLET DE MADEIRA COM 4 ENTRADAS - 2 FACES -MED:(100X100)CM | Un | 36.93 | 1 |  | 36.93
91446 | VARA DE MANOBRA DE FIBRA DE VIDRO, 3,00M/ 15KV | [5 empty] | UN |  | 478.65
|  | 2044 | AJUDANTE DE ELETRICISTA (SGSP) | H | 16.23 | 0.1 |  | 1.6234
|  | 61040 | VARA DE MANOBRA DE FIBRA DE VIDRO 3,00 M / 15KV | Un | 477.03 | 1 |  | 477.03
91447 | CAIXA DE MEDIÇÃO A3 PADRÃO ELETROPAULO | [5 empty] | UN |  | 1172.51
|  | 1037 | ELETROTÉCNICO MONTADOR (SGSP) | H | 42.75 | 0.5 |  | 21.3778
|  | 2041 | ELETRICISTA (SGSP) | H | 21.8 | 2.5 |  | 54.5164
|  | 2044 | AJUDANTE DE ELETRICISTA (SGSP) | H | 16.23 | 5 |  | 81.1701
|  | 56146 | CAIXA A3 - PADRÃO ELETROPAULO | Un | 1015.45 | 1 |  | 1015.45
91448 | JANELA PARA VENTILAÇÃO PERMANENTE TIPO CHICANA - INCLUSIVE TELA | [5 empty] | M2 |  | 1136.5
|  | 2020 | PEDREIRO (SGSP) | H | 20.17 | 1 |  | 20.1716
|  | 2099 | SERVENTE (SGSP) | H | 16.28 | 2 |  | 32.5601
|  | 61015 | JANELA P/ VENTILAÇÃO PERMANENTE TIPO CHICANA INCLUSIVE TELA | M2 | 1083.77 | 1 |  | 1083.77
91449 | PLACA DE AVISO EM ALUMÍNIO PARA CABINE PRIMÁRIA COM MED 16X23CM (VARIAÇÃO DE +OU- 2CM) | [5 empty] | UN |  | 40.6
|  | 2044 | AJUDANTE DE ELETRICISTA (SGSP) | H | 16.23 | 0.5 |  | 8.117
|  | 56150 | PLACA AVISO CABINE PRIM.FERRO ESMALT.30X40C | Un | 32.48 | 1 |  | 32.48
91450 | PLAQUETA INDICATIVADE PVC 8 X 12CM | [5 empty] | UN |  | 10.65
|  | 2044 | AJUDANTE DE ELETRICISTA (SGSP) | H | 16.23 | 0.25 |  | 4.0585
|  | 56159 | PLAQUETA INDICATIVA DE PVC 8X12CM | Un | 6.59 | 1 |  | 6.59
91451 | MUDANÇA DOS TAP'S DO TRANSFORMADOR DE FORÇA | [5 empty] | UN |  | 259.85
|  | 1037 | ELETROTÉCNICO MONTADOR (SGSP) | H | 42.75 | 1 |  | 42.7557
|  | 2041 | ELETRICISTA (SGSP) | H | 21.8 | 4 |  | 87.2262
|  | 2044 | AJUDANTE DE ELETRICISTA (SGSP) | H | 16.23 | 8 |  | 129.8722
91453 | LIMPEZA DO POSTO PRIMÁRIO E PINTURA DOS BARRAMENTOS | [5 empty] | UN |  | 848.88
|  | 2041 | ELETRICISTA (SGSP) | H | 21.8 | 8 |  | 174.4525
|  | 2044 | AJUDANTE DE ELETRICISTA (SGSP) | H | 16.23 | 32 |  | 519.4891
|  | 37020 | TINTA A ÓLEO BRILHANTE BRANCA | L | 18.59 | 0.75 |  | 13.9425
|  | 37575 | REMOVEDOR | L | 28.2 | 5 |  | 141
91457 | BRAÇADEIRA PARA ELETRODUTO EM POSTE | [5 empty] | UN |  | 54.39
|  | 2041 | ELETRICISTA (SGSP) | H | 21.8 | 0.4 |  | 8.7226
|  | 2044 | AJUDANTE DE ELETRICISTA (SGSP) | H | 16.23 | 0.4 |  | 6.4936
|  | 61041 | BRAÇADEIRA PARA ELETRODUTO EM POSTE | Un | 39.17 | 1 |  | 39.17
91459 | LUVA DE BORRACHA ISOLAÇÃO 20KV | [5 empty] | PAR |  | 497.01
|  | 2044 | AJUDANTE DE ELETRICISTA (SGSP) | H | 16.23 | 0.05 |  | 0.8117
|  | 56138 | LUVA DE BORRACHA ISOLAÇÃO 20KV | Par | 496.2 | 1 |  | 496.2
91460 | CHAVE SECCIONADORA TRIP SECA INTERNA 200A/ 15KV | [5 empty] | UN |  | 1511.87
|  | 1037 | ELETROTÉCNICO MONTADOR (SGSP) | H | 42.75 | 0.5 |  | 21.3778
|  | 2041 | ELETRICISTA (SGSP) | H | 21.8 | 3 |  | 65.4197
|  | 2044 | AJUDANTE DE ELETRICISTA (SGSP) | H | 16.23 | 6 |  | 97.4042
|  | 61044 | CHAVE SECCIONADORA TRIP SECA INTERNA 200A/15KV | Un | 1327.67 | 1 |  | 1327.67
91461 | CHAVE SECCIONADORA TRIP SECA INTERNA 400A/15KV | [5 empty] | UN |  | 1117.27
|  | 1037 | ELETROTÉCNICO MONTADOR (SGSP) | H | 42.75 | 0.5 |  | 21.3778
|  | 2041 | ELETRICISTA (SGSP) | H | 21.8 | 3 |  | 65.4197
|  | 2044 | AJUDANTE DE ELETRICISTA (SGSP) | H | 16.23 | 6 |  | 97.4042
|  | 56161 | CHAVE SECCIONADORA TRIP. SECA - 400A/15KV | Un | 933.07 | 1 |  | 933.07
91462 | CHAVE SECIONADORA TRIP INTERNA C/ BASE FUS HH 400A/15KV | [5 empty] | UN |  | 1878.58
|  | 1037 | ELETROTÉCNICO MONTADOR (SGSP) | H | 42.75 | 0.5 |  | 21.3778
|  | 2041 | ELETRICISTA (SGSP) | H | 21.8 | 4 |  | 87.2262
|  | 2044 | AJUDANTE DE ELETRICISTA (SGSP) | H | 16.23 | 8 |  | 129.8722
|  | 56163 | CHAVE SECCIONADORA TRIP. COM BASE PARA FUSÍVEL HH-400A-15KV | Un | 1640.1 | 1 |  | 1640.1
91463 | INSTALAÇÃO DE CONJUNTO DE ACIONAMENTO PARA CHAVE SECCIONADORA | [5 empty] | UN |  | 937.05
|  | 2041 | ELETRICISTA (SGSP) | H | 21.8 | 1 |  | 21.8065
|  | 2044 | AJUDANTE DE ELETRICISTA (SGSP) | H | 16.23 | 1 |  | 16.234
|  | 61045 | CONJUNTO DE ACIONAMENTO PARA CHAVE SECCIONADORA CONTENDO: PUNHO DE ACIONAMENTO, SUPORTE DO PUNHO, ARTICULAÇÃO, TUBO DE DESCIDA E PROLONGADOR | Un | 899.01 | 1 |  | 899.01
91502 | TRANSFORMADOR ISOLADOR BIFÁSICO 10KVA | [5 empty] | UN |  | 3251.35
|  | 2041 | ELETRICISTA (SGSP) | H | 21.8 | 2 |  | 43.6131
|  | 2044 | AJUDANTE DE ELETRICISTA (SGSP) | H | 16.23 | 2 |  | 32.468
|  | 56262 | TRANSFORMADOR ISOLADOR TRIFÁSICO 10 KVA - TENSÃO PRIMÁRIA 220 V TENSÃO SECUNDÁRIA 110/220 COM CAIXA IP-21 | Un | 3175.27 | 1 |  | 3175.27
91505 | TRANSFORMADOR TRIFÁSICO 15KV - 13,2KV/ 220V/ 127V - 112,5KVA | [5 empty] | UN |  | 11954.09
|  | 1037 | ELETROTÉCNICO MONTADOR (SGSP) | H | 42.75 | 5 |  | 213.7788
|  | 2041 | ELETRICISTA (SGSP) | H | 21.8 | 10 |  | 218.0656
|  | 2044 | AJUDANTE DE ELETRICISTA (SGSP) | H | 16.23 | 20 |  | 324.6807
|  | 61046 | TRANSFORMADOR TRIFÁSICO 15KV - 13.2KV / 220/127V-112.5KVA | Un | 11197.56 | 1 |  | 11197.56
91506 | TRANSFORMADOR TRIFÁSICO 15KV - 13,2KV/ 220V/ 127V - 150KVA | [5 empty] | UN |  | 14913.33
|  | 1037 | ELETROTÉCNICO MONTADOR (SGSP) | H | 42.75 | 5 |  | 213.7788
|  | 2041 | ELETRICISTA (SGSP) | H | 21.8 | 10 |  | 218.0656
|  | 2044 | AJUDANTE DE ELETRICISTA (SGSP) | H | 16.23 | 20 |  | 324.6807
|  | 61047 | TRANSFORMADOR TRIFÁSICO 15KV - 13.2KV / 220/127V-150KVA | Un | 14156.8 | 1 |  | 14156.8
91507 | TRANSFORMADOR TRIFÁSICO 15KV - 13,2KV/ 220V/ 127V - 225KVA | [5 empty] | UN |  | 20258.94
|  | 1037 | ELETROTÉCNICO MONTADOR (SGSP) | H | 42.75 | 5 |  | 213.7788
|  | 2041 | ELETRICISTA (SGSP) | H | 21.8 | 10 |  | 218.0656
|  | 2044 | AJUDANTE DE ELETRICISTA (SGSP) | H | 16.23 | 20 |  | 324.6807
|  | 61048 | TRANSFORMADOR TRIFÁSICO 15KV - 13.2KV / 220/127V-225KVA | Un | 19502.41 | 1 |  | 19502.41
91508 | TRANSFORMADOR TRIFÁSICO 15KV - 13,2KV/ 220V/ 127V - 300KVA | [5 empty] | UN |  | 22407.35
|  | 1037 | ELETROTÉCNICO MONTADOR (SGSP) | H | 42.75 | 5 |  | 213.7788
|  | 2041 | ELETRICISTA (SGSP) | H | 21.8 | 10 |  | 218.0656
|  | 2044 | AJUDANTE DE ELETRICISTA (SGSP) | H | 16.23 | 20 |  | 324.6807
|  | 61049 | TRANSFORMADOR TRIFÁSICO 15KV - 13,2KV / 220/127V-300KVA A ÓLEO | Un | 21650.82 | 1 |  | 21650.82
91520 | TRANSFORMADOR DE POTENCIAL A SELO 13,2/ 0,11 - 0,22KV - 1000VA | [5 empty] | UN |  | 2953.1
|  | 1037 | ELETROTÉCNICO MONTADOR (SGSP) | H | 42.75 | 6 |  | 256.5346
|  | 2041 | ELETRICISTA (SGSP) | H | 21.8 | 12 |  | 261.6788
|  | 2044 | AJUDANTE DE ELETRICISTA (SGSP) | H | 16.23 | 24 |  | 389.6168
|  | 61020 | TRANSFORMADOR DE POTENCIAL A SECO 13,2 / 0,11-0,22KV-1000VA | Un | 2045.27 | 1 |  | 2045.27
91525 | TRANSFORMADOR DE POTENCIAL A SECO 15KV - 220V - 1000VA | [5 empty] | UN |  | 2869.8
|  | 1037 | ELETROTÉCNICO MONTADOR (SGSP) | H | 42.75 | 6 |  | 256.5346
|  | 2041 | ELETRICISTA (SGSP) | H | 21.8 | 12 |  | 261.6788
|  | 2044 | AJUDANTE DE ELETRICISTA (SGSP) | H | 16.23 | 24 |  | 389.6168
|  | 61103 | TRANSFORMADOR DE POTENCIAL A SECO 15 KV - 220 V - 1000 VA | Un | 1961.97 | 1 |  | 1961.97
91540 | TRANSFORMADOR TRIFÁSICO À SECO 500KVA - 13,8/13,2/12,6 KV - 220/127V | [5 empty] | UN |  | 47266
|  | 1037 | ELETROTÉCNICO MONTADOR (SGSP) | H | 42.75 | 5 |  | 213.7788
|  | 2041 | ELETRICISTA (SGSP) | H | 21.8 | 10 |  | 218.0656
|  | 2044 | AJUDANTE DE ELETRICISTA (SGSP) | H | 16.23 | 20 |  | 324.6807
|  | 56260 | TRANSFORMADOR TRIFÁSICO 13,8 / 13,2 / 12,6 KV - 220/127V 500KVA - A SECO | Un | 46509.47 | 1 |  | 46509.47
91541 | TRANSFORMADOR TRIFÁSICO, À SECO, 300 KVA, 13,8/ 13,2/ 12,6 KV - 220V, CLASSE 15 KV | [5 empty] | UN |  | 42283.58
|  | 1037 | ELETROTÉCNICO MONTADOR (SGSP) | H | 42.75 | 8 |  | 342.0461
|  | 2041 | ELETRICISTA (SGSP) | H | 21.8 | 15 |  | 327.0985
|  | 2044 | AJUDANTE DE ELETRICISTA (SGSP) | H | 16.23 | 30 |  | 487.021
|  | 56261 | TRANSFORMADOR TRIFÁSICO 15KV - 13.2KV / 220/127V-300 KVA -SEM CAIXA DE PROTEÇÃO (IP-00) | Un | 41127.41 | 1 |  | 41127.41
91602 | CAPACITOR PARA CORREÇÃO DO FATOR DE POTÊNCIA - 220V - 5,0KVA | [5 empty] | UN |  | 572.35
|  | 1037 | ELETROTÉCNICO MONTADOR (SGSP) | H | 42.75 | 1 |  | 42.7557
|  | 2041 | ELETRICISTA (SGSP) | H | 21.8 | 5 |  | 109.0328
|  | 2044 | AJUDANTE DE ELETRICISTA (SGSP) | H | 16.23 | 8 |  | 129.8722
|  | 61055 | CAPACITOR P/CORREÇÃO DO FATOR DE POTÊNCIA - 220V - 5,0KVAR | Un | 290.69 | 1 |  | 290.69
91604 | CAPACITOR PARA CORREÇÃO DO FATOR DE POTÊNCIA - 220V - 10,0KVA | [5 empty] | UN |  | 1050.78
|  | 1037 | ELETROTÉCNICO MONTADOR (SGSP) | H | 42.75 | 1 |  | 42.7557
|  | 2041 | ELETRICISTA (SGSP) | H | 21.8 | 5 |  | 109.0328
|  | 2044 | AJUDANTE DE ELETRICISTA (SGSP) | H | 16.23 | 8 |  | 129.8722
|  | 61057 | CAPACITOR P/CORREÇÃO DO FATOR DE POTÊNCIA - 220V - 10,0KVAR | Un | 769.12 | 1 |  | 769.12
91606 | CAPACITOR PARA CORREÇÃO DO FATOR DE POTÊNCIA - 220V - 15KVA | [5 empty] | UN |  | 1489.14
|  | 1037 | ELETROTÉCNICO MONTADOR (SGSP) | H | 42.75 | 2 |  | 85.5115
|  | 2041 | ELETRICISTA (SGSP) | H | 21.8 | 7 |  | 152.6459
|  | 2044 | AJUDANTE DE ELETRICISTA (SGSP) | H | 16.23 | 10 |  | 162.3403
|  | 61059 | CAPACITOR P/CORREÇÃO DO FATOR DE POTÊNCIA - 220V - 15,0KVAR | Un | 1088.64 | 1 |  | 1088.64
91608 | CAPACITOR PARA CORREÇÃO DO FATOR DE POTÊNCIA - 220V - 20,0KVA | [5 empty] | UN |  | 1785.85
|  | 1037 | ELETROTÉCNICO MONTADOR (SGSP) | H | 42.75 | 2 |  | 85.5115
|  | 2041 | ELETRICISTA (SGSP) | H | 21.8 | 7 |  | 152.6459
|  | 2044 | AJUDANTE DE ELETRICISTA (SGSP) | H | 16.23 | 10 |  | 162.3403
|  | 61061 | CAPACITOR P/CORREÇÃO DO FATOR DE POTÊNCIA - 220V - 20,0KVAR | Un | 1385.35 | 1 |  | 1385.35
91611 | CAPACITOR PARA CORREÇÃO DO FATOR DE POTÊNCIA - 220V - 30,0KVA | [5 empty] | UN |  | 2335.07
|  | 1037 | ELETROTÉCNICO MONTADOR (SGSP) | H | 42.75 | 2 |  | 85.5115
|  | 2041 | ELETRICISTA (SGSP) | H | 21.8 | 8 |  | 174.4525
|  | 2044 | AJUDANTE DE ELETRICISTA (SGSP) | H | 16.23 | 12 |  | 194.8084
|  | 61064 | CAPACITOR P/CORREÇÃO DO FATOR DE POTÊNCIA - 220V - 30,0KVAR | Un | 1880.3 | 1 |  | 1880.3
91613 | CAPACITOR PARA CORREÇÃO DO FATOR DE POTÊNCIA - 220V - 40,0KVA | [5 empty] | UN |  | 3029.01
|  | 1037 | ELETROTÉCNICO MONTADOR (SGSP) | H | 42.75 | 2 |  | 85.5115
|  | 2041 | ELETRICISTA (SGSP) | H | 21.8 | 10 |  | 218.0656
|  | 2044 | AJUDANTE DE ELETRICISTA (SGSP) | H | 16.23 | 16 |  | 259.7445
|  | 61066 | CAPACITOR P/CORREÇÃO DO FATOR DE POTÊNCIA - 220V - 40,0KVAR | Un | 2465.69 | 1 |  | 2465.69
91615 | CAPACITOR PARA CORREÇÃO DP FATOR DE POTÊNCIA - 220V - 50,0KVA | [5 empty] | UN |  | 4924.39
|  | 1037 | ELETROTÉCNICO MONTADOR (SGSP) | H | 42.75 | 2 |  | 85.5115
|  | 2041 | ELETRICISTA (SGSP) | H | 21.8 | 10 |  | 218.0656
|  | 2044 | AJUDANTE DE ELETRICISTA (SGSP) | H | 16.23 | 16 |  | 259.7445
|  | 61068 | CAPACITOR P/CORREÇÃO DO FATOR DE POTÊNCIA - 220V - 50,0KVAR | Un | 4361.07 | 1 |  | 4361.07
91616 | BANCO AUTOMÁTICO DE CAPACITORES, 15 KVAR, 220V, TRIFÁSICO, MONTADO EM PAINEL PARA CORREÇÃO DE FATOR DE POTÊNCIA | [5 empty] | UN |  | 5406.95
|  | 1037 | ELETROTÉCNICO MONTADOR (SGSP) | H | 42.75 | 2 |  | 85.5115
|  | 2041 | ELETRICISTA (SGSP) | H | 21.8 | 7 |  | 152.6459
|  | 2044 | AJUDANTE DE ELETRICISTA (SGSP) | H | 16.23 | 10 |  | 162.3403
|  | 56304 | BANCO AUTOMÁTICO DE CAPACITORES, 15 KVAR, 220 V, TRIF., EM PAINEL, P/ CORREÇÃO FATOR DE POTÊNCIA | Un | 5006.45 | 1 |  | 5006.45
91617 | BANCO AUTOMÁTICO DE CAPACITORES, 30 KVAR, 220V, TRIFÁSICO, MONTADO EM PAINEL PARA CORREÇÃO DE FATOR DE POTÊNCIA | [5 empty] | UN |  | 7229.12
|  | 1037 | ELETROTÉCNICO MONTADOR (SGSP) | H | 42.75 | 2 |  | 85.5115
|  | 2041 | ELETRICISTA (SGSP) | H | 21.8 | 8 |  | 174.4525
|  | 2044 | AJUDANTE DE ELETRICISTA (SGSP) | H | 16.23 | 12 |  | 194.8084
|  | 56305 | BANCO AUTOMÁTICO DE CAPACITORES, 30 KVAR, 220 V, TRIF., EM PAINEL, P/ CORREÇÃO FATOR DE POTÊNCIA | Un | 6774.35 | 1 |  | 6774.35
91618 | BANCO AUTOMÁTICO DE CAPACITORES, 50 KVAR, 220V, TRIFÁSICO, MONTADO EM PAINEL PARA CORREÇÃO DE FATOR DE POTÊNCIA | [5 empty] | UN |  | 10567.25
|  | 1037 | ELETROTÉCNICO MONTADOR (SGSP) | H | 42.75 | 2 |  | 85.5115
|  | 2041 | ELETRICISTA (SGSP) | H | 21.8 | 10 |  | 218.0656
|  | 2044 | AJUDANTE DE ELETRICISTA (SGSP) | H | 16.23 | 16 |  | 259.7445
|  | 56306 | BANCO AUTOMÁTICO DE CAPACITORES, 50 KVAR, 220 V, TRIF., EM PAINEL, P/ CORREÇÃO FATOR DE POTÊNCIA | Un | 10003.93 | 1 |  | 10003.93
91701 | DPS - DISPOSITIVO PROTEÇÃO CONTRA SURTOS 275V - 40KA | [5 empty] | UN |  | 188.35
|  | 2041 | ELETRICISTA (SGSP) | H | 21.8 | 0.6 |  | 13.0839
|  | 61001 | DISPOSITIVO DE PROTEÇÃO CONTRA SURTOS 275V - 40KA | Un | 175.27 | 1 |  | 175.27
91702 | DISPOSITIVO DE PROTEÇÃO CONTRA SURTOS - DPS - 500 VCC - 45 KA - CLASSE II | [5 empty] | UN |  | 185.43
|  | 2041 | ELETRICISTA (SGSP) | H | 21.8 | 1 |  | 21.8065
|  | 54581 | DPS - DISPOSITIVO DE PROTEÇÃO CONTRA SURTOS – 45KA – 500 VOLTS - CORRENTE CONTÍNUA - CLASSE II - P/ SISTEMA FOTOVOLTÁICO | Un | 163.62 | 1 |  | 163.62
91703 | DISPOSITIVO DE PROTEÇÃO CONTRA SURTOS - DPS - 1000 VCC - 45 KA - CLASSE I | [5 empty] | UN |  | 305.57
|  | 2041 | ELETRICISTA (SGSP) | H | 21.8 | 1 |  | 21.8065
|  | 54582 | DPS - DISPOSITIVO DE PROTEÇÃO CONTRA SURTOS – 45KA – 1000 VOLTS - CORRENTE CONTÍNUA - CLASSE II - P/ SISTEMA FOTOVOLTÁICO | Un | 283.76 | 1 |  | 283.76
91706 | BARRAMENTO DE COBRE TIPO DIN BIPOLAR PARA 63A | [5 empty] | M |  | 165.79
|  | 2041 | ELETRICISTA (SGSP) | H | 21.8 | 0.25 |  | 5.4516
|  | 61007 | BARRAMENTO DE COBRE TIPO DIN BIPOLAR PARA 80A | M | 160.34 | 1 |  | 160.34
91707 | BARRAMENTO DE COBRE TIPO DIN TRIPOLAR PARA 80A | [5 empty] | M |  | 244.38
|  | 2041 | ELETRICISTA (SGSP) | H | 21.8 | 0.25 |  | 5.4516
|  | 61008 | BARRAMENTO DE COBRE TIPO DIN TRIPOLAR PARA 80A | M | 238.93 | 1 |  | 238.93
91710 | EMENDA PARA CABO DE MÉDIA TENSÃO 12/20KV - 1X25/ 1X35MM2 - UNIPOLAR | [5 empty] | UN |  | 1384.12
|  | 1037 | ELETROTÉCNICO MONTADOR (SGSP) | H | 42.75 | 0.5 |  | 21.3778
|  | 2041 | ELETRICISTA (SGSP) | H | 21.8 | 0.5 |  | 10.9032
|  | 2044 | AJUDANTE DE ELETRICISTA (SGSP) | H | 16.23 | 1 |  | 16.234
|  | 61019 | EMENDA PARA CABO DE MÉDIA TENSÃO 12/20KV - 1X25 / 1X35 MM2 UNIPOLAR | Un | 1335.6 | 1 |  | 1335.6
91712 | BASE PARA FUSIVEL DE TRANSFORMADOR DE POTENCIAL | [5 empty] | UN |  | 91.19
|  | 2041 | ELETRICISTA (SGSP) | H | 21.8 | 1.5 |  | 32.7098
|  | 2044 | AJUDANTE DE ELETRICISTA (SGSP) | H | 16.23 | 1.5 |  | 24.351
|  | 61025 | BASE PARA FUSÍVEL DE TRANSFORMADOR DE POTENCIAL CLASSE 15KV - 0,5A - 160MM | Un | 34.13 | 1 |  | 34.13
91713 | FUSIVEL HH PARA 7,5A/ 15KV | [5 empty] | UN |  | 228.79
|  | 2041 | ELETRICISTA (SGSP) | H | 21.8 | 0.5 |  | 10.9032
|  | 2044 | AJUDANTE DE ELETRICISTA (SGSP) | H | 16.23 | 0.5 |  | 8.117
|  | 61026 | FUSÍVEL HH PARA 7,5A/15KV | Un | 209.77 | 1 |  | 209.77
91714 | FUSIVEL HH PARA 10A/ 15KV | [5 empty] | UN |  | 232.26
|  | 2041 | ELETRICISTA (SGSP) | H | 21.8 | 0.5 |  | 10.9032
|  | 2044 | AJUDANTE DE ELETRICISTA (SGSP) | H | 16.23 | 0.5 |  | 8.117
|  | 61027 | FUSÍVEL HH PARA 10A/15KV | Un | 213.24 | 1 |  | 213.24
91715 | FUSIVEL HH PARA 20A/ 15KV | [5 empty] | UN |  | 226.06
|  | 2041 | ELETRICISTA (SGSP) | H | 21.8 | 0.5 |  | 10.9032
|  | 2044 | AJUDANTE DE ELETRICISTA (SGSP) | H | 16.23 | 0.5 |  | 8.117
|  | 61028 | FUSÍVEL HH PARA 20A/15KV | Un | 207.04 | 1 |  | 207.04
91716 | DISJUNTOR A VÁCUO 15KV/ 350MVA - COMPLETO - CARREGAM. MANUAL | [5 empty] | UN |  | 21321.97
|  | 1037 | ELETROTÉCNICO MONTADOR (SGSP) | H | 42.75 | 1 |  | 42.7557
|  | 2041 | ELETRICISTA (SGSP) | H | 21.8 | 8 |  | 174.4525
|  | 2044 | AJUDANTE DE ELETRICISTA (SGSP) | H | 16.23 | 8 |  | 129.8722
|  | 61032 | DISJUNTOR A VÁCUO 15KV/350 MVA -COMPLETO- CARREGAM. MANUAL | Un | 20974.89 | 1 |  | 20974.89
91717 | DISJUNTOR A VÁCUO 15KV/ 350MVA - MOTORIZADO - COMPLETO | [5 empty] | UN |  | 27419.66
|  | 1037 | ELETROTÉCNICO MONTADOR (SGSP) | H | 42.75 | 1 |  | 42.7557
|  | 2041 | ELETRICISTA (SGSP) | H | 21.8 | 8 |  | 174.4525
|  | 2044 | AJUDANTE DE ELETRICISTA (SGSP) | H | 16.23 | 8 |  | 129.8722
|  | 61034 | DISJUNTOR A VÁCUO 15KV/350MVA - COMPLETO - CARREGAM. MOTORIZADO | Un | 27072.58 | 1 |  | 27072.58
91718 | PARA-RAIO TIPO POLIMERICO CLASSE 15KV | [5 empty] | UN |  | 242.51
|  | 1037 | ELETROTÉCNICO MONTADOR (SGSP) | H | 42.75 | 0.4 |  | 17.1023
|  | 2041 | ELETRICISTA (SGSP) | H | 21.8 | 0.8 |  | 17.4452
|  | 2044 | AJUDANTE DE ELETRICISTA (SGSP) | H | 16.23 | 1.6 |  | 25.9744
|  | 61038 | PARA-RAIO TIPO POLIMÉRICO CLASSE 15 KV | Un | 181.99 | 1 |  | 181.99
91719 | ESTRADO DE BORRACHA ISOLANTE 100X100X2,5CM | [5 empty] | UN |  | 409.94
|  | 2044 | AJUDANTE DE ELETRICISTA (SGSP) | H | 16.23 | 0.05 |  | 0.8117
|  | 61039 | ESTRADO DE BORRACHA ISOLANTE 100X100X2,5CM | Un | 409.13 | 1 |  | 409.13
91720 | LUVA DE SOBREPOSIÇÃO PARA LUVA ISOLANTE EM COURO DE VAQUETA | [5 empty] | PAR |  | 35.76
|  | 2044 | AJUDANTE DE ELETRICISTA (SGSP) | H | 16.23 | 0.05 |  | 0.8117
|  | 61042 | LUVA DE SOBREPOSIÇÃO PARA LUVA ISOLANTE EM COURO DE VAQUETA | Par | 34.95 | 1 |  | 34.95
91721 | TRANSFORMADOR TRIFÁSICO A SECO 150KVA - 13,8/ 13,2/ 12,6KV - 220/ 127V | [5 empty] | UN |  | 27142.47
|  | 1037 | ELETROTÉCNICO MONTADOR (SGSP) | H | 42.75 | 5 |  | 213.7788
|  | 2041 | ELETRICISTA (SGSP) | H | 21.8 | 10 |  | 218.0656
|  | 2044 | AJUDANTE DE ELETRICISTA (SGSP) | H | 16.23 | 20 |  | 324.6807
|  | 61050 | TRANSFORMADOR TRIFÁSICO À SECO 150KVA 13,8/13,2/12,6/ KV - 220/127V | Un | 26385.94 | 1 |  | 26385.94
91722 | TRANSFORMADOR TRIFÁSICO A SECO 225KVA - 13,8/ 13,2/ 12,6KV - 220/ 127V | [5 empty] | UN |  | 32174.55
|  | 1037 | ELETROTÉCNICO MONTADOR (SGSP) | H | 42.75 | 5 |  | 213.7788
|  | 2041 | ELETRICISTA (SGSP) | H | 21.8 | 10 |  | 218.0656
|  | 2044 | AJUDANTE DE ELETRICISTA (SGSP) | H | 16.23 | 20 |  | 324.6807
|  | 61051 | TRANSFORMADOR TRIFÁSICO À SECO 225KVA 13,8/13,2/12,6/ KV - 220/127V | Un | 31418.02 | 1 |  | 31418.02
91723 | TRANSFORMADOR DE CORRENTE PARA PROTEÇÃO RELAÇÃO 20:5A | [5 empty] | UN |  | 962.07
|  | 1037 | ELETROTÉCNICO MONTADOR (SGSP) | H | 42.75 | 0.3 |  | 12.8267
|  | 2041 | ELETRICISTA (SGSP) | H | 21.8 | 1 |  | 21.8065
|  | 2044 | AJUDANTE DE ELETRICISTA (SGSP) | H | 16.23 | 2 |  | 32.468
|  | 61052 | TRANSFORMADOR DE CORRENTE - MEDIÇÃO - CLASSE 15KV CORRENTE PRIMÁRIA 800A - USO INTERNO (MÉDIA TENSÃO) | Un | 894.97 | 1 |  | 894.97
91724 | RELE DE SOBRECORRENTE DE AÇÃO INDIRETA PARA MÉDIA TENSÃO | [5 empty] | UN |  | 4846.71
|  | 1037 | ELETROTÉCNICO MONTADOR (SGSP) | H | 42.75 | 1 |  | 42.7557
|  | 61053 | RELE DE SOBRECORRENTE DE AÇÃO INDIRETA PARA MÉDIA TENSÃO | Un | 4803.95 | 1 |  | 4803.95
91725 | REMOÇÃO DE CABOS DE ALTA TENSÃO EM LINHA SUBTERRÂNEA ATÉ 35MM2 | [5 empty] | M |  | 27.14
|  | 2041 | ELETRICISTA (SGSP) | H | 21.8 | 0.5 |  | 10.9032
|  | 2044 | AJUDANTE DE ELETRICISTA (SGSP) | H | 16.23 | 1 |  | 16.234
91726 | CARTUCHO PARA CONEXÃO EXOTERMICA CABO/ CABO | [5 empty] | UN |  | 59.94
|  | 2041 | ELETRICISTA (SGSP) | H | 21.8 | 1 |  | 21.8065
|  | 61069 | CARTUCHO PARA CONEXÃO EXOTÉRMICA CABO/CABO | Un | 36.54 | 1 |  | 36.54
|  | 61072 | MOLDE CLASSE B PARA CONEXÃO EXOTÉRMICA | Un | 73.03 | 0.02 |  | 1.4606
|  | 61074 | ALICATE PARA MOLDE CLASSE B (CONEXÃO EXOTÉRMICA) | Un | 67.46 | 0.002 |  | 0.1349
91727 | CARTUCHO PARA CONEXÃO EXOTERMICA CABO/ HASTE | [5 empty] | UN |  | 71.92
|  | 2041 | ELETRICISTA (SGSP) | H | 21.8 | 1 |  | 21.8065
|  | 61070 | CARTUCHO PARA CONEXÃO EXOTÉRMICA CABO/HASTE | Un | 47.66 | 1 |  | 47.66
|  | 61073 | MOLDE CLASSE C PARA CONEXÃO EXOTÉRMICA | Un | 115.11 | 0.02 |  | 2.3022
|  | 61075 | ALICATE PARA MOLDE CLASSE C (CONEXÃO EXOTÉRMICA) | Un | 74.21 | 0.002 |  | 0.1484
91728 | CARTUCHO PARA CONEXÃO EXOTERMICA ESTRUTURA METÁLICA | [5 empty] | UN |  | 71.06
|  | 2041 | ELETRICISTA (SGSP) | H | 21.8 | 1 |  | 21.8065
|  | 61071 | CARTUCHO PARA CONEXÃO EXOTÉRMICA - ESTRUTURA METÁLICA | Un | 47.66 | 1 |  | 47.66
|  | 61072 | MOLDE CLASSE B PARA CONEXÃO EXOTÉRMICA | Un | 73.03 | 0.02 |  | 1.4606
|  | 61074 | ALICATE PARA MOLDE CLASSE B (CONEXÃO EXOTÉRMICA) | Un | 67.46 | 0.002 |  | 0.1349
91729 | PLACA DE AVISO DE POLIESTIRENO 30X40 E 2MM | [5 empty] | UN |  | 50.3
|  | 2099 | SERVENTE (SGSP) | H | 16.28 | 0.5 |  | 8.14
|  | 61076 | PLACA AVISO DE POLIESTIRENO - 30 X 40 CM - E= 2 MM | Un | 42.16 | 1 |  | 42.16
91730 | BOLSA EM LONA PARA LUVA ISOLANTE | [5 empty] | UN |  | 29.87
|  | 61043 | BOLSA EM LONA PARA FERRAMENTAS - TIPO TIRACOLO | Un | 29.87 | 1 |  | 29.87
91731 | CAIXA DE MADEIRA PARA ARMAZENAMENTO DE LUVA ISOLANTE | [5 empty] | UN |  | 48.72
|  | 61084 | CAIXA DE MADEIRA PARA ARMAZENAMENTO DE LUVA ISOLANTE | Un | 48.72 | 1 |  | 48.72
91732 | TRANSFORMADOR DE CORRENTE PARA PROTEÇÃO RELAÇÃO 50:5A | [5 empty] | UN |  | 926.04
|  | 1037 | ELETROTÉCNICO MONTADOR (SGSP) | H | 42.75 | 0.3 |  | 12.8267
|  | 2041 | ELETRICISTA (SGSP) | H | 21.8 | 1 |  | 21.8065
|  | 2044 | AJUDANTE DE ELETRICISTA (SGSP) | H | 16.23 | 2 |  | 32.468
|  | 61100 | TRANSFORMADOR DE CORRENTE PARA PROTEÇÃO DE INSTALAÇÃO PRIMÁRIA RELAÇÃO 50:5 A | Un | 858.94 | 1 |  | 858.94
91733 | TRANSFORMADOR DE CORRENTE PARA PROTEÇÃO RELAÇÃO 75:5A | [5 empty] | UN |  | 928.44
|  | 1037 | ELETROTÉCNICO MONTADOR (SGSP) | H | 42.75 | 0.3 |  | 12.8267
|  | 2041 | ELETRICISTA (SGSP) | H | 21.8 | 1 |  | 21.8065
|  | 2044 | AJUDANTE DE ELETRICISTA (SGSP) | H | 16.23 | 2 |  | 32.468
|  | 61101 | TRANSFORMADOR DE CORRENTE PARA PROTEÇÃO DE INSTALAÇÃO PRIMÁRIA RELAÇÃO 75:5 A | Un | 861.34 | 1 |  | 861.34
91734 | TRANSFORMADOR DE CORRENTE PARA PROTEÇÃO RELAÇÃO 100:5A | [5 empty] | UN |  | 925.4
|  | 1037 | ELETROTÉCNICO MONTADOR (SGSP) | H | 42.75 | 0.3 |  | 12.8267
|  | 2041 | ELETRICISTA (SGSP) | H | 21.8 | 1 |  | 21.8065
|  | 2044 | AJUDANTE DE ELETRICISTA (SGSP) | H | 16.23 | 2 |  | 32.468
|  | 61102 | TRANSFORMADOR DE CORRENTE PARA PROTEÇÃO DE INSTALAÇÃO PRIMÁRIA RELAÇÃO 100:5 A | Un | 858.3 | 1 |  | 858.3
92010 | LC.02 - ILUMINAÇÃO DE QUADRA COM POSTE CONCRETO TUBULAR H LIV.=10M COM 3 PROJETORES VAPOR MERCÚRIO 400W | [5 empty] | CJ |  | 4677.58
|  | 2013 | CARPINTEIRO (SGSP) | H | 20.01 | 6 |  | 120.0627
|  | 2020 | PEDREIRO (SGSP) | H | 20.17 | 3 |  | 60.5149
|  | 2041 | ELETRICISTA (SGSP) | H | 21.8 | 16 |  | 348.9051
|  | 2044 | AJUDANTE DE ELETRICISTA (SGSP) | H | 16.23 | 28 |  | 454.5529
|  | 2099 | SERVENTE (SGSP) | H | 16.28 | 2.46 |  | 40.049
|  | 10608 | CONCRETO FCK=15MPA C/ BRITA 2 | M3 | 298.95 | 0.706 |  | 211.0585
|  | 10648 | ARGAMASSA MISTA COM AREIA GROSSA 1:2:8 | M3 | 488.44 | 0.055 |  | 26.8641
|  | 11021 | COMPENSADO RESINADO 12MM COLA BRANCA - CHAPA DE 2,20 X 1,10 M | M2 | 19.59 | 0.6 |  | 11.754
|  | 11070 | PINUS - TÁBUA DE 1" X 12" - BRUTA | M | 7.61 | 1 |  | 7.61
|  | 11510 | AÇO CA-50A OU B - MÉDIA BITOLAS | KG | 8.06 | 8 |  | 64.4761
|  | 12580 | TIJOLO MAÇICO DE BARRO COMUM | Un | 0.4 | 185 |  | 74
|  | 52432 | ELETRODUTO DE PVC ROSCÁVEL DN: 1" | M | 6.43 | 2 |  | 12.86
|  | 52865 | CABO 2;50 MM2 - ISOLAMENTO P/ 0;7 KV - FLEXÍVEL | M | 2.02 | 10 |  | 20.2
|  | 52866 | CABO 4;00 MM2 - ISOLAMENTO P/ 0;7 KV - FLEXÍVEL | M | 3.15 | 40 |  | 126
|  | 54866 | CONDULETE DE ALUMÍNIO TIPO C COM TAMPA - 1 1/2" | Un | 28.15 | 1 |  | 28.15
|  | 55675 | PROJETOR ALUMÍNIO FUNDIDO C/ VIDRO P/ LÂMPADA ATÉ 500W | Un | 316.08 | 3 |  | 948.24
|  | 56047 | REATOR PARA LÂMPADA VAPOR DE MERCÚRIO - 400W / 220V | Un | 107.73 | 3 |  | 323.19
|  | 56441 | LÂMPADA VAPOR DE MERCÚRIO - 220V - 400W | Un | 88.84 | 3 |  | 266.52
|  | 58005 | TERMINAL DE PRESSÃO PARA CABO 10MM2 | Un | 4.59 | 6 |  | 27.54
|  | 58634 | POSTE DE CONCRETO CIRCULAR RETO - H=12,00M/200DAM | Un | 1352.79 | 1 |  | 1352.79
|  | 59001 | CRUZETA DE FERRO GALVANIZADO PARA 3 PROJETORES | Un | 152.24 | 1 |  | 152.24
92011 | ILUMINAÇÃO DE QUADRA COM POSTE DE CONCRETO TUBULAR, ALT. UTIL 10M COM 3 PROJETORES COM LÂMPADA DE LED 100W, INCLUSIVE CAIXA DE INSPEÇÃO DE ALVENARIA 40X40X40CM DE 1 TIJOLO COM TAMPA DE CONCRETO | [5 empty] | CJ |  | 3239.32
|  | 2013 | CARPINTEIRO (SGSP) | H | 20.01 | 6 |  | 120.0627
|  | 2020 | PEDREIRO (SGSP) | H | 20.17 | 3 |  | 60.5149
|  | 2041 | ELETRICISTA (SGSP) | H | 21.8 | 16 |  | 348.9051
|  | 2044 | AJUDANTE DE ELETRICISTA (SGSP) | H | 16.23 | 28 |  | 454.5529
|  | 2099 | SERVENTE (SGSP) | H | 16.28 | 2.46 |  | 40.049
|  | 10608 | CONCRETO FCK=15MPA C/ BRITA 2 | M3 | 298.95 | 0.706 |  | 211.0585
|  | 10648 | ARGAMASSA MISTA COM AREIA GROSSA 1:2:8 | M3 | 488.44 | 0.055 |  | 26.8641
|  | 11021 | COMPENSADO RESINADO 12MM COLA BRANCA - CHAPA DE 2,20 X 1,10 M | M2 | 19.59 | 0.6 |  | 11.754
|  | 11070 | PINUS - TÁBUA DE 1" X 12" - BRUTA | M | 7.61 | 1 |  | 7.61
|  | 11510 | AÇO CA-50A OU B - MÉDIA BITOLAS | KG | 8.06 | 8 |  | 64.4761
|  | 12580 | TIJOLO MAÇICO DE BARRO COMUM | Un | 0.4 | 185 |  | 74
|  | 52865 | CABO 2;50 MM2 - ISOLAMENTO P/ 0;7 KV - FLEXÍVEL | M | 2.02 | 40 |  | 80.8
|  | 55677 | PROJETOR PARA USO EXTERNO PARA LAMPADA DE LED DE 100 W COM LAMPADA - FORMATO RETANGULAR, CORPO DE ALUMINIO E DIFUSOR DE VIDRO- PROTOTIPO COMERCIAL (INTRAL ) | Un | 233.64 | 1 |  | 233.64
|  | 58634 | POSTE DE CONCRETO CIRCULAR RETO - H=12,00M/200DAM | Un | 1352.79 | 1 |  | 1352.79
|  | 59001 | CRUZETA DE FERRO GALVANIZADO PARA 3 PROJETORES | Un | 152.24 | 1 |  | 152.24
92033 | POSTE DE AÇO GALVANIZADO TIPO RETO, FLANGEADO H=5M COM LUMINÁRIA HERMÉTICA EM ALUMÍNIO FUNDIDO PARA LÂMPADA DE VAPOR DE MERCÚRIO DE 250W - COM APROVAÇÃO DE ILUME/ PMSP | [5 empty] | UN |  | 1967.97
|  | 1037 | ELETROTÉCNICO MONTADOR (SGSP) | H | 42.75 | 2 |  | 85.5115
|  | 2020 | PEDREIRO (SGSP) | H | 20.17 | 0.75 |  | 15.1287
|  | 2041 | ELETRICISTA (SGSP) | H | 21.8 | 6 |  | 130.8394
|  | 2044 | AJUDANTE DE ELETRICISTA (SGSP) | H | 16.23 | 18 |  | 292.2126
|  | 2099 | SERVENTE (SGSP) | H | 16.28 | 3.75 |  | 61.0503
|  | 10612 | CONCRETO FCK=20MPA C/ BRITA 2 | M3 | 313.76 | 0.111 |  | 34.8273
|  | 50009 | POSTE DE AÇO GALVANIZADO - RETO - FLANGEADO - H= 5,00M | Un | 715.11 | 1 |  | 715.11
|  | 52431 | ELETRODUTO DE PVC ROSCÁVEL DN: 3/4" | M | 4.36 | 2 |  | 8.72
|  | 52865 | CABO 2;50 MM2 - ISOLAMENTO P/ 0;7 KV - FLEXÍVEL | M | 2.02 | 20 |  | 40.4
|  | 54863 | CONDULETE DE ALUMÍNIO TIPO C COM TAMPA - 3/4" | Un | 10.09 | 1 |  | 10.09
|  | 55661 | LUMINÁRIA PARA ILUMINAÇÃO PÚBLICA PARA LÂMPADA ATÉ 250 W, COM APROVAÇÃO DE ILUME/PMSP | Un | 387.55 | 1 |  | 387.55
|  | 56046 | REATOR PARA LÂMPADA VAPOR DE MERCÚRIO - 250W / 220V | Un | 121.91 | 1 |  | 121.91
|  | 56440 | LÂMPADA VAPOR DE MERCÚRIO - 250V - 250W | Un | 64.62 | 1 |  | 64.62
92034 | POSTE DE AÇO GALVANIZADO TIPO RETO, FLANGEADO H=7M COM LUMINÁRIA HERMÉTICA EM ALUMÍNIO FUNDIDO PARA LÂMPADA DE VAPOR DE MERCÚRIO DE 250W - COM APROVAÇÃO DE ILUME/ PMSP | [5 empty] | UN |  | 2279.67
|  | 1037 | ELETROTÉCNICO MONTADOR (SGSP) | H | 42.75 | 2 |  | 85.5115
|  | 2020 | PEDREIRO (SGSP) | H | 20.17 | 0.75 |  | 15.1287
|  | 2041 | ELETRICISTA (SGSP) | H | 21.8 | 6 |  | 130.8394
|  | 2044 | AJUDANTE DE ELETRICISTA (SGSP) | H | 16.23 | 18 |  | 292.2126
|  | 2099 | SERVENTE (SGSP) | H | 16.28 | 3.75 |  | 61.0503
|  | 10612 | CONCRETO FCK=20MPA C/ BRITA 2 | M3 | 313.76 | 0.111 |  | 34.8273
|  | 50008 | POSTE DE AÇO GALVANIZADO - RETO - FLANGEADO - H= 7,00M | Un | 1026.81 | 1 |  | 1026.81
|  | 52431 | ELETRODUTO DE PVC ROSCÁVEL DN: 3/4" | M | 4.36 | 2 |  | 8.72
|  | 52865 | CABO 2;50 MM2 - ISOLAMENTO P/ 0;7 KV - FLEXÍVEL | M | 2.02 | 20 |  | 40.4
|  | 54863 | CONDULETE DE ALUMÍNIO TIPO C COM TAMPA - 3/4" | Un | 10.09 | 1 |  | 10.09
|  | 55661 | LUMINÁRIA PARA ILUMINAÇÃO PÚBLICA PARA LÂMPADA ATÉ 250 W, COM APROVAÇÃO DE ILUME/PMSP | Un | 387.55 | 1 |  | 387.55
|  | 56046 | REATOR PARA LÂMPADA VAPOR DE MERCÚRIO - 250W / 220V | Un | 121.91 | 1 |  | 121.91
|  | 56440 | LÂMPADA VAPOR DE MERCÚRIO - 250V - 250W | Un | 64.62 | 1 |  | 64.62
92035 | POSTE GALVANIZADO, RETO, FLANGEADO, H=5M COM LUMINÁRIA HERMÉTICA TIPO LED DE 150W COM APROVAÇÃO DE ILUME/PMSP, INCLUSIVE CAIXA DE INSPEÇÃO DE ALVENARIA 40X40X40CM DE 1 TIJOLO COM TAMPA DE CONCRETO | [5 empty] | UN |  | 3370.05
|  | 1037 | ELETROTÉCNICO MONTADOR (SGSP) | H | 42.75 | 2 |  | 85.5115
|  | 2020 | PEDREIRO (SGSP) | H | 20.17 | 3 |  | 60.5149
|  | 2041 | ELETRICISTA (SGSP) | H | 21.8 | 16 |  | 348.9051
|  | 2044 | AJUDANTE DE ELETRICISTA (SGSP) | H | 16.23 | 28 |  | 454.5529
|  | 2099 | SERVENTE (SGSP) | H | 16.28 | 2.46 |  | 40.049
|  | 10608 | CONCRETO FCK=15MPA C/ BRITA 2 | M3 | 298.95 | 0.706 |  | 211.0585
|  | 10648 | ARGAMASSA MISTA COM AREIA GROSSA 1:2:8 | M3 | 488.44 | 0.055 |  | 26.8641
|  | 11021 | COMPENSADO RESINADO 12MM COLA BRANCA - CHAPA DE 2,20 X 1,10 M | M2 | 19.59 | 0.6 |  | 11.754
|  | 11070 | PINUS - TÁBUA DE 1" X 12" - BRUTA | M | 7.61 | 1 |  | 7.61
|  | 11510 | AÇO CA-50A OU B - MÉDIA BITOLAS | KG | 8.06 | 8 |  | 64.4761
|  | 12580 | TIJOLO MAÇICO DE BARRO COMUM | Un | 0.4 | 185 |  | 74
|  | 50009 | POSTE DE AÇO GALVANIZADO - RETO - FLANGEADO - H= 5,00M | Un | 715.11 | 1 |  | 715.11
|  | 52431 | ELETRODUTO DE PVC ROSCÁVEL DN: 3/4" | M | 4.36 | 1 |  | 4.36
|  | 52865 | CABO 2;50 MM2 - ISOLAMENTO P/ 0;7 KV - FLEXÍVEL | M | 2.02 | 20 |  | 40.4
|  | 56499 | LUMINÁRIA HERMÉTICA TIPO LED DE 150 W - LUMINARIA TIPO PUBLICA,TIPO PETALA,MATERIAL ALUMINIO INJETADO A ALTA PRESSAO - TECNOWATT | Un | 1224.88 | 1 |  | 1224.88
92036 | POSTE DE AÇO GALVANIZADO, RETO, FLANGEADO, H=5M COM LUMINÁRIA HERMÉTICA TIPO LED DE 120W COM APROVAÇÃO DE ILUME/PMSP, INCLUSIVE CAIXA DE INSPEÇÃO DE ALVENARIA 40X40X40CM DE 1 TIJOLO COM TAMPA DE CONCRETO | [5 empty] | UN |  | 3179.18
|  | 1037 | ELETROTÉCNICO MONTADOR (SGSP) | H | 42.75 | 2 |  | 85.5115
|  | 2020 | PEDREIRO (SGSP) | H | 20.17 | 3 |  | 60.5149
|  | 2041 | ELETRICISTA (SGSP) | H | 21.8 | 16 |  | 348.9051
|  | 2044 | AJUDANTE DE ELETRICISTA (SGSP) | H | 16.23 | 28 |  | 454.5529
|  | 2099 | SERVENTE (SGSP) | H | 16.28 | 2.46 |  | 40.049
|  | 10608 | CONCRETO FCK=15MPA C/ BRITA 2 | M3 | 298.95 | 0.706 |  | 211.0585
|  | 10648 | ARGAMASSA MISTA COM AREIA GROSSA 1:2:8 | M3 | 488.44 | 0.055 |  | 26.8641
|  | 11021 | COMPENSADO RESINADO 12MM COLA BRANCA - CHAPA DE 2,20 X 1,10 M | M2 | 19.59 | 0.6 |  | 11.754
|  | 11070 | PINUS - TÁBUA DE 1" X 12" - BRUTA | M | 7.61 | 1 |  | 7.61
|  | 11510 | AÇO CA-50A OU B - MÉDIA BITOLAS | KG | 8.06 | 8 |  | 64.4761
|  | 12580 | TIJOLO MAÇICO DE BARRO COMUM | Un | 0.4 | 185 |  | 74
|  | 50009 | POSTE DE AÇO GALVANIZADO - RETO - FLANGEADO - H= 5,00M | Un | 715.11 | 1 |  | 715.11
|  | 52431 | ELETRODUTO DE PVC ROSCÁVEL DN: 3/4" | M | 4.36 | 1 |  | 4.36
|  | 52865 | CABO 2;50 MM2 - ISOLAMENTO P/ 0;7 KV - FLEXÍVEL | M | 2.02 | 20 |  | 40.4
|  | 56498 | LUMINÁRIA HERMÉTICA TIPO LED DE 120 W - LUMINARIA TIPO PUBLICA,TIPO PETALA,MATERIAL ALUMINIO INJETADO A ALTA PRESSAO - TECNOWATT | Un | 1034.01 | 1 |  | 1034.01
95001 | REMOÇÃO DE POSTE DE ENTRADA DE ENERGIA EM BAIXA TENSÃO - GALVANIZADO | [5 empty] | UN |  | 152.16
|  | 2041 | ELETRICISTA (SGSP) | H | 21.8 | 4 |  | 87.2262
|  | 2044 | AJUDANTE DE ELETRICISTA (SGSP) | H | 16.23 | 4 |  | 64.9361
95002 | REMOÇÃO DE POSTE DE ENTRADA DE ENERGIA EM BAIXA TENSÃO - CONCRETO | [5 empty] | UN |  | 190.2
|  | 2041 | ELETRICISTA (SGSP) | H | 21.8 | 5 |  | 109.0328
|  | 2044 | AJUDANTE DE ELETRICISTA (SGSP) | H | 16.23 | 5 |  | 81.1701
95003 | REMOÇÃO DE CAIXA DE ENTRADA DE ENERGIA EM BAIXA TENSÃO | [5 empty] | UN |  | 152.16
|  | 2041 | ELETRICISTA (SGSP) | H | 21.8 | 4 |  | 87.2262
|  | 2044 | AJUDANTE DE ELETRICISTA (SGSP) | H | 16.23 | 4 |  | 64.9361
95004 | REMOÇÃO DE ARMAÇÃO TIPO BRAQUETE | [5 empty] | UN |  | 19.02
|  | 2041 | ELETRICISTA (SGSP) | H | 21.8 | 0.5 |  | 10.9032
|  | 2044 | AJUDANTE DE ELETRICISTA (SGSP) | H | 16.23 | 0.5 |  | 8.117
95005 | REMOÇÃO DE CABEÇOTE TIPO "TELESP" | [5 empty] | UN |  | 9.51
|  | 2041 | ELETRICISTA (SGSP) | H | 21.8 | 0.25 |  | 5.4516
|  | 2044 | AJUDANTE DE ELETRICISTA (SGSP) | H | 16.23 | 0.25 |  | 4.0585
95006 | REMOÇÃO DE CAIXA DE ENTRADA DE TELEFONE TIPO "TELESP" | [5 empty] | UN |  | 76.08
|  | 2041 | ELETRICISTA (SGSP) | H | 21.8 | 2 |  | 43.6131
|  | 2044 | AJUDANTE DE ELETRICISTA (SGSP) | H | 16.23 | 2 |  | 32.468
95009 | REMOÇÃO DE PERFILADOS | [5 empty] | M |  | 15.22
|  | 2041 | ELETRICISTA (SGSP) | H | 21.8 | 0.4 |  | 8.7226
|  | 2044 | AJUDANTE DE ELETRICISTA (SGSP) | H | 16.23 | 0.4 |  | 6.4936
95010 | REMOÇÃO DE ELETRODUTOS EMBUTIDOS - ATÉ 2" | [5 empty] | M |  | 19.02
|  | 2041 | ELETRICISTA (SGSP) | H | 21.8 | 0.5 |  | 10.9032
|  | 2044 | AJUDANTE DE ELETRICISTA (SGSP) | H | 16.23 | 0.5 |  | 8.117
95011 | REMOÇÃO DE ELETRODUTOS EMBUTIDOS - ACIMA DE 2" | [5 empty] | M |  | 38.04
|  | 2041 | ELETRICISTA (SGSP) | H | 21.8 | 1 |  | 21.8065
|  | 2044 | AJUDANTE DE ELETRICISTA (SGSP) | H | 16.23 | 1 |  | 16.234
95012 | REMOÇÃO DE ELETRODUTOS APARENTES - ATÉ 2" | [5 empty] | M |  | 9.51
|  | 2041 | ELETRICISTA (SGSP) | H | 21.8 | 0.25 |  | 5.4516
|  | 2044 | AJUDANTE DE ELETRICISTA (SGSP) | H | 16.23 | 0.25 |  | 4.0585
95013 | REMOÇÃO DE ELETRODUTOS APARENTES - ACIMA DE 2" | [5 empty] | M |  | 19.02
|  | 2041 | ELETRICISTA (SGSP) | H | 21.8 | 0.5 |  | 10.9032
|  | 2044 | AJUDANTE DE ELETRICISTA (SGSP) | H | 16.23 | 0.5 |  | 8.117
95014 | REMOÇÃO DE CABO EMBUTIDO - ATÉ 16MM2 | [5 empty] | M |  | 1.9
|  | 2041 | ELETRICISTA (SGSP) | H | 21.8 | 0.05 |  | 1.0903
|  | 2044 | AJUDANTE DE ELETRICISTA (SGSP) | H | 16.23 | 0.05 |  | 0.8117
95015 | REMOÇÃO DE CABO EMBUTIDO - ACIMA DE 16MM2 | [5 empty] | M |  | 3.8
|  | 2041 | ELETRICISTA (SGSP) | H | 21.8 | 0.1 |  | 2.1806
|  | 2044 | AJUDANTE DE ELETRICISTA (SGSP) | H | 16.23 | 0.1 |  | 1.6234
95016 | REMOÇÃO DE CABO APARENTE - ATÉ 16MM2 | [5 empty] | M |  | 2.28
|  | 2041 | ELETRICISTA (SGSP) | H | 21.8 | 0.06 |  | 1.3083
|  | 2044 | AJUDANTE DE ELETRICISTA (SGSP) | H | 16.23 | 0.06 |  | 0.974
95017 | REMOÇÃO DE CABO APARENTE - ACIMA DE 16MM2 | [5 empty] | M |  | 4.56
|  | 2041 | ELETRICISTA (SGSP) | H | 21.8 | 0.12 |  | 2.6167
|  | 2044 | AJUDANTE DE ELETRICISTA (SGSP) | H | 16.23 | 0.12 |  | 1.948
95018 | REMOÇÃO DE TERMINAIS OU CONECTORES DE PRESSÃO PARA CABOS | [5 empty] | UN |  | 7.61
|  | 2041 | ELETRICISTA (SGSP) | H | 21.8 | 0.2 |  | 4.3613
|  | 2044 | AJUDANTE DE ELETRICISTA (SGSP) | H | 16.23 | 0.2 |  | 3.2468
95020 | REMOÇÃO DE SUPORTE-ISOLADOR TIPO ROLDANA | [5 empty] | UN |  | 7.61
|  | 2041 | ELETRICISTA (SGSP) | H | 21.8 | 0.2 |  | 4.3613
|  | 2044 | AJUDANTE DE ELETRICISTA (SGSP) | H | 16.23 | 0.2 |  | 3.2468
95111 | REMOÇÃO DE ISOLADORES EM QUADROS ELÉTRICOS | [5 empty] | UN |  | 7.61
|  | 2041 | ELETRICISTA (SGSP) | H | 21.8 | 0.2 |  | 4.3613
|  | 2044 | AJUDANTE DE ELETRICISTA (SGSP) | H | 16.23 | 0.2 |  | 3.2468
95115 | REMOÇÃO DE DISJUNTOR AUTOMÁTICO UNIPOLAR ATÉ 50A | [5 empty] | UN |  | 11.41
|  | 2041 | ELETRICISTA (SGSP) | H | 21.8 | 0.3 |  | 6.5419
|  | 2044 | AJUDANTE DE ELETRICISTA (SGSP) | H | 16.23 | 0.3 |  | 4.8702
95116 | REMOÇÃO DE DISJUNTOR AUTOMÁTICO BIPOLAR ATÉ 50A | [5 empty] | UN |  | 26.63
|  | 2041 | ELETRICISTA (SGSP) | H | 21.8 | 0.7 |  | 15.2645
|  | 2044 | AJUDANTE DE ELETRICISTA (SGSP) | H | 16.23 | 0.7 |  | 11.3638
95117 | REMOÇÃO DE DISJUNTOR AUTOMÁTICO TRIPOLAR ATÉ 50A | [5 empty] | UN |  | 49.45
|  | 2041 | ELETRICISTA (SGSP) | H | 21.8 | 1.3 |  | 28.3485
|  | 2044 | AJUDANTE DE ELETRICISTA (SGSP) | H | 16.23 | 1.3 |  | 21.1042
95125 | REMOÇÃO DE CAIXA PARA FUSÍVEL OU TOMADA, INSTALADA EM PERFILADOS | [5 empty] | UN |  | 19.02
|  | 2041 | ELETRICISTA (SGSP) | H | 21.8 | 0.5 |  | 10.9032
|  | 2044 | AJUDANTE DE ELETRICISTA (SGSP) | H | 16.23 | 0.5 |  | 8.117
95126 | REMOÇÃO DE QUADRO DE DISTRIBUIÇÃO OU CAIXA DE PASSAGEM | [5 empty] | UN |  | 38.04
|  | 2041 | ELETRICISTA (SGSP) | H | 21.8 | 1 |  | 21.8065
|  | 2044 | AJUDANTE DE ELETRICISTA (SGSP) | H | 16.23 | 1 |  | 16.234
95127 | REMOÇÃO DE FUNDO DE QUADRO DE DISTRIBUIÇÃO OU CAIXA DE PASSAGEM | [5 empty] | M2 |  | 38.04
|  | 2041 | ELETRICISTA (SGSP) | H | 21.8 | 1 |  | 21.8065
|  | 2044 | AJUDANTE DE ELETRICISTA (SGSP) | H | 16.23 | 1 |  | 16.234
95129 | REMOÇÃO DE TAMPA DE QUADRO DE DISTRIBUIÇÃO OU CAIXA DE PASSAGEM | [5 empty] | M2 |  | 38.04
|  | 2041 | ELETRICISTA (SGSP) | H | 21.8 | 1 |  | 21.8065
|  | 2044 | AJUDANTE DE ELETRICISTA (SGSP) | H | 16.23 | 1 |  | 16.234
95130 | REMOÇÃO DE FECHADURA DE QUADRO DE DISTRIBUIÇÃO OU CAIXA DE PASSAGEM | [5 empty] | UN |  | 7.61
|  | 2041 | ELETRICISTA (SGSP) | H | 21.8 | 0.2 |  | 4.3613
|  | 2044 | AJUDANTE DE ELETRICISTA (SGSP) | H | 16.23 | 0.2 |  | 3.2468
95132 | REMOÇÃO DE DISJUNTOR AUTOMÁTICO TIPO "QUICK-LAG" | [5 empty] | UN |  | 9.51
|  | 2041 | ELETRICISTA (SGSP) | H | 21.8 | 0.25 |  | 5.4516
|  | 2044 | AJUDANTE DE ELETRICISTA (SGSP) | H | 16.23 | 0.25 |  | 4.0585
95134 | REMOÇÃO DE BASE EM CHAPA DE FERRO PARA DISJUNTOR TIPO "QUICK-LAG" | [5 empty] | UN |  | 9.51
|  | 2041 | ELETRICISTA (SGSP) | H | 21.8 | 0.25 |  | 5.4516
|  | 2044 | AJUDANTE DE ELETRICISTA (SGSP) | H | 16.23 | 0.25 |  | 4.0585
95135 | REMOÇÃO DE CAPACITOR PARA CORREÇÃO DE FATOR DE POTÊNCIA | [5 empty] | UN |  | 227.39
|  | 1037 | ELETROTÉCNICO MONTADOR (SGSP) | H | 42.75 | 1 |  | 42.7557
|  | 2041 | ELETRICISTA (SGSP) | H | 21.8 | 4 |  | 87.2262
|  | 2044 | AJUDANTE DE ELETRICISTA (SGSP) | H | 16.23 | 6 |  | 97.4042
95136 | REMOÇÃO DE CHAVE SECCIONADORA TIPO FACA - BASE DE MÁRMORE OU ARDÓSIA | [5 empty] | UN |  | 19.02
|  | 2041 | ELETRICISTA (SGSP) | H | 21.8 | 0.5 |  | 10.9032
|  | 2044 | AJUDANTE DE ELETRICISTA (SGSP) | H | 16.23 | 0.5 |  | 8.117
95137 | REMOÇÃO DE CHAVE SECCIONADORA OU BASE PARA FUSÍVEIS TIPO NH - UNIPOLAR | [5 empty] | UN |  | 19.02
|  | 2041 | ELETRICISTA (SGSP) | H | 21.8 | 0.5 |  | 10.9032
|  | 2044 | AJUDANTE DE ELETRICISTA (SGSP) | H | 16.23 | 0.5 |  | 8.117
95138 | REMOÇÃO DE CHAVE SECCIONADORA OU BASE PARA FUSÍVEIS TIPO NH - TRIPOLAR | [5 empty] | UN |  | 28.53
|  | 2041 | ELETRICISTA (SGSP) | H | 21.8 | 0.75 |  | 16.3549
|  | 2044 | AJUDANTE DE ELETRICISTA (SGSP) | H | 16.23 | 0.75 |  | 12.1755
95139 | REMOÇÃO DE BASE PARA FUSÍVEIS TIPO "DIAZED" | [5 empty] | UN |  | 9.51
|  | 2041 | ELETRICISTA (SGSP) | H | 21.8 | 0.25 |  | 5.4516
|  | 2044 | AJUDANTE DE ELETRICISTA (SGSP) | H | 16.23 | 0.25 |  | 4.0585
95201 | REMOÇÃO DE SOQUETE | [5 empty] | UN |  | 7.61
|  | 2041 | ELETRICISTA (SGSP) | H | 21.8 | 0.2 |  | 4.3613
|  | 2044 | AJUDANTE DE ELETRICISTA (SGSP) | H | 16.23 | 0.2 |  | 3.2468
95202 | REMOÇÃO DE REATOR PARA LÂMPADA FLUORESCENTE | [5 empty] | UN |  | 19.02
|  | 2041 | ELETRICISTA (SGSP) | H | 21.8 | 0.5 |  | 10.9032
|  | 2044 | AJUDANTE DE ELETRICISTA (SGSP) | H | 16.23 | 0.5 |  | 8.117
95203 | REMOÇÃO DE LÂMPADA INCANDESCENTE OU FLUORESCENTE | [5 empty] | UN |  | 1.62
|  | 2044 | AJUDANTE DE ELETRICISTA (SGSP) | H | 16.23 | 0.1 |  | 1.6234
95204 | REMOÇÃO DE LÂMPADA DE VAPOR DE MERCÚRIO, SÓDIO OU MISTA | [5 empty] | UN |  | 11.41
|  | 2041 | ELETRICISTA (SGSP) | H | 21.8 | 0.3 |  | 6.5419
|  | 2044 | AJUDANTE DE ELETRICISTA (SGSP) | H | 16.23 | 0.3 |  | 4.8702
95205 | REMOÇÃO DE PLACA DIFUSORA PARA LÂMPADA FLUORESCENTE | [5 empty] | UN |  | 1.62
|  | 2044 | AJUDANTE DE ELETRICISTA (SGSP) | H | 16.23 | 0.1 |  | 1.6234
95206 | REMOÇÃO DE INTERRUPTOR, TOMADA, BOTÃO DE CAMPAINHA OU CIGARRA | [5 empty] | UN |  | 15.22
|  | 2041 | ELETRICISTA (SGSP) | H | 21.8 | 0.4 |  | 8.7226
|  | 2044 | AJUDANTE DE ELETRICISTA (SGSP) | H | 16.23 | 0.4 |  | 6.4936
95208 | REMOÇÃO DE REATOR PARA LÂMPADA HG/NA - EM CAIXA DE PASSAGEM | [5 empty] | UN |  | 19.02
|  | 2041 | ELETRICISTA (SGSP) | H | 21.8 | 0.5 |  | 10.9032
|  | 2044 | AJUDANTE DE ELETRICISTA (SGSP) | H | 16.23 | 0.5 |  | 8.117
95209 | REMOÇÃO DE REATOR PARA LÂMPADA HG/NA - EM POSTE | [5 empty] | UN |  | 38.04
|  | 2041 | ELETRICISTA (SGSP) | H | 21.8 | 1 |  | 21.8065
|  | 2044 | AJUDANTE DE ELETRICISTA (SGSP) | H | 16.23 | 1 |  | 16.234
95210 | REMOÇÃO DE LUMINÁRIA INTERNA PARA LÂMPADA INCANDESCENTE | [5 empty] | UN |  | 15.22
|  | 2041 | ELETRICISTA (SGSP) | H | 21.8 | 0.4 |  | 8.7226
|  | 2044 | AJUDANTE DE ELETRICISTA (SGSP) | H | 16.23 | 0.4 |  | 6.4936
95211 | REMOÇÃO DE LUMINÁRIA INTERNA PARA LÂMPADA FLUORESCENTE | [5 empty] | UN |  | 28.53
|  | 2041 | ELETRICISTA (SGSP) | H | 21.8 | 0.75 |  | 16.3549
|  | 2044 | AJUDANTE DE ELETRICISTA (SGSP) | H | 16.23 | 0.75 |  | 12.1755
95212 | REMOÇÃO DE LUMINÁRIA EXTERNA INSTALADA EM POSTE | [5 empty] | UN |  | 57.06
|  | 2041 | ELETRICISTA (SGSP) | H | 21.8 | 1.5 |  | 32.7098
|  | 2044 | AJUDANTE DE ELETRICISTA (SGSP) | H | 16.23 | 1.5 |  | 24.351
95213 | REMOÇÃO DE LUMINÁRIA EXTERNA INSTALADA EM BRAÇO DE FERRO | [5 empty] | UN |  | 57.06
|  | 2041 | ELETRICISTA (SGSP) | H | 21.8 | 1.5 |  | 32.7098
|  | 2044 | AJUDANTE DE ELETRICISTA (SGSP) | H | 16.23 | 1.5 |  | 24.351
95214 | REMOÇÃO DE LUMINÁRIA A PROVA DE TEMPO, GASES E VAPOR | [5 empty] | UN |  | 19.02
|  | 2041 | ELETRICISTA (SGSP) | H | 21.8 | 0.5 |  | 10.9032
|  | 2044 | AJUDANTE DE ELETRICISTA (SGSP) | H | 16.23 | 0.5 |  | 8.117
95218 | REMOÇÃO DE PROJETOR DE FACHADA | [5 empty] | UN |  | 57.06
|  | 2041 | ELETRICISTA (SGSP) | H | 21.8 | 1.5 |  | 32.7098
|  | 2044 | AJUDANTE DE ELETRICISTA (SGSP) | H | 16.23 | 1.5 |  | 24.351
95219 | REMOÇÃO DE PROJETOR DE JARDIM | [5 empty] | UN |  | 38.04
|  | 2041 | ELETRICISTA (SGSP) | H | 21.8 | 1 |  | 21.8065
|  | 2044 | AJUDANTE DE ELETRICISTA (SGSP) | H | 16.23 | 1 |  | 16.234
95220 | REMOÇÃO DE CRUZETA DE FERRO PARA FIXAÇÃO DE PROJETOR | [5 empty] | UN |  | 57.06
|  | 2041 | ELETRICISTA (SGSP) | H | 21.8 | 1.5 |  | 32.7098
|  | 2044 | AJUDANTE DE ELETRICISTA (SGSP) | H | 16.23 | 1.5 |  | 24.351
95225 | REMOÇÃO DE BRAÇO DE LUMINÁRIA | [5 empty] | UN |  | 30.43
|  | 2041 | ELETRICISTA (SGSP) | H | 21.8 | 0.8 |  | 17.4452
|  | 2044 | AJUDANTE DE ELETRICISTA (SGSP) | H | 16.23 | 0.8 |  | 12.9872
95310 | REMOÇÃO DE CAPTOR DE PÁRA-RAIOS - TIPO FRANKLIN | [5 empty] | UN |  | 19.02
|  | 2041 | ELETRICISTA (SGSP) | H | 21.8 | 0.5 |  | 10.9032
|  | 2044 | AJUDANTE DE ELETRICISTA (SGSP) | H | 16.23 | 0.5 |  | 8.117
95311 | REMOÇÃO DE CAPTOR DE PÁRA-RAIOS - RADIOATIVO | [5 empty] | UN |  | 19.02
|  | 2041 | ELETRICISTA (SGSP) | H | 21.8 | 0.5 |  | 10.9032
|  | 2044 | AJUDANTE DE ELETRICISTA (SGSP) | H | 16.23 | 0.5 |  | 8.117
95314 | REMOÇÃO DE CORDOALHA DE COBRE NÚ | [5 empty] | M |  | 7.61
|  | 2041 | ELETRICISTA (SGSP) | H | 21.8 | 0.2 |  | 4.3613
|  | 2044 | AJUDANTE DE ELETRICISTA (SGSP) | H | 16.23 | 0.2 |  | 3.2468
95315 | REMOÇÃO DE CABO DE COBRE NÚ, PARA ATERRAMENTO | [5 empty] | M |  | 9.51
|  | 2041 | ELETRICISTA (SGSP) | H | 21.8 | 0.25 |  | 5.4516
|  | 2044 | AJUDANTE DE ELETRICISTA (SGSP) | H | 16.23 | 0.25 |  | 4.0585
95316 | REMOÇÃO DE CONECTOR TIPO "SPLIT-BOLT" | [5 empty] | UN |  | 7.61
|  | 2041 | ELETRICISTA (SGSP) | H | 21.8 | 0.2 |  | 4.3613
|  | 2044 | AJUDANTE DE ELETRICISTA (SGSP) | H | 16.23 | 0.2 |  | 3.2468
95320 | REMOÇÃO DE BASE E HASTE DE PÁRA-RAIOS | [5 empty] | UN |  | 38.04
|  | 2041 | ELETRICISTA (SGSP) | H | 21.8 | 1 |  | 21.8065
|  | 2044 | AJUDANTE DE ELETRICISTA (SGSP) | H | 16.23 | 1 |  | 16.234
95321 | REMOÇÃO DE CABO DE AÇO E ESTICADORES | [5 empty] | M |  | 19.02
|  | 2041 | ELETRICISTA (SGSP) | H | 21.8 | 0.5 |  | 10.9032
|  | 2044 | AJUDANTE DE ELETRICISTA (SGSP) | H | 16.23 | 0.5 |  | 8.117
95322 | REMOÇÃO DE BRAÇADEIRA PARA 3 ESTAIS | [5 empty] | UN |  | 19.02
|  | 2041 | ELETRICISTA (SGSP) | H | 21.8 | 0.5 |  | 10.9032
|  | 2044 | AJUDANTE DE ELETRICISTA (SGSP) | H | 16.23 | 0.5 |  | 8.117
95325 | REMOÇÃO DE TUBO DE PROTEÇÃO PARA CORDOALHA, INCLUSIVE FIXAÇÕES | [5 empty] | UN |  | 38.04
|  | 2041 | ELETRICISTA (SGSP) | H | 21.8 | 1 |  | 21.8065
|  | 2044 | AJUDANTE DE ELETRICISTA (SGSP) | H | 16.23 | 1 |  | 16.234
95355 | REMOÇÃO DE AUTOMÁTICO DE BÓIA | [5 empty] | UN |  | 22.82
|  | 2041 | ELETRICISTA (SGSP) | H | 21.8 | 0.6 |  | 13.0839
|  | 2044 | AJUDANTE DE ELETRICISTA (SGSP) | H | 16.23 | 0.6 |  | 9.7404
95356 | REMOÇÃO DE CONTACTOR MAGNÉTICO E RELÊS PARA QUADRO DE COMANDO | [5 empty] | UN |  | 38.04
|  | 2041 | ELETRICISTA (SGSP) | H | 21.8 | 1 |  | 21.8065
|  | 2044 | AJUDANTE DE ELETRICISTA (SGSP) | H | 16.23 | 1 |  | 16.234
95360 | REMOÇÃO DE POSTE DE FERRO, INCLUSIVE BASE DE FIXAÇÃO | [5 empty] | UN |  | 190.2
|  | 2041 | ELETRICISTA (SGSP) | H | 21.8 | 5 |  | 109.0328
|  | 2044 | AJUDANTE DE ELETRICISTA (SGSP) | H | 16.23 | 5 |  | 81.1701
95361 | REMOÇÃO DE POSTE DE FERRO ENGASTADO NO SOLO | [5 empty] | UN |  | 304.32
|  | 2041 | ELETRICISTA (SGSP) | H | 21.8 | 8 |  | 174.4525
|  | 2044 | AJUDANTE DE ELETRICISTA (SGSP) | H | 16.23 | 8 |  | 129.8722
95362 | REMOÇÃO DE POSTE DE CONCRETO EM REDE DE ENERGIA | [5 empty] | UN |  | 190.2
|  | 2041 | ELETRICISTA (SGSP) | H | 21.8 | 5 |  | 109.0328
|  | 2044 | AJUDANTE DE ELETRICISTA (SGSP) | H | 16.23 | 5 |  | 81.1701
95401 | REMOÇÃO DE ISOLADOR TIPO DISCO, INCLUSIVE GANCHO DE SUSTENTAÇÃO | [5 empty] | UN |  | 5.71
|  | 2041 | ELETRICISTA (SGSP) | H | 21.8 | 0.15 |  | 3.2709
|  | 2044 | AJUDANTE DE ELETRICISTA (SGSP) | H | 16.23 | 0.15 |  | 2.4351
95402 | REMOÇÃO DE ISOLADOR TIPO CASTANHA, INCLUSIVE GANCHO DE SUSTENTAÇÃO | [5 empty] | UN |  | 1.62
|  | 2044 | AJUDANTE DE ELETRICISTA (SGSP) | H | 16.23 | 0.1 |  | 1.6234
95403 | REMOÇÃO DE ISOLADOR TIPO PINO PARA A.T. INCLUSIVE PINO | [5 empty] | UN |  | 9.51
|  | 2041 | ELETRICISTA (SGSP) | H | 21.8 | 0.25 |  | 5.4516
|  | 2044 | AJUDANTE DE ELETRICISTA (SGSP) | H | 16.23 | 0.25 |  | 4.0585
95404 | REMOÇÃO DE ISOLADOR TIPO PEDESTAL PARA A.T. | [5 empty] | UN |  | 7.61
|  | 2041 | ELETRICISTA (SGSP) | H | 21.8 | 0.2 |  | 4.3613
|  | 2044 | AJUDANTE DE ELETRICISTA (SGSP) | H | 16.23 | 0.2 |  | 3.2468
95405 | REMOÇÃO DE CRUZETA DE MADEIRA | [5 empty] | UN |  | 54.27
|  | 2041 | ELETRICISTA (SGSP) | H | 21.8 | 1 |  | 21.8065
|  | 2044 | AJUDANTE DE ELETRICISTA (SGSP) | H | 16.23 | 2 |  | 32.468
95406 | REMOÇÃO DE BUCHA DE PASSAGEM INTERNA/EXTERNA PARA A.T. | [5 empty] | UN |  | 15.22
|  | 2041 | ELETRICISTA (SGSP) | H | 21.8 | 0.4 |  | 8.7226
|  | 2044 | AJUDANTE DE ELETRICISTA (SGSP) | H | 16.23 | 0.4 |  | 6.4936
95407 | REMOÇÃO DE CHAPA DE FERRO PARA BUCHA DE PASSAGEM | [5 empty] | UN |  | 15.22
|  | 2041 | ELETRICISTA (SGSP) | H | 21.8 | 0.4 |  | 8.7226
|  | 2044 | AJUDANTE DE ELETRICISTA (SGSP) | H | 16.23 | 0.4 |  | 6.4936
95408 | REMOÇÃO DE VERGALHÃO DE COBRE 3/8" | [5 empty] | M |  | 7.61
|  | 2041 | ELETRICISTA (SGSP) | H | 21.8 | 0.2 |  | 4.3613
|  | 2044 | AJUDANTE DE ELETRICISTA (SGSP) | H | 16.23 | 0.2 |  | 3.2468
95409 | REMOÇÃO DE TERMINAL OU CONECTOR PARA VERGALHÃO DE COBRE | [5 empty] | UN |  | 3.25
|  | 2044 | AJUDANTE DE ELETRICISTA (SGSP) | H | 16.23 | 0.2 |  | 3.2468
95410 | REMOÇÃO DE CHAVE SECCIONADORA TRIPOLAR | [5 empty] | UN |  | 108.55
|  | 2041 | ELETRICISTA (SGSP) | H | 21.8 | 2 |  | 43.6131
|  | 2044 | AJUDANTE DE ELETRICISTA (SGSP) | H | 16.23 | 4 |  | 64.9361
95411 | REMOÇÃO DE TRANSFORMADOR DE POTENCIAL | [5 empty] | UN |  | 24.73
|  | 2041 | ELETRICISTA (SGSP) | H | 21.8 | 0.65 |  | 14.1742
|  | 2044 | AJUDANTE DE ELETRICISTA (SGSP) | H | 16.23 | 0.65 |  | 10.5521
95412 | REMOÇÃO DE DISJUNTOR A ÓLEO - VOL NORMAL OU REDUZIDO | [5 empty] | UN |  | 151.31
|  | 1037 | ELETROTÉCNICO MONTADOR (SGSP) | H | 42.75 | 1 |  | 42.7557
|  | 2041 | ELETRICISTA (SGSP) | H | 21.8 | 2 |  | 43.6131
|  | 2044 | AJUDANTE DE ELETRICISTA (SGSP) | H | 16.23 | 4 |  | 64.9361
95413 | REMOÇÃO DE TRANSFORMADOR DE POTÊNCIA CLASSE 15KV | [5 empty] | UN |  | 286.99
|  | 1037 | ELETROTÉCNICO MONTADOR (SGSP) | H | 42.75 | 1 |  | 42.7557
|  | 2041 | ELETRICISTA (SGSP) | H | 21.8 | 4.5 |  | 98.1295
|  | 2044 | AJUDANTE DE ELETRICISTA (SGSP) | H | 16.23 | 9 |  | 146.1063
95414 | REMOÇÃO DE CHAVE FUSÍVEL TIPO MATHEUS | [5 empty] | UN |  | 57.06
|  | 2041 | ELETRICISTA (SGSP) | H | 21.8 | 1.5 |  | 32.7098
|  | 2044 | AJUDANTE DE ELETRICISTA (SGSP) | H | 16.23 | 1.5 |  | 24.351
95415 | REMOÇÃO DE SUPORTE DE TRANSFORMADOR EM POSTE | [5 empty] | UN |  | 25.97
|  | 2044 | AJUDANTE DE ELETRICISTA (SGSP) | H | 16.23 | 1.6 |  | 25.9744
95416 | REMOÇÃO DE CABOS DE A.T. EM LINHA AÉREA ATÉ 35MM2 | [5 empty] | M |  | 27.14
|  | 2041 | ELETRICISTA (SGSP) | H | 21.8 | 0.5 |  | 10.9032
|  | 2044 | AJUDANTE DE ELETRICISTA (SGSP) | H | 16.23 | 1 |  | 16.234
95417 | REMOÇÃO DE PÁRA-RAIOS TIPO CRISTAL VALVE CLASSE 15KV | [5 empty] | UN |  | 81.41
|  | 2041 | ELETRICISTA (SGSP) | H | 21.8 | 1.5 |  | 32.7098
|  | 2044 | AJUDANTE DE ELETRICISTA (SGSP) | H | 16.23 | 3 |  | 48.7021
95418 | REMOÇÃO DE CONTATORES E RELÊS EM GERAL | [5 empty] | UN |  | 74.16
|  | 1037 | ELETROTÉCNICO MONTADOR (SGSP) | H | 42.75 | 0.4 |  | 17.1023
|  | 2041 | ELETRICISTA (SGSP) | H | 21.8 | 1.5 |  | 32.7098
|  | 2044 | AJUDANTE DE ELETRICISTA (SGSP) | H | 16.23 | 1.5 |  | 24.351
95419 | REMOÇÃO DE MUFLA INTERNA UNIPOLAR/TRIPOLAR | [5 empty] | UN |  | 54.27
|  | 2041 | ELETRICISTA (SGSP) | H | 21.8 | 1 |  | 21.8065
|  | 2044 | AJUDANTE DE ELETRICISTA (SGSP) | H | 16.23 | 2 |  | 32.468
95420 | REMOÇÃO DE BUCHA DE PASSAGEM PARA NEUTRO - 1KV | [5 empty] | UN |  | 11.41
|  | 2041 | ELETRICISTA (SGSP) | H | 21.8 | 0.3 |  | 6.5419
|  | 2044 | AJUDANTE DE ELETRICISTA (SGSP) | H | 16.23 | 0.3 |  | 4.8702
95421 | REMOÇÃO DE ÓLEO ISOLANTE DE TRANSFORMADOR OU DISJUNTOR | [5 empty] | L |  | 0.65
|  | 2044 | AJUDANTE DE ELETRICISTA (SGSP) | H | 16.23 | 0.04 |  | 0.6493
95422 | REMOÇÃO DE SELA PARA CRUZETA DE MADEIRA | [5 empty] | UN |  | 8.12
|  | 2044 | AJUDANTE DE ELETRICISTA (SGSP) | H | 16.23 | 0.5 |  | 8.117
95423 | REMOÇÃO DE FUSÍVEL EM ALTA TENSÃO TIPO "HH" | [5 empty] | UN |  | 19.02
|  | 2041 | ELETRICISTA (SGSP) | H | 21.8 | 0.5 |  | 10.9032
|  | 2044 | AJUDANTE DE ELETRICISTA (SGSP) | H | 16.23 | 0.5 |  | 8.117
95424 | REMOÇÃO DE ELO FUSÍVEL EM CHAVE TIPO MATHEUS | [5 empty] | UN |  | 11.41
|  | 2041 | ELETRICISTA (SGSP) | H | 21.8 | 0.3 |  | 6.5419
|  | 2044 | AJUDANTE DE ELETRICISTA (SGSP) | H | 16.23 | 0.3 |  | 4.8702
95425 | REMOÇÃO DE RELÊ OU BOBINA - DISJUNTOR DE A.T. | [5 empty] | UN |  | 17.45
|  | 2041 | ELETRICISTA (SGSP) | H | 21.8 | 0.8 |  | 17.4452
95426 | REMOÇÃO DE MUFLA EXTERNA UNIPOLAR / TRIPOLAR | [5 empty] | UN |  | 81.41
|  | 2041 | ELETRICISTA (SGSP) | H | 21.8 | 1.5 |  | 32.7098
|  | 2044 | AJUDANTE DE ELETRICISTA (SGSP) | H | 16.23 | 3 |  | 48.7021
95427 | REMOÇÃO DE MUFLA INTERNA UNIPOLAR / TRIPOLAR | [5 empty] | UN |  | 54.27
|  | 2041 | ELETRICISTA (SGSP) | H | 21.8 | 1 |  | 21.8065
|  | 2044 | AJUDANTE DE ELETRICISTA (SGSP) | H | 16.23 | 2 |  | 32.468
96001 | RETIRADA DE POSTE DE ENTRADA DE ENERGIA EM BAIXA TENSÃO - GALVANIZADO | [5 empty] | UN |  | 152.16
|  | 2041 | ELETRICISTA (SGSP) | H | 21.8 | 4 |  | 87.2262
|  | 2044 | AJUDANTE DE ELETRICISTA (SGSP) | H | 16.23 | 4 |  | 64.9361
96002 | RETIRADA DE POSTE DE ENTRADA DE ENERGIA EM BAIXA TENSÃO - CONCRETO | [5 empty] | UN |  | 190.2
|  | 2041 | ELETRICISTA (SGSP) | H | 21.8 | 5 |  | 109.0328
|  | 2044 | AJUDANTE DE ELETRICISTA (SGSP) | H | 16.23 | 5 |  | 81.1701
96003 | RETIRADA DE CAIXA DE ENTRADA DE ENERGIA EM BAIXA TENSÃO | [5 empty] | UN |  | 171.18
|  | 2041 | ELETRICISTA (SGSP) | H | 21.8 | 4.5 |  | 98.1295
|  | 2044 | AJUDANTE DE ELETRICISTA (SGSP) | H | 16.23 | 4.5 |  | 73.0531
96004 | RETIRADA DE ARMAÇÃO TIPO BRAQUETE | [5 empty] | UN |  | 19.02
|  | 2041 | ELETRICISTA (SGSP) | H | 21.8 | 0.5 |  | 10.9032
|  | 2044 | AJUDANTE DE ELETRICISTA (SGSP) | H | 16.23 | 0.5 |  | 8.117
96005 | RETIRADA DE CABEÇOTE TIPO "TELESP" | [5 empty] | UN |  | 9.51
|  | 2041 | ELETRICISTA (SGSP) | H | 21.8 | 0.25 |  | 5.4516
|  | 2044 | AJUDANTE DE ELETRICISTA (SGSP) | H | 16.23 | 0.25 |  | 4.0585
96008 | RETIRADA DE CONDULETE | [5 empty] | UN |  | 19.02
|  | 2041 | ELETRICISTA (SGSP) | H | 21.8 | 0.5 |  | 10.9032
|  | 2044 | AJUDANTE DE ELETRICISTA (SGSP) | H | 16.23 | 0.5 |  | 8.117
96009 | RETIRADA DE PERFILADOS | [5 empty] | M |  | 15.22
|  | 2041 | ELETRICISTA (SGSP) | H | 21.8 | 0.4 |  | 8.7226
|  | 2044 | AJUDANTE DE ELETRICISTA (SGSP) | H | 16.23 | 0.4 |  | 6.4936
96012 | RETIRADA DE ELETRODUTOS APARENTES - ATÉ 2" | [5 empty] | M |  | 9.51
|  | 2041 | ELETRICISTA (SGSP) | H | 21.8 | 0.25 |  | 5.4516
|  | 2044 | AJUDANTE DE ELETRICISTA (SGSP) | H | 16.23 | 0.25 |  | 4.0585
96013 | RETIRADA DE ELETRODUTOS APARENTES - ACIMA DE 2" | [5 empty] | M |  | 19.02
|  | 2041 | ELETRICISTA (SGSP) | H | 21.8 | 0.5 |  | 10.9032
|  | 2044 | AJUDANTE DE ELETRICISTA (SGSP) | H | 16.23 | 0.5 |  | 8.117
96014 | RETIRADA DE FIO EMBUTIDO - ATÉ 16MM2 | [5 empty] | M |  | 1.9
|  | 2041 | ELETRICISTA (SGSP) | H | 21.8 | 0.05 |  | 1.0903
|  | 2044 | AJUDANTE DE ELETRICISTA (SGSP) | H | 16.23 | 0.05 |  | 0.8117
96015 | RETIRADA DE CABO EMBUTIDO - ACIMA DE 16MM2 | [5 empty] | M |  | 3.8
|  | 2041 | ELETRICISTA (SGSP) | H | 21.8 | 0.1 |  | 2.1806
|  | 2044 | AJUDANTE DE ELETRICISTA (SGSP) | H | 16.23 | 0.1 |  | 1.6234
96016 | RETIRADA DE FIO APARENTE - ATÉ 16MM2 | [5 empty] | M |  | 2.28
|  | 2041 | ELETRICISTA (SGSP) | H | 21.8 | 0.06 |  | 1.3083
|  | 2044 | AJUDANTE DE ELETRICISTA (SGSP) | H | 16.23 | 0.06 |  | 0.974
96017 | RETIRADA DE CABO APARENTE - ACIMA DE 16MM2 | [5 empty] | M |  | 4.56
|  | 2041 | ELETRICISTA (SGSP) | H | 21.8 | 0.12 |  | 2.6167
|  | 2044 | AJUDANTE DE ELETRICISTA (SGSP) | H | 16.23 | 0.12 |  | 1.948
96018 | RETIRADA DE TERMINAIS OU CONECTORES DE PRESSÃO PARA CABOS | [5 empty] | UN |  | 7.61
|  | 2041 | ELETRICISTA (SGSP) | H | 21.8 | 0.2 |  | 4.3613
|  | 2044 | AJUDANTE DE ELETRICISTA (SGSP) | H | 16.23 | 0.2 |  | 3.2468
96020 | RETIRADA DE SUPORTE-ISOLADOR TIPO ROLDANA | [5 empty] | UN |  | 7.61
|  | 2041 | ELETRICISTA (SGSP) | H | 21.8 | 0.2 |  | 4.3613
|  | 2044 | AJUDANTE DE ELETRICISTA (SGSP) | H | 16.23 | 0.2 |  | 3.2468
96110 | RETIRADA DE BARRAMENTOS EM QUADROS ELÉTRICOS | [5 empty] | M |  | 30.43
|  | 2041 | ELETRICISTA (SGSP) | H | 21.8 | 0.8 |  | 17.4452
|  | 2044 | AJUDANTE DE ELETRICISTA (SGSP) | H | 16.23 | 0.8 |  | 12.9872
96111 | RETIRADA DE ISOLADORES EM QUADROS ELÉTRICOS | [5 empty] | UN |  | 7.61
|  | 2041 | ELETRICISTA (SGSP) | H | 21.8 | 0.2 |  | 4.3613
|  | 2044 | AJUDANTE DE ELETRICISTA (SGSP) | H | 16.23 | 0.2 |  | 3.2468
96115 | RETIRADA DE DISJUNTOR AUTOMÁTICO UNIPOLAR ATÉ 50A | [5 empty] | UN |  | 11.41
|  | 2041 | ELETRICISTA (SGSP) | H | 21.8 | 0.3 |  | 6.5419
|  | 2044 | AJUDANTE DE ELETRICISTA (SGSP) | H | 16.23 | 0.3 |  | 4.8702
96116 | RETIRADA DE DISJUNTOR AUTOMÁTICO BIPOLAR ATÉ 50A | [5 empty] | UN |  | 26.63
|  | 2041 | ELETRICISTA (SGSP) | H | 21.8 | 0.7 |  | 15.2645
|  | 2044 | AJUDANTE DE ELETRICISTA (SGSP) | H | 16.23 | 0.7 |  | 11.3638
96117 | RETIRADA DE DISJUNTOR AUTOMÁTICO TRIPOLAR ATÉ 50A | [5 empty] | UN |  | 49.45
|  | 2041 | ELETRICISTA (SGSP) | H | 21.8 | 1.3 |  | 28.3485
|  | 2044 | AJUDANTE DE ELETRICISTA (SGSP) | H | 16.23 | 1.3 |  | 21.1042
96125 | RETIRADA DE CAIXA PARA FUSÍVEL OU TOMADA, INSTALADA EM PERFILADOS | [5 empty] | UN |  | 19.02
|  | 2041 | ELETRICISTA (SGSP) | H | 21.8 | 0.5 |  | 10.9032
|  | 2044 | AJUDANTE DE ELETRICISTA (SGSP) | H | 16.23 | 0.5 |  | 8.117
96126 | RETIRADA DE QUADRO DE DISTRIBUIÇÃO OU CAIXA DE PASSAGEM | [5 empty] | M2 |  | 76.08
|  | 2041 | ELETRICISTA (SGSP) | H | 21.8 | 2 |  | 43.6131
|  | 2044 | AJUDANTE DE ELETRICISTA (SGSP) | H | 16.23 | 2 |  | 32.468
96130 | RETIRADA DE FECHADURA DE QUADRO DE DISTRIBUIÇÃO OU CAIXA DE PASSAGEM | [5 empty] | UN |  | 7.61
|  | 2041 | ELETRICISTA (SGSP) | H | 21.8 | 0.2 |  | 4.3613
|  | 2044 | AJUDANTE DE ELETRICISTA (SGSP) | H | 16.23 | 0.2 |  | 3.2468
96132 | RETIRADA DE DISJUNTOR AUTOMÁTICO TIPO "QUICK-LAG" | [5 empty] | UN |  | 11.41
|  | 2041 | ELETRICISTA (SGSP) | H | 21.8 | 0.3 |  | 6.5419
|  | 2044 | AJUDANTE DE ELETRICISTA (SGSP) | H | 16.23 | 0.3 |  | 4.8702
96134 | RETIRADA DE BASE EM CHAPA DE FERRO, PARA DISJUNTOR TIPO "QUICK-LAG" | [5 empty] | UN |  | 9.51
|  | 2041 | ELETRICISTA (SGSP) | H | 21.8 | 0.25 |  | 5.4516
|  | 2044 | AJUDANTE DE ELETRICISTA (SGSP) | H | 16.23 | 0.25 |  | 4.0585
96135 | RETIRADA DE CAPACITOR PARA CORREÇÃO DE FATOR DE POTÊNCIA | [5 empty] | UN |  | 454.77
|  | 1037 | ELETROTÉCNICO MONTADOR (SGSP) | H | 42.75 | 2 |  | 85.5115
|  | 2041 | ELETRICISTA (SGSP) | H | 21.8 | 8 |  | 174.4525
|  | 2044 | AJUDANTE DE ELETRICISTA (SGSP) | H | 16.23 | 12 |  | 194.8084
96137 | RETIRADA DE CHAVE SECCIONADORA OU BASE PARA FUSÍVEIS TIPO NH UNIPOLAR | [5 empty] | UN |  | 19.02
|  | 2041 | ELETRICISTA (SGSP) | H | 21.8 | 0.5 |  | 10.9032
|  | 2044 | AJUDANTE DE ELETRICISTA (SGSP) | H | 16.23 | 0.5 |  | 8.117
96138 | RETIRADA DE CHAVE SECCIONADORA OU BASE PARA FUSÍVEIS TIPO NH TRIPOLAR | [5 empty] | UN |  | 28.53
|  | 2041 | ELETRICISTA (SGSP) | H | 21.8 | 0.75 |  | 16.3549
|  | 2044 | AJUDANTE DE ELETRICISTA (SGSP) | H | 16.23 | 0.75 |  | 12.1755
96139 | RETIRADA DE BASE PARA FUSÍVEIS TIPO DIAZED | [5 empty] | UN |  | 9.51
|  | 2041 | ELETRICISTA (SGSP) | H | 21.8 | 0.25 |  | 5.4516
|  | 2044 | AJUDANTE DE ELETRICISTA (SGSP) | H | 16.23 | 0.25 |  | 4.0585
96140 | RETIRADA DE BARRAMENTO DE COBRE | [5 empty] | UN |  | 19.02
|  | 2041 | ELETRICISTA (SGSP) | H | 21.8 | 0.5 |  | 10.9032
|  | 2044 | AJUDANTE DE ELETRICISTA (SGSP) | H | 16.23 | 0.5 |  | 8.117
96201 | RETIRADA DE SOQUETES EM LUMINÁRIAS | [5 empty] | UN |  | 9.51
|  | 2041 | ELETRICISTA (SGSP) | H | 21.8 | 0.25 |  | 5.4516
|  | 2044 | AJUDANTE DE ELETRICISTA (SGSP) | H | 16.23 | 0.25 |  | 4.0585
96202 | RETIRADA DE REATOR EM LUMINÁRIA FLUORESCENTE | [5 empty] | UN |  | 3.8
|  | 2041 | ELETRICISTA (SGSP) | H | 21.8 | 0.1 |  | 2.1806
|  | 2044 | AJUDANTE DE ELETRICISTA (SGSP) | H | 16.23 | 0.1 |  | 1.6234
96203 | RETIRADA DE LÂMPADA INCANDESCENTE OU FLUORESCENTE | [5 empty] | UN |  | 1.62
|  | 2044 | AJUDANTE DE ELETRICISTA (SGSP) | H | 16.23 | 0.1 |  | 1.6234
96204 | RETIRADA DE LÂMPADA VAPOR DE MERCÚRIO, SÓDIO OU MISTA | [5 empty] | UN |  | 11.41
|  | 2041 | ELETRICISTA (SGSP) | H | 21.8 | 0.3 |  | 6.5419
|  | 2044 | AJUDANTE DE ELETRICISTA (SGSP) | H | 16.23 | 0.3 |  | 4.8702
96205 | RETIRADA DE PLACA DIFUSORA PARA LÂMPADA FLUORESCENTE | [5 empty] | UN |  | 1.62
|  | 2044 | AJUDANTE DE ELETRICISTA (SGSP) | H | 16.23 | 0.1 |  | 1.6234
96210 | RETIRADA DE LUMINÁRIA INTERNA PARA LÂMPADA INCANDESCENTE | [5 empty] | UN |  | 15.22
|  | 2041 | ELETRICISTA (SGSP) | H | 21.8 | 0.4 |  | 8.7226
|  | 2044 | AJUDANTE DE ELETRICISTA (SGSP) | H | 16.23 | 0.4 |  | 6.4936
96211 | RETIRADA DE LUMINÁRIA INTERNA PARA LÂMPADA FLUORESCENTE | [5 empty] | UN |  | 28.53
|  | 2041 | ELETRICISTA (SGSP) | H | 21.8 | 0.75 |  | 16.3549
|  | 2044 | AJUDANTE DE ELETRICISTA (SGSP) | H | 16.23 | 0.75 |  | 12.1755
96212 | RETIRADA DE LUMINÁRIA EXTERNA INSTALADA EM POSTE | [5 empty] | UN |  | 57.06
|  | 2041 | ELETRICISTA (SGSP) | H | 21.8 | 1.5 |  | 32.7098
|  | 2044 | AJUDANTE DE ELETRICISTA (SGSP) | H | 16.23 | 1.5 |  | 24.351
96213 | RETIRADA DE LUMINÁRIA EXTERNA INSTALADA EM BRAÇO DE FERRO | [5 empty] | UN |  | 57.06
|  | 2041 | ELETRICISTA (SGSP) | H | 21.8 | 1.5 |  | 32.7098
|  | 2044 | AJUDANTE DE ELETRICISTA (SGSP) | H | 16.23 | 1.5 |  | 24.351
96214 | RETIRADA DE LUMINÁRIA A PROVA DE TEMPO, GASES E VAPOR | [5 empty] | UN |  | 19.02
|  | 2041 | ELETRICISTA (SGSP) | H | 21.8 | 0.5 |  | 10.9032
|  | 2044 | AJUDANTE DE ELETRICISTA (SGSP) | H | 16.23 | 0.5 |  | 8.117
96218 | RETIRADA DE PROJETOR DE FACHADA | [5 empty] | UN |  | 57.06
|  | 2041 | ELETRICISTA (SGSP) | H | 21.8 | 1.5 |  | 32.7098
|  | 2044 | AJUDANTE DE ELETRICISTA (SGSP) | H | 16.23 | 1.5 |  | 24.351
96219 | RETIRADA DE PROJETOR DE JARDIM | [5 empty] | UN |  | 38.04
|  | 2041 | ELETRICISTA (SGSP) | H | 21.8 | 1 |  | 21.8065
|  | 2044 | AJUDANTE DE ELETRICISTA (SGSP) | H | 16.23 | 1 |  | 16.234
96225 | RETIRADA DE BRAÇO DE LUMINÁRIA | [5 empty] | UN |  | 38.04
|  | 2041 | ELETRICISTA (SGSP) | H | 21.8 | 1 |  | 21.8065
|  | 2044 | AJUDANTE DE ELETRICISTA (SGSP) | H | 16.23 | 1 |  | 16.234
96314 | RETIRADA DE CORDOALHA DE COBRE NÚ | [5 empty] | M |  | 7.61
|  | 2041 | ELETRICISTA (SGSP) | H | 21.8 | 0.2 |  | 4.3613
|  | 2044 | AJUDANTE DE ELETRICISTA (SGSP) | H | 16.23 | 0.2 |  | 3.2468
96315 | RETIRADA DE CORDOALHA DE COBRE NÚ PARA ATERRAMENTO | [5 empty] | M |  | 9.51
|  | 2041 | ELETRICISTA (SGSP) | H | 21.8 | 0.25 |  | 5.4516
|  | 2044 | AJUDANTE DE ELETRICISTA (SGSP) | H | 16.23 | 0.25 |  | 4.0585
96316 | RETIRADA DE CONECTOR TIPO "SPLIT-BOLT" | [5 empty] | UN |  | 7.61
|  | 2041 | ELETRICISTA (SGSP) | H | 21.8 | 0.2 |  | 4.3613
|  | 2044 | AJUDANTE DE ELETRICISTA (SGSP) | H | 16.23 | 0.2 |  | 3.2468
96360 | RETIRADA DE POSTE DE FERRO, INCLUSIVE BASE DE FIXAÇÃO | [5 empty] | UN |  | 190.2
|  | 2041 | ELETRICISTA (SGSP) | H | 21.8 | 5 |  | 109.0328
|  | 2044 | AJUDANTE DE ELETRICISTA (SGSP) | H | 16.23 | 5 |  | 81.1701
96361 | RETIRADA DE POSTE DE FERRO ENGASTADO NO SOLO | [5 empty] | UN |  | 304.32
|  | 2041 | ELETRICISTA (SGSP) | H | 21.8 | 8 |  | 174.4525
|  | 2044 | AJUDANTE DE ELETRICISTA (SGSP) | H | 16.23 | 8 |  | 129.8722
96362 | RETIRADA DE POSTE DE CONCRETO EM REDE DE ENERGIA | [5 empty] | UN |  | 433.71
|  | 2041 | ELETRICISTA (SGSP) | H | 21.8 | 5 |  | 109.0328
|  | 2044 | AJUDANTE DE ELETRICISTA (SGSP) | H | 16.23 | 20 |  | 324.6807
96401 | RETIRADA DE ISOLADOR TIPO DISCO INCLUSIVE GANCHO DE SUSTENTAÇÃO | [5 empty] | UN |  | 38.04
|  | 2041 | ELETRICISTA (SGSP) | H | 21.8 | 1 |  | 21.8065
|  | 2044 | AJUDANTE DE ELETRICISTA (SGSP) | H | 16.23 | 1 |  | 16.234
96402 | RETIRADA DE ISOLADOR TIPO CASTANHA INCLUSIVE GANCHO DE SUSTENTAÇÃO | [5 empty] | UN |  | 1.62
|  | 2044 | AJUDANTE DE ELETRICISTA (SGSP) | H | 16.23 | 0.1 |  | 1.6234
96403 | RETIRADA DE ISOLADOR TIPO PINO A.T. INCLUSIVE PINO | [5 empty] | UN |  | 9.51
|  | 2041 | ELETRICISTA (SGSP) | H | 21.8 | 0.25 |  | 5.4516
|  | 2044 | AJUDANTE DE ELETRICISTA (SGSP) | H | 16.23 | 0.25 |  | 4.0585
96404 | RETIRADA DE ISOLADOR TIPO PEDESTAL PARA A.T. | [5 empty] | UN |  | 7.61
|  | 2041 | ELETRICISTA (SGSP) | H | 21.8 | 0.2 |  | 4.3613
|  | 2044 | AJUDANTE DE ELETRICISTA (SGSP) | H | 16.23 | 0.2 |  | 3.2468
96405 | RETIRADA DE CRUZETA DE MADEIRA | [5 empty] | UN |  | 81.41
|  | 2041 | ELETRICISTA (SGSP) | H | 21.8 | 1.5 |  | 32.7098
|  | 2044 | AJUDANTE DE ELETRICISTA (SGSP) | H | 16.23 | 3 |  | 48.7021
96406 | RETIRADA DE BUCHA DE PASSAGEM INTERNA/EXTERNA PARA A.T. | [5 empty] | UN |  | 15.22
|  | 2041 | ELETRICISTA (SGSP) | H | 21.8 | 0.4 |  | 8.7226
|  | 2044 | AJUDANTE DE ELETRICISTA (SGSP) | H | 16.23 | 0.4 |  | 6.4936
96407 | RETIRADA DE CHAPA DE FERRO PARA BUCHA DE PASSAGEM | [5 empty] | UN |  | 15.22
|  | 2041 | ELETRICISTA (SGSP) | H | 21.8 | 0.4 |  | 8.7226
|  | 2044 | AJUDANTE DE ELETRICISTA (SGSP) | H | 16.23 | 0.4 |  | 6.4936
96408 | RETIRADA DE VERGALHÃO DE COBRE 3/8" | [5 empty] | M |  | 7.61
|  | 2041 | ELETRICISTA (SGSP) | H | 21.8 | 0.2 |  | 4.3613
|  | 2044 | AJUDANTE DE ELETRICISTA (SGSP) | H | 16.23 | 0.2 |  | 3.2468
96409 | RETIRADA DE TERMINAL OU CONECTOR PARA VERGALHÃO DE COBRE | [5 empty] | UN |  | 3.25
|  | 2044 | AJUDANTE DE ELETRICISTA (SGSP) | H | 16.23 | 0.2 |  | 3.2468
96410 | RETIRADA DE CHAVE SECCIONADORA TRIPOLAR CLASSE 15 K.V. | [5 empty] | UN |  | 108.55
|  | 2041 | ELETRICISTA (SGSP) | H | 21.8 | 2 |  | 43.6131
|  | 2044 | AJUDANTE DE ELETRICISTA (SGSP) | H | 16.23 | 4 |  | 64.9361
96411 | RETIRADA DE TRANSFORMADOR DE POTENCIAL | [5 empty] | UN |  | 24.73
|  | 2041 | ELETRICISTA (SGSP) | H | 21.8 | 0.65 |  | 14.1742
|  | 2044 | AJUDANTE DE ELETRICISTA (SGSP) | H | 16.23 | 0.65 |  | 10.5521
96412 | RETIRADA DE DISJUNTOR A.T. DE VOL. NORMAL OU REDUZIDO DE ÓLEO | [5 empty] | UN |  | 151.31
|  | 1037 | ELETROTÉCNICO MONTADOR (SGSP) | H | 42.75 | 1 |  | 42.7557
|  | 2041 | ELETRICISTA (SGSP) | H | 21.8 | 2 |  | 43.6131
|  | 2044 | AJUDANTE DE ELETRICISTA (SGSP) | H | 16.23 | 4 |  | 64.9361
96413 | RETIRADA DE TRANSFORMADOR DE POTÊNCIA CLASSE 15 KV | [5 empty] | UN |  | 286.99
|  | 1037 | ELETROTÉCNICO MONTADOR (SGSP) | H | 42.75 | 1 |  | 42.7557
|  | 2041 | ELETRICISTA (SGSP) | H | 21.8 | 4.5 |  | 98.1295
|  | 2044 | AJUDANTE DE ELETRICISTA (SGSP) | H | 16.23 | 9 |  | 146.1063
96414 | RETIRADA DE CHAVE FUSÍVEL TIPO MATHEUS | [5 empty] | UN |  | 57.06
|  | 2041 | ELETRICISTA (SGSP) | H | 21.8 | 1.5 |  | 32.7098
|  | 2044 | AJUDANTE DE ELETRICISTA (SGSP) | H | 16.23 | 1.5 |  | 24.351
96415 | RETIRADA DE SUPORTE DE TRANSFORMADOR EM POSTE | [5 empty] | UN |  | 25.97
|  | 2044 | AJUDANTE DE ELETRICISTA (SGSP) | H | 16.23 | 1.6 |  | 25.9744
96416 | RETIRADA DE CABO DE A.T. EM LINHA AÉREA ATÉ 35MM2 | [5 empty] | M |  | 5.71
|  | 2041 | ELETRICISTA (SGSP) | H | 21.8 | 0.15 |  | 3.2709
|  | 2044 | AJUDANTE DE ELETRICISTA (SGSP) | H | 16.23 | 0.15 |  | 2.4351
96417 | RETIRADA DE PÁRA-RAIO TIPO CRISTAL VALVE 15KV | [5 empty] | UN |  | 60.52
|  | 1037 | ELETROTÉCNICO MONTADOR (SGSP) | H | 42.75 | 0.4 |  | 17.1023
|  | 2041 | ELETRICISTA (SGSP) | H | 21.8 | 0.8 |  | 17.4452
|  | 2044 | AJUDANTE DE ELETRICISTA (SGSP) | H | 16.23 | 1.6 |  | 25.9744
96418 | RETIRADA DE CONTATORES E RELÊS EM GERAL | [5 empty] | UN |  | 116.48
|  | 1037 | ELETROTÉCNICO MONTADOR (SGSP) | H | 42.75 | 0.5 |  | 21.3778
|  | 2041 | ELETRICISTA (SGSP) | H | 21.8 | 2.5 |  | 54.5164
|  | 2044 | AJUDANTE DE ELETRICISTA (SGSP) | H | 16.23 | 2.5 |  | 40.585
96423 | RETIRADA DE FUSÍVEL EM ALTA TENSÃO TIPO "HH" | [5 empty] | UN |  | 19.02
|  | 2041 | ELETRICISTA (SGSP) | H | 21.8 | 0.5 |  | 10.9032
|  | 2044 | AJUDANTE DE ELETRICISTA (SGSP) | H | 16.23 | 0.5 |  | 8.117
96424 | RETIRADA DE ELO FUSÍVEL EM CHAVE TIPO MATHEUS | [5 empty] | UN |  | 11.41
|  | 2041 | ELETRICISTA (SGSP) | H | 21.8 | 0.3 |  | 6.5419
|  | 2044 | AJUDANTE DE ELETRICISTA (SGSP) | H | 16.23 | 0.3 |  | 4.8702
97001 | RECOLOCAÇÃO DE POSTE DE ENTRADA DE ENERGIA EM BAIXA TENSÃO - GALVANIZADO | [5 empty] | UN |  | 302.61
|  | 1037 | ELETROTÉCNICO MONTADOR (SGSP) | H | 42.75 | 2 |  | 85.5115
|  | 2041 | ELETRICISTA (SGSP) | H | 21.8 | 4 |  | 87.2262
|  | 2044 | AJUDANTE DE ELETRICISTA (SGSP) | H | 16.23 | 8 |  | 129.8722
97002 | RECOLOCAÇÃO DE POSTE DE ENTRADA DE ENERGIA EM BAIXA TENSÃO - CONCRETO | [5 empty] | UN |  | 411.16
|  | 1037 | ELETROTÉCNICO MONTADOR (SGSP) | H | 42.75 | 2 |  | 85.5115
|  | 2041 | ELETRICISTA (SGSP) | H | 21.8 | 6 |  | 130.8394
|  | 2044 | AJUDANTE DE ELETRICISTA (SGSP) | H | 16.23 | 12 |  | 194.8084
97003 | RECOLOCAÇÃO DE CAIXA DE ENTRADA DE ENERGIA EM BAIXA TENSÃO | [5 empty] | UN |  | 190.2
|  | 2041 | ELETRICISTA (SGSP) | H | 21.8 | 5 |  | 109.0328
|  | 2044 | AJUDANTE DE ELETRICISTA (SGSP) | H | 16.23 | 5 |  | 81.1701
97004 | RECOLOCAÇÃO DE ARMAÇÃO TIPO BRAQUETE | [5 empty] | UN |  | 15.22
|  | 2041 | ELETRICISTA (SGSP) | H | 21.8 | 0.4 |  | 8.7226
|  | 2044 | AJUDANTE DE ELETRICISTA (SGSP) | H | 16.23 | 0.4 |  | 6.4936
97005 | RECOLOCAÇÃO DE CABEÇOTE TIPO "TELESP" | [5 empty] | UN |  | 15.22
|  | 2041 | ELETRICISTA (SGSP) | H | 21.8 | 0.4 |  | 8.7226
|  | 2044 | AJUDANTE DE ELETRICISTA (SGSP) | H | 16.23 | 0.4 |  | 6.4936
97008 | RECOLOCAÇÃO DE CONDULETE | [5 empty] | UN |  | 19.02
|  | 2041 | ELETRICISTA (SGSP) | H | 21.8 | 0.5 |  | 10.9032
|  | 2044 | AJUDANTE DE ELETRICISTA (SGSP) | H | 16.23 | 0.5 |  | 8.117
97009 | RECOLOCAÇÃO DE PERFILADOS | [5 empty] | M |  | 19.02
|  | 2041 | ELETRICISTA (SGSP) | H | 21.8 | 0.5 |  | 10.9032
|  | 2044 | AJUDANTE DE ELETRICISTA (SGSP) | H | 16.23 | 0.5 |  | 8.117
97012 | RECOLOCAÇÃO DE ELETRODUTOS APARENTES - ATÉ 2" | [5 empty] | M |  | 11.41
|  | 2041 | ELETRICISTA (SGSP) | H | 21.8 | 0.3 |  | 6.5419
|  | 2044 | AJUDANTE DE ELETRICISTA (SGSP) | H | 16.23 | 0.3 |  | 4.8702
97013 | RECOLOCAÇÃO DE ELETRODUTOS APARENTES - ACIMA DE 2" | [5 empty] | M |  | 22.82
|  | 2041 | ELETRICISTA (SGSP) | H | 21.8 | 0.6 |  | 13.0839
|  | 2044 | AJUDANTE DE ELETRICISTA (SGSP) | H | 16.23 | 0.6 |  | 9.7404
97014 | RECOLOCAÇÃO DE FIO EMBUTIDO - ATÉ 16MM2 | [5 empty] | M |  | 1.9
|  | 2041 | ELETRICISTA (SGSP) | H | 21.8 | 0.05 |  | 1.0903
|  | 2044 | AJUDANTE DE ELETRICISTA (SGSP) | H | 16.23 | 0.05 |  | 0.8117
97015 | RECOLOCAÇÃO DE CABO EMBUTIDO - ACIMA DE 16MM2 | [5 empty] | M |  | 26.63
|  | 2041 | ELETRICISTA (SGSP) | H | 21.8 | 0.7 |  | 15.2645
|  | 2044 | AJUDANTE DE ELETRICISTA (SGSP) | H | 16.23 | 0.7 |  | 11.3638
97016 | RECOLOCAÇÃO DE FIO APARENTE - ATÉ 16MM2 | [5 empty] | M |  | 1.14
|  | 2041 | ELETRICISTA (SGSP) | H | 21.8 | 0.03 |  | 0.6541
|  | 2044 | AJUDANTE DE ELETRICISTA (SGSP) | H | 16.23 | 0.03 |  | 0.487
97017 | RECOLOCAÇÃO DE CABO APARENTE - ACIMA DE 16MM2 | [5 empty] | M |  | 11.41
|  | 2041 | ELETRICISTA (SGSP) | H | 21.8 | 0.3 |  | 6.5419
|  | 2044 | AJUDANTE DE ELETRICISTA (SGSP) | H | 16.23 | 0.3 |  | 4.8702
97018 | RECOLOCAÇÃO DE TERMINAIS OU CONECTORES DE PRESSÃO PARA CABOS | [5 empty] | UN |  | 15.22
|  | 2041 | ELETRICISTA (SGSP) | H | 21.8 | 0.4 |  | 8.7226
|  | 2044 | AJUDANTE DE ELETRICISTA (SGSP) | H | 16.23 | 0.4 |  | 6.4936
97020 | RECOLOCAÇÃO DE SUPORTE-ISOLADOR TIPO ROLDANA | [5 empty] | UN |  | 11.41
|  | 2041 | ELETRICISTA (SGSP) | H | 21.8 | 0.3 |  | 6.5419
|  | 2044 | AJUDANTE DE ELETRICISTA (SGSP) | H | 16.23 | 0.3 |  | 4.8702
97110 | RECOLOCAÇÃO DE BARRAMENTOS EM QUADROS ELÉTRICOS | [5 empty] | M |  | 38.04
|  | 2041 | ELETRICISTA (SGSP) | H | 21.8 | 1 |  | 21.8065
|  | 2044 | AJUDANTE DE ELETRICISTA (SGSP) | H | 16.23 | 1 |  | 16.234
97111 | RECOLOCAÇÃO DE ISOLADORES EM QUADROS ELÉTRICOS | [5 empty] | UN |  | 9.51
|  | 2041 | ELETRICISTA (SGSP) | H | 21.8 | 0.25 |  | 5.4516
|  | 2044 | AJUDANTE DE ELETRICISTA (SGSP) | H | 16.23 | 0.25 |  | 4.0585
97115 | RECOLOCAÇÃO DE DISJUNTOR AUTOMÁTICO UNIPOLAR ATÉ 50A | [5 empty] | UN |  | 19.02
|  | 2041 | ELETRICISTA (SGSP) | H | 21.8 | 0.5 |  | 10.9032
|  | 2044 | AJUDANTE DE ELETRICISTA (SGSP) | H | 16.23 | 0.5 |  | 8.117
97116 | RECOLOCAÇÃO DE DISJUNTOR AUTOMÁTICO BIPOLAR ATÉ 50A | [5 empty] | UN |  | 30.43
|  | 2041 | ELETRICISTA (SGSP) | H | 21.8 | 0.8 |  | 17.4452
|  | 2044 | AJUDANTE DE ELETRICISTA (SGSP) | H | 16.23 | 0.8 |  | 12.9872
97117 | RECOLOCAÇÃO DE DISJUNTOR AUTOMÁTICO TRIPOLAR ATÉ 50A | [5 empty] | UN |  | 57.06
|  | 2041 | ELETRICISTA (SGSP) | H | 21.8 | 1.5 |  | 32.7098
|  | 2044 | AJUDANTE DE ELETRICISTA (SGSP) | H | 16.23 | 1.5 |  | 24.351
97125 | RECOLOCAÇÃO DE CAIXA PARA FUSÍVEL OU TOMADA, INSTALADA EM PERFILADOS | [5 empty] | UN |  | 19.02
|  | 2041 | ELETRICISTA (SGSP) | H | 21.8 | 0.5 |  | 10.9032
|  | 2044 | AJUDANTE DE ELETRICISTA (SGSP) | H | 16.23 | 0.5 |  | 8.117
97126 | RECOLOCAÇÃO DE QUADRO DE DISTRIBUIÇÃO OU CAIXA DE PASSAGEM | [5 empty] | M2 |  | 232.85
|  | 2020 | PEDREIRO (SGSP) | H | 20.17 | 4 |  | 80.6866
|  | 2041 | ELETRICISTA (SGSP) | H | 21.8 | 4 |  | 87.2262
|  | 2044 | AJUDANTE DE ELETRICISTA (SGSP) | H | 16.23 | 4 |  | 64.9361
97130 | RECOLOCAÇÃO DE FECHADURA DE QUADRO DE DISTRIBUIÇÃO OU CAIXA DE PASSAGEM | [5 empty] | UN |  | 9.51
|  | 2041 | ELETRICISTA (SGSP) | H | 21.8 | 0.25 |  | 5.4516
|  | 2044 | AJUDANTE DE ELETRICISTA (SGSP) | H | 16.23 | 0.25 |  | 4.0585
97132 | RECOLOCAÇÃO DE DISJUNTOR AUTOMÁTICO TIPO "QUICK-LAG" | [5 empty] | UN |  | 11.41
|  | 2041 | ELETRICISTA (SGSP) | H | 21.8 | 0.3 |  | 6.5419
|  | 2044 | AJUDANTE DE ELETRICISTA (SGSP) | H | 16.23 | 0.3 |  | 4.8702
97134 | RECOLOCAÇÃO DE BASE EM CHAPA DE FERRO, PARA DISJUNTOR TIPO "QUICK-LAG" | [5 empty] | UN |  | 38.04
|  | 2041 | ELETRICISTA (SGSP) | H | 21.8 | 1 |  | 21.8065
|  | 2044 | AJUDANTE DE ELETRICISTA (SGSP) | H | 16.23 | 1 |  | 16.234
97135 | RECOLOCAÇÃO DE CAPACITOR PARA CORREÇÃO DE FATOR DE POTÊNCIA | [5 empty] | UN |  | 454.77
|  | 1037 | ELETROTÉCNICO MONTADOR (SGSP) | H | 42.75 | 2 |  | 85.5115
|  | 2041 | ELETRICISTA (SGSP) | H | 21.8 | 8 |  | 174.4525
|  | 2044 | AJUDANTE DE ELETRICISTA (SGSP) | H | 16.23 | 12 |  | 194.8084
97137 | RECOLOCAÇÃO DE CHAVE SECCIONADA OU BASE PARA FUSÍVEL TIPO NH-UNIPOLAR | [5 empty] | UN |  | 26.63
|  | 2041 | ELETRICISTA (SGSP) | H | 21.8 | 0.7 |  | 15.2645
|  | 2044 | AJUDANTE DE ELETRICISTA (SGSP) | H | 16.23 | 0.7 |  | 11.3638
97138 | RECOLOCAÇÃO DE CHAVE SECCIONADA OU BASE PARA FUSÍVEL TIPO NH-TRIPOLAR | [5 empty] | UN |  | 38.04
|  | 2041 | ELETRICISTA (SGSP) | H | 21.8 | 1 |  | 21.8065
|  | 2044 | AJUDANTE DE ELETRICISTA (SGSP) | H | 16.23 | 1 |  | 16.234
97139 | RECOLOCAÇÃO DE BASE DE FUSÍVEIS TIPO " DIAZED" | [5 empty] | UN |  | 19.02
|  | 2041 | ELETRICISTA (SGSP) | H | 21.8 | 0.5 |  | 10.9032
|  | 2044 | AJUDANTE DE ELETRICISTA (SGSP) | H | 16.23 | 0.5 |  | 8.117
97140 | RECOLOCAÇÃO DE BARRAMENTO DE COBRE | [5 empty] | UN |  | 19.02
|  | 2041 | ELETRICISTA (SGSP) | H | 21.8 | 0.5 |  | 10.9032
|  | 2044 | AJUDANTE DE ELETRICISTA (SGSP) | H | 16.23 | 0.5 |  | 8.117
97201 | RECOLOCAÇÃO DE SOQUETES EM LUMINÁRIAS | [5 empty] | UN |  | 11.41
|  | 2041 | ELETRICISTA (SGSP) | H | 21.8 | 0.3 |  | 6.5419
|  | 2044 | AJUDANTE DE ELETRICISTA (SGSP) | H | 16.23 | 0.3 |  | 4.8702
97202 | RECOLOCAÇÃO DE REATOR EM LUMINÁRIA FLUORESCENTE | [5 empty] | UN |  | 24.73
|  | 2041 | ELETRICISTA (SGSP) | H | 21.8 | 0.65 |  | 14.1742
|  | 2044 | AJUDANTE DE ELETRICISTA (SGSP) | H | 16.23 | 0.65 |  | 10.5521
97203 | RECOLOCAÇÃO DE LÂMPADA FLUORESCENTE | [5 empty] | UN |  | 1.62
|  | 2044 | AJUDANTE DE ELETRICISTA (SGSP) | H | 16.23 | 0.1 |  | 1.6234
97204 | RECOLOCAÇÃO DE LÂMPADA VAPOR DE MERCÚRIO, SÓDIO OU MISTA | [5 empty] | UN |  | 11.41
|  | 2041 | ELETRICISTA (SGSP) | H | 21.8 | 0.3 |  | 6.5419
|  | 2044 | AJUDANTE DE ELETRICISTA (SGSP) | H | 16.23 | 0.3 |  | 4.8702
97205 | RECOLOCAÇÃO DE PLACA DIFUSORA PARA LÂMPADA FLUORESCENTE | [5 empty] | UN |  | 1.62
|  | 2044 | AJUDANTE DE ELETRICISTA (SGSP) | H | 16.23 | 0.1 |  | 1.6234
97211 | RECOLOCAÇÃO DE LUMINÁRIA INTERNA PARA LÂMPADA FLUORESCENTE | [5 empty] | UN |  | 57.06
|  | 2041 | ELETRICISTA (SGSP) | H | 21.8 | 1.5 |  | 32.7098
|  | 2044 | AJUDANTE DE ELETRICISTA (SGSP) | H | 16.23 | 1.5 |  | 24.351
97212 | RECOLOCAÇÃO DE LUMINÁRIA EXTERNA INSTALADA EM POSTE | [5 empty] | UN |  | 152.16
|  | 2041 | ELETRICISTA (SGSP) | H | 21.8 | 4 |  | 87.2262
|  | 2044 | AJUDANTE DE ELETRICISTA (SGSP) | H | 16.23 | 4 |  | 64.9361
97213 | RECOLOCAÇÃO DE LUMINÁRIA EXTERNA INSTALADA EM BRAÇO DE FERRO | [5 empty] | UN |  | 76.08
|  | 2041 | ELETRICISTA (SGSP) | H | 21.8 | 2 |  | 43.6131
|  | 2044 | AJUDANTE DE ELETRICISTA (SGSP) | H | 16.23 | 2 |  | 32.468
97214 | RECOLOCAÇÃO DE LUMINÁRIA A PROVA DE TEMPO, GASES E VAPOR | [5 empty] | UN |  | 38.04
|  | 2041 | ELETRICISTA (SGSP) | H | 21.8 | 1 |  | 21.8065
|  | 2044 | AJUDANTE DE ELETRICISTA (SGSP) | H | 16.23 | 1 |  | 16.234
97218 | RECOLOCAÇÃO DE PROJETOR DE FACHADA | [5 empty] | UN |  | 38.04
|  | 2041 | ELETRICISTA (SGSP) | H | 21.8 | 1 |  | 21.8065
|  | 2044 | AJUDANTE DE ELETRICISTA (SGSP) | H | 16.23 | 1 |  | 16.234
97219 | RECOLOCAÇÃO DE PROJETOR DE JARDIM | [5 empty] | UN |  | 30.43
|  | 2041 | ELETRICISTA (SGSP) | H | 21.8 | 0.8 |  | 17.4452
|  | 2044 | AJUDANTE DE ELETRICISTA (SGSP) | H | 16.23 | 0.8 |  | 12.9872
97225 | RECOLOCAÇÃO DE BRAÇO DE LUMINÁRIA | [5 empty] | UN |  | 38.04
|  | 2041 | ELETRICISTA (SGSP) | H | 21.8 | 1 |  | 21.8065
|  | 2044 | AJUDANTE DE ELETRICISTA (SGSP) | H | 16.23 | 1 |  | 16.234
97314 | RECOLOCAÇÃO DE CORDOALHA DE COBRE NÚ | [5 empty] | M |  | 19.02
|  | 2041 | ELETRICISTA (SGSP) | H | 21.8 | 0.5 |  | 10.9032
|  | 2044 | AJUDANTE DE ELETRICISTA (SGSP) | H | 16.23 | 0.5 |  | 8.117
97315 | RECOLOCAÇÃO CORDOALHA DE COBRE NÚ PARA ATERRAMENTO | [5 empty] | M |  | 19.02
|  | 2041 | ELETRICISTA (SGSP) | H | 21.8 | 0.5 |  | 10.9032
|  | 2044 | AJUDANTE DE ELETRICISTA (SGSP) | H | 16.23 | 0.5 |  | 8.117
97316 | RECOLOCAÇÃO DE CONECTOR TIPO "SPLIT_BOLT" | [5 empty] | UN |  | 11.41
|  | 2041 | ELETRICISTA (SGSP) | H | 21.8 | 0.3 |  | 6.5419
|  | 2044 | AJUDANTE DE ELETRICISTA (SGSP) | H | 16.23 | 0.3 |  | 4.8702
97360 | RECOLOCAÇÃO DE POSTE DE FERRO, INCLUSIVE BASE DE FIXAÇÃO | [5 empty] | UN |  | 302.61
|  | 1037 | ELETROTÉCNICO MONTADOR (SGSP) | H | 42.75 | 2 |  | 85.5115
|  | 2041 | ELETRICISTA (SGSP) | H | 21.8 | 4 |  | 87.2262
|  | 2044 | AJUDANTE DE ELETRICISTA (SGSP) | H | 16.23 | 8 |  | 129.8722
97361 | RECOLOCAÇÃO DE POSTE DE FERRO ENGASTADO NO SOLO | [5 empty] | UN |  | 411.16
|  | 1037 | ELETROTÉCNICO MONTADOR (SGSP) | H | 42.75 | 2 |  | 85.5115
|  | 2041 | ELETRICISTA (SGSP) | H | 21.8 | 6 |  | 130.8394
|  | 2044 | AJUDANTE DE ELETRICISTA (SGSP) | H | 16.23 | 12 |  | 194.8084
97362 | RECOLOCAÇÃO DE POSTE DE CONCRETO EM REDE DE ENERGIA | [5 empty] | UN |  | 466.18
|  | 2041 | ELETRICISTA (SGSP) | H | 21.8 | 5 |  | 109.0328
|  | 2044 | AJUDANTE DE ELETRICISTA (SGSP) | H | 16.23 | 22 |  | 357.1487
97401 | RECOLOCAÇÃO DE ISOLADOR TIPO DISCO INCLUSIVE GANCHO DE SUSTENTAÇÃO | [5 empty] | UN |  | 7.61
|  | 2041 | ELETRICISTA (SGSP) | H | 21.8 | 0.2 |  | 4.3613
|  | 2044 | AJUDANTE DE ELETRICISTA (SGSP) | H | 16.23 | 0.2 |  | 3.2468
97402 | RECOLOCAÇÃO DE ISOLADOR TIPO CASTANHA INCLUSIVE GANCHO DE SUSTENTAÇÃO | [5 empty] | UN |  | 7.61
|  | 2041 | ELETRICISTA (SGSP) | H | 21.8 | 0.2 |  | 4.3613
|  | 2044 | AJUDANTE DE ELETRICISTA (SGSP) | H | 16.23 | 0.2 |  | 3.2468
97403 | RECOLOCAÇÃO DE ISOLADOR TIPO PINO PARA A.T. INCLUSIVE PINO | [5 empty] | UN |  | 24.73
|  | 2041 | ELETRICISTA (SGSP) | H | 21.8 | 0.65 |  | 14.1742
|  | 2044 | AJUDANTE DE ELETRICISTA (SGSP) | H | 16.23 | 0.65 |  | 10.5521
97404 | RECOLOCAÇÃO DE ISOLADOR TIPO PEDESTAL PARA A.T. | [5 empty] | UN |  | 22.82
|  | 2041 | ELETRICISTA (SGSP) | H | 21.8 | 0.6 |  | 13.0839
|  | 2044 | AJUDANTE DE ELETRICISTA (SGSP) | H | 16.23 | 0.6 |  | 9.7404
97405 | RECOLOCAÇÃO DE CRUZETA DE MADEIRA | [5 empty] | UN |  | 108.55
|  | 2041 | ELETRICISTA (SGSP) | H | 21.8 | 2 |  | 43.6131
|  | 2044 | AJUDANTE DE ELETRICISTA (SGSP) | H | 16.23 | 4 |  | 64.9361
97406 | RECOLOCAÇÃO DE BUCHA DE PASSAGEM INTERNA/EXTERNA PARA A.T. | [5 empty] | UN |  | 19.02
|  | 2041 | ELETRICISTA (SGSP) | H | 21.8 | 0.5 |  | 10.9032
|  | 2044 | AJUDANTE DE ELETRICISTA (SGSP) | H | 16.23 | 0.5 |  | 8.117
97407 | RECOLOCAÇÃO DE CHAPA DE FERRO PARA BUCHA DE PASSAGEM | [5 empty] | UN |  | 19.02
|  | 2041 | ELETRICISTA (SGSP) | H | 21.8 | 0.5 |  | 10.9032
|  | 2044 | AJUDANTE DE ELETRICISTA (SGSP) | H | 16.23 | 0.5 |  | 8.117
97408 | RECOLOCAÇÃO DE VERGALHÃO DE COBRE 3/8" | [5 empty] | M |  | 15.22
|  | 2041 | ELETRICISTA (SGSP) | H | 21.8 | 0.4 |  | 8.7226
|  | 2044 | AJUDANTE DE ELETRICISTA (SGSP) | H | 16.23 | 0.4 |  | 6.4936
97409 | RECOLOCAÇÃO DE TERMINAL OU CONECTOR PARA VERGALHÃO DE COBRE | [5 empty] | UN |  | 7.61
|  | 2041 | ELETRICISTA (SGSP) | H | 21.8 | 0.2 |  | 4.3613
|  | 2044 | AJUDANTE DE ELETRICISTA (SGSP) | H | 16.23 | 0.2 |  | 3.2468
97410 | RECOLOCAÇÃO DE CHAVE SECCIONADORA TRIPOLAR CLASSE 15KV | [5 empty] | UN |  | 184.2
|  | 1037 | ELETROTÉCNICO MONTADOR (SGSP) | H | 42.75 | 0.5 |  | 21.3778
|  | 2041 | ELETRICISTA (SGSP) | H | 21.8 | 3 |  | 65.4197
|  | 2044 | AJUDANTE DE ELETRICISTA (SGSP) | H | 16.23 | 6 |  | 97.4042
97411 | RECOLOCAÇÃO DE TRANSFORMADOR DE POTENCIAL | [5 empty] | UN |  | 67.1
|  | 1037 | ELETROTÉCNICO MONTADOR (SGSP) | H | 42.75 | 0.3 |  | 12.8267
|  | 2041 | ELETRICISTA (SGSP) | H | 21.8 | 1 |  | 21.8065
|  | 2044 | AJUDANTE DE ELETRICISTA (SGSP) | H | 16.23 | 2 |  | 32.468
97412 | RECOLOCAÇÃO DE DISJUNTOR A.T. DE VOLUME NORMAL OU REDUZIDO DE ÓLEO | [5 empty] | UN |  | 347.08
|  | 1037 | ELETROTÉCNICO MONTADOR (SGSP) | H | 42.75 | 1 |  | 42.7557
|  | 2041 | ELETRICISTA (SGSP) | H | 21.8 | 8 |  | 174.4525
|  | 2044 | AJUDANTE DE ELETRICISTA (SGSP) | H | 16.23 | 8 |  | 129.8722
97413 | RECOLOCAÇÃO DE TRANSFORMADOR DE POTÊNCIA CLASSE 15KV | [5 empty] | UN |  | 605.22
|  | 1037 | ELETROTÉCNICO MONTADOR (SGSP) | H | 42.75 | 4 |  | 171.023
|  | 2041 | ELETRICISTA (SGSP) | H | 21.8 | 8 |  | 174.4525
|  | 2044 | AJUDANTE DE ELETRICISTA (SGSP) | H | 16.23 | 16 |  | 259.7445
97414 | RECOLOCAÇÃO DE CHAVE FUSÍVEL TIPO MATHEUS | [5 empty] | UN |  | 56.25
|  | 1037 | ELETROTÉCNICO MONTADOR (SGSP) | H | 42.75 | 0.3 |  | 12.8267
|  | 2041 | ELETRICISTA (SGSP) | H | 21.8 | 0.8 |  | 17.4452
|  | 2044 | AJUDANTE DE ELETRICISTA (SGSP) | H | 16.23 | 1.6 |  | 25.9744
97415 | RECOLOCAÇÃO DE SUPORTE DE TRANSFORMADOR EM POSTE | [5 empty] | UN |  | 108.55
|  | 2041 | ELETRICISTA (SGSP) | H | 21.8 | 2 |  | 43.6131
|  | 2044 | AJUDANTE DE ELETRICISTA (SGSP) | H | 16.23 | 4 |  | 64.9361
97416 | RECOLOCAÇÃO DE CABO DE A.T. EM LINHA AÉREA ATÉ 35MM2 | [5 empty] | M |  | 11.41
|  | 2041 | ELETRICISTA (SGSP) | H | 21.8 | 0.3 |  | 6.5419
|  | 2044 | AJUDANTE DE ELETRICISTA (SGSP) | H | 16.23 | 0.3 |  | 4.8702
97417 | RECOLOCAÇÃO DE PÁRA-RAIO TIPO CRISTAL VALVE 15KV | [5 empty] | UN |  | 214.44
|  | 1037 | ELETROTÉCNICO MONTADOR (SGSP) | H | 42.75 | 4 |  | 171.023
|  | 2041 | ELETRICISTA (SGSP) | H | 21.8 | 0.8 |  | 17.4452
|  | 2044 | AJUDANTE DE ELETRICISTA (SGSP) | H | 16.23 | 1.6 |  | 25.9744
97418 | RECOLOCAÇÃO DE CONTATORES E RELÊS EM GERAL | [5 empty] | UN |  | 232.96
|  | 1037 | ELETROTÉCNICO MONTADOR (SGSP) | H | 42.75 | 1 |  | 42.7557
|  | 2041 | ELETRICISTA (SGSP) | H | 21.8 | 5 |  | 109.0328
|  | 2044 | AJUDANTE DE ELETRICISTA (SGSP) | H | 16.23 | 5 |  | 81.1701
97423 | RECOLOCAÇÃO DE FUSÍVEL EM ALTA TENSÃO TIPO "HH" | [5 empty] | UN |  | 19.02
|  | 2041 | ELETRICISTA (SGSP) | H | 21.8 | 0.5 |  | 10.9032
|  | 2044 | AJUDANTE DE ELETRICISTA (SGSP) | H | 16.23 | 0.5 |  | 8.117
97424 | RECOLOCAÇÃO DE ELO FUSÍVEL EM CHAVE TIPO MATHEUS | [5 empty] | UN |  | 11.41
|  | 2041 | ELETRICISTA (SGSP) | H | 21.8 | 0.3 |  | 6.5419
|  | 2044 | AJUDANTE DE ELETRICISTA (SGSP) | H | 16.23 | 0.3 |  | 4.8702
98003 | POSTE DE ENTRADA DE ENERGIA, DUPLO "T" - 7,5M/200DAN | [5 empty] | UN |  | 844.29
|  | 1037 | ELETROTÉCNICO MONTADOR (SGSP) | H | 42.75 | 2 |  | 85.5115
|  | 2041 | ELETRICISTA (SGSP) | H | 21.8 | 6 |  | 130.8394
|  | 2044 | AJUDANTE DE ELETRICISTA (SGSP) | H | 16.23 | 12 |  | 194.8084
|  | 58604 | POSTE DE CONCRETO DUPLO T - H=7,50M - 200KG | Un | 433.13 | 1 |  | 433.13
98004 | POSTE DE ENTRADA DE ENERGIA, DUPLO "T" - 7,5M/300DAN | [5 empty] | UN |  | 1020.63
|  | 1037 | ELETROTÉCNICO MONTADOR (SGSP) | H | 42.75 | 2 |  | 85.5115
|  | 2041 | ELETRICISTA (SGSP) | H | 21.8 | 6 |  | 130.8394
|  | 2044 | AJUDANTE DE ELETRICISTA (SGSP) | H | 16.23 | 12 |  | 194.8084
|  | 58606 | POSTE DE CONCRETO DUPLO T - H=7,50M - 300KG | Un | 609.47 | 1 |  | 609.47
98011 | FORNECIMENTO E INSTALAÇÃO DE POSTE EM CONCRETO COM ALTURA LIVRE DE 18M, 1000DAN, ENGASTADO | [5 empty] | UN |  | 6849.07
|  | 1037 | ELETROTÉCNICO MONTADOR (SGSP) | H | 42.75 | 2 |  | 85.5115
|  | 2041 | ELETRICISTA (SGSP) | H | 21.8 | 8 |  | 174.4525
|  | 2044 | AJUDANTE DE ELETRICISTA (SGSP) | H | 16.23 | 15 |  | 243.5105
|  | 58635 | POSTE DE CONCRETO COM ALTURA LIVRE DE 18M - 1000 DAN - CIRCULAR / DUPLO T | Un | 6053.8 | 1 |  | 6053.8
|  | 94245 | GUINDASTE HIDRÁULICO SOBRE PNEUS - 20/25 T | H | 291.79 | 1 |  | 291.7923
98018 | TERMINAL OU CONECTOR DE PRESSÃO - PARA FIO ATÉ 6MM2 | [5 empty] | UN |  | 14.19
|  | 2041 | ELETRICISTA (SGSP) | H | 21.8 | 0.25 |  | 5.4516
|  | 2044 | AJUDANTE DE ELETRICISTA (SGSP) | H | 16.23 | 0.25 |  | 4.0585
|  | 58004 | TERMINAL DE PRESSÃO PARA CABO 6MM2 | Un | 4.68 | 1 |  | 4.68
98019 | TERMINAL OU CONECTOR DE PRESSÃO - PARA CABO 10MM2 | [5 empty] | UN |  | 16
|  | 2041 | ELETRICISTA (SGSP) | H | 21.8 | 0.3 |  | 6.5419
|  | 2044 | AJUDANTE DE ELETRICISTA (SGSP) | H | 16.23 | 0.3 |  | 4.8702
|  | 58005 | TERMINAL DE PRESSÃO PARA CABO 10MM2 | Un | 4.59 | 1 |  | 4.59
98020 | TERMINAL OU CONECTOR DE PRESSÃO - PARA CABO 16MM2 | [5 empty] | UN |  | 18.15
|  | 2041 | ELETRICISTA (SGSP) | H | 21.8 | 0.3 |  | 6.5419
|  | 2044 | AJUDANTE DE ELETRICISTA (SGSP) | H | 16.23 | 0.3 |  | 4.8702
|  | 58006 | TERMINAL DE PRESSÃO PARA CABO 16MM2 | Un | 6.74 | 1 |  | 6.74
98021 | TERMINAL OU CONECTOR DE PRESSÃO - PARA CABO 25MM2 | [5 empty] | UN |  | 17.62
|  | 2041 | ELETRICISTA (SGSP) | H | 21.8 | 0.3 |  | 6.5419
|  | 2044 | AJUDANTE DE ELETRICISTA (SGSP) | H | 16.23 | 0.3 |  | 4.8702
|  | 58007 | TERMINAL DE PRESSÃO PARA CABO 25MM2 | Un | 6.21 | 1 |  | 6.21
98022 | TERMINAL OU CONECTOR DE PRESSÃO - PARA CABO 35MM2 | [5 empty] | UN |  | 18.7
|  | 2041 | ELETRICISTA (SGSP) | H | 21.8 | 0.3 |  | 6.5419
|  | 2044 | AJUDANTE DE ELETRICISTA (SGSP) | H | 16.23 | 0.3 |  | 4.8702
|  | 58008 | TERMINAL DE PRESSÃO PARA CABO 35MM2 | Un | 7.29 | 1 |  | 7.29
98023 | TERMINAL OU CONECTOR DE PRESSÃO - PARA CABO 50MM2 | [5 empty] | UN |  | 25.69
|  | 2041 | ELETRICISTA (SGSP) | H | 21.8 | 0.4 |  | 8.7226
|  | 2044 | AJUDANTE DE ELETRICISTA (SGSP) | H | 16.23 | 0.4 |  | 6.4936
|  | 58009 | TERMINAL DE PRESSÃO PARA CABO 50MM2 | Un | 10.47 | 1 |  | 10.47
98024 | TERMINAL OU CONECTOR DE PRESSÃO - PARA CABO 70MM2 | [5 empty] | UN |  | 25.4
|  | 2041 | ELETRICISTA (SGSP) | H | 21.8 | 0.4 |  | 8.7226
|  | 2044 | AJUDANTE DE ELETRICISTA (SGSP) | H | 16.23 | 0.4 |  | 6.4936
|  | 58010 | TERMINAL DE PRESSÃO PARA CABO 70MM2 | Un | 10.18 | 1 |  | 10.18
98025 | TERMINAL OU CONECTOR DE PRESSÃO - PARA CABO 95MM2 | [5 empty] | UN |  | 30.9
|  | 2041 | ELETRICISTA (SGSP) | H | 21.8 | 0.4 |  | 8.7226
|  | 2044 | AJUDANTE DE ELETRICISTA (SGSP) | H | 16.23 | 0.4 |  | 6.4936
|  | 58011 | TERMINAL DE PRESSÃO PARA CABO 95MM2 | Un | 15.68 | 1 |  | 15.68
98026 | TERMINAL OU CONECTOR DE PRESSÃO - PARA CABO 120MM2 | [5 empty] | UN |  | 40.4
|  | 2041 | ELETRICISTA (SGSP) | H | 21.8 | 0.5 |  | 10.9032
|  | 2044 | AJUDANTE DE ELETRICISTA (SGSP) | H | 16.23 | 0.5 |  | 8.117
|  | 58012 | TERMINAL DE PRESSÃO PARA CABO 120MM2 | Un | 21.38 | 1 |  | 21.38
98027 | TERMINAL OU CONECTOR DE PRESSÃO - PARA CABO 150MM2 | [5 empty] | UN |  | 41.64
|  | 2041 | ELETRICISTA (SGSP) | H | 21.8 | 0.5 |  | 10.9032
|  | 2044 | AJUDANTE DE ELETRICISTA (SGSP) | H | 16.23 | 0.5 |  | 8.117
|  | 58013 | TERMINAL DE PRESSÃO PARA CABO 150MM2 | Un | 22.62 | 1 |  | 22.62
98028 | TERMINAL OU CONECTOR DE PRESSÃO - PARA CABO 185MM2 | [5 empty] | UN |  | 48.29
|  | 2041 | ELETRICISTA (SGSP) | H | 21.8 | 0.5 |  | 10.9032
|  | 2044 | AJUDANTE DE ELETRICISTA (SGSP) | H | 16.23 | 0.5 |  | 8.117
|  | 58014 | TERMINAL DE PRESSÃO PARA CABO 185MM2 | Un | 29.27 | 1 |  | 29.27
98029 | TERMINAL OU CONECTOR DE PRESSÃO - PARA CABO 240MM2 | [5 empty] | UN |  | 50.87
|  | 2041 | ELETRICISTA (SGSP) | H | 21.8 | 0.5 |  | 10.9032
|  | 2044 | AJUDANTE DE ELETRICISTA (SGSP) | H | 16.23 | 0.5 |  | 8.117
|  | 58015 | TERMINAL DE PRESSÃO PARA CABO 240MM2 | Un | 31.85 | 1 |  | 31.85
98030 | TERMINAL OU CONECTOR DE PRESSÃO - PARA CABO 300MM2 | [5 empty] | UN |  | 60.4
|  | 2041 | ELETRICISTA (SGSP) | H | 21.8 | 0.5 |  | 10.9032
|  | 2044 | AJUDANTE DE ELETRICISTA (SGSP) | H | 16.23 | 0.5 |  | 8.117
|  | 58016 | TERMINAL DE PRESSÃO PARA CABO 300MM2 | Un | 41.38 | 1 |  | 41.38
98201 | INTERRUPTOR SIMPLES - 1 TECLA | [5 empty] | UN |  | 14.11
|  | 2041 | ELETRICISTA (SGSP) | H | 21.8 | 0.25 |  | 5.4516
|  | 2044 | AJUDANTE DE ELETRICISTA (SGSP) | H | 16.23 | 0.15 |  | 2.4351
|  | 55230 | INTERRUPTOR SIMPLES - 1 TECLA - SEM PLACA / ESPELHO | Un | 6.22 | 1 |  | 6.22
98202 | INTERRUPTOR SIMPLES - 2 TECLAS | [5 empty] | UN |  | 20.51
|  | 2041 | ELETRICISTA (SGSP) | H | 21.8 | 0.3 |  | 6.5419
|  | 2044 | AJUDANTE DE ELETRICISTA (SGSP) | H | 16.23 | 0.2 |  | 3.2468
|  | 55235 | INTERRUPTOR SIMPLES - 2 TECLAS - SEM PLACA / ESPELHO | Un | 10.72 | 1 |  | 10.72
98203 | INTERRUPTOR SIMPLES - 3 TECLAS | [5 empty] | UN |  | 31.01
|  | 2041 | ELETRICISTA (SGSP) | H | 21.8 | 0.35 |  | 7.6322
|  | 2044 | AJUDANTE DE ELETRICISTA (SGSP) | H | 16.23 | 0.25 |  | 4.0585
|  | 55240 | INTERRUPTOR SIMPLES - 3 TECLAS - SEM PLACA / ESPELHO | Un | 19.32 | 1 |  | 19.32
98204 | INTERRUPTOR SIMPLES BIPOLAR - 1 TECLA | [5 empty] | UN |  | 33.99
|  | 2041 | ELETRICISTA (SGSP) | H | 21.8 | 0.35 |  | 7.6322
|  | 2044 | AJUDANTE DE ELETRICISTA (SGSP) | H | 16.23 | 0.35 |  | 5.6819
|  | 55245 | INTERRUPTOR SIMPLES BIPOLAR - 1 TECLA - SEM PLACA / ESPELHO | Un | 20.68 | 1 |  | 20.68
98205 | INTERRUPTOR PARALELO - 1 TECLA | [5 empty] | UN |  | 16.53
|  | 2041 | ELETRICISTA (SGSP) | H | 21.8 | 0.25 |  | 5.4516
|  | 2044 | AJUDANTE DE ELETRICISTA (SGSP) | H | 16.23 | 0.15 |  | 2.4351
|  | 55220 | INTERRUPTOR PARALELO - 1 TECLA - SEM PLACA / ESPELHO | Un | 8.64 | 1 |  | 8.64
98206 | ESPELHO PLÁSTICO - 3"X3" | [5 empty] | UN |  | 3.32
|  | 2044 | AJUDANTE DE ELETRICISTA (SGSP) | H | 16.23 | 0.1 |  | 1.6234
|  | 55212 | ESPELHO PLÁSTICO - 3"X3" | Un | 1.7 | 1 |  | 1.7
98207 | ESPELHO PLÁSTICO - 4"X2" | [5 empty] | UN |  | 4.1
|  | 2044 | AJUDANTE DE ELETRICISTA (SGSP) | H | 16.23 | 0.1 |  | 1.6234
|  | 55210 | ESPELHO PLÁSTICO - 4"X2" | Un | 2.48 | 1 |  | 2.48
98208 | ESPELHO PLÁSTICO - 4"X4" | [5 empty] | UN |  | 9.5
|  | 2044 | AJUDANTE DE ELETRICISTA (SGSP) | H | 16.23 | 0.1 |  | 1.6234
|  | 55211 | ESPELHO PLÁSTICO - 4"X4" | Un | 7.88 | 1 |  | 7.88
98209 | TOMADA PARA TELEFONE DE 4 POLOS PADRÃO TELEBRÁS | [5 empty] | UN |  | 18.31
|  | 2041 | ELETRICISTA (SGSP) | H | 21.8 | 0.25 |  | 5.4516
|  | 2044 | AJUDANTE DE ELETRICISTA (SGSP) | H | 16.23 | 0.25 |  | 4.0585
|  | 55251 | TOMADA P/ TELEFONE 4P PADRÃO TELEBRAS | Un | 8.8 | 1 |  | 8.8
98210 | TOMADA SIMPLES DE EMBUTIR - 110/220V | [5 empty] | UN |  | 15.74
|  | 2041 | ELETRICISTA (SGSP) | H | 21.8 | 0.25 |  | 5.4516
|  | 2044 | AJUDANTE DE ELETRICISTA (SGSP) | H | 16.23 | 0.15 |  | 2.4351
|  | 55255 | TOMADA ELÉTRICA SIMPLES DE EMBUTIR, DE 10A OU 20A, SEM PLACA - CONFORME NBR 14136 | Un | 7.85 | 1 |  | 7.85
98212 | TOMADA SIMPLES DE EMBUTIR - PARA PISO | [5 empty] | UN |  | 42.19
|  | 2041 | ELETRICISTA (SGSP) | H | 21.8 | 0.25 |  | 5.4516
|  | 2044 | AJUDANTE DE ELETRICISTA (SGSP) | H | 16.23 | 0.25 |  | 4.0585
|  | 55250 | TOMADA PARA PISO COMPLETA, DE 10A OU 20A,CONFORME NBR 14136 | Un | 32.68 | 1 |  | 32.68
98213 | TOMADA 3P+T 30A - 440V | [5 empty] | UN |  | 95.49
|  | 2041 | ELETRICISTA (SGSP) | H | 21.8 | 0.45 |  | 9.8129
|  | 2044 | AJUDANTE DE ELETRICISTA (SGSP) | H | 16.23 | 0.45 |  | 7.3053
|  | 55252 | TOMADA 3P+T 30A - 440V | Un | 78.37 | 1 |  | 78.37
98214 | TOMADA 3P+T 32A - 600/690V TIPO INDUSTRIAL | [5 empty] | UN |  | 190.58
|  | 2041 | ELETRICISTA (SGSP) | H | 21.8 | 0.55 |  | 11.9936
|  | 2044 | AJUDANTE DE ELETRICISTA (SGSP) | H | 16.23 | 0.55 |  | 8.9287
|  | 55253 | TOMADA 3P+T 32A - 600/690V - TIPO INDUSTRIAL | Un | 169.66 | 1 |  | 169.66
98215 | TOMADA 3P+T 63A - 600/690V TIPO INDUSTRIAL | [5 empty] | UN |  | 489.44
|  | 2041 | ELETRICISTA (SGSP) | H | 21.8 | 1.1 |  | 23.9872
|  | 2044 | AJUDANTE DE ELETRICISTA (SGSP) | H | 16.23 | 1.1 |  | 17.8574
|  | 55254 | TOMADA 3P+T 63A - 600/690V - TIPO INDUSTRIAL | Un | 447.6 | 1 |  | 447.6
98216 | BOTÃO PARA CAMPAINHA - USO AO TEMPO | [5 empty] | UN |  | 20.64
|  | 2041 | ELETRICISTA (SGSP) | H | 21.8 | 0.25 |  | 5.4516
|  | 2044 | AJUDANTE DE ELETRICISTA (SGSP) | H | 16.23 | 0.15 |  | 2.4351
|  | 55201 | BOTÃO PARA CAMPAINHA, COMPLETO C/ ESPELHO | Un | 12.75 | 1 |  | 12.75
98217 | CIGARRA DE SOBREPOR, TIPO COLEGIAL | [5 empty] | UN |  | 106.62
|  | 2041 | ELETRICISTA (SGSP) | H | 21.8 | 0.5 |  | 10.9032
|  | 2044 | AJUDANTE DE ELETRICISTA (SGSP) | H | 16.23 | 0.5 |  | 8.117
|  | 59025 | CIGARRA DE SOBREPOR; TIPO COLEGIAL | Un | 87.6 | 1 |  | 87.6
98218 | TOMADA SIMPLES, 2P+T, 20A | [5 empty] | UN |  | 15.74
|  | 2041 | ELETRICISTA (SGSP) | H | 21.8 | 0.25 |  | 5.4516
|  | 2044 | AJUDANTE DE ELETRICISTA (SGSP) | H | 16.23 | 0.15 |  | 2.4351
|  | 55255 | TOMADA ELÉTRICA SIMPLES DE EMBUTIR, DE 10A OU 20A, SEM PLACA - CONFORME NBR 14136 | Un | 7.85 | 1 |  | 7.85
98222 | SOQUETE ANTIVIBRATÓRIO PARA LÂMPADA FLUORESCENTE SEM PORTA-STARTER | [5 empty] | UN |  | 15.78
|  | 2041 | ELETRICISTA (SGSP) | H | 21.8 | 0.35 |  | 7.6322
|  | 2044 | AJUDANTE DE ELETRICISTA (SGSP) | H | 16.23 | 0.35 |  | 5.6819
|  | 59032 | SOQUETE ANTIVIBRATÓRIO PARA LÂMPADA FLUORESCENTE SEM PORTA - STA | Un | 2.47 | 1 |  | 2.47
98225 | IGNITOR PARA PARTIDA LÂMPADA VAPOR SÓDIO ALTA PRESSÃO ATÉ 400W | [5 empty] | UN |  | 27.62
|  | 2041 | ELETRICISTA (SGSP) | H | 21.8 | 0.5 |  | 10.9032
|  | 2044 | AJUDANTE DE ELETRICISTA (SGSP) | H | 16.23 | 0.5 |  | 8.117
|  | 56054 | IGNITOR P/PARTIDA DE LÂMPADA DE SÓDIO - AP 70W ATÉ 400W - TENSÃO 220V | Un | 8.6 | 1 |  | 8.6
98231 | REATOR SIMPLES PARA LÂMPADA FLUORESCENTE, ALTO F.POTÊNCIA - 220V/40W | [5 empty] | UN |  | 67.62
|  | 2041 | ELETRICISTA (SGSP) | H | 21.8 | 1 |  | 21.8065
|  | 2044 | AJUDANTE DE ELETRICISTA (SGSP) | H | 16.23 | 1 |  | 16.234
|  | 56040 | REATOR AFP/PR - 220V - 1X40W | Un | 29.58 | 1 |  | 29.58
98232 | REATOR SIMPLES PARA LÂMPADA FLUORESCENTE PARTIDA RÁPIDA, ALTO F.POTÊNCIA - 110-220V/20W | [5 empty] | UN |  | 60.77
|  | 2041 | ELETRICISTA (SGSP) | H | 21.8 | 1 |  | 21.8065
|  | 2044 | AJUDANTE DE ELETRICISTA (SGSP) | H | 16.23 | 1 |  | 16.234
|  | 56001 | REATOR ELETRÔNICO AFP - COM PARTIDA INSTANTÂNEA BIVOLT - P/ LÂMPADA FLUORESCENTE TUBULAR 1X20W | Un | 22.73 | 1 |  | 22.73
98234 | REATOR DUPLO PARA LÂMPADA FLUORESCENTE PARTIDA RÁPIDA, ALTO F.POTÊNCIA - 110-220V/2X20W | [5 empty] | UN |  | 89.36
|  | 2041 | ELETRICISTA (SGSP) | H | 21.8 | 1.5 |  | 32.7098
|  | 2044 | AJUDANTE DE ELETRICISTA (SGSP) | H | 16.23 | 1.5 |  | 24.351
|  | 56002 | REATOR ELETRÔNICO AFP - COM PARTIDA INSTANTÂNEA BIVOLT - P/ LÂMPADA FLUORESCENTE TUBULAR 2X20W | Un | 32.3 | 1 |  | 32.3
98235 | REATOR DUPLO PARA LÂMPADA FLUORESCENTE PARTIDA RÁPIDA, ALTO F.POTÊNCIA 110-220V/2X40W | [5 empty] | UN |  | 94.81
|  | 2041 | ELETRICISTA (SGSP) | H | 21.8 | 1.5 |  | 32.7098
|  | 2044 | AJUDANTE DE ELETRICISTA (SGSP) | H | 16.23 | 1.5 |  | 24.351
|  | 56004 | REATOR ELETRÔNICO AFP - COM PARTIDA INSTANTÂNEA BIVOLT - P/ LÂMPADA FLUORESCENTE TUBULAR 2X40W | Un | 37.75 | 1 |  | 37.75
98238 | REATOR SIMPLES PARA LÂMPADA FLUORESCENTE PARTIDA RÁPIDA, ALTO F.POTÊNCIA - 220V/1X110W | [5 empty] | UN |  | 139.89
|  | 2041 | ELETRICISTA (SGSP) | H | 21.8 | 2 |  | 43.6131
|  | 2044 | AJUDANTE DE ELETRICISTA (SGSP) | H | 16.23 | 2 |  | 32.468
|  | 56006 | REATOR ELETRÔNICO AFP P/ LÂMPADA FLUORESCENTE "HO" 1X110W / 220V TUBULAR BASE BIPINO BILATERAL - COM PARTIDA INSTANTÂNEA | Un | 63.81 | 1 |  | 63.81
98239 | REATOR DUPLO PARA LÂMPADA FLUORESCENTE PARTIDA RÁPIDA, ALTO F.POTÊNCIA 220V/2X110W | [5 empty] | UN |  | 173.3
|  | 2041 | ELETRICISTA (SGSP) | H | 21.8 | 2 |  | 43.6131
|  | 2044 | AJUDANTE DE ELETRICISTA (SGSP) | H | 16.23 | 2 |  | 32.468
|  | 56007 | REATOR ELETRÔNICO AFP P/ LÂMPADA FLUORESCENTE "HO" 2X110W / 220V TUBULAR BASE BIPINO BILATERAL - COM PARTIDA INSTANTÂNEA | Un | 97.22 | 1 |  | 97.22
98240 | REATOR PARA LÂMPADA HG - 220V/125W | [5 empty] | UN |  | 93.01
|  | 2041 | ELETRICISTA (SGSP) | H | 21.8 | 1 |  | 21.8065
|  | 2044 | AJUDANTE DE ELETRICISTA (SGSP) | H | 16.23 | 1 |  | 16.234
|  | 56045 | REATOR PARA LÂMPADA VAPOR DE MERCÚRIO - 125W / 220V | Un | 54.97 | 1 |  | 54.97
98241 | REATOR PARA LÂMPADA HG - 220V/250W | [5 empty] | UN |  | 159.95
|  | 2041 | ELETRICISTA (SGSP) | H | 21.8 | 1 |  | 21.8065
|  | 2044 | AJUDANTE DE ELETRICISTA (SGSP) | H | 16.23 | 1 |  | 16.234
|  | 56046 | REATOR PARA LÂMPADA VAPOR DE MERCÚRIO - 250W / 220V | Un | 121.91 | 1 |  | 121.91
98242 | REATOR PARA LÂMPADA HG - 220V/400W | [5 empty] | UN |  | 145.77
|  | 2041 | ELETRICISTA (SGSP) | H | 21.8 | 1 |  | 21.8065
|  | 2044 | AJUDANTE DE ELETRICISTA (SGSP) | H | 16.23 | 1 |  | 16.234
|  | 56047 | REATOR PARA LÂMPADA VAPOR DE MERCÚRIO - 400W / 220V | Un | 107.73 | 1 |  | 107.73
98243 | REATOR PARA LÂMPADA VAPOR DE MERCÚRIO USO EXTERNO 220V/400W | [5 empty] | UN |  | 164.79
|  | 2041 | ELETRICISTA (SGSP) | H | 21.8 | 1.5 |  | 32.7098
|  | 2044 | AJUDANTE DE ELETRICISTA (SGSP) | H | 16.23 | 1.5 |  | 24.351
|  | 56047 | REATOR PARA LÂMPADA VAPOR DE MERCÚRIO - 400W / 220V | Un | 107.73 | 1 |  | 107.73
98244 | REATOR PARA LÂMPADA VAPOR DE SÓDIO ALTA PRESSÃO - 220V/70W | [5 empty] | UN |  | 115.07
|  | 2041 | ELETRICISTA (SGSP) | H | 21.8 | 1 |  | 21.8065
|  | 2044 | AJUDANTE DE ELETRICISTA (SGSP) | H | 16.23 | 1 |  | 16.234
|  | 56050 | REATOR PARA LÂMPADA VAPOR DE SÓDIO - 70W / 220V | Un | 77.03 | 1 |  | 77.03
98245 | REATOR PARA LÂMPADA VAPOR DE SÓDIO ALTA PRESSÃO - 220V/150W | [5 empty] | UN |  | 122.96
|  | 2041 | ELETRICISTA (SGSP) | H | 21.8 | 1 |  | 21.8065
|  | 2044 | AJUDANTE DE ELETRICISTA (SGSP) | H | 16.23 | 1 |  | 16.234
|  | 56051 | REATOR PARA LÂMPADA VAPOR DE SÓDIO - 150W / 220V | Un | 84.92 | 1 |  | 84.92
98246 | REATOR PARA LÂMPADA VAPOR DE SÓDIO ALTA PRESSÃO - 220V/250W | [5 empty] | UN |  | 149.36
|  | 2041 | ELETRICISTA (SGSP) | H | 21.8 | 1 |  | 21.8065
|  | 2044 | AJUDANTE DE ELETRICISTA (SGSP) | H | 16.23 | 1 |  | 16.234
|  | 56052 | REATOR PARA LÂMPADA VAPOR DE SÓDIO - 250W / 220V | Un | 111.32 | 1 |  | 111.32
98247 | REATOR PARA LÂMPADA VAPOR DE SÓDIO ALTA PRESSÃO - 220V/400W | [5 empty] | UN |  | 191.68
|  | 2041 | ELETRICISTA (SGSP) | H | 21.8 | 1 |  | 21.8065
|  | 2044 | AJUDANTE DE ELETRICISTA (SGSP) | H | 16.23 | 1 |  | 16.234
|  | 56053 | REATOR PARA LÂMPADA VAPOR DE SÓDIO - 400W / 220V | Un | 153.64 | 1 |  | 153.64
98248 | INVERSOR FOTOVOLTÁICO SAÍDA TRIFÁSICA - 15 KW - ENTRADA ATÉ 1000 VCC - EFICIÊNCIA MÍNIMA 95% | [5 empty] | UN |  | 26230.91
|  | 1037 | ELETROTÉCNICO MONTADOR (SGSP) | H | 42.75 | 4 |  | 171.023
|  | 2041 | ELETRICISTA (SGSP) | H | 21.8 | 4 |  | 87.2262
|  | 2044 | AJUDANTE DE ELETRICISTA (SGSP) | H | 16.23 | 4 |  | 64.9361
|  | 56601 | INVERSOR FOTOVOLTÁICO SAÍDA TRIFÁSICA - 15 KW - ENTRADA ATÉ 1000 VCC - EFICIÊNCIA MÍNIMA 95 % | Un | 25907.72 | 1 |  | 25907.72
98249 | INVERSOR FOTOVOLTÁICO SAÍDA TRIFÁSICA - 10 KW - ENTRADA ATÉ 600 VCC - EFICIÊNCIA MÍNIMA 95% | [5 empty] | UN |  | 20196.48
|  | 1037 | ELETROTÉCNICO MONTADOR (SGSP) | H | 42.75 | 4 |  | 171.023
|  | 2041 | ELETRICISTA (SGSP) | H | 21.8 | 4 |  | 87.2262
|  | 2044 | AJUDANTE DE ELETRICISTA (SGSP) | H | 16.23 | 4 |  | 64.9361
|  | 56602 | INVERSOR FOTOVOLTÁICO SAÍDA TRIFÁSICA - 10 KW - ENTRADA ATÉ 900 VCC - EFICIÊNCIA MÍNIMA 95 % | Un | 19873.29 | 1 |  | 19873.29
98255 | LÂMPADA FLUORESCENTE - 20W | [5 empty] | UN |  | 10.48
|  | 2044 | AJUDANTE DE ELETRICISTA (SGSP) | H | 16.23 | 0.1 |  | 1.6234
|  | 56410 | LÂMPADA FLUORESCENTE - 20 W | Un | 8.86 | 1 |  | 8.86
98256 | LÂMPADA FLUORESCENTE - 40W | [5 empty] | UN |  | 12.06
|  | 2044 | AJUDANTE DE ELETRICISTA (SGSP) | H | 16.23 | 0.1 |  | 1.6234
|  | 56415 | LÂMPADA FLUORESCENTE - 40W | Un | 10.44 | 1 |  | 10.44
98257 | LÂMPADA MISTA - 220V/160W | [5 empty] | UN |  | 47.84
|  | 2041 | ELETRICISTA (SGSP) | H | 21.8 | 0.3 |  | 6.5419
|  | 2044 | AJUDANTE DE ELETRICISTA (SGSP) | H | 16.23 | 0.3 |  | 4.8702
|  | 56435 | LÂMPADA MISTA - 220V - 160W | Un | 36.43 | 1 |  | 36.43
98258 | LÂMPADA MISTA - 220V/250W | [5 empty] | UN |  | 62.19
|  | 2041 | ELETRICISTA (SGSP) | H | 21.8 | 0.3 |  | 6.5419
|  | 2044 | AJUDANTE DE ELETRICISTA (SGSP) | H | 16.23 | 0.3 |  | 4.8702
|  | 56436 | LÂMPADA MISTA - 220V - 250W | Un | 50.78 | 1 |  | 50.78
98259 | LÂMPADA MISTA - 220V/500W | [5 empty] | UN |  | 85.33
|  | 2041 | ELETRICISTA (SGSP) | H | 21.8 | 0.3 |  | 6.5419
|  | 2044 | AJUDANTE DE ELETRICISTA (SGSP) | H | 16.23 | 0.3 |  | 4.8702
|  | 56437 | LÂMPADA MISTA - 220V - 500W | Un | 73.92 | 1 |  | 73.92
98260 | LÂMPADA FLUORESCENTE - 110W TIPO HO | [5 empty] | UN |  | 39.85
|  | 2044 | AJUDANTE DE ELETRICISTA (SGSP) | H | 16.23 | 0.2 |  | 3.2468
|  | 56418 | LÂMPADA FLUORESCENTE TIPO HO - 110W | Un | 36.6 | 1 |  | 36.6
98261 | LÂMPADA VAPOR DE MERCÚRIO - 220V/80W | [5 empty] | UN |  | 32.21
|  | 2041 | ELETRICISTA (SGSP) | H | 21.8 | 0.3 |  | 6.5419
|  | 2044 | AJUDANTE DE ELETRICISTA (SGSP) | H | 16.23 | 0.3 |  | 4.8702
|  | 56438 | LÂMPADA VAPOR DE MERCÚRIO - 220V - 80W | Un | 20.8 | 1 |  | 20.8
98262 | LÂMPADA VAPOR DE MERCÚRIO - 220V/125W | [5 empty] | UN |  | 37.5
|  | 2041 | ELETRICISTA (SGSP) | H | 21.8 | 0.3 |  | 6.5419
|  | 2044 | AJUDANTE DE ELETRICISTA (SGSP) | H | 16.23 | 0.3 |  | 4.8702
|  | 56439 | LÂMPADA VAPOR DE MERCÚRIO - 220V - 125W | Un | 26.09 | 1 |  | 26.09
98263 | LÂMPADA VAPOR DE MERCÚRIO - 220V/250W | [5 empty] | UN |  | 76.03
|  | 2041 | ELETRICISTA (SGSP) | H | 21.8 | 0.3 |  | 6.5419
|  | 2044 | AJUDANTE DE ELETRICISTA (SGSP) | H | 16.23 | 0.3 |  | 4.8702
|  | 56440 | LÂMPADA VAPOR DE MERCÚRIO - 250V - 250W | Un | 64.62 | 1 |  | 64.62
98264 | LÂMPADA VAPOR DE MERCÚRIO - 220V/400W | [5 empty] | UN |  | 100.25
|  | 2041 | ELETRICISTA (SGSP) | H | 21.8 | 0.3 |  | 6.5419
|  | 2044 | AJUDANTE DE ELETRICISTA (SGSP) | H | 16.23 | 0.3 |  | 4.8702
|  | 56441 | LÂMPADA VAPOR DE MERCÚRIO - 220V - 400W | Un | 88.84 | 1 |  | 88.84
98266 | LÂMPADA VAPOR DE SÓDIO ALTA PRESSÃO - 70W | [5 empty] | UN |  | 45.31
|  | 2041 | ELETRICISTA (SGSP) | H | 21.8 | 0.3 |  | 6.5419
|  | 2044 | AJUDANTE DE ELETRICISTA (SGSP) | H | 16.23 | 0.3 |  | 4.8702
|  | 56450 | LÂMPADA VAPOR DE SÓDIO - 70W | Un | 33.9 | 1 |  | 33.9
98267 | LÂMPADA VAPOR DE SÓDIO ALTA PRESSÃO - 150W | [5 empty] | UN |  | 65.78
|  | 2041 | ELETRICISTA (SGSP) | H | 21.8 | 0.3 |  | 6.5419
|  | 2044 | AJUDANTE DE ELETRICISTA (SGSP) | H | 16.23 | 0.3 |  | 4.8702
|  | 56451 | LÂMPADA VAPOR DE SÓDIO - 150W | Un | 54.37 | 1 |  | 54.37
98268 | LÂMPADA VAPOR DE SÓDIO ALTA PRESSÃO - 250W | [5 empty] | UN |  | 63.35
|  | 2041 | ELETRICISTA (SGSP) | H | 21.8 | 0.3 |  | 6.5419
|  | 2044 | AJUDANTE DE ELETRICISTA (SGSP) | H | 16.23 | 0.3 |  | 4.8702
|  | 56452 | LÂMPADA VAPOR DE SÓDIO - 250W | Un | 51.94 | 1 |  | 51.94
98269 | LÂMPADA VAPOR DE SÓDIO ALTA PRESSÃO - 400W | [5 empty] | UN |  | 68.32
|  | 2041 | ELETRICISTA (SGSP) | H | 21.8 | 0.3 |  | 6.5419
|  | 2044 | AJUDANTE DE ELETRICISTA (SGSP) | H | 16.23 | 0.3 |  | 4.8702
|  | 56453 | LÂMPADA VAPOR DE SÓDIO - 400W | Un | 56.91 | 1 |  | 56.91
98275 | LÂMPADA DE HALOGÊNIO - 110V/220V/300W | [5 empty] | UN |  | 24.03
|  | 2041 | ELETRICISTA (SGSP) | H | 21.8 | 0.3 |  | 6.5419
|  | 2044 | AJUDANTE DE ELETRICISTA (SGSP) | H | 16.23 | 0.3 |  | 4.8702
|  | 56460 | LÂMPADA DE HALOGÊNIO 300W / 110V | Un | 12.62 | 1 |  | 12.62
98277 | LÂMPADA DE HALOGÊNIO - 220V/1000W | [5 empty] | UN |  | 99.01
|  | 2041 | ELETRICISTA (SGSP) | H | 21.8 | 0.3 |  | 6.5419
|  | 2044 | AJUDANTE DE ELETRICISTA (SGSP) | H | 16.23 | 0.3 |  | 4.8702
|  | 56464 | LÂMPADA DE HALOGÊNIO 1000W / 220V | Un | 87.6 | 1 |  | 87.6
98278 | LÂMPADA DE LED (BULBO) SOQUETE E-27/ E-40 - 40W | [5 empty] | UN |  | 80.77
|  | 2041 | ELETRICISTA (SGSP) | H | 21.8 | 0.2 |  | 4.3613
|  | 2044 | AJUDANTE DE ELETRICISTA (SGSP) | H | 16.23 | 0.2 |  | 3.2468
|  | 56494 | LÂMPADA DE LED (BULBO) SOQUETE E-27/E- 40 - 40 W | Un | 73.16 | 1 |  | 73.16
98279 | LÂMPADA DE LED (BULBO) SOQUETE E-27/ E-40 - 70W | [5 empty] | UN |  | 99.58
|  | 2041 | ELETRICISTA (SGSP) | H | 21.8 | 0.2 |  | 4.3613
|  | 2044 | AJUDANTE DE ELETRICISTA (SGSP) | H | 16.23 | 0.2 |  | 3.2468
|  | 56495 | LÂMPADA DE LED (BULBO) SOQUETE E-27/E- 40 - 70 W | Un | 91.97 | 1 |  | 91.97
98280 | LÂMPADA DE LED TUBULAR T8 - 9/10W | [5 empty] | UN |  | 20.47
|  | 2044 | AJUDANTE DE ELETRICISTA (SGSP) | H | 16.23 | 0.1 |  | 1.6234
|  | 55805 | LÂMPADA LED TUBULAR T8 DE 10W - BASE G13 - IRC>=80 | Un | 18.85 | 1 |  | 18.85
98281 | LÂMPADA DE LED TUBULAR T8 - 18/20W | [5 empty] | UN |  | 40.62
|  | 2044 | AJUDANTE DE ELETRICISTA (SGSP) | H | 16.23 | 0.1 |  | 1.6234
|  | 56492 | LAMPADA DE LED TUBULAR 18/20 W | Un | 39 | 1 |  | 39
98283 | LÂMPADA DE LED BULBO 10W - SOQUETE E-27 | [5 empty] | UN |  | 20.17
|  | 2041 | ELETRICISTA (SGSP) | H | 21.8 | 0.2 |  | 4.3613
|  | 2044 | AJUDANTE DE ELETRICISTA (SGSP) | H | 16.23 | 0.2 |  | 3.2468
|  | 56493 | LÂMPADA DE LED BULBO 10 W - SOQUETE E-27 | Un | 12.56 | 1 |  | 12.56
98284 | MÓDULO FOTOVOLTÁICO (PAINEL) POLICRISTALINO - 270 W - TENSÃO MÁX. 1000 VCC - EFICIÊNCIA MÍN. 15% | [5 empty] | UN |  | 753.15
|  | 1037 | ELETROTÉCNICO MONTADOR (SGSP) | H | 42.75 | 1 |  | 42.7557
|  | 2041 | ELETRICISTA (SGSP) | H | 21.8 | 2 |  | 43.6131
|  | 2044 | AJUDANTE DE ELETRICISTA (SGSP) | H | 16.23 | 3 |  | 48.7021
|  | 56701 | MÓDULO FOTOVOLTÁICO (PAINEL) POLICRISTALINO - 270 W - TENSÃO MÁX. 1000 VCC - EFICIÊNCIA MÍN. 15 % | Un | 618.08 | 1 |  | 618.08
98285 | LÂMPADA DE LED (BULBO) SOQUETE E-27/E-40 - 100W | [5 empty] | UN |  | 204.91
|  | 2041 | ELETRICISTA (SGSP) | H | 21.8 | 0.3 |  | 6.5419
|  | 2044 | AJUDANTE DE ELETRICISTA (SGSP) | H | 16.23 | 0.3 |  | 4.8702
|  | 56496 | LÂMPADA DE LED (BULBO) SOQUETE E-27/E- 40 - 100 W | Un | 193.5 | 1 |  | 193.5
98286 | LÂMPADA DE LED (BULBO) SOQUETE E-27/E-40 - 150W | [5 empty] | UN |  | 304.99
|  | 2041 | ELETRICISTA (SGSP) | H | 21.8 | 0.3 |  | 6.5419
|  | 2044 | AJUDANTE DE ELETRICISTA (SGSP) | H | 16.23 | 0.3 |  | 4.8702
|  | 56497 | LÂMPADA DE LED (BULBO) SOQUETE E-27/E- 40 - 150 W | Un | 293.58 | 1 |  | 293.58
98290 | PLUG PARA TELEFONE DE 4 PINOS PADRÃO TELEBRÁS | [5 empty] | UN |  | 10.29
|  | 2041 | ELETRICISTA (SGSP) | H | 21.8 | 0.2 |  | 4.3613
|  | 2044 | AJUDANTE DE ELETRICISTA (SGSP) | H | 16.23 | 0.2 |  | 3.2468
|  | 55270 | PLUG P/ TELEFONE 4P PADRÃO TELEBRAS | Un | 2.68 | 1 |  | 2.68
98291 | PLUG 3P+T 30A - 440V | [5 empty] | UN |  | 137.52
|  | 2041 | ELETRICISTA (SGSP) | H | 21.8 | 0.4 |  | 8.7226
|  | 2044 | AJUDANTE DE ELETRICISTA (SGSP) | H | 16.23 | 0.4 |  | 6.4936
|  | 55271 | PLUG 3P+T 30A - 440V | Un | 122.3 | 1 |  | 122.3
98292 | PLUG 3P+T 32A - 600/690V - TIPO INDUSTRIAL | [5 empty] | UN |  | 160.7
|  | 2041 | ELETRICISTA (SGSP) | H | 21.8 | 0.5 |  | 10.9032
|  | 2044 | AJUDANTE DE ELETRICISTA (SGSP) | H | 16.23 | 0.5 |  | 8.117
|  | 55272 | PLUG 3P+T 32A - 600/690V - TIPO INDUSTRIAL | Un | 141.68 | 1 |  | 141.68
98293 | PLUG 3P+T 63A - 600/690V - TIPO INDUSTRIAL | [5 empty] | UN |  | 455.88
|  | 2041 | ELETRICISTA (SGSP) | H | 21.8 | 1 |  | 21.8065
|  | 2044 | AJUDANTE DE ELETRICISTA (SGSP) | H | 16.23 | 1 |  | 16.234
|  | 55273 | PLUG 3P+T 63A - 600/690V - TIPO INDUSTRIAL | Un | 417.84 | 1 |  | 417.84
98294 | PLUG P/ TOMADA ATÉ 20A (2P+T, 20A - 250V) | [5 empty] | UN |  | 22.41
|  | 2041 | ELETRICISTA (SGSP) | H | 21.8 | 0.3 |  | 6.5419
|  | 2044 | AJUDANTE DE ELETRICISTA (SGSP) | H | 16.23 | 0.3 |  | 4.8702
|  | 55274 | PLUG PARA TOMADA 2P+T - 20A - 250V | Un | 11 | 1 |  | 11
98295 | PLUG PARA TELEFONE - PADRÃO RJ11 | [5 empty] | UN |  | 8.32
|  | 2041 | ELETRICISTA (SGSP) | H | 21.8 | 0.2 |  | 4.3613
|  | 2044 | AJUDANTE DE ELETRICISTA (SGSP) | H | 16.23 | 0.2 |  | 3.2468
|  | 55275 | PLUG PARA TELEFONE RJ11 | Un | 0.71 | 1 |  | 0.71
98296 | INTERRUPTOR COM VARIADOR DE LUMINOSIDADE 110/ 220 V - 127V/ 500W | [5 empty] | UN |  | 308.67
|  | 2041 | ELETRICISTA (SGSP) | H | 21.8 | 0.25 |  | 5.4516
|  | 2044 | AJUDANTE DE ELETRICISTA (SGSP) | H | 16.23 | 0.15 |  | 2.4351
|  | 55219 | VARIADOR DE LUMINOSIDADE ROTATIVO - 127V/500W | Un | 300.78 | 1 |  | 300.78
98297 | INTERRUPTOR PARALELO BIPOLAR 1 TECLA | [5 empty] | UN |  | 42.96
|  | 2041 | ELETRICISTA (SGSP) | H | 21.8 | 0.4 |  | 8.7226
|  | 2044 | AJUDANTE DE ELETRICISTA (SGSP) | H | 16.23 | 0.4 |  | 6.4936
|  | 55225 | INTERRUPTOR PARALELO BIPOLAR - 1 TECLA - SEM PLACA/ ESPELHO | Un | 27.74 | 1 |  | 27.74
98299 | REATOR PARA LÂMPADA HG - 220V/80W | [5 empty] | UN |  | 81.21
|  | 2041 | ELETRICISTA (SGSP) | H | 21.8 | 1 |  | 21.8065
|  | 2044 | AJUDANTE DE ELETRICISTA (SGSP) | H | 16.23 | 1 |  | 16.234
|  | 56048 | REATOR PARA LÂMPADA VAPOR DE MERCÚRIO - 80W / 220V | Un | 43.17 | 1 |  | 43.17
98320 | COLOCAÇÃO DE ARAME GUIA #14 DE AÇO GALVANIZADO EM ELETRODUTO | [5 empty] | M |  | 2.52
|  | 2041 | ELETRICISTA (SGSP) | H | 21.8 | 0.05 |  | 1.0903
|  | 2044 | AJUDANTE DE ELETRICISTA (SGSP) | H | 16.23 | 0.05 |  | 0.8117
|  | 17715 | ARAME GALVANIZADO N. 14 | Kg | 16.91 | 0.0366 |  | 0.6189
98351 | FOTOCELULA SOLAR-RELÊ FOTOELÉTRICO CAPACIDADE - 1000W | [5 empty] | UN |  | 108.39
|  | 2041 | ELETRICISTA (SGSP) | H | 21.8 | 1.5 |  | 32.7098
|  | 2044 | AJUDANTE DE ELETRICISTA (SGSP) | H | 16.23 | 1.5 |  | 24.351
|  | 59051 | RELÉ FOTOEL. FOTOCÉLULA SOLAR 1000W | Un | 51.33 | 1 |  | 51.33
98355 | BASE E ESTAIS PARA HASTE DE PÁRA-RAIOS | [5 empty] | UN |  | 266.98
|  | 2041 | ELETRICISTA (SGSP) | H | 21.8 | 1.5 |  | 32.7098
|  | 2044 | AJUDANTE DE ELETRICISTA (SGSP) | H | 16.23 | 1.5 |  | 24.351
|  | 57210 | BASE E ESTAIS PARA MASTRO DE PÁRA-RAIOS | CJ | 209.92 | 1 |  | 209.92
98357 | TERMINAL AÉREO EM AÇO GALVANIZADO COM BASE DE FIXAÇÃO H=30CM | [5 empty] | UN |  | 27.39
|  | 2041 | ELETRICISTA (SGSP) | H | 21.8 | 0.5 |  | 10.9032
|  | 2044 | AJUDANTE DE ELETRICISTA (SGSP) | H | 16.23 | 0.5 |  | 8.117
|  | 57212 | TERMINAL AÉREO AÇO GALV. C/ BASE FIXA 30 CM | Un | 8.37 | 1 |  | 8.37
98358 | SUPORTE PARA FIXAÇÃO DE CABO EM TELHA ONDULADA | [5 empty] | UN |  | 48.97
|  | 2041 | ELETRICISTA (SGSP) | H | 21.8 | 1 |  | 21.8065
|  | 2044 | AJUDANTE DE ELETRICISTA (SGSP) | H | 16.23 | 1 |  | 16.234
|  | 57213 | SUPORTE P/FIXAÇÃO CABO EM TELHA ONDULADA | Un | 10.93 | 1 |  | 10.93
98362 | CRUZETA DE FERRO GALVANIZADO PARA 3 PROJETORES | [5 empty] | UN |  | 266.36
|  | 2041 | ELETRICISTA (SGSP) | H | 21.8 | 3 |  | 65.4197
|  | 2044 | AJUDANTE DE ELETRICISTA (SGSP) | H | 16.23 | 3 |  | 48.7021
|  | 59001 | CRUZETA DE FERRO GALVANIZADO PARA 3 PROJETORES | Un | 152.24 | 1 |  | 152.24
98363 | BRAÇO P/ LUMINÁRIA EM TUBO FERRO GALVANIZADO 1"X1M | [5 empty] | UN |  | 124.62
|  | 2041 | ELETRICISTA (SGSP) | H | 21.8 | 2 |  | 43.6131
|  | 2044 | AJUDANTE DE ELETRICISTA (SGSP) | H | 16.23 | 2 |  | 32.468
|  | 59002 | BRAÇO P/LUMIN. TUBO FERRO GALV. 1-X1;00M | Un | 48.54 | 1 |  | 48.54
98365 | POSTE DE AÇO GALVANIZADO, TIPO RETO FLANGEADO H=5M | [5 empty] | UN |  | 1128.73
|  | 1037 | ELETROTÉCNICO MONTADOR (SGSP) | H | 42.75 | 2 |  | 85.5115
|  | 2020 | PEDREIRO (SGSP) | H | 20.17 | 0.75 |  | 15.1287
|  | 2041 | ELETRICISTA (SGSP) | H | 21.8 | 4 |  | 87.2262
|  | 2044 | AJUDANTE DE ELETRICISTA (SGSP) | H | 16.23 | 8 |  | 129.8722
|  | 2099 | SERVENTE (SGSP) | H | 16.28 | 3.75 |  | 61.0503
|  | 10612 | CONCRETO FCK=20MPA C/ BRITA 2 | M3 | 313.76 | 0.111 |  | 34.8273
|  | 50009 | POSTE DE AÇO GALVANIZADO - RETO - FLANGEADO - H= 5,00M | Un | 715.11 | 1 |  | 715.11
98366 | POSTE DE AÇO GALVANIZADO, TIPO RETO FLANGEADO H=7M | [5 empty] | UN |  | 1440.43
|  | 1037 | ELETROTÉCNICO MONTADOR (SGSP) | H | 42.75 | 2 |  | 85.5115
|  | 2020 | PEDREIRO (SGSP) | H | 20.17 | 0.75 |  | 15.1287
|  | 2041 | ELETRICISTA (SGSP) | H | 21.8 | 4 |  | 87.2262
|  | 2044 | AJUDANTE DE ELETRICISTA (SGSP) | H | 16.23 | 8 |  | 129.8722
|  | 2099 | SERVENTE (SGSP) | H | 16.28 | 3.75 |  | 61.0503
|  | 10612 | CONCRETO FCK=20MPA C/ BRITA 2 | M3 | 313.76 | 0.111 |  | 34.8273
|  | 50008 | POSTE DE AÇO GALVANIZADO - RETO - FLANGEADO - H= 7,00M | Un | 1026.81 | 1 |  | 1026.81
98370 | POSTE DE AÇO GALVANIZADO, TIPO CURVO SIMPLES H=7M | [5 empty] | UN |  | 1400.48
|  | 1037 | ELETROTÉCNICO MONTADOR (SGSP) | H | 42.75 | 2 |  | 85.5115
|  | 2041 | ELETRICISTA (SGSP) | H | 21.8 | 4 |  | 87.2262
|  | 2044 | AJUDANTE DE ELETRICISTA (SGSP) | H | 16.23 | 8 |  | 129.8722
|  | 50030 | POSTE DE AÇO GALVANIZADO -CURVO SIMPLES -ENGASTADO -H=7,00M LIVRES | Un | 1097.87 | 1 |  | 1097.87
98371 | POSTE DE AÇO GALVANIZADO, TIPO CURVO DUPLO H=7M | [5 empty] | UN |  | 1609.29
|  | 1037 | ELETROTÉCNICO MONTADOR (SGSP) | H | 42.75 | 2 |  | 85.5115
|  | 2041 | ELETRICISTA (SGSP) | H | 21.8 | 4 |  | 87.2262
|  | 2044 | AJUDANTE DE ELETRICISTA (SGSP) | H | 16.23 | 8 |  | 129.8722
|  | 50031 | POSTE DE AÇO GALVANIZADO - CURVO DUPLO - ENGASTADO -H=7,00M LIVRES | Un | 1306.68 | 1 |  | 1306.68
98372 | POSTE DE AÇO GALVANIZADO, TIPO RETO H=9M | [5 empty] | UN |  | 1871.69
|  | 1037 | ELETROTÉCNICO MONTADOR (SGSP) | H | 42.75 | 2 |  | 85.5115
|  | 2041 | ELETRICISTA (SGSP) | H | 21.8 | 6 |  | 130.8394
|  | 2044 | AJUDANTE DE ELETRICISTA (SGSP) | H | 16.23 | 12 |  | 194.8084
|  | 50032 | POSTE DE AÇO GALVANIZADO - RETO - ENGASTADO - H= 9,00M LIVRES | Un | 1460.53 | 1 |  | 1460.53
98374 | POSTE DE AÇO GALVANIZADO, TIPO RETO H=10M | [5 empty] | UN |  | 2109.49
|  | 1037 | ELETROTÉCNICO MONTADOR (SGSP) | H | 42.75 | 2 |  | 85.5115
|  | 2041 | ELETRICISTA (SGSP) | H | 21.8 | 6 |  | 130.8394
|  | 2044 | AJUDANTE DE ELETRICISTA (SGSP) | H | 16.23 | 12 |  | 194.8084
|  | 50033 | POSTE DE AÇO GALVANIZADO - RETO - ENGASTADO - H=10,00M LIVRES | Un | 1698.33 | 1 |  | 1698.33
98376 | CONECTOR TIPO PRENSA CABO EM ALUMÍNIO - 3/8" | [5 empty] | UN |  | 16.59
|  | 2041 | ELETRICISTA (SGSP) | H | 21.8 | 0.3 |  | 6.5419
|  | 2044 | AJUDANTE DE ELETRICISTA (SGSP) | H | 16.23 | 0.3 |  | 4.8702
|  | 58050 | CONECTOR EM ALUMÍNIO TIPO PRENSA-CABO - 3/8" | Un | 5.18 | 1 |  | 5.18
98377 | CONECTOR TIPO PRENSA-CABO EM ALUMÍNIO - 1/2" | [5 empty] | UN |  | 16.78
|  | 2041 | ELETRICISTA (SGSP) | H | 21.8 | 0.3 |  | 6.5419
|  | 2044 | AJUDANTE DE ELETRICISTA (SGSP) | H | 16.23 | 0.3 |  | 4.8702
|  | 58051 | CONECTOR EM ALUMÍNIO TIPO PRENSA-CABO - 1/2" | Un | 5.37 | 1 |  | 5.37
98378 | CONECTOR TIPO PRENSA-CABO EM ALUMÍNIO - 3/4" | [5 empty] | UN |  | 20.84
|  | 2041 | ELETRICISTA (SGSP) | H | 21.8 | 0.35 |  | 7.6322
|  | 2044 | AJUDANTE DE ELETRICISTA (SGSP) | H | 16.23 | 0.35 |  | 5.6819
|  | 58052 | CONECTOR EM ALUMÍNIO TIPO PRENSA-CABO - 3/4" | Un | 7.53 | 1 |  | 7.53
98379 | CONECTOR TIPO PRENSA-CABO EM ALUMÍNIO - 1" | [5 empty] | UN |  | 23.15
|  | 2041 | ELETRICISTA (SGSP) | H | 21.8 | 0.35 |  | 7.6322
|  | 2044 | AJUDANTE DE ELETRICISTA (SGSP) | H | 16.23 | 0.35 |  | 5.6819
|  | 58053 | CONECTOR EM ALUMÍNIO TIPO PRENSA-CABO - 1" | Un | 9.84 | 1 |  | 9.84
98382 | SUPORTE SIMPLES COM ROLDANA, PARA DESCIDA DE PÁRA-RAIOS | [5 empty] | UN |  | 42.19
|  | 2041 | ELETRICISTA (SGSP) | H | 21.8 | 1 |  | 21.8065
|  | 2044 | AJUDANTE DE ELETRICISTA (SGSP) | H | 16.23 | 1 |  | 16.234
|  | 57247 | SUPORTE ISOLADOR SIMPLES COM ROLDANA - ROSCA SOBERBA E BUCHA - PARA DESCIDA DE PÁRA-RAIOS | Un | 4.15 | 1 |  | 4.15
98383 | CONECTOR TIPO "SPLIT-BOLT" - PARA CABO DE 16MM2 | [5 empty] | UN |  | 13.82
|  | 2041 | ELETRICISTA (SGSP) | H | 21.8 | 0.2 |  | 4.3613
|  | 2044 | AJUDANTE DE ELETRICISTA (SGSP) | H | 16.23 | 0.2 |  | 3.2468
|  | 58025 | CONECTOR TIPO SPLIT-BOLT PARA CABO DE 16MM2 | Un | 6.21 | 1 |  | 6.21
98385 | CONECTOR TIPO "SPLIT-BOLT" - PARA CABO DE 35MM2 | [5 empty] | UN |  | 16.34
|  | 2041 | ELETRICISTA (SGSP) | H | 21.8 | 0.2 |  | 4.3613
|  | 2044 | AJUDANTE DE ELETRICISTA (SGSP) | H | 16.23 | 0.2 |  | 3.2468
|  | 58031 | CONECTOR TIPO SPLIT-BOLT PARA CABO DE 35MM2 | Un | 8.73 | 1 |  | 8.73
98390 | HASTE "COPPERWELD"- 5/8"X3,OOM | [5 empty] | UN |  | 204.38
|  | 2041 | ELETRICISTA (SGSP) | H | 21.8 | 2 |  | 43.6131
|  | 2044 | AJUDANTE DE ELETRICISTA (SGSP) | H | 16.23 | 2 |  | 32.468
|  | 57610 | HASTE TIPO COPPERWELD ALTA CAMADA - 5/8"X3,00M | Un | 128.3 | 1 |  | 128.3
98391 | CONECTOR PARA HASTE "COPPERWELD" | [5 empty] | UN |  | 53.03
|  | 2041 | ELETRICISTA (SGSP) | H | 21.8 | 0.2 |  | 4.3613
|  | 2044 | AJUDANTE DE ELETRICISTA (SGSP) | H | 16.23 | 0.2 |  | 3.2468
|  | 58020 | CONECTOR PARA HASTE TIPO COPPERWELD | Un | 45.42 | 1 |  | 45.42
98395 | CONECTOR TIPO "SPLIT-BOLT" - PARA CABO DE 300,0MM2 | [5 empty] | UN |  | 159.93
|  | 2041 | ELETRICISTA (SGSP) | H | 21.8 | 0.3 |  | 6.5419
|  | 2044 | AJUDANTE DE ELETRICISTA (SGSP) | H | 16.23 | 0.3 |  | 4.8702
|  | 58039 | CONECTOR TIPO SPLIT-BOLT PARA CABO DE 300MM2 | Un | 148.52 | 1 |  | 148.52
98397 | HASTE "COPPERWELD " - 3/4"X3,00M | [5 empty] | UN |  | 242.73
|  | 2041 | ELETRICISTA (SGSP) | H | 21.8 | 2.1 |  | 45.7937
|  | 2044 | AJUDANTE DE ELETRICISTA (SGSP) | H | 16.23 | 2.1 |  | 34.0914
|  | 57611 | HASTE TIPO COPPERWELD ALTA CAMADA - 3/4"X3,00M | Un | 162.84 | 1 |  | 162.84
98401 | BUCHA E ARRUELA RÍGIDA PESADA EM ZAMAK - 1/2" | [5 empty] | UN |  | 8.44
|  | 2041 | ELETRICISTA (SGSP) | H | 21.8 | 0.2 |  | 4.3613
|  | 2044 | AJUDANTE DE ELETRICISTA (SGSP) | H | 16.23 | 0.2 |  | 3.2468
|  | 58411 | BUCHA E ARRUELA DE ZAMACK - 1/2" | Un | 0.83 | 1 |  | 0.83
98402 | BUCHA E ARRUELA RÍGIDA PESADA EM ZAMAK - 3/4" | [5 empty] | UN |  | 8.57
|  | 2041 | ELETRICISTA (SGSP) | H | 21.8 | 0.2 |  | 4.3613
|  | 2044 | AJUDANTE DE ELETRICISTA (SGSP) | H | 16.23 | 0.2 |  | 3.2468
|  | 58412 | BUCHA E ARRUELA DE ZAMACK - 3/4" | Un | 0.96 | 1 |  | 0.96
98411 | BRAÇADEIRA DE AÇO GALVANIZADO - 1/2" | [5 empty] | UN |  | 6.52
|  | 2041 | ELETRICISTA (SGSP) | H | 21.8 | 0.15 |  | 3.2709
|  | 2044 | AJUDANTE DE ELETRICISTA (SGSP) | H | 16.23 | 0.15 |  | 2.4351
|  | 17040 | PARAFUSO AUTO-ATARRAXANTE - CABEÇA PANELA - COM BUCHA DE NYLON S- 8 DIÂMETRO 5,5MM - COMPRIMENTO 50MM - FENDA SIMPLES | Un | 0.6 | 1 |  | 0.6
|  | 58421 | BRAÇADEIRA DE AÇO GALVANIZADO TIPO U (OMEGA/SIMPLES) - 1/2" | Un | 0.21 | 1 |  | 0.21
98418 | BRAÇADEIRA DE AÇO GALVANIZADO - 3" | [5 empty] | UN |  | 13.7
|  | 2041 | ELETRICISTA (SGSP) | H | 21.8 | 0.3 |  | 6.5419
|  | 2044 | AJUDANTE DE ELETRICISTA (SGSP) | H | 16.23 | 0.3 |  | 4.8702
|  | 17040 | PARAFUSO AUTO-ATARRAXANTE - CABEÇA PANELA - COM BUCHA DE NYLON S- 8 DIÂMETRO 5,5MM - COMPRIMENTO 50MM - FENDA SIMPLES | Un | 0.6 | 2 |  | 1.2
|  | 58426 | BRAÇADEIRA DE AÇO GALVANIZADO TIPO U (OMEGA/SIMPLES) - 3" | Un | 1.09 | 1 |  | 1.09
98421 | SUPORTE P/ PERFILADO 100X38MM GE | [5 empty] | UN |  | 9.07
|  | 2041 | ELETRICISTA (SGSP) | H | 21.8 | 0.2 |  | 4.3613
|  | 2044 | AJUDANTE DE ELETRICISTA (SGSP) | H | 16.23 | 0.2 |  | 3.2468
|  | 54925 | SUPORTE PARA PERFILADO 100X300MM | Un | 1.46 | 1 |  | 1.46
98423 | SUPORTE CURTO PARA LUMINÁRIA 100X38MM GE | [5 empty] | UN |  | 10.99
|  | 2041 | ELETRICISTA (SGSP) | H | 21.8 | 0.25 |  | 5.4516
|  | 2044 | AJUDANTE DE ELETRICISTA (SGSP) | H | 16.23 | 0.25 |  | 4.0585
|  | 54927 | SUPORTE PARA LUMINÁRIA 100 X 38MM | Un | 1.48 | 1 |  | 1.48
98424 | SUPORTE LONGO PARA LUMINÁRIA 165X38MM GE | [5 empty] | UN |  | 11.44
|  | 2041 | ELETRICISTA (SGSP) | H | 21.8 | 0.25 |  | 5.4516
|  | 2044 | AJUDANTE DE ELETRICISTA (SGSP) | H | 16.23 | 0.25 |  | 4.0585
|  | 54928 | SUPORTE PARA LUMINÁRIA 150/165 MM X 38MM | Un | 1.93 | 1 |  | 1.93
98425 | EMENDA INTERNA P/ PERFILADO 38X38 "1" GE | [5 empty] | UN |  | 8.9
|  | 2041 | ELETRICISTA (SGSP) | H | 21.8 | 0.2 |  | 4.3613
|  | 2044 | AJUDANTE DE ELETRICISTA (SGSP) | H | 16.23 | 0.2 |  | 3.2468
|  | 54930 | EMENDA INTERNA PARA PERFILADO 38X38 MM -I- | Un | 1.29 | 1 |  | 1.29
98427 | EMENDA INTERNA P/ PEFILADO 38X38 "T" GE | [5 empty] | UN |  | 14.73
|  | 2041 | ELETRICISTA (SGSP) | H | 21.8 | 0.3 |  | 6.5419
|  | 2044 | AJUDANTE DE ELETRICISTA (SGSP) | H | 16.23 | 0.3 |  | 4.8702
|  | 54932 | EMENDA INTERNA PARA PERFILADO 38X38MM -T- | Un | 3.32 | 1 |  | 3.32
98436 | CAIXA DE DERIVAÇÃO P/ PERFILADO 38X38 TP "C" GE - CHAPA 14 | [5 empty] | UN |  | 20.47
|  | 2041 | ELETRICISTA (SGSP) | H | 21.8 | 0.25 |  | 5.4516
|  | 2044 | AJUDANTE DE ELETRICISTA (SGSP) | H | 16.23 | 0.25 |  | 4.0585
|  | 54941 | CAIXA DERIVAÇÃO P/ PERFILADO TIPO C - 38X38MM | Un | 10.96 | 1 |  | 10.96
98437 | CAIXA DE DERIVAÇÃO P/ PERFILADO 38X38 TP "L" GE - CHAPA 14 | [5 empty] | UN |  | 18.91
|  | 2041 | ELETRICISTA (SGSP) | H | 21.8 | 0.25 |  | 5.4516
|  | 2044 | AJUDANTE DE ELETRICISTA (SGSP) | H | 16.23 | 0.25 |  | 4.0585
|  | 54942 | CAIXA DERIVAÇÃO P/ PERFILADO TIPO L - 38X38MM | Un | 9.4 | 1 |  | 9.4
98440 | CAIXA DE DERIVAÇÃO P/ PERFILADO 38X76 TP "E" GE - CHAPA 14 | [5 empty] | UN |  | 44.88
|  | 2041 | ELETRICISTA (SGSP) | H | 21.8 | 0.25 |  | 5.4516
|  | 2044 | AJUDANTE DE ELETRICISTA (SGSP) | H | 16.23 | 0.25 |  | 4.0585
|  | 54944 | CAIXA DERIVAÇÃO P/ PERFILADO TIPO X - 38X76MM | Un | 35.37 | 1 |  | 35.37
98441 | CAIXA DE DERIVAÇÃO P/ PERFILADO 38X76 TP "C" GE - CHAPA 14 | [5 empty] | UN |  | 36.98
|  | 2041 | ELETRICISTA (SGSP) | H | 21.8 | 0.3 |  | 6.5419
|  | 2044 | AJUDANTE DE ELETRICISTA (SGSP) | H | 16.23 | 0.3 |  | 4.8702
|  | 54945 | CAIXA DERIVAÇÃO P/ PERFILADO TIPO C - 38X76MM | Un | 25.57 | 1 |  | 25.57
98442 | CAIXA DE DERIVAÇÃO P/ PERFILADO 38X76 TP "L" GE - CHAPA 14 | [5 empty] | UN |  | 38.51
|  | 2041 | ELETRICISTA (SGSP) | H | 21.8 | 0.3 |  | 6.5419
|  | 2044 | AJUDANTE DE ELETRICISTA (SGSP) | H | 16.23 | 0.3 |  | 4.8702
|  | 54946 | CAIXA DERIVAÇÃO P/ PERFILADO TIPO L - 38X76MM | Un | 27.1 | 1 |  | 27.1
98443 | CAIXA DE DERIVAÇÃO P/ PERFILADO 38X76 TP "T" GE - CHAPA 14 | [5 empty] | UN |  | 43.76
|  | 2041 | ELETRICISTA (SGSP) | H | 21.8 | 0.4 |  | 8.7226
|  | 2044 | AJUDANTE DE ELETRICISTA (SGSP) | H | 16.23 | 0.4 |  | 6.4936
|  | 54949 | CAIXA DERIVAÇÃO P/ PERFILADO TIPO T - 38X76MM | Un | 28.54 | 1 |  | 28.54
98445 | CAIXA EM ALUMÍNIO P/ TOMADA FIXAÇÃO EM PERFILADO | [5 empty] | UN |  | 33.73
|  | 2041 | ELETRICISTA (SGSP) | H | 21.8 | 0.8 |  | 17.4452
|  | 2044 | AJUDANTE DE ELETRICISTA (SGSP) | H | 16.23 | 0.8 |  | 12.9872
|  | 54950 | CAIXA DE TOMADA EM PERFILADO - MED: (38X40X120)MM | Un | 3.3 | 1 |  | 3.3
98457 | SAÍDA PARA ELETRODUTO EM PERFILADO 3/4" GE | [5 empty] | UN |  | 5.65
|  | 2041 | ELETRICISTA (SGSP) | H | 21.8 | 0.1 |  | 2.1806
|  | 2044 | AJUDANTE DE ELETRICISTA (SGSP) | H | 16.23 | 0.1 |  | 1.6234
|  | 54965 | SAÍDA LATERAL P/ ELETRODUTO EM PERFILADO - 3/4" | Un | 1.85 | 1 |  | 1.85
98462 | VERGALHÃO DE AÇO C/ ROSCA TOTAL 5/16" GE | [5 empty] | M |  | 35.67
|  | 2041 | ELETRICISTA (SGSP) | H | 21.8 | 0.8 |  | 17.4452
|  | 2044 | AJUDANTE DE ELETRICISTA (SGSP) | H | 16.23 | 0.8 |  | 12.9872
|  | 54952 | TIRANTE EM AÇO GALV. ROSQUEADO - 5/16". GALV. ELETROLÍTICA | M | 4.76 | 1.1 |  | 5.236
98510 | REATOR PARA LÂMPADA VAPOR METÁLICO - 70W/ 220V | [5 empty] | UN |  | 120.91
|  | 2041 | ELETRICISTA (SGSP) | H | 21.8 | 1 |  | 21.8065
|  | 2044 | AJUDANTE DE ELETRICISTA (SGSP) | H | 16.23 | 1 |  | 16.234
|  | 56061 | REATOR PARA LÂMPADA VAPOR METÁLICO - 220V - 70W | Un | 82.87 | 1 |  | 82.87
98512 | REATOR PARA LÂMPADA VAPOR METÁLICO - 150W/ 220V | [5 empty] | UN |  | 152.73
|  | 2041 | ELETRICISTA (SGSP) | H | 21.8 | 1 |  | 21.8065
|  | 2044 | AJUDANTE DE ELETRICISTA (SGSP) | H | 16.23 | 1 |  | 16.234
|  | 56062 | REATOR PARA LÂMPADA VAPOR METÁLICO - 220V - 150W | Un | 114.69 | 1 |  | 114.69
98513 | REATOR DE LÂMPADA VAPOR METÁLICO - 250W/ 220V | [5 empty] | UN |  | 147.06
|  | 2041 | ELETRICISTA (SGSP) | H | 21.8 | 1 |  | 21.8065
|  | 2044 | AJUDANTE DE ELETRICISTA (SGSP) | H | 16.23 | 1 |  | 16.234
|  | 56063 | REATOR PARA LÂMPADA VAPOR METÁLICO - 220V - 250W | Un | 109.02 | 1 |  | 109.02
98514 | REATOR PARA LÂMPADA VAPOR METÁLICO - 400W/ 220V | [5 empty] | UN |  | 161.72
|  | 2041 | ELETRICISTA (SGSP) | H | 21.8 | 1 |  | 21.8065
|  | 2044 | AJUDANTE DE ELETRICISTA (SGSP) | H | 16.23 | 1 |  | 16.234
|  | 56064 | REATOR PARA LÂMPADA VAPOR METÁLICO - 220V - 400W | Un | 123.68 | 1 |  | 123.68
98526 | REATOR ELETRÔNICO AFP 127V P/ LÂMPADA FLUORESCENTE - 1 X 14W | [5 empty] | UN |  | 92.21
|  | 2041 | ELETRICISTA (SGSP) | H | 21.8 | 1 |  | 21.8065
|  | 2044 | AJUDANTE DE ELETRICISTA (SGSP) | H | 16.23 | 1 |  | 16.234
|  | 56077 | REATOR ELETRÔNICO AFP PARA LÂMPADA FLUORESCENTE - 1X14W - BIVOLT | Un | 54.17 | 1 |  | 54.17
98527 | REATOR ELETRÔNICO AFP 127V P/ LÂMPADA FLUORESCENTE - 1 X 28W | [5 empty] | UN |  | 102.58
|  | 2041 | ELETRICISTA (SGSP) | H | 21.8 | 1 |  | 21.8065
|  | 2044 | AJUDANTE DE ELETRICISTA (SGSP) | H | 16.23 | 1 |  | 16.234
|  | 56078 | REATOR ELETRÔNICO AFP PARA LÂMPADA FLUORESCENTE - 1X28W - BIVOLT | Un | 64.54 | 1 |  | 64.54
98528 | REATOR ELETRÔNICO AFP 127V P/ LÂMPADA FLUORESCENTE - 2 X 14W | [5 empty] | UN |  | 118.9
|  | 2041 | ELETRICISTA (SGSP) | H | 21.8 | 1.5 |  | 32.7098
|  | 2044 | AJUDANTE DE ELETRICISTA (SGSP) | H | 16.23 | 1.5 |  | 24.351
|  | 56079 | REATOR ELETRÔNICO AFP PARA LÂMPADA FLUORESCENTE - 2X14W - BIVOLT | Un | 61.84 | 1 |  | 61.84
98529 | REATOR ELETRÔNICO AFP 127V P/ LÂMPADA FLUORESCENTE - 2 X 28W | [5 empty] | UN |  | 128.14
|  | 2041 | ELETRICISTA (SGSP) | H | 21.8 | 1.5 |  | 32.7098
|  | 2044 | AJUDANTE DE ELETRICISTA (SGSP) | H | 16.23 | 1.5 |  | 24.351
|  | 56080 | REATOR ELETRÔNICO AFP PARA LÂMPADA FLUORESCENTE - 2X28W - BIVOLT | Un | 71.08 | 1 |  | 71.08
98530 | REATOR ELETRÔNICO FLUORESCENTE SIMPLES AFP - 1X16W - 127/220V | [5 empty] | UN |  | 67.83
|  | 2041 | ELETRICISTA (SGSP) | H | 21.8 | 1 |  | 21.8065
|  | 2044 | AJUDANTE DE ELETRICISTA (SGSP) | H | 16.23 | 1 |  | 16.234
|  | 56065 | REATOR ELETRÔNICO AFP PARA LÂMPADA FLUORESCENTE -1X16W - BIVOLT | Un | 29.79 | 1 |  | 29.79
98531 | REATOR ELETRÔNICO FLUORESCENTE SIMPLES AFP - 1X32W - 127/220V | [5 empty] | UN |  | 64.55
|  | 2041 | ELETRICISTA (SGSP) | H | 21.8 | 1 |  | 21.8065
|  | 2044 | AJUDANTE DE ELETRICISTA (SGSP) | H | 16.23 | 1 |  | 16.234
|  | 56066 | REATOR ELETRÔNICO AFP PARA LÂMPADA FLUORESCENTE -1X32W - BIVOLT | Un | 26.51 | 1 |  | 26.51
98532 | REATOR ELETRÔNICO FLUORESCENTE DUPLO AFP - 2X16W - 127/220V | [5 empty] | UN |  | 88.01
|  | 2041 | ELETRICISTA (SGSP) | H | 21.8 | 1.5 |  | 32.7098
|  | 2044 | AJUDANTE DE ELETRICISTA (SGSP) | H | 16.23 | 1.5 |  | 24.351
|  | 56067 | REATOR ELETRÔNICO AFP PARA LÂMPADA FLUORESCENTE -2X16W - BIVOLT | Un | 30.95 | 1 |  | 30.95
98533 | REATOR ELETRÔNICO FLUORESCENTE DUPLO AFP - 2X32W - 127/220V | [5 empty] | UN |  | 90.36
|  | 2041 | ELETRICISTA (SGSP) | H | 21.8 | 1.5 |  | 32.7098
|  | 2044 | AJUDANTE DE ELETRICISTA (SGSP) | H | 16.23 | 1.5 |  | 24.351
|  | 56068 | REATOR ELETRÔNICO AFP PARA LÂMPADA FLUORESCENTE -2X32W - BIVOLT | Un | 33.3 | 1 |  | 33.3
98540 | REATOR ELETRÔNICO FLUORESCENTE SIMPLES AFP 1X54W - 220V | [5 empty] | UN |  | 165.82
|  | 2041 | ELETRICISTA (SGSP) | H | 21.8 | 1 |  | 21.8065
|  | 2044 | AJUDANTE DE ELETRICISTA (SGSP) | H | 16.23 | 1 |  | 16.234
|  | 56075 | REATOR ELETRÔNICO AFP PARA LÂMPADA FLUORESCENTE -1X54W - BIVOLT | Un | 127.78 | 1 |  | 127.78
98541 | REATOR ELETRÔNICO FLUORESCENTE DUPLO AFP 2X54W - 220V | [5 empty] | UN |  | 166.84
|  | 2041 | ELETRICISTA (SGSP) | H | 21.8 | 1 |  | 21.8065
|  | 2044 | AJUDANTE DE ELETRICISTA (SGSP) | H | 16.23 | 1 |  | 16.234
|  | 56076 | REATOR ELETRÔNICO AFP PARA LÂMPADA FLUORESCENTE -2X54W - BIVOLT | Un | 128.8 | 1 |  | 128.8
98560 | LÂMPADA VAPOR METÁLICO - 70W | [5 empty] | UN |  | 49.32
|  | 2041 | ELETRICISTA (SGSP) | H | 21.8 | 0.3 |  | 6.5419
|  | 2044 | AJUDANTE DE ELETRICISTA (SGSP) | H | 16.23 | 0.3 |  | 4.8702
|  | 56480 | LÂMPADA MULTIVAPOR METÁLICO TUBULAR OU OVÓIDE, BASE E27 - 70W - 1ª LINHA | Un | 37.91 | 1 |  | 37.91
98561 | LÂMPADA VAPOR METÁLICO - 150W | [5 empty] | UN |  | 32.73
|  | 2041 | ELETRICISTA (SGSP) | H | 21.8 | 0.3 |  | 6.5419
|  | 2044 | AJUDANTE DE ELETRICISTA (SGSP) | H | 16.23 | 0.3 |  | 4.8702
|  | 56481 | LÂMPADA MULTIVAPOR METÁLICO TUBULAR OU OVÓIDE, BASE E27 - 150W - 1ª LINHA | Un | 21.32 | 1 |  | 21.32
98562 | LÂMPADA VAPOR METÁLICO - 250W | [5 empty] | UN |  | 95.82
|  | 2041 | ELETRICISTA (SGSP) | H | 21.8 | 0.3 |  | 6.5419
|  | 2044 | AJUDANTE DE ELETRICISTA (SGSP) | H | 16.23 | 0.3 |  | 4.8702
|  | 56482 | LÂMPADA MULTIVAPOR METÁLICO TUBULAR OU OVÓIDE, BASE E40 - 250W | Un | 84.41 | 1 |  | 84.41
98563 | LÂMPADA VAPOR METÁLICO - 400W | [5 empty] | UN |  | 94.65
|  | 2041 | ELETRICISTA (SGSP) | H | 21.8 | 0.3 |  | 6.5419
|  | 2044 | AJUDANTE DE ELETRICISTA (SGSP) | H | 16.23 | 0.3 |  | 4.8702
|  | 56483 | LÂMPADA MULTIVAPOR METÁLICO TUBULAR OU OVÓIDE, BASE E40 - 400W | Un | 83.24 | 1 |  | 83.24
98570 | LÂMPADA FLUORESCENTE COMPACTA 15W - 220V | [5 empty] | UN |  | 14.32
|  | 2044 | AJUDANTE DE ELETRICISTA (SGSP) | H | 16.23 | 0.1 |  | 1.6234
|  | 56469 | LÂMPADA FLUORESCENTE COMPACTA - 15W/220V | Un | 12.7 | 1 |  | 12.7
98573 | LÂMPADA COMPACTA MINI-FLUORESCENTE COM REATOR E SOQUETE INCORPORADOS - 25W | [5 empty] | UN |  | 10.98
|  | 2044 | AJUDANTE DE ELETRICISTA (SGSP) | H | 16.23 | 0.1 |  | 1.6234
|  | 56468 | LÂMPADA COMPACTA MINI FLUORESCENTE COM REATOR E SOQUETE INCORPORADOS - 25W | Un | 9.36 | 1 |  | 9.36
98579 | LÂMPADA FLUORESCENTE - 14W | [5 empty] | UN |  | 12.07
|  | 2044 | AJUDANTE DE ELETRICISTA (SGSP) | H | 16.23 | 0.1 |  | 1.6234
|  | 56411 | LÂMPADA FLUORESCENTE - 14W | Un | 10.45 | 1 |  | 10.45
98580 | LÂMPADA FLUORESCENTE 16W | [5 empty] | UN |  | 10.83
|  | 2044 | AJUDANTE DE ELETRICISTA (SGSP) | H | 16.23 | 0.1 |  | 1.6234
|  | 56466 | LÂMPADA FLUORESCENTE - 16W | Un | 9.21 | 1 |  | 9.21
98581 | LÂMPADA FLUORESCENTE 32W | [5 empty] | UN |  | 13.5
|  | 2044 | AJUDANTE DE ELETRICISTA (SGSP) | H | 16.23 | 0.1 |  | 1.6234
|  | 56467 | LÂMPADA FLUORESCENTE - 32W | Un | 11.88 | 1 |  | 11.88
98582 | LÂMPADA FLUORESCENTE - 28W | [5 empty] | UN |  | 12.49
|  | 2044 | AJUDANTE DE ELETRICISTA (SGSP) | H | 16.23 | 0.1 |  | 1.6234
|  | 56412 | LÂMPADA FLUORESCENTE - 28W | Un | 10.87 | 1 |  | 10.87
98610 | TOMADA RJ 45 PARA INFORMÁTICA COM PLACA | [5 empty] | UN |  | 74.83
|  | 2041 | ELETRICISTA (SGSP) | H | 21.8 | 0.25 |  | 5.4516
|  | 2044 | AJUDANTE DE ELETRICISTA (SGSP) | H | 16.23 | 0.25 |  | 4.0585
|  | 55269 | TOMADA RJ 45 PARA INFORMÁTICA COM PLACA | Un | 65.32 | 1 |  | 65.32
98611 | TOMADA PARA TELEFONE PADRÃO RJ11 COM PLACA/ ESPELHO | [5 empty] | UN |  | 16.6
|  | 2041 | ELETRICISTA (SGSP) | H | 21.8 | 0.25 |  | 5.4516
|  | 2044 | AJUDANTE DE ELETRICISTA (SGSP) | H | 16.23 | 0.25 |  | 4.0585
|  | 55268 | TOMADA PARA TELEFONE RJ11 - COM PLACA / ESPELHO | Un | 7.09 | 1 |  | 7.09
99002 | CERTIFICAÇÃO DE REDE LÓGICA - ATÉ 50 PONTOS | [5 empty] | GL |  | 1362.9
|  | 65040 | CERTIFICAÇÃO DE REDE LÓGICA - ATÉ 50 PONTOS | Valor Global | 1362.9 | 1 |  | 1362.9
99003 | CERTIFICAÇÃO DE REDE LÓGICA - EXCEDENTE 50 PONTOS | [5 empty] | PTO |  | 22.6
|  | 65041 | CERTIFICAÇÃO DE REDE LÓGICA - EXCEDENTE 50 PONTOS | Ponto | 22.6 | 1 |  | 22.6
99011 | RACK 8U'S COM VENTILAÇÃO, BANDEJA FIXA E RÉGUA DE TOMADAS - INSTALADO | [5 empty] | UN |  | 584.78
|  | 65001 | RACK COM PORTA 8U | Un | 277.86 | 1 |  | 277.86
|  | 65002 | BANDEJA FIXA PARA RACK 8U | Un | 61.47 | 1 |  | 61.47
|  | 65003 | RÉGUA COM 04 TOMADAS UNIVERSAIS (2P+T, 15A-250V) POLARIZAÇÃO NEMA 5/15 | Un | 60.43 | 1 |  | 60.43
|  | 65004 | KIT DE VENTILAÇÃO FORÇADA COM 02 VENTILADORES PARA RACK 8U | Un | 185.02 | 1 |  | 185.02
99015 | PATCH PAINEL - 24 PORTAS - INSTALADO | [5 empty] | UN |  | 289.85
|  | 65005 | PATCH PANEL - 24 PORTAS | Un | 289.85 | 1 |  | 289.85
99017 | SWITCH - 24 PORTAS - INSTALADO | [5 empty] | UN |  | 440.42
|  | 65007 | SWITCH PARA RACK - 24 PORTAS | Un | 440.42 | 1 |  | 440.42
99021 | GUIA ORGANIZADORA DE CABOS 19" - 1V - INSTALADA | [5 empty] | UN |  | 16.42
|  | 65010 | GUIA ORGANIZADORA DE CABOS - FECHADO - 1U | Un | 16.42 | 1 |  | 16.42
99031 | PATCH CORD RJ45 - 1,5M | [5 empty] | UN |  | 10.87
|  | 65031 | PATCH CORD RJ-45 - 1,50M | Un | 10.87 | 1 |  | 10.87
99033 | PATCH CORD RJ45 - 2,5M | [5 empty] | UN |  | 15.59
|  | 65033 | PATCH CORD RJ-45 - 2,50M | Un | 15.59 | 1 |  | 15.59
99038 | CABO UTP - CATEGORIA 4 E 5 PARES | [5 empty] | M |  | 3.16
|  | 65038 | CABO UTP CATEGORIA - CAT. 5E - 4 PARES | M | 3.07 | 1.03 |  | 3.1621
100101 | CAVALETE DE ENTRADA - 3/4" | [5 empty] | UN |  | 221.55
|  | 2035 | ENCANADOR (SGSP) | H | 20.77 | 4 |  | 83.0814
|  | 2036 | AJUDANTE DE ENCANADOR (SGSP) | H | 16.32 | 4 |  | 65.3045
|  | 70822 | TUBO DE AÇO GALVANIZADO PARA CONDUÇÃO COM COSTURA NBR 5580L (BS 1387L) - 3/4" | M | 15.82 | 2.3 |  | 36.386
|  | 74402 | REGISTRO HIDRÁULICO DE BRONZE TIPO GAVETA BRUTO - 3/4" | Un | 36.78 | 1 |  | 36.78
100102 | CAVALETE DE ENTRADA - 1" | [5 empty] | UN |  | 255.48
|  | 2035 | ENCANADOR (SGSP) | H | 20.77 | 4 |  | 83.0814
|  | 2036 | AJUDANTE DE ENCANADOR (SGSP) | H | 16.32 | 4 |  | 65.3045
|  | 70823 | TUBO DE AÇO GALVANIZADO PARA CONDUÇÃO COM COSTURA NBR 5580L (BS 1387L) - 1" | M | 26.57 | 2.3 |  | 61.111
|  | 74403 | REGISTRO HIDRÁULICO DE BRONZE TIPO GAVETA BRUTO - 1 " | Un | 45.98 | 1 |  | 45.98
100104 | CAVALETE DE ENTRADA - 1 1/2" | [5 empty] | UN |  | 343.53
|  | 2035 | ENCANADOR (SGSP) | H | 20.77 | 4.5 |  | 93.4665
|  | 2036 | AJUDANTE DE ENCANADOR (SGSP) | H | 16.32 | 4.5 |  | 73.4676
|  | 70825 | TUBO DE AÇO GALVANIZADO PARA CONDUÇÃO COM COSTURA NBR 5580L (BS 1387L) - 1.1/2" | M | 43.57 | 2.3 |  | 100.211
|  | 74405 | REGISTRO HIDRÁULICO DE BRONZE TIPO GAVETA BRUTO - 1.1/2" | Un | 76.38 | 1 |  | 76.38
100119 | HV.09 - ABRIGO PARA CAVALETE ENTRADA, D=3/4" OU 1" EM ALVENARIA REVESTIDA | [5 empty] | UN |  | 386.25
|  | 2013 | CARPINTEIRO (SGSP) | H | 20.01 | 1.27 |  | 25.4132
|  | 2014 | AJUDANTE DE CARPINTEIRO (SGSP) | H | 17.1 | 1.27 |  | 21.7285
|  | 2015 | FERREIRO (SGSP) | H | 21.55 | 0.33 |  | 7.1125
|  | 2016 | AJUDANTE DE FERREIRO - ARMADOR (SGSP) | H | 16.83 | 0.33 |  | 5.5548
|  | 2020 | PEDREIRO (SGSP) | H | 20.17 | 4.91 |  | 99.0428
|  | 2099 | SERVENTE (SGSP) | H | 16.28 | 5.5 |  | 89.5404
|  | 10543 | PEDRA BRITADA NÚMERO 2 | M3 | 81.3 | 0.013 |  | 1.0569
|  | 10608 | CONCRETO FCK=15MPA C/ BRITA 2 | M3 | 298.95 | 0.065 |  | 19.4317
|  | 10636 | ARGAMASSA DE CIMENTO COM AREIA GROSSA 1:6 | M3 | 412.78 | 0.019 |  | 7.8428
|  | 10648 | ARGAMASSA MISTA COM AREIA GROSSA 1:2:8 | M3 | 488.44 | 0.062 |  | 30.2832
|  | 11021 | COMPENSADO RESINADO 12MM COLA BRANCA - CHAPA DE 2,20 X 1,10 M | M2 | 19.59 | 0.18 |  | 3.5262
|  | 11046 | PINUS - PONTALETE DE 3" X 3" - BRUTO | M | 5.18 | 1.62 |  | 8.3916
|  | 11066 | PINUS - SARRAFO DE 1" X 4" - BRUTO | M | 1.99 | 0.34 |  | 0.6766
|  | 11070 | PINUS - TÁBUA DE 1" X 12" - BRUTA | M | 7.61 | 0.46667 |  | 3.5513
|  | 11520 | AÇO CA-60B - MÉDIA BITOLAS | KG | 7.84 | 3.52 |  | 27.588
|  | 12580 | TIJOLO MAÇICO DE BARRO COMUM | Un | 0.4 | 82 |  | 32.8
|  | 17515 | PREGO 18 X 27 COMUM - POLIDO | Kg | 12.91 | 0.14 |  | 1.8074
|  | 17740 | ARAME RECOZIDO N. 16 E N. 18 | Kg | 12.92 | 0.07 |  | 0.9044
100120 | HV.10 - ABRIGO PARA CAVALETE ENTRADA, D=1 1/4", D=1 1/2"OU 2" EM ALVENARIA REVESTIDA | [5 empty] | UN |  | 937.67
|  | 2013 | CARPINTEIRO (SGSP) | H | 20.01 | 3.04 |  | 60.8318
|  | 2014 | AJUDANTE DE CARPINTEIRO (SGSP) | H | 17.1 | 3.04 |  | 52.0115
|  | 2015 | FERREIRO (SGSP) | H | 21.55 | 0.81 |  | 17.4581
|  | 2016 | AJUDANTE DE FERREIRO - ARMADOR (SGSP) | H | 16.83 | 0.81 |  | 13.6345
|  | 2020 | PEDREIRO (SGSP) | H | 20.17 | 11.76 |  | 237.2186
|  | 2099 | SERVENTE (SGSP) | H | 16.28 | 14 |  | 227.9212
|  | 10543 | PEDRA BRITADA NÚMERO 2 | M3 | 81.3 | 0.04 |  | 3.252
|  | 10608 | CONCRETO FCK=15MPA C/ BRITA 2 | M3 | 298.95 | 0.187 |  | 55.9036
|  | 10636 | ARGAMASSA DE CIMENTO COM AREIA GROSSA 1:6 | M3 | 412.78 | 0.025 |  | 10.3194
|  | 10648 | ARGAMASSA MISTA COM AREIA GROSSA 1:2:8 | M3 | 488.44 | 0.14 |  | 68.3815
|  | 11021 | COMPENSADO RESINADO 12MM COLA BRANCA - CHAPA DE 2,20 X 1,10 M | M2 | 19.59 | 0.44 |  | 8.6196
|  | 11046 | PINUS - PONTALETE DE 3" X 3" - BRUTO | M | 5.18 | 4.05 |  | 20.979
|  | 11066 | PINUS - SARRAFO DE 1" X 4" - BRUTO | M | 1.99 | 0.62 |  | 1.2338
|  | 11070 | PINUS - TÁBUA DE 1" X 12" - BRUTA | M | 7.61 | 0.96667 |  | 7.3563
|  | 11520 | AÇO CA-60B - MÉDIA BITOLAS | KG | 7.84 | 8.5 |  | 66.6187
|  | 12580 | TIJOLO MAÇICO DE BARRO COMUM | Un | 0.4 | 199 |  | 79.6
|  | 17515 | PREGO 18 X 27 COMUM - POLIDO | Kg | 12.91 | 0.33 |  | 4.2603
|  | 17740 | ARAME RECOZIDO N. 16 E N. 18 | Kg | 12.92 | 0.16 |  | 2.0672
100195 | PROTEÇÃO ANTICORROSIVA PARA TUBULAÇÃO ENTERRADA | [5 empty] | M |  | 2.33
|  | 2036 | AJUDANTE DE ENCANADOR (SGSP) | H | 16.32 | 0.08 |  | 1.306
|  | 59030 | FITA ISOLANTE ROLO DE 19MM X 20M - COR PRETA | M | 0.34 | 3 |  | 1.02
100198 | ENVELOPAMENTO DE TUBULAÇÃO ENTERRADA, COM CONCRETO | [5 empty] | M |  | 27.13
|  | 2020 | PEDREIRO (SGSP) | H | 20.17 | 0.23 |  | 4.6394
|  | 2099 | SERVENTE (SGSP) | H | 16.28 | 0.75 |  | 12.21
|  | 10601 | CONCRETO FCK=5MPA C/ BRITA 2 | M3 | 201.59 | 0.051 |  | 10.2812
100209 | RESERVATÓRIO DE FIBRA DE VIDRO - CAPACIDADE 1000L | [5 empty] | UN |  | 1279.86
|  | 2035 | ENCANADOR (SGSP) | H | 20.77 | 8 |  | 166.1628
|  | 2036 | AJUDANTE DE ENCANADOR (SGSP) | H | 16.32 | 8 |  | 130.6091
|  | 15516 | PEROBA DO NORTE (CUPIÚBA) - VIGA DE 6 X 16 CM - BRUTA | M | 46.2 | 5 |  | 231
|  | 37509 | FUNDO CROMATO DE ZINCO | L | 29.43 | 0.07 |  | 2.0601
|  | 70802 | FLANGE DE PVC ROSCÁVEL PARA ÁGUA COM SEXTAVADO SEM FUROS - 3/4" | Un | 8.62 | 2 |  | 17.24
|  | 70803 | FLANGE DE PVC ROSCÁVEL PARA ÁGUA COM SEXTAVADO SEM FUROS - 1" | Un | 10.95 | 2 |  | 21.9
|  | 70806 | FLANGE DE PVC ROSCÁVEL PARA ÁGUA COM SEXTAVADO SEM FUROS - 2" | Un | 33.1 | 4 |  | 132.4
|  | 76030 | RESERVATÓRIO CAIXA D'ÁGUA DE FIBRA DE VIDRO - 1000L | Un | 509.28 | 1 |  | 509.28
|  | 79636 | ESTOPA ALCATROADA (PARA ENCANAMENTO) | Kg | 17.55 | 0.06 |  | 1.053
|  | 79672 | TORNEIRA DE BÓIA; DE COBRE - 3/4" | Un | 68.15 | 1 |  | 68.15
100210 | CAIXA D'ÁGUA DE FIBRA DE VIDRO - 1500 LITROS | [5 empty] | UN |  | 1547.94
|  | 2035 | ENCANADOR (SGSP) | H | 20.77 | 8 |  | 166.1628
|  | 2036 | AJUDANTE DE ENCANADOR (SGSP) | H | 16.32 | 8 |  | 130.6091
|  | 15516 | PEROBA DO NORTE (CUPIÚBA) - VIGA DE 6 X 16 CM - BRUTA | M | 46.2 | 5 |  | 231
|  | 37509 | FUNDO CROMATO DE ZINCO | L | 29.43 | 0.07 |  | 2.0601
|  | 70802 | FLANGE DE PVC ROSCÁVEL PARA ÁGUA COM SEXTAVADO SEM FUROS - 3/4" | Un | 8.62 | 2 |  | 17.24
|  | 70803 | FLANGE DE PVC ROSCÁVEL PARA ÁGUA COM SEXTAVADO SEM FUROS - 1" | Un | 10.95 | 2 |  | 21.9
|  | 70806 | FLANGE DE PVC ROSCÁVEL PARA ÁGUA COM SEXTAVADO SEM FUROS - 2" | Un | 33.1 | 4 |  | 132.4
|  | 76034 | RESERVATÓRIO CAIXA D'ÁGUA DE FIBRA DE VIDRO - 1500L | Un | 777.36 | 1 |  | 777.36
|  | 79636 | ESTOPA ALCATROADA (PARA ENCANAMENTO) | Kg | 17.55 | 0.06 |  | 1.053
|  | 79672 | TORNEIRA DE BÓIA; DE COBRE - 3/4" | Un | 68.15 | 1 |  | 68.15
100214 | CAIXA D'ÁGUA DE POLIETILENO 5000 LITROS | [5 empty] | UN |  | 3246.08
|  | 2035 | ENCANADOR (SGSP) | H | 20.77 | 8 |  | 166.1628
|  | 2036 | AJUDANTE DE ENCANADOR (SGSP) | H | 16.32 | 8 |  | 130.6091
|  | 15516 | PEROBA DO NORTE (CUPIÚBA) - VIGA DE 6 X 16 CM - BRUTA | M | 46.2 | 5 |  | 231
|  | 37509 | FUNDO CROMATO DE ZINCO | L | 29.43 | 0.35 |  | 10.3005
|  | 70802 | FLANGE DE PVC ROSCÁVEL PARA ÁGUA COM SEXTAVADO SEM FUROS - 3/4" | Un | 8.62 | 2 |  | 17.24
|  | 70803 | FLANGE DE PVC ROSCÁVEL PARA ÁGUA COM SEXTAVADO SEM FUROS - 1" | Un | 10.95 | 2 |  | 21.9
|  | 70806 | FLANGE DE PVC ROSCÁVEL PARA ÁGUA COM SEXTAVADO SEM FUROS - 2" | Un | 33.1 | 4 |  | 132.4
|  | 76037 | CAIXA D'ÁGUA DE POLIETILENO 5000 L | Un | 2463.03 | 1 |  | 2463.03
|  | 79636 | ESTOPA ALCATROADA (PARA ENCANAMENTO) | Kg | 17.55 | 0.3015 |  | 5.2913
|  | 79672 | TORNEIRA DE BÓIA; DE COBRE - 3/4" | Un | 68.15 | 1 |  | 68.15
100215 | CAIXA D'ÁGUA DE POLIETILENO 10.000 LITROS | [5 empty] | UN |  | 5171.67
|  | 2035 | ENCANADOR (SGSP) | H | 20.77 | 8 |  | 166.1628
|  | 2036 | AJUDANTE DE ENCANADOR (SGSP) | H | 16.32 | 8 |  | 130.6091
|  | 15516 | PEROBA DO NORTE (CUPIÚBA) - VIGA DE 6 X 16 CM - BRUTA | M | 46.2 | 5 |  | 231
|  | 37509 | FUNDO CROMATO DE ZINCO | L | 29.43 | 0.56 |  | 16.4808
|  | 70802 | FLANGE DE PVC ROSCÁVEL PARA ÁGUA COM SEXTAVADO SEM FUROS - 3/4" | Un | 8.62 | 2 |  | 17.24
|  | 70803 | FLANGE DE PVC ROSCÁVEL PARA ÁGUA COM SEXTAVADO SEM FUROS - 1" | Un | 10.95 | 2 |  | 21.9
|  | 70806 | FLANGE DE PVC ROSCÁVEL PARA ÁGUA COM SEXTAVADO SEM FUROS - 2" | Un | 33.1 | 4 |  | 132.4
|  | 76038 | CAIXA D'ÁGUA DE POLIETILENO 10000 L | Un | 4379.3 | 1 |  | 4379.3
|  | 79636 | ESTOPA ALCATROADA (PARA ENCANAMENTO) | Kg | 17.55 | 0.48 |  | 8.424
|  | 79672 | TORNEIRA DE BÓIA; DE COBRE - 3/4" | Un | 68.15 | 1 |  | 68.15
100216 | CAIXA D'ÁGUA DE POLIETILENO 15.000 LITROS | [5 empty] | UN |  | 7718.8
|  | 2035 | ENCANADOR (SGSP) | H | 20.77 | 8 |  | 166.1628
|  | 2036 | AJUDANTE DE ENCANADOR (SGSP) | H | 16.32 | 8 |  | 130.6091
|  | 15516 | PEROBA DO NORTE (CUPIÚBA) - VIGA DE 6 X 16 CM - BRUTA | M | 46.2 | 5 |  | 231
|  | 37509 | FUNDO CROMATO DE ZINCO | L | 29.43 | 0.91 |  | 26.7813
|  | 70802 | FLANGE DE PVC ROSCÁVEL PARA ÁGUA COM SEXTAVADO SEM FUROS - 3/4" | Un | 8.62 | 2 |  | 17.24
|  | 70803 | FLANGE DE PVC ROSCÁVEL PARA ÁGUA COM SEXTAVADO SEM FUROS - 1" | Un | 10.95 | 2 |  | 21.9
|  | 70806 | FLANGE DE PVC ROSCÁVEL PARA ÁGUA COM SEXTAVADO SEM FUROS - 2" | Un | 33.1 | 4 |  | 132.4
|  | 76039 | CAIXA D'ÁGUA DE POLIETILENO 15000 L | Un | 6915.26 | 1 |  | 6915.26
|  | 79636 | ESTOPA ALCATROADA (PARA ENCANAMENTO) | Kg | 17.55 | 0.53 |  | 9.3015
|  | 79672 | TORNEIRA DE BÓIA; DE COBRE - 3/4" | Un | 68.15 | 1 |  | 68.15
100230 | ANÉIS PRÉ-MOLDADOS EM CONCRETO ARMADO P/ RESERVATÓRIO DE ÁGUA D=2,50M | [5 empty] | UN |  | 4072
|  | 60183 | ANÉIS PRÉ-MOLD RES. CONCR ARM. 2,50X0,50M – FORN/MONT | Un | 4072 | 1 |  | 4072
100240 | LAJE PRÉ-MOLDADA D=2,50M E=8CM PARA RESERVATÓRIO | [5 empty] | UN |  | 2008.5
|  | 22076 | LAJE PRÉ-MOLD D=2,50M E=8CM P/ RESERV – FORN/MONT | Un | 2008.5 | 1 |  | 2008.5
100241 | LAJE PRÉ-MOLDADA D=2,50M E=15CM PARA RESERVATÓRIO | [5 empty] | UN |  | 2936.5
|  | 22075 | LAJE PRÉ-MOLD D=2,50M E=15CM P/ RESERV – FORN/MONT | Un | 2936.5 | 1 |  | 2936.5
100251 | TUBO DE AÇO GALVANIZADO, CLASSE LEVE I (LINHA ÁGUA) - 3/4" | [5 empty] | M |  | 55.1
|  | 2035 | ENCANADOR (SGSP) | H | 20.77 | 0.8 |  | 16.6162
|  | 2036 | AJUDANTE DE ENCANADOR (SGSP) | H | 16.32 | 0.8 |  | 13.0609
|  | 70822 | TUBO DE AÇO GALVANIZADO PARA CONDUÇÃO COM COSTURA NBR 5580L (BS 1387L) - 3/4" | M | 15.82 | 1.6 |  | 25.312
|  | 79640 | FITA DE TEFLON - 3/4" | M | 0.19 | 0.56 |  | 0.1064
100252 | TUBO DE AÇO GALVANIZADO, CLASSE LEVE I (LINHA ÁGUA) - 1" | [5 empty] | M |  | 80.8
|  | 2035 | ENCANADOR (SGSP) | H | 20.77 | 1.1 |  | 22.8473
|  | 2036 | AJUDANTE DE ENCANADOR (SGSP) | H | 16.32 | 1.1 |  | 17.9587
|  | 70823 | TUBO DE AÇO GALVANIZADO PARA CONDUÇÃO COM COSTURA NBR 5580L (BS 1387L) - 1" | M | 26.57 | 1.5 |  | 39.855
|  | 79640 | FITA DE TEFLON - 3/4" | M | 0.19 | 0.72 |  | 0.1368
100254 | TUBO DE AÇO GALVANIZADO, CLASSE LEVE I (LINHA ÁGUA) - 1 1/2" | [5 empty] | M |  | 113.15
|  | 2035 | ENCANADOR (SGSP) | H | 20.77 | 1.4 |  | 29.0784
|  | 2036 | AJUDANTE DE ENCANADOR (SGSP) | H | 16.32 | 1.4 |  | 22.8566
|  | 70825 | TUBO DE AÇO GALVANIZADO PARA CONDUÇÃO COM COSTURA NBR 5580L (BS 1387L) - 1.1/2" | M | 43.57 | 1.4 |  | 60.998
|  | 79640 | FITA DE TEFLON - 3/4" | M | 0.19 | 1.13 |  | 0.2147
100255 | TUBO DE AÇO GALVANIZADO, CLASSE LEVE I (LINHA ÁGUA) - 2" | [5 empty] | M |  | 136.89
|  | 2035 | ENCANADOR (SGSP) | H | 20.77 | 1.6 |  | 33.2325
|  | 2036 | AJUDANTE DE ENCANADOR (SGSP) | H | 16.32 | 1.6 |  | 26.1218
|  | 70826 | TUBO DE AÇO GALVANIZADO PARA CONDUÇÃO COM COSTURA NBR 5580L (BS 1387L) - 2" | M | 55.2 | 1.4 |  | 77.28
|  | 79640 | FITA DE TEFLON - 3/4" | M | 0.19 | 1.36 |  | 0.2584
100261 | TUBO DE PVC RÍGIDO, SOLDÁVEL (LINHA ÁGUA) - 25MM (3/4") | [5 empty] | M |  | 21.21
|  | 2035 | ENCANADOR (SGSP) | H | 20.77 | 0.4 |  | 8.3081
|  | 2036 | AJUDANTE DE ENCANADOR (SGSP) | H | 16.32 | 0.4 |  | 6.5304
|  | 37530 | LIXA D'ÁGUA - N. 80 E N. 320 | Un | 1.41 | 0.05 |  | 0.0705
|  | 72411 | TUBO PVC RÍGIDO SOLDÁVEL PARA ÁGUA - 25MM | M | 3.75 | 1.6 |  | 6
|  | 79630 | COLA PARA PVC | Kg | 82.03 | 0.002 |  | 0.164
|  | 79659 | SOLUÇÃO LIMPADORA PARA PVC | L | 44.75 | 0.003 |  | 0.1342
100262 | TUBO DE PVC RÍGIDO, SOLDÁVEL (LINHA ÁGUA) - 32MM (1") | [5 empty] | M |  | 30.78
|  | 2035 | ENCANADOR (SGSP) | H | 20.77 | 0.45 |  | 9.3466
|  | 2036 | AJUDANTE DE ENCANADOR (SGSP) | H | 16.32 | 0.45 |  | 7.3467
|  | 37530 | LIXA D'ÁGUA - N. 80 E N. 320 | Un | 1.41 | 0.06 |  | 0.0846
|  | 72412 | TUBO PVC RÍGIDO SOLDÁVEL PARA ÁGUA - 32MM | M | 9.08 | 1.5 |  | 13.62
|  | 79630 | COLA PARA PVC | Kg | 82.03 | 0.0025 |  | 0.205
|  | 79659 | SOLUÇÃO LIMPADORA PARA PVC | L | 44.75 | 0.004 |  | 0.179
100264 | TUBO DE PVC RÍGIDO, SOLDÁVEL (LINHA ÁGUA) - 50MM (1 1/2") | [5 empty] | M |  | 42.64
|  | 2035 | ENCANADOR (SGSP) | H | 20.77 | 0.6 |  | 12.4622
|  | 2036 | AJUDANTE DE ENCANADOR (SGSP) | H | 16.32 | 0.6 |  | 9.7956
|  | 37530 | LIXA D'ÁGUA - N. 80 E N. 320 | Un | 1.41 | 0.08 |  | 0.1128
|  | 72414 | TUBO PVC RÍGIDO SOLDÁVEL PARA ÁGUA - 50MM | M | 14.1 | 1.4 |  | 19.74
|  | 79630 | COLA PARA PVC | Kg | 82.03 | 0.0035 |  | 0.2871
|  | 79659 | SOLUÇÃO LIMPADORA PARA PVC | L | 44.75 | 0.0055 |  | 0.2461
100265 | TUBO DE PVC RÍGIDO, SOLDÁVEL (LINHA ÁGUA) - 60MM (2") | [5 empty] | M |  | 60.32
|  | 2035 | ENCANADOR (SGSP) | H | 20.77 | 0.7 |  | 14.5392
|  | 2036 | AJUDANTE DE ENCANADOR (SGSP) | H | 16.32 | 0.7 |  | 11.4283
|  | 37530 | LIXA D'ÁGUA - N. 80 E N. 320 | Un | 1.41 | 0.09 |  | 0.1269
|  | 72415 | TUBO PVC RÍGIDO SOLDÁVEL PARA ÁGUA - 60MM | M | 23.9 | 1.4 |  | 33.46
|  | 79630 | COLA PARA PVC | Kg | 82.03 | 0.006 |  | 0.4921
|  | 79659 | SOLUÇÃO LIMPADORA PARA PVC | L | 44.75 | 0.006 |  | 0.2685
100281 | REGISTRO DE GAVETA, METAL AMARELO - 3/4" | [5 empty] | UN |  | 56.88
|  | 2035 | ENCANADOR (SGSP) | H | 20.77 | 0.54 |  | 11.2159
|  | 2036 | AJUDANTE DE ENCANADOR (SGSP) | H | 16.32 | 0.54 |  | 8.8161
|  | 74402 | REGISTRO HIDRÁULICO DE BRONZE TIPO GAVETA BRUTO - 3/4" | Un | 36.78 | 1 |  | 36.78
|  | 79640 | FITA DE TEFLON - 3/4" | M | 0.19 | 0.36 |  | 0.0684
100282 | REGISTRO DE GAVETA, METAL AMARELO - 1" | [5 empty] | UN |  | 66.1
|  | 2035 | ENCANADOR (SGSP) | H | 20.77 | 0.54 |  | 11.2159
|  | 2036 | AJUDANTE DE ENCANADOR (SGSP) | H | 16.32 | 0.54 |  | 8.8161
|  | 74403 | REGISTRO HIDRÁULICO DE BRONZE TIPO GAVETA BRUTO - 1 " | Un | 45.98 | 1 |  | 45.98
|  | 79640 | FITA DE TEFLON - 3/4" | M | 0.19 | 0.48 |  | 0.0912
100284 | REGISTRO DE GAVETA, METAL AMARELO - 1 1/2" | [5 empty] | UN |  | 108.05
|  | 2035 | ENCANADOR (SGSP) | H | 20.77 | 0.85 |  | 17.6548
|  | 2036 | AJUDANTE DE ENCANADOR (SGSP) | H | 16.32 | 0.85 |  | 13.8772
|  | 74405 | REGISTRO HIDRÁULICO DE BRONZE TIPO GAVETA BRUTO - 1.1/2" | Un | 76.38 | 1 |  | 76.38
|  | 79640 | FITA DE TEFLON - 3/4" | M | 0.19 | 0.72 |  | 0.1368
100285 | REGISTRO DE GAVETA, METAL AMARELO - 2" | [5 empty] | UN |  | 146.98
|  | 2035 | ENCANADOR (SGSP) | H | 20.77 | 0.85 |  | 17.6548
|  | 2036 | AJUDANTE DE ENCANADOR (SGSP) | H | 16.32 | 0.85 |  | 13.8772
|  | 74406 | REGISTRO HIDRÁULICO DE BRONZE TIPO GAVETA BRUTO - 2" | Un | 115.27 | 1 |  | 115.27
|  | 79640 | FITA DE TEFLON - 3/4" | M | 0.19 | 0.96 |  | 0.1824
100291 | TORNEIRA DE BÓIA, DE LATÃO - 3/4" | [5 empty] | UN |  | 79.31
|  | 2035 | ENCANADOR (SGSP) | H | 20.77 | 0.3 |  | 6.2311
|  | 2036 | AJUDANTE DE ENCANADOR (SGSP) | H | 16.32 | 0.3 |  | 4.8978
|  | 79640 | FITA DE TEFLON - 3/4" | M | 0.19 | 0.18 |  | 0.0342
|  | 79672 | TORNEIRA DE BÓIA; DE COBRE - 3/4" | Un | 68.15 | 1 |  | 68.15
100292 | TORNEIRA DE BÓIA, DE LATÃO - 1" | [5 empty] | UN |  | 101.19
|  | 2035 | ENCANADOR (SGSP) | H | 20.77 | 0.4 |  | 8.3081
|  | 2036 | AJUDANTE DE ENCANADOR (SGSP) | H | 16.32 | 0.4 |  | 6.5304
|  | 79640 | FITA DE TEFLON - 3/4" | M | 0.19 | 0.24 |  | 0.0456
|  | 79673 | TORNEIRA DE BÓIA; DE COBRE -1" | Un | 86.31 | 1 |  | 86.31
100294 | TORNEIRA DE BÓIA, DE LATÃO - 1 1/2" | [5 empty] | UN |  | 193.11
|  | 2035 | ENCANADOR (SGSP) | H | 20.77 | 0.5 |  | 10.3851
|  | 2036 | AJUDANTE DE ENCANADOR (SGSP) | H | 16.32 | 0.5 |  | 8.163
|  | 79640 | FITA DE TEFLON - 3/4" | M | 0.19 | 0.36 |  | 0.0684
|  | 79675 | TORNEIRA DE BÓIA; DE COBRE - 1.1/2" | Un | 174.49 | 1 |  | 174.49
100295 | TORNEIRA DE BÓIA, DE LATÃO - 2" | [5 empty] | UN |  | 249.27
|  | 2035 | ENCANADOR (SGSP) | H | 20.77 | 0.6 |  | 12.4622
|  | 2036 | AJUDANTE DE ENCANADOR (SGSP) | H | 16.32 | 0.6 |  | 9.7956
|  | 79640 | FITA DE TEFLON - 3/4" | M | 0.19 | 0.48 |  | 0.0912
|  | 79676 | TORNEIRA DE BÓIA; DE COBRE - 2" | Un | 226.92 | 1 |  | 226.92
100303 | CONJUNTO MOTOR-BOMBA - ATÉ 1/2HP | [5 empty] | UN |  | 1356.07
|  | 2035 | ENCANADOR (SGSP) | H | 20.77 | 8 |  | 166.1628
|  | 2036 | AJUDANTE DE ENCANADOR (SGSP) | H | 16.32 | 8 |  | 130.6091
|  | 95021 | CONJUNTO MOTOR BOMBA 1/2 HP OU CV-20MCA-VAZÃO 1M3/H-TRIF. P/ BOMBEAMENTO DE ÁGUA POTÁVEL - TIPO DARKA MOD. CA2 | Un | 1059.3 | 1 |  | 1059.3
100304 | CONJUNTO MOTOR-BOMBA - ATÉ 3/4HP | [5 empty] | UN |  | 1511.74
|  | 2035 | ENCANADOR (SGSP) | H | 20.77 | 8 |  | 166.1628
|  | 2036 | AJUDANTE DE ENCANADOR (SGSP) | H | 16.32 | 8 |  | 130.6091
|  | 95022 | CONJUNTO MOTOR BOMBA 3/4 HP OU CV-22,3MCA-VAZÃO 3M3/H-TRIF. P/ BOMBEAMENTO DE ÁGUA POTÁVEL - TIPO DARKA MOD. CA3 | Un | 1214.97 | 1 |  | 1214.97
100305 | CONJUNTO MOTOR-BOMBA - ATÉ 1HP | [5 empty] | UN |  | 1621.23
|  | 2035 | ENCANADOR (SGSP) | H | 20.77 | 8 |  | 166.1628
|  | 2036 | AJUDANTE DE ENCANADOR (SGSP) | H | 16.32 | 8 |  | 130.6091
|  | 95023 | CONJUNTO MOTOR BOMBA 1 HP OU CV- 25,3MCA-VAZÃO 3M3/H-TRIF. P/ BOMBEAMENTO DE ÁGUA POTÁVEL - TIPO DARKA MOD. CA4 | Un | 1324.46 | 1 |  | 1324.46
100306 | CONJUNTO MOTOR-BOMBA - ATÉ 2HP | [5 empty] | UN |  | 1944.37
|  | 2035 | ENCANADOR (SGSP) | H | 20.77 | 8 |  | 166.1628
|  | 2036 | AJUDANTE DE ENCANADOR (SGSP) | H | 16.32 | 8 |  | 130.6091
|  | 95026 | CONJUNTO MOTOR BOMBA 2 HP OU CV- 33MCA-VAZÃO 6M3/H-TRIF. P/ BOMBEAMENTO DE ÁGUA POTÁVEL - TIPO DARKA MOD. CH6 | Un | 1647.6 | 1 |  | 1647.6
100307 | CONJUNTO MOTOR-BOMBA - ATÉ 3HP | [5 empty] | UN |  | 2241.1
|  | 2035 | ENCANADOR (SGSP) | H | 20.77 | 8 |  | 166.1628
|  | 2036 | AJUDANTE DE ENCANADOR (SGSP) | H | 16.32 | 8 |  | 130.6091
|  | 95028 | CONJUNTO MOTOR BOMBA 3 HP OU CV- 36,5MCA-VAZÃO 6M3/H-TRIF. P/ BOMBEAMENTO DE ÁGUA POTÁVEL - TIPO DARKA MOD. CH7 | Un | 1944.33 | 1 |  | 1944.33
100308 | CONJUNTO MOTOR-BOMBA - ATÉ 4HP | [5 empty] | UN |  | 2807.27
|  | 2035 | ENCANADOR (SGSP) | H | 20.77 | 8 |  | 166.1628
|  | 2036 | AJUDANTE DE ENCANADOR (SGSP) | H | 16.32 | 8 |  | 130.6091
|  | 95030 | CONJUNTO MOTOR BOMBA 4 HP OU CV- 45MCA -VAZÃO 6M3/H-TRIF. P/ BOMBEAMENTO DE ÁGUA POTÁVEL - TIPO DARKA MOD. CH8 | Un | 2510.5 | 1 |  | 2510.5
100309 | CONJUNTO MOTOR-BOMBA - ATÉ 5HP | [5 empty] | UN |  | 3336.42
|  | 2035 | ENCANADOR (SGSP) | H | 20.77 | 8 |  | 166.1628
|  | 2036 | AJUDANTE DE ENCANADOR (SGSP) | H | 16.32 | 8 |  | 130.6091
|  | 95032 | CONJUNTO MOTOR BOMBA 5 HP OU CV- 53MCA -VAZÃO 6M3/H-TRIF. P/ BOMBEAMENTO DE ÁGUA POTÁVEL - TIPO DARKA MOD. CH9 | Un | 3039.65 | 1 |  | 3039.65
100310 | CONJUNTO MOTOR-BOMBA 80M3/H, 20MCA, 7,5CV, 3500RPM, 220/380V, TRIFÁSICO | [5 empty] | UN |  | 5805.27
|  | 2035 | ENCANADOR (SGSP) | H | 20.77 | 8 |  | 166.1628
|  | 2036 | AJUDANTE DE ENCANADOR (SGSP) | H | 16.32 | 10 |  | 163.2614
|  | 95033 | CONJUNTO MOTOR-BOMBA 80M3/H, 20MCA, 7,5CV, 3500 RPM, 220/380V, TRIFÁSICO | Un | 5475.85 | 1 |  | 5475.85
100311 | CONJUNTO MOTOR-BOMBA 112M3/H, 20MCA, 10CV, 3500RPM, 220/380V, TRIFÁSICO | [5 empty] | UN |  | 6452.55
|  | 2035 | ENCANADOR (SGSP) | H | 20.77 | 8 |  | 166.1628
|  | 2036 | AJUDANTE DE ENCANADOR (SGSP) | H | 16.32 | 10 |  | 163.2614
|  | 95034 | CONJUNTO MOTOR BOMBA 112M3/H, 20MCA, 10CV, 3500 RPM, 220/380V, TRIFÁSICO | Un | 6123.13 | 1 |  | 6123.13
100312 | CONJUNTO MOTOR-BOMBA 160M3/H, 20MCA, 15CV, 1750RPM, 220/380V, TRIFÁSICO | [5 empty] | UN |  | 16932.49
|  | 2035 | ENCANADOR (SGSP) | H | 20.77 | 8 |  | 166.1628
|  | 2036 | AJUDANTE DE ENCANADOR (SGSP) | H | 16.32 | 10 |  | 163.2614
|  | 95035 | CONJUNTO MOTOR BOMBA 160M3/H, 20MCA, 15CV, 1750 RPM, 220/380V, TRIFÁSICO | Un | 16603.07 | 1 |  | 16603.07
100313 | CONJUNTO MOTOR-BOMBA 240M3/H, 20MCA, 20CV, 1750RPM, 220/380V, TRIFÁSICO | [5 empty] | UN |  | 11754.58
|  | 2035 | ENCANADOR (SGSP) | H | 20.77 | 8 |  | 166.1628
|  | 2036 | AJUDANTE DE ENCANADOR (SGSP) | H | 16.32 | 10 |  | 163.2614
|  | 95036 | CONJUNTO MOTOR BOMBA 240M3/H, 20MCA, 20CV, 1750 RPM, 220/380V, TRIFÁSICO | Un | 11425.16 | 1 |  | 11425.16
100314 | CONJUNTO MOTOR-BOMBA 270M3/H, 20MCA, 25CV, 1750RPM, 220/380V, TRIFÁSICO | [5 empty] | UN |  | 16759.81
|  | 2035 | ENCANADOR (SGSP) | H | 20.77 | 8 |  | 166.1628
|  | 2036 | AJUDANTE DE ENCANADOR (SGSP) | H | 16.32 | 10 |  | 163.2614
|  | 95037 | CONJUNTO MOTOR BOMBA 270M3/H, 20MCA, 25CV, 1750 RPM, 220/380V, TRIFÁSICO | Un | 16430.39 | 1 |  | 16430.39
100342 | TUBO DE AÇO-CARBONO GALVANIZADO, CL.MÉDIA (DIN2440) - 1" (RECALQUE) | [5 empty] | M |  | 97.96
|  | 2035 | ENCANADOR (SGSP) | H | 20.77 | 1.1 |  | 22.8473
|  | 2036 | AJUDANTE DE ENCANADOR (SGSP) | H | 16.32 | 1.1 |  | 17.9587
|  | 70403 | TUBO DE AÇO GALVANIZADO PARA CONDUÇÃO COM COSTURA NBR 5580M (DIN 2440) - 1" | M | 38.01 | 1.5 |  | 57.015
|  | 79640 | FITA DE TEFLON - 3/4" | M | 0.19 | 0.72 |  | 0.1368
100344 | TUBO DE AÇO-CARBONO GALVANIZADO, CL.MÉDIA (DIN2440) - 1 1/2" (SUCÇÃO) | [5 empty] | M |  | 132.16
|  | 2035 | ENCANADOR (SGSP) | H | 20.77 | 1.4 |  | 29.0784
|  | 2036 | AJUDANTE DE ENCANADOR (SGSP) | H | 16.32 | 1.4 |  | 22.8566
|  | 70405 | TUBO DE AÇO GALVANIZADO PARA CONDUÇÃO COM COSTURA NBR 5580M (DIN 2440) - 1.1/2" | M | 57.15 | 1.4 |  | 80.01
|  | 79640 | FITA DE TEFLON - 3/4" | M | 0.19 | 1.13 |  | 0.2147
100352 | REGISTRO DE GAVETA, METAL AMARELO - 1" | [5 empty] | UN |  | 66.1
|  | 2035 | ENCANADOR (SGSP) | H | 20.77 | 0.54 |  | 11.2159
|  | 2036 | AJUDANTE DE ENCANADOR (SGSP) | H | 16.32 | 0.54 |  | 8.8161
|  | 74403 | REGISTRO HIDRÁULICO DE BRONZE TIPO GAVETA BRUTO - 1 " | Un | 45.98 | 1 |  | 45.98
|  | 79640 | FITA DE TEFLON - 3/4" | M | 0.19 | 0.48 |  | 0.0912
100354 | REGISTRO DE GAVETA, METAL AMARELO - 1 1/2" | [5 empty] | UN |  | 108.05
|  | 2035 | ENCANADOR (SGSP) | H | 20.77 | 0.85 |  | 17.6548
|  | 2036 | AJUDANTE DE ENCANADOR (SGSP) | H | 16.32 | 0.85 |  | 13.8772
|  | 74405 | REGISTRO HIDRÁULICO DE BRONZE TIPO GAVETA BRUTO - 1.1/2" | Un | 76.38 | 1 |  | 76.38
|  | 79640 | FITA DE TEFLON - 3/4" | M | 0.19 | 0.72 |  | 0.1368
100362 | VÁLVULA DE RETENÇÃO HORIZONTAL - 1" | [5 empty] | UN |  | 109.35
|  | 2035 | ENCANADOR (SGSP) | H | 20.77 | 0.54 |  | 11.2159
|  | 2036 | AJUDANTE DE ENCANADOR (SGSP) | H | 16.32 | 0.54 |  | 8.8161
|  | 74863 | VÁLVULA RETENÇÃO HORIZONTAL - 1" | Un | 89.09 | 1 |  | 89.09
|  | 79640 | FITA DE TEFLON - 3/4" | M | 0.19 | 1.2 |  | 0.228
100364 | VÁLVULA DE RETENÇÃO HORIZONTAL - 1 1/2" | [5 empty] | UN |  | 178.15
|  | 2035 | ENCANADOR (SGSP) | H | 20.77 | 0.85 |  | 17.6548
|  | 2036 | AJUDANTE DE ENCANADOR (SGSP) | H | 16.32 | 0.85 |  | 13.8772
|  | 74865 | VÁLVULA RETENÇÃO HORIZONTAL - 1.1/2" | Un | 146.26 | 1 |  | 146.26
|  | 79640 | FITA DE TEFLON - 3/4" | M | 0.19 | 1.88 |  | 0.3572
100365 | VÁLVULA DE RETENÇÃO HORIZONTAL - 2" | [5 empty] | UN |  | 230.59
|  | 2035 | ENCANADOR (SGSP) | H | 20.77 | 0.85 |  | 17.6548
|  | 2036 | AJUDANTE DE ENCANADOR (SGSP) | H | 16.32 | 0.85 |  | 13.8772
|  | 74866 | VÁLVULA RETENÇÃO HORIZONTAL - 2" | Un | 198.63 | 1 |  | 198.63
|  | 79640 | FITA DE TEFLON - 3/4" | M | 0.19 | 2.26 |  | 0.4294
100366 | VÁLVULA DE RETENÇÃO HORIZONTAL - 2 1/2" | [5 empty] | UN |  | 384.74
|  | 2035 | ENCANADOR (SGSP) | H | 20.77 | 1.15 |  | 23.8859
|  | 2036 | AJUDANTE DE ENCANADOR (SGSP) | H | 16.32 | 1.15 |  | 18.775
|  | 74867 | VÁLVULA RETENÇÃO HORIZONTAL - 2.1/2" | Un | 341.54 | 1 |  | 341.54
|  | 79640 | FITA DE TEFLON - 3/4" | M | 0.19 | 2.82 |  | 0.5358
100367 | VÁLVULA DE RETENÇÃO HORIZONTAL - 3" | [5 empty] | UN |  | 458.19
|  | 2035 | ENCANADOR (SGSP) | H | 20.77 | 1.15 |  | 23.8859
|  | 2036 | AJUDANTE DE ENCANADOR (SGSP) | H | 16.32 | 1.15 |  | 18.775
|  | 74868 | VÁLVULA RETENÇÃO HORIZONTAL - 3" | Un | 414.92 | 1 |  | 414.92
|  | 79640 | FITA DE TEFLON - 3/4" | M | 0.19 | 3.2 |  | 0.608
100368 | VÁLVULA DE RETENÇÃO HORIZONTAL - 4" | [5 empty] | UN |  | 769.76
|  | 2035 | ENCANADOR (SGSP) | H | 20.77 | 1.48 |  | 30.7401
|  | 2036 | AJUDANTE DE ENCANADOR (SGSP) | H | 16.32 | 1.48 |  | 24.1626
|  | 74870 | VÁLVULA RETENÇÃO HORIZONTAL - 4" | Un | 714.07 | 1 |  | 714.07
|  | 79640 | FITA DE TEFLON - 3/4" | M | 0.19 | 4.14 |  | 0.7866
100372 | VÁLVULA DE RETENÇÃO VERTICAL - 1" | [5 empty] | UN |  | 75.75
|  | 2035 | ENCANADOR (SGSP) | H | 20.77 | 0.54 |  | 11.2159
|  | 2036 | AJUDANTE DE ENCANADOR (SGSP) | H | 16.32 | 0.54 |  | 8.8161
|  | 74883 | VÁLVULA RETENÇÃO VERTICAL - 1" | Un | 55.49 | 1 |  | 55.49
|  | 79640 | FITA DE TEFLON - 3/4" | M | 0.19 | 1.2 |  | 0.228
100373 | VÁLVULA DE RETENÇÃO VERTICAL - 1 1/4" | [5 empty] | UN |  | 117.37
|  | 2035 | ENCANADOR (SGSP) | H | 20.77 | 0.85 |  | 17.6548
|  | 2036 | AJUDANTE DE ENCANADOR (SGSP) | H | 16.32 | 0.85 |  | 13.8772
|  | 74884 | VÁLVULA RETENÇÃO VERTICAL - 1.1/4" | Un | 85.55 | 1 |  | 85.55
|  | 79640 | FITA DE TEFLON - 3/4" | M | 0.19 | 1.5 |  | 0.285
100374 | VÁLVULA DE RETENÇÃO VERTICAL - 1 1/2" | [5 empty] | UN |  | 130.59
|  | 2035 | ENCANADOR (SGSP) | H | 20.77 | 0.85 |  | 17.6548
|  | 2036 | AJUDANTE DE ENCANADOR (SGSP) | H | 16.32 | 0.85 |  | 13.8772
|  | 74885 | VÁLVULA RETENÇÃO VERTICAL - 1.1/2" | Un | 98.7 | 1 |  | 98.7
|  | 79640 | FITA DE TEFLON - 3/4" | M | 0.19 | 1.88 |  | 0.3572
100375 | VÁLVULA DE RETENÇÃO VERTICAL - 2" | [5 empty] | UN |  | 170.03
|  | 2035 | ENCANADOR (SGSP) | H | 20.77 | 0.85 |  | 17.6548
|  | 2036 | AJUDANTE DE ENCANADOR (SGSP) | H | 16.32 | 0.85 |  | 13.8772
|  | 74886 | VÁLVULA RETENÇÃO VERTICAL - 2" | Un | 138.07 | 1 |  | 138.07
|  | 79640 | FITA DE TEFLON - 3/4" | M | 0.19 | 2.26 |  | 0.4294
100376 | VÁLVULA DE RETENÇÃO VERTICAL - 2 1/2" | [5 empty] | UN |  | 281.56
|  | 2035 | ENCANADOR (SGSP) | H | 20.77 | 1.15 |  | 23.8859
|  | 2036 | AJUDANTE DE ENCANADOR (SGSP) | H | 16.32 | 1.15 |  | 18.775
|  | 74887 | VÁLVULA RETENÇÃO VERTICAL - 2.1/2" | Un | 238.36 | 1 |  | 238.36
|  | 79640 | FITA DE TEFLON - 3/4" | M | 0.19 | 2.82 |  | 0.5358
100377 | VÁLVULA DE RETENÇÃO VERTICAL - 3" | [5 empty] | UN |  | 378.79
|  | 2035 | ENCANADOR (SGSP) | H | 20.77 | 1.15 |  | 23.8859
|  | 2036 | AJUDANTE DE ENCANADOR (SGSP) | H | 16.32 | 1.15 |  | 18.775
|  | 74888 | VÁLVULA RETENÇÃO VERTICAL - 3" | Un | 335.52 | 1 |  | 335.52
|  | 79640 | FITA DE TEFLON - 3/4" | M | 0.19 | 3.2 |  | 0.608
100378 | VÁLVULA DE RETENÇÃO VERTICAL - 4" | [5 empty] | UN |  | 634.69
|  | 2035 | ENCANADOR (SGSP) | H | 20.77 | 1.48 |  | 30.7401
|  | 2036 | AJUDANTE DE ENCANADOR (SGSP) | H | 16.32 | 1.48 |  | 24.1626
|  | 74890 | VÁLVULA RETENÇÃO VERTICAL - 4" | Un | 579 | 1 |  | 579
|  | 79640 | FITA DE TEFLON - 3/4" | M | 0.19 | 4.14 |  | 0.7866
100390 | CHAVE DE BÓIA | [5 empty] | UN |  | 78.46
|  | 2041 | ELETRICISTA (SGSP) | H | 21.8 | 1 |  | 21.8065
|  | 2044 | AJUDANTE DE ELETRICISTA (SGSP) | H | 16.23 | 1 |  | 16.234
|  | 79629 | AUTOMÁTICO DE NÍVEL REVERSÍVEL - 127/250V - DE 15A | Un | 40.42 | 1 |  | 40.42
100402 | TUBO DE AÇO GALVANIZADO, CLASSE LEVE I (LINHA ÁGUA) - 3/4" | [5 empty] | M |  | 55.1
|  | 2035 | ENCANADOR (SGSP) | H | 20.77 | 0.8 |  | 16.6162
|  | 2036 | AJUDANTE DE ENCANADOR (SGSP) | H | 16.32 | 0.8 |  | 13.0609
|  | 70822 | TUBO DE AÇO GALVANIZADO PARA CONDUÇÃO COM COSTURA NBR 5580L (BS 1387L) - 3/4" | M | 15.82 | 1.6 |  | 25.312
|  | 79640 | FITA DE TEFLON - 3/4" | M | 0.19 | 0.56 |  | 0.1064
100403 | TUBO DE AÇO GALVANIZADO, CLASSE LEVE I (LINHA ÁGUA) - 1" | [5 empty] | M |  | 80.8
|  | 2035 | ENCANADOR (SGSP) | H | 20.77 | 1.1 |  | 22.8473
|  | 2036 | AJUDANTE DE ENCANADOR (SGSP) | H | 16.32 | 1.1 |  | 17.9587
|  | 70823 | TUBO DE AÇO GALVANIZADO PARA CONDUÇÃO COM COSTURA NBR 5580L (BS 1387L) - 1" | M | 26.57 | 1.5 |  | 39.855
|  | 79640 | FITA DE TEFLON - 3/4" | M | 0.19 | 0.72 |  | 0.1368
100404 | TUBO DE AÇO GALVANIZADO, CLASSE LEVE I (LINHA ÁGUA) - 1 1/4" | [5 empty] | M |  | 84.17
|  | 2035 | ENCANADOR (SGSP) | H | 20.77 | 1.2 |  | 24.9244
|  | 2036 | AJUDANTE DE ENCANADOR (SGSP) | H | 16.32 | 1.2 |  | 19.5913
|  | 70824 | TUBO DE AÇO GALVANIZADO PARA CONDUÇÃO COM COSTURA NBR 5580L (BS 1387L) - 1.1/ 4" | M | 26.32 | 1.5 |  | 39.48
|  | 79640 | FITA DE TEFLON - 3/4" | M | 0.19 | 0.9 |  | 0.171
100405 | TUBO DE AÇO GALVANIZADO, CLASSE LEVE I (LINHA ÁGUA) - 1 1/2" | [5 empty] | M |  | 113.15
|  | 2035 | ENCANADOR (SGSP) | H | 20.77 | 1.4 |  | 29.0784
|  | 2036 | AJUDANTE DE ENCANADOR (SGSP) | H | 16.32 | 1.4 |  | 22.8566
|  | 70825 | TUBO DE AÇO GALVANIZADO PARA CONDUÇÃO COM COSTURA NBR 5580L (BS 1387L) - 1.1/2" | M | 43.57 | 1.4 |  | 60.998
|  | 79640 | FITA DE TEFLON - 3/4" | M | 0.19 | 1.13 |  | 0.2147
100406 | TUBO DE AÇO GALVANIZADO, CLASSE LEVE I (LINHA ÁGUA) - 2" | [5 empty] | M |  | 136.89
|  | 2035 | ENCANADOR (SGSP) | H | 20.77 | 1.6 |  | 33.2325
|  | 2036 | AJUDANTE DE ENCANADOR (SGSP) | H | 16.32 | 1.6 |  | 26.1218
|  | 70826 | TUBO DE AÇO GALVANIZADO PARA CONDUÇÃO COM COSTURA NBR 5580L (BS 1387L) - 2" | M | 55.2 | 1.4 |  | 77.28
|  | 79640 | FITA DE TEFLON - 3/4" | M | 0.19 | 1.36 |  | 0.2584
100407 | TUBO DE AÇO GALVANIZADO, CLASSE LEVE I (LINHA ÁGUA) - 2 1/2" | [5 empty] | M |  | 176.4
|  | 2035 | ENCANADOR (SGSP) | H | 20.77 | 1.8 |  | 37.3866
|  | 2036 | AJUDANTE DE ENCANADOR (SGSP) | H | 16.32 | 1.8 |  | 29.387
|  | 70827 | TUBO DE AÇO GALVANIZADO PARA CONDUÇÃO COM COSTURA NBR 5580L (BS 1387L) - 2.1/2" | M | 78.04 | 1.4 |  | 109.256
|  | 79641 | FITA DE TEFLON - 1" | M | 0.22 | 1.69 |  | 0.3718
100408 | TUBO DE AÇO GALVANIZADO, CLASSE LEVE I (LINHA ÁGUA) - 3" | [5 empty] | M |  | 193.96
|  | 2035 | ENCANADOR (SGSP) | H | 20.77 | 2 |  | 41.5407
|  | 2036 | AJUDANTE DE ENCANADOR (SGSP) | H | 16.32 | 2 |  | 32.6522
|  | 70828 | TUBO DE AÇO GALVANIZADO PARA CONDUÇÃO COM COSTURA NBR 5580L (BS 1387L) - 3" | M | 91.8 | 1.3 |  | 119.34
|  | 79641 | FITA DE TEFLON - 1" | M | 0.22 | 1.92 |  | 0.4224
100409 | TUBO DE AÇO GALVANIZADO, CLASSE LEVE I (LINHA ÁGUA) - 4" | [5 empty] | M |  | 255.73
|  | 2035 | ENCANADOR (SGSP) | H | 20.77 | 2.25 |  | 46.7332
|  | 2036 | AJUDANTE DE ENCANADOR (SGSP) | H | 16.32 | 2.25 |  | 36.7338
|  | 70830 | TUBO DE AÇO GALVANIZADO PARA CONDUÇÃO COM COSTURA NBR 5580L (BS 1387L) - 4" | M | 132.09 | 1.3 |  | 171.717
|  | 79641 | FITA DE TEFLON - 1" | M | 0.22 | 2.48 |  | 0.5456
100462 | TUBO DE PVC RÍGIDO, SOLDÁVEL (LINHA ÁGUA) - 25MM (3/4") | [5 empty] | M |  | 21.21
|  | 2035 | ENCANADOR (SGSP) | H | 20.77 | 0.4 |  | 8.3081
|  | 2036 | AJUDANTE DE ENCANADOR (SGSP) | H | 16.32 | 0.4 |  | 6.5304
|  | 37530 | LIXA D'ÁGUA - N. 80 E N. 320 | Un | 1.41 | 0.05 |  | 0.0705
|  | 72411 | TUBO PVC RÍGIDO SOLDÁVEL PARA ÁGUA - 25MM | M | 3.75 | 1.6 |  | 6
|  | 79630 | COLA PARA PVC | Kg | 82.03 | 0.002 |  | 0.164
|  | 79659 | SOLUÇÃO LIMPADORA PARA PVC | L | 44.75 | 0.003 |  | 0.1342
100463 | TUBO DE PVC RÍGIDO, SOLDÁVEL (LINHA ÁGUA) - 32MM (1") | [5 empty] | M |  | 30.78
|  | 2035 | ENCANADOR (SGSP) | H | 20.77 | 0.45 |  | 9.3466
|  | 2036 | AJUDANTE DE ENCANADOR (SGSP) | H | 16.32 | 0.45 |  | 7.3467
|  | 37530 | LIXA D'ÁGUA - N. 80 E N. 320 | Un | 1.41 | 0.06 |  | 0.0846
|  | 72412 | TUBO PVC RÍGIDO SOLDÁVEL PARA ÁGUA - 32MM | M | 9.08 | 1.5 |  | 13.62
|  | 79630 | COLA PARA PVC | Kg | 82.03 | 0.0025 |  | 0.205
|  | 79659 | SOLUÇÃO LIMPADORA PARA PVC | L | 44.75 | 0.004 |  | 0.179
100464 | TUBO DE PVC RÍGIDO, SOLDÁVEL (LINHA ÁGUA) - 40MM (1 1/4") | [5 empty] | M |  | 36.88
|  | 2035 | ENCANADOR (SGSP) | H | 20.77 | 0.5 |  | 10.3851
|  | 2036 | AJUDANTE DE ENCANADOR (SGSP) | H | 16.32 | 0.5 |  | 8.163
|  | 37530 | LIXA D'ÁGUA - N. 80 E N. 320 | Un | 1.41 | 0.07 |  | 0.0987
|  | 72413 | TUBO PVC RÍGIDO SOLDÁVEL PARA ÁGUA - 40MM | M | 11.84 | 1.5 |  | 17.76
|  | 79630 | COLA PARA PVC | Kg | 82.03 | 0.003 |  | 0.246
|  | 79659 | SOLUÇÃO LIMPADORA PARA PVC | L | 44.75 | 0.005 |  | 0.2237
100465 | TUBO DE PVC RÍGIDO, SOLDÁVEL (LINHA ÁGUA) - 50MM (1 1/2") | [5 empty] | M |  | 42.64
|  | 2035 | ENCANADOR (SGSP) | H | 20.77 | 0.6 |  | 12.4622
|  | 2036 | AJUDANTE DE ENCANADOR (SGSP) | H | 16.32 | 0.6 |  | 9.7956
|  | 37530 | LIXA D'ÁGUA - N. 80 E N. 320 | Un | 1.41 | 0.08 |  | 0.1128
|  | 72414 | TUBO PVC RÍGIDO SOLDÁVEL PARA ÁGUA - 50MM | M | 14.1 | 1.4 |  | 19.74
|  | 79630 | COLA PARA PVC | Kg | 82.03 | 0.0035 |  | 0.2871
|  | 79659 | SOLUÇÃO LIMPADORA PARA PVC | L | 44.75 | 0.0055 |  | 0.2461
100466 | TUBO DE PVC RÍGIDO, SOLDÁVEL (LINHA ÁGUA) - 60MM (2") | [5 empty] | M |  | 60.32
|  | 2035 | ENCANADOR (SGSP) | H | 20.77 | 0.7 |  | 14.5392
|  | 2036 | AJUDANTE DE ENCANADOR (SGSP) | H | 16.32 | 0.7 |  | 11.4283
|  | 37530 | LIXA D'ÁGUA - N. 80 E N. 320 | Un | 1.41 | 0.09 |  | 0.1269
|  | 72415 | TUBO PVC RÍGIDO SOLDÁVEL PARA ÁGUA - 60MM | M | 23.9 | 1.4 |  | 33.46
|  | 79630 | COLA PARA PVC | Kg | 82.03 | 0.006 |  | 0.4921
|  | 79659 | SOLUÇÃO LIMPADORA PARA PVC | L | 44.75 | 0.006 |  | 0.2685
100467 | TUBO DE PVC RÍGIDO, SOLDÁVEL (LINHA ÁGUA) - 75MM (2 1/2") | [5 empty] | M |  | 89.28
|  | 2035 | ENCANADOR (SGSP) | H | 20.77 | 0.9 |  | 18.6933
|  | 2036 | AJUDANTE DE ENCANADOR (SGSP) | H | 16.32 | 0.9 |  | 14.6935
|  | 37530 | LIXA D'ÁGUA - N. 80 E N. 320 | Un | 1.41 | 0.1 |  | 0.141
|  | 72416 | TUBO PVC RÍGIDO SOLDÁVEL PARA ÁGUA - 75MM | M | 39.16 | 1.4 |  | 54.824
|  | 79630 | COLA PARA PVC | Kg | 82.03 | 0.0075 |  | 0.6152
|  | 79659 | SOLUÇÃO LIMPADORA PARA PVC | L | 44.75 | 0.007 |  | 0.3132
100468 | TUBO DE PVC RÍGIDO, SOLDÁVEL (LINHA ÁGUA) - 85MM (3") | [5 empty] | M |  | 104.22
|  | 2035 | ENCANADOR (SGSP) | H | 20.77 | 1 |  | 20.7703
|  | 2036 | AJUDANTE DE ENCANADOR (SGSP) | H | 16.32 | 1 |  | 16.3261
|  | 37530 | LIXA D'ÁGUA - N. 80 E N. 320 | Un | 1.41 | 0.11 |  | 0.1551
|  | 72417 | TUBO PVC RÍGIDO SOLDÁVEL PARA ÁGUA - 85MM | M | 50.57 | 1.3 |  | 65.741
|  | 79630 | COLA PARA PVC | Kg | 82.03 | 0.01 |  | 0.8203
|  | 79659 | SOLUÇÃO LIMPADORA PARA PVC | L | 44.75 | 0.009 |  | 0.4027
100469 | TUBO DE PVC RÍGIDO, SOLDÁVEL (LINHA ÁGUA) - 110MM (4") | [5 empty] | M |  | 132.55
|  | 2035 | ENCANADOR (SGSP) | H | 20.77 | 1.1 |  | 22.8473
|  | 2036 | AJUDANTE DE ENCANADOR (SGSP) | H | 16.32 | 1.1 |  | 17.9587
|  | 37530 | LIXA D'ÁGUA - N. 80 E N. 320 | Un | 1.41 | 0.12 |  | 0.1692
|  | 72418 | TUBO PVC RÍGIDO SOLDÁVEL PARA ÁGUA - 110MM | M | 68.69 | 1.3 |  | 89.297
|  | 79630 | COLA PARA PVC | Kg | 82.03 | 0.018 |  | 1.4765
|  | 79659 | SOLUÇÃO LIMPADORA PARA PVC | L | 44.75 | 0.018 |  | 0.8055
100498 | ENVELOPAMENTO DE TUBULAÇÃO ENTERRADA, COM CONCRETO | [5 empty] | M |  | 27.13
|  | 2020 | PEDREIRO (SGSP) | H | 20.17 | 0.23 |  | 4.6394
|  | 2099 | SERVENTE (SGSP) | H | 16.28 | 0.75 |  | 12.21
|  | 10601 | CONCRETO FCK=5MPA C/ BRITA 2 | M3 | 201.59 | 0.051 |  | 10.2812
100502 | REGISTRO DE GAVETA, METAL AMARELO - 3/4" | [5 empty] | UN |  | 56.88
|  | 2035 | ENCANADOR (SGSP) | H | 20.77 | 0.54 |  | 11.2159
|  | 2036 | AJUDANTE DE ENCANADOR (SGSP) | H | 16.32 | 0.54 |  | 8.8161
|  | 74402 | REGISTRO HIDRÁULICO DE BRONZE TIPO GAVETA BRUTO - 3/4" | Un | 36.78 | 1 |  | 36.78
|  | 79640 | FITA DE TEFLON - 3/4" | M | 0.19 | 0.36 |  | 0.0684
100503 | REGISTRO DE GAVETA, METAL AMARELO - 1" | [5 empty] | UN |  | 66.1
|  | 2035 | ENCANADOR (SGSP) | H | 20.77 | 0.54 |  | 11.2159
|  | 2036 | AJUDANTE DE ENCANADOR (SGSP) | H | 16.32 | 0.54 |  | 8.8161
|  | 74403 | REGISTRO HIDRÁULICO DE BRONZE TIPO GAVETA BRUTO - 1 " | Un | 45.98 | 1 |  | 45.98
|  | 79640 | FITA DE TEFLON - 3/4" | M | 0.19 | 0.48 |  | 0.0912
100504 | REGISTRO DE GAVETA, METAL AMARELO - 1 1/4" | [5 empty] | UN |  | 96.21
|  | 2035 | ENCANADOR (SGSP) | H | 20.77 | 0.85 |  | 17.6548
|  | 2036 | AJUDANTE DE ENCANADOR (SGSP) | H | 16.32 | 0.85 |  | 13.8772
|  | 74404 | REGISTRO HIDRÁULICO DE BRONZE TIPO GAVETA BRUTO - 1.1/4" | Un | 64.56 | 1 |  | 64.56
|  | 79640 | FITA DE TEFLON - 3/4" | M | 0.19 | 0.6 |  | 0.114
100505 | REGISTRO DE GAVETA, METAL AMARELO - 1 1/2" | [5 empty] | UN |  | 108.05
|  | 2035 | ENCANADOR (SGSP) | H | 20.77 | 0.85 |  | 17.6548
|  | 2036 | AJUDANTE DE ENCANADOR (SGSP) | H | 16.32 | 0.85 |  | 13.8772
|  | 74405 | REGISTRO HIDRÁULICO DE BRONZE TIPO GAVETA BRUTO - 1.1/2" | Un | 76.38 | 1 |  | 76.38
|  | 79640 | FITA DE TEFLON - 3/4" | M | 0.19 | 0.72 |  | 0.1368
100506 | REGISTRO DE GAVETA, METAL AMARELO - 2" | [5 empty] | UN |  | 146.98
|  | 2035 | ENCANADOR (SGSP) | H | 20.77 | 0.85 |  | 17.6548
|  | 2036 | AJUDANTE DE ENCANADOR (SGSP) | H | 16.32 | 0.85 |  | 13.8772
|  | 74406 | REGISTRO HIDRÁULICO DE BRONZE TIPO GAVETA BRUTO - 2" | Un | 115.27 | 1 |  | 115.27
|  | 79640 | FITA DE TEFLON - 3/4" | M | 0.19 | 0.96 |  | 0.1824
100507 | REGISTRO DE GAVETA, METAL AMARELO - 2 1/2" | [5 empty] | UN |  | 307.22
|  | 2035 | ENCANADOR (SGSP) | H | 20.77 | 1.15 |  | 23.8859
|  | 2036 | AJUDANTE DE ENCANADOR (SGSP) | H | 16.32 | 1.15 |  | 18.775
|  | 74407 | REGISTRO HIDRÁULICO DE BRONZE TIPO GAVETA BRUTO - 2.1/2" | Un | 264.3 | 1 |  | 264.3
|  | 79641 | FITA DE TEFLON - 1" | M | 0.22 | 1.2 |  | 0.264
100508 | REGISTRO DE GAVETA, METAL AMARELO - 3" | [5 empty] | UN |  | 456.85
|  | 2035 | ENCANADOR (SGSP) | H | 20.77 | 1.15 |  | 23.8859
|  | 2036 | AJUDANTE DE ENCANADOR (SGSP) | H | 16.32 | 1.15 |  | 18.775
|  | 74408 | REGISTRO HIDRÁULICO DE BRONZE TIPO GAVETA BRUTO - 3" | Un | 413.87 | 1 |  | 413.87
|  | 79641 | FITA DE TEFLON - 1" | M | 0.22 | 1.44 |  | 0.3168
100509 | REGISTRO DE GAVETA, METAL AMARELO - 4" | [5 empty] | UN |  | 757.3
|  | 2035 | ENCANADOR (SGSP) | H | 20.77 | 1.48 |  | 30.7401
|  | 2036 | AJUDANTE DE ENCANADOR (SGSP) | H | 16.32 | 1.48 |  | 24.1626
|  | 74410 | REGISTRO HIDRÁULICO DE BRONZE TIPO GAVETA BRUTO - 4" | Un | 701.97 | 1 |  | 701.97
|  | 79641 | FITA DE TEFLON - 1" | M | 0.22 | 1.92 |  | 0.4224
100531 | REGISTRO DE GAVETA, METAL CROMADO - 3/4" | [5 empty] | UN |  | 94.19
|  | 2035 | ENCANADOR (SGSP) | H | 20.77 | 0.54 |  | 11.2159
|  | 2036 | AJUDANTE DE ENCANADOR (SGSP) | H | 16.32 | 0.54 |  | 8.8161
|  | 74422 | REGISTRO HIDRÁULICO DE BRONZE TIPO GAVETA CROMADO COMPLETO - 3/4" | Un | 74.09 | 1 |  | 74.09
|  | 79640 | FITA DE TEFLON - 3/4" | M | 0.19 | 0.36 |  | 0.0684
100532 | REGISTRO DE GAVETA, METAL CROMADO - 1" | [5 empty] | UN |  | 105.05
|  | 2035 | ENCANADOR (SGSP) | H | 20.77 | 0.54 |  | 11.2159
|  | 2036 | AJUDANTE DE ENCANADOR (SGSP) | H | 16.32 | 0.54 |  | 8.8161
|  | 74423 | REGISTRO HIDRÁULICO DE BRONZE TIPO GAVETA CROMADO COMPLETO - 1" | Un | 84.93 | 1 |  | 84.93
|  | 79640 | FITA DE TEFLON - 3/4" | M | 0.19 | 0.48 |  | 0.0912
100533 | REGISTRO DE GAVETA, METAL CROMADO - 1 1/4" | [5 empty] | UN |  | 156.18
|  | 2035 | ENCANADOR (SGSP) | H | 20.77 | 0.85 |  | 17.6548
|  | 2036 | AJUDANTE DE ENCANADOR (SGSP) | H | 16.32 | 0.85 |  | 13.8772
|  | 74424 | REGISTRO HIDRÁULICO DE BRONZE TIPO GAVETA CROMADO COMPLETO - 1.1/4" | Un | 124.53 | 1 |  | 124.53
|  | 79640 | FITA DE TEFLON - 3/4" | M | 0.19 | 0.6 |  | 0.114
100534 | REGISTRO DE GAVETA, METAL CROMADO - 1 1/2" | [5 empty] | UN |  | 164.78
|  | 2035 | ENCANADOR (SGSP) | H | 20.77 | 0.85 |  | 17.6548
|  | 2036 | AJUDANTE DE ENCANADOR (SGSP) | H | 16.32 | 0.85 |  | 13.8772
|  | 74425 | REGISTRO HIDRÁULICO DE BRONZE TIPO GAVETA CROMADO COMPLETO - 1.1/2" | Un | 133.11 | 1 |  | 133.11
|  | 79640 | FITA DE TEFLON - 3/4" | M | 0.19 | 0.72 |  | 0.1368
100540 | REGISTRO DE PRESSÃO, METAL AMARELO - 1/2" | [5 empty] | UN |  | 68.74
|  | 2035 | ENCANADOR (SGSP) | H | 20.77 | 0.45 |  | 9.3466
|  | 2036 | AJUDANTE DE ENCANADOR (SGSP) | H | 16.32 | 0.45 |  | 7.3467
|  | 74431 | REGISTRO HIDRÁULICO DE BRONZE TIPO PRESSÃO BRUTO - 1/2" | Un | 52.02 | 1 |  | 52.02
|  | 79639 | FITA DE TEFLON - 1/2" | M | 0.11 | 0.24 |  | 0.0264
100541 | REGISTRO DE PRESSÃO, METAL AMARELO - 3/4" | [5 empty] | UN |  | 73.62
|  | 2035 | ENCANADOR (SGSP) | H | 20.77 | 0.54 |  | 11.2159
|  | 2036 | AJUDANTE DE ENCANADOR (SGSP) | H | 16.32 | 0.54 |  | 8.8161
|  | 74432 | REGISTRO HIDRÁULICO DE BRONZE TIPO PRESSÃO BRUTO - 3/4" | Un | 53.52 | 1 |  | 53.52
|  | 79640 | FITA DE TEFLON - 3/4" | M | 0.19 | 0.36 |  | 0.0684
100551 | REGISTRO DE PRESSÃO, METAL CROMADO - 3/4" | [5 empty] | UN |  | 92.41
|  | 2035 | ENCANADOR (SGSP) | H | 20.77 | 0.54 |  | 11.2159
|  | 2036 | AJUDANTE DE ENCANADOR (SGSP) | H | 16.32 | 0.54 |  | 8.8161
|  | 74442 | REGISTRO DE PRESSÃO CROMADO - 3/4" - COM CANOPLA | Un | 72.31 | 1 |  | 72.31
|  | 79640 | FITA DE TEFLON - 3/4" | M | 0.19 | 0.36 |  | 0.0684
100560 | REGISTRO GLOBO COM ADAPTADOR E TAMPA - 2 1/2" | [5 empty] | UN |  | 283.77
|  | 2035 | ENCANADOR (SGSP) | H | 20.77 | 1.15 |  | 23.8859
|  | 2036 | AJUDANTE DE ENCANADOR (SGSP) | H | 16.32 | 1.15 |  | 18.775
|  | 74457 | REGISTRO HIDRÁULICO DE BRONZE TIPO GLOBO ANGULAR 45º (2.1/2") COM ADAPTADOR E TAMPÃO DE 2.1/2" | Un | 240.85 | 1 |  | 240.85
|  | 79641 | FITA DE TEFLON - 1" | M | 0.22 | 1.2 |  | 0.264
100620 | TUBO DE COBRE SEM COSTURA, CLASSE EL - 1/2" | [5 empty] | M |  | 45.94
|  | 2035 | ENCANADOR (SGSP) | H | 20.77 | 0.33 |  | 6.8542
|  | 2036 | AJUDANTE DE ENCANADOR (SGSP) | H | 16.32 | 0.33 |  | 5.3876
|  | 72821 | TUBO DE COBRE SEM COSTURA - CLASSE E - 1/2" | M | 18.72 | 1.8 |  | 33.696
100621 | TUBO DE COBRE SEM COSTURA, CLASSE EL - 3/4" | [5 empty] | M |  | 67.91
|  | 2035 | ENCANADOR (SGSP) | H | 20.77 | 0.36 |  | 7.4773
|  | 2036 | AJUDANTE DE ENCANADOR (SGSP) | H | 16.32 | 0.36 |  | 5.8774
|  | 72822 | TUBO DE COBRE SEM COSTURA - CLASSE E - 3/4" | M | 32.09 | 1.7 |  | 54.553
100622 | TUBO DE COBRE SEM COSTURA, CLASSE EL - 1" | [5 empty] | M |  | 82.76
|  | 2035 | ENCANADOR (SGSP) | H | 20.77 | 0.45 |  | 9.3466
|  | 2036 | AJUDANTE DE ENCANADOR (SGSP) | H | 16.32 | 0.45 |  | 7.3467
|  | 72823 | TUBO DE COBRE SEM COSTURA - CLASSE E - 1" | M | 41.29 | 1.6 |  | 66.064
100623 | TUBO DE COBRE SEM COSTURA, CLASSE EL - 1 1/4" | [5 empty] | M |  | 132.34
|  | 2035 | ENCANADOR (SGSP) | H | 20.77 | 0.51 |  | 10.5928
|  | 2036 | AJUDANTE DE ENCANADOR (SGSP) | H | 16.32 | 0.51 |  | 8.3263
|  | 72824 | TUBO DE COBRE SEM COSTURA - CLASSE E - 1.1/4" | M | 70.89 | 1.6 |  | 113.424
100624 | TUBO DE COBRE SEM COSTURA, CLASSE EL - 1 1/2" | [5 empty] | M |  | 147.8
|  | 2035 | ENCANADOR (SGSP) | H | 20.77 | 0.51 |  | 10.5928
|  | 2036 | AJUDANTE DE ENCANADOR (SGSP) | H | 16.32 | 0.51 |  | 8.3263
|  | 72825 | TUBO DE COBRE SEM COSTURA - CLASSE E - 1.1/2" | M | 85.92 | 1.5 |  | 128.88
100626 | TUBO DE COBRE SEM COSTURA, CLASSE A - 1/2" | [5 empty] | M |  | 64.91
|  | 2035 | ENCANADOR (SGSP) | H | 20.77 | 0.33 |  | 6.8542
|  | 2036 | AJUDANTE DE ENCANADOR (SGSP) | H | 16.32 | 0.33 |  | 5.3876
|  | 72826 | TUBO DE COBRE SEM COSTURA CLASSE A - 1/2 " PARA GASES MEDICINAIS | M | 29.26 | 1.8 |  | 52.668
100627 | TUBO DE COBRE SEM COSTURA, CLASSE A 3/4" | [5 empty] | M |  | 90.76
|  | 2035 | ENCANADOR (SGSP) | H | 20.77 | 0.36 |  | 7.4773
|  | 2036 | AJUDANTE DE ENCANADOR (SGSP) | H | 16.32 | 0.36 |  | 5.8774
|  | 72827 | TUBO DE COBRE SEM COSTURA CLASSE A - 3/4 " PARA GASES MEDICINAIS | M | 45.53 | 1.7 |  | 77.401
100628 | TUBO DE COBRE SEM COSTURA, CLASSE A 1" | [5 empty] | M |  | 109.89
|  | 2035 | ENCANADOR (SGSP) | H | 20.77 | 0.45 |  | 9.3466
|  | 2036 | AJUDANTE DE ENCANADOR (SGSP) | H | 16.32 | 0.45 |  | 7.3467
|  | 72828 | TUBO DE COBRE SEM COSTURA CLASSE A - 1 " PARA GASES MEDICINAIS | M | 58.25 | 1.6 |  | 93.2
100629 | TUBO DE COBRE SEM COSTURA, CLASSE A 1 1/4" | [5 empty] | M |  | 179.22
|  | 2035 | ENCANADOR (SGSP) | H | 20.77 | 0.51 |  | 10.5928
|  | 2036 | AJUDANTE DE ENCANADOR (SGSP) | H | 16.32 | 0.51 |  | 8.3263
|  | 72829 | TUBO DE COBRE SEM COSTURA CLASSE A - 1 1/4 " PARA GASES MEDICINAIS | M | 100.19 | 1.6 |  | 160.304
100630 | TUBO DE COBRE SEM COSTURA, CLASSE A 1 1/2" | [5 empty] | M |  | 206.67
|  | 2035 | ENCANADOR (SGSP) | H | 20.77 | 0.51 |  | 10.5928
|  | 2036 | AJUDANTE DE ENCANADOR (SGSP) | H | 16.32 | 0.51 |  | 8.3263
|  | 72830 | TUBO DE COBRE SEM COSTURA CLASSE A - 1 1/2 " PARA GASES MEDICINAIS | M | 125.17 | 1.5 |  | 187.755
100654 | REGISTRO DE GAVETA, METAL AMARELO - 1 1/2" | [5 empty] | UN |  | 108.05
|  | 2035 | ENCANADOR (SGSP) | H | 20.77 | 0.85 |  | 17.6548
|  | 2036 | AJUDANTE DE ENCANADOR (SGSP) | H | 16.32 | 0.85 |  | 13.8772
|  | 74405 | REGISTRO HIDRÁULICO DE BRONZE TIPO GAVETA BRUTO - 1.1/2" | Un | 76.38 | 1 |  | 76.38
|  | 79640 | FITA DE TEFLON - 3/4" | M | 0.19 | 0.72 |  | 0.1368
100711 | TUBO PRETO DE AÇO-CARBONO, CLASSE SCH-40 - 3/4" | [5 empty] | M |  | 50.17
|  | 2035 | ENCANADOR (SGSP) | H | 20.77 | 0.8 |  | 16.6162
|  | 2036 | AJUDANTE DE ENCANADOR (SGSP) | H | 16.32 | 0.8 |  | 13.0609
|  | 73202 | TUBO DE AÇO CARBONO PRETO COM COSTURA (SCH-40) - 3/4" | M | 15.7 | 1.3 |  | 20.41
|  | 79640 | FITA DE TEFLON - 3/4" | M | 0.19 | 0.46 |  | 0.0874
100712 | TUBO PRETO DE AÇO-CARBONO, CLASSE SCH-40 - 1" | [5 empty] | M |  | 70.32
|  | 2035 | ENCANADOR (SGSP) | H | 20.77 | 1.1 |  | 22.8473
|  | 2036 | AJUDANTE DE ENCANADOR (SGSP) | H | 16.32 | 1.1 |  | 17.9587
|  | 73203 | TUBO DE AÇO CARBONO PRETO COM COSTURA (SCH-40) - 1" | M | 20.99 | 1.4 |  | 29.386
|  | 79640 | FITA DE TEFLON - 3/4" | M | 0.19 | 0.67 |  | 0.1273
100713 | TUBO PRETO DE AÇO-CARBONO, CLASSE SCH-40 - 1 1/4" | [5 empty] | M |  | 87.39
|  | 2035 | ENCANADOR (SGSP) | H | 20.77 | 1.2 |  | 24.9244
|  | 2036 | AJUDANTE DE ENCANADOR (SGSP) | H | 16.32 | 1.2 |  | 19.5913
|  | 73204 | TUBO DE AÇO CARBONO PRETO COM COSTURA (SCH-40) - 1.1/4" | M | 30.51 | 1.4 |  | 42.714
|  | 79640 | FITA DE TEFLON - 3/4" | M | 0.19 | 0.84 |  | 0.1596
100714 | TUBO PRETO DE AÇO-CARBONO, CLASSE SCH-40 - 1 1/2" | [5 empty] | M |  | 96.59
|  | 2035 | ENCANADOR (SGSP) | H | 20.77 | 1.4 |  | 29.0784
|  | 2036 | AJUDANTE DE ENCANADOR (SGSP) | H | 16.32 | 1.4 |  | 22.8566
|  | 73205 | TUBO DE AÇO CARBONO PRETO COM COSTURA (SCH-40) - 1.1/2" | M | 31.74 | 1.4 |  | 44.436
|  | 79640 | FITA DE TEFLON - 3/4" | M | 0.19 | 1.13 |  | 0.2147
100720 | VÁLVULA ESFÉRICA MONOBLOCO EM LATÃO, 3/4" NPT | [5 empty] | UN |  | 46.48
|  | 2035 | ENCANADOR (SGSP) | H | 20.77 | 0.35 |  | 7.2696
|  | 74460 | VÁLVULA ESFÉRICA MONOBLOCO EM LATÃO, 3/4" NPT | Un | 39.08 | 1 |  | 39.08
|  | 79640 | FITA DE TEFLON - 3/4" | M | 0.19 | 0.7 |  | 0.133
100760 | HV.04 - ABRIGO PARA GÁS EM BLOCO DE CONCRETO APARENTE PARA 2 BOTIJÕES | [5 empty] | UN |  | 477.44
|  | 2013 | CARPINTEIRO (SGSP) | H | 20.01 | 2 |  | 40.0209
|  | 2014 | AJUDANTE DE CARPINTEIRO (SGSP) | H | 17.1 | 2 |  | 34.2181
|  | 2015 | FERREIRO (SGSP) | H | 21.55 | 0.61 |  | 13.1474
|  | 2016 | AJUDANTE DE FERREIRO - ARMADOR (SGSP) | H | 16.83 | 0.61 |  | 10.2679
|  | 2020 | PEDREIRO (SGSP) | H | 20.17 | 4.33 |  | 87.3432
|  | 2099 | SERVENTE (SGSP) | H | 16.28 | 6.4 |  | 104.1925
|  | 10543 | PEDRA BRITADA NÚMERO 2 | M3 | 81.3 | 0.03 |  | 2.439
|  | 10608 | CONCRETO FCK=15MPA C/ BRITA 2 | M3 | 298.95 | 0.12 |  | 35.8739
|  | 10645 | ARGAMASSA MISTA COM AREIA GROSSA 1:0,5:8 | M3 | 408.2 | 0.0404 |  | 16.4912
|  | 11021 | COMPENSADO RESINADO 12MM COLA BRANCA - CHAPA DE 2,20 X 1,10 M | M2 | 19.59 | 0.29 |  | 5.6811
|  | 11046 | PINUS - PONTALETE DE 3" X 3" - BRUTO | M | 5.18 | 2.64 |  | 13.6752
|  | 11066 | PINUS - SARRAFO DE 1" X 4" - BRUTO | M | 1.99 | 0.44 |  | 0.8756
|  | 11070 | PINUS - TÁBUA DE 1" X 12" - BRUTA | M | 7.61 | 0.66667 |  | 5.0733
|  | 11520 | AÇO CA-60B - MÉDIA BITOLAS | KG | 7.84 | 6.37 |  | 49.9248
|  | 12532 | BLOCO DE CONCRETO COMUM - (14X19X39)CM | Un | 2.07 | 26 |  | 53.82
|  | 17515 | PREGO 18 X 27 COMUM - POLIDO | Kg | 12.91 | 0.22 |  | 2.8402
|  | 17740 | ARAME RECOZIDO N. 16 E N. 18 | Kg | 12.92 | 0.12 |  | 1.5504
100762 | HV.12 - ABRIGO PARA GÁS EM ALVENARIA REVESTIDA PARA 2 BOTIJÕES | [5 empty] | UN |  | 631.02
|  | 2013 | CARPINTEIRO (SGSP) | H | 20.01 | 1.93 |  | 38.6201
|  | 2014 | AJUDANTE DE CARPINTEIRO (SGSP) | H | 17.1 | 1.93 |  | 33.0204
|  | 2015 | FERREIRO (SGSP) | H | 21.55 | 0.53 |  | 11.4232
|  | 2016 | AJUDANTE DE FERREIRO - ARMADOR (SGSP) | H | 16.83 | 0.53 |  | 8.9213
|  | 2020 | PEDREIRO (SGSP) | H | 20.17 | 7.86 |  | 158.5491
|  | 2099 | SERVENTE (SGSP) | H | 16.28 | 8.5 |  | 138.3807
|  | 10543 | PEDRA BRITADA NÚMERO 2 | M3 | 81.3 | 0.03 |  | 2.439
|  | 10608 | CONCRETO FCK=15MPA C/ BRITA 2 | M3 | 298.95 | 0.12 |  | 35.8739
|  | 10636 | ARGAMASSA DE CIMENTO COM AREIA GROSSA 1:6 | M3 | 412.78 | 0.03 |  | 12.3833
|  | 10648 | ARGAMASSA MISTA COM AREIA GROSSA 1:2:8 | M3 | 488.44 | 0.137 |  | 66.9162
|  | 11021 | COMPENSADO RESINADO 12MM COLA BRANCA - CHAPA DE 2,20 X 1,10 M | M2 | 19.59 | 0.28 |  | 5.4852
|  | 11046 | PINUS - PONTALETE DE 3" X 3" - BRUTO | M | 5.18 | 2.55 |  | 13.209
|  | 11066 | PINUS - SARRAFO DE 1" X 4" - BRUTO | M | 1.99 | 0.42 |  | 0.8358
|  | 11070 | PINUS - TÁBUA DE 1" X 12" - BRUTA | M | 7.61 | 0.633 |  | 4.8171
|  | 11520 | AÇO CA-60B - MÉDIA BITOLAS | KG | 7.84 | 5.53 |  | 43.3413
|  | 12580 | TIJOLO MAÇICO DE BARRO COMUM | Un | 0.4 | 132 |  | 52.8
|  | 17515 | PREGO 18 X 27 COMUM - POLIDO | Kg | 12.91 | 0.21 |  | 2.7111
|  | 17740 | ARAME RECOZIDO N. 16 E N. 18 | Kg | 12.92 | 0.1 |  | 1.292
100763 | HV.13 - ABRIGO PARA GÁS EM BLOCOS DE CONCRETO APARENTE PARA 2 CILINDROS | [5 empty] | UN |  | 1179.91
|  | 2013 | CARPINTEIRO (SGSP) | H | 20.01 | 3.61 |  | 72.2377
|  | 2014 | AJUDANTE DE CARPINTEIRO (SGSP) | H | 17.1 | 3.61 |  | 61.7637
|  | 2015 | FERREIRO (SGSP) | H | 21.55 | 1.9 |  | 40.9512
|  | 2016 | AJUDANTE DE FERREIRO - ARMADOR (SGSP) | H | 16.83 | 1.9 |  | 31.9822
|  | 2020 | PEDREIRO (SGSP) | H | 20.17 | 10.14 |  | 204.5405
|  | 2099 | SERVENTE (SGSP) | H | 16.28 | 15.6 |  | 253.9693
|  | 10543 | PEDRA BRITADA NÚMERO 2 | M3 | 81.3 | 0.07 |  | 5.691
|  | 10612 | CONCRETO FCK=20MPA C/ BRITA 2 | M3 | 313.76 | 0.28 |  | 87.8528
|  | 10627 | CONCRETO "GROUT" C/ PEDRISCO | M3 | 271.19 | 0.077 |  | 20.8817
|  | 10645 | ARGAMASSA MISTA COM AREIA GROSSA 1:0,5:8 | M3 | 408.2 | 0.105 |  | 42.8609
|  | 11021 | COMPENSADO RESINADO 12MM COLA BRANCA - CHAPA DE 2,20 X 1,10 M | M2 | 19.59 | 0.54 |  | 10.5786
|  | 11046 | PINUS - PONTALETE DE 3" X 3" - BRUTO | M | 5.18 | 4.92 |  | 25.4856
|  | 11066 | PINUS - SARRAFO DE 1" X 4" - BRUTO | M | 1.99 | 0.6 |  | 1.194
|  | 11070 | PINUS - TÁBUA DE 1" X 12" - BRUTA | M | 7.61 | 0.53333 |  | 4.0586
|  | 11510 | AÇO CA-50A OU B - MÉDIA BITOLAS | KG | 8.06 | 10.61 |  | 85.5115
|  | 11520 | AÇO CA-60B - MÉDIA BITOLAS | KG | 7.84 | 9.37 |  | 73.4373
|  | 12532 | BLOCO DE CONCRETO COMUM - (14X19X39)CM | Un | 2.07 | 71 |  | 146.97
|  | 17515 | PREGO 18 X 27 COMUM - POLIDO | Kg | 12.91 | 0.39 |  | 5.0349
|  | 17740 | ARAME RECOZIDO N. 16 E N. 18 | Kg | 12.92 | 0.38 |  | 4.9096
100764 | HV.14 - ABRIGO PARA GÁS EM BLOCO DE CONCRETO APARENTE PARA 4 CILINDROS | [5 empty] | UN |  | 1530.09
|  | 2013 | CARPINTEIRO (SGSP) | H | 20.01 | 5.21 |  | 104.2545
|  | 2014 | AJUDANTE DE CARPINTEIRO (SGSP) | H | 17.1 | 5.21 |  | 89.1382
|  | 2015 | FERREIRO (SGSP) | H | 21.55 | 2.4 |  | 51.7278
|  | 2016 | AJUDANTE DE FERREIRO - ARMADOR (SGSP) | H | 16.83 | 2.4 |  | 40.3985
|  | 2020 | PEDREIRO (SGSP) | H | 20.17 | 12.69 |  | 255.9782
|  | 2099 | SERVENTE (SGSP) | H | 16.28 | 19.8 |  | 322.3457
|  | 10543 | PEDRA BRITADA NÚMERO 2 | M3 | 81.3 | 0.121 |  | 9.8373
|  | 10612 | CONCRETO FCK=20MPA C/ BRITA 2 | M3 | 313.76 | 0.36 |  | 112.9536
|  | 10627 | CONCRETO "GROUT" C/ PEDRISCO | M3 | 271.19 | 0.092 |  | 24.9496
|  | 10645 | ARGAMASSA MISTA COM AREIA GROSSA 1:0,5:8 | M3 | 408.2 | 0.14 |  | 57.1479
|  | 11021 | COMPENSADO RESINADO 12MM COLA BRANCA - CHAPA DE 2,20 X 1,10 M | M2 | 19.59 | 0.79 |  | 15.4761
|  | 11046 | PINUS - PONTALETE DE 3" X 3" - BRUTO | M | 5.18 | 7.17 |  | 37.1406
|  | 11066 | PINUS - SARRAFO DE 1" X 4" - BRUTO | M | 1.99 | 0.78 |  | 1.5522
|  | 11070 | PINUS - TÁBUA DE 1" X 12" - BRUTA | M | 7.61 | 1.6 |  | 12.176
|  | 11510 | AÇO CA-50A OU B - MÉDIA BITOLAS | KG | 8.06 | 10.03 |  | 80.8369
|  | 11520 | AÇO CA-60B - MÉDIA BITOLAS | KG | 7.84 | 15.13 |  | 118.5813
|  | 12532 | BLOCO DE CONCRETO COMUM - (14X19X39)CM | Un | 2.07 | 88 |  | 182.16
|  | 17515 | PREGO 18 X 27 COMUM - POLIDO | Kg | 12.91 | 0.56 |  | 7.2296
|  | 17740 | ARAME RECOZIDO N. 16 E N. 18 | Kg | 12.92 | 0.48 |  | 6.2016
100765 | HV.15 - ABRIGO PARA GÁS EM BLOCO DE CONCRETO APARENTE PARA 6 CILINDROS | [5 empty] | UN |  | 1969.01
|  | 2013 | CARPINTEIRO (SGSP) | H | 20.01 | 6.93 |  | 138.6725
|  | 2014 | AJUDANTE DE CARPINTEIRO (SGSP) | H | 17.1 | 6.93 |  | 118.5657
|  | 2015 | FERREIRO (SGSP) | H | 21.55 | 3.48 |  | 75.0053
|  | 2016 | AJUDANTE DE FERREIRO - ARMADOR (SGSP) | H | 16.83 | 3.48 |  | 58.5779
|  | 2020 | PEDREIRO (SGSP) | H | 20.17 | 15.43 |  | 311.2485
|  | 2099 | SERVENTE (SGSP) | H | 16.28 | 24.64 |  | 401.1413
|  | 10543 | PEDRA BRITADA NÚMERO 2 | M3 | 81.3 | 0.144 |  | 11.7072
|  | 10612 | CONCRETO FCK=20MPA C/ BRITA 2 | M3 | 313.76 | 0.5 |  | 156.8801
|  | 10627 | CONCRETO "GROUT" C/ PEDRISCO | M3 | 271.19 | 0.09 |  | 24.4072
|  | 10645 | ARGAMASSA MISTA COM AREIA GROSSA 1:0,5:8 | M3 | 408.2 | 0.15 |  | 61.2299
|  | 11021 | COMPENSADO RESINADO 12MM COLA BRANCA - CHAPA DE 2,20 X 1,10 M | M2 | 19.59 | 1.06 |  | 20.7654
|  | 11046 | PINUS - PONTALETE DE 3" X 3" - BRUTO | M | 5.18 | 9.6 |  | 49.728
|  | 11066 | PINUS - SARRAFO DE 1" X 4" - BRUTO | M | 1.99 | 0.96 |  | 1.9104
|  | 11070 | PINUS - TÁBUA DE 1" X 12" - BRUTA | M | 7.61 | 1.8667 |  | 14.2053
|  | 11510 | AÇO CA-50A OU B - MÉDIA BITOLAS | KG | 8.06 | 10.68 |  | 86.0756
|  | 11520 | AÇO CA-60B - MÉDIA BITOLAS | KG | 7.84 | 25.91 |  | 203.0696
|  | 12532 | BLOCO DE CONCRETO COMUM - (14X19X39)CM | Un | 2.07 | 105 |  | 217.35
|  | 17515 | PREGO 18 X 27 COMUM - POLIDO | Kg | 12.91 | 0.74 |  | 9.5534
|  | 17740 | ARAME RECOZIDO N. 16 E N. 18 | Kg | 12.92 | 0.69 |  | 8.9148
100767 | HV.17 - ABRIGO PARA GÁS EM TIJOLO APARENTE PARA 4 CILINDROS | [5 empty] | UN |  | 1843.92
|  | 2013 | CARPINTEIRO (SGSP) | H | 20.01 | 5.21 |  | 104.2545
|  | 2014 | AJUDANTE DE CARPINTEIRO (SGSP) | H | 17.1 | 5.21 |  | 89.1382
|  | 2015 | FERREIRO (SGSP) | H | 21.55 | 2.4 |  | 51.7278
|  | 2016 | AJUDANTE DE FERREIRO - ARMADOR (SGSP) | H | 16.83 | 2.4 |  | 40.3985
|  | 2020 | PEDREIRO (SGSP) | H | 20.17 | 23.07 |  | 465.36
|  | 2099 | SERVENTE (SGSP) | H | 16.28 | 24.54 |  | 399.5133
|  | 10543 | PEDRA BRITADA NÚMERO 2 | M3 | 81.3 | 0.121 |  | 9.8373
|  | 10612 | CONCRETO FCK=20MPA C/ BRITA 2 | M3 | 313.76 | 0.36 |  | 112.9536
|  | 10627 | CONCRETO "GROUT" C/ PEDRISCO | M3 | 271.19 | 0.092 |  | 24.9496
|  | 10648 | ARGAMASSA MISTA COM AREIA GROSSA 1:2:8 | M3 | 488.44 | 0.156 |  | 76.1965
|  | 11021 | COMPENSADO RESINADO 12MM COLA BRANCA - CHAPA DE 2,20 X 1,10 M | M2 | 19.59 | 0.79 |  | 15.4761
|  | 11046 | PINUS - PONTALETE DE 3" X 3" - BRUTO | M | 5.18 | 7.17 |  | 37.1406
|  | 11066 | PINUS - SARRAFO DE 1" X 4" - BRUTO | M | 1.99 | 0.78 |  | 1.5522
|  | 11070 | PINUS - TÁBUA DE 1" X 12" - BRUTA | M | 7.61 | 1.6 |  | 12.176
|  | 11510 | AÇO CA-50A OU B - MÉDIA BITOLAS | KG | 8.06 | 10.03 |  | 80.8369
|  | 11520 | AÇO CA-60B - MÉDIA BITOLAS | KG | 7.84 | 15.13 |  | 118.5813
|  | 12580 | TIJOLO MAÇICO DE BARRO COMUM | Un | 0.4 | 476 |  | 190.4
|  | 17515 | PREGO 18 X 27 COMUM - POLIDO | Kg | 12.91 | 0.56 |  | 7.2296
|  | 17740 | ARAME RECOZIDO N. 16 E N. 18 | Kg | 12.92 | 0.48 |  | 6.2016
100768 | HV.18 - ABRIGO PARA GÁS EM TIJOLO APARENTE PARA 6 CILINDROS | [5 empty] | UN |  | 2348.86
|  | 2013 | CARPINTEIRO (SGSP) | H | 20.01 | 6.93 |  | 138.6725
|  | 2014 | AJUDANTE DE CARPINTEIRO (SGSP) | H | 17.1 | 6.93 |  | 118.5657
|  | 2015 | FERREIRO (SGSP) | H | 21.55 | 3.48 |  | 75.0053
|  | 2016 | AJUDANTE DE FERREIRO - ARMADOR (SGSP) | H | 16.83 | 3.48 |  | 58.5779
|  | 2020 | PEDREIRO (SGSP) | H | 20.17 | 27.78 |  | 560.3684
|  | 2099 | SERVENTE (SGSP) | H | 16.28 | 30.18 |  | 491.333
|  | 10543 | PEDRA BRITADA NÚMERO 2 | M3 | 81.3 | 0.144 |  | 11.7072
|  | 10612 | CONCRETO FCK=20MPA C/ BRITA 2 | M3 | 313.76 | 0.5 |  | 156.8801
|  | 10627 | CONCRETO "GROUT" C/ PEDRISCO | M3 | 271.19 | 0.09 |  | 24.4072
|  | 10648 | ARGAMASSA MISTA COM AREIA GROSSA 1:2:8 | M3 | 488.44 | 0.189 |  | 92.315
|  | 11021 | COMPENSADO RESINADO 12MM COLA BRANCA - CHAPA DE 2,20 X 1,10 M | M2 | 19.59 | 1.06 |  | 20.7654
|  | 11046 | PINUS - PONTALETE DE 3" X 3" - BRUTO | M | 5.18 | 9.6 |  | 49.728
|  | 11066 | PINUS - SARRAFO DE 1" X 4" - BRUTO | M | 1.99 | 0.96 |  | 1.9104
|  | 11070 | PINUS - TÁBUA DE 1" X 12" - BRUTA | M | 7.61 | 1.8667 |  | 14.2053
|  | 11510 | AÇO CA-50A OU B - MÉDIA BITOLAS | KG | 8.06 | 10.68 |  | 86.0756
|  | 11520 | AÇO CA-60B - MÉDIA BITOLAS | KG | 7.84 | 25.91 |  | 203.0696
|  | 12580 | TIJOLO MAÇICO DE BARRO COMUM | Un | 0.4 | 567 |  | 226.8
|  | 17515 | PREGO 18 X 27 COMUM - POLIDO | Kg | 12.91 | 0.74 |  | 9.5534
|  | 17740 | ARAME RECOZIDO N. 16 E N. 18 | Kg | 12.92 | 0.69 |  | 8.9148
100769 | HV.19 - ABRIGO PARA GÁS EM ALVENARIA REVESTIDA PARA 2 CILINDROS | [5 empty] | UN |  | 1428.46
|  | 2013 | CARPINTEIRO (SGSP) | H | 20.01 | 3.61 |  | 72.2377
|  | 2014 | AJUDANTE DE CARPINTEIRO (SGSP) | H | 17.1 | 3.61 |  | 61.7637
|  | 2015 | FERREIRO (SGSP) | H | 21.55 | 1.9 |  | 40.9512
|  | 2016 | AJUDANTE DE FERREIRO - ARMADOR (SGSP) | H | 16.83 | 1.9 |  | 31.9822
|  | 2020 | PEDREIRO (SGSP) | H | 20.17 | 16.03 |  | 323.3515
|  | 2099 | SERVENTE (SGSP) | H | 16.28 | 22.24 |  | 362.0691
|  | 10543 | PEDRA BRITADA NÚMERO 2 | M3 | 81.3 | 0.07 |  | 5.691
|  | 10612 | CONCRETO FCK=20MPA C/ BRITA 2 | M3 | 313.76 | 0.28 |  | 87.8528
|  | 10627 | CONCRETO "GROUT" C/ PEDRISCO | M3 | 271.19 | 0.077 |  | 20.8817
|  | 10645 | ARGAMASSA MISTA COM AREIA GROSSA 1:0,5:8 | M3 | 408.2 | 0.158 |  | 64.4955
|  | 11021 | COMPENSADO RESINADO 12MM COLA BRANCA - CHAPA DE 2,20 X 1,10 M | M2 | 19.59 | 0.54 |  | 10.5786
|  | 11046 | PINUS - PONTALETE DE 3" X 3" - BRUTO | M | 5.18 | 4.92 |  | 25.4856
|  | 11066 | PINUS - SARRAFO DE 1" X 4" - BRUTO | M | 1.99 | 0.6 |  | 1.194
|  | 11070 | PINUS - TÁBUA DE 1" X 12" - BRUTA | M | 7.61 | 0.53333 |  | 4.0586
|  | 11510 | AÇO CA-50A OU B - MÉDIA BITOLAS | KG | 8.06 | 10.61 |  | 85.5115
|  | 11520 | AÇO CA-60B - MÉDIA BITOLAS | KG | 7.84 | 9.37 |  | 73.4373
|  | 12532 | BLOCO DE CONCRETO COMUM - (14X19X39)CM | Un | 2.07 | 71 |  | 146.97
|  | 17515 | PREGO 18 X 27 COMUM - POLIDO | Kg | 12.91 | 0.39 |  | 5.0349
|  | 17740 | ARAME RECOZIDO N. 16 E N. 18 | Kg | 12.92 | 0.38 |  | 4.9096
100770 | HV.20 - ABRIGO PARA GÁS EM ALVENARIA REVESTIDA PARA 4 CILINDROS | [5 empty] | UN |  | 1824.49
|  | 2013 | CARPINTEIRO (SGSP) | H | 20.01 | 5.21 |  | 104.2545
|  | 2014 | AJUDANTE DE CARPINTEIRO (SGSP) | H | 17.1 | 5.21 |  | 89.1382
|  | 2015 | FERREIRO (SGSP) | H | 21.55 | 2.4 |  | 51.7278
|  | 2016 | AJUDANTE DE FERREIRO - ARMADOR (SGSP) | H | 16.83 | 2.4 |  | 40.3985
|  | 2020 | PEDREIRO (SGSP) | H | 20.17 | 19.76 |  | 398.5918
|  | 2099 | SERVENTE (SGSP) | H | 16.28 | 27.87 |  | 453.726
|  | 10543 | PEDRA BRITADA NÚMERO 2 | M3 | 81.3 | 0.121 |  | 9.8373
|  | 10612 | CONCRETO FCK=20MPA C/ BRITA 2 | M3 | 313.76 | 0.36 |  | 112.9536
|  | 10627 | CONCRETO "GROUT" C/ PEDRISCO | M3 | 271.19 | 0.092 |  | 24.9496
|  | 10645 | ARGAMASSA MISTA COM AREIA GROSSA 1:0,5:8 | M3 | 408.2 | 0.19 |  | 77.5578
|  | 11021 | COMPENSADO RESINADO 12MM COLA BRANCA - CHAPA DE 2,20 X 1,10 M | M2 | 19.59 | 0.79 |  | 15.4761
|  | 11046 | PINUS - PONTALETE DE 3" X 3" - BRUTO | M | 5.18 | 7.17 |  | 37.1406
|  | 11066 | PINUS - SARRAFO DE 1" X 4" - BRUTO | M | 1.99 | 0.78 |  | 1.5522
|  | 11070 | PINUS - TÁBUA DE 1" X 12" - BRUTA | M | 7.61 | 1.6 |  | 12.176
|  | 11510 | AÇO CA-50A OU B - MÉDIA BITOLAS | KG | 8.06 | 10.03 |  | 80.8369
|  | 11520 | AÇO CA-60B - MÉDIA BITOLAS | KG | 7.84 | 15.13 |  | 118.5813
|  | 12532 | BLOCO DE CONCRETO COMUM - (14X19X39)CM | Un | 2.07 | 88 |  | 182.16
|  | 17515 | PREGO 18 X 27 COMUM - POLIDO | Kg | 12.91 | 0.56 |  | 7.2296
|  | 17740 | ARAME RECOZIDO N. 16 E N. 18 | Kg | 12.92 | 0.48 |  | 6.2016
100771 | HV.21 - ABRIGO PARA GÁS EM ALVENARIA REVESTIDA PARA 6 CILINDROS | [5 empty] | UN |  | 2318.22
|  | 2013 | CARPINTEIRO (SGSP) | H | 20.01 | 6.93 |  | 138.6725
|  | 2014 | AJUDANTE DE CARPINTEIRO (SGSP) | H | 17.1 | 6.93 |  | 118.5657
|  | 2015 | FERREIRO (SGSP) | H | 21.55 | 3.48 |  | 75.0053
|  | 2016 | AJUDANTE DE FERREIRO - ARMADOR (SGSP) | H | 16.83 | 3.48 |  | 58.5779
|  | 2020 | PEDREIRO (SGSP) | H | 20.17 | 23.67 |  | 477.463
|  | 2099 | SERVENTE (SGSP) | H | 16.28 | 34 |  | 553.523
|  | 10543 | PEDRA BRITADA NÚMERO 2 | M3 | 81.3 | 0.144 |  | 11.7072
|  | 10612 | CONCRETO FCK=20MPA C/ BRITA 2 | M3 | 313.76 | 0.5 |  | 156.8801
|  | 10627 | CONCRETO "GROUT" C/ PEDRISCO | M3 | 271.19 | 0.09 |  | 24.4072
|  | 10645 | ARGAMASSA MISTA COM AREIA GROSSA 1:0,5:8 | M3 | 408.2 | 0.225 |  | 91.8448
|  | 11021 | COMPENSADO RESINADO 12MM COLA BRANCA - CHAPA DE 2,20 X 1,10 M | M2 | 19.59 | 1.06 |  | 20.7654
|  | 11046 | PINUS - PONTALETE DE 3" X 3" - BRUTO | M | 5.18 | 9.6 |  | 49.728
|  | 11066 | PINUS - SARRAFO DE 1" X 4" - BRUTO | M | 1.99 | 0.96 |  | 1.9104
|  | 11070 | PINUS - TÁBUA DE 1" X 12" - BRUTA | M | 7.61 | 1.8667 |  | 14.2053
|  | 11510 | AÇO CA-50A OU B - MÉDIA BITOLAS | KG | 8.06 | 10.68 |  | 86.0756
|  | 11520 | AÇO CA-60B - MÉDIA BITOLAS | KG | 7.84 | 25.91 |  | 203.0696
|  | 12532 | BLOCO DE CONCRETO COMUM - (14X19X39)CM | Un | 2.07 | 105 |  | 217.35
|  | 17515 | PREGO 18 X 27 COMUM - POLIDO | Kg | 12.91 | 0.74 |  | 9.5534
|  | 17740 | ARAME RECOZIDO N. 16 E N. 18 | Kg | 12.92 | 0.69 |  | 8.9148
100780 | HD.10 - INSTALAÇÃO PARA 2 BOTIJÕES GLP 13KG, EXCLUSIVE ABRIGO | [5 empty] | UN |  | 13.37
|  | 2035 | ENCANADOR (SGSP) | H | 20.77 | 0.3 |  | 6.2311
|  | 79639 | FITA DE TEFLON - 1/2" | M | 0.11 | 0.2 |  | 0.022
|  | 79711 | BICO ESCALONADO PARA GÁS DE 3/8" | Un | 7.12 | 1 |  | 7.12
100781 | HD.11 - INSTALAÇÃO PARA 2 CILINDROS GLP 45 KG, EXCLUSIVE ABRIGO | [5 empty] | UN |  | 696.72
|  | 2035 | ENCANADOR (SGSP) | H | 20.77 | 0.9 |  | 18.6933
|  | 2036 | AJUDANTE DE ENCANADOR (SGSP) | H | 16.32 | 0.9 |  | 14.6935
|  | 2075 | PINTOR (SGSP) | H | 21.18 | 0.36 |  | 7.6265
|  | 2076 | AJUDANTE DE PINTOR (SGSP) | H | 16.32 | 0.36 |  | 5.8774
|  | 17040 | PARAFUSO AUTO-ATARRAXANTE - CABEÇA PANELA - COM BUCHA DE NYLON S- 8 DIÂMETRO 5,5MM - COMPRIMENTO 50MM - FENDA SIMPLES | Un | 0.6 | 6 |  | 3.6
|  | 37005 | TINTA ESMALTE BRILHANTE BRANCA | L | 26.25 | 0.1 |  | 2.625
|  | 37509 | FUNDO CROMATO DE ZINCO | L | 29.43 | 0.06 |  | 1.7658
|  | 37535 | LIXA PARA FERRO - N. 150 | Un | 2.43 | 0.2 |  | 0.486
|  | 58407 | BRAÇADEIRA DE AÇO GALVANIZADO TIPO U (OMEGA/SIMPLES) - 1" | Un | 0.49 | 3 |  | 1.47
|  | 73701 | TE DE AÇO CARBONO ROSCA NPT 300LBS - 1/2" | Un | 11.73 | 1 |  | 11.73
|  | 73730 | LUVA DE REDUÇÃO DE AÇO CARBONO ROSCA NPT 300LBS - 3/4"X1/2" | Un | 11.67 | 2 |  | 23.34
|  | 73740 | CAP DE AÇO CARBONO ROSCA NPT 300LBS - 3/4" | Un | 25.67 | 2 |  | 51.34
|  | 73801 | TUBO DE AÇO GALVANIZADO COM COSTURA (SCH-80) - 1/2" | M | 29.83 | 0.5 |  | 14.915
|  | 73802 | TUBO DE AÇO GALVANIZADO COM COSTURA (SCH-80) - 3/4" | M | 44.5 | 2 |  | 89
|  | 74901 | PIGTAIL | Un | 22.48 | 2 |  | 44.96
|  | 74930 | VÁLVULA DE RETENÇÃO PARA BOTIJÃO DE GLP DE 45KG- 1/2"X7/16" | Un | 10.8 | 2 |  | 21.6
|  | 74950 | VÁLVULA ESFERICA / REGISTRO 1/2" NPT | Un | 29.27 | 2 |  | 58.54
|  | 79640 | FITA DE TEFLON - 3/4" | M | 0.19 | 3.75 |  | 0.7125
|  | 79720 | REGULADOR PARA GÁS INDUSTRIAL DE BAIXA PRESSÃO - 50KG/H | Un | 323.74 | 1 |  | 323.74
100782 | HD.12 - INSTALAÇÃO PARA 4 CILINDRO GLP 45KG, EXCLUSIVE ABRIGO | [5 empty] | UN |  | 818.57
|  | 2035 | ENCANADOR (SGSP) | H | 20.77 | 1 |  | 20.7703
|  | 2036 | AJUDANTE DE ENCANADOR (SGSP) | H | 16.32 | 1 |  | 16.3261
|  | 2075 | PINTOR (SGSP) | H | 21.18 | 0.5 |  | 10.5924
|  | 2076 | AJUDANTE DE PINTOR (SGSP) | H | 16.32 | 0.5 |  | 8.163
|  | 17040 | PARAFUSO AUTO-ATARRAXANTE - CABEÇA PANELA - COM BUCHA DE NYLON S- 8 DIÂMETRO 5,5MM - COMPRIMENTO 50MM - FENDA SIMPLES | Un | 0.6 | 6 |  | 3.6
|  | 37005 | TINTA ESMALTE BRILHANTE BRANCA | L | 26.25 | 0.14 |  | 3.675
|  | 37509 | FUNDO CROMATO DE ZINCO | L | 29.43 | 0.08 |  | 2.3544
|  | 37535 | LIXA PARA FERRO - N. 150 | Un | 2.43 | 0.28 |  | 0.6804
|  | 58407 | BRAÇADEIRA DE AÇO GALVANIZADO TIPO U (OMEGA/SIMPLES) - 1" | Un | 0.49 | 3 |  | 1.47
|  | 73701 | TE DE AÇO CARBONO ROSCA NPT 300LBS - 1/2" | Un | 11.73 | 1 |  | 11.73
|  | 73730 | LUVA DE REDUÇÃO DE AÇO CARBONO ROSCA NPT 300LBS - 3/4"X1/2" | Un | 11.67 | 2 |  | 23.34
|  | 73740 | CAP DE AÇO CARBONO ROSCA NPT 300LBS - 3/4" | Un | 25.67 | 2 |  | 51.34
|  | 73801 | TUBO DE AÇO GALVANIZADO COM COSTURA (SCH-80) - 1/2" | M | 29.83 | 0.5 |  | 14.915
|  | 73802 | TUBO DE AÇO GALVANIZADO COM COSTURA (SCH-80) - 3/4" | M | 44.5 | 3 |  | 133.5
|  | 74901 | PIGTAIL | Un | 22.48 | 4 |  | 89.92
|  | 74930 | VÁLVULA DE RETENÇÃO PARA BOTIJÃO DE GLP DE 45KG- 1/2"X7/16" | Un | 10.8 | 4 |  | 43.2
|  | 74950 | VÁLVULA ESFERICA / REGISTRO 1/2" NPT | Un | 29.27 | 2 |  | 58.54
|  | 79640 | FITA DE TEFLON - 3/4" | M | 0.19 | 3.75 |  | 0.7125
|  | 79720 | REGULADOR PARA GÁS INDUSTRIAL DE BAIXA PRESSÃO - 50KG/H | Un | 323.74 | 1 |  | 323.74
100783 | HD.13 - INSTALAÇÃO PARA 6 CILINDROS GLP 45KG, EXCLUSIVE ABRIGO | [5 empty] | UN |  | 923.87
|  | 2035 | ENCANADOR (SGSP) | H | 20.77 | 1.12 |  | 23.2627
|  | 2036 | AJUDANTE DE ENCANADOR (SGSP) | H | 16.32 | 1.12 |  | 18.2852
|  | 2075 | PINTOR (SGSP) | H | 21.18 | 0.58 |  | 12.2872
|  | 2076 | AJUDANTE DE PINTOR (SGSP) | H | 16.32 | 0.58 |  | 9.4691
|  | 17040 | PARAFUSO AUTO-ATARRAXANTE - CABEÇA PANELA - COM BUCHA DE NYLON S- 8 DIÂMETRO 5,5MM - COMPRIMENTO 50MM - FENDA SIMPLES | Un | 0.6 | 10 |  | 6
|  | 37005 | TINTA ESMALTE BRILHANTE BRANCA | L | 26.25 | 0.16 |  | 4.2
|  | 37509 | FUNDO CROMATO DE ZINCO | L | 29.43 | 0.1 |  | 2.943
|  | 37535 | LIXA PARA FERRO - N. 150 | Un | 2.43 | 0.32 |  | 0.7776
|  | 58407 | BRAÇADEIRA DE AÇO GALVANIZADO TIPO U (OMEGA/SIMPLES) - 1" | Un | 0.49 | 5 |  | 2.45
|  | 73701 | TE DE AÇO CARBONO ROSCA NPT 300LBS - 1/2" | Un | 11.73 | 1 |  | 11.73
|  | 73730 | LUVA DE REDUÇÃO DE AÇO CARBONO ROSCA NPT 300LBS - 3/4"X1/2" | Un | 11.67 | 2 |  | 23.34
|  | 73740 | CAP DE AÇO CARBONO ROSCA NPT 300LBS - 3/4" | Un | 25.67 | 2 |  | 51.34
|  | 73801 | TUBO DE AÇO GALVANIZADO COM COSTURA (SCH-80) - 1/2" | M | 29.83 | 0.5 |  | 14.915
|  | 73802 | TUBO DE AÇO GALVANIZADO COM COSTURA (SCH-80) - 3/4" | M | 44.5 | 3.6 |  | 160.2
|  | 74901 | PIGTAIL | Un | 22.48 | 6 |  | 134.88
|  | 74930 | VÁLVULA DE RETENÇÃO PARA BOTIJÃO DE GLP DE 45KG- 1/2"X7/16" | Un | 10.8 | 6 |  | 64.8
|  | 74950 | VÁLVULA ESFERICA / REGISTRO 1/2" NPT | Un | 29.27 | 2 |  | 58.54
|  | 79640 | FITA DE TEFLON - 3/4" | M | 0.19 | 3.75 |  | 0.7125
|  | 79720 | REGULADOR PARA GÁS INDUSTRIAL DE BAIXA PRESSÃO - 50KG/H | Un | 323.74 | 1 |  | 323.74
100785 | BOTIJÃO DE GÁS DE 13KG COM CARGA | [5 empty] | UN |  | 226.51
|  | 78080 | GLP 13 KG (CARGA+BOTIJÃO) | Un | 226.51 | 1 |  | 226.51
100786 | CILINDRO DE G.L.P. DE 45KG COM CARGA | [5 empty] | UN |  | 775.12
|  | 78081 | GLP 45 KG (CARGA+CILINDRO) | Un | 775.12 | 1 |  | 775.12
100790 | CAIXA COM COLETOR DE ÁGUA (SIFÃO) PARA REDE DE GÁS | [5 empty] | UN |  | 137.5
|  | 2013 | CARPINTEIRO (SGSP) | H | 20.01 | 0.16 |  | 3.2016
|  | 2014 | AJUDANTE DE CARPINTEIRO (SGSP) | H | 17.1 | 0.16 |  | 2.7374
|  | 2015 | FERREIRO (SGSP) | H | 21.55 | 0.02 |  | 0.431
|  | 2016 | AJUDANTE DE FERREIRO - ARMADOR (SGSP) | H | 16.83 | 0.02 |  | 0.3366
|  | 2020 | PEDREIRO (SGSP) | H | 20.17 | 0.64 |  | 12.9098
|  | 2035 | ENCANADOR (SGSP) | H | 20.77 | 1.1 |  | 22.8473
|  | 2036 | AJUDANTE DE ENCANADOR (SGSP) | H | 16.32 | 1.1 |  | 17.9587
|  | 2099 | SERVENTE (SGSP) | H | 16.28 | 1.18 |  | 19.2105
|  | 10543 | PEDRA BRITADA NÚMERO 2 | M3 | 81.3 | 0.004 |  | 0.3252
|  | 10636 | ARGAMASSA DE CIMENTO COM AREIA GROSSA 1:6 | M3 | 412.78 | 0.006 |  | 2.4766
|  | 10648 | ARGAMASSA MISTA COM AREIA GROSSA 1:2:8 | M3 | 488.44 | 0.029 |  | 14.1647
|  | 11066 | PINUS - SARRAFO DE 1" X 4" - BRUTO | M | 1.99 | 0.3 |  | 0.597
|  | 11070 | PINUS - TÁBUA DE 1" X 12" - BRUTA | M | 7.61 | 0.23333 |  | 1.7756
|  | 11520 | AÇO CA-60B - MÉDIA BITOLAS | KG | 7.84 | 0.23 |  | 1.8026
|  | 12580 | TIJOLO MAÇICO DE BARRO COMUM | Un | 0.4 | 28 |  | 11.2
|  | 17515 | PREGO 18 X 27 COMUM - POLIDO | Kg | 12.91 | 0.03 |  | 0.3873
|  | 17740 | ARAME RECOZIDO N. 16 E N. 18 | Kg | 12.92 | 0.004 |  | 0.0516
|  | 73203 | TUBO DE AÇO CARBONO PRETO COM COSTURA (SCH-40) - 1" | M | 20.99 | 1.19 |  | 24.9781
|  | 79640 | FITA DE TEFLON - 3/4" | M | 0.19 | 0.57 |  | 0.1083
100795 | PROTEÇÃO ANTICORROSIVA PARA TUBULAÇÃO ENTERRADA | [5 empty] | M |  | 2.33
|  | 2036 | AJUDANTE DE ENCANADOR (SGSP) | H | 16.32 | 0.08 |  | 1.306
|  | 59030 | FITA ISOLANTE ROLO DE 19MM X 20M - COR PRETA | M | 0.34 | 3 |  | 1.02
100798 | ENVELOPAMENTO DE TUBULAÇÃO ENTERRADA, COM CONCRETO | [5 empty] | M |  | 27.13
|  | 2020 | PEDREIRO (SGSP) | H | 20.17 | 0.23 |  | 4.6394
|  | 2099 | SERVENTE (SGSP) | H | 16.28 | 0.75 |  | 12.21
|  | 10601 | CONCRETO FCK=5MPA C/ BRITA 2 | M3 | 201.59 | 0.051 |  | 10.2812
100802 | TUBO DE AÇO-CARBONO GALVANIZADO, CLASSE MÉDIA (DIN2440) - 2 1/2" | [5 empty] | M |  | 209.34
|  | 2035 | ENCANADOR (SGSP) | H | 20.77 | 1.8 |  | 37.3866
|  | 2036 | AJUDANTE DE ENCANADOR (SGSP) | H | 16.32 | 1.8 |  | 29.387
|  | 70407 | TUBO DE AÇO GALVANIZADO PARA CONDUÇÃO COM COSTURA NBR 5580M (DIN 2440) - 2.1/2" | M | 101.57 | 1.4 |  | 142.198
|  | 79641 | FITA DE TEFLON - 1" | M | 0.22 | 1.69 |  | 0.3718
100803 | TUBO DE AÇO-CARBONO GALVANIZADO, CLASSE MÉDIA (DIN2440) - 3" | [5 empty] | M |  | 237.36
|  | 2035 | ENCANADOR (SGSP) | H | 20.77 | 2 |  | 41.5407
|  | 2036 | AJUDANTE DE ENCANADOR (SGSP) | H | 16.32 | 2 |  | 32.6522
|  | 70408 | TUBO DE AÇO GALVANIZADO PARA CONDUÇÃO COM COSTURA NBR 5580M (DIN 2440) - 3" | M | 125.19 | 1.3 |  | 162.747
|  | 79641 | FITA DE TEFLON - 1" | M | 0.22 | 1.92 |  | 0.4224
100805 | TUBO DE AÇO-CARBONO GALVANIZADO, CLASSE MÉDIA (DIN2440) - 4" | [5 empty] | M |  | 320.69
|  | 2035 | ENCANADOR (SGSP) | H | 20.77 | 2.25 |  | 46.7332
|  | 2036 | AJUDANTE DE ENCANADOR (SGSP) | H | 16.32 | 2.25 |  | 36.7338
|  | 70410 | TUBO DE AÇO GALVANIZADO PARA CONDUÇÃO COM COSTURA NBR 5580M (DIN 2440) - 4" | M | 182.06 | 1.3 |  | 236.678
|  | 79641 | FITA DE TEFLON - 1" | M | 0.22 | 2.48 |  | 0.5456
100806 | TUBO DE AÇO-CARBONO GALVANIZADO, CLASSE MÉDIA (DIN2440) - 6" | [5 empty] | M |  | 423.15
|  | 2035 | ENCANADOR (SGSP) | H | 20.77 | 2.5 |  | 51.9258
|  | 2036 | AJUDANTE DE ENCANADOR (SGSP) | H | 16.32 | 2.5 |  | 40.8153
|  | 70413 | TUBO DE AÇO GALVANIZADO PARA CONDUÇÃO COM COSTURA NBR 5580M (DIN 2440) - 6" | M | 253.6 | 1.3 |  | 329.68
|  | 79641 | FITA DE TEFLON - 1" | M | 0.22 | 3.32 |  | 0.7304
100831 | REGISTRO DE GAVETA, METAL AMARELO - 2 1/2" | [5 empty] | UN |  | 307.22
|  | 2035 | ENCANADOR (SGSP) | H | 20.77 | 1.15 |  | 23.8859
|  | 2036 | AJUDANTE DE ENCANADOR (SGSP) | H | 16.32 | 1.15 |  | 18.775
|  | 74407 | REGISTRO HIDRÁULICO DE BRONZE TIPO GAVETA BRUTO - 2.1/2" | Un | 264.3 | 1 |  | 264.3
|  | 79641 | FITA DE TEFLON - 1" | M | 0.22 | 1.2 |  | 0.264
100832 | REGISTRO DE GAVETA, METAL AMARELO - 3" | [5 empty] | UN |  | 456.85
|  | 2035 | ENCANADOR (SGSP) | H | 20.77 | 1.15 |  | 23.8859
|  | 2036 | AJUDANTE DE ENCANADOR (SGSP) | H | 16.32 | 1.15 |  | 18.775
|  | 74408 | REGISTRO HIDRÁULICO DE BRONZE TIPO GAVETA BRUTO - 3" | Un | 413.87 | 1 |  | 413.87
|  | 79641 | FITA DE TEFLON - 1" | M | 0.22 | 1.44 |  | 0.3168
100834 | REGISTRO DE GAVETA, METAL AMARELO - 4" | [5 empty] | UN |  | 757.3
|  | 2035 | ENCANADOR (SGSP) | H | 20.77 | 1.48 |  | 30.7401
|  | 2036 | AJUDANTE DE ENCANADOR (SGSP) | H | 16.32 | 1.48 |  | 24.1626
|  | 74410 | REGISTRO HIDRÁULICO DE BRONZE TIPO GAVETA BRUTO - 4" | Un | 701.97 | 1 |  | 701.97
|  | 79641 | FITA DE TEFLON - 1" | M | 0.22 | 1.92 |  | 0.4224
100849 | ENVELOPAMENTO DE TUBULAÇÃO ENTERRADA, COM CONCRETO | [5 empty] | M |  | 27.13
|  | 2020 | PEDREIRO (SGSP) | H | 20.17 | 0.23 |  | 4.6394
|  | 2099 | SERVENTE (SGSP) | H | 16.28 | 0.75 |  | 12.21
|  | 10601 | CONCRETO FCK=5MPA C/ BRITA 2 | M3 | 201.59 | 0.051 |  | 10.2812
100850 | RECALQUE DE PASSEIO COM UNIÃO ENGATE RÁPIDO - REGISTRO TIPO GLOBO 2 1/2" | [5 empty] | UN |  | 532.99
|  | 2020 | PEDREIRO (SGSP) | H | 20.17 | 4 |  | 80.6866
|  | 2035 | ENCANADOR (SGSP) | H | 20.77 | 1.8 |  | 37.3866
|  | 2036 | AJUDANTE DE ENCANADOR (SGSP) | H | 16.32 | 1.8 |  | 29.387
|  | 2099 | SERVENTE (SGSP) | H | 16.28 | 3.77 |  | 61.3759
|  | 10636 | ARGAMASSA DE CIMENTO COM AREIA GROSSA 1:6 | M3 | 412.78 | 0.0185 |  | 7.6364
|  | 10648 | ARGAMASSA MISTA COM AREIA GROSSA 1:2:8 | M3 | 488.44 | 0.084 |  | 41.0289
|  | 12580 | TIJOLO MAÇICO DE BARRO COMUM | Un | 0.4 | 80 |  | 32
|  | 37509 | FUNDO CROMATO DE ZINCO | L | 29.43 | 0.06 |  | 1.7658
|  | 74457 | REGISTRO HIDRÁULICO DE BRONZE TIPO GLOBO ANGULAR 45º (2.1/2") COM ADAPTADOR E TAMPÃO DE 2.1/2" | Un | 240.85 | 1 |  | 240.85
|  | 79636 | ESTOPA ALCATROADA (PARA ENCANAMENTO) | Kg | 17.55 | 0.05 |  | 0.8775
100855 | HIDRANTE COM UNIÃO DE ENGATE RÁPIDO - REGISTRO TIPO GLOBO 2 1/2" | [5 empty] | UN |  | 264.1
|  | 2035 | ENCANADOR (SGSP) | H | 20.77 | 1.5 |  | 31.1555
|  | 2036 | AJUDANTE DE ENCANADOR (SGSP) | H | 16.32 | 1.5 |  | 24.4892
|  | 37509 | FUNDO CROMATO DE ZINCO | L | 29.43 | 0.06 |  | 1.7658
|  | 78460 | REGISTRO HIDRÁULICO DE BRONZE TIPO GLOBO ANGULAR 45º (2.1/2") COM ADAPTADOR E TAMPÃO DE 1.1/2" | Un | 205.81 | 1 |  | 205.81
|  | 79636 | ESTOPA ALCATROADA (PARA ENCANAMENTO) | Kg | 17.55 | 0.05 |  | 0.8775
100860 | ABRIGO DE EMBUTIR PARA HIDRANTE E MANGUEIRA - CHAPA DE AÇO N.20 | [5 empty] | UN |  | 390.68
|  | 2035 | ENCANADOR (SGSP) | H | 20.77 | 3.5 |  | 72.6962
|  | 2036 | AJUDANTE DE ENCANADOR (SGSP) | H | 16.32 | 3.5 |  | 57.1415
|  | 78405 | ABRIGO PARA HIDRANTE EM CHAPA DE AÇO Nº 20 | Un | 260.84 | 1 |  | 260.84
100865 | MANGUEIRA DE INCÊNDIO COM UNIÃO DE ENGATE RÁPIDO, 15M - 1 1/2" | [5 empty] | UN |  | 335.26
|  | 2036 | AJUDANTE DE ENCANADOR (SGSP) | H | 16.32 | 0.25 |  | 4.0815
|  | 78465 | MANGUEIRA DE INCÊNDIO; 15M - 1.1/2" | Un | 331.18 | 1 |  | 331.18
100868 | MANGUEIRA DE INCÊNDIO COM UNIÃO DE ENGATE RÁPIDO, 30M - 1 1/2" | [5 empty] | UN |  | 564.99
|  | 2036 | AJUDANTE DE ENCANADOR (SGSP) | H | 16.32 | 0.25 |  | 4.0815
|  | 78470 | MANGUEIRA DE INCÊNDIO; 30M - 1.1/2" | Un | 560.91 | 1 |  | 560.91
100872 | MANGUEIRA DE INCÊNDIO COM UNIÃO DE ENGATE RÁPIDO, 30M - 2 1/2" | [5 empty] | UN |  | 789.53
|  | 2036 | AJUDANTE DE ENCANADOR (SGSP) | H | 16.32 | 0.25 |  | 4.0815
|  | 78475 | MANGUEIRA DE INCÊNDIO; 30M - 2.1/2" | Un | 785.45 | 1 |  | 785.45
100873 | ESGUICHO DE INCÊNDIO COM ENGATE RÁPIDO - 1 1/2"X1/2" | [5 empty] | UN |  | 55.91
|  | 2035 | ENCANADOR (SGSP) | H | 20.77 | 0.1 |  | 2.077
|  | 2036 | AJUDANTE DE ENCANADOR (SGSP) | H | 16.32 | 0.1 |  | 1.6326
|  | 78410 | ESGUICHO COM ENGATE RÁPIDO - 1.1/2"X1/2" | Un | 52.2 | 1 |  | 52.2
100877 | ESGUICHO DE INCÊNDIO COM ENGATE RÁPIDO - 2 1/2"X5/8" | [5 empty] | UN |  | 88.33
|  | 2035 | ENCANADOR (SGSP) | H | 20.77 | 0.1 |  | 2.077
|  | 2036 | AJUDANTE DE ENCANADOR (SGSP) | H | 16.32 | 0.1 |  | 1.6326
|  | 78415 | ESGUICHO COM ENGATE RÁPIDO - 2.1/2" X 5/8" | Un | 84.62 | 1 |  | 84.62
100880 | EXTINTOR DE INCÊNDIO COM CARGA DE GÁS CARBÔNICO (CO2) - 4KG | [5 empty] | UN |  | 392.19
|  | 2035 | ENCANADOR (SGSP) | H | 20.77 | 0.7 |  | 14.5392
|  | 78430 | EXTINTOR GÁS CARBÔNICO - 4KG | Un | 377.65 | 1 |  | 377.65
100881 | EXTINTOR DE INCÊNDIO COM CARGA DE GÁS CARBÔNICO (CO2) - 6KG | [5 empty] | UN |  | 421.99
|  | 2035 | ENCANADOR (SGSP) | H | 20.77 | 0.7 |  | 14.5392
|  | 78435 | EXTINTOR GÁS CARBÔNICO - 6 KG | Un | 407.45 | 1 |  | 407.45
100882 | EXTINTOR DE INCÊNDIO COM CARGA DE GÁS CARBÔNICO (CO2) - 10KG | [5 empty] | UN |  | 961.55
|  | 2035 | ENCANADOR (SGSP) | H | 20.77 | 0.7 |  | 14.5392
|  | 78440 | EXTINTOR GÁS CARBÔNICO - 10 KG | Un | 947.01 | 1 |  | 947.01
100885 | EXTINTOR DE INCÊNDIO COM CARGA DE ÁGUA PRESSURIZADA - 10L | [5 empty] | UN |  | 133.15
|  | 2035 | ENCANADOR (SGSP) | H | 20.77 | 0.7 |  | 14.5392
|  | 78420 | EXTINTOR ÁGUA PRESSURIZADA - 10L | Un | 118.61 | 1 |  | 118.61
100888 | EXTINTOR DE INCÊNDIO COM CARGA DE ESPUMA QUÍMICA - 9L | [5 empty] | UN |  | 738.99
|  | 2035 | ENCANADOR (SGSP) | H | 20.77 | 0.7 |  | 14.5392
|  | 78425 | EXTINTOR DE ESPUMA MECÂNICA - 9L | Un | 724.45 | 1 |  | 724.45
100890 | EXTINTOR DE INCÊNDIO COM CARGA DE PÓ QUÍMICO SECO - 4KG | [5 empty] | UN |  | 132.3
|  | 2035 | ENCANADOR (SGSP) | H | 20.77 | 0.7 |  | 14.5392
|  | 78445 | EXTINTOR PÓ QUÍMICO - 4KG | Un | 117.76 | 1 |  | 117.76
100892 | EXTINTOR DE INCÊNDIO COM CARGA DE PÓ QUÍMICO SECO - 8KG | [5 empty] | UN |  | 184.11
|  | 2035 | ENCANADOR (SGSP) | H | 20.77 | 0.7 |  | 14.5392
|  | 78450 | EXTINTOR PÓ QUÍMICO - 8 KG | Un | 169.57 | 1 |  | 169.57
100893 | EXTINTOR DE INCÊNDIO COM CARGA DE PÓ QUÍMICO SECO - 12KG | [5 empty] | UN |  | 204.04
|  | 2035 | ENCANADOR (SGSP) | H | 20.77 | 0.7 |  | 14.5392
|  | 78455 | EXTINTOR PÓ QUÍMICO - 12KG | Un | 189.5 | 1 |  | 189.5
100895 | SETA PARA HIDRANTE/EXTINTOR DE INCÊNDIO | [5 empty] | UN |  | 20.12
|  | 2099 | SERVENTE (SGSP) | H | 16.28 | 0.15 |  | 2.442
|  | 19015 | COLA DE CONTATO | Kg | 24.4 | 0.05 |  | 1.22
|  | 78407 | SETA P/ EXTINTOR / HIDRANTE | Un | 16.46 | 1 |  | 16.46
100910 | TUBO DE FERRO FUNDIDO PARA ESGOTO, LINHA SMU - 50MM | [5 empty] | M |  | 267.77
|  | 2035 | ENCANADOR (SGSP) | H | 20.77 | 1.8 |  | 37.3866
|  | 2036 | AJUDANTE DE ENCANADOR (SGSP) | H | 16.32 | 1.8 |  | 29.387
|  | 71201 | ANEL DE BORRACHA PARA TUBO DE FERRO FUNDIDO LINHA SMU ESGOTO PREDIAL - 50MM | Un | 3.17 | 1 |  | 3.17
|  | 71231 | TUBO FERRO FUNDIDO; LINHA SMU - 50MM | M | 123.64 | 1.6 |  | 197.824
100911 | TUBO DE FERRO FUNDIDO PARA ESGOTO, LINHA SMU - 75MM | [5 empty] | M |  | 297.84
|  | 2035 | ENCANADOR (SGSP) | H | 20.77 | 2 |  | 41.5407
|  | 2036 | AJUDANTE DE ENCANADOR (SGSP) | H | 16.32 | 2 |  | 32.6522
|  | 71202 | ANEL DE BORRACHA PARA TUBO DE FERRO FUNDIDO LINHA SMU ESGOTO PREDIAL - 75MM | Un | 4.9 | 1 |  | 4.9
|  | 71232 | TUBO FERRO FUNDIDO; LINHA SMU - 75MM | M | 136.72 | 1.6 |  | 218.752
100912 | TUBO DE FERRO FUNDIDO PARA ESGOTO, LINHA SMU - 100MM | [5 empty] | M |  | 325.34
|  | 2035 | ENCANADOR (SGSP) | H | 20.77 | 2.3 |  | 47.7718
|  | 2036 | AJUDANTE DE ENCANADOR (SGSP) | H | 16.32 | 2.3 |  | 37.5501
|  | 71203 | ANEL DE BORRACHA PARA TUBO DE FERRO FUNDIDO LINHA SMU ESGOTO PREDIAL - 100MM | Un | 6.03 | 1 |  | 6.03
|  | 71233 | TUBO FERRO FUNDIDO; LINHA SMU - 100MM | M | 155.99 | 1.5 |  | 233.985
100913 | TUBO DE FERRO FUNDIDO PARA ESGOTO, LINHA SMU - 150MM | [5 empty] | M |  | 377.5
|  | 2035 | ENCANADOR (SGSP) | H | 20.77 | 2.5 |  | 51.9258
|  | 2036 | AJUDANTE DE ENCANADOR (SGSP) | H | 16.32 | 2.5 |  | 40.8153
|  | 71204 | ANEL DE BORRACHA PARA TUBO DE FERRO FUNDIDO LINHA SMU ESGOTO PREDIAL - 150MM | Un | 10.16 | 1 |  | 10.16
|  | 71234 | TUBO FERRO FUNDIDO; LINHA SMU - 150MM | M | 196.14 | 1.4 |  | 274.596
100930 | TUBO DE PVC RÍGIDO, PONTA E BOLSA (LINHA ESGOTO) - 40MM (1 1/2") | [5 empty] | M |  | 24.9
|  | 2035 | ENCANADOR (SGSP) | H | 20.77 | 0.5 |  | 10.3851
|  | 2036 | AJUDANTE DE ENCANADOR (SGSP) | H | 16.32 | 0.5 |  | 8.163
|  | 72401 | ANEL DE BORRACHA PARA TUBO DE PVC ESGOTO PREDIAL - 40MM | Un | 1.21 | 0.5 |  | 0.605
|  | 72430 | TUBO DE PVC 40 MM - PARA ESGOTO - SÉRIE NORMAL | M | 5.22 | 1.1 |  | 5.742
100931 | TUBO DE PVC RÍGIDO, PONTA E BOLSA (LINHA ESGOTO) - 50MM (2") | [5 empty] | M |  | 33.2
|  | 2035 | ENCANADOR (SGSP) | H | 20.77 | 0.6 |  | 12.4622
|  | 2036 | AJUDANTE DE ENCANADOR (SGSP) | H | 16.32 | 0.6 |  | 9.7956
|  | 72402 | ANEL DE BORRACHA PARA TUBO DE PVC ESGOTO PREDIAL - 50MM | Un | 1.29 | 0.5 |  | 0.645
|  | 72431 | TUBO DE PVC 50 MM - PARA ESGOTO - SÉRIE NORMAL | M | 9.36 | 1.1 |  | 10.296
100932 | TUBO DE PVC RÍGIDO, PONTA E BOLSA (LINHA ESGOTO) - 75MM (3") | [5 empty] | M |  | 49.7
|  | 2035 | ENCANADOR (SGSP) | H | 20.77 | 0.9 |  | 18.6933
|  | 2036 | AJUDANTE DE ENCANADOR (SGSP) | H | 16.32 | 0.9 |  | 14.6935
|  | 72403 | ANEL DE BORRACHA PARA TUBO DE PVC ESGOTO PREDIAL - 75MM | Un | 1.95 | 0.5 |  | 0.975
|  | 72432 | TUBO DE PVC 75 MM - PARA ESGOTO - SÉRIE NORMAL | M | 13.94 | 1.1 |  | 15.334
100933 | TUBO DE PVC RÍGIDO, PONTA E BOLSA (LINHA ESGOTO) - 100MM (4") | [5 empty] | M |  | 56.21
|  | 2035 | ENCANADOR (SGSP) | H | 20.77 | 1.1 |  | 22.8473
|  | 2036 | AJUDANTE DE ENCANADOR (SGSP) | H | 16.32 | 1.1 |  | 17.9587
|  | 72404 | ANEL DE BORRACHA PARA TUBO DE PVC ESGOTO PREDIAL - 100MM | Un | 2.41 | 0.5 |  | 1.205
|  | 72433 | TUBO DE PVC 100 MM - PARA ESGOTO - SÉRIE NORMAL | M | 12.91 | 1.1 |  | 14.201
100934 | TUBO DE PVC RÍGIDO, PONTA E BOLSA (LINHA ESGOTO) - 150MM (6") | [5 empty] | M |  | 92.11
|  | 2035 | ENCANADOR (SGSP) | H | 20.77 | 1.3 |  | 27.0014
|  | 2036 | AJUDANTE DE ENCANADOR (SGSP) | H | 16.32 | 1.3 |  | 21.2239
|  | 72405 | ANEL DE BORRACHA PARA TUBO DE PVC ESGOTO PREDIAL - 150MM | Un | 9.11 | 0.5 |  | 4.555
|  | 72434 | TUBO DE PVC 150 MM - PARA ESGOTO - SÉRIE NORMAL | M | 35.75 | 1.1 |  | 39.325
100935 | TUBO DE PVC RÍGIDO, PONTA E BOLSA (LINHA ESGOTO) - 200MM (8") | [5 empty] | M |  | 127.39
|  | 2035 | ENCANADOR (SGSP) | H | 20.77 | 1.4 |  | 29.0784
|  | 2036 | AJUDANTE DE ENCANADOR (SGSP) | H | 16.32 | 1.4 |  | 22.8566
|  | 72406 | ANEL DE BORRACHA PARA TUBO DE PVC PARA SANEAMENTO - 200MM | Un | 12.59 | 0.5 |  | 6.295
|  | 72435 | TUBO DE PVC RÍGIDO 200 MM ( 8") - PARA ESGOTO | M | 62.87 | 1.1 |  | 69.157
100998 | ENVELOPAMENTO DE TUBULAÇÃO ENTERRADA, COM CONCRETO | [5 empty] | M |  | 27.13
|  | 2020 | PEDREIRO (SGSP) | H | 20.17 | 0.23 |  | 4.6394
|  | 2099 | SERVENTE (SGSP) | H | 16.28 | 0.75 |  | 12.21
|  | 10601 | CONCRETO FCK=5MPA C/ BRITA 2 | M3 | 201.59 | 0.051 |  | 10.2812
101001 | RALO SECO DE PVC RÍGIDO, COM SAÍDA SOLDADA DE 40MM - DIÂMETRO 100MM | [5 empty] | UN |  | 94.81
|  | 2035 | ENCANADOR (SGSP) | H | 20.77 | 1.4 |  | 29.0784
|  | 2036 | AJUDANTE DE ENCANADOR (SGSP) | H | 16.32 | 1.4 |  | 22.8566
|  | 75280 | RALO SECO DE PVC - DIÂM. 100MM - SAÍDA 40MM | Un | 16.64 | 1 |  | 16.64
|  | 75638 | GRELHA REDONDA EM AÇO INOX - 100MM | Un | 26.23 | 1 |  | 26.23
101010 | CAIXA SIFONADA DE PVC RÍGIDO - 100X150MM | [5 empty] | UN |  | 99.74
|  | 2035 | ENCANADOR (SGSP) | H | 20.77 | 1.4 |  | 29.0784
|  | 2036 | AJUDANTE DE ENCANADOR (SGSP) | H | 16.32 | 1.4 |  | 22.8566
|  | 75240 | CORPO DE CAIXA SIFONADA DE PVC P/ ESGOTO MED. 100X150X50 MM | Un | 21.57 | 1 |  | 21.57
|  | 75638 | GRELHA REDONDA EM AÇO INOX - 100MM | Un | 26.23 | 1 |  | 26.23
101012 | CAIXA SIFONADA DE PVC RÍGIDO - 150X150MM | [5 empty] | UN |  | 119.07
|  | 2035 | ENCANADOR (SGSP) | H | 20.77 | 1.4 |  | 29.0784
|  | 2036 | AJUDANTE DE ENCANADOR (SGSP) | H | 16.32 | 1.4 |  | 22.8566
|  | 75245 | CORPO DE CAIXA SIFONADA DE PVC P/ ESGOTO MED. 150X150X50 MM | Un | 26.95 | 1 |  | 26.95
|  | 75641 | GRELHA REDONDA EM AÇO INOX - 150MM | Un | 40.18 | 1 |  | 40.18
101015 | CAIXA SIFONADA DE PVC RÍGIDO 250X230X75MM | [5 empty] | UN |  | 197.23
|  | 2035 | ENCANADOR (SGSP) | H | 20.77 | 1.4 |  | 29.0784
|  | 2036 | AJUDANTE DE ENCANADOR (SGSP) | H | 16.32 | 1.4 |  | 22.8566
|  | 75248 | CAIXA SIFONADA PVC RÍGIDO - MED. (250X230X75)MM | Un | 59.44 | 1 |  | 59.44
|  | 75636 | TAMPA CEGA REDONDA DE ALUMÍNIO - 250MM | Un | 85.85 | 1 |  | 85.85
101035 | RALO SECO DE FERRO FUNDIDO, COM SAÍDA VERTICAL (SMU) - DIÂMETRO 100MM | [5 empty] | UN |  | 139.55
|  | 2035 | ENCANADOR (SGSP) | H | 20.77 | 1.4 |  | 29.0784
|  | 2036 | AJUDANTE DE ENCANADOR (SGSP) | H | 16.32 | 1.4 |  | 22.8566
|  | 75275 | RALO SECO DE FERRO FUNDIDO - DIÂM. 100MM | Un | 61.38 | 1 |  | 61.38
|  | 75638 | GRELHA REDONDA EM AÇO INOX - 100MM | Un | 26.23 | 1 |  | 26.23
101036 | CAIXA DE GORDURA COM CESTO DE LIMPEZA EM PVC 100MM - TIGRE OU SIMILAR | [5 empty] | UN |  | 496.08
|  | 2035 | ENCANADOR (SGSP) | H | 20.77 | 0.5 |  | 10.3851
|  | 2036 | AJUDANTE DE ENCANADOR (SGSP) | H | 16.32 | 0.5 |  | 8.163
|  | 2099 | SERVENTE (SGSP) | H | 16.28 | 1 |  | 16.28
|  | 10648 | ARGAMASSA MISTA COM AREIA GROSSA 1:2:8 | M3 | 488.44 | 0.021 |  | 10.2572
|  | 75281 | CAIXA DE GORDURA COM CESTO DE LIMPEZA EM PVC 100MM - TIGRE OU SIMILAR | UN | 450.99 | 1 |  | 450.99
101059 | CAIXA DE GORDURA, ALVENARIA DE TIJOLOS MACIÇOS COMUNS - 60X60CM | [5 empty] | UN |  | 269.23
|  | 2020 | PEDREIRO (SGSP) | H | 20.17 | 4.7 |  | 94.8067
|  | 2099 | SERVENTE (SGSP) | H | 16.28 | 4 |  | 65.1203
|  | 10543 | PEDRA BRITADA NÚMERO 2 | M3 | 81.3 | 0.037 |  | 3.0081
|  | 10636 | ARGAMASSA DE CIMENTO COM AREIA GROSSA 1:6 | M3 | 412.78 | 0.024 |  | 9.9067
|  | 10648 | ARGAMASSA MISTA COM AREIA GROSSA 1:2:8 | M3 | 488.44 | 0.1 |  | 48.8439
|  | 11501 | AÇO CA-25 - MÉDIA BITOLAS | KG | 8.52 | 0.65 |  | 5.5411
|  | 12580 | TIJOLO MAÇICO DE BARRO COMUM | Un | 0.4 | 105 |  | 42
101060 | FOSSA SÉPTICA EM ANÉIS DE CONCRETO, PARA 10 PESSOAS - 1,40 X 1,20M | [5 empty] | UN |  | 3013.17
|  | 2008 | POCEIRO - EXECUTA ESCAVAÇÃO A CÉU ABERTO (SGSP) | H | 19.73 | 11.09 |  | 218.8516
|  | 2013 | CARPINTEIRO (SGSP) | H | 20.01 | 1.88 |  | 37.6196
|  | 2014 | AJUDANTE DE CARPINTEIRO (SGSP) | H | 17.1 | 1.88 |  | 32.165
|  | 2015 | FERREIRO (SGSP) | H | 21.55 | 2.14 |  | 46.124
|  | 2016 | AJUDANTE DE FERREIRO - ARMADOR (SGSP) | H | 16.83 | 2.14 |  | 36.022
|  | 2020 | PEDREIRO (SGSP) | H | 20.17 | 7.12 |  | 143.6221
|  | 2035 | ENCANADOR (SGSP) | H | 20.77 | 2 |  | 41.5407
|  | 2036 | AJUDANTE DE ENCANADOR (SGSP) | H | 16.32 | 2 |  | 32.6522
|  | 2099 | SERVENTE (SGSP) | H | 16.28 | 39.275 |  | 639.4004
|  | 10542 | PEDRA BRITADA NÚMERO 1 | M3 | 79.75 | 0.277 |  | 22.0907
|  | 10612 | CONCRETO FCK=20MPA C/ BRITA 2 | M3 | 313.76 | 0.27 |  | 84.7152
|  | 10630 | ARGAMASSA DE CIMENTO COM AREIA GROSSA 1:3 | M3 | 539.14 | 0.0205 |  | 11.0523
|  | 11020 | COMPENSADO RESINADO 10MM COLA BRANCA - CHAPA DE 2,20 X 1,10 M | M2 | 16.49 | 0.31 |  | 5.1119
|  | 11070 | PINUS - TÁBUA DE 1" X 12" - BRUTA | M | 7.61 | 0.8 |  | 6.088
|  | 11510 | AÇO CA-50A OU B - MÉDIA BITOLAS | KG | 8.06 | 25 |  | 201.488
|  | 15060 | MANGUEIRA PLÁSTICA FLEXÍVEL D = 3/4" - ESP = 2MM - CRISTAL | M | 5.95 | 10 |  | 59.5
|  | 17515 | PREGO 18 X 27 COMUM - POLIDO | Kg | 12.91 | 0.19 |  | 2.4529
|  | 17740 | ARAME RECOZIDO N. 16 E N. 18 | Kg | 12.92 | 0.43 |  | 5.5556
|  | 58410 | BRAÇADEIRA PARA TUBO DE 150MM | Un | 4.51 | 2 |  | 9.02
|  | 71234 | TUBO FERRO FUNDIDO; LINHA SMU - 150MM | M | 196.14 | 1.5 |  | 294.21
|  | 72434 | TUBO DE PVC 150 MM - PARA ESGOTO - SÉRIE NORMAL | M | 35.75 | 3 |  | 107.25
|  | 79215 | ANEL DE CONCRETO P/ FOSSA SÉPTICA - 1,5 X 0,5 M | Un | 229.24 | 3 |  | 687.72
|  | 79245 | TAMPÃO COM 1 CHAMINÉ DE ACESSO - 1,5M | Un | 288.92 | 1 |  | 288.92
101061 | FOSSA SÉPTICA EM ANÉIS DE CONCRETO, PARA 20 PESSOAS - 1,40 X 1,70M | [5 empty] | UN |  | 3745.41
|  | 2008 | POCEIRO - EXECUTA ESCAVAÇÃO A CÉU ABERTO (SGSP) | H | 19.73 | 13.79 |  | 272.1337
|  | 2013 | CARPINTEIRO (SGSP) | H | 20.01 | 2.82 |  | 56.4295
|  | 2014 | AJUDANTE DE CARPINTEIRO (SGSP) | H | 17.1 | 2.82 |  | 48.2475
|  | 2015 | FERREIRO (SGSP) | H | 21.55 | 2.14 |  | 46.124
|  | 2016 | AJUDANTE DE FERREIRO - ARMADOR (SGSP) | H | 16.83 | 2.14 |  | 36.022
|  | 2020 | PEDREIRO (SGSP) | H | 20.17 | 9.18 |  | 185.1757
|  | 2035 | ENCANADOR (SGSP) | H | 20.77 | 2 |  | 41.5407
|  | 2036 | AJUDANTE DE ENCANADOR (SGSP) | H | 16.32 | 2 |  | 32.6522
|  | 2099 | SERVENTE (SGSP) | H | 16.28 | 49.916 |  | 812.6369
|  | 10542 | PEDRA BRITADA NÚMERO 1 | M3 | 79.75 | 0.277 |  | 22.0907
|  | 10612 | CONCRETO FCK=20MPA C/ BRITA 2 | M3 | 313.76 | 0.4 |  | 125.504
|  | 10630 | ARGAMASSA DE CIMENTO COM AREIA GROSSA 1:3 | M3 | 539.14 | 0.0334 |  | 18.0072
|  | 11020 | COMPENSADO RESINADO 10MM COLA BRANCA - CHAPA DE 2,20 X 1,10 M | M2 | 16.49 | 0.47 |  | 7.7503
|  | 11070 | PINUS - TÁBUA DE 1" X 12" - BRUTA | M | 7.61 | 1.1667 |  | 8.8783
|  | 11510 | AÇO CA-50A OU B - MÉDIA BITOLAS | KG | 8.06 | 25 |  | 201.488
|  | 15060 | MANGUEIRA PLÁSTICA FLEXÍVEL D = 3/4" - ESP = 2MM - CRISTAL | M | 5.95 | 15 |  | 89.25
|  | 17515 | PREGO 18 X 27 COMUM - POLIDO | Kg | 12.91 | 0.28 |  | 3.6148
|  | 17740 | ARAME RECOZIDO N. 16 E N. 18 | Kg | 12.92 | 0.43 |  | 5.5556
|  | 58410 | BRAÇADEIRA PARA TUBO DE 150MM | Un | 4.51 | 2 |  | 9.02
|  | 71234 | TUBO FERRO FUNDIDO; LINHA SMU - 150MM | M | 196.14 | 2 |  | 392.28
|  | 72434 | TUBO DE PVC 150 MM - PARA ESGOTO - SÉRIE NORMAL | M | 35.75 | 3.5 |  | 125.125
|  | 79215 | ANEL DE CONCRETO P/ FOSSA SÉPTICA - 1,5 X 0,5 M | Un | 229.24 | 4 |  | 916.96
|  | 79245 | TAMPÃO COM 1 CHAMINÉ DE ACESSO - 1,5M | Un | 288.92 | 1 |  | 288.92
101064 | FOSSA SÉPTICA EM ANÉIS DE CONCRETO, PARA 100 PESSOAS - 2,40 X 2,50M | [5 empty] | UN |  | 9806.17
|  | 2008 | POCEIRO - EXECUTA ESCAVAÇÃO A CÉU ABERTO (SGSP) | H | 19.73 | 40.83 |  | 805.7448
|  | 2013 | CARPINTEIRO (SGSP) | H | 20.01 | 3.03 |  | 60.6317
|  | 2014 | AJUDANTE DE CARPINTEIRO (SGSP) | H | 17.1 | 3.03 |  | 51.8404
|  | 2015 | FERREIRO (SGSP) | H | 21.55 | 6.4 |  | 137.9409
|  | 2016 | AJUDANTE DE FERREIRO - ARMADOR (SGSP) | H | 16.83 | 6.4 |  | 107.7295
|  | 2020 | PEDREIRO (SGSP) | H | 20.17 | 19.31 |  | 389.5146
|  | 2035 | ENCANADOR (SGSP) | H | 20.77 | 2.3 |  | 47.7718
|  | 2036 | AJUDANTE DE ENCANADOR (SGSP) | H | 16.32 | 2.3 |  | 37.5501
|  | 2099 | SERVENTE (SGSP) | H | 16.28 | 121.725 |  | 1981.6938
|  | 10542 | PEDRA BRITADA NÚMERO 1 | M3 | 79.75 | 0.627 |  | 50.0032
|  | 10612 | CONCRETO FCK=20MPA C/ BRITA 2 | M3 | 313.76 | 1.29 |  | 404.7506
|  | 10630 | ARGAMASSA DE CIMENTO COM AREIA GROSSA 1:3 | M3 | 539.14 | 0.1085 |  | 58.4966
|  | 11066 | PINUS - SARRAFO DE 1" X 4" - BRUTO | M | 1.99 | 5.5 |  | 10.945
|  | 11070 | PINUS - TÁBUA DE 1" X 12" - BRUTA | M | 7.61 | 4.6 |  | 35.006
|  | 11510 | AÇO CA-50A OU B - MÉDIA BITOLAS | KG | 8.06 | 73.6 |  | 593.1806
|  | 15060 | MANGUEIRA PLÁSTICA FLEXÍVEL D = 3/4" - ESP = 2MM - CRISTAL | M | 5.95 | 45 |  | 267.75
|  | 17515 | PREGO 18 X 27 COMUM - POLIDO | Kg | 12.91 | 0.55 |  | 7.1005
|  | 17740 | ARAME RECOZIDO N. 16 E N. 18 | Kg | 12.92 | 1.28 |  | 16.5376
|  | 58410 | BRAÇADEIRA PARA TUBO DE 150MM | Un | 4.51 | 2 |  | 9.02
|  | 71234 | TUBO FERRO FUNDIDO; LINHA SMU - 150MM | M | 196.14 | 3.5 |  | 686.49
|  | 72434 | TUBO DE PVC 150 MM - PARA ESGOTO - SÉRIE NORMAL | M | 35.75 | 4.5 |  | 160.875
|  | 79220 | ANEL DE CONCRETO P/ FOSSA SÉPTICA - 2,5 X 0,5 M | Un | 617.39 | 5 |  | 3086.95
|  | 79240 | TAMPÃO COM 2 CHAMINÉS DE ACESSO - 2,5M | Un | 798.65 | 1 |  | 798.65
101066 | FOSSA SÉPTICA EM ANÉIS DE CONCRETO, PARA 140 PESSOAS - 2,40 X 3,50M | [5 empty] | UN |  | 12634.3
|  | 2008 | POCEIRO - EXECUTA ESCAVAÇÃO A CÉU ABERTO (SGSP) | H | 19.73 | 52.82 |  | 1042.3572
|  | 2013 | CARPINTEIRO (SGSP) | H | 20.01 | 4.32 |  | 86.4452
|  | 2014 | AJUDANTE DE CARPINTEIRO (SGSP) | H | 17.1 | 4.32 |  | 73.9111
|  | 2015 | FERREIRO (SGSP) | H | 21.55 | 6.4 |  | 137.9409
|  | 2016 | AJUDANTE DE FERREIRO - ARMADOR (SGSP) | H | 16.83 | 6.4 |  | 107.7295
|  | 2020 | PEDREIRO (SGSP) | H | 20.17 | 25.7 |  | 518.4114
|  | 2035 | ENCANADOR (SGSP) | H | 20.77 | 2.3 |  | 47.7718
|  | 2036 | AJUDANTE DE ENCANADOR (SGSP) | H | 16.32 | 2.3 |  | 37.5501
|  | 2099 | SERVENTE (SGSP) | H | 16.28 | 159.793 |  | 2601.4442
|  | 10542 | PEDRA BRITADA NÚMERO 1 | M3 | 79.75 | 0.627 |  | 50.0032
|  | 10612 | CONCRETO FCK=20MPA C/ BRITA 2 | M3 | 313.76 | 1.9 |  | 596.1443
|  | 10630 | ARGAMASSA DE CIMENTO COM AREIA GROSSA 1:3 | M3 | 539.14 | 0.1547 |  | 83.4048
|  | 11066 | PINUS - SARRAFO DE 1" X 4" - BRUTO | M | 1.99 | 7.86 |  | 15.6414
|  | 11070 | PINUS - TÁBUA DE 1" X 12" - BRUTA | M | 7.61 | 6.5667 |  | 49.9723
|  | 11510 | AÇO CA-50A OU B - MÉDIA BITOLAS | KG | 8.06 | 73.6 |  | 593.1806
|  | 15060 | MANGUEIRA PLÁSTICA FLEXÍVEL D = 3/4" - ESP = 2MM - CRISTAL | M | 5.95 | 60 |  | 357
|  | 17515 | PREGO 18 X 27 COMUM - POLIDO | Kg | 12.91 | 0.79 |  | 10.1989
|  | 17740 | ARAME RECOZIDO N. 16 E N. 18 | Kg | 12.92 | 1.28 |  | 16.5376
|  | 58410 | BRAÇADEIRA PARA TUBO DE 150MM | Un | 4.51 | 2 |  | 9.02
|  | 71234 | TUBO FERRO FUNDIDO; LINHA SMU - 150MM | M | 196.14 | 4.5 |  | 882.63
|  | 72434 | TUBO DE PVC 150 MM - PARA ESGOTO - SÉRIE NORMAL | M | 35.75 | 5.5 |  | 196.625
|  | 79220 | ANEL DE CONCRETO P/ FOSSA SÉPTICA - 2,5 X 0,5 M | Un | 617.39 | 7 |  | 4321.73
|  | 79240 | TAMPÃO COM 2 CHAMINÉS DE ACESSO - 2,5M | Un | 798.65 | 1 |  | 798.65
101070 | SUMIDOURO, DIÂMETRO INTERNO 2,00M - POÇO ABSORVENTE | [5 empty] | M |  | 818.65
|  | 2008 | POCEIRO - EXECUTA ESCAVAÇÃO A CÉU ABERTO (SGSP) | H | 19.73 | 11.16 |  | 220.2329
|  | 2020 | PEDREIRO (SGSP) | H | 20.17 | 4.03 |  | 81.2917
|  | 2099 | SERVENTE (SGSP) | H | 16.28 | 16.0765 |  | 261.7268
|  | 10544 | PEDRA BRITADA NÚMERO 3 | M3 | 78.25 | 0.22 |  | 17.215
|  | 10648 | ARGAMASSA MISTA COM AREIA GROSSA 1:2:8 | M3 | 488.44 | 0.0184 |  | 8.9872
|  | 12580 | TIJOLO MAÇICO DE BARRO COMUM | Un | 0.4 | 573 |  | 229.2
101071 | SUMIDOURO, DIÂMETRO INTERNO 2,00M - TAMPÃO DE CONCRETO | [5 empty] | UN |  | 904
|  | 2013 | CARPINTEIRO (SGSP) | H | 20.01 | 5 |  | 100.0523
|  | 2014 | AJUDANTE DE CARPINTEIRO (SGSP) | H | 17.1 | 5 |  | 85.5453
|  | 2015 | FERREIRO (SGSP) | H | 21.55 | 1.55 |  | 33.4075
|  | 2016 | AJUDANTE DE FERREIRO - ARMADOR (SGSP) | H | 16.83 | 1.55 |  | 26.0907
|  | 2020 | PEDREIRO (SGSP) | H | 20.17 | 1.74 |  | 35.0986
|  | 2099 | SERVENTE (SGSP) | H | 16.28 | 4.64 |  | 75.5396
|  | 10612 | CONCRETO FCK=20MPA C/ BRITA 2 | M3 | 313.76 | 0.25 |  | 78.44
|  | 11021 | COMPENSADO RESINADO 12MM COLA BRANCA - CHAPA DE 2,20 X 1,10 M | M2 | 19.59 | 1.66 |  | 32.5194
|  | 11070 | PINUS - TÁBUA DE 1" X 12" - BRUTA | M | 7.61 | 1.6667 |  | 12.6833
|  | 11510 | AÇO CA-50A OU B - MÉDIA BITOLAS | KG | 8.06 | 10.95 |  | 88.2517
|  | 11520 | AÇO CA-60B - MÉDIA BITOLAS | KG | 7.84 | 6.93 |  | 54.3138
|  | 36240 | TAMPÃO DE FERRO FUNDIDO DÚCTIL CLASSE MÍNIMA 400 (40T) D=600 MM - NBR 10160 - NÃO ARTICULADO - P/ GAL. ÁGUAS PLUV. | Un | 282.06 | 1 |  | 282.06
101081 | FILTRO ANAERÓBICO D=3,00M H=2,00M | [5 empty] | UN |  | 13636.23
|  | 2013 | CARPINTEIRO (SGSP) | H | 20.01 | 25.05 |  | 501.262
|  | 2014 | AJUDANTE DE CARPINTEIRO (SGSP) | H | 17.1 | 25.05 |  | 428.5819
|  | 2015 | FERREIRO (SGSP) | H | 21.55 | 21.68 |  | 467.2749
|  | 2016 | AJUDANTE DE FERREIRO - ARMADOR (SGSP) | H | 16.83 | 21.68 |  | 364.9337
|  | 2020 | PEDREIRO (SGSP) | H | 20.17 | 20.56 |  | 414.7291
|  | 2035 | ENCANADOR (SGSP) | H | 20.77 | 3.83 |  | 79.5504
|  | 2036 | AJUDANTE DE ENCANADOR (SGSP) | H | 16.32 | 3.83 |  | 62.5291
|  | 2099 | SERVENTE (SGSP) | H | 16.28 | 235.6756 |  | 3836.8197
|  | 10542 | PEDRA BRITADA NÚMERO 1 | M3 | 79.75 | 0.03 |  | 2.3925
|  | 10545 | PEDRA BRITADA NÚMERO 4 | M3 | 83.74 | 7.6 |  | 636.424
|  | 10612 | CONCRETO FCK=20MPA C/ BRITA 2 | M3 | 313.76 | 2.5 |  | 784.4005
|  | 10648 | ARGAMASSA MISTA COM AREIA GROSSA 1:2:8 | M3 | 488.44 | 0.0254 |  | 12.4063
|  | 11021 | COMPENSADO RESINADO 12MM COLA BRANCA - CHAPA DE 2,20 X 1,10 M | M2 | 19.59 | 0.3 |  | 5.877
|  | 11066 | PINUS - SARRAFO DE 1" X 4" - BRUTO | M | 1.99 | 42.3 |  | 84.177
|  | 11070 | PINUS - TÁBUA DE 1" X 12" - BRUTA | M | 7.61 | 35.5333 |  | 270.4086
|  | 11510 | AÇO CA-50A OU B - MÉDIA BITOLAS | KG | 8.06 | 223.33 |  | 1799.9326
|  | 11520 | AÇO CA-60B - MÉDIA BITOLAS | KG | 7.84 | 4.47 |  | 35.0336
|  | 12580 | TIJOLO MAÇICO DE BARRO COMUM | Un | 0.4 | 161 |  | 64.4
|  | 14005 | ASFALTO OXIDADO TIPO lll | Kg | 9.46 | 3 |  | 28.38
|  | 14040 | TINTA BETUMINOSA PARA CONCRETO E ALVENARIA | L | 14.31 | 9.42 |  | 134.8002
|  | 15060 | MANGUEIRA PLÁSTICA FLEXÍVEL D = 3/4" - ESP = 2MM - CRISTAL | M | 5.95 | 28 |  | 166.6
|  | 17515 | PREGO 18 X 27 COMUM - POLIDO | Kg | 12.91 | 4.23 |  | 54.6093
|  | 17740 | ARAME RECOZIDO N. 16 E N. 18 | Kg | 12.92 | 4.33 |  | 55.9436
|  | 72405 | ANEL DE BORRACHA PARA TUBO DE PVC ESGOTO PREDIAL - 150MM | Un | 9.11 | 3 |  | 27.33
|  | 72434 | TUBO DE PVC 150 MM - PARA ESGOTO - SÉRIE NORMAL | M | 35.75 | 3.24 |  | 115.83
|  | 79225 | ANEL DE CONCRETO P/ FILTRO ANAERÓBICO 3,0 X 0,5 M | Un | 800.4 | 4 |  | 3201.6
101084 | ANEL DE CONCRETO D=2,00 H=0,50M | [5 empty] | UN |  | 965.89
|  | 2020 | PEDREIRO (SGSP) | H | 20.17 | 1.25 |  | 25.2145
|  | 2099 | SERVENTE (SGSP) | H | 16.28 | 17.2656 |  | 281.0855
|  | 10628 | ARGAMASSA DE CIMENTO COM AREIA MÉDIA 1:2 | M3 | 606.39 | 0.01244 |  | 7.5435
|  | 14040 | TINTA BETUMINOSA PARA CONCRETO E ALVENARIA | L | 14.31 | 1.57 |  | 22.4667
|  | 15060 | MANGUEIRA PLÁSTICA FLEXÍVEL D = 3/4" - ESP = 2MM - CRISTAL | M | 5.95 | 6.5 |  | 38.675
|  | 79223 | ANEL DE CONCRETO DIÂM. EXT.= 2.12 M - H = 0.5M | Un | 590.9 | 1 |  | 590.9
101085 | ANEL DE CONCRETO D=3,00 H=0,50M | [5 empty] | UN |  | 1385.08
|  | 2020 | PEDREIRO (SGSP) | H | 20.17 | 1.5 |  | 30.2574
|  | 2099 | SERVENTE (SGSP) | H | 16.28 | 27.9612 |  | 455.2108
|  | 10628 | ARGAMASSA DE CIMENTO COM AREIA MÉDIA 1:2 | M3 | 606.39 | 0.01788 |  | 10.8422
|  | 14040 | TINTA BETUMINOSA PARA CONCRETO E ALVENARIA | L | 14.31 | 2.35 |  | 33.6285
|  | 15060 | MANGUEIRA PLÁSTICA FLEXÍVEL D = 3/4" - ESP = 2MM - CRISTAL | M | 5.95 | 9.2 |  | 54.74
|  | 79225 | ANEL DE CONCRETO P/ FILTRO ANAERÓBICO 3,0 X 0,5 M | Un | 800.4 | 1 |  | 800.4
101094 | CAIXA DE LIGAÇÃO OU INSPEÇÃO - ESCAVAÇÃO E APILOAMENTO | [5 empty] | M3 |  | 43.96
|  | 2099 | SERVENTE (SGSP) | H | 16.28 | 2.7 |  | 43.9562
101095 | CAIXA DE LIGAÇÃO OU INSPEÇÃO - LASTRO DE CONCRETO (FUNDO) | [5 empty] | M3 |  | 378.59
|  | 2020 | PEDREIRO (SGSP) | H | 20.17 | 2 |  | 40.3433
|  | 2099 | SERVENTE (SGSP) | H | 16.28 | 6 |  | 97.6805
|  | 10604 | CONCRETO FCK=10MPA C/ BRITA 2 | M3 | 229.11 | 1.05 |  | 240.5671
101096 | CAIXA DE LIGAÇÃO OU INSPEÇÃO - ALVENARIA DE 1/2 TIJOLO, REVESTIDA | [5 empty] | M2 |  | 214.32
|  | 2020 | PEDREIRO (SGSP) | H | 20.17 | 4.03 |  | 81.2917
|  | 2099 | SERVENTE (SGSP) | H | 16.28 | 3.0611 |  | 49.8349
|  | 10636 | ARGAMASSA DE CIMENTO COM AREIA GROSSA 1:6 | M3 | 412.78 | 0.0189 |  | 7.8015
|  | 10648 | ARGAMASSA MISTA COM AREIA GROSSA 1:2:8 | M3 | 488.44 | 0.047 |  | 22.9566
|  | 12580 | TIJOLO MAÇICO DE BARRO COMUM | Un | 0.4 | 84 |  | 33.6
|  | 14022 | PRIMER HIDROFUGANTE A BASE DE SILANO SILOXANO P/ SUPERFÍCIES DE CONCRETO, ALVENARIA, ETC. | Kg | 43.26 | 0.27 |  | 11.6802
|  | 14040 | TINTA BETUMINOSA PARA CONCRETO E ALVENARIA | L | 14.31 | 0.5 |  | 7.155
101097 | CAIXA DE LIGAÇÃO OU INSPEÇÃO - ALVENARIA DE 1 TIJOLO, REVESTIDA | [5 empty] | M2 |  | 294.61
|  | 2020 | PEDREIRO (SGSP) | H | 20.17 | 4.49 |  | 90.5707
|  | 2099 | SERVENTE (SGSP) | H | 16.28 | 5.157 |  | 83.9564
|  | 10636 | ARGAMASSA DE CIMENTO COM AREIA GROSSA 1:6 | M3 | 412.78 | 0.0144 |  | 5.944
|  | 10648 | ARGAMASSA MISTA COM AREIA GROSSA 1:2:8 | M3 | 488.44 | 0.0649 |  | 31.6997
|  | 12580 | TIJOLO MAÇICO DE BARRO COMUM | Un | 0.4 | 159 |  | 63.6
|  | 14022 | PRIMER HIDROFUGANTE A BASE DE SILANO SILOXANO P/ SUPERFÍCIES DE CONCRETO, ALVENARIA, ETC. | Kg | 43.26 | 0.27 |  | 11.6802
|  | 14040 | TINTA BETUMINOSA PARA CONCRETO E ALVENARIA | L | 14.31 | 0.5 |  | 7.155
101098 | CAIXA DE LIGAÇÃO OU INSPEÇÃO - TAMPA DE CONCRETO | [5 empty] | M2 |  | 194.86
|  | 2013 | CARPINTEIRO (SGSP) | H | 20.01 | 2.42 |  | 48.4253
|  | 2014 | AJUDANTE DE CARPINTEIRO (SGSP) | H | 17.1 | 2.42 |  | 41.4039
|  | 2015 | FERREIRO (SGSP) | H | 21.55 | 0.46 |  | 9.9145
|  | 2016 | AJUDANTE DE FERREIRO - ARMADOR (SGSP) | H | 16.83 | 0.46 |  | 7.743
|  | 2020 | PEDREIRO (SGSP) | H | 20.17 | 0.3 |  | 6.0514
|  | 2099 | SERVENTE (SGSP) | H | 16.28 | 0.8 |  | 13.024
|  | 10608 | CONCRETO FCK=15MPA C/ BRITA 2 | M3 | 298.95 | 0.05 |  | 14.9474
|  | 11021 | COMPENSADO RESINADO 12MM COLA BRANCA - CHAPA DE 2,20 X 1,10 M | M2 | 19.59 | 0.4 |  | 7.836
|  | 11070 | PINUS - TÁBUA DE 1" X 12" - BRUTA | M | 7.61 | 0.4 |  | 3.044
|  | 11520 | AÇO CA-60B - MÉDIA BITOLAS | KG | 7.84 | 5.27 |  | 41.3036
|  | 17740 | ARAME RECOZIDO N. 16 E N. 18 | Kg | 12.92 | 0.09 |  | 1.1628
101101 | CALHA EM CHAPA DE AÇO GALVANIZADO N.24 - DESENVOLVIMENTO 33CM | [5 empty] | M |  | 58.44
|  | 2035 | ENCANADOR (SGSP) | H | 20.77 | 0.35 |  | 7.2696
|  | 2036 | AJUDANTE DE ENCANADOR (SGSP) | H | 16.32 | 0.35 |  | 5.7141
|  | 17525 | PREGO 18 X 27 ZINCADO | Kg | 17.29 | 0.1 |  | 1.729
|  | 17530 | REBITE DE REPUXO EM ALUMÍNIO TIPO POP N. 415 ( DIÂMETRO 4 MM - COMPRIMENTO 15 MM) | Kg | 69.88 | 0.03 |  | 2.0964
|  | 78801 | CALHA EM CHAPA DE AÇO GALVANIZADO N.24 - DESENVOLV. 33CM | M | 36.22 | 1.05 |  | 38.031
|  | 79656 | SOLDA PREPARADA - 30/70 | Kg | 90.05 | 0.04 |  | 3.602
101102 | CALHA EM CHAPA DE AÇO GALVANIZADO N.24 - DESENVOLVIMENTO 50CM | [5 empty] | M |  | 90.16
|  | 2035 | ENCANADOR (SGSP) | H | 20.77 | 0.55 |  | 11.4236
|  | 2036 | AJUDANTE DE ENCANADOR (SGSP) | H | 16.32 | 0.55 |  | 8.9793
|  | 17525 | PREGO 18 X 27 ZINCADO | Kg | 17.29 | 0.15 |  | 2.5935
|  | 17530 | REBITE DE REPUXO EM ALUMÍNIO TIPO POP N. 415 ( DIÂMETRO 4 MM - COMPRIMENTO 15 MM) | Kg | 69.88 | 0.04 |  | 2.7952
|  | 78804 | CALHA EM CHAPA DE AÇO GALVANIZADO N.24 - DESENVOLV. 50CM | M | 55.3 | 1.05 |  | 58.065
|  | 79656 | SOLDA PREPARADA - 30/70 | Kg | 90.05 | 0.07 |  | 6.3035
101103 | CALHA EM CHAPA DE AÇO GALVANIZADO N.24 - DESENVOLVIMENTO 100CM | [5 empty] | M |  | 170.73
|  | 2035 | ENCANADOR (SGSP) | H | 20.77 | 0.85 |  | 17.6548
|  | 2036 | AJUDANTE DE ENCANADOR (SGSP) | H | 16.32 | 0.85 |  | 13.8772
|  | 17525 | PREGO 18 X 27 ZINCADO | Kg | 17.29 | 0.3 |  | 5.187
|  | 17530 | REBITE DE REPUXO EM ALUMÍNIO TIPO POP N. 415 ( DIÂMETRO 4 MM - COMPRIMENTO 15 MM) | Kg | 69.88 | 0.08 |  | 5.5904
|  | 78807 | CALHA EM CHAPA DE AÇO GALVANIZADO N.24 - DESENVOLVIMENTO 100CM | M | 110.3 | 1.05 |  | 115.815
|  | 79656 | SOLDA PREPARADA - 30/70 | Kg | 90.05 | 0.14 |  | 12.607
101104 | CALHA EM ALUMÍNIO - ESP. 0,8MM - DESENVOLVIMENTO 50CM | [5 empty] | M |  | 124.89
|  | 2035 | ENCANADOR (SGSP) | H | 20.77 | 0.55 |  | 11.4236
|  | 2036 | AJUDANTE DE ENCANADOR (SGSP) | H | 16.32 | 0.55 |  | 8.9793
|  | 78810 | CALHA EM ALUMÍNIO - ESPESSURA 0,8MM - DESENVOLVIMENTO 50CM | M | 83.59 | 1.25 |  | 104.4875
101105 | CALHA EM ALUMÍNIO - ESP. 0,8MM - DESENVOLVIMENTO 100CM | [5 empty] | M |  | 232.12
|  | 2035 | ENCANADOR (SGSP) | H | 20.77 | 0.85 |  | 17.6548
|  | 2036 | AJUDANTE DE ENCANADOR (SGSP) | H | 16.32 | 0.85 |  | 13.8772
|  | 78811 | CALHA EM ALUMÍNIO - ESPESSURA 0,8MM - DESENVOLVIMENTO 100CM | M | 160.47 | 1.25 |  | 200.5875
101106 | CALHA EM ALUMÍNIO ESP. 1,0MM - DESENVOLVIMENTO 50CM | [5 empty] | M |  | 130.12
|  | 2035 | ENCANADOR (SGSP) | H | 20.77 | 0.55 |  | 11.4236
|  | 2036 | AJUDANTE DE ENCANADOR (SGSP) | H | 16.32 | 0.55 |  | 8.9793
|  | 78812 | CALHA EM ALUMÍNIO - ESPESSURA 1,0MM - DESENVOLVIMENTO 50CM | M | 87.77 | 1.25 |  | 109.7125
101107 | CALHA EM ALUMÍNIO ESP. 1,0MM - DESENVOLVIMENTO 100CM | [5 empty] | M |  | 255.42
|  | 2035 | ENCANADOR (SGSP) | H | 20.77 | 0.85 |  | 17.6548
|  | 2036 | AJUDANTE DE ENCANADOR (SGSP) | H | 16.32 | 0.85 |  | 13.8772
|  | 78813 | CALHA EM ALUMÍNIO - ESPESSURA 1,0MM - DESENVOLVIMENTO 100CM | M | 179.11 | 1.25 |  | 223.8875
101110 | CALHA EM PVC COM 125 ≤ DIÂM. ≤ 150MM | [5 empty] | M |  | 79.33
|  | 2035 | ENCANADOR (SGSP) | H | 20.77 | 0.55 |  | 11.4236
|  | 2036 | AJUDANTE DE ENCANADOR (SGSP) | H | 16.32 | 0.55 |  | 8.9793
|  | 78814 | CALHA EM PVC - 125<=DIAM<=170 MM | M | 47.14 | 1.25 |  | 58.925
101130 | RUFO EM CHAPA DE AÇO GALVANIZADO N.24 - DESENVOLVIMENTO 16CM | [5 empty] | M |  | 29.82
|  | 2035 | ENCANADOR (SGSP) | H | 20.77 | 0.2 |  | 4.154
|  | 2036 | AJUDANTE DE ENCANADOR (SGSP) | H | 16.32 | 0.2 |  | 3.2652
|  | 17525 | PREGO 18 X 27 ZINCADO | Kg | 17.29 | 0.1 |  | 1.729
|  | 78871 | RUFO EM CHAPA DE AÇO GALVANIZADO N.24 - CORTE 16CM | M | 19.69 | 1.05 |  | 20.6745
101131 | RUFO EM CHAPA DE AÇO GALVANIZADO N.24 - DESENVOLVIMENTO 25CM | [5 empty] | M |  | 38.7
|  | 2035 | ENCANADOR (SGSP) | H | 20.77 | 0.25 |  | 5.1925
|  | 2036 | AJUDANTE DE ENCANADOR (SGSP) | H | 16.32 | 0.25 |  | 4.0815
|  | 17525 | PREGO 18 X 27 ZINCADO | Kg | 17.29 | 0.1 |  | 1.729
|  | 78873 | RUFO EM CHAPA DE AÇO GALVANIZADO N.24 - CORTE 25CM | M | 26.38 | 1.05 |  | 27.699
101132 | RUFO EM CHAPA DE AÇO GALVANIZADO N.24 - DESENVOLVIMENTO 33CM | [5 empty] | M |  | 56.04
|  | 2035 | ENCANADOR (SGSP) | H | 20.77 | 0.35 |  | 7.2696
|  | 2036 | AJUDANTE DE ENCANADOR (SGSP) | H | 16.32 | 0.35 |  | 5.7141
|  | 17525 | PREGO 18 X 27 ZINCADO | Kg | 17.29 | 0.1 |  | 1.729
|  | 78875 | RUFO EM CHAPA DE AÇO GALVANIZADO N.24 - CORTE 33CM | M | 39.36 | 1.05 |  | 41.328
101133 | RUFO EM CHAPA DE AÇO GALVANIZADO N.24 - DESENVOLVIMENTO 50CM | [5 empty] | M |  | 84.63
|  | 2035 | ENCANADOR (SGSP) | H | 20.77 | 0.55 |  | 11.4236
|  | 2036 | AJUDANTE DE ENCANADOR (SGSP) | H | 16.32 | 0.55 |  | 8.9793
|  | 17525 | PREGO 18 X 27 ZINCADO | Kg | 17.29 | 0.1 |  | 1.729
|  | 78877 | RUFO EM CHAPA DE AÇO GALVANIZADO N.24 - CORTE 50CM | M | 59.52 | 1.05 |  | 62.496
101134 | RUFO EM CHAPA DE AÇO GALVANIZADO N.24 - DESENVOLVIMENTO 100CM | [5 empty] | M |  | 144.77
|  | 2035 | ENCANADOR (SGSP) | H | 20.77 | 0.85 |  | 17.6548
|  | 2036 | AJUDANTE DE ENCANADOR (SGSP) | H | 16.32 | 0.85 |  | 13.8772
|  | 17525 | PREGO 18 X 27 ZINCADO | Kg | 17.29 | 0.2 |  | 3.458
|  | 78878 | RUFO EM CHAPA DE AÇO GALVANIZADO N.24 - CORTE 100CM | M | 104.55 | 1.05 |  | 109.7775
101135 | RUFO EM CHAPA DE AÇO GALVANIZADO N.24 - DESENVOLVIMENTO 130CM | [5 empty] | M |  | 186.42
|  | 2035 | ENCANADOR (SGSP) | H | 20.77 | 1 |  | 20.7703
|  | 2036 | AJUDANTE DE ENCANADOR (SGSP) | H | 16.32 | 1 |  | 16.3261
|  | 17525 | PREGO 18 X 27 ZINCADO | Kg | 17.29 | 0.23 |  | 3.9767
|  | 78879 | RUFO EM CHAPA DE AÇO GALVANIZADO N.24 - CORTE 130 CM | M | 138.43 | 1.05 |  | 145.3515
101136 | RUFO EM CHAPA DE AÇO GALVANIZADO N.24 - DESENVOLVIMENTO 140 CM | [5 empty] | M |  | 191.08
|  | 2035 | ENCANADOR (SGSP) | H | 20.77 | 1 |  | 20.7703
|  | 2036 | AJUDANTE DE ENCANADOR (SGSP) | H | 16.32 | 1 |  | 16.3261
|  | 17525 | PREGO 18 X 27 ZINCADO | Kg | 17.29 | 0.23 |  | 3.9767
|  | 78880 | RUFO EM CHAPA DE AÇO GALVANIZADO N.24 - CORTE 140CM | M | 142.86 | 1.05 |  | 150.003
101170 | CANALETA DE CONCRETO, TIPO GUIA E SARJETA - SECÇÃO 15X40CM | [5 empty] | M |  | 76.65
|  | 2013 | CARPINTEIRO (SGSP) | H | 20.01 | 0.3 |  | 6.0031
|  | 2014 | AJUDANTE DE CARPINTEIRO (SGSP) | H | 17.1 | 0.3 |  | 5.1327
|  | 2020 | PEDREIRO (SGSP) | H | 20.17 | 0.9 |  | 18.1544
|  | 2099 | SERVENTE (SGSP) | H | 16.28 | 1.5 |  | 24.4201
|  | 10612 | CONCRETO FCK=20MPA C/ BRITA 2 | M3 | 313.76 | 0.06 |  | 18.8256
|  | 11044 | PINUS - RIPA DE 1/2" X 3" - BRUTA | M | 1.04 | 0.3 |  | 0.312
|  | 11070 | PINUS - TÁBUA DE 1" X 12" - BRUTA | M | 7.61 | 0.5 |  | 3.805
101171 | CANALETA DE CONCRETO, TIPO GUIA E SARJETA - SECÇÃO 15X50CM | [5 empty] | M |  | 85
|  | 2013 | CARPINTEIRO (SGSP) | H | 20.01 | 0.3 |  | 6.0031
|  | 2014 | AJUDANTE DE CARPINTEIRO (SGSP) | H | 17.1 | 0.3 |  | 5.1327
|  | 2020 | PEDREIRO (SGSP) | H | 20.17 | 1 |  | 20.1716
|  | 2099 | SERVENTE (SGSP) | H | 16.28 | 1.6 |  | 26.0481
|  | 10612 | CONCRETO FCK=20MPA C/ BRITA 2 | M3 | 313.76 | 0.075 |  | 23.532
|  | 11044 | PINUS - RIPA DE 1/2" X 3" - BRUTA | M | 1.04 | 0.3 |  | 0.312
|  | 11070 | PINUS - TÁBUA DE 1" X 12" - BRUTA | M | 7.61 | 0.5 |  | 3.805
101172 | HC.01 - CANALETA DE CONCRETO DE A.P.P/TAMPA/GRELHA DE CONCRETO OU FERRO L=30CM | [5 empty] | M |  | 78.6
|  | 2013 | CARPINTEIRO (SGSP) | H | 20.01 | 0.55 |  | 11.0057
|  | 2014 | AJUDANTE DE CARPINTEIRO (SGSP) | H | 17.1 | 0.55 |  | 9.4099
|  | 2020 | PEDREIRO (SGSP) | H | 20.17 | 0.17 |  | 3.4291
|  | 2099 | SERVENTE (SGSP) | H | 16.28 | 1.5 |  | 24.4201
|  | 10612 | CONCRETO FCK=20MPA C/ BRITA 2 | M3 | 313.76 | 0.066 |  | 20.7081
|  | 11066 | PINUS - SARRAFO DE 1" X 4" - BRUTO | M | 1.99 | 1 |  | 1.99
|  | 11070 | PINUS - TÁBUA DE 1" X 12" - BRUTA | M | 7.61 | 0.83333 |  | 6.3416
|  | 17515 | PREGO 18 X 27 COMUM - POLIDO | Kg | 12.91 | 0.1 |  | 1.291
101173 | HC.02 - CANALETA DE CONCRETO DE A.P.P/TAMPA/GRELHA DE CONCRETO OU FERRO L=40CM | [5 empty] | M |  | 85.1
|  | 2013 | CARPINTEIRO (SGSP) | H | 20.01 | 0.55 |  | 11.0057
|  | 2014 | AJUDANTE DE CARPINTEIRO (SGSP) | H | 17.1 | 0.55 |  | 9.4099
|  | 2020 | PEDREIRO (SGSP) | H | 20.17 | 0.19 |  | 3.8326
|  | 2099 | SERVENTE (SGSP) | H | 16.28 | 1.74 |  | 28.3273
|  | 10612 | CONCRETO FCK=20MPA C/ BRITA 2 | M3 | 313.76 | 0.073 |  | 22.9044
|  | 11066 | PINUS - SARRAFO DE 1" X 4" - BRUTO | M | 1.99 | 1 |  | 1.99
|  | 11070 | PINUS - TÁBUA DE 1" X 12" - BRUTA | M | 7.61 | 0.83333 |  | 6.3416
|  | 17515 | PREGO 18 X 27 COMUM - POLIDO | Kg | 12.91 | 0.1 |  | 1.291
101176 | CANALETA MEIA CANA EM CONCRETO D=30CM | [5 empty] | M |  | 50.31
|  | 2020 | PEDREIRO (SGSP) | H | 20.17 | 0.16 |  | 3.2274
|  | 2099 | SERVENTE (SGSP) | H | 16.28 | 1 |  | 16.28
|  | 10604 | CONCRETO FCK=10MPA C/ BRITA 2 | M3 | 229.11 | 0.019 |  | 4.3531
|  | 79710 | CANALETA MEIA CANA DE CONCRETO SIMPLES,CLASSE C1 - D=30CM COM PONTA E BOLSA | M | 26.45 | 1 |  | 26.45
101177 | CANALETA MEIA CANA EM CONCRETO D=40CM | [5 empty] | M |  | 81.18
|  | 2020 | PEDREIRO (SGSP) | H | 20.17 | 0.2628 |  | 5.3011
|  | 2099 | SERVENTE (SGSP) | H | 16.28 | 2.3152 |  | 37.6924
|  | 10604 | CONCRETO FCK=10MPA C/ BRITA 2 | M3 | 229.11 | 0.035 |  | 8.0189
|  | 79709 | CANALETA MEIA CANA DE CONCRETO SIMPLES,CLASSE C1 - D=40CM COM PONTA E BOLSA | M | 30.17 | 1 |  | 30.17
101185 | HV.24 - CANALETA DE ALVENARIA PARA GRELHA DE FERRO L=20CM | [5 empty] | M |  | 58.31
|  | 2020 | PEDREIRO (SGSP) | H | 20.17 | 0.54 |  | 10.8926
|  | 2099 | SERVENTE (SGSP) | H | 16.28 | 1.42 |  | 23.1177
|  | 10543 | PEDRA BRITADA NÚMERO 2 | M3 | 81.3 | 0.025 |  | 2.0325
|  | 10608 | CONCRETO FCK=15MPA C/ BRITA 2 | M3 | 298.95 | 0.025 |  | 7.4737
|  | 10636 | ARGAMASSA DE CIMENTO COM AREIA GROSSA 1:6 | M3 | 412.78 | 0.002 |  | 0.8255
|  | 10648 | ARGAMASSA MISTA COM AREIA GROSSA 1:2:8 | M3 | 488.44 | 0.01 |  | 4.8843
|  | 12580 | TIJOLO MAÇICO DE BARRO COMUM | Un | 0.4 | 8 |  | 3.2
|  | 14022 | PRIMER HIDROFUGANTE A BASE DE SILANO SILOXANO P/ SUPERFÍCIES DE CONCRETO, ALVENARIA, ETC. | Kg | 43.26 | 0.06 |  | 2.5956
|  | 14040 | TINTA BETUMINOSA PARA CONCRETO E ALVENARIA | L | 14.31 | 0.23 |  | 3.2913
101186 | HV.22 - CANALETA DE ALVENARIA PARA GRELHA OU TAMPA DE CONCRETO L=30CM | [5 empty] | M |  | 121.39
|  | 2020 | PEDREIRO (SGSP) | H | 20.17 | 1.26 |  | 25.4162
|  | 2099 | SERVENTE (SGSP) | H | 16.28 | 2.82 |  | 45.9098
|  | 10543 | PEDRA BRITADA NÚMERO 2 | M3 | 81.3 | 0.025 |  | 2.0325
|  | 10612 | CONCRETO FCK=20MPA C/ BRITA 2 | M3 | 313.76 | 0.025 |  | 7.844
|  | 10636 | ARGAMASSA DE CIMENTO COM AREIA GROSSA 1:6 | M3 | 412.78 | 0.006 |  | 2.4766
|  | 10648 | ARGAMASSA MISTA COM AREIA GROSSA 1:2:8 | M3 | 488.44 | 0.029 |  | 14.1647
|  | 12580 | TIJOLO MAÇICO DE BARRO COMUM | Un | 0.4 | 28 |  | 11.2
|  | 14022 | PRIMER HIDROFUGANTE A BASE DE SILANO SILOXANO P/ SUPERFÍCIES DE CONCRETO, ALVENARIA, ETC. | Kg | 43.26 | 0.12 |  | 5.1912
|  | 14040 | TINTA BETUMINOSA PARA CONCRETO E ALVENARIA | L | 14.31 | 0.5 |  | 7.155
101187 | HV.23 - CANALETA DE ALVENARIA PARA GRELHA OU TAMPA DE CONCRETO L=40CM | [5 empty] | M |  | 127.31
|  | 2020 | PEDREIRO (SGSP) | H | 20.17 | 1.37 |  | 27.6351
|  | 2099 | SERVENTE (SGSP) | H | 16.28 | 2.82 |  | 45.9098
|  | 10543 | PEDRA BRITADA NÚMERO 2 | M3 | 81.3 | 0.03 |  | 2.439
|  | 10612 | CONCRETO FCK=20MPA C/ BRITA 2 | M3 | 313.76 | 0.03 |  | 9.4128
|  | 10636 | ARGAMASSA DE CIMENTO COM AREIA GROSSA 1:6 | M3 | 412.78 | 0.006 |  | 2.4766
|  | 10648 | ARGAMASSA MISTA COM AREIA GROSSA 1:2:8 | M3 | 488.44 | 0.029 |  | 14.1647
|  | 12580 | TIJOLO MAÇICO DE BARRO COMUM | Un | 0.4 | 28 |  | 11.2
|  | 14022 | PRIMER HIDROFUGANTE A BASE DE SILANO SILOXANO P/ SUPERFÍCIES DE CONCRETO, ALVENARIA, ETC. | Kg | 43.26 | 0.14 |  | 6.0564
|  | 14040 | TINTA BETUMINOSA PARA CONCRETO E ALVENARIA | L | 14.31 | 0.56 |  | 8.0136
101189 | CANTONEIRA DE FERRO 1"X1"X1/8" PARA APOIO E CHUMBAMENTO DAS GRELHAS DE FERRO | [5 empty] | M |  | 56.29
|  | 2020 | PEDREIRO (SGSP) | H | 20.17 | 0.8 |  | 16.1373
|  | 2045 | SERRALHEIRO (SGSP) | H | 29.4 | 0.2 |  | 5.881
|  | 2099 | SERVENTE (SGSP) | H | 16.28 | 0.8 |  | 13.024
|  | 33090 | PERFIL -L- DE FERRO - (1X1X1/8)" | M | 8.37 | 1.1 |  | 9.207
|  | 79653 | SOLDA PREPARADA 50% ESTANHO, 50% CHUMBO - EM BARRA | Kg | 120.37 | 0.1 |  | 12.037
101190 | HC.05 - GRELHA DE CONCRETO PARA CANALETA - L=30CM - SEM PASSAGEM DE VEÍCULOS | [5 empty] | M |  | 66
|  | 2020 | PEDREIRO (SGSP) | H | 20.17 | 0.2 |  | 4.0343
|  | 2099 | SERVENTE (SGSP) | H | 16.28 | 0.2 |  | 3.256
|  | 75602 | GRELHA DE CONCRETO PRÉ MOLDADO P/ CANALETA DE ÁGUA PLUVIAL C/ LARG. 30CM, SEM PASSAGEM DE VEÍCULO | M | 58.71 | 1 |  | 58.71
101192 | HP.02 - GRELHA DE FERRO PERFILADO PARA CANALETA - L=30CM | [5 empty] | M |  | 176.27
|  | 2020 | PEDREIRO (SGSP) | H | 20.17 | 0.2 |  | 4.0343
|  | 2099 | SERVENTE (SGSP) | H | 16.28 | 0.2 |  | 3.256
|  | 75606 | GRELHA DE FERRO FUNDIDO 30 X 100 CM - P/ CANALETA DE ÁGUA PLUVIAL | M | 168.98 | 1 |  | 168.98
101193 | GRELHA DE FERRO PERFILADO PARA CANALETAS A CÉU ABERTO - 40CM | [5 empty] | M |  | 507.91
|  | 2020 | PEDREIRO (SGSP) | H | 20.17 | 0.2 |  | 4.0343
|  | 2099 | SERVENTE (SGSP) | H | 16.28 | 0.2 |  | 3.256
|  | 75608 | GRELHA DE FERRO PERFILADO - (100X40)CM | Un | 500.62 | 1 |  | 500.62
101194 | GRELHA DE FERRO PERFILADO PARA CANALETAS A CÉU ABERTO - 50CM | [5 empty] | M |  | 583.42
|  | 2020 | PEDREIRO (SGSP) | H | 20.17 | 0.2 |  | 4.0343
|  | 2099 | SERVENTE (SGSP) | H | 16.28 | 0.2 |  | 3.256
|  | 75611 | GRELHA DE FERRO PERFILADO - (100X50)CM | Un | 576.13 | 1 |  | 576.13
101196 | HC.03 - TAMPA DE CONCRETO PARA CANALETA DE A.P.L=0,30M | [5 empty] | M |  | 50.94
|  | 2013 | CARPINTEIRO (SGSP) | H | 20.01 | 0.47 |  | 9.4049
|  | 2014 | AJUDANTE DE CARPINTEIRO (SGSP) | H | 17.1 | 0.47 |  | 8.0412
|  | 2015 | FERREIRO (SGSP) | H | 21.55 | 0.13 |  | 2.8019
|  | 2016 | AJUDANTE DE FERREIRO - ARMADOR (SGSP) | H | 16.83 | 0.13 |  | 2.1882
|  | 2020 | PEDREIRO (SGSP) | H | 20.17 | 0.04 |  | 0.8068
|  | 2099 | SERVENTE (SGSP) | H | 16.28 | 0.21 |  | 3.4188
|  | 10608 | CONCRETO FCK=15MPA C/ BRITA 2 | M3 | 298.95 | 0.015 |  | 4.4842
|  | 11066 | PINUS - SARRAFO DE 1" X 4" - BRUTO | M | 1.99 | 0.86 |  | 1.7114
|  | 11070 | PINUS - TÁBUA DE 1" X 12" - BRUTA | M | 7.61 | 0.7 |  | 5.327
|  | 11510 | AÇO CA-50A OU B - MÉDIA BITOLAS | KG | 8.06 | 1.39 |  | 11.2027
|  | 17515 | PREGO 18 X 27 COMUM - POLIDO | Kg | 12.91 | 0.09 |  | 1.1619
|  | 17740 | ARAME RECOZIDO N. 16 E N. 18 | Kg | 12.92 | 0.03 |  | 0.3876
101197 | HC.04 - TAMPA DE CONCRETO PARA CANALETA DE A.P.L=0,40M | [5 empty] | M |  | 66.52
|  | 2013 | CARPINTEIRO (SGSP) | H | 20.01 | 0.59 |  | 11.8061
|  | 2014 | AJUDANTE DE CARPINTEIRO (SGSP) | H | 17.1 | 0.59 |  | 10.0943
|  | 2015 | FERREIRO (SGSP) | H | 21.55 | 0.18 |  | 3.8795
|  | 2016 | AJUDANTE DE FERREIRO - ARMADOR (SGSP) | H | 16.83 | 0.18 |  | 3.0298
|  | 2020 | PEDREIRO (SGSP) | H | 20.17 | 0.05 |  | 1.0085
|  | 2099 | SERVENTE (SGSP) | H | 16.28 | 0.28 |  | 4.5584
|  | 10608 | CONCRETO FCK=15MPA C/ BRITA 2 | M3 | 298.95 | 0.02 |  | 5.9789
|  | 11066 | PINUS - SARRAFO DE 1" X 4" - BRUTO | M | 1.99 | 1.08 |  | 2.1492
|  | 11070 | PINUS - TÁBUA DE 1" X 12" - BRUTA | M | 7.61 | 0.9 |  | 6.849
|  | 11510 | AÇO CA-50A OU B - MÉDIA BITOLAS | KG | 8.06 | 1.89 |  | 15.2324
|  | 17515 | PREGO 18 X 27 COMUM - POLIDO | Kg | 12.91 | 0.11 |  | 1.4201
|  | 17740 | ARAME RECOZIDO N. 16 E N. 18 | Kg | 12.92 | 0.04 |  | 0.5168
101199 | GRELHA DE CONCRETO PARA CANALETA - L=30CM - COM PASSAGEM DE VEÍCULOS | [5 empty] | M |  | 67.91
|  | 2020 | PEDREIRO (SGSP) | H | 20.17 | 0.2 |  | 4.0343
|  | 2099 | SERVENTE (SGSP) | H | 16.28 | 0.2 |  | 3.256
|  | 75603 | GRELHA DE CONCRETO PRÉ MOLDADO P/ CANALETA DE ÁGUA PLUVIAL C/ LARG. 30CM, C/ RESIST. P/ SUPORTAR PASSAGEM DE VEÍCULO | M | 60.62 | 1 |  | 60.62
101210 | CONDUTOR EM TUBO DE FERRO FUNDIDO PARA ESGOTO, LINHA SMU - 50MM | [5 empty] | M |  | 221.67
|  | 2035 | ENCANADOR (SGSP) | H | 20.77 | 0.6 |  | 12.4622
|  | 2036 | AJUDANTE DE ENCANADOR (SGSP) | H | 16.32 | 0.6 |  | 9.7956
|  | 71201 | ANEL DE BORRACHA PARA TUBO DE FERRO FUNDIDO LINHA SMU ESGOTO PREDIAL - 50MM | Un | 3.17 | 0.5 |  | 1.585
|  | 71231 | TUBO FERRO FUNDIDO; LINHA SMU - 50MM | M | 123.64 | 1.6 |  | 197.824
101211 | CONDUTOR EM TUBO DE FERRO FUNDIDO PARA ESGOTO, LINHA SMU - 75MM | [5 empty] | M |  | 250.88
|  | 2035 | ENCANADOR (SGSP) | H | 20.77 | 0.8 |  | 16.6162
|  | 2036 | AJUDANTE DE ENCANADOR (SGSP) | H | 16.32 | 0.8 |  | 13.0609
|  | 71202 | ANEL DE BORRACHA PARA TUBO DE FERRO FUNDIDO LINHA SMU ESGOTO PREDIAL - 75MM | Un | 4.9 | 0.5 |  | 2.45
|  | 71232 | TUBO FERRO FUNDIDO; LINHA SMU - 75MM | M | 136.72 | 1.6 |  | 218.752
101212 | CONDUTOR EM TUBO DE FERRO FUNDIDO PARA ESGOTO, LINHA SMU - 100MM | [5 empty] | M |  | 274.1
|  | 2035 | ENCANADOR (SGSP) | H | 20.77 | 1 |  | 20.7703
|  | 2036 | AJUDANTE DE ENCANADOR (SGSP) | H | 16.32 | 1 |  | 16.3261
|  | 71203 | ANEL DE BORRACHA PARA TUBO DE FERRO FUNDIDO LINHA SMU ESGOTO PREDIAL - 100MM | Un | 6.03 | 0.5 |  | 3.015
|  | 71233 | TUBO FERRO FUNDIDO; LINHA SMU - 100MM | M | 155.99 | 1.5 |  | 233.985
101213 | CONDUTOR EM TUBO DE FERRO FUNDIDO PARA ESGOTO, LINHA SMU - 150MM | [5 empty] | M |  | 324.19
|  | 2035 | ENCANADOR (SGSP) | H | 20.77 | 1.2 |  | 24.9244
|  | 2036 | AJUDANTE DE ENCANADOR (SGSP) | H | 16.32 | 1.2 |  | 19.5913
|  | 71204 | ANEL DE BORRACHA PARA TUBO DE FERRO FUNDIDO LINHA SMU ESGOTO PREDIAL - 150MM | Un | 10.16 | 0.5 |  | 5.08
|  | 71234 | TUBO FERRO FUNDIDO; LINHA SMU - 150MM | M | 196.14 | 1.4 |  | 274.596
101214 | CONDUTOR EM TUBO DE PVC RÍGIDO, PONTA E BOLSA - 50MM (2") | [5 empty] | M |  | 22.07
|  | 2035 | ENCANADOR (SGSP) | H | 20.77 | 0.3 |  | 6.2311
|  | 2036 | AJUDANTE DE ENCANADOR (SGSP) | H | 16.32 | 0.3 |  | 4.8978
|  | 72402 | ANEL DE BORRACHA PARA TUBO DE PVC ESGOTO PREDIAL - 50MM | Un | 1.29 | 0.5 |  | 0.645
|  | 72431 | TUBO DE PVC 50 MM - PARA ESGOTO - SÉRIE NORMAL | M | 9.36 | 1.1 |  | 10.296
101215 | CONDUTOR EM TUBO DE PVC RÍGIDO, PONTA E BOLSA - 75MM (3") | [5 empty] | M |  | 31.15
|  | 2035 | ENCANADOR (SGSP) | H | 20.77 | 0.4 |  | 8.3081
|  | 2036 | AJUDANTE DE ENCANADOR (SGSP) | H | 16.32 | 0.4 |  | 6.5304
|  | 72403 | ANEL DE BORRACHA PARA TUBO DE PVC ESGOTO PREDIAL - 75MM | Un | 1.95 | 0.5 |  | 0.975
|  | 72432 | TUBO DE PVC 75 MM - PARA ESGOTO - SÉRIE NORMAL | M | 13.94 | 1.1 |  | 15.334
101216 | CONDUTOR EM TUBO DE PVC RÍGIDO, PONTA E BOLSA - 100MM (4") | [5 empty] | M |  | 33.95
|  | 2035 | ENCANADOR (SGSP) | H | 20.77 | 0.5 |  | 10.3851
|  | 2036 | AJUDANTE DE ENCANADOR (SGSP) | H | 16.32 | 0.5 |  | 8.163
|  | 72404 | ANEL DE BORRACHA PARA TUBO DE PVC ESGOTO PREDIAL - 100MM | Un | 2.41 | 0.5 |  | 1.205
|  | 72433 | TUBO DE PVC 100 MM - PARA ESGOTO - SÉRIE NORMAL | M | 12.91 | 1.1 |  | 14.201
101217 | CONDUTOR EM TUBO DE PVC RÍGIDO, PONTA E BOLSA - 150MM (6") | [5 empty] | M |  | 66.14
|  | 2035 | ENCANADOR (SGSP) | H | 20.77 | 0.6 |  | 12.4622
|  | 2036 | AJUDANTE DE ENCANADOR (SGSP) | H | 16.32 | 0.6 |  | 9.7956
|  | 72405 | ANEL DE BORRACHA PARA TUBO DE PVC ESGOTO PREDIAL - 150MM | Un | 9.11 | 0.5 |  | 4.555
|  | 72434 | TUBO DE PVC 150 MM - PARA ESGOTO - SÉRIE NORMAL | M | 35.75 | 1.1 |  | 39.325
101218 | CONDUTOR EM TUBO DE PVC RÍGIDO, PONTA E BOLSA - 200MM (8") | [5 empty] | M |  | 101.42
|  | 2035 | ENCANADOR (SGSP) | H | 20.77 | 0.7 |  | 14.5392
|  | 2036 | AJUDANTE DE ENCANADOR (SGSP) | H | 16.32 | 0.7 |  | 11.4283
|  | 72406 | ANEL DE BORRACHA PARA TUBO DE PVC PARA SANEAMENTO - 200MM | Un | 12.59 | 0.5 |  | 6.295
|  | 72435 | TUBO DE PVC RÍGIDO 200 MM ( 8") - PARA ESGOTO | M | 62.87 | 1.1 |  | 69.157
101226 | GRELHA HEMISFÉRICA DE FERRO FUNDIDO - 75MM | [5 empty] | UN |  | 8.68
|  | 2035 | ENCANADOR (SGSP) | H | 20.77 | 0.1 |  | 2.077
|  | 75614 | GRELHA HEMISFÉRICO; FERRO FUNDIDO - 75MM | Un | 6.6 | 1 |  | 6.6
101227 | GRELHA HEMISFÉRICA DE FERRO FUNDIDO - 100MM | [5 empty] | UN |  | 12.23
|  | 2035 | ENCANADOR (SGSP) | H | 20.77 | 0.1 |  | 2.077
|  | 75617 | GRELHA HEMISFÉRICO; FERRO FUNDIDO - 100MM | Un | 10.15 | 1 |  | 10.15
101228 | GRELHA HEMISFÉRICA DE FERRO FUNDIDO - 150MM | [5 empty] | UN |  | 26.15
|  | 2035 | ENCANADOR (SGSP) | H | 20.77 | 0.1 |  | 2.077
|  | 75620 | GRELHA HEMISFÉRICO; FERRO FUNDIDO - 150MM | Un | 24.07 | 1 |  | 24.07
101229 | CURVA DE FERRO FUNDIDO, LINHA SMU (LIGAÇÃO REDE-CONDUTOR) - 50MM | [5 empty] | UN |  | 156.23
|  | 2035 | ENCANADOR (SGSP) | H | 20.77 | 0.2 |  | 4.154
|  | 2036 | AJUDANTE DE ENCANADOR (SGSP) | H | 16.32 | 0.2 |  | 3.2652
|  | 71201 | ANEL DE BORRACHA PARA TUBO DE FERRO FUNDIDO LINHA SMU ESGOTO PREDIAL - 50MM | Un | 3.17 | 0.5 |  | 1.585
|  | 71221 | JOELHO 88º DE FERRO FUNDIDO PARA ESGOTO PREDIAL (JJ88SMU) - 50MM | Un | 147.23 | 1 |  | 147.23
101230 | CURVA DE FERRO FUNDIDO, LINHA SMU (LIGAÇÃO REDE-CONDUTOR) - 75MM | [5 empty] | UN |  | 162.51
|  | 2035 | ENCANADOR (SGSP) | H | 20.77 | 0.3 |  | 6.2311
|  | 2036 | AJUDANTE DE ENCANADOR (SGSP) | H | 16.32 | 0.3 |  | 4.8978
|  | 71202 | ANEL DE BORRACHA PARA TUBO DE FERRO FUNDIDO LINHA SMU ESGOTO PREDIAL - 75MM | Un | 4.9 | 0.5 |  | 2.45
|  | 71222 | JOELHO 88º DE FERRO FUNDIDO PARA ESGOTO PREDIAL (JJ88SMU) - 75MM | Un | 148.93 | 1 |  | 148.93
101231 | CURVA DE FERRO FUNDIDO, LINHA SMU (LIGAÇÃO REDE-CONDUTOR) - 100MM | [5 empty] | UN |  | 206.89
|  | 2035 | ENCANADOR (SGSP) | H | 20.77 | 0.5 |  | 10.3851
|  | 2036 | AJUDANTE DE ENCANADOR (SGSP) | H | 16.32 | 0.5 |  | 8.163
|  | 71203 | ANEL DE BORRACHA PARA TUBO DE FERRO FUNDIDO LINHA SMU ESGOTO PREDIAL - 100MM | Un | 6.03 | 0.5 |  | 3.015
|  | 71223 | JOELHO 88º DE FERRO FUNDIDO PARA ESGOTO PREDIAL (JJ88SMU) - 100MM | Un | 185.33 | 1 |  | 185.33
101232 | CURVA DE FERRO FUNDIDO, LINHA SMU (LIGAÇÃO REDE-CONDUTOR) - 150MM | [5 empty] | UN |  | 453.81
|  | 2035 | ENCANADOR (SGSP) | H | 20.77 | 0.7 |  | 14.5392
|  | 2036 | AJUDANTE DE ENCANADOR (SGSP) | H | 16.32 | 0.7 |  | 11.4283
|  | 71204 | ANEL DE BORRACHA PARA TUBO DE FERRO FUNDIDO LINHA SMU ESGOTO PREDIAL - 150MM | Un | 10.16 | 0.5 |  | 5.08
|  | 71224 | JOELHO 88º DE FERRO FUNDIDO PARA ESGOTO PREDIAL (JJ88SMU) - 150MM | Un | 422.76 | 1 |  | 422.76
101234 | LIGAÇÃO PARA DESPEJO LIVRE EM SARJETAS, COM TUBO DE FERRO FUNDIDO SMU - 100MM | [5 empty] | M |  | 174.54
|  | 2035 | ENCANADOR (SGSP) | H | 20.77 | 0.5 |  | 10.3851
|  | 2036 | AJUDANTE DE ENCANADOR (SGSP) | H | 16.32 | 0.5 |  | 8.163
|  | 71233 | TUBO FERRO FUNDIDO; LINHA SMU - 100MM | M | 155.99 | 1 |  | 155.99
101280 | TUBO DE CONCRETO - DIÂMETRO DE 30CM | [5 empty] | M |  | 75.91
|  | 2020 | PEDREIRO (SGSP) | H | 20.17 | 0.064 |  | 1.2909
|  | 2099 | SERVENTE (SGSP) | H | 16.28 | 2.1 |  | 34.1881
|  | 10630 | ARGAMASSA DE CIMENTO COM AREIA GROSSA 1:3 | M3 | 539.14 | 0.0008 |  | 0.4313
|  | 70002 | TUBO DE CONCRETO SIMPLES PS -1 D = 300 MM | M | 40 | 1 |  | 40
101281 | TUBO DE CONCRETO - DIÂMETRO DE 40CM | [5 empty] | M |  | 93.8
|  | 2020 | PEDREIRO (SGSP) | H | 20.17 | 0.092 |  | 1.8557
|  | 2099 | SERVENTE (SGSP) | H | 16.28 | 2.542 |  | 41.3839
|  | 10630 | ARGAMASSA DE CIMENTO COM AREIA GROSSA 1:3 | M3 | 539.14 | 0.0011 |  | 0.593
|  | 70003 | TUBO DE CONCRETO SIMPLES PS -1 D = 400 MM | M | 49.97 | 1 |  | 49.97
101282 | TUBO DE CONCRETO - DIÂMETRO DE 50CM | [5 empty] | M |  | 121.48
|  | 2020 | PEDREIRO (SGSP) | H | 20.17 | 0.12 |  | 2.4205
|  | 2099 | SERVENTE (SGSP) | H | 16.28 | 2.993 |  | 48.7263
|  | 10630 | ARGAMASSA DE CIMENTO COM AREIA GROSSA 1:3 | M3 | 539.14 | 0.0014 |  | 0.7547
|  | 70004 | TUBO DE CONCRETO SIMPLES PS -1 D = 500 MM | M | 69.58 | 1 |  | 69.58
101283 | TUBO DE CONCRETO - DIÂMETRO DE 60CM | [5 empty] | M |  | 146.6
|  | 2020 | PEDREIRO (SGSP) | H | 20.17 | 0.15 |  | 3.0257
|  | 2099 | SERVENTE (SGSP) | H | 16.28 | 3.442 |  | 56.036
|  | 10630 | ARGAMASSA DE CIMENTO COM AREIA GROSSA 1:3 | M3 | 539.14 | 0.0016 |  | 0.8626
|  | 70005 | TUBO DE CONCRETO SIMPLES PS -1 D = 600 MM | M | 86.68 | 1 |  | 86.68
101290 | CAIXA DE LIGAÇÃO OU INSPEÇÃO - ESCAVAÇÃO E APILOAMENTO | [5 empty] | M3 |  | 43.96
|  | 2099 | SERVENTE (SGSP) | H | 16.28 | 2.7 |  | 43.9562
101291 | CAIXA DE LIGAÇÃO OU INSPEÇÃO - LASTRO DE CONCRETO (FUNDO) | [5 empty] | M3 |  | 378.59
|  | 2020 | PEDREIRO (SGSP) | H | 20.17 | 2 |  | 40.3433
|  | 2099 | SERVENTE (SGSP) | H | 16.28 | 6 |  | 97.6805
|  | 10604 | CONCRETO FCK=10MPA C/ BRITA 2 | M3 | 229.11 | 1.05 |  | 240.5671
101292 | CAIXA DE LIGAÇÃO OU INSPEÇÃO - ALVENARIA DE 1/2 TIJOLO, REVESTIDA | [5 empty] | M2 |  | 192.96
|  | 2020 | PEDREIRO (SGSP) | H | 20.17 | 4.03 |  | 81.2917
|  | 2099 | SERVENTE (SGSP) | H | 16.28 | 3.02 |  | 49.1658
|  | 10636 | ARGAMASSA DE CIMENTO COM AREIA GROSSA 1:6 | M3 | 412.78 | 0.0144 |  | 5.944
|  | 10648 | ARGAMASSA MISTA COM AREIA GROSSA 1:2:8 | M3 | 488.44 | 0.047 |  | 22.9566
|  | 12580 | TIJOLO MAÇICO DE BARRO COMUM | Un | 0.4 | 84 |  | 33.6
101293 | CAIXA DE LIGAÇÃO OU INSPEÇÃO - ALVENARIA DE 1 TIJOLO, REVESTIDA | [5 empty] | M2 |  | 271.7
|  | 2020 | PEDREIRO (SGSP) | H | 20.17 | 4.49 |  | 90.5707
|  | 2099 | SERVENTE (SGSP) | H | 16.28 | 4.907 |  | 79.8863
|  | 10636 | ARGAMASSA DE CIMENTO COM AREIA GROSSA 1:6 | M3 | 412.78 | 0.0144 |  | 5.944
|  | 10648 | ARGAMASSA MISTA COM AREIA GROSSA 1:2:8 | M3 | 488.44 | 0.0649 |  | 31.6997
|  | 12580 | TIJOLO MAÇICO DE BARRO COMUM | Un | 0.4 | 159 |  | 63.6
101294 | CAIXA DE LIGAÇÃO OU INSPEÇÃO - TAMPA DE CONCRETO | [5 empty] | M2 |  | 194.86
|  | 2013 | CARPINTEIRO (SGSP) | H | 20.01 | 2.42 |  | 48.4253
|  | 2014 | AJUDANTE DE CARPINTEIRO (SGSP) | H | 17.1 | 2.42 |  | 41.4039
|  | 2015 | FERREIRO (SGSP) | H | 21.55 | 0.46 |  | 9.9145
|  | 2016 | AJUDANTE DE FERREIRO - ARMADOR (SGSP) | H | 16.83 | 0.46 |  | 7.743
|  | 2020 | PEDREIRO (SGSP) | H | 20.17 | 0.3 |  | 6.0514
|  | 2099 | SERVENTE (SGSP) | H | 16.28 | 0.8 |  | 13.024
|  | 10608 | CONCRETO FCK=15MPA C/ BRITA 2 | M3 | 298.95 | 0.05 |  | 14.9474
|  | 11021 | COMPENSADO RESINADO 12MM COLA BRANCA - CHAPA DE 2,20 X 1,10 M | M2 | 19.59 | 0.4 |  | 7.836
|  | 11070 | PINUS - TÁBUA DE 1" X 12" - BRUTA | M | 7.61 | 0.4 |  | 3.044
|  | 11520 | AÇO CA-60B - MÉDIA BITOLAS | KG | 7.84 | 5.27 |  | 41.3036
|  | 17740 | ARAME RECOZIDO N. 16 E N. 18 | Kg | 12.92 | 0.09 |  | 1.1628
101298 | ENVELOPAMENTO DE TUBULAÇÃO ENTERRADA, COM CONCRETO | [5 empty] | M |  | 27.13
|  | 2020 | PEDREIRO (SGSP) | H | 20.17 | 0.23 |  | 4.6394
|  | 2099 | SERVENTE (SGSP) | H | 16.28 | 0.75 |  | 12.21
|  | 10601 | CONCRETO FCK=5MPA C/ BRITA 2 | M3 | 201.59 | 0.051 |  | 10.2812
101301 | BACIA SANITÁRIA SIFONADA, DE LOUÇA BRANCA | [5 empty] | UN |  | 325.45
|  | 2035 | ENCANADOR (SGSP) | H | 20.77 | 3 |  | 62.311
|  | 2036 | AJUDANTE DE ENCANADOR (SGSP) | H | 16.32 | 3 |  | 48.9784
|  | 17044 | CONJUNTO DE FIXAÇÃO NIQUELADO PARA BACIA DE LOUÇA (BUCHA 8 E ARRUELA PLÁSTICA) | Un | 6.72 | 4 |  | 26.88
|  | 39050 | MASSA DE VIDRACEIRO | Kg | 2.97 | 0.25 |  | 0.7425
|  | 76405 | BACIA SANITÁRIA DE LOUÇA BRANCA | Un | 105.02 | 1 |  | 105.02
|  | 79608 | ANEL DE BORRACHA PARA BACIA SANITÁRIA | Un | 15.92 | 1 |  | 15.92
|  | 79617 | BOLSA DE BORRACHA PARA BACIA SANITÁRIA | Un | 4.99 | 1 |  | 4.99
|  | 79668 | TAMPO E ASSENTO DE PLÁSTICO FLEXÍVEL | Un | 31.89 | 1 |  | 31.89
|  | 79683 | TUBO ABS CROMADA - LIGAÇÃO P/ BACIA | Un | 28.72 | 1 |  | 28.72
101303 | BACIA SANITÁRIA COM CAIXA ACOPLADA DE LOUÇA BRANCA | [5 empty] | UN |  | 594.68
|  | 2035 | ENCANADOR (SGSP) | H | 20.77 | 3 |  | 62.311
|  | 2036 | AJUDANTE DE ENCANADOR (SGSP) | H | 16.32 | 3 |  | 48.9784
|  | 17044 | CONJUNTO DE FIXAÇÃO NIQUELADO PARA BACIA DE LOUÇA (BUCHA 8 E ARRUELA PLÁSTICA) | Un | 6.72 | 2 |  | 13.44
|  | 39050 | MASSA DE VIDRACEIRO | Kg | 2.97 | 0.25 |  | 0.7425
|  | 76408 | BACIA SANITÁRIA DE LOUÇA BRANCA COM CAIXA ACOPLADA DE 6 LITROS POR DESCARGA | Un | 387.69 | 1 |  | 387.69
|  | 79608 | ANEL DE BORRACHA PARA BACIA SANITÁRIA | Un | 15.92 | 1 |  | 15.92
|  | 79617 | BOLSA DE BORRACHA PARA BACIA SANITÁRIA | Un | 4.99 | 1 |  | 4.99
|  | 79668 | TAMPO E ASSENTO DE PLÁSTICO FLEXÍVEL | Un | 31.89 | 1 |  | 31.89
|  | 79683 | TUBO ABS CROMADA - LIGAÇÃO P/ BACIA | Un | 28.72 | 1 |  | 28.72
101304 | BACIA SANITÁRIA INFANTIL SIFONADA, DE LOUÇA BRANCA | [5 empty] | UN |  | 520.03
|  | 2035 | ENCANADOR (SGSP) | H | 20.77 | 3 |  | 62.311
|  | 2036 | AJUDANTE DE ENCANADOR (SGSP) | H | 16.32 | 3 |  | 48.9784
|  | 17044 | CONJUNTO DE FIXAÇÃO NIQUELADO PARA BACIA DE LOUÇA (BUCHA 8 E ARRUELA PLÁSTICA) | Un | 6.72 | 2 |  | 13.44
|  | 39050 | MASSA DE VIDRACEIRO | Kg | 2.97 | 0.25 |  | 0.7425
|  | 76407 | BACIA SANITÁRIA INFANTIL | Un | 273.47 | 1 |  | 273.47
|  | 79608 | ANEL DE BORRACHA PARA BACIA SANITÁRIA | Un | 15.92 | 1 |  | 15.92
|  | 79617 | BOLSA DE BORRACHA PARA BACIA SANITÁRIA | Un | 4.99 | 1 |  | 4.99
|  | 79670 | TAMPO E ASSENTO PLÁSTICO - INFANTIL | Un | 71.46 | 1 |  | 71.46
|  | 79683 | TUBO ABS CROMADA - LIGAÇÃO P/ BACIA | Un | 28.72 | 1 |  | 28.72
101305 | BACIA SANITÁRIA ALTEADA PARA PORTADORES DE DEFICIÊNCIA FÍSICA | [5 empty] | UN |  | 641.59
|  | 2020 | PEDREIRO (SGSP) | H | 20.17 | 0.08 |  | 1.6137
|  | 2035 | ENCANADOR (SGSP) | H | 20.77 | 3 |  | 62.311
|  | 2036 | AJUDANTE DE ENCANADOR (SGSP) | H | 16.32 | 3 |  | 48.9784
|  | 2099 | SERVENTE (SGSP) | H | 16.28 | 0.17 |  | 2.7676
|  | 17044 | CONJUNTO DE FIXAÇÃO NIQUELADO PARA BACIA DE LOUÇA (BUCHA 8 E ARRUELA PLÁSTICA) | Un | 6.72 | 2 |  | 13.44
|  | 39050 | MASSA DE VIDRACEIRO | Kg | 2.97 | 0.25 |  | 0.7425
|  | 76402 | BACIA SANITÁRIA ALTEADA | Un | 430.22 | 1 |  | 430.22
|  | 79608 | ANEL DE BORRACHA PARA BACIA SANITÁRIA | Un | 15.92 | 1 |  | 15.92
|  | 79617 | BOLSA DE BORRACHA PARA BACIA SANITÁRIA | Un | 4.99 | 1 |  | 4.99
|  | 79668 | TAMPO E ASSENTO DE PLÁSTICO FLEXÍVEL | Un | 31.89 | 1 |  | 31.89
|  | 79683 | TUBO ABS CROMADA - LIGAÇÃO P/ BACIA | Un | 28.72 | 1 |  | 28.72
101308 | LAVATÓRIO DE LOUÇA BRANCA, SEM COLUNA, CAPACIDADE MÍNIMA 5L, EXCLUSIVE TORNEIRA | [5 empty] | UN |  | 386.39
|  | 2035 | ENCANADOR (SGSP) | H | 20.77 | 2 |  | 41.5407
|  | 2036 | AJUDANTE DE ENCANADOR (SGSP) | H | 16.32 | 2.5 |  | 40.8153
|  | 74825 | VÁLVULA DE METAL CROMADO - 1" | Un | 38.3 | 1 |  | 38.3
|  | 75653 | SIFÃO DE METAL CROMADO - 1" X 1.1/2" | Un | 133.94 | 1 |  | 133.94
|  | 76431 | LAVATÓRIO LOUÇA BRANCA S/ COLUNA - 5 L | Un | 83.68 | 1 |  | 83.68
|  | 79640 | FITA DE TEFLON - 3/4" | M | 0.19 | 1 |  | 0.19
|  | 79662 | SUPORTE PARA LAVATÓRIO SEM COLUNA | Un | 19.16 | 1 |  | 19.16
|  | 79680 | RABICHO DE METAL CROMADO FLEXÍVEL PARA LAVATÓRIO (1/2"X30)CM | Un | 28.76 | 1 |  | 28.76
101314 | LAVATÓRIO DE LOUÇA INDIVIDUAL PARA PORTADORES DE DEFICIÊNCIA FÍSICA | [5 empty] | UN |  | 867.01
|  | 2035 | ENCANADOR (SGSP) | H | 20.77 | 3 |  | 62.311
|  | 2036 | AJUDANTE DE ENCANADOR (SGSP) | H | 16.32 | 3 |  | 48.9784
|  | 17044 | CONJUNTO DE FIXAÇÃO NIQUELADO PARA BACIA DE LOUÇA (BUCHA 8 E ARRUELA PLÁSTICA) | Un | 6.72 | 4 |  | 26.88
|  | 74825 | VÁLVULA DE METAL CROMADO - 1" | Un | 38.3 | 1 |  | 38.3
|  | 75653 | SIFÃO DE METAL CROMADO - 1" X 1.1/2" | Un | 133.94 | 1 |  | 133.94
|  | 76425 | LAVATÓRIO LOUÇA BRANCA C/ COLUNA SUSPENSA - 7 L | Un | 348.72 | 1 |  | 348.72
|  | 77241 | TORNEIRA C/ ACIONAMENTO POR ALAVANCA (CLÍNICA) 1/2" | Un | 178.93 | 1 |  | 178.93
|  | 79640 | FITA DE TEFLON - 3/4" | M | 0.19 | 1 |  | 0.19
|  | 79680 | RABICHO DE METAL CROMADO FLEXÍVEL PARA LAVATÓRIO (1/2"X30)CM | Un | 28.76 | 1 |  | 28.76
101316 | LAVATÓRIO OVAL DE EMBUTIR, LOUÇA BRANCA - EXCLUSIVE TORNEIRA | [5 empty] | UN |  | 316.13
|  | 2035 | ENCANADOR (SGSP) | H | 20.77 | 1 |  | 20.7703
|  | 2036 | AJUDANTE DE ENCANADOR (SGSP) | H | 16.32 | 1.5 |  | 24.4892
|  | 74825 | VÁLVULA DE METAL CROMADO - 1" | Un | 38.3 | 1 |  | 38.3
|  | 75653 | SIFÃO DE METAL CROMADO - 1" X 1.1/2" | Un | 133.94 | 1 |  | 133.94
|  | 76433 | LAVATÓRIO OVAL DE EMBUTIR | Un | 69.68 | 1 |  | 69.68
|  | 79640 | FITA DE TEFLON - 3/4" | M | 0.19 | 1 |  | 0.19
|  | 79680 | RABICHO DE METAL CROMADO FLEXÍVEL PARA LAVATÓRIO (1/2"X30)CM | Un | 28.76 | 1 |  | 28.76
101319 | HX.01 - LAVATÓRIO E BEBEDOURO DE CHAPA AÇO INOX CHAPA 18 - EXCLUSIVE TORNEIRA | [5 empty] | M |  | 1627.89
|  | 2035 | ENCANADOR (SGSP) | H | 20.77 | 2 |  | 41.5407
|  | 2036 | AJUDANTE DE ENCANADOR (SGSP) | H | 16.32 | 2 |  | 32.6522
|  | 74820 | VÁLVULA DE METAL CROMADO C/ GRELHA - 1.1/2" | Un | 88.99 | 0.5 |  | 44.495
|  | 75657 | SIFÃO DE METAL CROMADO TIPO COPO - 1.1/2" X 2" | Un | 97.31 | 0.5 |  | 48.655
|  | 76701 | LAVATÓRIO/BEBEDOURO COLETIVO EM CHAPA DE AÇO INOXIDÁVEL MED. (200X80)CM | Un | 1460.45 | 1 |  | 1460.45
|  | 79640 | FITA DE TEFLON - 3/4" | M | 0.19 | 0.5 |  | 0.095
101325 | MICTÓRIO INDIVIDUAL DE LOUÇA BRANCA, TIPO BACIA - DE CENTRO | [5 empty] | UN |  | 553.57
|  | 2035 | ENCANADOR (SGSP) | H | 20.77 | 2.5 |  | 51.9258
|  | 2036 | AJUDANTE DE ENCANADOR (SGSP) | H | 16.32 | 2.5 |  | 40.8153
|  | 75656 | SIFÃO DE METAL CROMADO - 1"X2" | Un | 200.08 | 1 |  | 200.08
|  | 76441 | MICTORIO LOUÇA BRANCA - TIPO BACIA-CENTRO | Un | 231.89 | 1 |  | 231.89
|  | 79640 | FITA DE TEFLON - 3/4" | M | 0.19 | 0.5 |  | 0.095
|  | 79680 | RABICHO DE METAL CROMADO FLEXÍVEL PARA LAVATÓRIO (1/2"X30)CM | Un | 28.76 | 1 |  | 28.76
101336 | MICTÓRIO INDIVIDUAL DE LOUÇA, PARA DEFICIENTE | [5 empty] | UN |  | 1615.46
|  | 2035 | ENCANADOR (SGSP) | H | 20.77 | 2.5 |  | 51.9258
|  | 2036 | AJUDANTE DE ENCANADOR (SGSP) | H | 16.32 | 2.5 |  | 40.8153
|  | 17044 | CONJUNTO DE FIXAÇÃO NIQUELADO PARA BACIA DE LOUÇA (BUCHA 8 E ARRUELA PLÁSTICA) | Un | 6.72 | 2 |  | 13.44
|  | 74801 | VÁLVULA DE DESCARGA ELETRÔNICA P/ MICTÓRIO - DOCOL | Un | 1277.29 | 1 |  | 1277.29
|  | 76441 | MICTORIO LOUÇA BRANCA - TIPO BACIA-CENTRO | Un | 231.89 | 1 |  | 231.89
|  | 79640 | FITA DE TEFLON - 3/4" | M | 0.19 | 0.5 |  | 0.095
101338 | MICTÓRIO COLETIVO DE AÇO INOXIDÁVEL - COMPRIMENTO 0/2000MM | [5 empty] | M |  | 1084.82
|  | 2035 | ENCANADOR (SGSP) | H | 20.77 | 2.5 |  | 51.9258
|  | 2036 | AJUDANTE DE ENCANADOR (SGSP) | H | 16.32 | 2.5 |  | 40.8153
|  | 74820 | VÁLVULA DE METAL CROMADO C/ GRELHA - 1.1/2" | Un | 88.99 | 0.5 |  | 44.495
|  | 75657 | SIFÃO DE METAL CROMADO TIPO COPO - 1.1/2" X 2" | Un | 97.31 | 0.5 |  | 48.655
|  | 76836 | MICTÓRIO COLETIVO; AÇO INOX - 0/2000MM | M | 898.74 | 1 |  | 898.74
|  | 79640 | FITA DE TEFLON - 3/4" | M | 0.19 | 1 |  | 0.19
101339 | CONJUNTO ANTIVANDALISMO PARA MICTÓRIO FORMADO POR VÁLVULA DE FECHAMENTO AUTOMÁTICO E RABICHO DE METAL | [5 empty] | UN |  | 560.17
|  | 2035 | ENCANADOR (SGSP) | H | 20.77 | 2 |  | 41.5407
|  | 2036 | AJUDANTE DE ENCANADOR (SGSP) | H | 16.32 | 2 |  | 32.6522
|  | 72413 | TUBO PVC RÍGIDO SOLDÁVEL PARA ÁGUA - 40MM | M | 11.84 | 1 |  | 11.84
|  | 75656 | SIFÃO DE METAL CROMADO - 1"X2" | Un | 200.08 | 1 |  | 200.08
|  | 75953 | CONJUNTO ANTI-VANDALISMO P/ MICTÓRIO: VÁLVULA DE FECHAMENTO AUT. E RABICHO DE METAL-NÃO INCLUIR O MICTÓRIO DE PORCELANA | Un | 273.85 | 1 |  | 273.85
|  | 79640 | FITA DE TEFLON - 3/4" | M | 0.19 | 1.1 |  | 0.209
101340 | TANQUE DE LOUÇA BRANCA, SEM COLUNA, CAPACIDADE MÍNIMA 30L, EXCLUSIVE TORNEIRA | [5 empty] | UN |  | 673.57
|  | 2035 | ENCANADOR (SGSP) | H | 20.77 | 2.5 |  | 51.9258
|  | 2036 | AJUDANTE DE ENCANADOR (SGSP) | H | 16.32 | 3 |  | 48.9784
|  | 74820 | VÁLVULA DE METAL CROMADO C/ GRELHA - 1.1/2" | Un | 88.99 | 1 |  | 88.99
|  | 75657 | SIFÃO DE METAL CROMADO TIPO COPO - 1.1/2" X 2" | Un | 97.31 | 1 |  | 97.31
|  | 76468 | TANQUE DE LOUÇA BRANCA SEM COLUNA - 30 L | Un | 341.28 | 1 |  | 341.28
|  | 79640 | FITA DE TEFLON - 3/4" | M | 0.19 | 1 |  | 0.19
|  | 79665 | CONJUNTO DE FIXAÇÃO PARA TANQUE | Un | 44.9 | 1 |  | 44.9
101350 | CUBA SIMPLES DE AÇO INOXIDÁVEL CHAPA 20 - 500X400X200MM | [5 empty] | UN |  | 695.2
|  | 2035 | ENCANADOR (SGSP) | H | 20.77 | 1.5 |  | 31.1555
|  | 2036 | AJUDANTE DE ENCANADOR (SGSP) | H | 16.32 | 1.5 |  | 24.4892
|  | 74810 | VÁLVULA DE ESCOAMENTO P/ PIA DE COZINHA AMERICANA - 1.1/2" X 3.1/2" | Un | 45.57 | 1 |  | 45.57
|  | 75657 | SIFÃO DE METAL CROMADO TIPO COPO - 1.1/2" X 2" | Un | 97.31 | 1 |  | 97.31
|  | 76818 | CUBA SIMPLES AÇO INOX 304 LIGA 18.8 - CHAPA N. 20 (1MM) - MED. (500X400X200)MM | Un | 496.49 | 1 |  | 496.49
|  | 79640 | FITA DE TEFLON - 3/4" | M | 0.19 | 1 |  | 0.19
101351 | CUBA SIMPLES DE AÇO INOXIDÁVEL CHAPA 20 - 560X335X150MM | [5 empty] | UN |  | 532.77
|  | 2035 | ENCANADOR (SGSP) | H | 20.77 | 1.5 |  | 31.1555
|  | 2036 | AJUDANTE DE ENCANADOR (SGSP) | H | 16.32 | 1.5 |  | 24.4892
|  | 74810 | VÁLVULA DE ESCOAMENTO P/ PIA DE COZINHA AMERICANA - 1.1/2" X 3.1/2" | Un | 45.57 | 1 |  | 45.57
|  | 75657 | SIFÃO DE METAL CROMADO TIPO COPO - 1.1/2" X 2" | Un | 97.31 | 1 |  | 97.31
|  | 76821 | CUBA SIMPLES AÇO INOX 304 LIGA 18.8 - CHAPA N. 20 (1MM) - MED. (560X335X150)MM | Un | 334.06 | 1 |  | 334.06
|  | 79640 | FITA DE TEFLON - 3/4" | M | 0.19 | 1 |  | 0.19
101352 | CUBA SIMPLES DE AÇO INOXIDÁVEL CHAPA 20 - 500X400X250MM | [5 empty] | UN |  | 611.81
|  | 2035 | ENCANADOR (SGSP) | H | 20.77 | 1.5 |  | 31.1555
|  | 2036 | AJUDANTE DE ENCANADOR (SGSP) | H | 16.32 | 1.5 |  | 24.4892
|  | 74810 | VÁLVULA DE ESCOAMENTO P/ PIA DE COZINHA AMERICANA - 1.1/2" X 3.1/2" | Un | 45.57 | 1 |  | 45.57
|  | 75657 | SIFÃO DE METAL CROMADO TIPO COPO - 1.1/2" X 2" | Un | 97.31 | 1 |  | 97.31
|  | 76826 | CUBA SIMPLES AÇO INOX 304 LIGA 18.8 - CHAPA N. 20 (1MM) - MED. (500X400X250)MM | Un | 413.1 | 1 |  | 413.1
|  | 79640 | FITA DE TEFLON - 3/4" | M | 0.19 | 1 |  | 0.19
101353 | CUBA SIMPLES DE AÇO INOXIDÁVEL CHAPA 20 - 500X400X150MM | [5 empty] | UN |  | 551.43
|  | 2035 | ENCANADOR (SGSP) | H | 20.77 | 1.5 |  | 31.1555
|  | 2036 | AJUDANTE DE ENCANADOR (SGSP) | H | 16.32 | 1.5 |  | 24.4892
|  | 74810 | VÁLVULA DE ESCOAMENTO P/ PIA DE COZINHA AMERICANA - 1.1/2" X 3.1/2" | Un | 45.57 | 1 |  | 45.57
|  | 75657 | SIFÃO DE METAL CROMADO TIPO COPO - 1.1/2" X 2" | Un | 97.31 | 1 |  | 97.31
|  | 76827 | CUBA SIMPLES AÇO INOX 304 LIGA 18.8 - CHAPA N. 20 (1MM) - MED. (500X400X150)MM | Un | 352.72 | 1 |  | 352.72
|  | 79640 | FITA DE TEFLON - 3/4" | M | 0.19 | 1 |  | 0.19
101355 | CUBA DUPLA DE AÇO INOXIDÁVEL CHAPA 20 - 700X400X150MM | [5 empty] | UN |  | 852.15
|  | 2035 | ENCANADOR (SGSP) | H | 20.77 | 3 |  | 62.311
|  | 2036 | AJUDANTE DE ENCANADOR (SGSP) | H | 16.32 | 3 |  | 48.9784
|  | 74810 | VÁLVULA DE ESCOAMENTO P/ PIA DE COZINHA AMERICANA - 1.1/2" X 3.1/2" | Un | 45.57 | 2 |  | 91.14
|  | 75657 | SIFÃO DE METAL CROMADO TIPO COPO - 1.1/2" X 2" | Un | 97.31 | 2 |  | 194.62
|  | 76803 | CUBA DUPLA AÇO INOX 304 LIGA 18.8 - CHAPA N.20 (1MM) - MED. (700X400X150)MM | Un | 454.91 | 1 |  | 454.91
|  | 79640 | FITA DE TEFLON - 3/4" | M | 0.19 | 1 |  | 0.19
101357 | CUBA DUPLA DE AÇO INOXIDÁVEL CHAPA 20 - 1020X400X200MM | [5 empty] | UN |  | 1068.17
|  | 2035 | ENCANADOR (SGSP) | H | 20.77 | 3 |  | 62.311
|  | 2036 | AJUDANTE DE ENCANADOR (SGSP) | H | 16.32 | 3 |  | 48.9784
|  | 74810 | VÁLVULA DE ESCOAMENTO P/ PIA DE COZINHA AMERICANA - 1.1/2" X 3.1/2" | Un | 45.57 | 2 |  | 91.14
|  | 75657 | SIFÃO DE METAL CROMADO TIPO COPO - 1.1/2" X 2" | Un | 97.31 | 2 |  | 194.62
|  | 76807 | CUBA DUPLA AÇO INOX 304 LIGA 18.8 - CHAPA N.20 (1MM) - MED. (1020X400X200)MM | Un | 670.74 | 1 |  | 670.74
|  | 79640 | FITA DE TEFLON - 3/4" | M | 0.19 | 2 |  | 0.38
101358 | TANQUE DE PANELA EM AÇO INOXIDÁVEL CHAPA 18 - 600X500X400MM | [5 empty] | UN |  | 1122.81
|  | 2035 | ENCANADOR (SGSP) | H | 20.77 | 1.5 |  | 31.1555
|  | 2036 | AJUDANTE DE ENCANADOR (SGSP) | H | 16.32 | 1.5 |  | 24.4892
|  | 74810 | VÁLVULA DE ESCOAMENTO P/ PIA DE COZINHA AMERICANA - 1.1/2" X 3.1/2" | Un | 45.57 | 1 |  | 45.57
|  | 75657 | SIFÃO DE METAL CROMADO TIPO COPO - 1.1/2" X 2" | Un | 97.31 | 1 |  | 97.31
|  | 76822 | CUBA SIMPLES AÇO INOX 304 LIGA 18.8 - CHAPA N.18 (1,2MM) - PARA TANQUE PANELA - MED. (600X500X400)MM | Un | 924.1 | 1 |  | 924.1
|  | 79640 | FITA DE TEFLON - 3/4" | M | 0.19 | 1 |  | 0.19
101359 | HX.04 - TANQUE DE PANELA EM AÇO INOXIDÁVEL CHAPA 18 - 600X800X300MM | [5 empty] | UN |  | 1371.76
|  | 2035 | ENCANADOR (SGSP) | H | 20.77 | 1.5 |  | 31.1555
|  | 2036 | AJUDANTE DE ENCANADOR (SGSP) | H | 16.32 | 1.5 |  | 24.4892
|  | 74810 | VÁLVULA DE ESCOAMENTO P/ PIA DE COZINHA AMERICANA - 1.1/2" X 3.1/2" | Un | 45.57 | 1 |  | 45.57
|  | 75657 | SIFÃO DE METAL CROMADO TIPO COPO - 1.1/2" X 2" | Un | 97.31 | 1 |  | 97.31
|  | 76823 | CUBA SIMPLES AÇO INOX 304 LIGA 18.8 - CHAPA N.18 (1,2MM) - PARA TANQUE PANELA - MED. (600X800X300)MM | Un | 1173.05 | 1 |  | 1173.05
|  | 79640 | FITA DE TEFLON - 3/4" | M | 0.19 | 1 |  | 0.19
101360 | TANQUE DE PANELA EM AÇO INOXIDÁVEL - 600X500X500MM | [5 empty] | UN |  | 1620.22
|  | 2035 | ENCANADOR (SGSP) | H | 20.77 | 1.5 |  | 31.1555
|  | 2036 | AJUDANTE DE ENCANADOR (SGSP) | H | 16.32 | 1.5 |  | 24.4892
|  | 74810 | VÁLVULA DE ESCOAMENTO P/ PIA DE COZINHA AMERICANA - 1.1/2" X 3.1/2" | Un | 45.57 | 1 |  | 45.57
|  | 75657 | SIFÃO DE METAL CROMADO TIPO COPO - 1.1/2" X 2" | Un | 97.31 | 1 |  | 97.31
|  | 76824 | CUBA SIMPLES AÇO INOX 304 LIGA 18.8 - CHAPA N.18 (1,2MM) - PARA TANQUE PANELA - MED. (600X500X500)MM | Un | 1421.51 | 1 |  | 1421.51
|  | 79640 | FITA DE TEFLON - 3/4" | M | 0.19 | 1 |  | 0.19
101361 | CUBA DE FIBRA DE VIDRO 600 X 500 X 200MM | [5 empty] | UN |  | 723.44
|  | 2035 | ENCANADOR (SGSP) | H | 20.77 | 1.5 |  | 31.1555
|  | 2036 | AJUDANTE DE ENCANADOR (SGSP) | H | 16.32 | 1.5 |  | 24.4892
|  | 74810 | VÁLVULA DE ESCOAMENTO P/ PIA DE COZINHA AMERICANA - 1.1/2" X 3.1/2" | Un | 45.57 | 1 |  | 45.57
|  | 75657 | SIFÃO DE METAL CROMADO TIPO COPO - 1.1/2" X 2" | Un | 97.31 | 1 |  | 97.31
|  | 76901 | CUBA EM FIBRA DE VIDRO - MED. (600X500X200)MM | Un | 524.73 | 1 |  | 524.73
|  | 79640 | FITA DE TEFLON - 3/4" | M | 0.19 | 1 |  | 0.19
101362 | TANQUE PARA LAVA PÉS | [5 empty] | UN |  | 1366.5
|  | 2020 | PEDREIRO (SGSP) | H | 20.17 | 2.766 |  | 55.7947
|  | 2035 | ENCANADOR (SGSP) | H | 20.77 | 2 |  | 41.5407
|  | 2036 | AJUDANTE DE ENCANADOR (SGSP) | H | 16.32 | 2 |  | 32.6522
|  | 2099 | SERVENTE (SGSP) | H | 16.28 | 4.092 |  | 66.6181
|  | 10501 | AREIA LAVADA | M3 | 101.78 | 0.07 |  | 7.1244
|  | 10508 | CAL HIDRATADA - CH-III | Kg | 0.59 | 10.4832 |  | 6.185
|  | 10517 | CIMENTO PORTLAND CPII-E/F-32 | Kg | 0.52 | 10.4832 |  | 5.4512
|  | 10630 | ARGAMASSA DE CIMENTO COM AREIA GROSSA 1:3 | M3 | 539.14 | 0.0168 |  | 9.0575
|  | 12580 | TIJOLO MAÇICO DE BARRO COMUM | Un | 0.4 | 140 |  | 56
|  | 31505 | AZULEJO | M2 | 29.93 | 2.88 |  | 86.1984
|  | 74820 | VÁLVULA DE METAL CROMADO C/ GRELHA - 1.1/2" | Un | 88.99 | 1 |  | 88.99
|  | 75657 | SIFÃO DE METAL CROMADO TIPO COPO - 1.1/2" X 2" | Un | 97.31 | 1 |  | 97.31
|  | 76701 | LAVATÓRIO/BEBEDOURO COLETIVO EM CHAPA DE AÇO INOXIDÁVEL MED. (200X80)CM | Un | 1460.45 | 0.5 |  | 730.225
|  | 77620 | TAMPO PARA BANCADA ÚMIDA - GRANITO CINZA MAUÁ POLIDO - ESPESSURA 2CM | M2 | 519.75 | 0.16 |  | 83.16
|  | 79640 | FITA DE TEFLON - 3/4" | M | 0.19 | 1 |  | 0.19
101370 | BEBEDOURO ELÉTRICO COM SISTEMA DE REFRIGERAÇÃO E DUAS SAÍDAS - 40L | [5 empty] | UN |  | 933.25
|  | 2035 | ENCANADOR (SGSP) | H | 20.77 | 1 |  | 20.7703
|  | 2036 | AJUDANTE DE ENCANADOR (SGSP) | H | 16.32 | 1 |  | 16.3261
|  | 2041 | ELETRICISTA (SGSP) | H | 21.8 | 1 |  | 21.8065
|  | 2044 | AJUDANTE DE ELETRICISTA (SGSP) | H | 16.23 | 1 |  | 16.234
|  | 56810 | BEBEDOURO ELÉTRICO COM REFRIGERAÇÃO - 40L | Un | 858.11 | 1 |  | 858.11
101371 | BEBEDOURO ELÉTRICO COM SISTEMA DE REFRIGERAÇÃO E DUAS SAÍDAS - 80L | [5 empty] | UN |  | 1260.87
|  | 2035 | ENCANADOR (SGSP) | H | 20.77 | 1 |  | 20.7703
|  | 2036 | AJUDANTE DE ENCANADOR (SGSP) | H | 16.32 | 1 |  | 16.3261
|  | 2041 | ELETRICISTA (SGSP) | H | 21.8 | 1 |  | 21.8065
|  | 2044 | AJUDANTE DE ELETRICISTA (SGSP) | H | 16.23 | 1 |  | 16.234
|  | 56815 | BEBEDOURO ELÉTRICO COM REFRIGERAÇÃO - 80L | Un | 1185.73 | 1 |  | 1185.73
101378 | FILTRO TIPO CUNO OU SIMILAR COM ELEMENTO FILTRANTE CEL./CARVAO/CEL. 180 L/H | [5 empty] | UN |  | 210.59
|  | 2035 | ENCANADOR (SGSP) | H | 20.77 | 0.3 |  | 6.2311
|  | 78045 | FILTRO TIPO CUNO C/ ELEM. FILTR. CARVÃO/POLIPROPILENO 180 L/H | Un | 204.3 | 1 |  | 204.3
|  | 79640 | FITA DE TEFLON - 3/4" | M | 0.19 | 0.3 |  | 0.057
101403 | TORNEIRA DE PRESSÃO PARA USO GERAL, METAL CROMADO - 1/2" | [5 empty] | UN |  | 41.4
|  | 2035 | ENCANADOR (SGSP) | H | 20.77 | 0.5 |  | 10.3851
|  | 77237 | TORNEIRA P/ USO GERAL; M. CROMADO - 1/2" | Un | 31.01 | 1 |  | 31.01
101404 | TORNEIRA DE PRESSÃO PARA USO GERAL, METAL CROMADO - 3/4" | [5 empty] | UN |  | 41.59
|  | 2035 | ENCANADOR (SGSP) | H | 20.77 | 0.5 |  | 10.3851
|  | 77238 | TORNEIRA P/ USO GERAL; M. CROMADO - 3/4" | Un | 31.2 | 1 |  | 31.2
101408 | TORNEIRA DE PRESSÃO PARA PIA, COM CORPO LONGO E AERADOR - 3/4" | [5 empty] | UN |  | 147.43
|  | 2035 | ENCANADOR (SGSP) | H | 20.77 | 0.5 |  | 10.3851
|  | 77215 | AREJADOR DE VAZÃO CONSTANTE ANTI-FURTO, DE 6 LITROS | Un | 91.27 | 1 |  | 91.27
|  | 77232 | TORNEIRA DE PRESSÃO CROMADA LONGA 1/2" P/ PIA -SEM AREJADOR 18 A 20 CM - TIPO PAREDE - C/ BUCHA DE REDUÇÃO DE 3/4" | Un | 45.77 | 1 |  | 45.77
101409 | TORNEIRA CLÍNICA DE MESA - 12 CM - 1/2" | [5 empty] | UN |  | 228.65
|  | 2035 | ENCANADOR (SGSP) | H | 20.77 | 1 |  | 20.7703
|  | 77241 | TORNEIRA C/ ACIONAMENTO POR ALAVANCA (CLÍNICA) 1/2" | Un | 178.93 | 1 |  | 178.93
|  | 79640 | FITA DE TEFLON - 3/4" | M | 0.19 | 1 |  | 0.19
|  | 79680 | RABICHO DE METAL CROMADO FLEXÍVEL PARA LAVATÓRIO (1/2"X30)CM | Un | 28.76 | 1 |  | 28.76
101410 | TORNEIRA DE MESA COM ACIONAMENTO MANUAL E FECHAMENTO AUTOMÁTICO | [5 empty] | UN |  | 357.11
|  | 2035 | ENCANADOR (SGSP) | H | 20.77 | 1 |  | 20.7703
|  | 2036 | AJUDANTE DE ENCANADOR (SGSP) | H | 16.32 | 1 |  | 16.3261
|  | 77242 | TORNEIRA DE BANCA, CROMADA, COM ACIONAMENTO MANUAL E FECHAMENTO AUTOMÁTICO | Un | 320.01 | 1 |  | 320.01
101411 | TORNEIRA ELETRÔNICA DE MESA, COM SENSOR E ACIONAMENTO ELÉTRICO | [5 empty] | UN |  | 1181.31
|  | 2035 | ENCANADOR (SGSP) | H | 20.77 | 1 |  | 20.7703
|  | 2036 | AJUDANTE DE ENCANADOR (SGSP) | H | 16.32 | 1 |  | 16.3261
|  | 2041 | ELETRICISTA (SGSP) | H | 21.8 | 1 |  | 21.8065
|  | 52431 | ELETRODUTO DE PVC ROSCÁVEL DN: 3/4" | M | 4.36 | 1 |  | 4.36
|  | 52867 | CABO 6;00 MM2 - ISOLAMENTO P/ 0;7 KV - FLEXÍVEL | M | 5.18 | 2 |  | 10.36
|  | 77243 | TORNEIRA ELETRÔNICA DE BANCA, CROMADA, COM SENSOR DE MOVIMENTO E ACIONAMENTO ELÉTRICO DE 110V | Un | 1107.69 | 1 |  | 1107.69
101412 | BICA ALTA ARTICULÁVEL DE MESA - 1/2" | [5 empty] | UN |  | 364.7
|  | 2035 | ENCANADOR (SGSP) | H | 20.77 | 0.5 |  | 10.3851
|  | 2036 | AJUDANTE DE ENCANADOR (SGSP) | H | 16.32 | 0.5 |  | 8.163
|  | 77244 | BICA ALTA ARTICULÁVEL DE MESA, CROMADA, DE 1/2" | Un | 346.15 | 1 |  | 346.15
101413 | MISTURADOR DE PAREDE PARA PIA, COM BICA MÓVEL TIPO LONGA E AERADOR - 3/4" | [5 empty] | UN |  | 328.33
|  | 2035 | ENCANADOR (SGSP) | H | 20.77 | 0.5 |  | 10.3851
|  | 77226 | MISTURADOR DE PAREDE P/ PIA - 3/4" | Un | 317.94 | 1 |  | 317.94
101415 | REGISTRO REGULADOR DE VAZÃO - 1/2" | [5 empty] | UN |  | 90.44
|  | 2035 | ENCANADOR (SGSP) | H | 20.77 | 1 |  | 20.7703
|  | 2036 | AJUDANTE DE ENCANADOR (SGSP) | H | 16.32 | 1 |  | 16.3261
|  | 74465 | REGISTRO REGULADOR DE VAZÃO, CROMADO, DE 1/2" | Un | 53.34 | 1 |  | 53.34
101416 | TORNEIRA DE PAREDE ANTIVANDALISMO | [5 empty] | UN |  | 367.78
|  | 2035 | ENCANADOR (SGSP) | H | 20.77 | 2 |  | 41.5407
|  | 2036 | AJUDANTE DE ENCANADOR (SGSP) | H | 16.32 | 2 |  | 32.6522
|  | 77245 | CONJUNTO ANTI-VANDALISMO: TORNEIRA DE PAREDE 80 OU 85 E VÁLVULA DE FECHAMENTO AUTOMÁTICO | Un | 293.47 | 1 |  | 293.47
|  | 79640 | FITA DE TEFLON - 3/4" | M | 0.19 | 0.6 |  | 0.114
101417 | TORNEIRA DE ACIONAMENTO RESTRITO DE PAREDE | [5 empty] | UN |  | 226.86
|  | 2035 | ENCANADOR (SGSP) | H | 20.77 | 2 |  | 41.5407
|  | 2036 | AJUDANTE DE ENCANADOR (SGSP) | H | 16.32 | 2 |  | 32.6522
|  | 77246 | TORNEIRA DE ACIONAMENTO RESTRITO DE PAREDE | Un | 152.55 | 1 |  | 152.55
|  | 79640 | FITA DE TEFLON - 3/4" | M | 0.19 | 0.6 |  | 0.114
101418 | TORNEIRA ELÉTRICA AUTOMÁTICA, COM CORPO EM PVC CROMADO - 220V | [5 empty] | UN |  | 147.77
|  | 2035 | ENCANADOR (SGSP) | H | 20.77 | 0.5 |  | 10.3851
|  | 2041 | ELETRICISTA (SGSP) | H | 21.8 | 0.5 |  | 10.9032
|  | 56840 | TORNEIRA ELÉTRICA DE PLÁSTICO BRANCA - 220V | Un | 126.48 | 1 |  | 126.48
101419 | VÁLVULA DE ACIONAMENTO HIDRO-MECÂNICO POR PEDAL | [5 empty] | UN |  | 639.82
|  | 2035 | ENCANADOR (SGSP) | H | 20.77 | 2 |  | 41.5407
|  | 2036 | AJUDANTE DE ENCANADOR (SGSP) | H | 16.32 | 2 |  | 32.6522
|  | 72414 | TUBO PVC RÍGIDO SOLDÁVEL PARA ÁGUA - 50MM | M | 14.1 | 1.8 |  | 25.38
|  | 75958 | VÁLVULA DE ACIONAMENTO HIDROMECÂNICO POR PEDAL ANTIDERR. E DOBR, FIX. NA PAREDE/PISO, C/REG. REGU. DE VAZ.E FLEX. 1/2" | Un | 540.11 | 1 |  | 540.11
|  | 79640 | FITA DE TEFLON - 3/4" | M | 0.19 | 0.72 |  | 0.1368
101424 | VÁLVULA DE DESCARGA COM DUPLO ACIONAMENTO | [5 empty] | UN |  | 338.61
|  | 2035 | ENCANADOR (SGSP) | H | 20.77 | 2 |  | 41.5407
|  | 2036 | AJUDANTE DE ENCANADOR (SGSP) | H | 16.32 | 2 |  | 32.6522
|  | 72413 | TUBO PVC RÍGIDO SOLDÁVEL PARA ÁGUA - 40MM | M | 11.84 | 1 |  | 11.84
|  | 74837 | VÁLVULA DE DESCARGA COM DUPLO ACIONAMENTO | Un | 252.46 | 1 |  | 252.46
|  | 79640 | FITA DE TEFLON - 3/4" | M | 0.19 | 0.6 |  | 0.114
101425 | VÁLVULA DE DESCARGA EXTERNA COM ALAVANCA - 1 1/4" | [5 empty] | UN |  | 298.48
|  | 2035 | ENCANADOR (SGSP) | H | 20.77 | 2 |  | 41.5407
|  | 2036 | AJUDANTE DE ENCANADOR (SGSP) | H | 16.32 | 2 |  | 32.6522
|  | 72414 | TUBO PVC RÍGIDO SOLDÁVEL PARA ÁGUA - 50MM | M | 14.1 | 0.6 |  | 8.46
|  | 74842 | VÁLVULA DE DESCARGA EXTERNA - 1.1/4" | Un | 215.69 | 1 |  | 215.69
|  | 79640 | FITA DE TEFLON - 3/4" | M | 0.19 | 0.72 |  | 0.1368
101426 | ACABAMENTO ANTIVANDALISMO PARA VÁLVULA DE DESCARGA | [5 empty] | UN |  | 252.2
|  | 2035 | ENCANADOR (SGSP) | H | 20.77 | 0.8 |  | 16.6162
|  | 2036 | AJUDANTE DE ENCANADOR (SGSP) | H | 16.32 | 0.8 |  | 13.0609
|  | 75959 | ACABAMENTO ANTI-VANDALISMO PARA VÁVULA DE DESGARGA | Un | 222.52 | 1 |  | 222.52
101430 | VÁLVULA DE FECHAMENTO AUTOMÁTICO PARA CHUVEIRO ELÉTRICO | [5 empty] | UN |  | 645.53
|  | 2035 | ENCANADOR (SGSP) | H | 20.77 | 2 |  | 41.5407
|  | 2036 | AJUDANTE DE ENCANADOR (SGSP) | H | 16.32 | 2 |  | 32.6522
|  | 72414 | TUBO PVC RÍGIDO SOLDÁVEL PARA ÁGUA - 50MM | M | 14.1 | 1.2 |  | 16.92
|  | 75955 | VÁLVULA DE FECHAMENTO AUTOMÁTICO, CROMADA, PARA CHUVEIRO ELÉTRICO, DE 3/4" | Un | 554.28 | 1 |  | 554.28
|  | 79640 | FITA DE TEFLON - 3/4" | M | 0.19 | 0.72 |  | 0.1368
101431 | VÁLVULA DE FECHAMENTO AUTOMÁTICO PARA DUCHA DE ÁGUA FRIA OU PRÉ-MISTURADA | [5 empty] | UN |  | 518
|  | 2035 | ENCANADOR (SGSP) | H | 20.77 | 2 |  | 41.5407
|  | 2036 | AJUDANTE DE ENCANADOR (SGSP) | H | 16.32 | 2 |  | 32.6522
|  | 72414 | TUBO PVC RÍGIDO SOLDÁVEL PARA ÁGUA - 50MM | M | 14.1 | 1.2 |  | 16.92
|  | 75956 | VÁLVULA DE FECHAMENTO AUTOMÁTICO, CROMADA, PARA DUCHA DE ÁGUA FRIA OU PRÉ-MISTURADA, DE 3/4" | Un | 426.75 | 1 |  | 426.75
|  | 79640 | FITA DE TEFLON - 3/4" | M | 0.19 | 0.72 |  | 0.1368
101432 | VÁLVULA DE FECHAMENTO AUTOMÁTICO PARA CHUVEIRO DE AQUECEDOR DE ACUMULAÇÃO | [5 empty] | UN |  | 667.81
|  | 2035 | ENCANADOR (SGSP) | H | 20.77 | 2 |  | 41.5407
|  | 2036 | AJUDANTE DE ENCANADOR (SGSP) | H | 16.32 | 2 |  | 32.6522
|  | 72414 | TUBO PVC RÍGIDO SOLDÁVEL PARA ÁGUA - 50MM | M | 14.1 | 1.2 |  | 16.92
|  | 75957 | VÁLVULA DE FECHAMENTO AUTOMÁT, CROM, P/ CHUVEIRO DE AQUEC. DE ACUMUL, C/ VÁLV. RETENÇ. E MIST. DE CONTR. DE TEMP, 3/4" | Un | 576.56 | 1 |  | 576.56
|  | 79640 | FITA DE TEFLON - 3/4" | M | 0.19 | 0.72 |  | 0.1368
101433 | VÁLVULA FLUXIVEL PARA MICTÓRIO COM ACIONAMENTO MANUAL E FECHAMENTO AUTOMÁTICO | [5 empty] | UN |  | 318.07
|  | 2035 | ENCANADOR (SGSP) | H | 20.77 | 2 |  | 41.5407
|  | 2036 | AJUDANTE DE ENCANADOR (SGSP) | H | 16.32 | 2 |  | 32.6522
|  | 74802 | VÁLVULA FLEXÍVEL PARA MICTÓRIO, ACIONAMENTO MANUAL E FECHAMENTO AUTOMÁTICO | Un | 243.76 | 1 |  | 243.76
|  | 79640 | FITA DE TEFLON - 3/4" | M | 0.19 | 0.6 |  | 0.114
101437 | CHUVEIRO FIXO DE METAL CROMADO - CRIVO COM DIÂMETRO DE NO MÍNIMO 6CM | [5 empty] | UN |  | 220.49
|  | 2035 | ENCANADOR (SGSP) | H | 20.77 | 0.5 |  | 10.3851
|  | 78014 | CHUVEIRO FIXO DE METAL CROMADO - DIÂMETRO MÍNIMO 6 CM | Un | 210.1 | 1 |  | 210.1
101440 | CHUVEIRO ELÉTRICO AUTOMÁTICO, CORPO EM PVC CROMADO - 220V-2800/4400W | [5 empty] | UN |  | 213.98
|  | 2035 | ENCANADOR (SGSP) | H | 20.77 | 0.5 |  | 10.3851
|  | 2041 | ELETRICISTA (SGSP) | H | 21.8 | 0.5 |  | 10.9032
|  | 56820 | CHUVEIRO ELÉTRICO AUTOMÁTICO -220V- 5400W-CORPO PVC CROMADO | Un | 169.71 | 1 |  | 169.71
|  | 79640 | FITA DE TEFLON - 3/4" | M | 0.19 | 0.28 |  | 0.0532
|  | 79686 | TUBO DE ALUMÍNIO P/ LIGAÇÃO DE CHUVEIRO (C/ CANOPLA) | Un | 22.93 | 1 |  | 22.93
101442 | CHUVEIRO DUCHA MODELO JET-SET METÁLICA OU SIMILAR | [5 empty] | UN |  | 142.72
|  | 2035 | ENCANADOR (SGSP) | H | 20.77 | 0.5 |  | 10.3851
|  | 2041 | ELETRICISTA (SGSP) | H | 21.8 | 0.5 |  | 10.9032
|  | 56827 | DUCHA MODELO JET 04 - PLÁSTICA - BRANCA | Un | 121.38 | 1 |  | 121.38
|  | 79640 | FITA DE TEFLON - 3/4" | M | 0.19 | 0.28 |  | 0.0532
101444 | DUCHA HIGIÊNICA FLEXÍVEL SEM REGISTRO DE PAREDE | [5 empty] | UN |  | 390.63
|  | 2035 | ENCANADOR (SGSP) | H | 20.77 | 0.5 |  | 10.3851
|  | 56829 | DUCHA HIG.FLEX SEM REG. DE PAREDE | Un | 380.19 | 1 |  | 380.19
|  | 79640 | FITA DE TEFLON - 3/4" | M | 0.19 | 0.28 |  | 0.0532
101445 | CONJUNTO ANTIVANDALISMO FORMADO DE CHUVEIRO E VÁLVULA DE FECHAMENTO AUTOMÁTICO (ÁGUA FRIA OU PRÉ-MISTURADA) | [5 empty] | UN |  | 655.07
|  | 2035 | ENCANADOR (SGSP) | H | 20.77 | 2.5 |  | 51.9258
|  | 2036 | AJUDANTE DE ENCANADOR (SGSP) | H | 16.32 | 2 |  | 32.6522
|  | 72414 | TUBO PVC RÍGIDO SOLDÁVEL PARA ÁGUA - 50MM | M | 14.1 | 1.2 |  | 16.92
|  | 75954 | CONJUNTO ANTI-VANDALISMO: CHUVEIRO E VÁLVULA DE FECHAMENTO AUTOMÁTICO | Un | 553.44 | 1 |  | 553.44
|  | 79640 | FITA DE TEFLON - 3/4" | M | 0.19 | 0.72 |  | 0.1368
101448 | MISTURADOR DE MESA PARA LAVATÓRIO - 1/2" | [5 empty] | UN |  | 455.18
|  | 2035 | ENCANADOR (SGSP) | H | 20.77 | 0.5 |  | 10.3851
|  | 77223 | MISTURADOR DE MESA P/ LAVATÓRIO - 1/2" | Un | 444.79 | 1 |  | 444.79
101449 | MISTURADOR PARA CHUVEIRO ENTRADA HORIZ. 3/4" SAÍDA 1/2 C/ ACABAMENTO | [5 empty] | UN |  | 257.13
|  | 2035 | ENCANADOR (SGSP) | H | 20.77 | 0.35 |  | 7.2696
|  | 2036 | AJUDANTE DE ENCANADOR (SGSP) | H | 16.32 | 0.35 |  | 5.7141
|  | 77227 | MISTURADOR PARA CHUVEIRO ENTRADA HORIZONTAL DE ¾” , SAÍDA ½” COM ACABAMENTO | Un | 243.98 | 1 |  | 243.98
|  | 79640 | FITA DE TEFLON - 3/4" | M | 0.19 | 0.85 |  | 0.1615
101452 | DISPENSER DE SABÃO, DE PAREDE, MANUAL, PARA SANITÁRIOS, ABS, ALTO IMPACTO, COM RESERVATÓRIO DE 800/ 900ML | [5 empty] | UN |  | 47.86
|  | 2050 | AZULEJISTA (SGSP) | H | 25.79 | 0.35 |  | 9.0265
|  | 76461 | DISPENSER DE SABÃO, DE PAREDE , MANUAL, PARA SANITÁRIOS - ABS-ALTO IMPACTO, COM RESERVATÓRIO (800/900 ML) | Un | 38.83 | 1 |  | 38.83
101466 | DISPENSER PAPEL TOALHA, DE PAREDE, MANUAL, PARA SANITÁRIOS - ABS - ALTO IMPACTO - AUTO CORTE | [5 empty] | UN |  | 190.2
|  | 2020 | PEDREIRO (SGSP) | H | 20.17 | 0.35 |  | 7.06
|  | 76898 | DISPENSER DE PAPEL TOALHA, DE PAREDE, MANUAL, PARA SANITÁRIOS - ABS - ALTO IMPACTO AUTO-CORTE | Un | 183.14 | 1 |  | 183.14
101473 | FRONTÃO OU TESTEIRA DE MÁRMORE BRANCO ESPIRITO SANTO - H. ATÉ 10CM | [5 empty] | M |  | 65.86
|  | 2020 | PEDREIRO (SGSP) | H | 20.17 | 0.2 |  | 4.0343
|  | 2099 | SERVENTE (SGSP) | H | 16.28 | 0.24 |  | 3.9072
|  | 10630 | ARGAMASSA DE CIMENTO COM AREIA GROSSA 1:3 | M3 | 539.14 | 0.001 |  | 0.5391
|  | 77630 | FRONTÃO / TESTEIRA - MÁRMORE BRANCO ESPÍRITO SANTO ALTURA 10CM - ESPESSURA 2CM | M | 57.38 | 1 |  | 57.38
101474 | FRONTÃO OU TESTEIRA DE GRANITO CINZA MAUA - H ATÉ 10CM | [5 empty] | M |  | 73.92
|  | 2020 | PEDREIRO (SGSP) | H | 20.17 | 0.2 |  | 4.0343
|  | 2099 | SERVENTE (SGSP) | H | 16.28 | 0.24 |  | 3.9072
|  | 10630 | ARGAMASSA DE CIMENTO COM AREIA GROSSA 1:3 | M3 | 539.14 | 0.001 |  | 0.5391
|  | 77631 | FRONTÃO / TESTEIRA - GRANITO CINZA MAUÁ ALTURA 10CM - ESPESSURA 2CM | Un | 65.44 | 1 |  | 65.44
101475 | TAMPO PARA BANCADA ÚMIDA - GRANITO CINZA ANDORINHA - ESPESSURA 2CM | [5 empty] | M2 |  | 413.5
|  | 2020 | PEDREIRO (SGSP) | H | 20.17 | 2 |  | 40.3433
|  | 2099 | SERVENTE (SGSP) | H | 16.28 | 1.96 |  | 31.9089
|  | 10630 | ARGAMASSA DE CIMENTO COM AREIA GROSSA 1:3 | M3 | 539.14 | 0.0041 |  | 2.2104
|  | 77619 | TAMPO PARA BANCADA - GRANITO CINZA ANDORINHA - ESPESSURA 2CM | M2 | 339.04 | 1 |  | 339.04
101476 | TAMPO PARA BANCADA ÚMIDA - GRANITO CINZA MAUA POLIDO - ESPESSURA 2CM | [5 empty] | M2 |  | 594.21
|  | 2020 | PEDREIRO (SGSP) | H | 20.17 | 2 |  | 40.3433
|  | 2099 | SERVENTE (SGSP) | H | 16.28 | 1.96 |  | 31.9089
|  | 10630 | ARGAMASSA DE CIMENTO COM AREIA GROSSA 1:3 | M3 | 539.14 | 0.0041 |  | 2.2104
|  | 77620 | TAMPO PARA BANCADA ÚMIDA - GRANITO CINZA MAUÁ POLIDO - ESPESSURA 2CM | M2 | 519.75 | 1 |  | 519.75
101477 | TAMPO PARA BANCADA ÚMIDA - GRANITO VERDE UBATUBA POLIDO - ESPESSURA 2CM | [5 empty] | M2 |  | 513.6
|  | 2020 | PEDREIRO (SGSP) | H | 20.17 | 2 |  | 40.3433
|  | 2099 | SERVENTE (SGSP) | H | 16.28 | 1.96 |  | 31.9089
|  | 10630 | ARGAMASSA DE CIMENTO COM AREIA GROSSA 1:3 | M3 | 539.14 | 0.0041 |  | 2.2104
|  | 77622 | TAMPO PARA BANCADA ÚMIDA - GRANITO VERDE UBATUBA POLIDO - ESPESSURA 2CM | M2 | 439.14 | 1 |  | 439.14
101478 | TAMPO PARA BANCADA ÚMIDA - GRANITO PRETO TIJUCA POLIDO 2CM | [5 empty] | M2 |  | 718.59
|  | 2020 | PEDREIRO (SGSP) | H | 20.17 | 2 |  | 40.3433
|  | 2099 | SERVENTE (SGSP) | H | 16.28 | 1.96 |  | 31.9089
|  | 10630 | ARGAMASSA DE CIMENTO COM AREIA GROSSA 1:3 | M3 | 539.14 | 0.0041 |  | 2.2104
|  | 77624 | TAMPO PARA BANCADA ÚMIDA - GRANITO PRETO SÃO GABRIEL - POLIDO - ESPESSURA 2CM | M2 | 644.13 | 1 |  | 644.13
101482 | TAMPO PARA BANCADA ÚMIDA - MÁRMORE BRANCO ESPIRITO SANTO 2CM | [5 empty] | M2 |  | 518.6
|  | 2020 | PEDREIRO (SGSP) | H | 20.17 | 2 |  | 40.3433
|  | 2099 | SERVENTE (SGSP) | H | 16.28 | 1.96 |  | 31.9089
|  | 10630 | ARGAMASSA DE CIMENTO COM AREIA GROSSA 1:3 | M3 | 539.14 | 0.0041 |  | 2.2104
|  | 77615 | TAMPO P/ BANCADA - MÁRMORE ESPÍRITO SANTO - ESPES. 2CM | M2 | 444.14 | 1 |  | 444.14
101486 | TAMPO PARA BANCADA ÚMIDA - AÇO INOX N.18 (18:8) | [5 empty] | M2 |  | 1163.6
|  | 2020 | PEDREIRO (SGSP) | H | 20.17 | 2 |  | 40.3433
|  | 2099 | SERVENTE (SGSP) | H | 16.28 | 1.96 |  | 31.9089
|  | 10630 | ARGAMASSA DE CIMENTO COM AREIA GROSSA 1:3 | M3 | 539.14 | 0.0041 |  | 2.2104
|  | 77605 | TAMPO PARA BANCADA; AÇO INOX. N.18 - 0/2000MM. 18.8 | M2 | 1089.14 | 1 |  | 1089.14
101488 | TAMPO PARA BANCADA ÚMIDA - CONCRETO POLIDO E=40MM COM BORDAS ARREDONDADAS E ENVERNIZADAS | [5 empty] | M2 |  | 144.46
|  | 2013 | CARPINTEIRO (SGSP) | H | 20.01 | 1.5 |  | 30.0156
|  | 2014 | AJUDANTE DE CARPINTEIRO (SGSP) | H | 17.1 | 1.5 |  | 25.6635
|  | 2015 | FERREIRO (SGSP) | H | 21.55 | 0.1 |  | 2.1553
|  | 2016 | AJUDANTE DE FERREIRO - ARMADOR (SGSP) | H | 16.83 | 0.1 |  | 1.6832
|  | 2020 | PEDREIRO (SGSP) | H | 20.17 | 1 |  | 20.1716
|  | 2099 | SERVENTE (SGSP) | H | 16.28 | 1.5 |  | 24.4201
|  | 10607 | CONCRETO FCK=15MPA C/ BRITA 1 | M3 | 297.73 | 0.04 |  | 11.909
|  | 11001 | DESMOLDANTE PARA FORMAS | L | 9.39 | 0.1 |  | 0.939
|  | 11021 | COMPENSADO RESINADO 12MM COLA BRANCA - CHAPA DE 2,20 X 1,10 M | M2 | 19.59 | 0.33 |  | 6.4647
|  | 11064 | PINUS - SARRAFO DE 1" X 2" - BRUTO | M | 0.99 | 5 |  | 4.95
|  | 11530 | TELA SOLDADA NERVURADA Q- 61 (PAINEL - AÇO CA60 - MALHA 15 X 15 CM - FIO 3.4 MM) | M2 | 7.87 | 1.05 |  | 8.2635
|  | 17515 | PREGO 18 X 27 COMUM - POLIDO | Kg | 12.91 | 0.2 |  | 2.582
|  | 39024 | POLIMENTO MECÂNICO EM SUPERFÍCIES DE CONCRETO | M2 | 5.04 | 1.04 |  | 5.2453
101489 | TAMPO PARA BANCADA ÚMIDA - CONCRETO POLIDO E=50MM COM BORDAS ARREDONDADAS E ENVERNIZADAS | [5 empty] | M2 |  | 147.44
|  | 2013 | CARPINTEIRO (SGSP) | H | 20.01 | 1.5 |  | 30.0156
|  | 2014 | AJUDANTE DE CARPINTEIRO (SGSP) | H | 17.1 | 1.5 |  | 25.6635
|  | 2015 | FERREIRO (SGSP) | H | 21.55 | 0.1 |  | 2.1553
|  | 2016 | AJUDANTE DE FERREIRO - ARMADOR (SGSP) | H | 16.83 | 0.1 |  | 1.6832
|  | 2020 | PEDREIRO (SGSP) | H | 20.17 | 1 |  | 20.1716
|  | 2099 | SERVENTE (SGSP) | H | 16.28 | 1.5 |  | 24.4201
|  | 10607 | CONCRETO FCK=15MPA C/ BRITA 1 | M3 | 297.73 | 0.05 |  | 14.8862
|  | 11001 | DESMOLDANTE PARA FORMAS | L | 9.39 | 0.1 |  | 0.939
|  | 11021 | COMPENSADO RESINADO 12MM COLA BRANCA - CHAPA DE 2,20 X 1,10 M | M2 | 19.59 | 0.33 |  | 6.4647
|  | 11064 | PINUS - SARRAFO DE 1" X 2" - BRUTO | M | 0.99 | 5 |  | 4.95
|  | 11530 | TELA SOLDADA NERVURADA Q- 61 (PAINEL - AÇO CA60 - MALHA 15 X 15 CM - FIO 3.4 MM) | M2 | 7.87 | 1.05 |  | 8.2635
|  | 17515 | PREGO 18 X 27 COMUM - POLIDO | Kg | 12.91 | 0.2 |  | 2.582
|  | 39024 | POLIMENTO MECÂNICO EM SUPERFÍCIES DE CONCRETO | M2 | 5.04 | 1.04 |  | 5.2453
101491 | SABONETEIRA PARA SABÃO LÍQUIDO | [5 empty] | UN |  | 38.2
|  | 2050 | AZULEJISTA (SGSP) | H | 25.79 | 0.35 |  | 9.0265
|  | 76896 | SABONETEIRA EM ABS - TIPO DISPENSER - PARA REFIL DE 800ML DE SABÃO LÍQUIDO TIPO GEL | Un | 29.17 | 1 |  | 29.17
101497 | PORTA TOALHA DE PAPEL INTER FOLHAS | [5 empty] | UN |  | 54.75
|  | 2050 | AZULEJISTA (SGSP) | H | 25.79 | 0.35 |  | 9.0265
|  | 76890 | TOALHEIRO P/ PAPEL 2 OU 3 DOBRAS OU INTERFOLHAS | Un | 45.72 | 1 |  | 45.72
105001 | DEMOLIÇÃO DE TUBULAÇÃO DE AÇO PRETO OU GALVANIZADO - ATÉ 2" | [5 empty] | M |  | 4.9
|  | 2036 | AJUDANTE DE ENCANADOR (SGSP) | H | 16.32 | 0.3 |  | 4.8978
105002 | DEMOLIÇÃO DE TUBULAÇÃO DE AÇO PRETO OU GALVANIZADO - ACIMA DE 2" | [5 empty] | M |  | 8.16
|  | 2036 | AJUDANTE DE ENCANADOR (SGSP) | H | 16.32 | 0.5 |  | 8.163
105003 | DEMOLIÇÃO DE TUBULAÇÃO DE PVC RÍGIDO - ATÉ 4" | [5 empty] | M |  | 4.08
|  | 2036 | AJUDANTE DE ENCANADOR (SGSP) | H | 16.32 | 0.25 |  | 4.0815
105004 | DEMOLIÇÃO DE TUBULAÇÃO DE PVC RÍGIDO - ACIMA DE 4" | [5 empty] | M |  | 7.35
|  | 2036 | AJUDANTE DE ENCANADOR (SGSP) | H | 16.32 | 0.45 |  | 7.3467
105005 | DEMOLIÇÃO DE TUBULAÇÃO DE COBRE - ATÉ 1 1/4" | [5 empty] | M |  | 4.9
|  | 2036 | AJUDANTE DE ENCANADOR (SGSP) | H | 16.32 | 0.3 |  | 4.8978
105018 | DEMOLIÇÃO DE REGISTROS | [5 empty] | UN |  | 4.08
|  | 2036 | AJUDANTE DE ENCANADOR (SGSP) | H | 16.32 | 0.25 |  | 4.0815
105032 | DEMOLIÇÃO DE CALHAS, RUFOS OU RINCÕES EM CHAPA METÁLICA | [5 empty] | M |  | 3.76
|  | 2036 | AJUDANTE DE ENCANADOR (SGSP) | H | 16.32 | 0.23 |  | 3.755
105033 | DEMOLIÇÃO DE CONDUTORES APARENTES | [5 empty] | M |  | 2.45
|  | 2036 | AJUDANTE DE ENCANADOR (SGSP) | H | 16.32 | 0.15 |  | 2.4489
106001 | RETIRADA DE TUBULAÇÃO DE AÇO PRETO OU GALVANIZADO - ATÉ 2" | [5 empty] | M |  | 10.39
|  | 2035 | ENCANADOR (SGSP) | H | 20.77 | 0.5 |  | 10.3851
106002 | RETIRADA DE TUBULAÇÃO DE AÇO PRETO OU GALVANIZADO - ACIMA DE 2" | [5 empty] | M |  | 12.46
|  | 2035 | ENCANADOR (SGSP) | H | 20.77 | 0.6 |  | 12.4622
106003 | RETIRADA DE TUBULAÇÃO DE PVC RÍGIDO - ATÉ 4" | [5 empty] | M |  | 9.35
|  | 2035 | ENCANADOR (SGSP) | H | 20.77 | 0.45 |  | 9.3466
106004 | RETIRADA DE TUBULAÇÃO DE PVC RÍGIDO - ACIMA DE 4" | [5 empty] | M |  | 11.42
|  | 2035 | ENCANADOR (SGSP) | H | 20.77 | 0.55 |  | 11.4236
106005 | RETIRADA DE TUBULAÇÃO DE COBRE - ATÉ 1 1/4" | [5 empty] | M |  | 10.39
|  | 2035 | ENCANADOR (SGSP) | H | 20.77 | 0.5 |  | 10.3851
106006 | RETIRADA DE TUBULAÇÃO DE COBRE - ACIMA DE 1 1/4" | [5 empty] | M |  | 12.46
|  | 2035 | ENCANADOR (SGSP) | H | 20.77 | 0.6 |  | 12.4622
106007 | RETIRADA DE TUBULAÇÃO DE FERRO FUNDIDO - ATÉ 4" | [5 empty] | M |  | 10.39
|  | 2035 | ENCANADOR (SGSP) | H | 20.77 | 0.5 |  | 10.3851
106008 | RETIRADA DE TUBULAÇÃO DE FERRO FUNDIDO - ACIMA DE 4" | [5 empty] | M |  | 12.46
|  | 2035 | ENCANADOR (SGSP) | H | 20.77 | 0.6 |  | 12.4622
106009 | RETIRADA DE TUBULAÇÃO DE CIMENTO-AMIANTO - ATÉ 3" | [5 empty] | M |  | 9.35
|  | 2035 | ENCANADOR (SGSP) | H | 20.77 | 0.45 |  | 9.3466
106010 | RETIRADA DE TUBULAÇÃO DE CIMENTO-AMIANTO - ACIMA DE 3" | [5 empty] | M |  | 11.42
|  | 2035 | ENCANADOR (SGSP) | H | 20.77 | 0.55 |  | 11.4236
106011 | RETIRADA DE TUBULAÇÃO DE CERÂMICA VIDRADA - ATÉ 6" | [5 empty] | M |  | 14.54
|  | 2035 | ENCANADOR (SGSP) | H | 20.77 | 0.7 |  | 14.5392
106012 | RETIRADA DE TUBULAÇÃO DE CERÂMICA VIDRADA - ACIMA DE 6" | [5 empty] | M |  | 16.62
|  | 2035 | ENCANADOR (SGSP) | H | 20.77 | 0.8 |  | 16.6162
106015 | RETIRADA DE RESERVATÓRIOS DE CIMENTO-AMIANTO - ATÉ 1000 LITROS | [5 empty] | UN |  | 111.29
|  | 2035 | ENCANADOR (SGSP) | H | 20.77 | 3 |  | 62.311
|  | 2036 | AJUDANTE DE ENCANADOR (SGSP) | H | 16.32 | 3 |  | 48.9784
106018 | RETIRADA DE REGISTROS OU VÁLVULAS FLUXÍVEIS | [5 empty] | UN |  | 82.78
|  | 2020 | PEDREIRO (SGSP) | H | 20.17 | 0.5 |  | 10.0858
|  | 2035 | ENCANADOR (SGSP) | H | 20.77 | 3.5 |  | 72.6962
106022 | RETIRADA DE VÁLVULAS DE RETENÇÃO | [5 empty] | UN |  | 22.85
|  | 2035 | ENCANADOR (SGSP) | H | 20.77 | 1.1 |  | 22.8473
106024 | RETIRADA DE CONJUNTOS MOTOR-BOMBA | [5 empty] | UN |  | 166.16
|  | 2035 | ENCANADOR (SGSP) | H | 20.77 | 8 |  | 166.1628
106026 | RETIRADA DE CAIXAS SIFONADAS OU RALOS | [5 empty] | UN |  | 11.42
|  | 2035 | ENCANADOR (SGSP) | H | 20.77 | 0.55 |  | 11.4236
106029 | RETIRADA DE HIDRANTES DE PAREDE | [5 empty] | UN |  | 62.31
|  | 2035 | ENCANADOR (SGSP) | H | 20.77 | 3 |  | 62.311
106032 | RETIRADA DE CALHAS, RUFOS OU RINCÕES EM CHAPA METÁLICA | [5 empty] | M |  | 5.19
|  | 2035 | ENCANADOR (SGSP) | H | 20.77 | 0.25 |  | 5.1925
106033 | RETIRADA DE CONDUTORES APARENTES | [5 empty] | M |  | 3.32
|  | 2035 | ENCANADOR (SGSP) | H | 20.77 | 0.16 |  | 3.3232
106035 | RETIRADA DE APARELHOS SANITÁRIOS, INCLUSIVE ACESSÓRIOS | [5 empty] | UN |  | 31.16
|  | 2035 | ENCANADOR (SGSP) | H | 20.77 | 1.5 |  | 31.1555
106040 | RETIRADA DE SIFÕES | [5 empty] | UN |  | 8.31
|  | 2035 | ENCANADOR (SGSP) | H | 20.77 | 0.4 |  | 8.3081
106042 | RETIRADA DE TORNEIRAS | [5 empty] | UN |  | 5.4
|  | 2035 | ENCANADOR (SGSP) | H | 20.77 | 0.26 |  | 5.4002
106045 | RETIRADA DE CAIXAS DE DESCARGA DE SOBREPOR | [5 empty] | UN |  | 15.79
|  | 2035 | ENCANADOR (SGSP) | H | 20.77 | 0.76 |  | 15.7854
106050 | RETIRADA DO TAMPO ÚMIDO | [5 empty] | M2 |  | 9.11
|  | 2020 | PEDREIRO (SGSP) | H | 20.17 | 0.25 |  | 5.0429
|  | 2099 | SERVENTE (SGSP) | H | 16.28 | 0.25 |  | 4.07
107018 | RECOLOCAÇÃO DE REGISTROS OU VÁLVULAS FLUXÍVEIS | [5 empty] | UN |  | 75.43
|  | 2035 | ENCANADOR (SGSP) | H | 20.77 | 2 |  | 41.5407
|  | 2036 | AJUDANTE DE ENCANADOR (SGSP) | H | 16.32 | 2 |  | 32.6522
|  | 37509 | FUNDO CROMATO DE ZINCO | L | 29.43 | 0.03 |  | 0.8829
|  | 79636 | ESTOPA ALCATROADA (PARA ENCANAMENTO) | Kg | 17.55 | 0.02 |  | 0.351
107022 | RECOLOCAÇÃO DE VÁLVULAS DE RETENÇÃO | [5 empty] | UN |  | 38.8
|  | 2035 | ENCANADOR (SGSP) | H | 20.77 | 1 |  | 20.7703
|  | 2036 | AJUDANTE DE ENCANADOR (SGSP) | H | 16.32 | 1 |  | 16.3261
|  | 37509 | FUNDO CROMATO DE ZINCO | L | 29.43 | 0.04 |  | 1.1772
|  | 79636 | ESTOPA ALCATROADA (PARA ENCANAMENTO) | Kg | 17.55 | 0.03 |  | 0.5265
107024 | RECOLOCAÇÃO DE CONJUNTOS MOTOR-BOMBA | [5 empty] | UN |  | 148.39
|  | 2035 | ENCANADOR (SGSP) | H | 20.77 | 4 |  | 83.0814
|  | 2036 | AJUDANTE DE ENCANADOR (SGSP) | H | 16.32 | 4 |  | 65.3045
107026 | RECOLOCAÇÃO DE CAIXAS SIFONADAS OU RALOS | [5 empty] | UN |  | 66.38
|  | 2035 | ENCANADOR (SGSP) | H | 20.77 | 1.4 |  | 29.0784
|  | 2036 | AJUDANTE DE ENCANADOR (SGSP) | H | 16.32 | 1.4 |  | 22.8566
|  | 79653 | SOLDA PREPARADA 50% ESTANHO, 50% CHUMBO - EM BARRA | Kg | 120.37 | 0.12 |  | 14.4444
107029 | RECOLOCAÇÃO DE HIDRANTES DE PAREDE | [5 empty] | UN |  | 192.9
|  | 2035 | ENCANADOR (SGSP) | H | 20.77 | 5.2 |  | 108.0058
|  | 2036 | AJUDANTE DE ENCANADOR (SGSP) | H | 16.32 | 5.2 |  | 84.8959
107032 | RECOLOCAÇÃO DE CALHAS, RUFOS OU RINCÕES EM CHAPA METÁLICA | [5 empty] | M |  | 43.33
|  | 2035 | ENCANADOR (SGSP) | H | 20.77 | 0.85 |  | 17.6548
|  | 2036 | AJUDANTE DE ENCANADOR (SGSP) | H | 16.32 | 0.85 |  | 13.8772
|  | 17530 | REBITE DE REPUXO EM ALUMÍNIO TIPO POP N. 415 ( DIÂMETRO 4 MM - COMPRIMENTO 15 MM) | Kg | 69.88 | 0.04 |  | 2.7952
|  | 79656 | SOLDA PREPARADA - 30/70 | Kg | 90.05 | 0.1 |  | 9.005
107033 | RECOLOCAÇÃO DE CONDUTORES APARENTES | [5 empty] | M |  | 34.97
|  | 2035 | ENCANADOR (SGSP) | H | 20.77 | 0.7 |  | 14.5392
|  | 2036 | AJUDANTE DE ENCANADOR (SGSP) | H | 16.32 | 0.7 |  | 11.4283
|  | 79656 | SOLDA PREPARADA - 30/70 | Kg | 90.05 | 0.1 |  | 9.005
107035 | RECOLOCAÇÃO DE APARELHOS SANITÁRIOS, INCLUSIVE ACESSÓRIOS | [5 empty] | UN |  | 111.29
|  | 2035 | ENCANADOR (SGSP) | H | 20.77 | 3 |  | 62.311
|  | 2036 | AJUDANTE DE ENCANADOR (SGSP) | H | 16.32 | 3 |  | 48.9784
107040 | RECOLOCAÇÃO DE SIFÕES | [5 empty] | UN |  | 18.55
|  | 2035 | ENCANADOR (SGSP) | H | 20.77 | 0.5 |  | 10.3851
|  | 2036 | AJUDANTE DE ENCANADOR (SGSP) | H | 16.32 | 0.5 |  | 8.163
107042 | RECOLOCAÇÃO DE TORNEIRAS | [5 empty] | UN |  | 10.39
|  | 2035 | ENCANADOR (SGSP) | H | 20.77 | 0.5 |  | 10.3851
107045 | RECOLOCAÇÃO DE CAIXAS DE DESCARGA DE SOBREPOR | [5 empty] | UN |  | 92.74
|  | 2035 | ENCANADOR (SGSP) | H | 20.77 | 2.5 |  | 51.9258
|  | 2036 | AJUDANTE DE ENCANADOR (SGSP) | H | 16.32 | 2.5 |  | 40.8153
108070 | SIFÃO COM COPO, TIPO REFORÇADO, PVC RÍGIDO - 1 1/2"X2" | [5 empty] | UN |  | 36.02
|  | 2035 | ENCANADOR (SGSP) | H | 20.77 | 0.4 |  | 8.3081
|  | 2036 | AJUDANTE DE ENCANADOR (SGSP) | H | 16.32 | 0.4 |  | 6.5304
|  | 75663 | SIFÃO COM COPO DE PVC RÍGIDO - 1.1/2" X 2" | Un | 21.18 | 1 |  | 21.18
108072 | SIFÃO TIPO PESADO, METAL CROMADO - 1"X1 1/2" | [5 empty] | UN |  | 152.49
|  | 2035 | ENCANADOR (SGSP) | H | 20.77 | 0.5 |  | 10.3851
|  | 2036 | AJUDANTE DE ENCANADOR (SGSP) | H | 16.32 | 0.5 |  | 8.163
|  | 75653 | SIFÃO DE METAL CROMADO - 1" X 1.1/2" | Un | 133.94 | 1 |  | 133.94
108073 | SIFÃO TIPO PESADO, METAL CROMADO - 1"X2" | [5 empty] | UN |  | 218.63
|  | 2035 | ENCANADOR (SGSP) | H | 20.77 | 0.5 |  | 10.3851
|  | 2036 | AJUDANTE DE ENCANADOR (SGSP) | H | 16.32 | 0.5 |  | 8.163
|  | 75656 | SIFÃO DE METAL CROMADO - 1"X2" | Un | 200.08 | 1 |  | 200.08
108074 | SIFÃO TIPO PESADO, METAL CROMADO - 1 1/2"X2" | [5 empty] | UN |  | 115.86
|  | 2035 | ENCANADOR (SGSP) | H | 20.77 | 0.5 |  | 10.3851
|  | 2036 | AJUDANTE DE ENCANADOR (SGSP) | H | 16.32 | 0.5 |  | 8.163
|  | 75657 | SIFÃO DE METAL CROMADO TIPO COPO - 1.1/2" X 2" | Un | 97.31 | 1 |  | 97.31
108076 | TUBO DE LIGAÇÃO FLEXÍVEL, PVC - 1/2"X30/40CM | [5 empty] | UN |  | 17
|  | 2035 | ENCANADOR (SGSP) | H | 20.77 | 0.5 |  | 10.3851
|  | 79681 | RABICHO DE PVC FLEXÍVEL PARA LAVATÓRIO - (1/2"X30)CM | Un | 6.61 | 1 |  | 6.61
108081 | TUBO DE LIGAÇÃO FLEXÍVEL, METAL CROMADO - 1/2"X30/40CM | [5 empty] | UN |  | 39.15
|  | 2035 | ENCANADOR (SGSP) | H | 20.77 | 0.5 |  | 10.3851
|  | 79680 | RABICHO DE METAL CROMADO FLEXÍVEL PARA LAVATÓRIO (1/2"X30)CM | Un | 28.76 | 1 |  | 28.76
108086 | TORNEIRA DE PRESSÃO PARA LAVATÓRIO, METAL CROMADO - 1/2" | [5 empty] | UN |  | 50.2
|  | 2035 | ENCANADOR (SGSP) | H | 20.77 | 0.5 |  | 10.3851
|  | 77240 | TORNEIRA P/ LAVATÓRIO - 1/2" | Un | 39.81 | 1 |  | 39.81
108093 | VÁLVULA AMERICANA DE METAL CROMADO - 1 1/2"X3 3/4" | [5 empty] | UN |  | 55.96
|  | 2035 | ENCANADOR (SGSP) | H | 20.77 | 0.5 |  | 10.3851
|  | 74810 | VÁLVULA DE ESCOAMENTO P/ PIA DE COZINHA AMERICANA - 1.1/2" X 3.1/2" | Un | 45.57 | 1 |  | 45.57
108097 | TUBO DE LIGAÇÃO EM ALUMÍNIO COM CANOPLA, PARA CHUVEIRO - 3/4" | [5 empty] | UN |  | 33.32
|  | 2035 | ENCANADOR (SGSP) | H | 20.77 | 0.5 |  | 10.3851
|  | 79686 | TUBO DE ALUMÍNIO P/ LIGAÇÃO DE CHUVEIRO (C/ CANOPLA) | Un | 22.93 | 1 |  | 22.93
109001 | DESENTUPIMENTO DE RAMAIS DE ESGOTO OU ÁGUAS PLUVIAIS | [5 empty] | M |  | 9.64
|  | 2006 | ESGOTEIRO (SGSP) | H | 22.29 | 0.25 |  | 5.5725
|  | 2099 | SERVENTE (SGSP) | H | 16.28 | 0.25 |  | 4.07
110101 | CHAPISCO COMUM - ARGAMASSA DE CIMENTO E AREIA 1:3 | [5 empty] | M2 |  | 12.35
|  | 2020 | PEDREIRO (SGSP) | H | 20.17 | 0.25 |  | 5.0429
|  | 2099 | SERVENTE (SGSP) | H | 16.28 | 0.25 |  | 4.07
|  | 10629 | ARGAMASSA DE CIMENTO COM AREIA MÉDIA 1:3 | M3 | 539.54 | 0.006 |  | 3.2372
110108 | EMBOÇO - ARGAMASSA MISTA DE CIMENTO, CAL E AREIA 1:4/12 | [5 empty] | M2 |  | 34.2
|  | 2020 | PEDREIRO (SGSP) | H | 20.17 | 0.7 |  | 14.1201
|  | 2099 | SERVENTE (SGSP) | H | 16.28 | 0.9 |  | 14.652
|  | 10501 | AREIA LAVADA | M3 | 101.78 | 0.0243 |  | 2.4732
|  | 10508 | CAL HIDRATADA - CH-III | Kg | 0.59 | 2.66 |  | 1.5694
|  | 10517 | CIMENTO PORTLAND CPII-E/F-32 | Kg | 0.52 | 2.66 |  | 1.3832
110109 | EMBOÇO DESEMPENADO PARA PINTURA - ARGAMASSA MISTA CIMENTO, CAL E AREIA 1:3/12 | [5 empty] | M2 |  | 34.84
|  | 2020 | PEDREIRO (SGSP) | H | 20.17 | 0.7 |  | 14.1201
|  | 2099 | SERVENTE (SGSP) | H | 16.28 | 0.9 |  | 14.652
|  | 10501 | AREIA LAVADA | M3 | 101.78 | 0.0243 |  | 2.4732
|  | 10508 | CAL HIDRATADA - CH-III | Kg | 0.59 | 3.24 |  | 1.9116
|  | 10517 | CIMENTO PORTLAND CPII-E/F-32 | Kg | 0.52 | 3.24 |  | 1.6848
110113 | REBOCO INTERNO - ARGAMASSA PRÉ-FABRICADA | [5 empty] | M2 |  | 25.41
|  | 2020 | PEDREIRO (SGSP) | H | 20.17 | 0.58 |  | 11.6995
|  | 2099 | SERVENTE (SGSP) | H | 16.28 | 0.58 |  | 9.4424
|  | 10562 | ARGAMASSA PRÉ-FABRICADA PARA REBOCO | Kg | 0.61 | 7 |  | 4.27
110201 | CHAPISCO COMUM - ARGAMASSA DE CIMENTO E AREIA 1:3 | [5 empty] | M2 |  | 6.34
|  | 2020 | PEDREIRO (SGSP) | H | 20.17 | 0.1 |  | 2.0171
|  | 2099 | SERVENTE (SGSP) | H | 16.28 | 0.1 |  | 1.628
|  | 10630 | ARGAMASSA DE CIMENTO COM AREIA GROSSA 1:3 | M3 | 539.14 | 0.005 |  | 2.6956
110208 | EMBOÇO INTERNO - ARGAMASSA MISTA DE CIMENTO, CAL E AREIA 1:4/12 | [5 empty] | M2 |  | 31.64
|  | 2020 | PEDREIRO (SGSP) | H | 20.17 | 0.6 |  | 12.1029
|  | 2099 | SERVENTE (SGSP) | H | 16.28 | 0.8 |  | 13.024
|  | 10501 | AREIA LAVADA | M3 | 101.78 | 0.0243 |  | 2.4732
|  | 10508 | CAL HIDRATADA - CH-III | Kg | 0.59 | 3.64 |  | 2.1476
|  | 10517 | CIMENTO PORTLAND CPII-E/F-32 | Kg | 0.52 | 3.64 |  | 1.8928
110209 | EMBOÇO INTERNO DESEMPENADO PARA PINTURA - ARGAMASSA MISTA DE CIMENTO, CAL E AREIA 1:3/12 | [5 empty] | M2 |  | 31.2
|  | 2020 | PEDREIRO (SGSP) | H | 20.17 | 0.6 |  | 12.1029
|  | 2099 | SERVENTE (SGSP) | H | 16.28 | 0.8 |  | 13.024
|  | 10501 | AREIA LAVADA | M3 | 101.78 | 0.0243 |  | 2.4732
|  | 10508 | CAL HIDRATADA - CH-III | Kg | 0.59 | 3.24 |  | 1.9116
|  | 10517 | CIMENTO PORTLAND CPII-E/F-32 | Kg | 0.52 | 3.24 |  | 1.6848
110210 | EMBOÇO INTERNO - ARGAMASSA DE CIMENTO E AREIA 1:3 | [5 empty] | M2 |  | 32.66
|  | 2020 | PEDREIRO (SGSP) | H | 20.17 | 0.6 |  | 12.1029
|  | 2099 | SERVENTE (SGSP) | H | 16.28 | 0.6 |  | 9.768
|  | 10629 | ARGAMASSA DE CIMENTO COM AREIA MÉDIA 1:3 | M3 | 539.54 | 0.02 |  | 10.7908
110213 | REBOCO INTERNO - ARGAMASSA PRÉ-FABRICADA | [5 empty] | M2 |  | 22.98
|  | 2020 | PEDREIRO (SGSP) | H | 20.17 | 0.5 |  | 10.0858
|  | 2099 | SERVENTE (SGSP) | H | 16.28 | 0.53 |  | 8.6284
|  | 10562 | ARGAMASSA PRÉ-FABRICADA PARA REBOCO | Kg | 0.61 | 7 |  | 4.27
110215 | REVESTIMENTO COM GESSO | [5 empty] | M2 |  | 17.83
|  | 2020 | PEDREIRO (SGSP) | H | 20.17 | 0.48 |  | 9.6823
|  | 2099 | SERVENTE (SGSP) | H | 16.28 | 0.2 |  | 3.256
|  | 10511 | GESSO PARA REVESTIMENTO | Kg | 0.75 | 5 |  | 3.75
|  | 37525 | SELADOR ACRÍLICO | L | 9.55 | 0.12 |  | 1.146
110225 | AZULEJOS, JUNTAS AMARRAÇÃO OU A PRUMO - ASSENTES COM ARGAMASSA COMUM | [5 empty] | M2 |  | 55.7
|  | 2050 | AZULEJISTA (SGSP) | H | 25.79 | 0.36 |  | 9.2844
|  | 2099 | SERVENTE (SGSP) | H | 16.28 | 0.2 |  | 3.256
|  | 10515 | CIMENTO BRANCO - ESTRUTURAL | Kg | 1.88 | 0.25 |  | 0.47
|  | 10648 | ARGAMASSA MISTA COM AREIA GROSSA 1:2:8 | M3 | 488.44 | 0.02 |  | 9.7687
|  | 31505 | AZULEJO | M2 | 29.93 | 1.1 |  | 32.923
110229 | AZULEJOS, JUNTA AMARRAÇÃO OU A PRUMO - ASSENTES COM ARGAMASSA COLANTE | [5 empty] | M2 |  | 48.35
|  | 2050 | AZULEJISTA (SGSP) | H | 25.79 | 0.36 |  | 9.2844
|  | 2099 | SERVENTE (SGSP) | H | 16.28 | 0.2 |  | 3.256
|  | 10515 | CIMENTO BRANCO - ESTRUTURAL | Kg | 1.88 | 0.25 |  | 0.47
|  | 10561 | ARGAMASSA COLANTE - USO INTERNO - TIPO AC-I - COR CINZA | Kg | 0.55 | 4.4 |  | 2.42
|  | 31505 | AZULEJO | M2 | 29.93 | 1.1 |  | 32.923
110275 | LAMINADO MELAMÍNICO COLADO, 1,3MM DE ESPESSURA - JUNTAS SECAS | [5 empty] | M2 |  | 125.09
|  | 2013 | CARPINTEIRO (SGSP) | H | 20.01 | 0.18 |  | 3.6018
|  | 2014 | AJUDANTE DE CARPINTEIRO (SGSP) | H | 17.1 | 0.18 |  | 3.0796
|  | 2020 | PEDREIRO (SGSP) | H | 20.17 | 0.6 |  | 12.1029
|  | 2099 | SERVENTE (SGSP) | H | 16.28 | 0.6 |  | 9.768
|  | 10630 | ARGAMASSA DE CIMENTO COM AREIA GROSSA 1:3 | M3 | 539.14 | 0.0243 |  | 13.101
|  | 19015 | COLA DE CONTATO | Kg | 24.4 | 0.9 |  | 21.96
|  | 32520 | CHAPA DE LAMINADO MELAMÍNICO 1.3MM - ACABAMENTO TEXTURIZADO COR BRANCA (P/ REVESTIMENTO DE PORTAS COMPENSADAS) | M2 | 58.55 | 1.05 |  | 61.4775
110301 | CHAPISCO COMUM - ARGAMASSA DE CIMENTO E AREIA 1:3 | [5 empty] | M2 |  | 6.34
|  | 2020 | PEDREIRO (SGSP) | H | 20.17 | 0.1 |  | 2.0171
|  | 2099 | SERVENTE (SGSP) | H | 16.28 | 0.1 |  | 1.628
|  | 10630 | ARGAMASSA DE CIMENTO COM AREIA GROSSA 1:3 | M3 | 539.14 | 0.005 |  | 2.6956
110303 | CHAPISCO RÚSTICO FINO, APLICADO COM PENEIRA - ARGAMASSA DE CIMENTO E AREIA 1:3 | [5 empty] | M2 |  | 10.8
|  | 2020 | PEDREIRO (SGSP) | H | 20.17 | 0.2 |  | 4.0343
|  | 2099 | SERVENTE (SGSP) | H | 16.28 | 0.25 |  | 4.07
|  | 10630 | ARGAMASSA DE CIMENTO COM AREIA GROSSA 1:3 | M3 | 539.14 | 0.005 |  | 2.6956
110304 | CHAPISCO RÚSTICO GROSSO, COM ADIÇÃO DE BRITA N.1 | [5 empty] | M2 |  | 15.47
|  | 2020 | PEDREIRO (SGSP) | H | 20.17 | 0.3 |  | 6.0514
|  | 2099 | SERVENTE (SGSP) | H | 16.28 | 0.39 |  | 6.3492
|  | 10501 | AREIA LAVADA | M3 | 101.78 | 0.008 |  | 0.8142
|  | 10517 | CIMENTO PORTLAND CPII-E/F-32 | Kg | 0.52 | 3.42 |  | 1.7784
|  | 10542 | PEDRA BRITADA NÚMERO 1 | M3 | 79.75 | 0.006 |  | 0.4785
110308 | EMBOÇO EXTERNO - ARGAMASSA MISTA DE CIMENTO, CAL E AREIA 1:4/12 | [5 empty] | M2 |  | 31.64
|  | 2020 | PEDREIRO (SGSP) | H | 20.17 | 0.6 |  | 12.1029
|  | 2099 | SERVENTE (SGSP) | H | 16.28 | 0.8 |  | 13.024
|  | 10501 | AREIA LAVADA | M3 | 101.78 | 0.0243 |  | 2.4732
|  | 10508 | CAL HIDRATADA - CH-III | Kg | 0.59 | 3.64 |  | 2.1476
|  | 10517 | CIMENTO PORTLAND CPII-E/F-32 | Kg | 0.52 | 3.64 |  | 1.8928
110309 | EMBOÇO EXTERNO DESEMPENADO PARA PINTURA - ARGAMASSA MISTA DE CIMENTO, CAL E AREIA 1:3/12 | [5 empty] | M2 |  | 31.2
|  | 2020 | PEDREIRO (SGSP) | H | 20.17 | 0.6 |  | 12.1029
|  | 2099 | SERVENTE (SGSP) | H | 16.28 | 0.8 |  | 13.024
|  | 10501 | AREIA LAVADA | M3 | 101.78 | 0.0243 |  | 2.4732
|  | 10508 | CAL HIDRATADA - CH-III | Kg | 0.59 | 3.24 |  | 1.9116
|  | 10517 | CIMENTO PORTLAND CPII-E/F-32 | Kg | 0.52 | 3.24 |  | 1.6848
110310 | EMBOÇO EXTERNO - ARGAMASSA DE CIMENTO E AREIA 1:3 | [5 empty] | M2 |  | 32.66
|  | 2020 | PEDREIRO (SGSP) | H | 20.17 | 0.6 |  | 12.1029
|  | 2099 | SERVENTE (SGSP) | H | 16.28 | 0.6 |  | 9.768
|  | 10629 | ARGAMASSA DE CIMENTO COM AREIA MÉDIA 1:3 | M3 | 539.54 | 0.02 |  | 10.7908
110313 | REBOCO EXTERNO - ARGAMASSA PRÉ-FABRICADA | [5 empty] | M2 |  | 23.41
|  | 2020 | PEDREIRO (SGSP) | H | 20.17 | 0.5 |  | 10.0858
|  | 2099 | SERVENTE (SGSP) | H | 16.28 | 0.5 |  | 8.14
|  | 10562 | ARGAMASSA PRÉ-FABRICADA PARA REBOCO | Kg | 0.61 | 8.5 |  | 5.185
110341 | PASTILHAS DE PORCELANA FOSCA, 3/4" - FAIXAS DE ATÉ 20CM | [5 empty] | M |  | 68.93
|  | 2020 | PEDREIRO (SGSP) | H | 20.17 | 0.4 |  | 8.0686
|  | 2050 | AZULEJISTA (SGSP) | H | 25.79 | 0.8 |  | 20.6321
|  | 2099 | SERVENTE (SGSP) | H | 16.28 | 0.501 |  | 8.1563
|  | 10510 | CAULIM COR BRANCA - PARA COLOCAÇÃO DE PASTILHA MALHA 325 | Kg | 2.24 | 0.268 |  | 0.6003
|  | 10515 | CIMENTO BRANCO - ESTRUTURAL | Kg | 1.88 | 0.75 |  | 1.41
|  | 10648 | ARGAMASSA MISTA COM AREIA GROSSA 1:2:8 | M3 | 488.44 | 0.0009 |  | 0.4395
|  | 31530 | PASTILHA DE PORCELANA FOSCA | M2 | 118.48 | 0.25 |  | 29.62
110345 | REVESTIMENTO CERÂMICO ANTI-PICHAÇÃO, JUNTAS AMARRAÇÃO OU PRUMO - ASSENTADOS COM ARGAMASSA COMUM | [5 empty] | M2 |  | 133.85
|  | 2020 | PEDREIRO (SGSP) | H | 20.17 | 0.6 |  | 12.1029
|  | 2050 | AZULEJISTA (SGSP) | H | 25.79 | 2 |  | 51.5804
|  | 2099 | SERVENTE (SGSP) | H | 16.28 | 1.2 |  | 19.5361
|  | 10515 | CIMENTO BRANCO - ESTRUTURAL | Kg | 1.88 | 0.25 |  | 0.47
|  | 10648 | ARGAMASSA MISTA COM AREIA GROSSA 1:2:8 | M3 | 488.44 | 0.02 |  | 9.7687
|  | 31540 | REVESTIMENTO CERÂMICO ANTI-PICHAÇÃO 10 X 10 CM | M2 | 36.72 | 1.1 |  | 40.392
110346 | REVESTIMENTO CERÂMICO ANTI-PICHAÇÃO, JUNTAS AMARRAÇÃO OU PRUMO - ASSENTADOS COM ARGAMASSA COLANTE | [5 empty] | M2 |  | 55.82
|  | 2050 | AZULEJISTA (SGSP) | H | 25.79 | 0.36 |  | 9.2844
|  | 2099 | SERVENTE (SGSP) | H | 16.28 | 0.2 |  | 3.256
|  | 10515 | CIMENTO BRANCO - ESTRUTURAL | Kg | 1.88 | 0.25 |  | 0.47
|  | 10561 | ARGAMASSA COLANTE - USO INTERNO - TIPO AC-I - COR CINZA | Kg | 0.55 | 4.4 |  | 2.42
|  | 31540 | REVESTIMENTO CERÂMICO ANTI-PICHAÇÃO 10 X 10 CM | M2 | 36.72 | 1.1 |  | 40.392
110347 | REVESTIMENTO CERÂMICO ESMALTADO, JUNTAS AMARRAÇÃO OU PRUMO - ASSENTADOS COM ARGAMASSA COMUM | [5 empty] | M2 |  | 152.37
|  | 2020 | PEDREIRO (SGSP) | H | 20.17 | 0.6 |  | 12.1029
|  | 2050 | AZULEJISTA (SGSP) | H | 25.79 | 2 |  | 51.5804
|  | 2099 | SERVENTE (SGSP) | H | 16.28 | 1.2 |  | 19.5361
|  | 10515 | CIMENTO BRANCO - ESTRUTURAL | Kg | 1.88 | 0.25 |  | 0.47
|  | 10648 | ARGAMASSA MISTA COM AREIA GROSSA 1:2:8 | M3 | 488.44 | 0.02 |  | 9.7687
|  | 31550 | REVESTIMENTO CERÂMICO ESMALTADO 10 X 10 CM | M2 | 53.56 | 1.1 |  | 58.916
110348 | REVESTIMENTO CERÂMICO ESMALTADO, JUNTAS AMARRAÇÃO OU PRUMO - ASSENTADOS COM ARGAMASSA COLANTE | [5 empty] | M2 |  | 74.35
|  | 2050 | AZULEJISTA (SGSP) | H | 25.79 | 0.36 |  | 9.2844
|  | 2099 | SERVENTE (SGSP) | H | 16.28 | 0.2 |  | 3.256
|  | 10515 | CIMENTO BRANCO - ESTRUTURAL | Kg | 1.88 | 0.25 |  | 0.47
|  | 10561 | ARGAMASSA COLANTE - USO INTERNO - TIPO AC-I - COR CINZA | Kg | 0.55 | 4.4 |  | 2.42
|  | 31550 | REVESTIMENTO CERÂMICO ESMALTADO 10 X 10 CM | M2 | 53.56 | 1.1 |  | 58.916
110404 | CANTONEIRA DE PROTEÇÃO - PERFIL "L" DE FERRO, 1 1/4" X 1 1/4" X 1/8" | [5 empty] | M |  | 29.87
|  | 2020 | PEDREIRO (SGSP) | H | 20.17 | 0.6 |  | 12.1029
|  | 2099 | SERVENTE (SGSP) | H | 16.28 | 0.4 |  | 6.512
|  | 33091 | CANTONEIRA DE FERRO ABAS IGUAIS - (1.1/4X1.1/4X1/8)" | M | 11.25 | 1 |  | 11.25
110405 | CANTONEIRA DE PROTEÇÃO - PERFIL "L" DE FERRO, 1"X1"X1/8" | [5 empty] | M |  | 26.99
|  | 2020 | PEDREIRO (SGSP) | H | 20.17 | 0.6 |  | 12.1029
|  | 2099 | SERVENTE (SGSP) | H | 16.28 | 0.4 |  | 6.512
|  | 33090 | PERFIL -L- DE FERRO - (1X1X1/8)" | M | 8.37 | 1 |  | 8.37
110406 | CANTONEIRA DE PROTEÇÃO - PERFIL "L" DE ALUMÍNIO, 1"X1"X1/8" | [5 empty] | M |  | 32.86
|  | 2020 | PEDREIRO (SGSP) | H | 20.17 | 0.6 |  | 12.1029
|  | 2099 | SERVENTE (SGSP) | H | 16.28 | 0.4 |  | 6.512
|  | 33085 | PERFIL -L- DE ALUMÍNIO - (1X1X1/8)" | M | 14.24 | 1 |  | 14.24
110413 | CANTONEIRA DE PROTEÇÃO PARA REBOCO - PERFIL "Y" DE ALUMÍNIO | [5 empty] | M |  | 25.48
|  | 2020 | PEDREIRO (SGSP) | H | 20.17 | 0.6 |  | 12.1029
|  | 2099 | SERVENTE (SGSP) | H | 16.28 | 0.4 |  | 6.512
|  | 33020 | CANTONEIRA DE ALUMÍNIO - PERFIL Y | M | 6.86 | 1 |  | 6.86
110417 | CANTONEIRA DE PROTEÇÃO PARA AZULEJOS - PERFIL "TRIFACE" DE ALUMÍNIO | [5 empty] | M |  | 27.86
|  | 2050 | AZULEJISTA (SGSP) | H | 25.79 | 0.6 |  | 15.4741
|  | 2099 | SERVENTE (SGSP) | H | 16.28 | 0.4 |  | 6.512
|  | 33005 | CANTONEIRA DE ALUMÍNIO PARA AZULEJOS | M | 5.87 | 1 |  | 5.87
110450 | PEITORIL DE ARGAMASSA DE CIMENTO QUEIMADO - ESPESSURA 2CM | [5 empty] | M |  | 14.07
|  | 2020 | PEDREIRO (SGSP) | H | 20.17 | 0.3 |  | 6.0514
|  | 2099 | SERVENTE (SGSP) | H | 16.28 | 0.36 |  | 5.8608
|  | 10630 | ARGAMASSA DE CIMENTO COM AREIA GROSSA 1:3 | M3 | 539.14 | 0.004 |  | 2.1565
110456 | PEITORIL DE GRANILITE - ESPESSURA 2CM, LARGURA 20CM | [5 empty] | M |  | 101.94
|  | 2020 | PEDREIRO (SGSP) | H | 20.17 | 0.5 |  | 10.0858
|  | 2099 | SERVENTE (SGSP) | H | 16.28 | 0.06 |  | 0.9768
|  | 10647 | ARGAMASSA MISTA COM AREIA GROSSA 1:1:4 | M3 | 583.6 | 0.006 |  | 3.5015
|  | 33055 | PEITORIL DE GRANILITE - 20X2CM | M | 87.38 | 1 |  | 87.38
110458 | PEITORIL DE GRANITO POLIDO - ESP=2CM | [5 empty] | M |  | 133.73
|  | 2099 | SERVENTE (SGSP) | H | 16.28 | 0.2 |  | 3.256
|  | 10630 | ARGAMASSA DE CIMENTO COM AREIA GROSSA 1:3 | M3 | 539.14 | 0.001 |  | 0.5391
|  | 77620 | TAMPO PARA BANCADA ÚMIDA - GRANITO CINZA MAUÁ POLIDO - ESPESSURA 2CM | M2 | 519.75 | 0.25 |  | 129.9375
115002 | DEMOLIÇÃO DE ARGAMASSA DE CAL E AREIA OU MISTA | [5 empty] | M2 |  | 3.66
|  | 2020 | PEDREIRO (SGSP) | H | 20.17 | 0.02 |  | 0.4034
|  | 2099 | SERVENTE (SGSP) | H | 16.28 | 0.2 |  | 3.256
115003 | DEMOLIÇÃO DE ARGAMASSA DE CIMENTO E AREIA | [5 empty] | M2 |  | 7.32
|  | 2020 | PEDREIRO (SGSP) | H | 20.17 | 0.04 |  | 0.8068
|  | 2099 | SERVENTE (SGSP) | H | 16.28 | 0.4 |  | 6.512
115005 | DEMOLIÇÃO DE REVESTIMENTO CERÂMICO OU SIMILAR | [5 empty] | M2 |  | 25.62
|  | 2020 | PEDREIRO (SGSP) | H | 20.17 | 0.14 |  | 2.824
|  | 2099 | SERVENTE (SGSP) | H | 16.28 | 1.4 |  | 22.7921
115010 | DEMOLIÇÃO DE LAMBRI DE TÁBUAS OU CHAPAS DE MADEIRA, EXCLUSIVE ENTARUGAMENTO | [5 empty] | M2 |  | 22.87
|  | 2020 | PEDREIRO (SGSP) | H | 20.17 | 0.125 |  | 2.5214
|  | 2099 | SERVENTE (SGSP) | H | 16.28 | 1.25 |  | 20.3501
115015 | DEMOLIÇÃO DE LAMBRI DE TÁBUAS OU CHAPAS DE MADEIRA, INCLUSIVE ENTARUGAMENTO | [5 empty] | M2 |  | 45.74
|  | 2020 | PEDREIRO (SGSP) | H | 20.17 | 0.25 |  | 5.0429
|  | 2099 | SERVENTE (SGSP) | H | 16.28 | 2.5 |  | 40.7002
116005 | RETIRADA DE FORRAS DE PEDRAS NATURAIS - GRANITO OU MÁRMORE | [5 empty] | M2 |  | 25.62
|  | 2020 | PEDREIRO (SGSP) | H | 20.17 | 0.14 |  | 2.824
|  | 2099 | SERVENTE (SGSP) | H | 16.28 | 1.4 |  | 22.7921
116010 | RETIRADA DE LAMBRI DE TÁBUAS OU CHAPAS DE MADEIRA, EXCLUSIVE ENTARUGAMENTO | [5 empty] | M2 |  | 6
|  | 2013 | CARPINTEIRO (SGSP) | H | 20.01 | 0.3 |  | 6.0031
116015 | RETIRADA DE LAMBRI DE TÁBUAS OU CHAPAS DE MADEIRA, INCLUSIVE ENTARUGAMENTO | [5 empty] | M2 |  | 18.01
|  | 2013 | CARPINTEIRO (SGSP) | H | 20.01 | 0.9 |  | 18.0094
117005 | RECOLOCAÇÃO DE FORRAS DE PEDRAS NATURAIS - GRANITO OU MÁRMORE | [5 empty] | M2 |  | 18.66
|  | 2099 | SERVENTE (SGSP) | H | 16.28 | 0.25 |  | 4.07
|  | 10647 | ARGAMASSA MISTA COM AREIA GROSSA 1:1:4 | M3 | 583.6 | 0.025 |  | 14.5899
118001 | REPAROS EM TRINCAS E RACHADURAS | [5 empty] | M |  | 33.45
|  | 2020 | PEDREIRO (SGSP) | H | 20.17 | 0.8 |  | 16.1373
|  | 2099 | SERVENTE (SGSP) | H | 16.28 | 0.76 |  | 12.3728
|  | 10648 | ARGAMASSA MISTA COM AREIA GROSSA 1:2:8 | M3 | 488.44 | 0.004 |  | 1.9537
|  | 11501 | AÇO CA-25 - MÉDIA BITOLAS | KG | 8.52 | 0.35 |  | 2.9836
118005 | REPAROS EM EMBOÇO - ARGAMASSA MISTA DE CIMENTO, CAL E AREIA 1:4/12 | [5 empty] | M2 |  | 44.2
|  | 2020 | PEDREIRO (SGSP) | H | 20.17 | 0.9 |  | 18.1544
|  | 2099 | SERVENTE (SGSP) | H | 16.28 | 1.2 |  | 19.5361
|  | 10501 | AREIA LAVADA | M3 | 101.78 | 0.0243 |  | 2.4732
|  | 10508 | CAL HIDRATADA - CH-III | Kg | 0.59 | 3.64 |  | 2.1476
|  | 10517 | CIMENTO PORTLAND CPII-E/F-32 | Kg | 0.52 | 3.64 |  | 1.8928
118006 | REPAROS EM REBOCO - ARGAMASSA DE CAL E AREIA 1:2 | [5 empty] | M2 |  | 22.84
|  | 2020 | PEDREIRO (SGSP) | H | 20.17 | 0.58 |  | 11.6995
|  | 2099 | SERVENTE (SGSP) | H | 16.28 | 0.58 |  | 9.4424
|  | 10501 | AREIA LAVADA | M3 | 101.78 | 0.0061 |  | 0.6208
|  | 10508 | CAL HIDRATADA - CH-III | Kg | 0.59 | 1.825 |  | 1.0767
120130 | FORRO FIBRA MINERAL MODELADO ÚMIDA - ACABAMENTO SUPERFÍCIE PINTURA VINÍLICA A BASE DE LÁTEX BRANCA - ESPESSURA 13MM, NRC=0,50, CAC=MÍNIMO 35 | [5 empty] | M2 |  | 78.52
|  | 33570 | FORRO DE FIBRA MINERAL MODELADA ÚMIDA- ACABAMENTO DA SUPERF. C/TINTA VINÍLICA A BASE DE LÁTEX- ESP.13MM- COLOC. | M2 | 78.52 | 1 |  | 78.52
120140 | FORRO DE GESSO COMUM - PLACA CONVENCIONAL (FORNECIMENTO E INSTALAÇÃO) | [5 empty] | M2 |  | 52.85
|  | 33530 | FORRO DE GESSO COMUM - PLACA CONVENCIONAL - ESP. 1,25CM FORNECIMENTO E INSTALAÇÃO | M2 | 52.85 | 1 |  | 52.85
120142 | FORRO DE GESSO ACARTONADO TIPO FGA (FORNECIMENTO E INSTALAÇÃO) | [5 empty] | M2 |  | 68.58
|  | 33531 | FORRO DE GESSO ACARTONADO TIPO FGA - ESP. 1,25CM FORNECIMENTO E INSTALAÇÃO | M2 | 68.58 | 1 |  | 68.58
120143 | FORRO DE GESSO ACARTONADO TIPO FGE (FORNECIMENTO E INSTALAÇÃO) | [5 empty] | M2 |  | 69.15
|  | 33532 | FORRO GYPSUM ESTRUTURADO TIPO FGE - ESP. 12,5MM FORNECIMENTO E INSTALAÇÃO | M2 | 69.15 | 1 |  | 69.15
120145 | FORRO EM RÉGUA DE PVC 200MM - INCLUSIVE PERFIS DE FIXAÇÃO E ACABAMENTO | [5 empty] | M2 |  | 57.72
|  | 33560 | FORRO EM RÉGUA DE PVC DE 200MM - COLOCADO | M2 | 57.72 | 1 |  | 57.72
125001 | DEMOLIÇÃO DE ESTUQUE COMUM, EXCLUSIVE ENTARUGAMENTO | [5 empty] | M2 |  | 4.88
|  | 2099 | SERVENTE (SGSP) | H | 16.28 | 0.3 |  | 4.884
125002 | DEMOLIÇÃO DE FORRO DE TÁBUAS OU CHAPAS DE MADEIRA, EXCLUSIVE ENTARUGAMENTO | [5 empty] | M2 |  | 6.51
|  | 2099 | SERVENTE (SGSP) | H | 16.28 | 0.4 |  | 6.512
125005 | DEMOLIÇÃO DE FORRO DE GESSO | [5 empty] | M2 |  | 4.88
|  | 2099 | SERVENTE (SGSP) | H | 16.28 | 0.3 |  | 4.884
125020 | DEMOLIÇÃO DE ENTARUGAMENTO DE FORRO | [5 empty] | M2 |  | 6.51
|  | 2099 | SERVENTE (SGSP) | H | 16.28 | 0.4 |  | 6.512
126001 | RETIRADA DE FORRO DE TÁBUAS OU CHAPAS EM GERAL - PREGADAS | [5 empty] | M2 |  | 12.56
|  | 2013 | CARPINTEIRO (SGSP) | H | 20.01 | 0.2 |  | 4.002
|  | 2014 | AJUDANTE DE CARPINTEIRO (SGSP) | H | 17.1 | 0.5 |  | 8.5545
126002 | RETIRADA DE FORRO DE CHAPAS EM GERAL - APOIADAS | [5 empty] | M2 |  | 5.42
|  | 2013 | CARPINTEIRO (SGSP) | H | 20.01 | 0.1 |  | 2.001
|  | 2014 | AJUDANTE DE CARPINTEIRO (SGSP) | H | 17.1 | 0.2 |  | 3.4218
126020 | RETIRADA DE ENTARUGAMENTO DE FORRO | [5 empty] | M2 |  | 14.85
|  | 2013 | CARPINTEIRO (SGSP) | H | 20.01 | 0.4 |  | 8.0041
|  | 2014 | AJUDANTE DE CARPINTEIRO (SGSP) | H | 17.1 | 0.4 |  | 6.8436
126030 | RETIRADA DE FORRO EM RÉGUAS DE PVC, INCLUSIVE PERFIS | [5 empty] | M2 |  | 7.42
|  | 2013 | CARPINTEIRO (SGSP) | H | 20.01 | 0.2 |  | 4.002
|  | 2014 | AJUDANTE DE CARPINTEIRO (SGSP) | H | 17.1 | 0.2 |  | 3.4218
127030 | RECOLOCAÇÃO DE FORROS EM RÉGUA DE PVC, INCLUSIVE PERFIS | [5 empty] | M2 |  | 11.14
|  | 2013 | CARPINTEIRO (SGSP) | H | 20.01 | 0.3 |  | 6.0031
|  | 2014 | AJUDANTE DE CARPINTEIRO (SGSP) | H | 17.1 | 0.3 |  | 5.1327
127031 | RECOLOCAÇÃO DE FORROS, APOIADOS OU ENCAIXADOS | [5 empty] | M2 |  | 5.57
|  | 2013 | CARPINTEIRO (SGSP) | H | 20.01 | 0.15 |  | 3.0015
|  | 2014 | AJUDANTE DE CARPINTEIRO (SGSP) | H | 17.1 | 0.15 |  | 2.5663
130101 | ENCHIMENTO COM TIJOLOS CERÂMICOS FURADOS | [5 empty] | M3 |  | 179.08
|  | 2099 | SERVENTE (SGSP) | H | 16.28 | 11 |  | 179.0809
130102 | ENCHIMENTO COM ARGILA EXPANDIDA | [5 empty] | M3 |  | 376.62
|  | 2099 | SERVENTE (SGSP) | H | 16.28 | 2.8 |  | 45.5842
|  | 10505 | ARGILA EXPANDIDA (A GRANEL) | M3 | 331.04 | 1 |  | 331.04
130110 | LASTRO DE BRITA | [5 empty] | M3 |  | 138.26
|  | 2099 | SERVENTE (SGSP) | H | 16.28 | 2.5 |  | 40.7002
|  | 10543 | PEDRA BRITADA NÚMERO 2 | M3 | 81.3 | 1.2 |  | 97.56
130111 | LASTRO DE AGREGADO RECICLADO | [5 empty] | M3 |  | 110.65
|  | 2099 | SERVENTE (SGSP) | H | 16.28 | 3 |  | 48.8402
|  | 10502 | AGREGADO RECICLADO (DIVERSAS GLANULOMETRIAS) | M3 | 51.51 | 1.2 |  | 61.812
130114 | LASTRO DE CONCRETO - 150KG CIM/M3 | [5 empty] | M3 |  | 349.7
|  | 2020 | PEDREIRO (SGSP) | H | 20.17 | 2 |  | 40.3433
|  | 2099 | SERVENTE (SGSP) | H | 16.28 | 6 |  | 97.6805
|  | 10601 | CONCRETO FCK=5MPA C/ BRITA 2 | M3 | 201.59 | 1.05 |  | 211.6724
130115 | LASTRO DE CONCRETO - 200KG CIM/M3 | [5 empty] | M3 |  | 378.59
|  | 2020 | PEDREIRO (SGSP) | H | 20.17 | 2 |  | 40.3433
|  | 2099 | SERVENTE (SGSP) | H | 16.28 | 6 |  | 97.6805
|  | 10604 | CONCRETO FCK=10MPA C/ BRITA 2 | M3 | 229.11 | 1.05 |  | 240.5671
130117 | LASTRO DE CONCRETO, COM HIDROFUGO - 150KG CIM/M3 | [5 empty] | M3 |  | 544.37
|  | 2020 | PEDREIRO (SGSP) | H | 20.17 | 2 |  | 40.3433
|  | 2099 | SERVENTE (SGSP) | H | 16.28 | 6 |  | 97.6805
|  | 10601 | CONCRETO FCK=5MPA C/ BRITA 2 | M3 | 201.59 | 1.05 |  | 211.6724
|  | 14022 | PRIMER HIDROFUGANTE A BASE DE SILANO SILOXANO P/ SUPERFÍCIES DE CONCRETO, ALVENARIA, ETC. | Kg | 43.26 | 4.5 |  | 194.67
130118 | LASTRO DE CONCRETO, COM HIDROFUGO - 200KG CIM/M3 | [5 empty] | M3 |  | 638.15
|  | 2020 | PEDREIRO (SGSP) | H | 20.17 | 2 |  | 40.3433
|  | 2099 | SERVENTE (SGSP) | H | 16.28 | 6 |  | 97.6805
|  | 10604 | CONCRETO FCK=10MPA C/ BRITA 2 | M3 | 229.11 | 1.05 |  | 240.5671
|  | 14022 | PRIMER HIDROFUGANTE A BASE DE SILANO SILOXANO P/ SUPERFÍCIES DE CONCRETO, ALVENARIA, ETC. | Kg | 43.26 | 6 |  | 259.56
130119 | LASTRO DE CONCRETO COM AGREGADO RECICLADO - 150KG CIM/M3 | [5 empty] | M3 |  | 320.92
|  | 2020 | PEDREIRO (SGSP) | H | 20.17 | 2 |  | 40.3433
|  | 2099 | SERVENTE (SGSP) | H | 16.28 | 6 |  | 97.6805
|  | 10600 | CONCRETO FCK=5MPA C/ AGREGADO RECICLADO | M3 | 174.19 | 1.05 |  | 182.8953
130120 | LASTRO DE CONCRETO COM AGREGADO RECICLADO - 200KG CIM/M3 | [5 empty] | M3 |  | 352
|  | 2020 | PEDREIRO (SGSP) | H | 20.17 | 2 |  | 40.3433
|  | 2099 | SERVENTE (SGSP) | H | 16.28 | 6 |  | 97.6805
|  | 10603 | CONCRETO FCK=10MPA C/ AGREGADO RECICLADO | M3 | 203.79 | 1.05 |  | 213.9796
130201 | CIMENTADO COMUM, DESEMPENADO - ESPESSURA 20MM | [5 empty] | M2 |  | 42.83
|  | 2020 | PEDREIRO (SGSP) | H | 20.17 | 0.97 |  | 19.5665
|  | 2099 | SERVENTE (SGSP) | H | 16.28 | 0.7 |  | 11.396
|  | 10630 | ARGAMASSA DE CIMENTO COM AREIA GROSSA 1:3 | M3 | 539.14 | 0.02 |  | 10.7827
|  | 35515 | JUNTA PLÁSTICA PARA PISO DE GRANILITE - (20X3)MM | M | 1.35 | 0.8 |  | 1.08
130202 | CIMENTADO COMUM, DESEMPENADO E ALISADO - ESPESSURA 20MM | [5 empty] | M2 |  | 44.84
|  | 2020 | PEDREIRO (SGSP) | H | 20.17 | 1.07 |  | 21.5836
|  | 2099 | SERVENTE (SGSP) | H | 16.28 | 0.7 |  | 11.396
|  | 10630 | ARGAMASSA DE CIMENTO COM AREIA GROSSA 1:3 | M3 | 539.14 | 0.02 |  | 10.7827
|  | 35515 | JUNTA PLÁSTICA PARA PISO DE GRANILITE - (20X3)MM | M | 1.35 | 0.8 |  | 1.08
130203 | CIMENTADO COM CORANTE, DESEMPENADO E ALISADO - ESPESSURA 20MM | [5 empty] | M2 |  | 48.57
|  | 2020 | PEDREIRO (SGSP) | H | 20.17 | 1.07 |  | 21.5836
|  | 2099 | SERVENTE (SGSP) | H | 16.28 | 0.7 |  | 11.396
|  | 10630 | ARGAMASSA DE CIMENTO COM AREIA GROSSA 1:3 | M3 | 539.14 | 0.02 |  | 10.7827
|  | 35515 | JUNTA PLÁSTICA PARA PISO DE GRANILITE - (20X3)MM | M | 1.35 | 0.8 |  | 1.08
|  | 37570 | PIGMENTO PARA CIMENTADO LISO (PÓ XADREZ) | Kg | 37.24 | 0.1 |  | 3.724
130204 | ACABAMENTO DE PISO DE CONCRETO TIPO BAMBOLÊ | [5 empty] | M2 |  | 4.71
|  | 2099 | SERVENTE (SGSP) | H | 16.28 | 0.1 |  | 1.628
|  | 2224 | PEDREIRO DE ACABAMENTO (SGSP) | H | 26.36 | 0.1 |  | 2.6365
|  | 94297 | ACABADORA DE SUPERFÍCIE 36" (SEM OPERADOR) | H | 4.41 | 0.1 |  | 0.4409
130205 | GRANILITE - ESPESSURA 8MM | [5 empty] | M2 |  | 106.41
|  | 2020 | PEDREIRO (SGSP) | H | 20.17 | 0.6 |  | 12.1029
|  | 2099 | SERVENTE (SGSP) | H | 16.28 | 0.3 |  | 4.884
|  | 10631 | ARGAMASSA DE CIMENTO COM AREIA MÉDIA 1:4 | M3 | 476.62 | 0.03 |  | 14.2986
|  | 35065 | PISO DE GRANILITE - ESP= 8MM | M2 | 74.04 | 1 |  | 74.04
|  | 35515 | JUNTA PLÁSTICA PARA PISO DE GRANILITE - (20X3)MM | M | 1.35 | 0.8 |  | 1.08
130206 | CIMENTADO COMUM COM AGREGADO RECLICLADO, DESEMPENADO ALISADO - ESPESSURA 20MM | [5 empty] | M2 |  | 40.6
|  | 2020 | PEDREIRO (SGSP) | H | 20.17 | 1.07 |  | 21.5836
|  | 2099 | SERVENTE (SGSP) | H | 16.28 | 0.7 |  | 11.396
|  | 10502 | AGREGADO RECICLADO (DIVERSAS GLANULOMETRIAS) | M3 | 51.51 | 0.021 |  | 1.0817
|  | 10517 | CIMENTO PORTLAND CPII-E/F-32 | Kg | 0.52 | 10.42 |  | 5.4184
|  | 35515 | JUNTA PLÁSTICA PARA PISO DE GRANILITE - (20X3)MM | M | 1.35 | 0.83 |  | 1.1205
130207 | ARGAMASSA DE ALTA RESISTÊNCIA, TIPO LEVE - ESPESSURA 8MM | [5 empty] | M2 |  | 101.95
|  | 2020 | PEDREIRO (SGSP) | H | 20.17 | 0.8 |  | 16.1373
|  | 2099 | SERVENTE (SGSP) | H | 16.28 | 0.68 |  | 11.0704
|  | 10629 | ARGAMASSA DE CIMENTO COM AREIA MÉDIA 1:3 | M3 | 539.54 | 0.03 |  | 16.1862
|  | 35055 | PISO ARGAMASSA DE ALTA RESISTÊNCIA - ESP: 8MM | M2 | 57.44 | 1 |  | 57.44
|  | 35515 | JUNTA PLÁSTICA PARA PISO DE GRANILITE - (20X3)MM | M | 1.35 | 0.83 |  | 1.1205
130208 | ARGAMASSA DE ALTA RESISTÊNCIA, TIPO MÉDIO - ESPESSURA 12MM | [5 empty] | M2 |  | 110.91
|  | 2020 | PEDREIRO (SGSP) | H | 20.17 | 0.8 |  | 16.1373
|  | 2099 | SERVENTE (SGSP) | H | 16.28 | 0.673 |  | 10.9564
|  | 10629 | ARGAMASSA DE CIMENTO COM AREIA MÉDIA 1:3 | M3 | 539.54 | 0.03 |  | 16.1862
|  | 35060 | PISO ARGAMASSA DE ALTA RESISTÊNCIA - ESP: 12MM | M2 | 66.51 | 1 |  | 66.51
|  | 35515 | JUNTA PLÁSTICA PARA PISO DE GRANILITE - (20X3)MM | M | 1.35 | 0.83 |  | 1.1205
130209 | CIMENTADO COM AGREGADO RECICLADO, COM CORANTE DESEMPENADO ALISADO | [5 empty] | M2 |  | 42.09
|  | 2020 | PEDREIRO (SGSP) | H | 20.17 | 1.07 |  | 21.5836
|  | 2099 | SERVENTE (SGSP) | H | 16.28 | 0.7 |  | 11.396
|  | 10502 | AGREGADO RECICLADO (DIVERSAS GLANULOMETRIAS) | M3 | 51.51 | 0.021 |  | 1.0817
|  | 10517 | CIMENTO PORTLAND CPII-E/F-32 | Kg | 0.52 | 10.42 |  | 5.4184
|  | 35515 | JUNTA PLÁSTICA PARA PISO DE GRANILITE - (20X3)MM | M | 1.35 | 0.83 |  | 1.1205
|  | 37570 | PIGMENTO PARA CIMENTADO LISO (PÓ XADREZ) | Kg | 37.24 | 0.04 |  | 1.4896
130210 | CIMENTADO COMUM COM AGREGADO RECICLADO, DESEMPENADO - ESPESSURA 20MM | [5 empty] | M2 |  | 37.8
|  | 2020 | PEDREIRO (SGSP) | H | 20.17 | 0.97 |  | 19.5665
|  | 2099 | SERVENTE (SGSP) | H | 16.28 | 0.7 |  | 11.396
|  | 10502 | AGREGADO RECICLADO (DIVERSAS GLANULOMETRIAS) | M3 | 51.51 | 0.021 |  | 1.0817
|  | 10517 | CIMENTO PORTLAND CPII-E/F-32 | Kg | 0.52 | 8.92 |  | 4.6384
|  | 35515 | JUNTA PLÁSTICA PARA PISO DE GRANILITE - (20X3)MM | M | 1.35 | 0.83 |  | 1.1205
130211 | PISO ESTRUTURAL EM CONCRETO ARMADO - 7CM | [5 empty] | M2 |  | 58.19
|  | 2015 | FERREIRO (SGSP) | H | 21.55 | 0.014 |  | 0.3017
|  | 2020 | PEDREIRO (SGSP) | H | 20.17 | 0.21 |  | 4.236
|  | 2099 | SERVENTE (SGSP) | H | 16.28 | 0.42 |  | 6.8376
|  | 10613 | CONCRETO FCK=20MPA C/ BRITA 1 E 2 | M3 | 313.37 | 0.07 |  | 21.936
|  | 27540 | TELA SOLDADA NERVURADA Q-196 PAINEL (AÇO CA60 - MALHA 10 X 10 CM - FIO 5,0 MM) | Kg | 8 | 3.11 |  | 24.88
130237 | MOSAICO PORTUGUÊS UMA OU DUAS CORES SOBRE BASE DE AREIA RECICLADA | [5 empty] | M2 |  | 130.8
|  | 2099 | SERVENTE (SGSP) | H | 16.28 | 3 |  | 48.8402
|  | 10502 | AGREGADO RECICLADO (DIVERSAS GLANULOMETRIAS) | M3 | 51.51 | 0.08 |  | 4.1208
|  | 36055 | MOSAICO PORTUGUÊS - 1 OU 2 CORES | M2 | 77.84 | 1 |  | 77.84
130238 | PISO CERÂMICO NÃO ESMALTADO ANTIDERRAPANTE - ASSENTADO COM ARGAMASSA COMUM (PARA COZINHAS E REFEITÓRIOS) | [5 empty] | M2 |  | 209.81
|  | 2099 | SERVENTE (SGSP) | H | 16.28 | 1.3 |  | 21.1641
|  | 2224 | PEDREIRO DE ACABAMENTO (SGSP) | H | 26.36 | 1.75 |  | 46.1403
|  | 10516 | REJUNTE ANTI-ÁCIDO (ALUMINOSO) | Kg | 15.38 | 0.64 |  | 9.8432
|  | 10644 | ARGAMASSA MISTA COM AREIA MÉDIA 1:0,5:5 | M3 | 481.73 | 0.025 |  | 12.0432
|  | 34050 | PISO CERÂMICO NÃO ESMALTADO ANTI-DERRAPANTE ANTI-ÁCIDO | M2 | 109.65 | 1.1 |  | 120.615
130239 | PISO CERÂMICO NÃO ESMALTADO ANTIDERRAPANTE - ASSENTADO COM ARGAMASSA COLANTE (PARA COZINHAS E REFEITÓRIOS) | [5 empty] | M2 |  | 157.91
|  | 2099 | SERVENTE (SGSP) | H | 16.28 | 0.42 |  | 6.8376
|  | 2224 | PEDREIRO DE ACABAMENTO (SGSP) | H | 26.36 | 0.69 |  | 18.1924
|  | 10516 | REJUNTE ANTI-ÁCIDO (ALUMINOSO) | Kg | 15.38 | 0.64 |  | 9.8432
|  | 10561 | ARGAMASSA COLANTE - USO INTERNO - TIPO AC-I - COR CINZA | Kg | 0.55 | 4.4 |  | 2.42
|  | 34050 | PISO CERÂMICO NÃO ESMALTADO ANTI-DERRAPANTE ANTI-ÁCIDO | M2 | 109.65 | 1.1 |  | 120.615
130240 | PISO CERÂMICO ESMALTADO (PEI-5) - ASSENTADO COM ARGAMASSA COMUM | [5 empty] | M2 |  | 117.75
|  | 2099 | SERVENTE (SGSP) | H | 16.28 | 1.3 |  | 21.1641
|  | 2224 | PEDREIRO DE ACABAMENTO (SGSP) | H | 26.36 | 1.75 |  | 46.1403
|  | 10515 | CIMENTO BRANCO - ESTRUTURAL | Kg | 1.88 | 0.25 |  | 0.47
|  | 10644 | ARGAMASSA MISTA COM AREIA MÉDIA 1:0,5:5 | M3 | 481.73 | 0.025 |  | 12.0432
|  | 34011 | CERÂMICA ESMALTADA PEI 5 | M2 | 34.48 | 1.1 |  | 37.928
130242 | PISO CERÂMICO ESMALTADO (PEI-5) - ASSENTADO COM ARGAMASSA COLANTE | [5 empty] | M2 |  | 65.85
|  | 2099 | SERVENTE (SGSP) | H | 16.28 | 0.42 |  | 6.8376
|  | 2224 | PEDREIRO DE ACABAMENTO (SGSP) | H | 26.36 | 0.69 |  | 18.1924
|  | 10515 | CIMENTO BRANCO - ESTRUTURAL | Kg | 1.88 | 0.25 |  | 0.47
|  | 10561 | ARGAMASSA COLANTE - USO INTERNO - TIPO AC-I - COR CINZA | Kg | 0.55 | 4.4 |  | 2.42
|  | 34011 | CERÂMICA ESMALTADA PEI 5 | M2 | 34.48 | 1.1 |  | 37.928
130243 | PISO PODOTÁTIL, ALERTA OU DIRECIONAL, EM BORRACHA SINTÉTICA ASSENTES COM COLA | [5 empty] | M2 |  | 173.38
|  | 2099 | SERVENTE (SGSP) | H | 16.28 | 0.23 |  | 3.7444
|  | 2224 | PEDREIRO DE ACABAMENTO (SGSP) | H | 26.36 | 0.23 |  | 6.0641
|  | 10630 | ARGAMASSA DE CIMENTO COM AREIA GROSSA 1:3 | M3 | 539.14 | 0.025 |  | 13.4784
|  | 28006 | COLA A BASE DE BORRACHA SINTÉTICA | Kg | 35.08 | 0.4 |  | 14.032
|  | 34203 | PISO PODOTÁTIL COLORIDO DE BORRACHA (5MM - COM COLA) ALERTA/DIRECIONAL | M2 | 129.58 | 1.05 |  | 136.059
130244 | PISO PODOTÁTIL, ALERTA OU DIRECIONAL, EM BORRACHA SINTÉTICA ASSENTES COM ARGAMASSA | [5 empty] | M2 |  | 246.03
|  | 2099 | SERVENTE (SGSP) | H | 16.28 | 0.4882 |  | 7.9479
|  | 2224 | PEDREIRO DE ACABAMENTO (SGSP) | H | 26.36 | 0.5 |  | 13.1829
|  | 10630 | ARGAMASSA DE CIMENTO COM AREIA GROSSA 1:3 | M3 | 539.14 | 0.012 |  | 6.4696
|  | 34204 | PISO PODOTÁTIL COLORIDO DE BORRACHA (7MM - ARGAMASSADA) ALERTA/DIRECIONAL | M2 | 208.03 | 1.05 |  | 218.4315
130246 | PISO PODOTÁTIL, ALERTA DIRECIONAL, INTERTRAVADO 6CM | [5 empty] | M2 |  | 83.37
|  | 2099 | SERVENTE (SGSP) | H | 16.28 | 0.23 |  | 3.7444
|  | 2224 | PEDREIRO DE ACABAMENTO (SGSP) | H | 26.36 | 0.46 |  | 12.1283
|  | 10503 | AREIA LAVADA FINA | M3 | 101.99 | 0.005 |  | 0.5099
|  | 10506 | AREIA LAVADA MÉDIA | M3 | 101.99 | 0.05 |  | 5.0995
|  | 34207 | PISO PODOTÁTIL COLORIDO INTERTRAVADO - ALERTA OU DIRECIONAL ESP. 6CM | M2 | 59.26 | 1.03 |  | 61.0378
|  | 94221 | COMPACTADOR MANUAL DE PLACA VIBRATÓRIA REVERSÍVEL 282 KG | H | 33.81 | 0.025 |  | 0.8451
130247 | PISO PODOTÁTIL, ALERTA OU DIRECIONAL, EM LADRILHO HIDRÁULICO | [5 empty] | M2 |  | 140.92
|  | 2099 | SERVENTE (SGSP) | H | 16.28 | 0.83 |  | 13.5124
|  | 2224 | PEDREIRO DE ACABAMENTO (SGSP) | H | 26.36 | 1.5 |  | 39.5488
|  | 10630 | ARGAMASSA DE CIMENTO COM AREIA GROSSA 1:3 | M3 | 539.14 | 0.022 |  | 11.861
|  | 34201 | PISO PODOTÁTIL COLORIDO DE LADRILHO HIDRÁULICO ALERTA OU DIRECIONAL - ESP. 2 A 3CM | M2 | 72.38 | 1.05 |  | 75.999
130254 | PISO PODOTÁTIL COLORIDO, ALERTA OU DIRECIONAL VIBRO-PRENSADO - 3CM - SELADO | [5 empty] | M2 |  | 173.07
|  | 2076 | AJUDANTE DE PINTOR (SGSP) | H | 16.32 | 0.2 |  | 3.2652
|  | 2099 | SERVENTE (SGSP) | H | 16.28 | 0.8 |  | 13.024
|  | 2224 | PEDREIRO DE ACABAMENTO (SGSP) | H | 26.36 | 1.5 |  | 39.5488
|  | 10631 | ARGAMASSA DE CIMENTO COM AREIA MÉDIA 1:4 | M3 | 476.62 | 0.025 |  | 11.9155
|  | 34083 | PISO REFERENCIAL PODOTÁTIL COLORIDO ALERTA OU DIRECIONAL VIBRO-PRENSADO - ESP.3CM | M2 | 98.48 | 1.05 |  | 103.404
|  | 37525 | SELADOR ACRÍLICO | L | 9.55 | 0.2 |  | 1.91
130258 | PISO EM GRANITO CINZA MAUA, PLACAS - ESPESSURA 2CM | [5 empty] | M2 |  | 429.36
|  | 2099 | SERVENTE (SGSP) | H | 16.28 | 0.45 |  | 7.326
|  | 2224 | PEDREIRO DE ACABAMENTO (SGSP) | H | 26.36 | 0.3 |  | 7.9097
|  | 10515 | CIMENTO BRANCO - ESTRUTURAL | Kg | 1.88 | 0.25 |  | 0.47
|  | 10631 | ARGAMASSA DE CIMENTO COM AREIA MÉDIA 1:4 | M3 | 476.62 | 0.025 |  | 11.9155
|  | 34539 | PISO DE GRANITO POLIDO - CINZA MAUÁ - PLACAS 2CM | M2 | 382.61 | 1.05 |  | 401.7405
130260 | GRANITO POLIDO, FORRAS DE 20MM - VERDE UBATUBA | [5 empty] | M2 |  | 389.76
|  | 2099 | SERVENTE (SGSP) | H | 16.28 | 0.45 |  | 7.326
|  | 2224 | PEDREIRO DE ACABAMENTO (SGSP) | H | 26.36 | 0.3 |  | 7.9097
|  | 10515 | CIMENTO BRANCO - ESTRUTURAL | Kg | 1.88 | 0.25 |  | 0.47
|  | 10644 | ARGAMASSA MISTA COM AREIA MÉDIA 1:0,5:5 | M3 | 481.73 | 0.025 |  | 12.0432
|  | 34545 | PISO GRANITO POLIDO - VERDE UBATUBA - ESPESSURA 2CM | M2 | 344.77 | 1.05 |  | 362.0085
130262 | MÁRMORE POLIDO, FORRAS DE 20MM - BRANCO ESPIRITO SANTO | [5 empty] | M2 |  | 423.87
|  | 2099 | SERVENTE (SGSP) | H | 16.28 | 0.45 |  | 7.326
|  | 2224 | PEDREIRO DE ACABAMENTO (SGSP) | H | 26.36 | 0.3 |  | 7.9097
|  | 10515 | CIMENTO BRANCO - ESTRUTURAL | Kg | 1.88 | 0.25 |  | 0.47
|  | 10644 | ARGAMASSA MISTA COM AREIA MÉDIA 1:0,5:5 | M3 | 481.73 | 0.025 |  | 12.0432
|  | 34550 | PISO MÁRMORE POLIDO BRANCO ESPÍRITO SANTO - ESPESSURA 2CM | M2 | 377.26 | 1.05 |  | 396.123
130287 | PISO VINÍLICO CROMA OU SIMILAR 2,0 MM, EXCLUSIVE ARGAMASSA DE REGULARIZAÇÃO DA BASE | [5 empty] | M2 |  | 109.47
|  | 2020 | PEDREIRO (SGSP) | H | 20.17 | 0.17 |  | 3.4291
|  | 2099 | SERVENTE (SGSP) | H | 16.28 | 0.17 |  | 2.7676
|  | 28006 | COLA A BASE DE BORRACHA SINTÉTICA | Kg | 35.08 | 0.14 |  | 4.9112
|  | 28010 | NATA DE CIMENTO, COLA PVA E ÁGUA - FORNECIMENTO E APLICAÇÃO (2 DEMÃOS) | M2 | 22.24 | 1 |  | 22.24
|  | 35521 | PISO VINÍLICO SEMIFLEXÍVEL, PADRÃO LISO, ESPESSURA DE 2MM | M2 | 72.5 | 1.05 |  | 76.125
130288 | PISO VINÍLICO CROMA OU SIMILAR - E=3,2 MM, EXCLUSIVE ARGAMASSA REGULARIZAÇÃO DA BASE | [5 empty] | M2 |  | 165.69
|  | 2020 | PEDREIRO (SGSP) | H | 20.17 | 0.17 |  | 3.4291
|  | 2099 | SERVENTE (SGSP) | H | 16.28 | 0.17 |  | 2.7676
|  | 28006 | COLA A BASE DE BORRACHA SINTÉTICA | Kg | 35.08 | 0.14 |  | 4.9112
|  | 28010 | NATA DE CIMENTO, COLA PVA E ÁGUA - FORNECIMENTO E APLICAÇÃO (2 DEMÃOS) | M2 | 22.24 | 1 |  | 22.24
|  | 35522 | PISO VINÍLICO SEMIFLEXÍVEL, PADRÃO LISO, ESPESSURA DE 3,2MM | M2 | 126.04 | 1.05 |  | 132.342
130290 | CHAPAS DE BORRACHA SINTÉTICA ASSENTES COM COLA, E=4 A 5MM - LISAS | [5 empty] | M2 |  | 93.74
|  | 2020 | PEDREIRO (SGSP) | H | 20.17 | 0.23 |  | 4.6394
|  | 2099 | SERVENTE (SGSP) | H | 16.28 | 0.23 |  | 3.7444
|  | 10630 | ARGAMASSA DE CIMENTO COM AREIA GROSSA 1:3 | M3 | 539.14 | 0.025 |  | 13.4784
|  | 28006 | COLA A BASE DE BORRACHA SINTÉTICA | Kg | 35.08 | 0.4 |  | 14.032
|  | 35040 | PISO DE BORRACHA SINTÉTICA SBR- COLADO- SUPERFÍCIE LISA - ESP. 4MM | M2 | 55.09 | 1.05 |  | 57.8445
130291 | CHAPAS DE BORRACHA SINTÉTICA ASSENTES COM COLA, E=4 A 5MM - COM RELEVO | [5 empty] | M2 |  | 81.74
|  | 2020 | PEDREIRO (SGSP) | H | 20.17 | 0.23 |  | 4.6394
|  | 2099 | SERVENTE (SGSP) | H | 16.28 | 0.23 |  | 3.7444
|  | 10630 | ARGAMASSA DE CIMENTO COM AREIA GROSSA 1:3 | M3 | 539.14 | 0.025 |  | 13.4784
|  | 28006 | COLA A BASE DE BORRACHA SINTÉTICA | Kg | 35.08 | 0.4 |  | 14.032
|  | 35045 | PISO DE BORRACHA SINTÉTICA SBR- COLADO- SUPERFÍCIE EM RELEVO - ESP. 4MM | M2 | 43.66 | 1.05 |  | 45.843
130292 | CHAPAS DE BORRACHA SINTÉTICA ASSENTES COM ARGAMASSA, E=8 A 10MM - LISAS | [5 empty] | M2 |  | 130.43
|  | 2020 | PEDREIRO (SGSP) | H | 20.17 | 0.5 |  | 10.0858
|  | 2099 | SERVENTE (SGSP) | H | 16.28 | 0.4882 |  | 7.9479
|  | 10630 | ARGAMASSA DE CIMENTO COM AREIA GROSSA 1:3 | M3 | 539.14 | 0.012 |  | 6.4696
|  | 35035 | PISO DE BORRACHA SINTÉTICA SBR- ARGAMASSADO- SUPERFÍCIE LISA | M2 | 100.88 | 1.05 |  | 105.924
130293 | CHAPAS DE BORRACHA SINTÉTICA ASSENTES COM ARGAMASSA, E=8 A 10MM - COM RELEVO | [5 empty] | M2 |  | 132.51
|  | 2020 | PEDREIRO (SGSP) | H | 20.17 | 0.5 |  | 10.0858
|  | 2099 | SERVENTE (SGSP) | H | 16.28 | 0.4882 |  | 7.9479
|  | 10630 | ARGAMASSA DE CIMENTO COM AREIA GROSSA 1:3 | M3 | 539.14 | 0.012 |  | 6.4696
|  | 35030 | PISO DE BORRACHA SINTÉTICA SBR- ARGAMASSADO- SUPERFÍCIE EM RELEVO | M2 | 102.86 | 1.05 |  | 108.003
130302 | RODAPÉ DE ARGAMASSA DE CIMENTO E AREIA 1:3 - 10CM | [5 empty] | M |  | 8.35
|  | 2020 | PEDREIRO (SGSP) | H | 20.17 | 0.1 |  | 2.0171
|  | 2099 | SERVENTE (SGSP) | H | 16.28 | 0.19 |  | 3.0932
|  | 10630 | ARGAMASSA DE CIMENTO COM AREIA GROSSA 1:3 | M3 | 539.14 | 0.006 |  | 3.2348
130304 | RODAPÉ DE GRANILITE - 10CM | [5 empty] | M |  | 57.14
|  | 2020 | PEDREIRO (SGSP) | H | 20.17 | 0.8 |  | 16.1373
|  | 2099 | SERVENTE (SGSP) | H | 16.28 | 0.53 |  | 8.6284
|  | 10647 | ARGAMASSA MISTA COM AREIA GROSSA 1:1:4 | M3 | 583.6 | 0.002 |  | 1.1671
|  | 35560 | RODAPÉ DE GRANILITE - 10CM | M | 31.21 | 1 |  | 31.21
130305 | RODAPÉ DE GRANILITE - MEIA CANA, 10CM | [5 empty] | M |  | 54.69
|  | 2020 | PEDREIRO (SGSP) | H | 20.17 | 0.8 |  | 16.1373
|  | 2099 | SERVENTE (SGSP) | H | 16.28 | 0.53 |  | 8.6284
|  | 10647 | ARGAMASSA MISTA COM AREIA GROSSA 1:1:4 | M3 | 583.6 | 0.002 |  | 1.1671
|  | 35565 | RODAPE DE GRANILITE - MEIA CANA 10 CM | M | 28.76 | 1 |  | 28.76
130307 | RODAPÉ DE ARGAMASSA DE ALTA RESISTÊNCIA - MEIA CANA, 10CM | [5 empty] | M |  | 58.85
|  | 2020 | PEDREIRO (SGSP) | H | 20.17 | 0.8 |  | 16.1373
|  | 2099 | SERVENTE (SGSP) | H | 16.28 | 0.53 |  | 8.6284
|  | 10632 | ARGAMASSA DE CIMENTO COM AREIA GROSSA 1:4 | M3 | 476.22 | 0.002 |  | 0.9524
|  | 35535 | RODAPE DE ARGAMASSA ALTA RESISTÊNCIA MEIA CANA - 10CM | M | 33.13 | 1 |  | 33.13
130309 | RODAPÉ CERÂMICO ESMALTADO PEIV 7CM À 10CM | [5 empty] | M |  | 17.09
|  | 2020 | PEDREIRO (SGSP) | H | 20.17 | 0.07 |  | 1.412
|  | 2099 | SERVENTE (SGSP) | H | 16.28 | 0.35 |  | 5.698
|  | 10630 | ARGAMASSA DE CIMENTO COM AREIA GROSSA 1:3 | M3 | 539.14 | 0.0022 |  | 1.1861
|  | 34011 | CERÂMICA ESMALTADA PEI 5 | M2 | 34.48 | 0.255 |  | 8.7924
130327 | RODAPÉ DE MADEIRA - PADRÃO CUMARU 7CM | [5 empty] | M |  | 34.11
|  | 2013 | CARPINTEIRO (SGSP) | H | 20.01 | 0.3 |  | 6.0031
|  | 2014 | AJUDANTE DE CARPINTEIRO (SGSP) | H | 17.1 | 0.4 |  | 6.8436
|  | 17515 | PREGO 18 X 27 COMUM - POLIDO | Kg | 12.91 | 0.011 |  | 0.142
|  | 17560 | TACO - CHUMBADOR DE PEROBA DO NORTE (CUPIÚBA) ESPESSURA 15 MM / LARGURA 50 MM / ALTURA 60 MM | Un | 2.43 | 2 |  | 4.86
|  | 35571 | RODAPÉ DE 7 CM EM CUMARU ESPESSURA VARIÁVEL, POR VOLTA DE 1,5 CM | M | 15.79 | 1.03 |  | 16.2637
130331 | RODAPÉ DE FIBRO-VINIL - 7,5CM | [5 empty] | M |  | 25.67
|  | 2020 | PEDREIRO (SGSP) | H | 20.17 | 0.098 |  | 1.9768
|  | 2099 | SERVENTE (SGSP) | H | 16.28 | 0.54 |  | 8.7912
|  | 10630 | ARGAMASSA DE CIMENTO COM AREIA GROSSA 1:3 | M3 | 539.14 | 0.002 |  | 1.0782
|  | 28006 | COLA A BASE DE BORRACHA SINTÉTICA | Kg | 35.08 | 0.07 |  | 2.4556
|  | 35555 | RODAPÉ DE PVC TIPO PLANO P/ PISO PAVIFLEX - ALT: 7,5 CM | M | 10.83 | 1.05 |  | 11.3715
130335 | RODAPÉ DE BORRACHA SINTÉTICA - BOLEADO, 7CM | [5 empty] | M |  | 23.23
|  | 2020 | PEDREIRO (SGSP) | H | 20.17 | 0.07 |  | 1.412
|  | 2099 | SERVENTE (SGSP) | H | 16.28 | 0.55 |  | 8.954
|  | 10628 | ARGAMASSA DE CIMENTO COM AREIA MÉDIA 1:2 | M3 | 606.39 | 0.001 |  | 0.6063
|  | 28006 | COLA A BASE DE BORRACHA SINTÉTICA | Kg | 35.08 | 0.05 |  | 1.754
|  | 35545 | RODAPÉ LISO DE BORRACHA SINTÉTICA DE 7CM - ESPESSURA DE 3MM - COLADO | M | 10 | 1.05 |  | 10.5
130336 | RODAPÉ EM GRANITO CINZA MAUA, ESP. 2CM, ALT. 7CM | [5 empty] | M |  | 73.57
|  | 2020 | PEDREIRO (SGSP) | H | 20.17 | 0.07 |  | 1.412
|  | 2099 | SERVENTE (SGSP) | H | 16.28 | 0.35 |  | 5.698
|  | 10631 | ARGAMASSA DE CIMENTO COM AREIA MÉDIA 1:4 | M3 | 476.62 | 0.003 |  | 1.4298
|  | 35576 | RODAPÉ EM GRANITO CINZA MAUÁ - 7X2CM | M | 65.03 | 1 |  | 65.03
130340 | JUNTA PLÁSTICA PARA PISOS 3/4" X 1/8" | [5 empty] | M |  | 13.35
|  | 2020 | PEDREIRO (SGSP) | H | 20.17 | 0.3 |  | 6.0514
|  | 2099 | SERVENTE (SGSP) | H | 16.28 | 0.276 |  | 4.4933
|  | 10628 | ARGAMASSA DE CIMENTO COM AREIA MÉDIA 1:2 | M3 | 606.39 | 0.0024 |  | 1.4553
|  | 35515 | JUNTA PLÁSTICA PARA PISO DE GRANILITE - (20X3)MM | M | 1.35 | 1 |  | 1.35
130365 | DEGRAUS DE ARGAMASSA DE CIMENTO E AREIA 1:3 | [5 empty] | M |  | 34.32
|  | 2020 | PEDREIRO (SGSP) | H | 20.17 | 1.22 |  | 24.6094
|  | 2099 | SERVENTE (SGSP) | H | 16.28 | 0.1 |  | 1.628
|  | 10630 | ARGAMASSA DE CIMENTO COM AREIA GROSSA 1:3 | M3 | 539.14 | 0.015 |  | 8.087
130367 | DEGRAUS DE GRANILITE | [5 empty] | M |  | 76.33
|  | 2020 | PEDREIRO (SGSP) | H | 20.17 | 1.2 |  | 24.2059
|  | 2099 | SERVENTE (SGSP) | H | 16.28 | 0.94 |  | 15.3032
|  | 10647 | ARGAMASSA MISTA COM AREIA GROSSA 1:1:4 | M3 | 583.6 | 0.006 |  | 3.5015
|  | 35065 | PISO DE GRANILITE - ESP= 8MM | M2 | 74.04 | 0.45 |  | 33.318
130369 | DEGRAUS DE ARGAMASSA DE ALTA RESISTÊNCIA | [5 empty] | M |  | 72.94
|  | 2020 | PEDREIRO (SGSP) | H | 20.17 | 1.2 |  | 24.2059
|  | 2099 | SERVENTE (SGSP) | H | 16.28 | 0.94 |  | 15.3032
|  | 10647 | ARGAMASSA MISTA COM AREIA GROSSA 1:1:4 | M3 | 583.6 | 0.006 |  | 3.5015
|  | 35060 | PISO ARGAMASSA DE ALTA RESISTÊNCIA - ESP: 12MM | M2 | 66.51 | 0.45 |  | 29.9295
130385 | DEGRAUS DE CHAPAS VINÍLICAS - ESPESSURA 2MM (INCLUSIVE ARGAMASSA DE REGULARIZAÇÃO DA BASE) | [5 empty] | M |  | 92
|  | 2020 | PEDREIRO (SGSP) | H | 20.17 | 0.19 |  | 3.8326
|  | 2099 | SERVENTE (SGSP) | H | 16.28 | 0.04 |  | 0.6512
|  | 10630 | ARGAMASSA DE CIMENTO COM AREIA GROSSA 1:3 | M3 | 539.14 | 0.015 |  | 8.087
|  | 28006 | COLA A BASE DE BORRACHA SINTÉTICA | Kg | 35.08 | 0.2 |  | 7.016
|  | 28010 | NATA DE CIMENTO, COLA PVA E ÁGUA - FORNECIMENTO E APLICAÇÃO (2 DEMÃOS) | M2 | 22.24 | 0.45 |  | 10.008
|  | 35010 | TESTEIRA PADRÃO PARA PISO VINÍLICO - ESPESSURA 2MM | M | 18.98 | 1 |  | 18.98
|  | 35521 | PISO VINÍLICO SEMIFLEXÍVEL, PADRÃO LISO, ESPESSURA DE 2MM | M2 | 72.5 | 0.599 |  | 43.4275
130387 | DEGRAUS DE CHAPAS DE BORRACHA SINTÉTICA - ESPESSURA 4 À 5MM | [5 empty] | M |  | 84.53
|  | 2020 | PEDREIRO (SGSP) | H | 20.17 | 0.23 |  | 4.6394
|  | 2099 | SERVENTE (SGSP) | H | 16.28 | 0.08 |  | 1.3024
|  | 10630 | ARGAMASSA DE CIMENTO COM AREIA GROSSA 1:3 | M3 | 539.14 | 0.015 |  | 8.087
|  | 28006 | COLA A BASE DE BORRACHA SINTÉTICA | Kg | 35.08 | 0.2 |  | 7.016
|  | 35005 | DEGRAU DE BORRACHA SINTÉTICA EM PEÇA ÚNICA (PATAMAR E TESTEIRA) SUPERFÍCIES EM RELEVO C/ ESP.2,5MM A 3,5MM-COLADO | M | 52.57 | 1 |  | 52.57
|  | 35045 | PISO DE BORRACHA SINTÉTICA SBR- COLADO- SUPERFÍCIE EM RELEVO - ESP. 4MM | M2 | 43.66 | 0.25 |  | 10.915
130394 | FITA ANTIDERRAPANTE, FAIXA COM LARGURA=5CM E ESPESSURA=2MM, APLICAÇÃO EM DEGRAU | [5 empty] | M |  | 10.03
|  | 2099 | SERVENTE (SGSP) | H | 16.28 | 0.2 |  | 3.256
|  | 28090 | FITA ANTIDERRAPANTE; FAIXA C/L=5CM E=2MM | M | 6.77 | 1 |  | 6.77
130405 | SOLEIRA PARA PORTA EM GRANITO CINZA SEM POLIMENTO (FOSCO) | [5 empty] | M |  | 91.47
|  | 2099 | SERVENTE (SGSP) | H | 16.28 | 0.156 |  | 2.5396
|  | 10631 | ARGAMASSA DE CIMENTO COM AREIA MÉDIA 1:4 | M3 | 476.62 | 0.0044 |  | 2.0971
|  | 35610 | SOLEIRA P/PORTAS EM GRANITO CINZA S/POLIM. (FOSCO) - 14X2CM | M | 86.83 | 1 |  | 86.83
135001 | DEMOLIÇÃO DE CONCRETO SIMPLES | [5 empty] | M3 |  | 237.86
|  | 2020 | PEDREIRO (SGSP) | H | 20.17 | 1.3 |  | 26.2231
|  | 2099 | SERVENTE (SGSP) | H | 16.28 | 13 |  | 211.6411
135005 | DEMOLIÇÃO DE ARGAMASSA, CERÂMICA OU SIMILAR INCLUSIVE ARGAMASSA DE REGULARIZAÇÃO | [5 empty] | M2 |  | 27.45
|  | 2020 | PEDREIRO (SGSP) | H | 20.17 | 0.15 |  | 3.0257
|  | 2099 | SERVENTE (SGSP) | H | 16.28 | 1.5 |  | 24.4201
135010 | DEMOLIÇÃO DE TACOS DE MADEIRA, INCLUSIVE ARGAMASSA DE ASSENTAMENTO | [5 empty] | M2 |  | 18.3
|  | 2020 | PEDREIRO (SGSP) | H | 20.17 | 0.1 |  | 2.0171
|  | 2099 | SERVENTE (SGSP) | H | 16.28 | 1 |  | 16.28
135012 | DEMOLIÇÃO DE SOALHO DE MADEIRA, EXCLUSIVE VIGAMENTO | [5 empty] | M2 |  | 18.3
|  | 2020 | PEDREIRO (SGSP) | H | 20.17 | 0.1 |  | 2.0171
|  | 2099 | SERVENTE (SGSP) | H | 16.28 | 1 |  | 16.28
135014 | DEMOLIÇÃO DE SOALHO DE MADEIRA, INCLUSIVE VIGAMENTO | [5 empty] | M2 |  | 21.96
|  | 2020 | PEDREIRO (SGSP) | H | 20.17 | 0.12 |  | 2.4205
|  | 2099 | SERVENTE (SGSP) | H | 16.28 | 1.2 |  | 19.5361
135020 | DEMOLIÇÃO DE FIBRO-VINIL OU BORRACHA SINTÉTICA, INCLUSIVE ARGAMASSA DE REGULARIZAÇÃO | [5 empty] | M2 |  | 16.47
|  | 2020 | PEDREIRO (SGSP) | H | 20.17 | 0.09 |  | 1.8154
|  | 2099 | SERVENTE (SGSP) | H | 16.28 | 0.9 |  | 14.652
135030 | DEMOLIÇÃO DE RODAPÉS EM GERAL, INCLUSIVE ARGAMASSA DE ASSENTAMENTO | [5 empty] | M |  | 2.38
|  | 2020 | PEDREIRO (SGSP) | H | 20.17 | 0.013 |  | 0.2622
|  | 2099 | SERVENTE (SGSP) | H | 16.28 | 0.13 |  | 2.1164
135040 | DEMOLIÇÃO DE DEGRAUS EM GERAL, INCLUSIVE ARGAMASSA DE ASSENTAMENTO | [5 empty] | M |  | 7.32
|  | 2020 | PEDREIRO (SGSP) | H | 20.17 | 0.04 |  | 0.8068
|  | 2099 | SERVENTE (SGSP) | H | 16.28 | 0.4 |  | 6.512
136002 | RETIRADA DE FORRAS DE PEDRAS NATURAIS - GRANITO OU MÁRMORE | [5 empty] | M2 |  | 25.62
|  | 2020 | PEDREIRO (SGSP) | H | 20.17 | 0.14 |  | 2.824
|  | 2099 | SERVENTE (SGSP) | H | 16.28 | 1.4 |  | 22.7921
136010 | RETIRADA DE TACOS DE MADEIRA | [5 empty] | M2 |  | 27.45
|  | 2020 | PEDREIRO (SGSP) | H | 20.17 | 0.15 |  | 3.0257
|  | 2099 | SERVENTE (SGSP) | H | 16.28 | 1.5 |  | 24.4201
136012 | RETIRADA DE SOALHO DE MADEIRA, EXCLUSIVE VIGAMENTO | [5 empty] | M2 |  | 27.11
|  | 2013 | CARPINTEIRO (SGSP) | H | 20.01 | 0.5 |  | 10.0052
|  | 2014 | AJUDANTE DE CARPINTEIRO (SGSP) | H | 17.1 | 1 |  | 17.109
136014 | RETIRADA DE SOALHO DE MADEIRA, INCLUSIVE VIGAMENTO | [5 empty] | M2 |  | 32.54
|  | 2013 | CARPINTEIRO (SGSP) | H | 20.01 | 0.6 |  | 12.0062
|  | 2014 | AJUDANTE DE CARPINTEIRO (SGSP) | H | 17.1 | 1.2 |  | 20.5308
136020 | RETIRADA DE FIBRO-VINIL | [5 empty] | M2 |  | 26.01
|  | 2020 | PEDREIRO (SGSP) | H | 20.17 | 0.2 |  | 4.0343
|  | 2099 | SERVENTE (SGSP) | H | 16.28 | 1.35 |  | 21.9781
136030 | RETIRADA DE RODAPÉS DE MADEIRA, INCLUSIVE CORDÃO | [5 empty] | M |  | 4.78
|  | 2014 | AJUDANTE DE CARPINTEIRO (SGSP) | H | 17.1 | 0.25 |  | 4.2772
|  | 2020 | PEDREIRO (SGSP) | H | 20.17 | 0.025 |  | 0.5042
137010 | RECOLOCAÇÃO DE TACOS DE MADEIRA | [5 empty] | M2 |  | 83.64
|  | 2099 | SERVENTE (SGSP) | H | 16.28 | 2.64 |  | 42.9794
|  | 2224 | PEDREIRO DE ACABAMENTO (SGSP) | H | 26.36 | 1 |  | 26.3659
|  | 10631 | ARGAMASSA DE CIMENTO COM AREIA MÉDIA 1:4 | M3 | 476.62 | 0.03 |  | 14.2986
137012 | RECOLOCAÇÃO DE SOALHO DE MADEIRA, EXCLUSIVE VIGAMENTO | [5 empty] | M2 |  | 21.92
|  | 2013 | CARPINTEIRO (SGSP) | H | 20.01 | 0.5 |  | 10.0052
|  | 2014 | AJUDANTE DE CARPINTEIRO (SGSP) | H | 17.1 | 0.5 |  | 8.5545
|  | 17515 | PREGO 18 X 27 COMUM - POLIDO | Kg | 12.91 | 0.26 |  | 3.3566
137014 | RECOLOCAÇÃO DE SOALHO DE MADEIRA, INCLUSIVE VIGAMENTO | [5 empty] | M2 |  | 59.04
|  | 2013 | CARPINTEIRO (SGSP) | H | 20.01 | 1.5 |  | 30.0156
|  | 2014 | AJUDANTE DE CARPINTEIRO (SGSP) | H | 17.1 | 1.5 |  | 25.6635
|  | 17515 | PREGO 18 X 27 COMUM - POLIDO | Kg | 12.91 | 0.26 |  | 3.3566
137020 | RECOLOCAÇÃO DE FIBRO-VINIL | [5 empty] | M2 |  | 11.11
|  | 2020 | PEDREIRO (SGSP) | H | 20.17 | 0.17 |  | 3.4291
|  | 2099 | SERVENTE (SGSP) | H | 16.28 | 0.17 |  | 2.7676
|  | 28006 | COLA A BASE DE BORRACHA SINTÉTICA | Kg | 35.08 | 0.14 |  | 4.9112
137030 | RECOLOCAÇÃO DE RODAPÉS DE MADEIRA, INCLUSIVE CORDÃO | [5 empty] | M |  | 16.99
|  | 2013 | CARPINTEIRO (SGSP) | H | 20.01 | 0.5 |  | 10.0052
|  | 2014 | AJUDANTE DE CARPINTEIRO (SGSP) | H | 17.1 | 0.4 |  | 6.8436
|  | 17515 | PREGO 18 X 27 COMUM - POLIDO | Kg | 12.91 | 0.011 |  | 0.142
138015 | COLAGEM DE TACOS SOLTOS - COM FORNECIMENTO DE TACOS | [5 empty] | M2 |  | 194.16
|  | 2099 | SERVENTE (SGSP) | H | 16.28 | 0.5 |  | 8.14
|  | 2224 | PEDREIRO DE ACABAMENTO (SGSP) | H | 26.36 | 0.35 |  | 9.228
|  | 19021 | COLA EM PU ( POLIURETANO) PARA TACO | Kg | 16.83 | 0.5 |  | 8.415
|  | 35081 | TACO EM CUMARU MEDIDAS - 10 X 40 X 2 CM | M2 | 160.36 | 1.05 |  | 168.378
138016 | COLAGEM DE TACOS SOLTOS - SEM FORNECIMENTO DE TACOS | [5 empty] | M2 |  | 25.78
|  | 2099 | SERVENTE (SGSP) | H | 16.28 | 0.5 |  | 8.14
|  | 2224 | PEDREIRO DE ACABAMENTO (SGSP) | H | 26.36 | 0.35 |  | 9.228
|  | 19021 | COLA EM PU ( POLIURETANO) PARA TACO | Kg | 16.83 | 0.5 |  | 8.415
138017 | REPREGAMENTO DE ASSOALHO DE MADEIRA | [5 empty] | M2 |  | 6.29
|  | 2013 | CARPINTEIRO (SGSP) | H | 20.01 | 0.25 |  | 5.0026
|  | 17515 | PREGO 18 X 27 COMUM - POLIDO | Kg | 12.91 | 0.1 |  | 1.291
138018 | TABUAS DE MADEIRA MACIÇA PARA ASSOALHO - CUMARU | [5 empty] | M2 |  | 272.1
|  | 2013 | CARPINTEIRO (SGSP) | H | 20.01 | 0.25 |  | 5.0026
|  | 2014 | AJUDANTE DE CARPINTEIRO (SGSP) | H | 17.1 | 0.25 |  | 4.2772
|  | 17515 | PREGO 18 X 27 COMUM - POLIDO | Kg | 12.91 | 0.2 |  | 2.582
|  | 35072 | ASSOALHO EM CUMARU COM ENCAIXE MACHO E FÊMEA MEDIDAS 15X2CM | M2 | 236.58 | 1.1 |  | 260.238
138041 | TESTEIRA DE BORRACHA SINTÉTICA PARA DEGRAUS | [5 empty] | M |  | 21.26
|  | 2020 | PEDREIRO (SGSP) | H | 20.17 | 0.07 |  | 1.412
|  | 28006 | COLA A BASE DE BORRACHA SINTÉTICA | Kg | 35.08 | 0.05 |  | 1.754
|  | 35596 | TESTEIRA DE BORRACHA SINTÉTICA - SUPERFÍCIES EM RELEVO MED. (50 OU 70 X 30)MM - ESPES. DE 3MM - P/ FIXAÇÃO C/ COLA | M | 17.23 | 1.05 |  | 18.0915
138061 | POLIMENTO DE PISO DE GRANILITE OU ARGAMASSA DE ALTA RESISTÊNCIA | [5 empty] | M2 |  | 7.04
|  | 39025 | POLIMENTO DE PISOS | M2 | 7.04 | 1 |  | 7.0437
138062 | POLIMENTO DE PISO DE MÁRMORE | [5 empty] | M2 |  | 7.04
|  | 39025 | POLIMENTO DE PISOS | M2 | 7.04 | 1 |  | 7.0437
138070 | RESINA ACRÍLICA PARA PISO GRANILITE | [5 empty] | M2 |  | 24.12
|  | 2075 | PINTOR (SGSP) | H | 21.18 | 0.5 |  | 10.5924
|  | 2076 | AJUDANTE DE PINTOR (SGSP) | H | 16.32 | 0.4 |  | 6.5304
|  | 39031 | RESINA ACRÍLICA PARA PISO GRANILITE ALINKOL, REF. ALINCRIL AB | L | 23.32 | 0.3 |  | 6.996
138071 | RESINA EPÓXI PARA PISO GRANILITE | [5 empty] | M2 |  | 29.28
|  | 2075 | PINTOR (SGSP) | H | 21.18 | 0.5 |  | 10.5924
|  | 2076 | AJUDANTE DE PINTOR (SGSP) | H | 16.32 | 0.4 |  | 6.5304
|  | 39032 | RESINA EPÓXI PARA PISO GRANILITE BI-COMPONENTE (A+B=CONJUNTO DE 18L) ALINKOL, REF. ALINPOXI-VERNIZ | L | 40.52 | 0.3 |  | 12.156
138072 | RESINA POLIURETANO PARA PISO GRANILITE | [5 empty] | M2 |  | 42.39
|  | 2075 | PINTOR (SGSP) | H | 21.18 | 0.5 |  | 10.5924
|  | 2076 | AJUDANTE DE PINTOR (SGSP) | H | 16.32 | 0.4 |  | 6.5304
|  | 39033 | RESINA POLIURETANO MONOCONPONENTE PARA PISO GRANILITE ALINKOL, REF. ALINFIX PU | L | 84.22 | 0.3 |  | 25.266
138073 | RESINA ACRÍLICA PARA DEGRAU DE GRANILITE | [5 empty] | M |  | 12.48
|  | 2075 | PINTOR (SGSP) | H | 21.18 | 0.25875 |  | 5.4815
|  | 2076 | AJUDANTE DE PINTOR (SGSP) | H | 16.32 | 0.207 |  | 3.3795
|  | 39031 | RESINA ACRÍLICA PARA PISO GRANILITE ALINKOL, REF. ALINCRIL AB | L | 23.32 | 0.15525 |  | 3.6204
138074 | RESINA EPÓXI PARA DEGRAU DE GRANILITE | [5 empty] | M |  | 15.15
|  | 2075 | PINTOR (SGSP) | H | 21.18 | 0.25875 |  | 5.4815
|  | 2076 | AJUDANTE DE PINTOR (SGSP) | H | 16.32 | 0.207 |  | 3.3795
|  | 39032 | RESINA EPÓXI PARA PISO GRANILITE BI-COMPONENTE (A+B=CONJUNTO DE 18L) ALINKOL, REF. ALINPOXI-VERNIZ | L | 40.52 | 0.15525 |  | 6.2907
138075 | RESINA POLIURETANO PARA DEGRAU DE GRANILITE | [5 empty] | M |  | 21.94
|  | 2075 | PINTOR (SGSP) | H | 21.18 | 0.25875 |  | 5.4815
|  | 2076 | AJUDANTE DE PINTOR (SGSP) | H | 16.32 | 0.207 |  | 3.3795
|  | 39033 | RESINA POLIURETANO MONOCONPONENTE PARA PISO GRANILITE ALINKOL, REF. ALINFIX PU | L | 84.22 | 0.15525 |  | 13.0751
138076 | LIMPEZA POR HIDROJATEAMENTO E REJUNTAMENTO DE PISO CERÂMICO TIPO GAIL OU SIMILAR | [5 empty] | M2 |  | 10.7
|  | 2001 | AJUDANTE GERAL (SGSP) | H | 17.08 | 0.1 |  | 1.7086
|  | 2099 | SERVENTE (SGSP) | H | 16.28 | 0.1 |  | 1.628
|  | 10565 | ARGAMASSA QUÍMICA BICOMPONENTE, ALTA RESISTÊNCIA QUÍMICA, TÉRMICAS E VIBRAÇÕES, ARGAMASSA AC-III-E DA GAIL | Kg | 4.15 | 0.7 |  | 2.905
|  | 37503 | HIDROJATEAMENTO PARA LIMPEZA DE SUPERFÍCIES | M2 | 6.1 | 0.1 |  | 0.6102
|  | 87020 | ÁCIDO MURIÁTICO (CLORÍDRICO) - SEM A BOMBONA | L | 2.96 | 1.3 |  | 3.848
140103 | VIDRO LISO COMUM, TRANSPARENTE INCOLOR - ESPESSURA 4MM | [5 empty] | M2 |  | 144.04
|  | 2070 | VIDRACEIRO COMUM (SGSP) | H | 30.69 | 2 |  | 61.3899
|  | 36551 | VIDRO LISO COMUM; TRANSPARENTE INCOLOR - 4MM | M2 | 75.14 | 1.1 |  | 82.654
140104 | VIDRO LISO COMUM, TRANSPARENTE INCOLOR - ESPESSURA 5MM | [5 empty] | M2 |  | 163.21
|  | 2070 | VIDRACEIRO COMUM (SGSP) | H | 30.69 | 2 |  | 61.3899
|  | 36552 | VIDRO LISO COMUM; TRANSPARENTE INCOLOR - 5MM | M2 | 92.56 | 1.1 |  | 101.816
140105 | VIDRO LISO COMUM, TRANSPARENTE INCOLOR - ESPESSURA 6MM | [5 empty] | M2 |  | 171.19
|  | 2070 | VIDRACEIRO COMUM (SGSP) | H | 30.69 | 2 |  | 61.3899
|  | 36553 | VIDRO LISO COMUM; TRANSPARENTE INCOLOR - 6MM | M2 | 99.82 | 1.1 |  | 109.802
140111 | VIDRO IMPRESSO COMUM, TRANSLÚCIDO INCOLOR - TIPO CANELADO, 4MM | [5 empty] | M2 |  | 148.31
|  | 2070 | VIDRACEIRO COMUM (SGSP) | H | 30.69 | 2 |  | 61.3899
|  | 36535 | VIDRO IMPRESSO; TIPO CANELADO - 4MM | M2 | 79.02 | 1.1 |  | 86.922
140130 | VIDRO LISO DE SEGURANÇA, LAMINADO INCOLOR - ESPESSURA 6MM | [5 empty] | M2 |  | 308.88
|  | 2070 | VIDRACEIRO COMUM (SGSP) | H | 30.69 | 3.8 |  | 116.6409
|  | 36540 | VIDRO LAMINADO INCOLOR - 6MM | M2 | 174.76 | 1.1 |  | 192.236
140137 | VIDRO LISO DE SEGURANÇA, LAMINADO LEITOSO - ESPESSURA 6MM | [5 empty] | M2 |  | 547.17
|  | 2070 | VIDRACEIRO COMUM (SGSP) | H | 30.69 | 3.8 |  | 116.6409
|  | 36545 | VIDRO LAMINADO LEITOSO - 6MM | M2 | 391.39 | 1.1 |  | 430.529
140150 | VIDRO LISO DE SEGURANÇA, TEMPERADO INCOLOR - ESPESSURA 6MM | [5 empty] | M2 |  | 268.42
|  | 2070 | VIDRACEIRO COMUM (SGSP) | H | 30.69 | 3.8 |  | 116.6409
|  | 36525 | VIDRO DE SEGURANÇA; TEMPERADO - 6MM | M2 | 137.98 | 1.1 |  | 151.778
140152 | VIDRO LISO DE SEGURANÇA, TEMPERADO INCOLOR - ESPESSURA 10MM | [5 empty] | M2 |  | 352.38
|  | 2070 | VIDRACEIRO COMUM (SGSP) | H | 30.69 | 3.8 |  | 116.6409
|  | 36527 | VIDRO DE SEGURANÇA; TEMPERADO - 10MM | M2 | 214.31 | 1.1 |  | 235.741
140170 | ESPELHO COMUM - ESPESSURA 3MM | [5 empty] | M2 |  | 160.72
|  | 2070 | VIDRACEIRO COMUM (SGSP) | H | 30.69 | 1 |  | 30.6949
|  | 36505 | ESPELHO COMUM - 3MM | M2 | 130.03 | 1 |  | 130.03
140172 | ESPELHO E=3MM COM MOLDURA DE ALUMÍNIO | [5 empty] | M2 |  | 501.69
|  | 2070 | VIDRACEIRO COMUM (SGSP) | H | 30.69 | 0.4 |  | 12.2779
|  | 36507 | ESPELHO COMUM C/ MOLD. ALUMÍNIO - 3MM | M2 | 489.41 | 1 |  | 489.41
145001 | DEMOLIÇÃO DE VIDROS ENCAIXILHADOS EM GERAL, INCLUSIVE LIMPEZA DO CAIXILHO | [5 empty] | M2 |  | 61.39
|  | 2070 | VIDRACEIRO COMUM (SGSP) | H | 30.69 | 2 |  | 61.3899
146001 | RETIRADA DE VIDROS ENCAIXILHADOS EM GERAL, INCLUSIVE LIMPEZA DO CAIXILHO | [5 empty] | M2 |  | 92.08
|  | 2070 | VIDRACEIRO COMUM (SGSP) | H | 30.69 | 3 |  | 92.0849
147001 | RECOLOCAÇÃO DE VIDROS ENCAIXILHADOS EM GERAL | [5 empty] | M2 |  | 67.33
|  | 2070 | VIDRACEIRO COMUM (SGSP) | H | 30.69 | 2 |  | 61.3899
|  | 39050 | MASSA DE VIDRACEIRO | Kg | 2.97 | 2 |  | 5.94
150101 | AGUADA DE CAL - CONCRETO OU REBOCO SEM MASSA CORRIDA, INTERIOR | [5 empty] | M2 |  | 5.73
|  | 2075 | PINTOR (SGSP) | H | 21.18 | 0.25 |  | 5.2962
|  | 10508 | CAL HIDRATADA - CH-III | Kg | 0.59 | 0.5 |  | 0.295
|  | 37565 | ÓLEO DE LINHAÇA | L | 13.51 | 0.01 |  | 0.1351
150102 | AGUADA DE CAL - CONCRETO OU REBOCO SEM MASSA CORRIDA, EXTERIOR | [5 empty] | M2 |  | 7.84
|  | 2075 | PINTOR (SGSP) | H | 21.18 | 0.35 |  | 7.4146
|  | 10508 | CAL HIDRATADA - CH-III | Kg | 0.59 | 0.5 |  | 0.295
|  | 37565 | ÓLEO DE LINHAÇA | L | 13.51 | 0.01 |  | 0.1351
150108 | TINTA HIDROFUGA A BASE DE CIMENTO - CONCRETO OU REBOCO SEM MASSA CORRIDA | [5 empty] | M2 |  | 9.09
|  | 2075 | PINTOR (SGSP) | H | 21.18 | 0.35 |  | 7.4146
|  | 37055 | TINTA À BASE DE CIMENTO - MODIFICADA COM RESINA ACRÍLICA (UTILIZ. EM IMPERMEABILIZ. DE FACH. DE CONCRETO OU ALVEN.) | Kg | 2.05 | 0.818 |  | 1.6769
150110 | TINTA PVA (LÁTEX) - CONCRETO OU REBOCO SEM MASSA CORRIDA | [5 empty] | M2 |  | 18.69
|  | 2075 | PINTOR (SGSP) | H | 21.18 | 0.45 |  | 9.5331
|  | 2076 | AJUDANTE DE PINTOR (SGSP) | H | 16.32 | 0.2 |  | 3.2652
|  | 37025 | TINTA LÁTEX - PVA (1a. LINHA / PREMIUM) BRANCA | L | 15.91 | 0.25 |  | 3.9775
|  | 37525 | SELADOR ACRÍLICO | L | 9.55 | 0.2 |  | 1.91
150111 | TINTA PVA (LÁTEX) - REBOCO COM MASSA CORRIDA | [5 empty] | M2 |  | 28.38
|  | 2075 | PINTOR (SGSP) | H | 21.18 | 0.75 |  | 15.8886
|  | 2076 | AJUDANTE DE PINTOR (SGSP) | H | 16.32 | 0.3 |  | 4.8978
|  | 37025 | TINTA LÁTEX - PVA (1a. LINHA / PREMIUM) BRANCA | L | 15.91 | 0.25 |  | 3.9775
|  | 37525 | SELADOR ACRÍLICO | L | 9.55 | 0.2 |  | 1.91
|  | 37530 | LIXA D'ÁGUA - N. 80 E N. 320 | Un | 1.41 | 0.3 |  | 0.423
|  | 37550 | MASSA CORRIDA - PVA | L | 4.77 | 0.27 |  | 1.2879
150115 | TINTA ACRÍLICA - CONCRETO OU REBOCO SEM MASSA CORRIDA | [5 empty] | M2 |  | 19.41
|  | 2075 | PINTOR (SGSP) | H | 21.18 | 0.45 |  | 9.5331
|  | 2076 | AJUDANTE DE PINTOR (SGSP) | H | 16.32 | 0.2 |  | 3.2652
|  | 37040 | TINTA ACRÍLICA FOSCA BRANCA | L | 18.82 | 0.25 |  | 4.705
|  | 37525 | SELADOR ACRÍLICO | L | 9.55 | 0.2 |  | 1.91
150116 | TINTA ACRÍLICA - REBOCO COM MASSA CORRIDA | [5 empty] | M2 |  | 31.48
|  | 2075 | PINTOR (SGSP) | H | 21.18 | 0.8 |  | 16.9478
|  | 2076 | AJUDANTE DE PINTOR (SGSP) | H | 16.32 | 0.3 |  | 4.8978
|  | 37040 | TINTA ACRÍLICA FOSCA BRANCA | L | 18.82 | 0.25 |  | 4.705
|  | 37525 | SELADOR ACRÍLICO | L | 9.55 | 0.2 |  | 1.91
|  | 37530 | LIXA D'ÁGUA - N. 80 E N. 320 | Un | 1.41 | 0.5 |  | 0.705
|  | 37560 | MASSA ACRÍLICA (PARA PAREDE) | L | 7.73 | 0.3 |  | 2.319
150118 | TINTA ACRÍLICA COR DE CONCRETO COM MASSA TEXTURA ACRÍLICA | [5 empty] | M2 |  | 57.7
|  | 2075 | PINTOR (SGSP) | H | 21.18 | 1.5 |  | 31.7772
|  | 2076 | AJUDANTE DE PINTOR (SGSP) | H | 16.32 | 0.5 |  | 8.163
|  | 37040 | TINTA ACRÍLICA FOSCA BRANCA | L | 18.82 | 0.3 |  | 5.646
|  | 37041 | TEXTURA ACRÍLICA BRANCA | L | 15.32 | 0.66 |  | 10.1112
|  | 37525 | SELADOR ACRÍLICO | L | 9.55 | 0.21 |  | 2.0055
150119 | TINTA ACRÍLICA TEXTURADA | [5 empty] | M2 |  | 21.74
|  | 2075 | PINTOR (SGSP) | H | 21.18 | 0.3 |  | 6.3554
|  | 2076 | AJUDANTE DE PINTOR (SGSP) | H | 16.32 | 0.2 |  | 3.2652
|  | 37041 | TEXTURA ACRÍLICA BRANCA | L | 15.32 | 0.66 |  | 10.1112
|  | 37525 | SELADOR ACRÍLICO | L | 9.55 | 0.21 |  | 2.0055
150123 | TINTA ESMALTE SINTÉTICO - CONCRETO OU REBOCO SEM MASSA CORRIDA | [5 empty] | M2 |  | 21.45
|  | 2075 | PINTOR (SGSP) | H | 21.18 | 0.45 |  | 9.5331
|  | 2076 | AJUDANTE DE PINTOR (SGSP) | H | 16.32 | 0.2 |  | 3.2652
|  | 37005 | TINTA ESMALTE BRILHANTE BRANCA | L | 26.25 | 0.25 |  | 6.5625
|  | 37525 | SELADOR ACRÍLICO | L | 9.55 | 0.2 |  | 1.91
|  | 37540 | LIXA PARA MADEIRA - N.100 | Un | 0.61 | 0.3 |  | 0.183
150124 | TINTA ESMALTE SINTÉTICO - CONCRETO OU REBOCO COM MASSA CORRIDA | [5 empty] | M2 |  | 41.9
|  | 2075 | PINTOR (SGSP) | H | 21.18 | 0.8 |  | 16.9478
|  | 2076 | AJUDANTE DE PINTOR (SGSP) | H | 16.32 | 0.3 |  | 4.8978
|  | 37005 | TINTA ESMALTE BRILHANTE BRANCA | L | 26.25 | 0.25 |  | 6.5625
|  | 37525 | SELADOR ACRÍLICO | L | 9.55 | 0.2 |  | 1.91
|  | 37540 | LIXA PARA MADEIRA - N.100 | Un | 0.61 | 0.5 |  | 0.305
|  | 37545 | MASSA BASE ÓLEO PARA MADEIRA | L | 22.56 | 0.5 |  | 11.28
150125 | APLICAÇÃO DE TINTA ANTI-PICHAÇÃO - BASE SOLVENTE - 2 DEMÃOS (REMOÇÃO DA PICHAÇÃO SOMENTE A SECO OU COM ÁGUA E SABÃO) | [5 empty] | M2 |  | 36.06
|  | 2075 | PINTOR (SGSP) | H | 21.18 | 0.45 |  | 9.5331
|  | 2076 | AJUDANTE DE PINTOR (SGSP) | H | 16.32 | 0.2 |  | 3.2652
|  | 14023 | PRIMER PARA TINTA ANTI-PICHAÇÃO | L | 18.25 | 0.12 |  | 2.19
|  | 37065 | TINTA ANTI-PICHAÇÃO - BASE SOLVENTE (SOLÚVEL EM SOLVENTE) | L | 84.27 | 0.25 |  | 21.0675
150136 | TINTA EPÓXI - REBOCO COM MASSA BASE EPÓXI | [5 empty] | M2 |  | 131.75
|  | 2075 | PINTOR (SGSP) | H | 21.18 | 1.5 |  | 31.7772
|  | 2076 | AJUDANTE DE PINTOR (SGSP) | H | 16.32 | 1.5 |  | 24.4892
|  | 37030 | TINTA A BASE DE RESINA EPÓXI | L | 68.74 | 0.5 |  | 34.37
|  | 37520 | SELADOR P/ TINTA EPÓXI (P/FUNDO DE PAREDE,S/MASSA CORRIDA) | L | 58.17 | 0.3 |  | 17.451
|  | 37530 | LIXA D'ÁGUA - N. 80 E N. 320 | Un | 1.41 | 1 |  | 1.41
|  | 37555 | MASSA BASE EPÓXI - BICOMPONENTE (MASSA E CATALIZADOR) | L | 46.35 | 0.48 |  | 22.248
150170 | HIDRO-REPELENTE A BASE DE SILICONE - CONCRETO OU ALVENARIA APARENTE (2 DEMÃOS) | [5 empty] | M2 |  | 29.39
|  | 2075 | PINTOR (SGSP) | H | 21.18 | 0.36 |  | 7.6265
|  | 2076 | AJUDANTE DE PINTOR (SGSP) | H | 16.32 | 0.18 |  | 2.9387
|  | 37590 | SOLUÇÃO CONCENTRADA DE SILICONE - IMPERMEABILIZANTE INCOLOR HIDROREPELENTE PARA FACHADA | L | 37.65 | 0.5 |  | 18.825
150176 | VERNIZ ACRÍLICO - CONCRETO APARENTE/ ALVENARIA | [5 empty] | M2 |  | 23.46
|  | 2075 | PINTOR (SGSP) | H | 21.18 | 0.54 |  | 11.4398
|  | 2076 | AJUDANTE DE PINTOR (SGSP) | H | 16.32 | 0.27 |  | 4.408
|  | 37596 | VERNIZ ACRÍLICO BRILHANTE BASE ÁGUA | L | 21.75 | 0.35 |  | 7.6125
150177 | APLICAÇÃO DE VERNIZ ANTI-PICHAÇÃO - BASE SOLVENTE - 2 DEMÃOS (REMOÇÃO DA PICHAÇÃO SOMENTE A SECO OU COM ÁGUA E SABÃO) | [5 empty] | M2 |  | 32.49
|  | 2075 | PINTOR (SGSP) | H | 21.18 | 0.54 |  | 11.4398
|  | 2076 | AJUDANTE DE PINTOR (SGSP) | H | 16.32 | 0.27 |  | 4.408
|  | 14024 | PRIMER PARA VERNIZ ANTI-PICHAÇÃO | L | 21.11 | 0.12 |  | 2.5332
|  | 37587 | VERNIZ ANTI-PICHAÇÃO - BASE SOLVENTE INCOLOR (SOLÚVEL EM SOLVENTE) | L | 56.43 | 0.25 |  | 14.1075
150210 | ESMALTE SINTÉTICO - ESQUADRIAS E PEÇAS DE MARCENARIA, SEM EMASSAMENTO | [5 empty] | M2 |  | 23.48
|  | 2075 | PINTOR (SGSP) | H | 21.18 | 0.45 |  | 9.5331
|  | 2076 | AJUDANTE DE PINTOR (SGSP) | H | 16.32 | 0.2 |  | 3.2652
|  | 37005 | TINTA ESMALTE BRILHANTE BRANCA | L | 26.25 | 0.4 |  | 10.5
|  | 37540 | LIXA PARA MADEIRA - N.100 | Un | 0.61 | 0.3 |  | 0.183
150211 | ESMALTE SINTÉTICO - ESQUADRIAS E PEÇAS DE MARCENARIA, COM EMASSAMENTO | [5 empty] | M2 |  | 39.56
|  | 2075 | PINTOR (SGSP) | H | 21.18 | 0.8 |  | 16.9478
|  | 2076 | AJUDANTE DE PINTOR (SGSP) | H | 16.32 | 0.35 |  | 5.7141
|  | 37005 | TINTA ESMALTE BRILHANTE BRANCA | L | 26.25 | 0.4 |  | 10.5
|  | 37540 | LIXA PARA MADEIRA - N.100 | Un | 0.61 | 0.5 |  | 0.305
|  | 37545 | MASSA BASE ÓLEO PARA MADEIRA | L | 22.56 | 0.27 |  | 6.0912
150212 | ESMALTE SINTÉTICO - ESTRUTURAS DE MADEIRA, SEM EMASSAMENTO | [5 empty] | M2 |  | 11.93
|  | 2075 | PINTOR (SGSP) | H | 21.18 | 0.3 |  | 6.3554
|  | 2076 | AJUDANTE DE PINTOR (SGSP) | H | 16.32 | 0.1 |  | 1.6326
|  | 37005 | TINTA ESMALTE BRILHANTE BRANCA | L | 26.25 | 0.15 |  | 3.9375
150214 | ESMALTE SINTÉTICO - RODAPÉS, GUARNIÇÕES E MOLDURAS DE MADEIRA | [5 empty] | M |  | 4.22
|  | 2075 | PINTOR (SGSP) | H | 21.18 | 0.1 |  | 2.1184
|  | 37005 | TINTA ESMALTE BRILHANTE BRANCA | L | 26.25 | 0.08 |  | 2.1
150240 | LÍQUIDO IMUNIZANTE PARA MADEIRA A BASE DE PIRETROIDE DISSOLVIDO EM ISOPARAFINA - COM APLICAÇÃO | [5 empty] | M2 |  | 28.85
|  | 37507 | LÍQUIDO IMUNIZANTE PARA MADEIRA, A BASE DE PIRETRÓIDE, DISSOLVIDO EM ISOPARAFINA - APLICADO | M2 | 28.85 | 1 |  | 28.85
150260 | VERNIZ A BASE DE POLIURETANO TIPO "MARÍTIMO" - ESQUADRIAS E PEÇAS DE MARCENARIA | [5 empty] | M2 |  | 19.13
|  | 2075 | PINTOR (SGSP) | H | 21.18 | 0.4 |  | 8.4739
|  | 2076 | AJUDANTE DE PINTOR (SGSP) | H | 16.32 | 0.2 |  | 3.2652
|  | 37540 | LIXA PARA MADEIRA - N.100 | Un | 0.61 | 0.5 |  | 0.305
|  | 37585 | VERNIZ POLIURETANO BRILHANTE (VERNIZ MARÍTIMO) | L | 23.63 | 0.3 |  | 7.089
150304 | TINTA BETUMINOSA - INTERIOR DE CALHAS, RUFOS E RINCÕES METÁLICOS | [5 empty] | M |  | 7.33
|  | 2075 | PINTOR (SGSP) | H | 21.18 | 0.1 |  | 2.1184
|  | 2076 | AJUDANTE DE PINTOR (SGSP) | H | 16.32 | 0.1 |  | 1.6326
|  | 14040 | TINTA BETUMINOSA PARA CONCRETO E ALVENARIA | L | 14.31 | 0.25 |  | 3.5775
150310 | ESMALTE SINTÉTICO - ESQUADRIAS E PEÇAS DE SERRALHERIA | [5 empty] | M2 |  | 45.95
|  | 2075 | PINTOR (SGSP) | H | 21.18 | 0.9 |  | 19.0663
|  | 2076 | AJUDANTE DE PINTOR (SGSP) | H | 16.32 | 0.9 |  | 14.6935
|  | 37005 | TINTA ESMALTE BRILHANTE BRANCA | L | 26.25 | 0.25 |  | 6.5625
|  | 37509 | FUNDO CROMATO DE ZINCO | L | 29.43 | 0.15 |  | 4.4145
|  | 37535 | LIXA PARA FERRO - N. 150 | Un | 2.43 | 0.5 |  | 1.215
150312 | ESMALTE SINTÉTICO - ESTRUTURAS METÁLICAS | [5 empty] | M2 |  | 19.83
|  | 2075 | PINTOR (SGSP) | H | 21.18 | 0.4 |  | 8.4739
|  | 2076 | AJUDANTE DE PINTOR (SGSP) | H | 16.32 | 0.2 |  | 3.2652
|  | 37005 | TINTA ESMALTE BRILHANTE BRANCA | L | 26.25 | 0.15 |  | 3.9375
|  | 37509 | FUNDO CROMATO DE ZINCO | L | 29.43 | 0.1 |  | 2.943
|  | 37535 | LIXA PARA FERRO - N. 150 | Un | 2.43 | 0.5 |  | 1.215
150314 | ESMALTE SINTÉTICO - EXTERIOR DE CALHAS, RUFOS E CONDUTORES | [5 empty] | M |  | 11.89
|  | 2075 | PINTOR (SGSP) | H | 21.18 | 0.2 |  | 4.2369
|  | 2076 | AJUDANTE DE PINTOR (SGSP) | H | 16.32 | 0.2 |  | 3.2652
|  | 37005 | TINTA ESMALTE BRILHANTE BRANCA | L | 26.25 | 0.1 |  | 2.625
|  | 37509 | FUNDO CROMATO DE ZINCO | L | 29.43 | 0.06 |  | 1.7658
155001 | REMOÇÃO DE AGUADA DE CAL OU TINTA A BASE DE CIMENTO - ESCOVA DE AÇO | [5 empty] | M2 |  | 2.12
|  | 2075 | PINTOR (SGSP) | H | 21.18 | 0.1 |  | 2.1184
155003 | REMOÇÃO DE PINTURA EM ALVENARIA E CONCRETO - LIXA | [5 empty] | M2 |  | 4.94
|  | 2075 | PINTOR (SGSP) | H | 21.18 | 0.2 |  | 4.2369
|  | 37530 | LIXA D'ÁGUA - N. 80 E N. 320 | Un | 1.41 | 0.5 |  | 0.705
155004 | REMOÇÃO DE PINTURA EM ALVENARIA E CONCRETO - REMOVEDOR | [5 empty] | M2 |  | 9.18
|  | 2075 | PINTOR (SGSP) | H | 21.18 | 0.3 |  | 6.3554
|  | 37575 | REMOVEDOR | L | 28.2 | 0.1 |  | 2.82
155005 | REMOÇÃO DE PINTURA EM CONCRETO - JATEAMENTO | [5 empty] | M2 |  | 92.44
|  | 37504 | JATEAMENTO PARA LIMPEZA DE FERRAGENS E SUPERFÍCIES DE CONCRETO | M2 | 92.44 | 1 |  | 92.4385
155010 | REMOÇÃO DE PINTURA EM ESQUADRIAS E FORROS DE MADEIRA - LIXA | [5 empty] | M2 |  | 6.66
|  | 2075 | PINTOR (SGSP) | H | 21.18 | 0.3 |  | 6.3554
|  | 37540 | LIXA PARA MADEIRA - N.100 | Un | 0.61 | 0.5 |  | 0.305
155011 | REMOÇÃO DE PINTURA EM ESQUADRIAS E FORROS DE MADEIRA - REMOVEDOR | [5 empty] | M2 |  | 11.29
|  | 2075 | PINTOR (SGSP) | H | 21.18 | 0.4 |  | 8.4739
|  | 37575 | REMOVEDOR | L | 28.2 | 0.1 |  | 2.82
155013 | REMOÇÃO DE PINTURA EM RODAPÉS E MOLDURAS DE MADEIRA - LIXA | [5 empty] | M |  | 1.12
|  | 2075 | PINTOR (SGSP) | H | 21.18 | 0.05 |  | 1.0592
|  | 37540 | LIXA PARA MADEIRA - N.100 | Un | 0.61 | 0.1 |  | 0.061
155014 | REMOÇÃO DE PINTURA EM RODAPÉS E MOLDURAS DE MADEIRA - REMOVEDOR | [5 empty] | M |  | 1.62
|  | 2075 | PINTOR (SGSP) | H | 21.18 | 0.05 |  | 1.0592
|  | 37575 | REMOVEDOR | L | 28.2 | 0.02 |  | 0.564
155020 | REMOÇÃO DE PINTURA EM ESQUADRIAS E PEÇAS DE SERRALHERIA - LIXA | [5 empty] | M2 |  | 6.51
|  | 2075 | PINTOR (SGSP) | H | 21.18 | 0.25 |  | 5.2962
|  | 37535 | LIXA PARA FERRO - N. 150 | Un | 2.43 | 0.5 |  | 1.215
155021 | REMOÇÃO DE PINTURA EM ESQUADRIAS E PEÇAS DE SERRALHERIA - REMOVEDOR | [5 empty] | M2 |  | 10.23
|  | 2075 | PINTOR (SGSP) | H | 21.18 | 0.35 |  | 7.4146
|  | 37575 | REMOVEDOR | L | 28.2 | 0.1 |  | 2.82
155023 | REMOÇÃO DE PINTURA EM ESTRUTURAS METÁLICAS - JATEAMENTO | [5 empty] | M2 |  | 92.44
|  | 37504 | JATEAMENTO PARA LIMPEZA DE FERRAGENS E SUPERFÍCIES DE CONCRETO | M2 | 92.44 | 1 |  | 92.4385
158001 | PVA (LÁTEX) - REPINTURA DE ALVENARIA E CONCRETO, COM RETOQUES DE MASSA | [5 empty] | M2 |  | 15.38
|  | 2075 | PINTOR (SGSP) | H | 21.18 | 0.3 |  | 6.3554
|  | 2076 | AJUDANTE DE PINTOR (SGSP) | H | 16.32 | 0.3 |  | 4.8978
|  | 37025 | TINTA LÁTEX - PVA (1a. LINHA / PREMIUM) BRANCA | L | 15.91 | 0.2 |  | 3.182
|  | 37530 | LIXA D'ÁGUA - N. 80 E N. 320 | Un | 1.41 | 0.3 |  | 0.423
|  | 37550 | MASSA CORRIDA - PVA | L | 4.77 | 0.11 |  | 0.5247
158005 | TINTA ACRÍLICA - REPINTURA DE ALVENARIA E CONCRETO COM RETOQUE DE MASSA | [5 empty] | M2 |  | 16.37
|  | 2075 | PINTOR (SGSP) | H | 21.18 | 0.3 |  | 6.3554
|  | 2076 | AJUDANTE DE PINTOR (SGSP) | H | 16.32 | 0.3 |  | 4.8978
|  | 37040 | TINTA ACRÍLICA FOSCA BRANCA | L | 18.82 | 0.2 |  | 3.764
|  | 37530 | LIXA D'ÁGUA - N. 80 E N. 320 | Un | 1.41 | 0.3 |  | 0.423
|  | 37560 | MASSA ACRÍLICA (PARA PAREDE) | L | 7.73 | 0.12 |  | 0.9276
158030 | ESMALTE SINTÉTICO - REPINTURA DE ESQUADRIAS DE MADEIRA | [5 empty] | M2 |  | 20.75
|  | 2075 | PINTOR (SGSP) | H | 21.18 | 0.3 |  | 6.3554
|  | 2076 | AJUDANTE DE PINTOR (SGSP) | H | 16.32 | 0.3 |  | 4.8978
|  | 37005 | TINTA ESMALTE BRILHANTE BRANCA | L | 26.25 | 0.2 |  | 5.25
|  | 37540 | LIXA PARA MADEIRA - N.100 | Un | 0.61 | 0.3 |  | 0.183
|  | 37545 | MASSA BASE ÓLEO PARA MADEIRA | L | 22.56 | 0.18 |  | 4.0608
158031 | ESMALTE SINTÉTICO - REPINTURA DE ESTRUTURAS DE MADEIRA | [5 empty] | M2 |  | 10.13
|  | 2075 | PINTOR (SGSP) | H | 21.18 | 0.2 |  | 4.2369
|  | 2076 | AJUDANTE DE PINTOR (SGSP) | H | 16.32 | 0.2 |  | 3.2652
|  | 37005 | TINTA ESMALTE BRILHANTE BRANCA | L | 26.25 | 0.1 |  | 2.625
158032 | ESMALTE SINTÉTICO - REPINTURA DE FORROS DE MADEIRA | [5 empty] | M2 |  | 15.76
|  | 2075 | PINTOR (SGSP) | H | 21.18 | 0.25 |  | 5.2962
|  | 2076 | AJUDANTE DE PINTOR (SGSP) | H | 16.32 | 0.25 |  | 4.0815
|  | 37005 | TINTA ESMALTE BRILHANTE BRANCA | L | 26.25 | 0.2 |  | 5.25
|  | 37540 | LIXA PARA MADEIRA - N.100 | Un | 0.61 | 0.2 |  | 0.122
|  | 37545 | MASSA BASE ÓLEO PARA MADEIRA | L | 22.56 | 0.045 |  | 1.0152
158033 | ESMALTE SINTÉTICO - REPINTURA DE RODAPÉS E MOLDURAS DE MADEIRA | [5 empty] | M |  | 2.64
|  | 2075 | PINTOR (SGSP) | H | 21.18 | 0.075 |  | 1.5888
|  | 37005 | TINTA ESMALTE BRILHANTE BRANCA | L | 26.25 | 0.04 |  | 1.05
158034 | ESMALTE SINTÉTICO - REPINTURA DE ESQUADRIAS METÁLICAS | [5 empty] | M2 |  | 26.77
|  | 2075 | PINTOR (SGSP) | H | 21.18 | 0.55 |  | 11.6516
|  | 2076 | AJUDANTE DE PINTOR (SGSP) | H | 16.32 | 0.55 |  | 8.9793
|  | 37005 | TINTA ESMALTE BRILHANTE BRANCA | L | 26.25 | 0.15 |  | 3.9375
|  | 37509 | FUNDO CROMATO DE ZINCO | L | 29.43 | 0.05 |  | 1.4715
|  | 37535 | LIXA PARA FERRO - N. 150 | Un | 2.43 | 0.3 |  | 0.729
170127 | FP.04 - ALAMBRADO EM TUBO GALVANIZADO E TELA GALVANIZADA H=2,00M | [5 empty] | M |  | 445.04
|  | 2020 | PEDREIRO (SGSP) | H | 20.17 | 2.77 |  | 55.8754
|  | 2045 | SERRALHEIRO (SGSP) | H | 29.4 | 0.6 |  | 17.6432
|  | 2046 | AJUDANTE DE SERRALHEIRO (SGSP) | H | 17.1 | 0.6 |  | 10.2654
|  | 2075 | PINTOR (SGSP) | H | 21.18 | 0.15 |  | 3.1777
|  | 2076 | AJUDANTE DE PINTOR (SGSP) | H | 16.32 | 0.15 |  | 2.4489
|  | 2099 | SERVENTE (SGSP) | H | 16.28 | 3.78 |  | 61.5387
|  | 10543 | PEDRA BRITADA NÚMERO 2 | M3 | 81.3 | 0.006 |  | 0.4878
|  | 10612 | CONCRETO FCK=20MPA C/ BRITA 2 | M3 | 313.76 | 0.05 |  | 15.688
|  | 10648 | ARGAMASSA MISTA COM AREIA GROSSA 1:2:8 | M3 | 488.44 | 0.0049 |  | 2.3933
|  | 12580 | TIJOLO MAÇICO DE BARRO COMUM | Un | 0.4 | 22 |  | 8.8
|  | 14022 | PRIMER HIDROFUGANTE A BASE DE SILANO SILOXANO P/ SUPERFÍCIES DE CONCRETO, ALVENARIA, ETC. | Kg | 43.26 | 0.13 |  | 5.6238
|  | 17710 | ARAME GALVANIZADO N. 10 | Kg | 12.65 | 0.2442 |  | 3.0891
|  | 18035 | TELA ALAMBRADO MALHA 2" - FIO 10 - GALVANIZADA | M2 | 53.4 | 1.82 |  | 97.188
|  | 30542 | FERRO PERFILADO TRABALHADO | KG | 12.3 | 0.11 |  | 1.353
|  | 37005 | TINTA ESMALTE BRILHANTE BRANCA | L | 26.25 | 0.04 |  | 1.05
|  | 37509 | FUNDO CROMATO DE ZINCO | L | 29.43 | 0.03 |  | 0.8829
|  | 37535 | LIXA PARA FERRO - N. 150 | Un | 2.43 | 0.09 |  | 0.2187
|  | 70826 | TUBO DE AÇO GALVANIZADO PARA CONDUÇÃO COM COSTURA NBR 5580L (BS 1387L) - 2" | M | 55.2 | 2.85 |  | 157.32
170128 | FP.05 - ALAMBRADO EM TUBO GALVANIZADO E TELA GALVANIZADA H=1,00M | [5 empty] | M |  | 188.55
|  | 2020 | PEDREIRO (SGSP) | H | 20.17 | 0.72 |  | 14.5235
|  | 2045 | SERRALHEIRO (SGSP) | H | 29.4 | 0.4 |  | 11.7621
|  | 2046 | AJUDANTE DE SERRALHEIRO (SGSP) | H | 17.1 | 0.4 |  | 6.8436
|  | 2075 | PINTOR (SGSP) | H | 21.18 | 0.11 |  | 2.3303
|  | 2076 | AJUDANTE DE PINTOR (SGSP) | H | 16.32 | 0.11 |  | 1.7958
|  | 2099 | SERVENTE (SGSP) | H | 16.28 | 0.73 |  | 11.8844
|  | 10550 | PEDRISCO LIMPO | M3 | 84.29 | 0.001 |  | 0.0842
|  | 10648 | ARGAMASSA MISTA COM AREIA GROSSA 1:2:8 | M3 | 488.44 | 0.005 |  | 2.4421
|  | 17710 | ARAME GALVANIZADO N. 10 | Kg | 12.65 | 0.1978 |  | 2.5021
|  | 18035 | TELA ALAMBRADO MALHA 2" - FIO 10 - GALVANIZADA | M2 | 53.4 | 0.98 |  | 52.332
|  | 30542 | FERRO PERFILADO TRABALHADO | KG | 12.3 | 0.1 |  | 1.23
|  | 37005 | TINTA ESMALTE BRILHANTE BRANCA | L | 26.25 | 0.03 |  | 0.7875
|  | 37509 | FUNDO CROMATO DE ZINCO | L | 29.43 | 0.02 |  | 0.5886
|  | 37535 | LIXA PARA FERRO - N. 150 | Un | 2.43 | 0.06 |  | 0.1458
|  | 70825 | TUBO DE AÇO GALVANIZADO PARA CONDUÇÃO COM COSTURA NBR 5580L (BS 1387L) - 1.1/2" | M | 43.57 | 1.82 |  | 79.2974
170129 | FP.03 - ALAMBRADO PARA QUADRAS DE ESPORTE - GP.6/EDIF - TG/4,5M | [5 empty] | M |  | 714.6
|  | 2013 | CARPINTEIRO (SGSP) | H | 20.01 | 0.4 |  | 8.0041
|  | 2014 | AJUDANTE DE CARPINTEIRO (SGSP) | H | 17.1 | 0.4 |  | 6.8436
|  | 2020 | PEDREIRO (SGSP) | H | 20.17 | 1.52 |  | 30.6609
|  | 2075 | PINTOR (SGSP) | H | 21.18 | 0.003 |  | 0.0635
|  | 2076 | AJUDANTE DE PINTOR (SGSP) | H | 16.32 | 0.003 |  | 0.0489
|  | 2099 | SERVENTE (SGSP) | H | 16.28 | 3.41 |  | 55.5151
|  | 10612 | CONCRETO FCK=20MPA C/ BRITA 2 | M3 | 313.76 | 0.03 |  | 9.4128
|  | 11066 | PINUS - SARRAFO DE 1" X 4" - BRUTO | M | 1.99 | 1.01 |  | 2.0099
|  | 17515 | PREGO 18 X 27 COMUM - POLIDO | Kg | 12.91 | 0.15 |  | 1.9365
|  | 17710 | ARAME GALVANIZADO N. 10 | Kg | 12.65 | 0.2857 |  | 3.6141
|  | 17752 | ARAME GALVANIZADO N. 8 | Kg | 15.11 | 0.1111 |  | 1.6787
|  | 18035 | TELA ALAMBRADO MALHA 2" - FIO 10 - GALVANIZADA | M2 | 53.4 | 4.46 |  | 238.164
|  | 30542 | FERRO PERFILADO TRABALHADO | KG | 12.3 | 0.038 |  | 0.4674
|  | 37005 | TINTA ESMALTE BRILHANTE BRANCA | L | 26.25 | 0.001 |  | 0.0262
|  | 37509 | FUNDO CROMATO DE ZINCO | L | 29.43 | 0.001 |  | 0.0294
|  | 37535 | LIXA PARA FERRO - N. 150 | Un | 2.43 | 0.002 |  | 0.0048
|  | 70825 | TUBO DE AÇO GALVANIZADO PARA CONDUÇÃO COM COSTURA NBR 5580L (BS 1387L) - 1.1/2" | M | 43.57 | 2.8 |  | 121.996
|  | 70827 | TUBO DE AÇO GALVANIZADO PARA CONDUÇÃO COM COSTURA NBR 5580L (BS 1387L) - 2.1/2" | M | 78.04 | 3 |  | 234.12
170130 | GRADIL DE FERRO PERFILADO - GE-1/EDIF | [5 empty] | M |  | 725
|  | 2013 | CARPINTEIRO (SGSP) | H | 20.01 | 0.66 |  | 13.2069
|  | 2014 | AJUDANTE DE CARPINTEIRO (SGSP) | H | 17.1 | 0.66 |  | 11.2919
|  | 2015 | FERREIRO (SGSP) | H | 21.55 | 0.365 |  | 7.8669
|  | 2016 | AJUDANTE DE FERREIRO - ARMADOR (SGSP) | H | 16.83 | 0.365 |  | 6.1439
|  | 2020 | PEDREIRO (SGSP) | H | 20.17 | 0.937 |  | 18.9008
|  | 2075 | PINTOR (SGSP) | H | 21.18 | 0.94 |  | 19.9137
|  | 2076 | AJUDANTE DE PINTOR (SGSP) | H | 16.32 | 0.4 |  | 6.5304
|  | 2099 | SERVENTE (SGSP) | H | 16.28 | 2.88 |  | 46.8866
|  | 10543 | PEDRA BRITADA NÚMERO 2 | M3 | 81.3 | 0.006 |  | 0.4878
|  | 10612 | CONCRETO FCK=20MPA C/ BRITA 2 | M3 | 313.76 | 0.09 |  | 28.2384
|  | 10648 | ARGAMASSA MISTA COM AREIA GROSSA 1:2:8 | M3 | 488.44 | 0.004 |  | 1.9537
|  | 11066 | PINUS - SARRAFO DE 1" X 4" - BRUTO | M | 1.99 | 1.2 |  | 2.388
|  | 11070 | PINUS - TÁBUA DE 1" X 12" - BRUTA | M | 7.61 | 1 |  | 7.61
|  | 11501 | AÇO CA-25 - MÉDIA BITOLAS | KG | 8.52 | 0.35 |  | 2.9836
|  | 11510 | AÇO CA-50A OU B - MÉDIA BITOLAS | KG | 8.06 | 4.1975 |  | 33.8298
|  | 17515 | PREGO 18 X 27 COMUM - POLIDO | Kg | 12.91 | 0.12 |  | 1.5492
|  | 17740 | ARAME RECOZIDO N. 16 E N. 18 | Kg | 12.92 | 0.073 |  | 0.9431
|  | 30542 | FERRO PERFILADO TRABALHADO | KG | 12.3 | 40.677 |  | 500.3277
|  | 37020 | TINTA A ÓLEO BRILHANTE BRANCA | L | 18.59 | 0.3 |  | 5.577
|  | 37509 | FUNDO CROMATO DE ZINCO | L | 29.43 | 0.2 |  | 5.886
|  | 37535 | LIXA PARA FERRO - N. 150 | Un | 2.43 | 1 |  | 2.43
|  | 37565 | ÓLEO DE LINHAÇA | L | 13.51 | 0.004 |  | 0.054
170131 | FP.01 - GRADIL DE FERRO PERFILADO, TIPO PARQUE SEM MURETA - GP-5/DEPAVE | [5 empty] | M |  | 1141.37
|  | 2013 | CARPINTEIRO (SGSP) | H | 20.01 | 1.08 |  | 21.6113
|  | 2014 | AJUDANTE DE CARPINTEIRO (SGSP) | H | 17.1 | 1.08 |  | 18.4777
|  | 2015 | FERREIRO (SGSP) | H | 21.55 | 0.05 |  | 1.0776
|  | 2016 | AJUDANTE DE FERREIRO - ARMADOR (SGSP) | H | 16.83 | 0.05 |  | 0.8416
|  | 2020 | PEDREIRO (SGSP) | H | 20.17 | 0.26 |  | 5.2446
|  | 2045 | SERRALHEIRO (SGSP) | H | 29.4 | 1 |  | 29.4054
|  | 2046 | AJUDANTE DE SERRALHEIRO (SGSP) | H | 17.1 | 1 |  | 17.109
|  | 2075 | PINTOR (SGSP) | H | 21.18 | 2.2 |  | 46.6066
|  | 2076 | AJUDANTE DE PINTOR (SGSP) | H | 16.32 | 2.2 |  | 35.9175
|  | 2099 | SERVENTE (SGSP) | H | 16.28 | 2.32 |  | 37.7698
|  | 10550 | PEDRISCO LIMPO | M3 | 84.29 | 0.006 |  | 0.5057
|  | 10612 | CONCRETO FCK=20MPA C/ BRITA 2 | M3 | 313.76 | 0.063 |  | 19.7668
|  | 10648 | ARGAMASSA MISTA COM AREIA GROSSA 1:2:8 | M3 | 488.44 | 0.001 |  | 0.4884
|  | 11046 | PINUS - PONTALETE DE 3" X 3" - BRUTO | M | 5.18 | 0.5 |  | 2.59
|  | 11066 | PINUS - SARRAFO DE 1" X 4" - BRUTO | M | 1.99 | 1.97 |  | 3.9203
|  | 11070 | PINUS - TÁBUA DE 1" X 12" - BRUTA | M | 7.61 | 1.6333 |  | 12.4296
|  | 11510 | AÇO CA-50A OU B - MÉDIA BITOLAS | KG | 8.06 | 0.51 |  | 4.1103
|  | 17515 | PREGO 18 X 27 COMUM - POLIDO | Kg | 12.91 | 0.2 |  | 2.582
|  | 17740 | ARAME RECOZIDO N. 16 E N. 18 | Kg | 12.92 | 0.01 |  | 0.1292
|  | 30542 | FERRO PERFILADO TRABALHADO | KG | 12.3 | 69.18 |  | 850.915
|  | 37005 | TINTA ESMALTE BRILHANTE BRANCA | L | 26.25 | 0.61 |  | 16.0125
|  | 37509 | FUNDO CROMATO DE ZINCO | L | 29.43 | 0.37 |  | 10.8891
|  | 37535 | LIXA PARA FERRO - N. 150 | Un | 2.43 | 1.22 |  | 2.9646
170132 | FP.02 - GRADIL DE FERRO PERFILADO, TIPO PARQUE COM MURETA - GPM-1/DEPAVE | [5 empty] | M |  | 1237.71
|  | 2013 | CARPINTEIRO (SGSP) | H | 20.01 | 0.85 |  | 17.0088
|  | 2014 | AJUDANTE DE CARPINTEIRO (SGSP) | H | 17.1 | 0.85 |  | 14.5427
|  | 2015 | FERREIRO (SGSP) | H | 21.55 | 0.58 |  | 12.5008
|  | 2016 | AJUDANTE DE FERREIRO - ARMADOR (SGSP) | H | 16.83 | 0.58 |  | 9.7629
|  | 2020 | PEDREIRO (SGSP) | H | 20.17 | 2.23 |  | 44.9827
|  | 2045 | SERRALHEIRO (SGSP) | H | 29.4 | 1 |  | 29.4054
|  | 2046 | AJUDANTE DE SERRALHEIRO (SGSP) | H | 17.1 | 1 |  | 17.109
|  | 2075 | PINTOR (SGSP) | H | 21.18 | 2.29 |  | 48.5132
|  | 2076 | AJUDANTE DE PINTOR (SGSP) | H | 16.32 | 1.99 |  | 32.489
|  | 2099 | SERVENTE (SGSP) | H | 16.28 | 5.34 |  | 86.9356
|  | 10550 | PEDRISCO LIMPO | M3 | 84.29 | 0.002 |  | 0.1685
|  | 10612 | CONCRETO FCK=20MPA C/ BRITA 2 | M3 | 313.76 | 0.11 |  | 34.5136
|  | 10636 | ARGAMASSA DE CIMENTO COM AREIA GROSSA 1:6 | M3 | 412.78 | 0.012 |  | 4.9533
|  | 10648 | ARGAMASSA MISTA COM AREIA GROSSA 1:2:8 | M3 | 488.44 | 0.055 |  | 26.8641
|  | 11046 | PINUS - PONTALETE DE 3" X 3" - BRUTO | M | 5.18 | 0.5 |  | 2.59
|  | 11066 | PINUS - SARRAFO DE 1" X 4" - BRUTO | M | 1.99 | 1.54 |  | 3.0646
|  | 11070 | PINUS - TÁBUA DE 1" X 12" - BRUTA | M | 7.61 | 1.2667 |  | 9.6393
|  | 11510 | AÇO CA-50A OU B - MÉDIA BITOLAS | KG | 8.06 | 5.91 |  | 47.6317
|  | 11520 | AÇO CA-60B - MÉDIA BITOLAS | KG | 7.84 | 0.17 |  | 1.3323
|  | 12580 | TIJOLO MAÇICO DE BARRO COMUM | Un | 0.4 | 53 |  | 21.2
|  | 17515 | PREGO 18 X 27 COMUM - POLIDO | Kg | 12.91 | 0.15 |  | 1.9365
|  | 17740 | ARAME RECOZIDO N. 16 E N. 18 | Kg | 12.92 | 0.11 |  | 1.4212
|  | 30542 | FERRO PERFILADO TRABALHADO | KG | 12.3 | 60.03 |  | 738.3699
|  | 37005 | TINTA ESMALTE BRILHANTE BRANCA | L | 26.25 | 0.48 |  | 12.6
|  | 37025 | TINTA LÁTEX - PVA (1a. LINHA / PREMIUM) BRANCA | L | 15.91 | 0.3 |  | 4.773
|  | 37509 | FUNDO CROMATO DE ZINCO | L | 29.43 | 0.29 |  | 8.5347
|  | 37525 | SELADOR ACRÍLICO | L | 9.55 | 0.24 |  | 2.292
|  | 37535 | LIXA PARA FERRO - N. 150 | Un | 2.43 | 0.97 |  | 2.3571
|  | 37540 | LIXA PARA MADEIRA - N.100 | Un | 0.61 | 0.36 |  | 0.2196
170133 | FP.06 - GRADIL/PEITORIL DE FERRO PERFILADO H=1,00M | [5 empty] | M |  | 289.07
|  | 2020 | PEDREIRO (SGSP) | H | 20.17 | 0.33 |  | 6.6566
|  | 2075 | PINTOR (SGSP) | H | 21.18 | 0.81 |  | 17.1597
|  | 2076 | AJUDANTE DE PINTOR (SGSP) | H | 16.32 | 0.81 |  | 13.2241
|  | 2099 | SERVENTE (SGSP) | H | 16.28 | 0.52 |  | 8.4656
|  | 10543 | PEDRA BRITADA NÚMERO 2 | M3 | 81.3 | 0.006 |  | 0.4878
|  | 10612 | CONCRETO FCK=20MPA C/ BRITA 2 | M3 | 313.76 | 0.011 |  | 3.4513
|  | 30542 | FERRO PERFILADO TRABALHADO | KG | 12.3 | 8.29 |  | 101.9671
|  | 30592 | TELA ONDULADA DE ARAME GALVANIZADA MALHA 1 - FIO 10 | M2 | 90.63 | 0.8 |  | 72.504
|  | 37005 | TINTA ESMALTE BRILHANTE BRANCA | L | 26.25 | 0.22 |  | 5.775
|  | 37509 | FUNDO CROMATO DE ZINCO | L | 29.43 | 0.13 |  | 3.8259
|  | 37535 | LIXA PARA FERRO - N. 150 | Un | 2.43 | 0.45 |  | 1.0935
|  | 70825 | TUBO DE AÇO GALVANIZADO PARA CONDUÇÃO COM COSTURA NBR 5580L (BS 1387L) - 1.1/2" | M | 43.57 | 1.25 |  | 54.4625
170134 | PP.38 - PORTÃO DE FERRO PERFILADO, TIPO PARQUE (GP.5/GPM1) 2,00M, 1 FOLHA | [5 empty] | UN |  | 3361.78
|  | 2015 | FERREIRO (SGSP) | H | 21.55 | 0.28 |  | 6.0349
|  | 2016 | AJUDANTE DE FERREIRO - ARMADOR (SGSP) | H | 16.83 | 0.28 |  | 4.7131
|  | 2020 | PEDREIRO (SGSP) | H | 20.17 | 1.69 |  | 34.09
|  | 2075 | PINTOR (SGSP) | H | 21.18 | 4.65 |  | 98.5095
|  | 2076 | AJUDANTE DE PINTOR (SGSP) | H | 16.32 | 4.65 |  | 75.9165
|  | 2099 | SERVENTE (SGSP) | H | 16.28 | 5.76 |  | 93.7733
|  | 10550 | PEDRISCO LIMPO | M3 | 84.29 | 0.01 |  | 0.8429
|  | 10612 | CONCRETO FCK=20MPA C/ BRITA 2 | M3 | 313.76 | 0.18 |  | 56.4768
|  | 10648 | ARGAMASSA MISTA COM AREIA GROSSA 1:2:8 | M3 | 488.44 | 0.002 |  | 0.9768
|  | 11510 | AÇO CA-50A OU B - MÉDIA BITOLAS | KG | 8.06 | 2.6 |  | 20.9547
|  | 11520 | AÇO CA-60B - MÉDIA BITOLAS | KG | 7.84 | 0.32 |  | 2.508
|  | 17740 | ARAME RECOZIDO N. 16 E N. 18 | Kg | 12.92 | 0.05 |  | 0.646
|  | 30542 | FERRO PERFILADO TRABALHADO | KG | 12.3 | 236.06 |  | 2903.5417
|  | 37005 | TINTA ESMALTE BRILHANTE BRANCA | L | 26.25 | 1.29 |  | 33.8625
|  | 37509 | FUNDO CROMATO DE ZINCO | L | 29.43 | 0.77 |  | 22.6611
|  | 37535 | LIXA PARA FERRO - N. 150 | Un | 2.43 | 2.58 |  | 6.2694
170135 | PP.37 - PORTÃO DE FERRO PERFILADO, TIPO PARQUE (GP.5/GPM.1) 1,50M, 1 FOLHA | [5 empty] | UN |  | 2899.68
|  | 2015 | FERREIRO (SGSP) | H | 21.55 | 0.28 |  | 6.0349
|  | 2016 | AJUDANTE DE FERREIRO - ARMADOR (SGSP) | H | 16.83 | 0.28 |  | 4.7131
|  | 2020 | PEDREIRO (SGSP) | H | 20.17 | 1.49 |  | 30.0557
|  | 2075 | PINTOR (SGSP) | H | 21.18 | 3.55 |  | 75.2061
|  | 2076 | AJUDANTE DE PINTOR (SGSP) | H | 16.32 | 3.55 |  | 57.9578
|  | 2099 | SERVENTE (SGSP) | H | 16.28 | 5.56 |  | 90.5172
|  | 10550 | PEDRISCO LIMPO | M3 | 84.29 | 0.01 |  | 0.8429
|  | 10612 | CONCRETO FCK=20MPA C/ BRITA 2 | M3 | 313.76 | 0.18 |  | 56.4768
|  | 10648 | ARGAMASSA MISTA COM AREIA GROSSA 1:2:8 | M3 | 488.44 | 0.002 |  | 0.9768
|  | 11510 | AÇO CA-50A OU B - MÉDIA BITOLAS | KG | 8.06 | 2.6 |  | 20.9547
|  | 11520 | AÇO CA-60B - MÉDIA BITOLAS | KG | 7.84 | 0.32 |  | 2.508
|  | 17740 | ARAME RECOZIDO N. 16 E N. 18 | Kg | 12.92 | 0.05 |  | 0.646
|  | 30542 | FERRO PERFILADO TRABALHADO | KG | 12.3 | 203.63 |  | 2504.6522
|  | 37005 | TINTA ESMALTE BRILHANTE BRANCA | L | 26.25 | 0.99 |  | 25.9875
|  | 37509 | FUNDO CROMATO DE ZINCO | L | 29.43 | 0.59 |  | 17.3637
|  | 37535 | LIXA PARA FERRO - N. 150 | Un | 2.43 | 1.97 |  | 4.7871
170136 | PP.39/PP.40 - PORTÃO DE FERRO PERFILADO TIPO PARQUE (GP.5/GPM1) 3,0M, 1 OU 2 FOLHAS | [5 empty] | UN |  | 4553.3
|  | 2015 | FERREIRO (SGSP) | H | 21.55 | 0.28 |  | 6.0349
|  | 2016 | AJUDANTE DE FERREIRO - ARMADOR (SGSP) | H | 16.83 | 0.28 |  | 4.7131
|  | 2020 | PEDREIRO (SGSP) | H | 20.17 | 2.39 |  | 48.2102
|  | 2075 | PINTOR (SGSP) | H | 21.18 | 6.85 |  | 145.1161
|  | 2076 | AJUDANTE DE PINTOR (SGSP) | H | 16.32 | 6.85 |  | 111.834
|  | 2099 | SERVENTE (SGSP) | H | 16.28 | 6.46 |  | 105.1693
|  | 10550 | PEDRISCO LIMPO | M3 | 84.29 | 0.01 |  | 0.8429
|  | 10612 | CONCRETO FCK=20MPA C/ BRITA 2 | M3 | 313.76 | 0.18 |  | 56.4768
|  | 10648 | ARGAMASSA MISTA COM AREIA GROSSA 1:2:8 | M3 | 488.44 | 0.002 |  | 0.9768
|  | 11510 | AÇO CA-50A OU B - MÉDIA BITOLAS | KG | 8.06 | 2.6 |  | 20.9547
|  | 11520 | AÇO CA-60B - MÉDIA BITOLAS | KG | 7.84 | 0.32 |  | 2.508
|  | 17740 | ARAME RECOZIDO N. 16 E N. 18 | Kg | 12.92 | 0.05 |  | 0.646
|  | 30542 | FERRO PERFILADO TRABALHADO | KG | 12.3 | 321.72 |  | 3957.1611
|  | 37005 | TINTA ESMALTE BRILHANTE BRANCA | L | 26.25 | 1.9 |  | 49.875
|  | 37509 | FUNDO CROMATO DE ZINCO | L | 29.43 | 1.14 |  | 33.5502
|  | 37535 | LIXA PARA FERRO - N. 150 | Un | 2.43 | 3.8 |  | 9.234
170137 | PP.41 - PORTÃO DE FERRO PERFILADO, TIPO PARQUE (GP-5/GPM-1) 4,00M, 2 FOLHAS | [5 empty] | UN |  | 5540.05
|  | 2020 | PEDREIRO (SGSP) | H | 20.17 | 3.24 |  | 65.3561
|  | 2075 | PINTOR (SGSP) | H | 21.18 | 3.5 |  | 74.1469
|  | 2099 | SERVENTE (SGSP) | H | 16.28 | 11.34 |  | 184.6162
|  | 10612 | CONCRETO FCK=20MPA C/ BRITA 2 | M3 | 313.76 | 0.18 |  | 56.4768
|  | 10648 | ARGAMASSA MISTA COM AREIA GROSSA 1:2:8 | M3 | 488.44 | 0.002 |  | 0.9768
|  | 30542 | FERRO PERFILADO TRABALHADO | KG | 12.3 | 416.433 |  | 5122.1325
|  | 37020 | TINTA A ÓLEO BRILHANTE BRANCA | L | 18.59 | 1 |  | 18.59
|  | 37509 | FUNDO CROMATO DE ZINCO | L | 29.43 | 0.5 |  | 14.715
|  | 37535 | LIXA PARA FERRO - N. 150 | Un | 2.43 | 1.25 |  | 3.0375
170138 | PP.42 - PORTÃO DE FERRO PERFILADO, TIPO PARQUE (GP-5/GPM-1) 6,00M, 2 FOLHAS | [5 empty] | UN |  | 7547.47
|  | 2020 | PEDREIRO (SGSP) | H | 20.17 | 4.24 |  | 85.5278
|  | 2075 | PINTOR (SGSP) | H | 21.18 | 5.25 |  | 111.2204
|  | 2099 | SERVENTE (SGSP) | H | 16.28 | 13.34 |  | 217.1763
|  | 10612 | CONCRETO FCK=20MPA C/ BRITA 2 | M3 | 313.76 | 0.18 |  | 56.4768
|  | 10648 | ARGAMASSA MISTA COM AREIA GROSSA 1:2:8 | M3 | 488.44 | 0.002 |  | 0.9768
|  | 30542 | FERRO PERFILADO TRABALHADO | KG | 12.3 | 570.859 |  | 7021.5747
|  | 37020 | TINTA A ÓLEO BRILHANTE BRANCA | L | 18.59 | 1.5 |  | 27.885
|  | 37509 | FUNDO CROMATO DE ZINCO | L | 29.43 | 0.75 |  | 22.0725
|  | 37535 | LIXA PARA FERRO - N. 150 | Un | 2.43 | 1.875 |  | 4.5562
170140 | PP.15/19 - PORTÃO EM FERRO PERFILADO COM CHAPA, 1 FOLHA | [5 empty] | M2 |  | 552.09
|  | 2020 | PEDREIRO (SGSP) | H | 20.17 | 1.5 |  | 30.2574
|  | 2075 | PINTOR (SGSP) | H | 21.18 | 1.8 |  | 38.1327
|  | 2076 | AJUDANTE DE PINTOR (SGSP) | H | 16.32 | 1.8 |  | 29.387
|  | 2099 | SERVENTE (SGSP) | H | 16.28 | 1.38 |  | 22.4665
|  | 10648 | ARGAMASSA MISTA COM AREIA GROSSA 1:2:8 | M3 | 488.44 | 0.011 |  | 5.3728
|  | 30542 | FERRO PERFILADO TRABALHADO | KG | 12.3 | 32.69 |  | 402.0875
|  | 37005 | TINTA ESMALTE BRILHANTE BRANCA | L | 26.25 | 0.5 |  | 13.125
|  | 37509 | FUNDO CROMATO DE ZINCO | L | 29.43 | 0.3 |  | 8.829
|  | 37535 | LIXA PARA FERRO - N. 150 | Un | 2.43 | 1 |  | 2.43
170141 | PP.20/24 - PORTÃO EM FERRO PERFILADO COM TELA, 1 FOLHA | [5 empty] | M2 |  | 432.31
|  | 2020 | PEDREIRO (SGSP) | H | 20.17 | 1.5 |  | 30.2574
|  | 2075 | PINTOR (SGSP) | H | 21.18 | 0.9 |  | 19.0663
|  | 2076 | AJUDANTE DE PINTOR (SGSP) | H | 16.32 | 0.9 |  | 14.6935
|  | 2099 | SERVENTE (SGSP) | H | 16.28 | 1.38 |  | 22.4665
|  | 10648 | ARGAMASSA MISTA COM AREIA GROSSA 1:2:8 | M3 | 488.44 | 0.011 |  | 5.3728
|  | 30542 | FERRO PERFILADO TRABALHADO | KG | 12.3 | 21.53 |  | 264.8193
|  | 30592 | TELA ONDULADA DE ARAME GALVANIZADA MALHA 1 - FIO 10 | M2 | 90.63 | 0.7 |  | 63.441
|  | 37005 | TINTA ESMALTE BRILHANTE BRANCA | L | 26.25 | 0.25 |  | 6.5625
|  | 37509 | FUNDO CROMATO DE ZINCO | L | 29.43 | 0.15 |  | 4.4145
|  | 37535 | LIXA PARA FERRO - N. 150 | Un | 2.43 | 0.5 |  | 1.215
170142 | PP.25/29 - PORTÃO EM FERRO PERFILADO COM CHAPA, 2 FOLHAS | [5 empty] | M2 |  | 547.34
|  | 2020 | PEDREIRO (SGSP) | H | 20.17 | 1.5 |  | 30.2574
|  | 2075 | PINTOR (SGSP) | H | 21.18 | 1.8 |  | 38.1327
|  | 2076 | AJUDANTE DE PINTOR (SGSP) | H | 16.32 | 1.8 |  | 29.387
|  | 2099 | SERVENTE (SGSP) | H | 16.28 | 1.33 |  | 21.6525
|  | 10648 | ARGAMASSA MISTA COM AREIA GROSSA 1:2:8 | M3 | 488.44 | 0.0168 |  | 8.2057
|  | 30542 | FERRO PERFILADO TRABALHADO | KG | 12.3 | 32.14 |  | 395.3225
|  | 37005 | TINTA ESMALTE BRILHANTE BRANCA | L | 26.25 | 0.5 |  | 13.125
|  | 37509 | FUNDO CROMATO DE ZINCO | L | 29.43 | 0.3 |  | 8.829
|  | 37535 | LIXA PARA FERRO - N. 150 | Un | 2.43 | 1 |  | 2.43
170143 | PP.30/34 - PORTÃO EM FERRO PERFILADO COM TELA, 2 FOLHAS | [5 empty] | M2 |  | 425.89
|  | 2020 | PEDREIRO (SGSP) | H | 20.17 | 1.5 |  | 30.2574
|  | 2075 | PINTOR (SGSP) | H | 21.18 | 0.9 |  | 19.0663
|  | 2076 | AJUDANTE DE PINTOR (SGSP) | H | 16.32 | 0.9 |  | 14.6935
|  | 2099 | SERVENTE (SGSP) | H | 16.28 | 1.33 |  | 21.6525
|  | 10648 | ARGAMASSA MISTA COM AREIA GROSSA 1:2:8 | M3 | 488.44 | 0.0168 |  | 8.2057
|  | 30542 | FERRO PERFILADO TRABALHADO | KG | 12.3 | 20.77 |  | 255.4713
|  | 30592 | TELA ONDULADA DE ARAME GALVANIZADA MALHA 1 - FIO 10 | M2 | 90.63 | 0.71 |  | 64.3473
|  | 37005 | TINTA ESMALTE BRILHANTE BRANCA | L | 26.25 | 0.25 |  | 6.5625
|  | 37509 | FUNDO CROMATO DE ZINCO | L | 29.43 | 0.15 |  | 4.4145
|  | 37535 | LIXA PARA FERRO - N. 150 | Un | 2.43 | 0.5 |  | 1.215
170144 | PP.43/44 - PORTÃO EM FERRO PERFILADO COM CHAPA, 1 FOLHA, H=1,00M | [5 empty] | M2 |  | 573.83
|  | 2020 | PEDREIRO (SGSP) | H | 20.17 | 1.5 |  | 30.2574
|  | 2075 | PINTOR (SGSP) | H | 21.18 | 1.8 |  | 38.1327
|  | 2076 | AJUDANTE DE PINTOR (SGSP) | H | 16.32 | 1.8 |  | 29.387
|  | 2099 | SERVENTE (SGSP) | H | 16.28 | 1.38 |  | 22.4665
|  | 10648 | ARGAMASSA MISTA COM AREIA GROSSA 1:2:8 | M3 | 488.44 | 0.0112 |  | 5.4705
|  | 30542 | FERRO PERFILADO TRABALHADO | KG | 12.3 | 34.45 |  | 423.7355
|  | 37005 | TINTA ESMALTE BRILHANTE BRANCA | L | 26.25 | 0.5 |  | 13.125
|  | 37509 | FUNDO CROMATO DE ZINCO | L | 29.43 | 0.3 |  | 8.829
|  | 37535 | LIXA PARA FERRO - N. 150 | Un | 2.43 | 1 |  | 2.43
170145 | PP.45/46 - PORTÃO EM FERRO PERFILADO COM TELA, 1 FOLHA, H=1,00M | [5 empty] | M2 |  | 455.56
|  | 2020 | PEDREIRO (SGSP) | H | 20.17 | 1.5 |  | 30.2574
|  | 2075 | PINTOR (SGSP) | H | 21.18 | 0.9 |  | 19.0663
|  | 2076 | AJUDANTE DE PINTOR (SGSP) | H | 16.32 | 0.9 |  | 14.6935
|  | 2099 | SERVENTE (SGSP) | H | 16.28 | 1.38 |  | 22.4665
|  | 10648 | ARGAMASSA MISTA COM AREIA GROSSA 1:2:8 | M3 | 488.44 | 0.0112 |  | 5.4705
|  | 30542 | FERRO PERFILADO TRABALHADO | KG | 12.3 | 23.56 |  | 289.7883
|  | 30592 | TELA ONDULADA DE ARAME GALVANIZADA MALHA 1 - FIO 10 | M2 | 90.63 | 0.68 |  | 61.6284
|  | 37005 | TINTA ESMALTE BRILHANTE BRANCA | L | 26.25 | 0.25 |  | 6.5625
|  | 37509 | FUNDO CROMATO DE ZINCO | L | 29.43 | 0.15 |  | 4.4145
|  | 37535 | LIXA PARA FERRO - N. 150 | Un | 2.43 | 0.5 |  | 1.215
170164 | FV.15/16 - MURO DE FECHO EM BLOCOS E ESTRUTURA DE CONCRETO, FUNDAÇÃO COM BROCAS | [5 empty] | M |  | 606.69
|  | 2013 | CARPINTEIRO (SGSP) | H | 20.01 | 2.65 |  | 53.0277
|  | 2014 | AJUDANTE DE CARPINTEIRO (SGSP) | H | 17.1 | 2.65 |  | 45.339
|  | 2015 | FERREIRO (SGSP) | H | 21.55 | 1.15 |  | 24.7862
|  | 2016 | AJUDANTE DE FERREIRO - ARMADOR (SGSP) | H | 16.83 | 1.15 |  | 19.3576
|  | 2020 | PEDREIRO (SGSP) | H | 20.17 | 3.65 |  | 73.6265
|  | 2099 | SERVENTE (SGSP) | H | 16.28 | 7.4351 |  | 121.044
|  | 10542 | PEDRA BRITADA NÚMERO 1 | M3 | 79.75 | 0.014 |  | 1.1165
|  | 10612 | CONCRETO FCK=20MPA C/ BRITA 2 | M3 | 313.76 | 0.18 |  | 56.4768
|  | 10627 | CONCRETO "GROUT" C/ PEDRISCO | M3 | 271.19 | 0.00875 |  | 2.3729
|  | 10643 | ARGAMASSA MISTA COM AREIA GROSSA 1:0,25:3 | M3 | 575.13 | 0.0015 |  | 0.8626
|  | 11021 | COMPENSADO RESINADO 12MM COLA BRANCA - CHAPA DE 2,20 X 1,10 M | M2 | 19.59 | 0.31 |  | 6.0729
|  | 11046 | PINUS - PONTALETE DE 3" X 3" - BRUTO | M | 5.18 | 2.82 |  | 14.6076
|  | 11066 | PINUS - SARRAFO DE 1" X 4" - BRUTO | M | 1.99 | 1.4 |  | 2.786
|  | 11070 | PINUS - TÁBUA DE 1" X 12" - BRUTA | M | 7.61 | 1.4667 |  | 11.1613
|  | 11510 | AÇO CA-50A OU B - MÉDIA BITOLAS | KG | 8.06 | 10.5 |  | 84.6249
|  | 11520 | AÇO CA-60B - MÉDIA BITOLAS | KG | 7.84 | 1.58 |  | 12.3832
|  | 12540 | BLOCO VAZADO DE CONCRETO ESTRUTURAL 14CM (ATÉ 6 MPA) | Un | 2.74 | 23 |  | 63.02
|  | 14022 | PRIMER HIDROFUGANTE A BASE DE SILANO SILOXANO P/ SUPERFÍCIES DE CONCRETO, ALVENARIA, ETC. | Kg | 43.26 | 0.16 |  | 6.9216
|  | 17515 | PREGO 18 X 27 COMUM - POLIDO | Kg | 12.91 | 0.33 |  | 4.2603
|  | 17740 | ARAME RECOZIDO N. 16 E N. 18 | Kg | 12.92 | 0.22 |  | 2.8424
170170 | MURO DE ARRIMO H=1,40M, COM DRENAGEM | [5 empty] | M |  | 1840.78
|  | 2013 | CARPINTEIRO (SGSP) | H | 20.01 | 0.99 |  | 19.8103
|  | 2014 | AJUDANTE DE CARPINTEIRO (SGSP) | H | 17.1 | 0.99 |  | 16.9379
|  | 2015 | FERREIRO (SGSP) | H | 21.55 | 3.92 |  | 84.4888
|  | 2016 | AJUDANTE DE FERREIRO - ARMADOR (SGSP) | H | 16.83 | 3.92 |  | 65.9843
|  | 2020 | PEDREIRO (SGSP) | H | 20.17 | 6.49 |  | 130.914
|  | 2099 | SERVENTE (SGSP) | H | 16.28 | 42.23 |  | 687.5081
|  | 10501 | AREIA LAVADA | M3 | 101.78 | 0.173 |  | 17.6076
|  | 10508 | CAL HIDRATADA - CH-III | Kg | 0.59 | 5.41 |  | 3.1919
|  | 10517 | CIMENTO PORTLAND CPII-E/F-32 | Kg | 0.52 | 62.28 |  | 32.3856
|  | 10522 | CONCRETO USINADO, BRITA 1E2,SLUMP 5+OU-1cm / FCK= 15,0MPA | M3 | 297.1 | 0.69 |  | 204.999
|  | 10542 | PEDRA BRITADA NÚMERO 1 | M3 | 79.75 | 0.13 |  | 10.3675
|  | 10543 | PEDRA BRITADA NÚMERO 2 | M3 | 81.3 | 0.194 |  | 15.7722
|  | 10550 | PEDRISCO LIMPO | M3 | 84.29 | 0.03 |  | 2.5287
|  | 11066 | PINUS - SARRAFO DE 1" X 4" - BRUTO | M | 1.99 | 1.8 |  | 3.582
|  | 11070 | PINUS - TÁBUA DE 1" X 12" - BRUTA | M | 7.61 | 1.5 |  | 11.415
|  | 11510 | AÇO CA-50A OU B - MÉDIA BITOLAS | KG | 8.06 | 41.14 |  | 331.5686
|  | 12542 | BLOCO VAZADO DE CONCRETO ESTRUTURAL 19CM (ATÉ 6 MPA) | Un | 3.43 | 42 |  | 144.06
|  | 14040 | TINTA BETUMINOSA PARA CONCRETO E ALVENARIA | L | 14.31 | 1.9 |  | 27.189
|  | 17515 | PREGO 18 X 27 COMUM - POLIDO | Kg | 12.91 | 0.18 |  | 2.3238
|  | 17740 | ARAME RECOZIDO N. 16 E N. 18 | Kg | 12.92 | 0.78 |  | 10.0776
|  | 24110 | MANTA GEOTÊXTIL C/ RESISTÊNCIA À TRAÇÃO LONG. DE 16 KN/M E TRAÇÃO TRANSV. 14 KN/M | M2 | 5.63 | 1.47 |  | 8.2761
|  | 72416 | TUBO PVC RÍGIDO SOLDÁVEL PARA ÁGUA - 75MM | M | 39.16 | 0.25 |  | 9.79
170171 | MURO DE ARRIMO H=2,50M, COM DRENAGEM | [5 empty] | M |  | 3297.06
|  | 2013 | CARPINTEIRO (SGSP) | H | 20.01 | 11.79 |  | 235.9233
|  | 2014 | AJUDANTE DE CARPINTEIRO (SGSP) | H | 17.1 | 11.79 |  | 201.7158
|  | 2015 | FERREIRO (SGSP) | H | 21.55 | 8.64 |  | 186.2202
|  | 2016 | AJUDANTE DE FERREIRO - ARMADOR (SGSP) | H | 16.83 | 8.64 |  | 145.4348
|  | 2020 | PEDREIRO (SGSP) | H | 20.17 | 6.9 |  | 139.1843
|  | 2099 | SERVENTE (SGSP) | H | 16.28 | 58.32 |  | 949.4547
|  | 10501 | AREIA LAVADA | M3 | 101.78 | 0.048 |  | 4.8853
|  | 10517 | CIMENTO PORTLAND CPII-E/F-32 | Kg | 0.52 | 12 |  | 6.24
|  | 10522 | CONCRETO USINADO, BRITA 1E2,SLUMP 5+OU-1cm / FCK= 15,0MPA | M3 | 297.1 | 1.38 |  | 409.998
|  | 10542 | PEDRA BRITADA NÚMERO 1 | M3 | 79.75 | 0.24 |  | 19.14
|  | 10543 | PEDRA BRITADA NÚMERO 2 | M3 | 81.3 | 0.304 |  | 24.7152
|  | 11021 | COMPENSADO RESINADO 12MM COLA BRANCA - CHAPA DE 2,20 X 1,10 M | M2 | 19.59 | 1.72 |  | 33.6948
|  | 11046 | PINUS - PONTALETE DE 3" X 3" - BRUTO | M | 5.18 | 16.2 |  | 83.916
|  | 11066 | PINUS - SARRAFO DE 1" X 4" - BRUTO | M | 1.99 | 1.8 |  | 3.582
|  | 11070 | PINUS - TÁBUA DE 1" X 12" - BRUTA | M | 7.61 | 3.3 |  | 25.113
|  | 11510 | AÇO CA-50A OU B - MÉDIA BITOLAS | KG | 8.06 | 90.68 |  | 730.8372
|  | 14040 | TINTA BETUMINOSA PARA CONCRETO E ALVENARIA | L | 14.31 | 2.5 |  | 35.775
|  | 17515 | PREGO 18 X 27 COMUM - POLIDO | Kg | 12.91 | 1.26 |  | 16.2666
|  | 17740 | ARAME RECOZIDO N. 16 E N. 18 | Kg | 12.92 | 1.73 |  | 22.3516
|  | 24110 | MANTA GEOTÊXTIL C/ RESISTÊNCIA À TRAÇÃO LONG. DE 16 KN/M E TRAÇÃO TRANSV. 14 KN/M | M2 | 5.63 | 2.625 |  | 14.7787
|  | 72416 | TUBO PVC RÍGIDO SOLDÁVEL PARA ÁGUA - 75MM | M | 39.16 | 0.2 |  | 7.832
170172 | MURO DE ARRIMO H=3,50M, COM DRENAGEM | [5 empty] | M |  | 6561.77
|  | 2013 | CARPINTEIRO (SGSP) | H | 20.01 | 15.79 |  | 315.9652
|  | 2014 | AJUDANTE DE CARPINTEIRO (SGSP) | H | 17.1 | 15.79 |  | 270.152
|  | 2015 | FERREIRO (SGSP) | H | 21.55 | 26.21 |  | 564.9112
|  | 2016 | AJUDANTE DE FERREIRO - ARMADOR (SGSP) | H | 16.83 | 26.21 |  | 441.186
|  | 2020 | PEDREIRO (SGSP) | H | 20.17 | 10.68 |  | 215.4332
|  | 2099 | SERVENTE (SGSP) | H | 16.28 | 91.08 |  | 1482.7905
|  | 10501 | AREIA LAVADA | M3 | 101.78 | 0.063 |  | 6.412
|  | 10517 | CIMENTO PORTLAND CPII-E/F-32 | Kg | 0.52 | 15.75 |  | 8.19
|  | 10522 | CONCRETO USINADO, BRITA 1E2,SLUMP 5+OU-1cm / FCK= 15,0MPA | M3 | 297.1 | 2.05 |  | 609.055
|  | 10542 | PEDRA BRITADA NÚMERO 1 | M3 | 79.75 | 0.33 |  | 26.3175
|  | 10543 | PEDRA BRITADA NÚMERO 2 | M3 | 81.3 | 0.414 |  | 33.6582
|  | 11021 | COMPENSADO RESINADO 12MM COLA BRANCA - CHAPA DE 2,20 X 1,10 M | M2 | 19.59 | 2.44 |  | 47.7996
|  | 11046 | PINUS - PONTALETE DE 3" X 3" - BRUTO | M | 5.18 | 22.2 |  | 114.996
|  | 11066 | PINUS - SARRAFO DE 1" X 4" - BRUTO | M | 1.99 | 1.8 |  | 3.582
|  | 11070 | PINUS - TÁBUA DE 1" X 12" - BRUTA | M | 7.61 | 3.9667 |  | 30.1863
|  | 11510 | AÇO CA-50A OU B - MÉDIA BITOLAS | KG | 8.06 | 275.19 |  | 2217.8993
|  | 14040 | TINTA BETUMINOSA PARA CONCRETO E ALVENARIA | L | 14.31 | 3.2 |  | 45.792
|  | 17515 | PREGO 18 X 27 COMUM - POLIDO | Kg | 12.91 | 1.66 |  | 21.4306
|  | 17740 | ARAME RECOZIDO N. 16 E N. 18 | Kg | 12.92 | 5.24 |  | 67.7008
|  | 24110 | MANTA GEOTÊXTIL C/ RESISTÊNCIA À TRAÇÃO LONG. DE 16 KN/M E TRAÇÃO TRANSV. 14 KN/M | M2 | 5.63 | 3.675 |  | 20.6902
|  | 72416 | TUBO PVC RÍGIDO SOLDÁVEL PARA ÁGUA - 75MM | M | 39.16 | 0.45 |  | 17.622
170173 | MURO DE ARRIMO H=4,50M, COM DRENAGEM | [5 empty] | M |  | 7692.62
|  | 2013 | CARPINTEIRO (SGSP) | H | 20.01 | 19.79 |  | 396.007
|  | 2014 | AJUDANTE DE CARPINTEIRO (SGSP) | H | 17.1 | 19.79 |  | 338.5883
|  | 2015 | FERREIRO (SGSP) | H | 21.55 | 29.72 |  | 640.5632
|  | 2016 | AJUDANTE DE FERREIRO - ARMADOR (SGSP) | H | 16.83 | 29.72 |  | 500.2689
|  | 2020 | PEDREIRO (SGSP) | H | 20.17 | 12.61 |  | 254.3645
|  | 2099 | SERVENTE (SGSP) | H | 16.28 | 111.18 |  | 1810.0202
|  | 10501 | AREIA LAVADA | M3 | 101.78 | 0.063 |  | 6.412
|  | 10517 | CIMENTO PORTLAND CPII-E/F-32 | Kg | 0.52 | 15.75 |  | 8.19
|  | 10522 | CONCRETO USINADO, BRITA 1E2,SLUMP 5+OU-1cm / FCK= 15,0MPA | M3 | 297.1 | 2.36 |  | 701.156
|  | 10542 | PEDRA BRITADA NÚMERO 1 | M3 | 79.75 | 0.43 |  | 34.2925
|  | 10543 | PEDRA BRITADA NÚMERO 2 | M3 | 81.3 | 0.514 |  | 41.7882
|  | 11021 | COMPENSADO RESINADO 12MM COLA BRANCA - CHAPA DE 2,20 X 1,10 M | M2 | 19.59 | 3.1 |  | 60.729
|  | 11046 | PINUS - PONTALETE DE 3" X 3" - BRUTO | M | 5.18 | 28.2 |  | 146.076
|  | 11066 | PINUS - SARRAFO DE 1" X 4" - BRUTO | M | 1.99 | 1.8 |  | 3.582
|  | 11070 | PINUS - TÁBUA DE 1" X 12" - BRUTA | M | 7.61 | 4.6333 |  | 35.2596
|  | 11510 | AÇO CA-50A OU B - MÉDIA BITOLAS | KG | 8.06 | 312.03 |  | 2514.812
|  | 14040 | TINTA BETUMINOSA PARA CONCRETO E ALVENARIA | L | 14.31 | 3.7 |  | 52.947
|  | 17515 | PREGO 18 X 27 COMUM - POLIDO | Kg | 12.91 | 2.06 |  | 26.5946
|  | 17740 | ARAME RECOZIDO N. 16 E N. 18 | Kg | 12.92 | 5.94 |  | 76.7448
|  | 24110 | MANTA GEOTÊXTIL C/ RESISTÊNCIA À TRAÇÃO LONG. DE 16 KN/M E TRAÇÃO TRANSV. 14 KN/M | M2 | 5.63 | 4.725 |  | 26.6017
|  | 72416 | TUBO PVC RÍGIDO SOLDÁVEL PARA ÁGUA - 75MM | M | 39.16 | 0.45 |  | 17.622
170176 | FV.08 - MURETA DE BLOCOS DE CONCRETO | [5 empty] | M |  | 325.67
|  | 2013 | CARPINTEIRO (SGSP) | H | 20.01 | 0.33 |  | 6.6034
|  | 2014 | AJUDANTE DE CARPINTEIRO (SGSP) | H | 17.1 | 0.33 |  | 5.6459
|  | 2015 | FERREIRO (SGSP) | H | 21.55 | 0.54 |  | 11.6387
|  | 2016 | AJUDANTE DE FERREIRO - ARMADOR (SGSP) | H | 16.83 | 0.54 |  | 9.0896
|  | 2020 | PEDREIRO (SGSP) | H | 20.17 | 2.99 |  | 60.3132
|  | 2099 | SERVENTE (SGSP) | H | 16.28 | 5.4354 |  | 88.4887
|  | 10543 | PEDRA BRITADA NÚMERO 2 | M3 | 81.3 | 0.03 |  | 2.439
|  | 10612 | CONCRETO FCK=20MPA C/ BRITA 2 | M3 | 313.76 | 0.066 |  | 20.7081
|  | 10627 | CONCRETO "GROUT" C/ PEDRISCO | M3 | 271.19 | 0.0112 |  | 3.0373
|  | 10645 | ARGAMASSA MISTA COM AREIA GROSSA 1:0,5:8 | M3 | 408.2 | 0.0385 |  | 15.7156
|  | 11066 | PINUS - SARRAFO DE 1" X 4" - BRUTO | M | 1.99 | 0.6 |  | 1.194
|  | 11070 | PINUS - TÁBUA DE 1" X 12" - BRUTA | M | 7.61 | 0.15 |  | 1.1415
|  | 11510 | AÇO CA-50A OU B - MÉDIA BITOLAS | KG | 8.06 | 5.67 |  | 45.6974
|  | 12540 | BLOCO VAZADO DE CONCRETO ESTRUTURAL 14CM (ATÉ 6 MPA) | Un | 2.74 | 15 |  | 41.1
|  | 14022 | PRIMER HIDROFUGANTE A BASE DE SILANO SILOXANO P/ SUPERFÍCIES DE CONCRETO, ALVENARIA, ETC. | Kg | 43.26 | 0.16 |  | 6.9216
|  | 14040 | TINTA BETUMINOSA PARA CONCRETO E ALVENARIA | L | 14.31 | 0.27 |  | 3.8637
|  | 17515 | PREGO 18 X 27 COMUM - POLIDO | Kg | 12.91 | 0.06 |  | 0.7746
|  | 17740 | ARAME RECOZIDO N. 16 E N. 18 | Kg | 12.92 | 0.1 |  | 1.292
170180 | FV.12/13 - MURETA DE ARRIMO EM BLOCOS DE CONCRETO, H=1,00 M | [5 empty] | M |  | 839.28
|  | 2006 | ESGOTEIRO (SGSP) | H | 22.29 | 0.15 |  | 3.3435
|  | 2013 | CARPINTEIRO (SGSP) | H | 20.01 | 1.92 |  | 38.42
|  | 2014 | AJUDANTE DE CARPINTEIRO (SGSP) | H | 17.1 | 1.92 |  | 32.8493
|  | 2015 | FERREIRO (SGSP) | H | 21.55 | 1.66 |  | 35.7784
|  | 2016 | AJUDANTE DE FERREIRO - ARMADOR (SGSP) | H | 16.83 | 1.66 |  | 27.9423
|  | 2020 | PEDREIRO (SGSP) | H | 20.17 | 3.96 |  | 79.8797
|  | 2099 | SERVENTE (SGSP) | H | 16.28 | 14.73 |  | 239.8057
|  | 10504 | AREIA LAVADA GROSSA | M3 | 101.66 | 0.064 |  | 6.5062
|  | 10508 | CAL HIDRATADA - CH-III | Kg | 0.59 | 1.52 |  | 0.8968
|  | 10517 | CIMENTO PORTLAND CPII-E/F-32 | Kg | 0.52 | 21 |  | 10.92
|  | 10543 | PEDRA BRITADA NÚMERO 2 | M3 | 81.3 | 0.0455 |  | 3.6991
|  | 10544 | PEDRA BRITADA NÚMERO 3 | M3 | 78.25 | 0.24 |  | 18.78
|  | 10613 | CONCRETO FCK=20MPA C/ BRITA 1 E 2 | M3 | 313.37 | 0.18 |  | 56.407
|  | 10627 | CONCRETO "GROUT" C/ PEDRISCO | M3 | 271.19 | 0.0265 |  | 7.1865
|  | 11020 | COMPENSADO RESINADO 10MM COLA BRANCA - CHAPA DE 2,20 X 1,10 M | M2 | 16.49 | 0.11 |  | 1.8139
|  | 11066 | PINUS - SARRAFO DE 1" X 4" - BRUTO | M | 1.99 | 2.3 |  | 4.577
|  | 11070 | PINUS - TÁBUA DE 1" X 12" - BRUTA | M | 7.61 | 1.9 |  | 14.459
|  | 11510 | AÇO CA-50A OU B - MÉDIA BITOLAS | KG | 8.06 | 17.48 |  | 140.8804
|  | 12540 | BLOCO VAZADO DE CONCRETO ESTRUTURAL 14CM (ATÉ 6 MPA) | Un | 2.74 | 13 |  | 35.62
|  | 14022 | PRIMER HIDROFUGANTE A BASE DE SILANO SILOXANO P/ SUPERFÍCIES DE CONCRETO, ALVENARIA, ETC. | Kg | 43.26 | 0.19 |  | 8.2194
|  | 14040 | TINTA BETUMINOSA PARA CONCRETO E ALVENARIA | L | 14.31 | 0.67 |  | 9.5877
|  | 17515 | PREGO 18 X 27 COMUM - POLIDO | Kg | 12.91 | 0.3 |  | 3.873
|  | 17740 | ARAME RECOZIDO N. 16 E N. 18 | Kg | 12.92 | 0.33 |  | 4.2636
|  | 24110 | MANTA GEOTÊXTIL C/ RESISTÊNCIA À TRAÇÃO LONG. DE 16 KN/M E TRAÇÃO TRANSV. 14 KN/M | M2 | 5.63 | 1.05 |  | 5.9115
|  | 72442 | TUBO DE PVC CORRUGADO E PERFURADO P/ DRENO 4" | M | 45.39 | 1.05 |  | 47.6595
170181 | FV.14 - MURETA DE ARRIMO EM BLOCOS DE CONCRETO H=1,00M - CHAPISCADO | [5 empty] | M |  | 847.38
|  | 2006 | ESGOTEIRO (SGSP) | H | 22.29 | 0.15 |  | 3.3435
|  | 2013 | CARPINTEIRO (SGSP) | H | 20.01 | 1.92 |  | 38.42
|  | 2014 | AJUDANTE DE CARPINTEIRO (SGSP) | H | 17.1 | 1.92 |  | 32.8493
|  | 2015 | FERREIRO (SGSP) | H | 21.55 | 1.66 |  | 35.7784
|  | 2016 | AJUDANTE DE FERREIRO - ARMADOR (SGSP) | H | 16.83 | 1.66 |  | 27.9423
|  | 2020 | PEDREIRO (SGSP) | H | 20.17 | 4.16 |  | 83.914
|  | 2099 | SERVENTE (SGSP) | H | 16.28 | 14.98 |  | 243.8757
|  | 10504 | AREIA LAVADA GROSSA | M3 | 101.66 | 0.064 |  | 6.5062
|  | 10508 | CAL HIDRATADA - CH-III | Kg | 0.59 | 1.52 |  | 0.8968
|  | 10517 | CIMENTO PORTLAND CPII-E/F-32 | Kg | 0.52 | 21 |  | 10.92
|  | 10543 | PEDRA BRITADA NÚMERO 2 | M3 | 81.3 | 0.0455 |  | 3.6991
|  | 10544 | PEDRA BRITADA NÚMERO 3 | M3 | 78.25 | 0.24 |  | 18.78
|  | 10613 | CONCRETO FCK=20MPA C/ BRITA 1 E 2 | M3 | 313.37 | 0.18 |  | 56.407
|  | 10627 | CONCRETO "GROUT" C/ PEDRISCO | M3 | 271.19 | 0.0265 |  | 7.1865
|  | 11020 | COMPENSADO RESINADO 10MM COLA BRANCA - CHAPA DE 2,20 X 1,10 M | M2 | 16.49 | 0.11 |  | 1.8139
|  | 11066 | PINUS - SARRAFO DE 1" X 4" - BRUTO | M | 1.99 | 2.3 |  | 4.577
|  | 11070 | PINUS - TÁBUA DE 1" X 12" - BRUTA | M | 7.61 | 1.9 |  | 14.459
|  | 11510 | AÇO CA-50A OU B - MÉDIA BITOLAS | KG | 8.06 | 17.48 |  | 140.8804
|  | 12540 | BLOCO VAZADO DE CONCRETO ESTRUTURAL 14CM (ATÉ 6 MPA) | Un | 2.74 | 13 |  | 35.62
|  | 14022 | PRIMER HIDROFUGANTE A BASE DE SILANO SILOXANO P/ SUPERFÍCIES DE CONCRETO, ALVENARIA, ETC. | Kg | 43.26 | 0.19 |  | 8.2194
|  | 14040 | TINTA BETUMINOSA PARA CONCRETO E ALVENARIA | L | 14.31 | 0.67 |  | 9.5877
|  | 17515 | PREGO 18 X 27 COMUM - POLIDO | Kg | 12.91 | 0.3 |  | 3.873
|  | 17740 | ARAME RECOZIDO N. 16 E N. 18 | Kg | 12.92 | 0.33 |  | 4.2636
|  | 24110 | MANTA GEOTÊXTIL C/ RESISTÊNCIA À TRAÇÃO LONG. DE 16 KN/M E TRAÇÃO TRANSV. 14 KN/M | M2 | 5.63 | 1.05 |  | 5.9115
|  | 72442 | TUBO DE PVC CORRUGADO E PERFURADO P/ DRENO 4" | M | 45.39 | 1.05 |  | 47.6595
170182 | FV15/16 - MURO FECHO EM BLOCO E ESTRUT. CONCRETO FUND. EM BROCAS (H=2,5M) | [5 empty] | M |  | 765.75
|  | 2013 | CARPINTEIRO (SGSP) | H | 20.01 | 3.31 |  | 66.2346
|  | 2014 | AJUDANTE DE CARPINTEIRO (SGSP) | H | 17.1 | 3.31 |  | 56.6309
|  | 2015 | FERREIRO (SGSP) | H | 21.55 | 1.43 |  | 30.8211
|  | 2016 | AJUDANTE DE FERREIRO - ARMADOR (SGSP) | H | 16.83 | 1.43 |  | 24.0708
|  | 2020 | PEDREIRO (SGSP) | H | 20.17 | 4.56 |  | 91.9827
|  | 2099 | SERVENTE (SGSP) | H | 16.28 | 9.66 |  | 157.2656
|  | 10542 | PEDRA BRITADA NÚMERO 1 | M3 | 79.75 | 0.017 |  | 1.3557
|  | 10612 | CONCRETO FCK=20MPA C/ BRITA 2 | M3 | 313.76 | 0.23 |  | 72.1648
|  | 10627 | CONCRETO "GROUT" C/ PEDRISCO | M3 | 271.19 | 0.01 |  | 2.7119
|  | 10643 | ARGAMASSA MISTA COM AREIA GROSSA 1:0,25:3 | M3 | 575.13 | 0.0019 |  | 1.0927
|  | 11021 | COMPENSADO RESINADO 12MM COLA BRANCA - CHAPA DE 2,20 X 1,10 M | M2 | 19.59 | 0.38 |  | 7.4442
|  | 11046 | PINUS - PONTALETE DE 3" X 3" - BRUTO | M | 5.18 | 3.53 |  | 18.2854
|  | 11066 | PINUS - SARRAFO DE 1" X 4" - BRUTO | M | 1.99 | 1.75 |  | 3.4825
|  | 11070 | PINUS - TÁBUA DE 1" X 12" - BRUTA | M | 7.61 | 1.83 |  | 13.9263
|  | 11510 | AÇO CA-50A OU B - MÉDIA BITOLAS | KG | 8.06 | 13.12 |  | 105.7409
|  | 11520 | AÇO CA-60B - MÉDIA BITOLAS | KG | 7.84 | 1.98 |  | 15.5182
|  | 12540 | BLOCO VAZADO DE CONCRETO ESTRUTURAL 14CM (ATÉ 6 MPA) | Un | 2.74 | 29 |  | 79.46
|  | 14022 | PRIMER HIDROFUGANTE A BASE DE SILANO SILOXANO P/ SUPERFÍCIES DE CONCRETO, ALVENARIA, ETC. | Kg | 43.26 | 0.2 |  | 8.652
|  | 17515 | PREGO 18 X 27 COMUM - POLIDO | Kg | 12.91 | 0.41 |  | 5.2931
|  | 17740 | ARAME RECOZIDO N. 16 E N. 18 | Kg | 12.92 | 0.28 |  | 3.6176
170183 | MURETA EM BLOCOS DE CONCRETO H=0,50M (REVESTIDO) | [5 empty] | M |  | 149.94
|  | 2013 | CARPINTEIRO (SGSP) | H | 20.01 | 0.14 |  | 2.8014
|  | 2014 | AJUDANTE DE CARPINTEIRO (SGSP) | H | 17.1 | 0.14 |  | 2.3952
|  | 2015 | FERREIRO (SGSP) | H | 21.55 | 0.23 |  | 4.9572
|  | 2016 | AJUDANTE DE FERREIRO - ARMADOR (SGSP) | H | 16.83 | 0.23 |  | 3.8715
|  | 2020 | PEDREIRO (SGSP) | H | 20.17 | 1.25 |  | 25.2145
|  | 2099 | SERVENTE (SGSP) | H | 16.28 | 2.28 |  | 37.1186
|  | 10501 | AREIA LAVADA | M3 | 101.78 | 0.0709 |  | 7.216
|  | 10508 | CAL HIDRATADA - CH-III | Kg | 0.59 | 4.41 |  | 2.6019
|  | 10517 | CIMENTO PORTLAND CPII-E/F-32 | Kg | 0.52 | 28.73 |  | 14.9396
|  | 10530 | CONCRETO USINADO, BRITA 1E2,SLUMP 8+OU-1cm / FCK= 30,0MPA - BOMBEÁVEL | M3 | 341.88 | 0.013 |  | 4.4444
|  | 10543 | PEDRA BRITADA NÚMERO 2 | M3 | 81.3 | 0.01 |  | 0.813
|  | 10550 | PEDRISCO LIMPO | M3 | 84.29 | 0.01 |  | 0.8429
|  | 10627 | CONCRETO "GROUT" C/ PEDRISCO | M3 | 271.19 | 0.004 |  | 1.0847
|  | 11066 | PINUS - SARRAFO DE 1" X 4" - BRUTO | M | 1.99 | 0.25 |  | 0.4975
|  | 11070 | PINUS - TÁBUA DE 1" X 12" - BRUTA | M | 7.61 | 0.063 |  | 0.4794
|  | 11510 | AÇO CA-50A OU B - MÉDIA BITOLAS | KG | 8.06 | 2.38 |  | 19.1816
|  | 12540 | BLOCO VAZADO DE CONCRETO ESTRUTURAL 14CM (ATÉ 6 MPA) | Un | 2.74 | 6 |  | 16.44
|  | 14022 | PRIMER HIDROFUGANTE A BASE DE SILANO SILOXANO P/ SUPERFÍCIES DE CONCRETO, ALVENARIA, ETC. | Kg | 43.26 | 0.06 |  | 2.5956
|  | 14040 | TINTA BETUMINOSA PARA CONCRETO E ALVENARIA | L | 14.31 | 0.11 |  | 1.5741
|  | 17515 | PREGO 18 X 27 COMUM - POLIDO | Kg | 12.91 | 0.025 |  | 0.3227
|  | 17740 | ARAME RECOZIDO N. 16 E N. 18 | Kg | 12.92 | 0.042 |  | 0.5426
170190 | GRADIL DE FERRO GALVANIZADO ELETROFUNDIDO - BARRA 25X2MM - MALHA 65X132MM - MONTANTE COM DISTÂNCIA DE 1650MM - SEM PINTURA | [5 empty] | M2 |  | 252.76
|  | 2013 | CARPINTEIRO (SGSP) | H | 20.01 | 0.25 |  | 5.0026
|  | 2014 | AJUDANTE DE CARPINTEIRO (SGSP) | H | 17.1 | 0.25 |  | 4.2772
|  | 2020 | PEDREIRO (SGSP) | H | 20.17 | 0.06 |  | 1.2102
|  | 2045 | SERRALHEIRO (SGSP) | H | 29.4 | 1 |  | 29.4054
|  | 2046 | AJUDANTE DE SERRALHEIRO (SGSP) | H | 17.1 | 1 |  | 17.109
|  | 2099 | SERVENTE (SGSP) | H | 16.28 | 0.16 |  | 2.6048
|  | 10611 | CONCRETO FCK=20MPA C/ BRITA 1 | M3 | 312.55 | 0.009 |  | 2.8129
|  | 11046 | PINUS - PONTALETE DE 3" X 3" - BRUTO | M | 5.18 | 0.44 |  | 2.2792
|  | 11070 | PINUS - TÁBUA DE 1" X 12" - BRUTA | M | 7.61 | 0.23333 |  | 1.7756
|  | 17515 | PREGO 18 X 27 COMUM - POLIDO | Kg | 12.91 | 0.03 |  | 0.3873
|  | 30701 | GRADIL DE FERRO 1718X1650MM -FIO DE 5MM -GALV. A FOGO S/ PINTURA MALHA DE 65X132MM - BARRA PORTANTE DE 25X2MM | M2 | 185.9 | 1 |  | 185.9
170191 | GRADIL DE FERRO GALVANIZADO ELETROFUNDIDO - BARRA 25X2MM - MALHA 65X132MM - MONTANTE COM DISTÂNCIA DE 1650MM - COM PINTURA | [5 empty] | M2 |  | 261.48
|  | 2013 | CARPINTEIRO (SGSP) | H | 20.01 | 0.25 |  | 5.0026
|  | 2014 | AJUDANTE DE CARPINTEIRO (SGSP) | H | 17.1 | 0.25 |  | 4.2772
|  | 2020 | PEDREIRO (SGSP) | H | 20.17 | 0.06 |  | 1.2102
|  | 2045 | SERRALHEIRO (SGSP) | H | 29.4 | 1 |  | 29.4054
|  | 2046 | AJUDANTE DE SERRALHEIRO (SGSP) | H | 17.1 | 1 |  | 17.109
|  | 2099 | SERVENTE (SGSP) | H | 16.28 | 0.16 |  | 2.6048
|  | 10611 | CONCRETO FCK=20MPA C/ BRITA 1 | M3 | 312.55 | 0.009 |  | 2.8129
|  | 11046 | PINUS - PONTALETE DE 3" X 3" - BRUTO | M | 5.18 | 0.44 |  | 2.2792
|  | 11070 | PINUS - TÁBUA DE 1" X 12" - BRUTA | M | 7.61 | 0.23333 |  | 1.7756
|  | 17515 | PREGO 18 X 27 COMUM - POLIDO | Kg | 12.91 | 0.03 |  | 0.3873
|  | 30702 | GRADIL DE FERRO 1718X1650MM -FIO DE 5MM -GALV.A FOGO, C/ACAB. EM PINT. ELETROST, MALHA DE 65X132MM,BARRA PORTANTE 25X2MM | M2 | 194.62 | 1 |  | 194.62
170192 | PORTÃO EM FERRO GALVANIZADO ELETROFUNDIDO, MALHA 65X132MM, DE ABRIR, 1 FOLHA, SEM PINTURA | [5 empty] | M2 |  | 894.79
|  | 2020 | PEDREIRO (SGSP) | H | 20.17 | 0.15 |  | 3.0257
|  | 2045 | SERRALHEIRO (SGSP) | H | 29.4 | 1.5 |  | 44.1082
|  | 2046 | AJUDANTE DE SERRALHEIRO (SGSP) | H | 17.1 | 1.5 |  | 25.6635
|  | 2099 | SERVENTE (SGSP) | H | 16.28 | 1 |  | 16.28
|  | 10612 | CONCRETO FCK=20MPA C/ BRITA 2 | M3 | 313.76 | 0.05 |  | 15.688
|  | 30740 | PORTÃO DE FE. ELETROF. GALV. A FOGO- C/ 1 FOLHA DE ABRIR - S/ PINTURA MALHA DE 65X132MM - BARRA PORTANTE DE 25X2MM | M2 | 790.02 | 1 |  | 790.02
170193 | PORTÃO EM FERRO GALVANIZADO ELETROFUNDIDO MALHA 65X132MM, DE ABRIR, 1 FOLHA, COM PINTURA ELETROLÍTICA | [5 empty] | M2 |  | 959.93
|  | 2020 | PEDREIRO (SGSP) | H | 20.17 | 0.15 |  | 3.0257
|  | 2045 | SERRALHEIRO (SGSP) | H | 29.4 | 1.5 |  | 44.1082
|  | 2046 | AJUDANTE DE SERRALHEIRO (SGSP) | H | 17.1 | 1.5 |  | 25.6635
|  | 2099 | SERVENTE (SGSP) | H | 16.28 | 1 |  | 16.28
|  | 10612 | CONCRETO FCK=20MPA C/ BRITA 2 | M3 | 313.76 | 0.05 |  | 15.688
|  | 30741 | PORTÃO DE FE. ELETROF. GALV. A FOGO- C/ 1 FOLHA DE ABRIR - C/ PINT. ELETROST, MALHA 65X132MM - BARRA PORTANTE 25X2MM | M2 | 855.16 | 1 |  | 855.16
170194 | PORTÃO EM FERRO GALVANIZADO ELETROFUNDIDO MALHA 65X132MM, DE ABRIR, 2 FOLHAS, SEM PINTURA | [5 empty] | M2 |  | 876.66
|  | 2020 | PEDREIRO (SGSP) | H | 20.17 | 0.2 |  | 4.0343
|  | 2045 | SERRALHEIRO (SGSP) | H | 29.4 | 1 |  | 29.4054
|  | 2046 | AJUDANTE DE SERRALHEIRO (SGSP) | H | 17.1 | 1 |  | 17.109
|  | 2099 | SERVENTE (SGSP) | H | 16.28 | 1.2 |  | 19.5361
|  | 10612 | CONCRETO FCK=20MPA C/ BRITA 2 | M3 | 313.76 | 0.06 |  | 18.8256
|  | 30742 | PORTÃO DE FE. ELETROF. GALV. A FOGO- C/ 2 FOLHAS DE ABRIR S/ PINTURA - MALHA DE 65X132MM - BARRA PORTANTE DE 25X2MM | M2 | 787.75 | 1 |  | 787.75
170195 | PORTÃO EM FERRO GALVANIZADO ELETROFUNDIDO MALHA 65X132MM, DE ABRIR, 2 FOLHAS, COM PINTURA ELETROLÍTICA | [5 empty] | M2 |  | 923.43
|  | 2020 | PEDREIRO (SGSP) | H | 20.17 | 0.2 |  | 4.0343
|  | 2045 | SERRALHEIRO (SGSP) | H | 29.4 | 1 |  | 29.4054
|  | 2046 | AJUDANTE DE SERRALHEIRO (SGSP) | H | 17.1 | 1 |  | 17.109
|  | 2099 | SERVENTE (SGSP) | H | 16.28 | 1.2 |  | 19.5361
|  | 10612 | CONCRETO FCK=20MPA C/ BRITA 2 | M3 | 313.76 | 0.06 |  | 18.8256
|  | 30743 | PORTÃO DE FE. ELETROF. GALV. A FOGO- C/ 2 FOLHAS DE ABRIR C/ACAB.PINT.ELETROST, MALHA 65X132MM, BARRA PORTANTE 25X2MM | M2 | 834.52 | 1 |  | 834.52
170196 | PORTÃO EM FERRO GALVANIZADO ELETROFUNDIDO MALHA 65X132MM, DE CORRER, SEM PINTURA | [5 empty] | M2 |  | 1031.78
|  | 2020 | PEDREIRO (SGSP) | H | 20.17 | 0.15 |  | 3.0257
|  | 2045 | SERRALHEIRO (SGSP) | H | 29.4 | 2 |  | 58.8109
|  | 2046 | AJUDANTE DE SERRALHEIRO (SGSP) | H | 17.1 | 2 |  | 34.2181
|  | 2099 | SERVENTE (SGSP) | H | 16.28 | 1.18 |  | 19.2105
|  | 10612 | CONCRETO FCK=20MPA C/ BRITA 2 | M3 | 313.76 | 0.05 |  | 15.688
|  | 30744 | PORTÃO DE FE. ELETROF. GALV. A FOGO- C/ 1 FOLHA DE CORRER SEM PINTURA - MALHA DE 65X132MM - BARRA PORTANTE DE 25X2MM | M2 | 900.83 | 1 |  | 900.83
170197 | PORTÃO EM FERRO GALVANIZADO ELETROFUNDIDO MALHA 65X132MM, DE CORRER, COM PINTURA ELETROLÍTICA | [5 empty] | M2 |  | 1062.9
|  | 2020 | PEDREIRO (SGSP) | H | 20.17 | 0.15 |  | 3.0257
|  | 2045 | SERRALHEIRO (SGSP) | H | 29.4 | 2 |  | 58.8109
|  | 2046 | AJUDANTE DE SERRALHEIRO (SGSP) | H | 17.1 | 2 |  | 34.2181
|  | 2099 | SERVENTE (SGSP) | H | 16.28 | 1.18 |  | 19.2105
|  | 10612 | CONCRETO FCK=20MPA C/ BRITA 2 | M3 | 313.76 | 0.05 |  | 15.688
|  | 30745 | PORTÃO DE FE. ELETROF. GALV. A FOGO- C/ 2 FOLHAS DE CORRER C/ACAB.PINT.ELETROST, MALHA 65X132MM, BARRA PORTANTE 25X2MM | M2 | 931.95 | 1 |  | 931.95
170201 | CONCRETO SIMPLES DESEMPENADO E RIPADO, 200KG CIM/M3 | [5 empty] | M3 |  | 688.36
|  | 2020 | PEDREIRO (SGSP) | H | 20.17 | 3 |  | 60.5149
|  | 2099 | SERVENTE (SGSP) | H | 16.28 | 16 |  | 260.4814
|  | 10604 | CONCRETO FCK=10MPA C/ BRITA 2 | M3 | 229.11 | 1 |  | 229.1116
|  | 15525 | RIPA DE PEROBA DO NORTE 1,5 CM X 5 CM - BRUTA (CUPIÚBA) | M | 5.53 | 25 |  | 138.25
170202 | CONCRETO DESEMPENADO E RIPADO (PMSP-DL.1009/47), 335KG CIM/M3 - 7CM | [5 empty] | M2 |  | 54.46
|  | 2020 | PEDREIRO (SGSP) | H | 20.17 | 0.21 |  | 4.236
|  | 2099 | SERVENTE (SGSP) | H | 16.28 | 1.12 |  | 18.2336
|  | 10608 | CONCRETO FCK=15MPA C/ BRITA 2 | M3 | 298.95 | 0.07 |  | 20.9264
|  | 15525 | RIPA DE PEROBA DO NORTE 1,5 CM X 5 CM - BRUTA (CUPIÚBA) | M | 5.53 | 2 |  | 11.06
170210 | PISO DE CONCRETO INTERTRAVADO, ESPESSURA 6CM | [5 empty] | M2 |  | 58.42
|  | 2062 | CALCETEIRO - ASSENTADOR DE GUIAS (SGSP) | H | 19.73 | 0.46 |  | 9.0777
|  | 2099 | SERVENTE (SGSP) | H | 16.28 | 0.23 |  | 3.7444
|  | 10503 | AREIA LAVADA FINA | M3 | 101.99 | 0.005 |  | 0.5099
|  | 10506 | AREIA LAVADA MÉDIA | M3 | 101.99 | 0.05 |  | 5.0995
|  | 36090 | PISO DE CONCRETO PRÉ-MOLDADO INTERTRAVADO E=6CM-COR NATURAL MODELO "RETANGULAR" - 10 X 20 CM | M2 | 38 | 1.03 |  | 39.14
|  | 94221 | COMPACTADOR MANUAL DE PLACA VIBRATÓRIA REVERSÍVEL 282 KG | H | 33.81 | 0.025 |  | 0.8451
170211 | PISO DE CONCRETO INTERTRAVADO, ESPESSURA 8CM | [5 empty] | M2 |  | 69.68
|  | 2062 | CALCETEIRO - ASSENTADOR DE GUIAS (SGSP) | H | 19.73 | 0.53 |  | 10.459
|  | 2099 | SERVENTE (SGSP) | H | 16.28 | 0.27 |  | 4.3956
|  | 10503 | AREIA LAVADA FINA | M3 | 101.99 | 0.005 |  | 0.5099
|  | 10506 | AREIA LAVADA MÉDIA | M3 | 101.99 | 0.05 |  | 5.0995
|  | 36091 | PISO DE CONCRETO PRÉ-MOLDADO INTERTRAVADO E=8 CM-COR NATUR. MODELO "RETANGULAR" - 10 X 20 CM | M2 | 46.83 | 1.03 |  | 48.2349
|  | 94221 | COMPACTADOR MANUAL DE PLACA VIBRATÓRIA REVERSÍVEL 282 KG | H | 33.81 | 0.029 |  | 0.9803
170212 | PISO DE CONCRETO INTERTRAVADO, ESPESSURA 10CM | [5 empty] | M2 |  | 85.38
|  | 2062 | CALCETEIRO - ASSENTADOR DE GUIAS (SGSP) | H | 19.73 | 0.64 |  | 12.6298
|  | 2099 | SERVENTE (SGSP) | H | 16.28 | 0.32 |  | 5.2096
|  | 10503 | AREIA LAVADA FINA | M3 | 101.99 | 0.005 |  | 0.5099
|  | 10506 | AREIA LAVADA MÉDIA | M3 | 101.99 | 0.05 |  | 5.0995
|  | 36092 | PISO DE CONCRETO PRÉ-MOLDADO INTERTRAVADO E=10CM-COR NATUR. MODELO "RETANGULAR" - 10 X 20 CM | M2 | 58.98 | 1.03 |  | 60.7494
|  | 94221 | COMPACTADOR MANUAL DE PLACA VIBRATÓRIA REVERSÍVEL 282 KG | H | 33.81 | 0.035 |  | 1.1832
170213 | CONCRETO SIMPLES COM AGREGADO RECICLADO, DESEMPENADO E RIPADO -200KG CIM/M3 | [5 empty] | M3 |  | 663.04
|  | 2020 | PEDREIRO (SGSP) | H | 20.17 | 3 |  | 60.5149
|  | 2099 | SERVENTE (SGSP) | H | 16.28 | 16 |  | 260.4814
|  | 10603 | CONCRETO FCK=10MPA C/ AGREGADO RECICLADO | M3 | 203.79 | 1 |  | 203.7901
|  | 15525 | RIPA DE PEROBA DO NORTE 1,5 CM X 5 CM - BRUTA (CUPIÚBA) | M | 5.53 | 25 |  | 138.25
170214 | CONCRETO COM AGREGADO RECICLADO DESEMPENADO E RIPADO, TIPO PMSP -DL1009/47,335KGCIM/M3-7CM | [5 empty] | M2 |  | 52.81
|  | 2020 | PEDREIRO (SGSP) | H | 20.17 | 0.21 |  | 4.236
|  | 2099 | SERVENTE (SGSP) | H | 16.28 | 1.12 |  | 18.2336
|  | 10606 | CONCRETO FCK=15MPA C/ AGREGADO RECICLADO | M3 | 275.42 | 0.07 |  | 19.279
|  | 15525 | RIPA DE PEROBA DO NORTE 1,5 CM X 5 CM - BRUTA (CUPIÚBA) | M | 5.53 | 2 |  | 11.06
170215 | LAJOTA PRÉ-MOLDADA DE CONCRETO E=7CM - JUNTA DE GRAMA | [5 empty] | M2 |  | 52.93
|  | 2013 | CARPINTEIRO (SGSP) | H | 20.01 | 0.0088 |  | 0.176
|  | 2014 | AJUDANTE DE CARPINTEIRO (SGSP) | H | 17.1 | 0.0088 |  | 0.1505
|  | 2020 | PEDREIRO (SGSP) | H | 20.17 | 0.45 |  | 9.0772
|  | 2099 | SERVENTE (SGSP) | H | 16.28 | 1.2 |  | 19.5361
|  | 10612 | CONCRETO FCK=20MPA C/ BRITA 2 | M3 | 313.76 | 0.07 |  | 21.9632
|  | 11066 | PINUS - SARRAFO DE 1" X 4" - BRUTO | M | 1.99 | 0.016 |  | 0.0318
|  | 11070 | PINUS - TÁBUA DE 1" X 12" - BRUTA | M | 7.61 | 0.01333 |  | 0.1014
|  | 17515 | PREGO 18 X 27 COMUM - POLIDO | Kg | 12.91 | 0.0016 |  | 0.0206
|  | 38550 | GRAMA BATATAIS EM PLACAS (PASPALUM NOTATUM) (NÃO INSTALADA) | M2 | 5.36 | 0.35 |  | 1.876
170218 | LAJOTA DE CONCRETO MOLDADA "IN LOCO", TIPO PMSP E=7CM JUNTA DE PEDRISCO | [5 empty] | M2 |  | 47.71
|  | 2020 | PEDREIRO (SGSP) | H | 20.17 | 0.3 |  | 6.0514
|  | 2099 | SERVENTE (SGSP) | H | 16.28 | 1.461 |  | 23.7852
|  | 10550 | PEDRISCO LIMPO | M3 | 84.29 | 0.01 |  | 0.8429
|  | 10604 | CONCRETO FCK=10MPA C/ BRITA 2 | M3 | 229.11 | 0.07 |  | 16.0378
|  | 11064 | PINUS - SARRAFO DE 1" X 2" - BRUTO | M | 0.99 | 1 |  | 0.99
170219 | LAJOTA DE CONCRETO MOLDADA "IN LOCO", TIPO PMSP E=7CM - JUNTA DE ARGAMASSA | [5 empty] | M2 |  | 49.39
|  | 2020 | PEDREIRO (SGSP) | H | 20.17 | 0.333 |  | 6.7171
|  | 2099 | SERVENTE (SGSP) | H | 16.28 | 1.575 |  | 25.6411
|  | 10604 | CONCRETO FCK=10MPA C/ BRITA 2 | M3 | 229.11 | 0.07 |  | 16.0378
|  | 11064 | PINUS - SARRAFO DE 1" X 2" - BRUTO | M | 0.99 | 1 |  | 0.99
170225 | MOSAICO PORTUGUÊS, UMA OU DUAS CORES, SOBRE BASE DE AREIA | [5 empty] | M2 |  | 174.29
|  | 2062 | CALCETEIRO - ASSENTADOR DE GUIAS (SGSP) | H | 19.73 | 2 |  | 39.4682
|  | 2099 | SERVENTE (SGSP) | H | 16.28 | 3 |  | 48.8402
|  | 10501 | AREIA LAVADA | M3 | 101.78 | 0.08 |  | 8.1422
|  | 36055 | MOSAICO PORTUGUÊS - 1 OU 2 CORES | M2 | 77.84 | 1 |  | 77.84
170226 | MOSAICO PORTUGUÊS, UMA OU DUAS CORES, SOBRE BASE DE CONCRETO | [5 empty] | M2 |  | 197.5
|  | 2062 | CALCETEIRO - ASSENTADOR DE GUIAS (SGSP) | H | 19.73 | 2 |  | 39.4682
|  | 2099 | SERVENTE (SGSP) | H | 16.28 | 3.325 |  | 54.1312
|  | 10604 | CONCRETO FCK=10MPA C/ BRITA 2 | M3 | 229.11 | 0.07 |  | 16.0378
|  | 10630 | ARGAMASSA DE CIMENTO COM AREIA GROSSA 1:3 | M3 | 539.14 | 0.0175 |  | 9.4349
|  | 36055 | MOSAICO PORTUGUÊS - 1 OU 2 CORES | M2 | 77.84 | 1 |  | 77.84
|  | 87020 | ÁCIDO MURIÁTICO (CLORÍDRICO) - SEM A BOMBONA | L | 2.96 | 0.2 |  | 0.592
170229 | PEDRISCO - FORNECIMENTO E ESPALHAMENTO COM COMPACTAÇÃO MECÂNICA | [5 empty] | M3 |  | 142.71
|  | 2099 | SERVENTE (SGSP) | H | 16.28 | 2.5 |  | 40.7002
|  | 10550 | PEDRISCO LIMPO | M3 | 84.29 | 1.2 |  | 101.148
|  | 94279 | ROLO COMPACTADOR VIBRATÓRIO LISO - 4 T | H | 81.73 | 0.0105 |  | 0.8581
170230 | PEDRISCO COM COMPACTAÇÃO MANUAL - ESPESSURA 5CM | [5 empty] | M2 |  | 8.31
|  | 2099 | SERVENTE (SGSP) | H | 16.28 | 0.2 |  | 3.256
|  | 10550 | PEDRISCO LIMPO | M3 | 84.29 | 0.06 |  | 5.0574
170231 | PÓ DE BRITA COM COMPACTAÇÃO MECÂNICA - ESPESSURA 10CM | [5 empty] | M2 |  | 21.98
|  | 2099 | SERVENTE (SGSP) | H | 16.28 | 0.6 |  | 9.768
|  | 10552 | PÓ DE PEDRA | M3 | 80.82 | 0.15 |  | 12.123
|  | 94279 | ROLO COMPACTADOR VIBRATÓRIO LISO - 4 T | H | 81.73 | 0.0011 |  | 0.0899
170232 | PEDRA BRITADA N.2 COM COMPACTAÇÃO MANUAL - 5CM | [5 empty] | M2 |  | 8.95
|  | 2099 | SERVENTE (SGSP) | H | 16.28 | 0.3 |  | 4.884
|  | 10543 | PEDRA BRITADA NÚMERO 2 | M3 | 81.3 | 0.05 |  | 4.065
170233 | PEDRISCO RECICLADO, FORNECIMENTO E ESPALHAMENTO COM COMPACTAÇÃO MECÂNICA | [5 empty] | M3 |  | 90.08
|  | 2099 | SERVENTE (SGSP) | H | 16.28 | 2 |  | 32.5601
|  | 10502 | AGREGADO RECICLADO (DIVERSAS GLANULOMETRIAS) | M3 | 51.51 | 1.1 |  | 56.661
|  | 94279 | ROLO COMPACTADOR VIBRATÓRIO LISO - 4 T | H | 81.73 | 0.0105 |  | 0.8581
170234 | PEDRISCO RECICLADO COM COMPACTAÇÃO MANUAL - ESPESSURA 5CM | [5 empty] | M2 |  | 4.46
|  | 2099 | SERVENTE (SGSP) | H | 16.28 | 0.1 |  | 1.628
|  | 10502 | AGREGADO RECICLADO (DIVERSAS GLANULOMETRIAS) | M3 | 51.51 | 0.055 |  | 2.833
170235 | AGREGADO RECICLADO FINO COMPACTAÇÃO MECÂNICA - ESPESSURA 10CM | [5 empty] | M2 |  | 9.01
|  | 2099 | SERVENTE (SGSP) | H | 16.28 | 0.2 |  | 3.256
|  | 10502 | AGREGADO RECICLADO (DIVERSAS GLANULOMETRIAS) | M3 | 51.51 | 0.11 |  | 5.6661
|  | 94279 | ROLO COMPACTADOR VIBRATÓRIO LISO - 4 T | H | 81.73 | 0.0011 |  | 0.0899
170236 | AGREGADO RECICLADO N.2 COM COMPACTAÇÃO MANUAL - 5CM | [5 empty] | M2 |  | 4.72
|  | 2099 | SERVENTE (SGSP) | H | 16.28 | 0.1 |  | 1.628
|  | 10502 | AGREGADO RECICLADO (DIVERSAS GLANULOMETRIAS) | M3 | 51.51 | 0.06 |  | 3.0906
170238 | MOSAICO PORTUGUÊS UMA OU DUAS CORES, SOBRE BASE DE CONCRETO COM AGREGADO RECICLADO | [5 empty] | M2 |  | 149.2
|  | 2099 | SERVENTE (SGSP) | H | 16.28 | 3.5 |  | 56.9803
|  | 10502 | AGREGADO RECICLADO (DIVERSAS GLANULOMETRIAS) | M3 | 51.51 | 0.052 |  | 2.6785
|  | 10517 | CIMENTO PORTLAND CPII-E/F-32 | Kg | 0.52 | 22.5 |  | 11.7
|  | 36055 | MOSAICO PORTUGUÊS - 1 OU 2 CORES | M2 | 77.84 | 1 |  | 77.84
170240 | PAVIMENTAÇÃO ASFÁLTICA PARA TRÁFEGO MÉDIO (POR PENETRAÇÃO) | [5 empty] | M2 |  | 45.68
|  | 2099 | SERVENTE (SGSP) | H | 16.28 | 0.3 |  | 4.884
|  | 10542 | PEDRA BRITADA NÚMERO 1 | M3 | 79.75 | 0.013 |  | 1.0367
|  | 10544 | PEDRA BRITADA NÚMERO 3 | M3 | 78.25 | 0.093 |  | 7.2772
|  | 10550 | PEDRISCO LIMPO | M3 | 84.29 | 0.007 |  | 0.59
|  | 36065 | CIMENTO ASFÁLTICO DE PETRÓLEO - PENETRAÇÃO CAP 85/100 | Kg | 4.45 | 6.75 |  | 30.0375
|  | 94013 | CAMINHÃO ESPARGIDOR- TANQUE 6000 L. | H | 156.27 | 0.005 |  | 0.7813
|  | 94017 | CAMINHÃO TRATOR COM SEMI REBOQUE PLANO CARREGA TUDO | H | 254.92 | 0.001 |  | 0.2549
|  | 94279 | ROLO COMPACTADOR VIBRATÓRIO LISO - 4 T | H | 81.73 | 0.01 |  | 0.8173
170242 | PASSEIO DE CONCRETO, FCK=25MPA, INCLUINDO PREPARO DA CAIXA E LASTRO DE BRITA | [5 empty] | M3 |  | 549.02
|  | 2020 | PEDREIRO (SGSP) | H | 20.17 | 3 |  | 60.5149
|  | 2099 | SERVENTE (SGSP) | H | 16.28 | 6 |  | 97.6805
|  | 10527 | CONCRETO USINADO, BRITA 1E2,SLUMP 5+OU-1cm / FCK= 25,0MPA | M3 | 320.5 | 1.03 |  | 330.115
|  | 10555 | PEDRA BRITADA NÚMERO 3 E 4 | M3 | 81 | 0.4286 |  | 34.7144
|  | 11044 | PINUS - RIPA DE 1/2" X 3" - BRUTA | M | 1.04 | 25 |  | 26
170243 | PASSEIO DE CONCRETO ARMADO, FCK=25MPA, INCLUINDO PREPARO DA CAIXA E LASTRO DE BRITA | [5 empty] | M3 |  | 889.34
|  | 2015 | FERREIRO (SGSP) | H | 21.55 | 0.2 |  | 4.3106
|  | 2020 | PEDREIRO (SGSP) | H | 20.17 | 3 |  | 60.5149
|  | 2099 | SERVENTE (SGSP) | H | 16.28 | 6 |  | 97.6805
|  | 10527 | CONCRETO USINADO, BRITA 1E2,SLUMP 5+OU-1cm / FCK= 25,0MPA | M3 | 320.5 | 1.03 |  | 330.115
|  | 10555 | PEDRA BRITADA NÚMERO 3 E 4 | M3 | 81 | 0.4286 |  | 34.7144
|  | 11044 | PINUS - RIPA DE 1/2" X 3" - BRUTA | M | 1.04 | 25 |  | 26
|  | 27540 | TELA SOLDADA NERVURADA Q-196 PAINEL (AÇO CA60 - MALHA 10 X 10 CM - FIO 5,0 MM) | Kg | 8 | 42 |  | 336
170244 | PASSEIO DE CONCRETO, FCK=30MPA, INCLUINDO PREPARO DA CAIXA E LASTRO DE BRITA | [5 empty] | M3 |  | 561.79
|  | 2020 | PEDREIRO (SGSP) | H | 20.17 | 3 |  | 60.5149
|  | 2099 | SERVENTE (SGSP) | H | 16.28 | 6 |  | 97.6805
|  | 10529 | CONCRETO USINADO, BRITA 1E2,SLUMP 5+OU-1cm / FCK= 30,0MPA | M3 | 332.89 | 1.03 |  | 342.8767
|  | 10555 | PEDRA BRITADA NÚMERO 3 E 4 | M3 | 81 | 0.4286 |  | 34.7144
|  | 11044 | PINUS - RIPA DE 1/2" X 3" - BRUTA | M | 1.04 | 25 |  | 26
170245 | PASSEIO DE CONCRETO ARMADO, FCK=30MPA, INCLUINDO PREPARO DA CAIXA E LASTRO DE BRITA | [5 empty] | M3 |  | 902.1
|  | 2015 | FERREIRO (SGSP) | H | 21.55 | 0.2 |  | 4.3106
|  | 2020 | PEDREIRO (SGSP) | H | 20.17 | 3 |  | 60.5149
|  | 2099 | SERVENTE (SGSP) | H | 16.28 | 6 |  | 97.6805
|  | 10529 | CONCRETO USINADO, BRITA 1E2,SLUMP 5+OU-1cm / FCK= 30,0MPA | M3 | 332.89 | 1.03 |  | 342.8767
|  | 10555 | PEDRA BRITADA NÚMERO 3 E 4 | M3 | 81 | 0.4286 |  | 34.7144
|  | 11044 | PINUS - RIPA DE 1/2" X 3" - BRUTA | M | 1.04 | 25 |  | 26
|  | 27540 | TELA SOLDADA NERVURADA Q-196 PAINEL (AÇO CA60 - MALHA 10 X 10 CM - FIO 5,0 MM) | Kg | 8 | 42 |  | 336
170246 | PISO/ PASSEIO DE CONCRETO, INCLUINDO O PREPARO DA CAIXA, LASTRO DE BRITA E A MÃO DE OBRA REFERENTE AOS SERVIÇOS NO CONCRETO: LANÇAMENTO E ACABAMENTO (RIPADO E DESEMPENADO) EXCLUSIVE O FORNECIMENTO DO CONCRETO | [5 empty] | M3 |  | 218.91
|  | 2020 | PEDREIRO (SGSP) | H | 20.17 | 3 |  | 60.5149
|  | 2099 | SERVENTE (SGSP) | H | 16.28 | 6 |  | 97.6805
|  | 10555 | PEDRA BRITADA NÚMERO 3 E 4 | M3 | 81 | 0.4286 |  | 34.7144
|  | 11044 | PINUS - RIPA DE 1/2" X 3" - BRUTA | M | 1.04 | 25 |  | 26
170247 | PISO/ PASSEIO DE CONCRETO ARMADO, INCLUINDO O PREPARO DA CAIXA, LASTRO DE BRITA, TELA METÁLICA E A MÃO DE OBRA REFERENTE AOS SERVIÇOS NO CONCRETO: LANÇAMENTO E ACABAMENTO (RIPADO E DESEMPENADO), EXCLUSIVE O FORNECIMENTO DO CONCRETO | [5 empty] | M3 |  | 559.22
|  | 2015 | FERREIRO (SGSP) | H | 21.55 | 0.2 |  | 4.3106
|  | 2020 | PEDREIRO (SGSP) | H | 20.17 | 3 |  | 60.5149
|  | 2099 | SERVENTE (SGSP) | H | 16.28 | 6 |  | 97.6805
|  | 10555 | PEDRA BRITADA NÚMERO 3 E 4 | M3 | 81 | 0.4286 |  | 34.7144
|  | 11044 | PINUS - RIPA DE 1/2" X 3" - BRUTA | M | 1.04 | 25 |  | 26
|  | 27540 | TELA SOLDADA NERVURADA Q-196 PAINEL (AÇO CA60 - MALHA 10 X 10 CM - FIO 5,0 MM) | Kg | 8 | 42 |  | 336
170250 | GUIA DE CONCRETO RETA OU CURVA, TIPO PMSP | [5 empty] | M |  | 67.64
|  | 2020 | PEDREIRO (SGSP) | H | 20.17 | 0.8 |  | 16.1373
|  | 2099 | SERVENTE (SGSP) | H | 16.28 | 1.6 |  | 26.0481
|  | 10604 | CONCRETO FCK=10MPA C/ BRITA 2 | M3 | 229.11 | 0.01 |  | 2.2911
|  | 36210 | GUIA DE CONCRETO TIPO PMSP "100" 20 MPA | M | 23.16 | 1 |  | 23.16
170251 | GUIA DE CONCRETO COM AGREGADO RECICLADO, RETA OU CURVA TIPO PMSP | [5 empty] | M |  | 67.38
|  | 2020 | PEDREIRO (SGSP) | H | 20.17 | 0.8 |  | 16.1373
|  | 2099 | SERVENTE (SGSP) | H | 16.28 | 1.6 |  | 26.0481
|  | 10603 | CONCRETO FCK=10MPA C/ AGREGADO RECICLADO | M3 | 203.79 | 0.01 |  | 2.0379
|  | 36210 | GUIA DE CONCRETO TIPO PMSP "100" 20 MPA | M | 23.16 | 1 |  | 23.16
170252 | SARJETA DE CONCRETO, INCLUSIVE PREPARO DE CAIXA | [5 empty] | M3 |  | 548.74
|  | 2020 | PEDREIRO (SGSP) | H | 20.17 | 2.66 |  | 53.6565
|  | 2099 | SERVENTE (SGSP) | H | 16.28 | 10 |  | 162.8008
|  | 10612 | CONCRETO FCK=20MPA C/ BRITA 2 | M3 | 313.76 | 1 |  | 313.7602
|  | 11070 | PINUS - TÁBUA DE 1" X 12" - BRUTA | M | 7.61 | 2.4333 |  | 18.5176
170254 | REBAIXAMENTO DE GUIA | [5 empty] | M |  | 26.96
|  | 2020 | PEDREIRO (SGSP) | H | 20.17 | 0.2 |  | 4.0343
|  | 2099 | SERVENTE (SGSP) | H | 16.28 | 1.1 |  | 17.908
|  | 10612 | CONCRETO FCK=20MPA C/ BRITA 2 | M3 | 313.76 | 0.016 |  | 5.0201
170255 | REBAIXAMENTO DE GUIA COM CONCRETO RECICLADO | [5 empty] | M |  | 26.59
|  | 2020 | PEDREIRO (SGSP) | H | 20.17 | 0.2 |  | 4.0343
|  | 2099 | SERVENTE (SGSP) | H | 16.28 | 1.1 |  | 17.908
|  | 10610 | CONCRETO FCK=20MPA C/ AGREGADO RECICLADO | M3 | 290.52 | 0.016 |  | 4.6483
170260 | PISO DE CONCRETO INTERTRAVADO DRENANTE, ESPESSURA 6CM | [5 empty] | M2 |  | 71.74
|  | 2062 | CALCETEIRO - ASSENTADOR DE GUIAS (SGSP) | H | 19.73 | 0.46 |  | 9.0777
|  | 2099 | SERVENTE (SGSP) | H | 16.28 | 0.23 |  | 3.7444
|  | 10503 | AREIA LAVADA FINA | M3 | 101.99 | 0.005 |  | 0.5099
|  | 10506 | AREIA LAVADA MÉDIA | M3 | 101.99 | 0.05 |  | 5.0995
|  | 36093 | PISO DE CONCRETO PRÉMOLDADO INTERTRAVADO DRENANTE, ESPESSURA 6 CM, COR NATURAL | M2 | 50.94 | 1.03 |  | 52.4682
|  | 94221 | COMPACTADOR MANUAL DE PLACA VIBRATÓRIA REVERSÍVEL 282 KG | H | 33.81 | 0.025 |  | 0.8451
170261 | PISO DE CONCRETO INTERTRAVADO DRENANTE, ESPESSURA 8CM | [5 empty] | M2 |  | 88.11
|  | 2062 | CALCETEIRO - ASSENTADOR DE GUIAS (SGSP) | H | 19.73 | 0.53 |  | 10.459
|  | 2099 | SERVENTE (SGSP) | H | 16.28 | 0.27 |  | 4.3956
|  | 10503 | AREIA LAVADA FINA | M3 | 101.99 | 0.005 |  | 0.5099
|  | 10506 | AREIA LAVADA MÉDIA | M3 | 101.99 | 0.05 |  | 5.0995
|  | 36094 | PISO DE CONCRETO PRÉMOLDADO INTERTRAVADO DRENANTE, ESPESSURA 8 CM, COR NATURAL | M2 | 64.72 | 1.03 |  | 66.6616
|  | 94221 | COMPACTADOR MANUAL DE PLACA VIBRATÓRIA REVERSÍVEL 282 KG | H | 33.81 | 0.029 |  | 0.9803
170265 | PAVIMENTOS PERMEÁVEIS - PERFIL PARA CALÇADAS E PASSEIOS COM PISO DE CONCRETO PRÉ-MOLDADO INTERTRAVADO DRENANTE COM INFILTRAÇÃO TOTAL | [5 empty] | M2 |  | 105.91
|  | 2062 | CALCETEIRO - ASSENTADOR DE GUIAS (SGSP) | H | 19.73 | 0.46 |  | 9.0777
|  | 2099 | SERVENTE (SGSP) | H | 16.28 | 1.48 |  | 24.0945
|  | 10504 | AREIA LAVADA GROSSA | M3 | 101.66 | 0.005 |  | 0.5083
|  | 10542 | PEDRA BRITADA NÚMERO 1 | M3 | 79.75 | 0.15 |  | 11.9625
|  | 10550 | PEDRISCO LIMPO | M3 | 84.29 | 0.048 |  | 4.0459
|  | 36093 | PISO DE CONCRETO PRÉMOLDADO INTERTRAVADO DRENANTE, ESPESSURA 6 CM, COR NATURAL | M2 | 50.94 | 1.03 |  | 52.4682
|  | 94221 | COMPACTADOR MANUAL DE PLACA VIBRATÓRIA REVERSÍVEL 282 KG | H | 33.81 | 0.025 |  | 0.8451
|  | 94306 | SOQUETE VIBRATÓRIO | H | 29.07 | 0.1 |  | 2.9071
170266 | PAVIMENTOS PERMEÁVEIS - PERFIL PARA ESTACIONAMENTO DE VEÍCULOS LEVES COM PISOS DE CONCRETO PRÉ-MOLDADO INTERTRAVADO DRENANTE COM INFILTRAÇÃO TOTAL | [5 empty] | M2 |  | 105.77
|  | 2062 | CALCETEIRO - ASSENTADOR DE GUIAS (SGSP) | H | 19.73 | 0.46 |  | 9.0777
|  | 2099 | SERVENTE (SGSP) | H | 16.28 | 0.805 |  | 13.1054
|  | 10504 | AREIA LAVADA GROSSA | M3 | 101.66 | 0.005 |  | 0.5083
|  | 10542 | PEDRA BRITADA NÚMERO 1 | M3 | 79.75 | 0.12 |  | 9.57
|  | 10543 | PEDRA BRITADA NÚMERO 2 | M3 | 81.3 | 0.12 |  | 9.756
|  | 10550 | PEDRISCO LIMPO | M3 | 84.29 | 0.048 |  | 4.0459
|  | 36093 | PISO DE CONCRETO PRÉMOLDADO INTERTRAVADO DRENANTE, ESPESSURA 6 CM, COR NATURAL | M2 | 50.94 | 1.03 |  | 52.4682
|  | 94045 | RETROESCAVADEIRA - CAP. CAÇAMBA FRONTAL 0,76 M3 | H | 109.74 | 0.03 |  | 3.2923
|  | 94221 | COMPACTADOR MANUAL DE PLACA VIBRATÓRIA REVERSÍVEL 282 KG | H | 33.81 | 0.025 |  | 0.8451
|  | 94279 | ROLO COMPACTADOR VIBRATÓRIO LISO - 4 T | H | 81.73 | 0.002415 |  | 0.1973
|  | 94306 | SOQUETE VIBRATÓRIO | H | 29.07 | 0.1 |  | 2.9071
170319 | IP.03 - PLATAFORMA COM 3 MASTROS DE BANDEIRA H.LIVRE=7,00M (EXCLUSIVE ENGASTAMENTO) | [5 empty] | UN |  | 4834.34
|  | 2013 | CARPINTEIRO (SGSP) | H | 20.01 | 1.19 |  | 23.8124
|  | 2014 | AJUDANTE DE CARPINTEIRO (SGSP) | H | 17.1 | 1.19 |  | 20.3597
|  | 2020 | PEDREIRO (SGSP) | H | 20.17 | 4.61 |  | 92.9913
|  | 2099 | SERVENTE (SGSP) | H | 16.28 | 20.08 |  | 326.9041
|  | 10604 | CONCRETO FCK=10MPA C/ BRITA 2 | M3 | 229.11 | 0.715 |  | 163.8147
|  | 10612 | CONCRETO FCK=20MPA C/ BRITA 2 | M3 | 313.76 | 0.33 |  | 103.5408
|  | 11021 | COMPENSADO RESINADO 12MM COLA BRANCA - CHAPA DE 2,20 X 1,10 M | M2 | 19.59 | 1.08 |  | 21.1572
|  | 17515 | PREGO 18 X 27 COMUM - POLIDO | Kg | 12.91 | 0.22 |  | 2.8402
|  | 38024 | MASTRO P/ BANDEIRA COMPLETO ENGASTADO H LIVRE 7,0 M | Un | 1359.64 | 3 |  | 4078.92
170320 | IP.04 - PLATAFORMA COM 3 MASTROS DE BANDEIRA H LIVRE=9,00M (EXCLUSIVE ENGASTAMENTO) | [5 empty] | UN |  | 6804.53
|  | 2013 | CARPINTEIRO (SGSP) | H | 20.01 | 1.19 |  | 23.8124
|  | 2014 | AJUDANTE DE CARPINTEIRO (SGSP) | H | 17.1 | 1.19 |  | 20.3597
|  | 2020 | PEDREIRO (SGSP) | H | 20.17 | 4.66 |  | 93.9998
|  | 2099 | SERVENTE (SGSP) | H | 16.28 | 20.44 |  | 332.765
|  | 10604 | CONCRETO FCK=10MPA C/ BRITA 2 | M3 | 229.11 | 0.715 |  | 163.8147
|  | 10612 | CONCRETO FCK=20MPA C/ BRITA 2 | M3 | 313.76 | 0.33 |  | 103.5408
|  | 11021 | COMPENSADO RESINADO 12MM COLA BRANCA - CHAPA DE 2,20 X 1,10 M | M2 | 19.59 | 1.08 |  | 21.1572
|  | 17515 | PREGO 18 X 27 COMUM - POLIDO | Kg | 12.91 | 0.22 |  | 2.8402
|  | 38025 | MASTRO P/ BANDEIRA COMPLETO ENGASTADO H LIVRE 9,0 M | Un | 2014.08 | 3 |  | 6042.24
170351 | QC.02 - QUADRA POLIESPORTIVA - PISO ARMADO | [5 empty] | M2 |  | 98.08
|  | 2015 | FERREIRO (SGSP) | H | 21.55 | 0.04 |  | 0.8621
|  | 2016 | AJUDANTE DE FERREIRO - ARMADOR (SGSP) | H | 16.83 | 0.04 |  | 0.6733
|  | 2020 | PEDREIRO (SGSP) | H | 20.17 | 0.76 |  | 15.3304
|  | 2099 | SERVENTE (SGSP) | H | 16.28 | 2.09 |  | 34.0253
|  | 10543 | PEDRA BRITADA NÚMERO 2 | M3 | 81.3 | 0.1 |  | 8.13
|  | 10608 | CONCRETO FCK=15MPA C/ BRITA 2 | M3 | 298.95 | 0.07 |  | 20.9264
|  | 11068 | PINUS - SARRAFO DE 1" X 3" - BRUTO | M | 1.66 | 0.32 |  | 0.5312
|  | 11530 | TELA SOLDADA NERVURADA Q- 61 (PAINEL - AÇO CA60 - MALHA 15 X 15 CM - FIO 3.4 MM) | M2 | 7.87 | 2.2 |  | 17.314
|  | 14040 | TINTA BETUMINOSA PARA CONCRETO E ALVENARIA | L | 14.31 | 0.02 |  | 0.2862
170354 | QC.02 - QUADRA POLIESPORTIVA PISO ARMADO COM AGREGADO RECICLADO | [5 empty] | M2 |  | 93.45
|  | 2015 | FERREIRO (SGSP) | H | 21.55 | 0.04 |  | 0.8621
|  | 2016 | AJUDANTE DE FERREIRO - ARMADOR (SGSP) | H | 16.83 | 0.04 |  | 0.6733
|  | 2020 | PEDREIRO (SGSP) | H | 20.17 | 0.76 |  | 15.3304
|  | 2099 | SERVENTE (SGSP) | H | 16.28 | 2.09 |  | 34.0253
|  | 10502 | AGREGADO RECICLADO (DIVERSAS GLANULOMETRIAS) | M3 | 51.51 | 0.1 |  | 5.151
|  | 10606 | CONCRETO FCK=15MPA C/ AGREGADO RECICLADO | M3 | 275.42 | 0.07 |  | 19.279
|  | 11068 | PINUS - SARRAFO DE 1" X 3" - BRUTO | M | 1.66 | 0.32 |  | 0.5312
|  | 11530 | TELA SOLDADA NERVURADA Q- 61 (PAINEL - AÇO CA60 - MALHA 15 X 15 CM - FIO 3.4 MM) | M2 | 7.87 | 2.2 |  | 17.314
|  | 14040 | TINTA BETUMINOSA PARA CONCRETO E ALVENARIA | L | 14.31 | 0.02 |  | 0.2862
170355 | QD.01 - DEMARCAÇÃO DE QUADRA COM TINTA A BASE DE BORRACHA CLORADA - VOLEIBOL | [5 empty] | UN |  | 199.57
|  | 2075 | PINTOR (SGSP) | H | 21.18 | 2.754 |  | 58.343
|  | 2076 | AJUDANTE DE PINTOR (SGSP) | H | 16.32 | 2.754 |  | 44.9621
|  | 37015 | TINTA A BASE DE BORRACHA CLORADA | L | 47.54 | 2.025 |  | 96.2685
170356 | QD.02 - DEMARCAÇÃO DE QUADRA COM TINTA A BASE DE BORRACHA. CLORADA - FUTEBOL DE SALÃO | [5 empty] | UN |  | 369.58
|  | 2075 | PINTOR (SGSP) | H | 21.18 | 5.1 |  | 108.0426
|  | 2076 | AJUDANTE DE PINTOR (SGSP) | H | 16.32 | 5.1 |  | 83.2633
|  | 37015 | TINTA A BASE DE BORRACHA CLORADA | L | 47.54 | 3.75 |  | 178.275
170357 | QD.03 - DEMARCAÇÃO DE QUADRA COM TINTA A BASE DE BORRACHA CLORADA - BASQUETE | [5 empty] | UN |  | 492.77
|  | 2075 | PINTOR (SGSP) | H | 21.18 | 6.8 |  | 144.0569
|  | 2076 | AJUDANTE DE PINTOR (SGSP) | H | 16.32 | 6.8 |  | 111.0177
|  | 37015 | TINTA A BASE DE BORRACHA CLORADA | L | 47.54 | 5 |  | 237.7
170358 | QD.05 - DEMARCAÇÃO DE QUADRA COM TINTA A BASE DE BORRACHA CLORADA - HANDBOL | [5 empty] | UN |  | 274.41
|  | 2075 | PINTOR (SGSP) | H | 21.18 | 3.45 |  | 73.0876
|  | 2076 | AJUDANTE DE PINTOR (SGSP) | H | 16.32 | 3.45 |  | 56.3251
|  | 37015 | TINTA A BASE DE BORRACHA CLORADA | L | 47.54 | 3.05 |  | 144.997
170359 | DEMARCAÇÃO DE VAGA DE ESTACIONAMENTO PARA PORTADORES DE DEFICIÊNCIA FÍSICA | [5 empty] | UN |  | 209.18
|  | 20457 | DEMARCAÇÃO E PINTURA DE FAIXAS ATÉ 10CM - BORRACHA CLORADA | M | 5.65 | 25.4 |  | 143.5785
|  | 20462 | DEMARCAÇÃO E PINTURA DE SUPERFÍCIES - BORRACHA CLORADA | M2 | 24.64 | 2.662 |  | 65.5987
170360 | POSTES PARA VOLEIBOL, INCLUSIVE PINTURA E REDE | [5 empty] | UN |  | 2287.7
|  | 2020 | PEDREIRO (SGSP) | H | 20.17 | 4.6 |  | 92.7895
|  | 2075 | PINTOR (SGSP) | H | 21.18 | 1.42 |  | 30.0824
|  | 2076 | AJUDANTE DE PINTOR (SGSP) | H | 16.32 | 1.42 |  | 23.1831
|  | 2099 | SERVENTE (SGSP) | H | 16.28 | 3.6 |  | 58.6083
|  | 10608 | CONCRETO FCK=15MPA C/ BRITA 2 | M3 | 298.95 | 0.09 |  | 26.9054
|  | 37020 | TINTA A ÓLEO BRILHANTE BRANCA | L | 18.59 | 0.4 |  | 7.436
|  | 37509 | FUNDO CROMATO DE ZINCO | L | 29.43 | 0.24 |  | 7.0632
|  | 37535 | LIXA PARA FERRO - N. 150 | Un | 2.43 | 0.79 |  | 1.9197
|  | 38030 | POSTE P/ REDE DE VOLEIBOL C/ ACESSÓRIOS | Par | 856.15 | 2 |  | 1712.3
|  | 38040 | REDE DE NÁILON PARA VOLEIBOL | Un | 140.21 | 1 |  | 140.21
|  | 38055 | TAMPÃO DE AÇO GALVANIZADO - 3" | Un | 20.16 | 2 |  | 40.32
|  | 70828 | TUBO DE AÇO GALVANIZADO PARA CONDUÇÃO COM COSTURA NBR 5580L (BS 1387L) - 3" | M | 91.8 | 1.6 |  | 146.88
170361 | TRAVE PARA FUTEBOL DE SALÃO, INCLUSIVE PINTURA E REDE | [5 empty] | UN |  | 2700.37
|  | 2035 | ENCANADOR (SGSP) | H | 20.77 | 24.4 |  | 506.7966
|  | 2036 | AJUDANTE DE ENCANADOR (SGSP) | H | 16.32 | 24.4 |  | 398.3578
|  | 2045 | SERRALHEIRO (SGSP) | H | 29.4 | 2 |  | 58.8109
|  | 2075 | PINTOR (SGSP) | H | 21.18 | 4 |  | 84.7393
|  | 2076 | AJUDANTE DE PINTOR (SGSP) | H | 16.32 | 4 |  | 65.3045
|  | 17715 | ARAME GALVANIZADO N. 14 | Kg | 16.91 | 0.02 |  | 0.3382
|  | 37020 | TINTA A ÓLEO BRILHANTE BRANCA | L | 18.59 | 0.73 |  | 13.5707
|  | 37509 | FUNDO CROMATO DE ZINCO | L | 29.43 | 1.17 |  | 34.4331
|  | 37535 | LIXA PARA FERRO - N. 150 | Un | 2.43 | 2 |  | 4.86
|  | 38035 | REDE DE NÁILON PARA FUTEBOL DE SALÃO | Un | 53.58 | 1 |  | 53.58
|  | 70827 | TUBO DE AÇO GALVANIZADO PARA CONDUÇÃO COM COSTURA NBR 5580L (BS 1387L) - 2.1/2" | M | 78.04 | 17.08 |  | 1332.9232
|  | 70828 | TUBO DE AÇO GALVANIZADO PARA CONDUÇÃO COM COSTURA NBR 5580L (BS 1387L) - 3" | M | 91.8 | 0.5 |  | 45.9
|  | 79636 | ESTOPA ALCATROADA (PARA ENCANAMENTO) | Kg | 17.55 | 0.61 |  | 10.7055
|  | 79656 | SOLDA PREPARADA - 30/70 | Kg | 90.05 | 1 |  | 90.05
170363 | TABELA PARA BASQUETE, ENGLOBANDO DESDE FUNDAÇÃO ATÉ A CESTA DE NYLON | [5 empty] | UN |  | 5058.96
|  | 2013 | CARPINTEIRO (SGSP) | H | 20.01 | 16.68 |  | 333.7745
|  | 2014 | AJUDANTE DE CARPINTEIRO (SGSP) | H | 17.1 | 16.68 |  | 285.3791
|  | 2015 | FERREIRO (SGSP) | H | 21.55 | 9.1 |  | 196.1347
|  | 2016 | AJUDANTE DE FERREIRO - ARMADOR (SGSP) | H | 16.83 | 9.1 |  | 153.1779
|  | 2020 | PEDREIRO (SGSP) | H | 20.17 | 10.21 |  | 205.9525
|  | 2075 | PINTOR (SGSP) | H | 21.18 | 2.06 |  | 43.6407
|  | 2076 | AJUDANTE DE PINTOR (SGSP) | H | 16.32 | 2.06 |  | 33.6318
|  | 2099 | SERVENTE (SGSP) | H | 16.28 | 30.54 |  | 497.1939
|  | 10524 | CONCRETO USINADO, BRITA 1E2,SLUMP 5+OU-1cm / FCK= 20,0MPA | M3 | 308.58 | 1.1 |  | 339.438
|  | 10608 | CONCRETO FCK=15MPA C/ BRITA 2 | M3 | 298.95 | 0.49 |  | 146.4854
|  | 11046 | PINUS - PONTALETE DE 3" X 3" - BRUTO | M | 5.18 | 20.25 |  | 104.895
|  | 11064 | PINUS - SARRAFO DE 1" X 2" - BRUTO | M | 0.99 | 4.32 |  | 4.2768
|  | 11070 | PINUS - TÁBUA DE 1" X 12" - BRUTA | M | 7.61 | 5.86 |  | 44.5946
|  | 11510 | AÇO CA-50A OU B - MÉDIA BITOLAS | KG | 8.06 | 127.65 |  | 1028.7977
|  | 15505 | ESTRUTURA METÁLICA INCL. ANTIFERRUGINOSA | KG | 12.61 | 53 |  | 668.3574
|  | 15512 | MONTAGEM DE ESTRUTURA METÁLICA | KG | 2.28 | 53 |  | 120.7839
|  | 17515 | PREGO 18 X 27 COMUM - POLIDO | Kg | 12.91 | 1.79 |  | 23.1089
|  | 17740 | ARAME RECOZIDO N. 16 E N. 18 | Kg | 12.92 | 1.62 |  | 20.9304
|  | 37005 | TINTA ESMALTE BRILHANTE BRANCA | L | 26.25 | 0.43 |  | 11.2875
|  | 37509 | FUNDO CROMATO DE ZINCO | L | 29.43 | 0.43 |  | 12.6549
|  | 38050 | TABELA PARA BASQUETE; INCLUSIVE ARO | Un | 553.46 | 1 |  | 553.46
|  | 39020 | GALVANIZAÇÃO ELETROLÍTICA (ENTRE 8 E 10 MÍCRONS) EM PEÇAS DE FERRO ACAB. BRANCO | Kg | 4.2 | 55 |  | 231
170365 | TELA DE NYLON PARA COBERTURA DE QUADRA | [5 empty] | M2 |  | 10.02
|  | 38042 | COBERTURA DE QUADRA POLIESPORTIVA COM TELA DE NYLON FIO 3MM (FORNECIMENTO E COLOCAÇÃO) | M2 | 10.02 | 1 |  | 10.02
170370 | DEMARCAÇÃO E PINTURA DE SUPERFÍCIES - BORRACHA CLORADA | [5 empty] | M2 |  | 24.64
|  | 20462 | DEMARCAÇÃO E PINTURA DE SUPERFÍCIES - BORRACHA CLORADA | M2 | 24.64 | 1 |  | 24.6426
170371 | DEMARCAÇÃO E PINTURA DE SUPERFÍCIES - EPÓXI | [5 empty] | M2 |  | 27
|  | 20463 | DEMARCAÇÃO E PINTURA DE SUPERFÍCIES - EPÓXI | M2 | 27 | 1 |  | 26.9988
170372 | DEMARCAÇÃO E PINTURA DE FAIXAS ATÉ 10CM - BORRACHA CLORADA | [5 empty] | M |  | 5.65
|  | 20457 | DEMARCAÇÃO E PINTURA DE FAIXAS ATÉ 10CM - BORRACHA CLORADA | M | 5.65 | 1 |  | 5.6526
170373 | DEMARCAÇÃO E PINTURA DE FAIXAS ATÉ 10CM - EPÓXI | [5 empty] | M |  | 6.56
|  | 20459 | DEMARCAÇÃO E PINTURA DE FAIXAS ATÉ 10CM - EPÓXI | M | 6.56 | 1 |  | 6.5635
170383 | HV.20 - ABRIGO PARA LIXO EM ALVENARIA - REVESTIMENTO EXTERNO COM ARGAMASSA E INTERNO COM AZULEJOS | [5 empty] | UN |  | 2651.1
|  | 2013 | CARPINTEIRO (SGSP) | H | 20.01 | 5.77 |  | 115.4603
|  | 2014 | AJUDANTE DE CARPINTEIRO (SGSP) | H | 17.1 | 5.77 |  | 98.7192
|  | 2015 | FERREIRO (SGSP) | H | 21.55 | 2.6 |  | 56.0385
|  | 2016 | AJUDANTE DE FERREIRO - ARMADOR (SGSP) | H | 16.83 | 2.6 |  | 43.7651
|  | 2020 | PEDREIRO (SGSP) | H | 20.17 | 21.14 |  | 426.4287
|  | 2050 | AZULEJISTA (SGSP) | H | 25.79 | 13.4 |  | 345.5892
|  | 2099 | SERVENTE (SGSP) | H | 16.28 | 32.17 |  | 523.7304
|  | 10515 | CIMENTO BRANCO - ESTRUTURAL | Kg | 1.88 | 1.67 |  | 3.1396
|  | 10543 | PEDRA BRITADA NÚMERO 2 | M3 | 81.3 | 0.12 |  | 9.756
|  | 10612 | CONCRETO FCK=20MPA C/ BRITA 2 | M3 | 313.76 | 0.3 |  | 94.128
|  | 10627 | CONCRETO "GROUT" C/ PEDRISCO | M3 | 271.19 | 0.086 |  | 23.3225
|  | 10636 | ARGAMASSA DE CIMENTO COM AREIA GROSSA 1:6 | M3 | 412.78 | 0.106 |  | 43.7546
|  | 10645 | ARGAMASSA MISTA COM AREIA GROSSA 1:0,5:8 | M3 | 408.2 | 0.078 |  | 31.8395
|  | 10648 | ARGAMASSA MISTA COM AREIA GROSSA 1:2:8 | M3 | 488.44 | 0.25 |  | 122.1098
|  | 11021 | COMPENSADO RESINADO 12MM COLA BRANCA - CHAPA DE 2,20 X 1,10 M | M2 | 19.59 | 0.88 |  | 17.2392
|  | 11046 | PINUS - PONTALETE DE 3" X 3" - BRUTO | M | 5.18 | 7.98 |  | 41.3364
|  | 11066 | PINUS - SARRAFO DE 1" X 4" - BRUTO | M | 1.99 | 0.82 |  | 1.6318
|  | 11070 | PINUS - TÁBUA DE 1" X 12" - BRUTA | M | 7.61 | 1.5667 |  | 11.9223
|  | 11510 | AÇO CA-50A OU B - MÉDIA BITOLAS | KG | 8.06 | 9.22 |  | 74.3087
|  | 11520 | AÇO CA-60B - MÉDIA BITOLAS | KG | 7.84 | 18.04 |  | 141.3885
|  | 12532 | BLOCO DE CONCRETO COMUM - (14X19X39)CM | Un | 2.07 | 92 |  | 190.44
|  | 17515 | PREGO 18 X 27 COMUM - POLIDO | Kg | 12.91 | 0.61 |  | 7.8751
|  | 17740 | ARAME RECOZIDO N. 16 E N. 18 | Kg | 12.92 | 0.51 |  | 6.5892
|  | 31505 | AZULEJO | M2 | 29.93 | 7.37 |  | 220.5841
170385 | IV.06 - LIXEIRA JUNTO AO ALINHAMENTO COM REVESTIMENTO INTERNO EM AZULEJOS | [5 empty] | UN |  | 2771.48
|  | 2013 | CARPINTEIRO (SGSP) | H | 20.01 | 3.83 |  | 76.64
|  | 2014 | AJUDANTE DE CARPINTEIRO (SGSP) | H | 17.1 | 3.83 |  | 65.5277
|  | 2015 | FERREIRO (SGSP) | H | 21.55 | 3.76 |  | 81.0403
|  | 2016 | AJUDANTE DE FERREIRO - ARMADOR (SGSP) | H | 16.83 | 3.76 |  | 63.291
|  | 2020 | PEDREIRO (SGSP) | H | 20.17 | 19.71 |  | 397.5832
|  | 2035 | ENCANADOR (SGSP) | H | 20.77 | 1.78 |  | 36.9712
|  | 2036 | AJUDANTE DE ENCANADOR (SGSP) | H | 16.32 | 1.78 |  | 29.0605
|  | 2050 | AZULEJISTA (SGSP) | H | 25.79 | 8.52 |  | 219.7328
|  | 2099 | SERVENTE (SGSP) | H | 16.28 | 38.52 |  | 627.109
|  | 10504 | AREIA LAVADA GROSSA | M3 | 101.66 | 0.66 |  | 67.0956
|  | 10508 | CAL HIDRATADA - CH-III | Kg | 0.59 | 70.08 |  | 41.3472
|  | 10515 | CIMENTO BRANCO - ESTRUTURAL | Kg | 1.88 | 1.06 |  | 1.9928
|  | 10517 | CIMENTO PORTLAND CPII-E/F-32 | Kg | 0.52 | 201 |  | 104.52
|  | 10543 | PEDRA BRITADA NÚMERO 2 | M3 | 81.3 | 0.11 |  | 8.943
|  | 10550 | PEDRISCO LIMPO | M3 | 84.29 | 0.024 |  | 2.0229
|  | 10608 | CONCRETO FCK=15MPA C/ BRITA 2 | M3 | 298.95 | 0.3 |  | 89.6849
|  | 10627 | CONCRETO "GROUT" C/ PEDRISCO | M3 | 271.19 | 0.052 |  | 14.1019
|  | 11046 | PINUS - PONTALETE DE 3" X 3" - BRUTO | M | 5.18 | 8.85 |  | 45.843
|  | 11070 | PINUS - TÁBUA DE 1" X 12" - BRUTA | M | 7.61 | 4.9 |  | 37.289
|  | 11501 | AÇO CA-25 - MÉDIA BITOLAS | KG | 8.52 | 2 |  | 17.0495
|  | 11510 | AÇO CA-50A OU B - MÉDIA BITOLAS | KG | 8.06 | 24.68 |  | 198.9089
|  | 11520 | AÇO CA-60B - MÉDIA BITOLAS | KG | 7.84 | 14.82 |  | 116.1517
|  | 12532 | BLOCO DE CONCRETO COMUM - (14X19X39)CM | Un | 2.07 | 75 |  | 155.25
|  | 14022 | PRIMER HIDROFUGANTE A BASE DE SILANO SILOXANO P/ SUPERFÍCIES DE CONCRETO, ALVENARIA, ETC. | Kg | 43.26 | 0.88 |  | 38.0688
|  | 14040 | TINTA BETUMINOSA PARA CONCRETO E ALVENARIA | L | 14.31 | 1.46 |  | 20.8926
|  | 17515 | PREGO 18 X 27 COMUM - POLIDO | Kg | 12.91 | 0.59 |  | 7.6169
|  | 17740 | ARAME RECOZIDO N. 16 E N. 18 | Kg | 12.92 | 0.75 |  | 9.69
|  | 31505 | AZULEJO | M2 | 29.93 | 4.69 |  | 140.3717
|  | 70825 | TUBO DE AÇO GALVANIZADO PARA CONDUÇÃO COM COSTURA NBR 5580L (BS 1387L) - 1.1/2" | M | 43.57 | 0.34 |  | 14.8138
|  | 75280 | RALO SECO DE PVC - DIÂM. 100MM - SAÍDA 40MM | Un | 16.64 | 1 |  | 16.64
|  | 75638 | GRELHA REDONDA EM AÇO INOX - 100MM | Un | 26.23 | 1 |  | 26.23
170389 | BANCADA DE CONCRETO POLIDO COM BORDAS ARREDONDADAS - ESPESSURA 30MM | [5 empty] | M2 |  | 141.49
|  | 2013 | CARPINTEIRO (SGSP) | H | 20.01 | 1.5 |  | 30.0156
|  | 2014 | AJUDANTE DE CARPINTEIRO (SGSP) | H | 17.1 | 1.5 |  | 25.6635
|  | 2015 | FERREIRO (SGSP) | H | 21.55 | 0.1 |  | 2.1553
|  | 2016 | AJUDANTE DE FERREIRO - ARMADOR (SGSP) | H | 16.83 | 0.1 |  | 1.6832
|  | 2020 | PEDREIRO (SGSP) | H | 20.17 | 1 |  | 20.1716
|  | 2099 | SERVENTE (SGSP) | H | 16.28 | 1.5 |  | 24.4201
|  | 10607 | CONCRETO FCK=15MPA C/ BRITA 1 | M3 | 297.73 | 0.03 |  | 8.9317
|  | 11001 | DESMOLDANTE PARA FORMAS | L | 9.39 | 0.1 |  | 0.939
|  | 11021 | COMPENSADO RESINADO 12MM COLA BRANCA - CHAPA DE 2,20 X 1,10 M | M2 | 19.59 | 0.33 |  | 6.4647
|  | 11064 | PINUS - SARRAFO DE 1" X 2" - BRUTO | M | 0.99 | 5 |  | 4.95
|  | 11530 | TELA SOLDADA NERVURADA Q- 61 (PAINEL - AÇO CA60 - MALHA 15 X 15 CM - FIO 3.4 MM) | M2 | 7.87 | 1.05 |  | 8.2635
|  | 17515 | PREGO 18 X 27 COMUM - POLIDO | Kg | 12.91 | 0.2 |  | 2.582
|  | 39024 | POLIMENTO MECÂNICO EM SUPERFÍCIES DE CONCRETO | M2 | 5.04 | 1.04 |  | 5.2453
170390 | BANCADA DE CONCRETO POLIDO COM BORDAS ARREDONDADAS - ESPESSURA 40MM | [5 empty] | M2 |  | 144.51
|  | 2013 | CARPINTEIRO (SGSP) | H | 20.01 | 1.5 |  | 30.0156
|  | 2014 | AJUDANTE DE CARPINTEIRO (SGSP) | H | 17.1 | 1.5 |  | 25.6635
|  | 2015 | FERREIRO (SGSP) | H | 21.55 | 0.1 |  | 2.1553
|  | 2016 | AJUDANTE DE FERREIRO - ARMADOR (SGSP) | H | 16.83 | 0.1 |  | 1.6832
|  | 2020 | PEDREIRO (SGSP) | H | 20.17 | 1 |  | 20.1716
|  | 2099 | SERVENTE (SGSP) | H | 16.28 | 1.5 |  | 24.4201
|  | 10608 | CONCRETO FCK=15MPA C/ BRITA 2 | M3 | 298.95 | 0.04 |  | 11.9579
|  | 11001 | DESMOLDANTE PARA FORMAS | L | 9.39 | 0.1 |  | 0.939
|  | 11021 | COMPENSADO RESINADO 12MM COLA BRANCA - CHAPA DE 2,20 X 1,10 M | M2 | 19.59 | 0.33 |  | 6.4647
|  | 11064 | PINUS - SARRAFO DE 1" X 2" - BRUTO | M | 0.99 | 5 |  | 4.95
|  | 11530 | TELA SOLDADA NERVURADA Q- 61 (PAINEL - AÇO CA60 - MALHA 15 X 15 CM - FIO 3.4 MM) | M2 | 7.87 | 1.05 |  | 8.2635
|  | 17515 | PREGO 18 X 27 COMUM - POLIDO | Kg | 12.91 | 0.2 |  | 2.582
|  | 39024 | POLIMENTO MECÂNICO EM SUPERFÍCIES DE CONCRETO | M2 | 5.04 | 1.04 |  | 5.2453
170391 | BANCADA DE CONCRETO POLIDO COM BORDAS ARREDONDADAS - ESPESSURA 50MM | [5 empty] | M2 |  | 147.44
|  | 2013 | CARPINTEIRO (SGSP) | H | 20.01 | 1.5 |  | 30.0156
|  | 2014 | AJUDANTE DE CARPINTEIRO (SGSP) | H | 17.1 | 1.5 |  | 25.6635
|  | 2015 | FERREIRO (SGSP) | H | 21.55 | 0.1 |  | 2.1553
|  | 2016 | AJUDANTE DE FERREIRO - ARMADOR (SGSP) | H | 16.83 | 0.1 |  | 1.6832
|  | 2020 | PEDREIRO (SGSP) | H | 20.17 | 1 |  | 20.1716
|  | 2099 | SERVENTE (SGSP) | H | 16.28 | 1.5 |  | 24.4201
|  | 10607 | CONCRETO FCK=15MPA C/ BRITA 1 | M3 | 297.73 | 0.05 |  | 14.8862
|  | 11001 | DESMOLDANTE PARA FORMAS | L | 9.39 | 0.1 |  | 0.939
|  | 11021 | COMPENSADO RESINADO 12MM COLA BRANCA - CHAPA DE 2,20 X 1,10 M | M2 | 19.59 | 0.33 |  | 6.4647
|  | 11064 | PINUS - SARRAFO DE 1" X 2" - BRUTO | M | 0.99 | 5 |  | 4.95
|  | 11530 | TELA SOLDADA NERVURADA Q- 61 (PAINEL - AÇO CA60 - MALHA 15 X 15 CM - FIO 3.4 MM) | M2 | 7.87 | 1.05 |  | 8.2635
|  | 17515 | PREGO 18 X 27 COMUM - POLIDO | Kg | 12.91 | 0.2 |  | 2.582
|  | 39024 | POLIMENTO MECÂNICO EM SUPERFÍCIES DE CONCRETO | M2 | 5.04 | 1.04 |  | 5.2453
170401 | LIMPEZA GERAL DA OBRA | [5 empty] | M2 |  | 9.77
|  | 2099 | SERVENTE (SGSP) | H | 16.28 | 0.6 |  | 9.768
170409 | LIMPEZA DE PISOS E REVESTIMENTO DE ARGAMASSA, CERÂMICA OU PEDRAS NATURAIS | [5 empty] | M2 |  | 8.14
|  | 2099 | SERVENTE (SGSP) | H | 16.28 | 0.5 |  | 8.14
170410 | LIMPEZA DE VIDROS EM GERAL, INCLUSIVE CAIXILHO | [5 empty] | M2 |  | 12.21
|  | 2099 | SERVENTE (SGSP) | H | 16.28 | 0.75 |  | 12.21
170412 | LIMPEZA E LAVAGEM DE PAREDE POR HIDROJATEAMENTO, SEM REJUNTAMENTO | [5 empty] | M2 |  | 6.1
|  | 37503 | HIDROJATEAMENTO PARA LIMPEZA DE SUPERFÍCIES | M2 | 6.1 | 1 |  | 6.1026
170413 | LIMPEZA E LAVAGEM DE PAREDE COM REVESTIMENTO EM PASTILHA OU MATERIAL CERÂMICO POR HIDROJATEAMENTO COM REJUNTAMENTO | [5 empty] | M2 |  | 8.94
|  | 2001 | AJUDANTE GERAL (SGSP) | H | 17.08 | 0.05 |  | 0.8543
|  | 10510 | CAULIM COR BRANCA - PARA COLOCAÇÃO DE PASTILHA MALHA 325 | Kg | 2.24 | 0.3 |  | 0.672
|  | 10515 | CIMENTO BRANCO - ESTRUTURAL | Kg | 1.88 | 0.7 |  | 1.316
|  | 37503 | HIDROJATEAMENTO PARA LIMPEZA DE SUPERFÍCIES | M2 | 6.1 | 1 |  | 6.1026
170414 | LIMPEZA E LAVAGEM DE PISO POR HIDROJATEAMENTO | [5 empty] | M2 |  | 6.1
|  | 37503 | HIDROJATEAMENTO PARA LIMPEZA DE SUPERFÍCIES | M2 | 6.1 | 1 |  | 6.1026
170420 | LIMPEZA DE CAIXA D'ÁGUA - ATÉ 1000 LITROS | [5 empty] | UN |  | 48.84
|  | 2099 | SERVENTE (SGSP) | H | 16.28 | 3 |  | 48.8402
170421 | LIMPEZA DE CAIXA D'ÁGUA - DE 1001 À 10000 LITROS | [5 empty] | UN |  | 130.24
|  | 2099 | SERVENTE (SGSP) | H | 16.28 | 8 |  | 130.2407
170422 | LIMPEZA DE CAIXA D'ÁGUA - ACIMA DE 10000 LITROS | [5 empty] | UN |  | 293.04
|  | 2099 | SERVENTE (SGSP) | H | 16.28 | 18 |  | 293.0416
170425 | LIMPEZA DE CANALETAS DE ÁGUAS PLUVIAIS | [5 empty] | M |  | 2.44
|  | 2099 | SERVENTE (SGSP) | H | 16.28 | 0.15 |  | 2.442
170430 | LIMPEZA DE CAIXA DE INSPEÇÃO | [5 empty] | UN |  | 4.88
|  | 2099 | SERVENTE (SGSP) | H | 16.28 | 0.3 |  | 4.884
170431 | LIMPEZA DE FOSSA SÉPTICA | [5 empty] | M3 |  | 138.76
|  | 79230 | LIMPEZA FOSSA SÉPTICA - VIAGEM DE 7 M3 | M3 | 138.76 | 1 |  | 138.76
170432 | LIMPEZA DE SUMIDOURO, POR VIAGEM DE 7M3 | [5 empty] | VG |  | 1160.96
|  | 79235 | LIMPEZA SUMIDOURO - VIAGEM DE 7M3 | Viagem | 1160.96 | 1 |  | 1160.96
170450 | ENCERAMENTO E LUSTRAÇÃO DE REVESTIMENTOS E PISOS EM GERAL | [5 empty] | M2 |  | 7.44
|  | 2099 | SERVENTE (SGSP) | H | 16.28 | 0.07 |  | 1.1396
|  | 39010 | CERA INCOLOR PARA PISOS | Kg | 42.01 | 0.15 |  | 6.3015
170501 | PRATELEIRA DE GRANILITE, ESPESSURA 30MM, EXCLUSIVE APOIO | [5 empty] | M2 |  | 317.69
|  | 2020 | PEDREIRO (SGSP) | H | 20.17 | 2 |  | 40.3433
|  | 2099 | SERVENTE (SGSP) | H | 16.28 | 3.94 |  | 64.1435
|  | 10631 | ARGAMASSA DE CIMENTO COM AREIA MÉDIA 1:4 | M3 | 476.62 | 0.055 |  | 26.2141
|  | 39060 | PRATELEIRA DE GRANILITE 30MM | M2 | 181.02 | 1.033 |  | 186.9936
170502 | PRATELEIRA DE GRANILITE, ESPESSURA 40MM, EXCLUSIVE APOIO | [5 empty] | M2 |  | 303.61
|  | 2020 | PEDREIRO (SGSP) | H | 20.17 | 2 |  | 40.3433
|  | 2099 | SERVENTE (SGSP) | H | 16.28 | 3.94 |  | 64.1435
|  | 10631 | ARGAMASSA DE CIMENTO COM AREIA MÉDIA 1:4 | M3 | 476.62 | 0.0055 |  | 2.6214
|  | 39061 | PRATELEIRA DE GRANILITE 40MM | M2 | 190.22 | 1.033 |  | 196.4972
170503 | PRATELEIRA DE GRANILITE, ESPESSURA 50MM, EXCLUSIVE APOIO | [5 empty] | M2 |  | 281.75
|  | 2020 | PEDREIRO (SGSP) | H | 20.17 | 2 |  | 40.3433
|  | 2099 | SERVENTE (SGSP) | H | 16.28 | 1.93 |  | 31.4205
|  | 10633 | ARGAMASSA DE CIMENTO COM AREIA MÉDIA 1:5 | M3 | 438.66 | 0.0068 |  | 2.9828
|  | 39062 | PRATELEIRA DE GRANILITE 50MM | M2 | 200.39 | 1.033 |  | 207.0028
170505 | PRATELEIRA DE CONCRETO, ESPESSURA 50MM, COM BORDAS ARREDONDADAS E ENVERNIZADAS, EXCLUSIVE APOIO | [5 empty] | M2 |  | 157.31
|  | 2013 | CARPINTEIRO (SGSP) | H | 20.01 | 1.5 |  | 30.0156
|  | 2014 | AJUDANTE DE CARPINTEIRO (SGSP) | H | 17.1 | 1.5 |  | 25.6635
|  | 2015 | FERREIRO (SGSP) | H | 21.55 | 0.1 |  | 2.1553
|  | 2016 | AJUDANTE DE FERREIRO - ARMADOR (SGSP) | H | 16.83 | 0.1 |  | 1.6832
|  | 2020 | PEDREIRO (SGSP) | H | 20.17 | 1 |  | 20.1716
|  | 2075 | PINTOR (SGSP) | H | 21.18 | 0.2 |  | 4.2369
|  | 2099 | SERVENTE (SGSP) | H | 16.28 | 1.5 |  | 24.4201
|  | 10607 | CONCRETO FCK=15MPA C/ BRITA 1 | M3 | 297.73 | 0.05 |  | 14.8862
|  | 11001 | DESMOLDANTE PARA FORMAS | L | 9.39 | 0.1 |  | 0.939
|  | 11021 | COMPENSADO RESINADO 12MM COLA BRANCA - CHAPA DE 2,20 X 1,10 M | M2 | 19.59 | 0.33 |  | 6.4647
|  | 11064 | PINUS - SARRAFO DE 1" X 2" - BRUTO | M | 0.99 | 5 |  | 4.95
|  | 11530 | TELA SOLDADA NERVURADA Q- 61 (PAINEL - AÇO CA60 - MALHA 15 X 15 CM - FIO 3.4 MM) | M2 | 7.87 | 1.05 |  | 8.2635
|  | 17515 | PREGO 18 X 27 COMUM - POLIDO | Kg | 12.91 | 0.2 |  | 2.582
|  | 37596 | VERNIZ ACRÍLICO BRILHANTE BASE ÁGUA | L | 21.75 | 0.5 |  | 10.875
170507 | PRATELEIRA EM ARDÓSIA CINZA, POLIDA 2 LADOS, ESPESSURA 30MM, EXCLUSIVE APOIO | [5 empty] | M2 |  | 464.63
|  | 2020 | PEDREIRO (SGSP) | H | 20.17 | 2 |  | 40.3433
|  | 2099 | SERVENTE (SGSP) | H | 16.28 | 4 |  | 65.1203
|  | 10630 | ARGAMASSA DE CIMENTO COM AREIA GROSSA 1:3 | M3 | 539.14 | 0.0867 |  | 46.7433
|  | 13514 | ARDOSIA CINZA EM PLACA -POLIDA NOS 2 LADOS -ESPESSURA 30MM | M2 | 312.42 | 1 |  | 312.42
170511 | EP.01 - MÃO FRANCESA DE FERRO PERFILADO | [5 empty] | UN |  | 42.67
|  | 2020 | PEDREIRO (SGSP) | H | 20.17 | 0.5 |  | 10.0858
|  | 2099 | SERVENTE (SGSP) | H | 16.28 | 0.5 |  | 8.14
|  | 17040 | PARAFUSO AUTO-ATARRAXANTE - CABEÇA PANELA - COM BUCHA DE NYLON S- 8 DIÂMETRO 5,5MM - COMPRIMENTO 50MM - FENDA SIMPLES | Un | 0.6 | 2 |  | 1.2
|  | 30542 | FERRO PERFILADO TRABALHADO | KG | 12.3 | 1.89 |  | 23.247
170512 | EP.02 - MÃO FRANCESA DE FERRO PERFILADO | [5 empty] | UN |  | 40.46
|  | 2020 | PEDREIRO (SGSP) | H | 20.17 | 0.5 |  | 10.0858
|  | 2099 | SERVENTE (SGSP) | H | 16.28 | 0.5 |  | 8.14
|  | 17040 | PARAFUSO AUTO-ATARRAXANTE - CABEÇA PANELA - COM BUCHA DE NYLON S- 8 DIÂMETRO 5,5MM - COMPRIMENTO 50MM - FENDA SIMPLES | Un | 0.6 | 2 |  | 1.2
|  | 30542 | FERRO PERFILADO TRABALHADO | KG | 12.3 | 1.71 |  | 21.033
170516 | DM.01 - ESTRADO DE MADEIRA APARELHADA PARA DESPENSA | [5 empty] | M |  | 275.11
|  | 2013 | CARPINTEIRO (SGSP) | H | 20.01 | 4 |  | 80.0418
|  | 2075 | PINTOR (SGSP) | H | 21.18 | 1 |  | 21.1848
|  | 2076 | AJUDANTE DE PINTOR (SGSP) | H | 16.32 | 0.8 |  | 13.0609
|  | 15520 | CAIBRO DE PEROBA DO NORTE 5 X 6 CM - BRUTO (CUPIÚBA) | M | 11.27 | 9.6 |  | 108.192
|  | 17515 | PREGO 18 X 27 COMUM - POLIDO | Kg | 12.91 | 0.25 |  | 3.2275
|  | 37540 | LIXA PARA MADEIRA - N.100 | Un | 0.61 | 1.8 |  | 1.098
|  | 37595 | VERNIZ NITRO CELULOSE // VERNIZ SINTÉTICO BRILHANTE ( PARA USO EM MADEIRA ) | L | 32.2 | 1.5 |  | 48.3
170517 | DM.02/04 - ESTRADO DE MADEIRA APARELHADA PARA DESPENSA | [5 empty] | M |  | 196.95
|  | 2013 | CARPINTEIRO (SGSP) | H | 20.01 | 3 |  | 60.0313
|  | 2075 | PINTOR (SGSP) | H | 21.18 | 1 |  | 21.1848
|  | 2076 | AJUDANTE DE PINTOR (SGSP) | H | 16.32 | 0.8 |  | 13.0609
|  | 15520 | CAIBRO DE PEROBA DO NORTE 5 X 6 CM - BRUTO (CUPIÚBA) | M | 11.27 | 6 |  | 67.62
|  | 17515 | PREGO 18 X 27 COMUM - POLIDO | Kg | 12.91 | 0.15 |  | 1.9365
|  | 37540 | LIXA PARA MADEIRA - N.100 | Un | 0.61 | 1.5 |  | 0.915
|  | 37595 | VERNIZ NITRO CELULOSE // VERNIZ SINTÉTICO BRILHANTE ( PARA USO EM MADEIRA ) | L | 32.2 | 1 |  | 32.2
170520 | BARRA DE APOIO PARA DEFICIENTES L=45 CM (BARRAS COM DIÂMETRO ENTRE 3,0 E 4,5CM) | [5 empty] | UN |  | 183.18
|  | 2020 | PEDREIRO (SGSP) | H | 20.17 | 1 |  | 20.1716
|  | 2099 | SERVENTE (SGSP) | H | 16.28 | 1 |  | 16.28
|  | 17040 | PARAFUSO AUTO-ATARRAXANTE - CABEÇA PANELA - COM BUCHA DE NYLON S- 8 DIÂMETRO 5,5MM - COMPRIMENTO 50MM - FENDA SIMPLES | Un | 0.6 | 6 |  | 3.6
|  | 76710 | APOIO EM AÇO INOX PARA DEFICIENTE FÍSICO L= 45CM Ø 1.1/4" - CONFORME NBR-9050 | Un | 143.13 | 1 |  | 143.13
170521 | BARRA DE APOIO PARA DEFICIENTES L=80 CM (BARRAS COM DIÂMETRO ENTRE 3,0 E 4,5CM) | [5 empty] | UN |  | 216.05
|  | 2020 | PEDREIRO (SGSP) | H | 20.17 | 1 |  | 20.1716
|  | 2099 | SERVENTE (SGSP) | H | 16.28 | 1 |  | 16.28
|  | 17040 | PARAFUSO AUTO-ATARRAXANTE - CABEÇA PANELA - COM BUCHA DE NYLON S- 8 DIÂMETRO 5,5MM - COMPRIMENTO 50MM - FENDA SIMPLES | Un | 0.6 | 6 |  | 3.6
|  | 76711 | APOIO EM AÇO INOX PARA DEFICIENTE FÍSICO L= 80CM Ø 1.1/4" - CONFORME NBR-9050 | Un | 176 | 1 |  | 176
170522 | BARRA DE APOIO PARA DEFICIENTES L=90 CM (BARRAS COM DIÂMETRO ENTRE 3,0 E 4,5CM) | [5 empty] | UN |  | 209.83
|  | 2020 | PEDREIRO (SGSP) | H | 20.17 | 1 |  | 20.1716
|  | 2099 | SERVENTE (SGSP) | H | 16.28 | 1 |  | 16.28
|  | 17040 | PARAFUSO AUTO-ATARRAXANTE - CABEÇA PANELA - COM BUCHA DE NYLON S- 8 DIÂMETRO 5,5MM - COMPRIMENTO 50MM - FENDA SIMPLES | Un | 0.6 | 6 |  | 3.6
|  | 76712 | APOIO EM AÇO INOX PARA DEFICIENTE FÍSICO L= 90CM Ø 1.1/4" - CONFORME NBR-9050 | Un | 169.78 | 1 |  | 169.78
170523 | BARRA DE APOIO PARA CHUVEIRO PARA PORTADORES DE DEFICIÊNCIA FÍSICA (BARRAS COM DIÂMETRO ENTRE 3,0 E 4,5CM) | [5 empty] | UN |  | 286.8
|  | 2020 | PEDREIRO (SGSP) | H | 20.17 | 1 |  | 20.1716
|  | 2099 | SERVENTE (SGSP) | H | 16.28 | 1 |  | 16.28
|  | 17040 | PARAFUSO AUTO-ATARRAXANTE - CABEÇA PANELA - COM BUCHA DE NYLON S- 8 DIÂMETRO 5,5MM - COMPRIMENTO 50MM - FENDA SIMPLES | Un | 0.6 | 6 |  | 3.6
|  | 76713 | APOIO EM AÇO INOX PARA DEFICIENTE FÍSICO L=170CM Ø 1.1/4" - CONFORME NBR-9050 | Un | 246.75 | 1 |  | 246.75
170524 | DP.04 - CORRIMÃO EM TUBO GALVANIZADO | [5 empty] | M |  | 61.21
|  | 2020 | PEDREIRO (SGSP) | H | 20.17 | 0.7 |  | 14.1201
|  | 2075 | PINTOR (SGSP) | H | 21.18 | 0.125 |  | 2.6481
|  | 2076 | AJUDANTE DE PINTOR (SGSP) | H | 16.32 | 0.125 |  | 2.0407
|  | 2099 | SERVENTE (SGSP) | H | 16.28 | 0.69 |  | 11.2332
|  | 10630 | ARGAMASSA DE CIMENTO COM AREIA GROSSA 1:3 | M3 | 539.14 | 0.001 |  | 0.5391
|  | 30542 | FERRO PERFILADO TRABALHADO | KG | 12.3 | 0.075 |  | 0.9225
|  | 37005 | TINTA ESMALTE BRILHANTE BRANCA | L | 26.25 | 0.037 |  | 0.9712
|  | 37509 | FUNDO CROMATO DE ZINCO | L | 29.43 | 0.018 |  | 0.5297
|  | 37530 | LIXA D'ÁGUA - N. 80 E N. 320 | Un | 1.41 | 0.3 |  | 0.423
|  | 70824 | TUBO DE AÇO GALVANIZADO PARA CONDUÇÃO COM COSTURA NBR 5580L (BS 1387L) - 1.1/ 4" | M | 26.32 | 1 |  | 26.32
|  | 87030 | AGUARRAZ - MINERAL | L | 12.15 | 0.12 |  | 1.458
170525 | DP.05 - CORRIMÃO EM TUBO GALVANIZADO COM GUARDA CORPO | [5 empty] | M |  | 360.06
|  | 2020 | PEDREIRO (SGSP) | H | 20.17 | 0.9 |  | 18.1544
|  | 2075 | PINTOR (SGSP) | H | 21.18 | 2.939 |  | 62.2622
|  | 2076 | AJUDANTE DE PINTOR (SGSP) | H | 16.32 | 2.939 |  | 47.9825
|  | 2099 | SERVENTE (SGSP) | H | 16.28 | 0.88 |  | 14.3264
|  | 10630 | ARGAMASSA DE CIMENTO COM AREIA GROSSA 1:3 | M3 | 539.14 | 0.002 |  | 1.0782
|  | 30542 | FERRO PERFILADO TRABALHADO | KG | 12.3 | 12.221 |  | 150.3184
|  | 37005 | TINTA ESMALTE BRILHANTE BRANCA | L | 26.25 | 0.881 |  | 23.1262
|  | 37509 | FUNDO CROMATO DE ZINCO | L | 29.43 | 0.44 |  | 12.9492
|  | 37530 | LIXA D'ÁGUA - N. 80 E N. 320 | Un | 1.41 | 0.3 |  | 0.423
|  | 70824 | TUBO DE AÇO GALVANIZADO PARA CONDUÇÃO COM COSTURA NBR 5580L (BS 1387L) - 1.1/ 4" | M | 26.32 | 1 |  | 26.32
|  | 87030 | AGUARRAZ - MINERAL | L | 12.15 | 0.257 |  | 3.1225
170526 | ANEL DE TEXTURA PARA CORRIMÃO | [5 empty] | UN |  | 31.04
|  | 2099 | SERVENTE (SGSP) | H | 16.28 | 0.2 |  | 3.256
|  | 76717 | ANEL DE TEXTURA PARA CORRIMÃOS (SILICONE / BORRACHA) | Un | 27.78 | 1 |  | 27.78
170527 | BARRA DE APOIO PARA LAVATÓRIO EM "L" - PPDF | [5 empty] | UN |  | 609.67
|  | 2020 | PEDREIRO (SGSP) | H | 20.17 | 1 |  | 20.1716
|  | 2099 | SERVENTE (SGSP) | H | 16.28 | 1 |  | 16.28
|  | 17040 | PARAFUSO AUTO-ATARRAXANTE - CABEÇA PANELA - COM BUCHA DE NYLON S- 8 DIÂMETRO 5,5MM - COMPRIMENTO 50MM - FENDA SIMPLES | Un | 0.6 | 6 |  | 3.6
|  | 76716 | BARRA DE APOIO EM "L" PARA LAVATÓRIO DE CANTO (55 X 47 CM APROXIM) - PPDF (AÇO) | Un | 569.62 | 1 |  | 569.62
170533 | MM.23/24 - LOUSA EM LAMINADO MELAMÍNICO BRANCO SOBRE COMPENSADO | [5 empty] | M2 |  | 252.33
|  | 2075 | PINTOR (SGSP) | H | 21.18 | 0.2 |  | 4.2369
|  | 2080 | MARCENEIRO (SGSP) | H | 29.79 | 1.1 |  | 32.7766
|  | 2081 | AJUDANTE DE MARCENEIRO (SGSP) | H | 16.67 | 1.1 |  | 18.3387
|  | 17039 | PARAFUSO ZINCADO BRANCO - FENDA SIMPLES - CABEÇA CHATA P/ MADEIRA - DIÂMETRO 6,1 MM - COMPRIMENTO 90MM | Un | 0.4 | 3 |  | 1.2
|  | 17040 | PARAFUSO AUTO-ATARRAXANTE - CABEÇA PANELA - COM BUCHA DE NYLON S- 8 DIÂMETRO 5,5MM - COMPRIMENTO 50MM - FENDA SIMPLES | Un | 0.6 | 4 |  | 2.4
|  | 17515 | PREGO 18 X 27 COMUM - POLIDO | Kg | 12.91 | 0.15 |  | 1.9365
|  | 19015 | COLA DE CONTATO | Kg | 24.4 | 1 |  | 24.4
|  | 21051 | SARRAFO DE CEDRINHO 5X2.5CM - BRUTO | M | 3 | 3.07 |  | 9.21
|  | 30133 | CHAPA COMPENSADA DE VIROLINHA / SUMAÚMA E=10MM | M2 | 31.38 | 1.05 |  | 32.949
|  | 30542 | FERRO PERFILADO TRABALHADO | KG | 12.3 | 2.5 |  | 30.75
|  | 32540 | CHAPA DE LAMINADO MELAMÍNICO 1,0 MM - ACABAMENTO LISO COR BRANCA - PARA CONFECÇÃO DE LOUSA | M2 | 72.63 | 1.05 |  | 76.2615
|  | 37005 | TINTA ESMALTE BRILHANTE BRANCA | L | 26.25 | 0.15 |  | 3.9375
|  | 37509 | FUNDO CROMATO DE ZINCO | L | 29.43 | 0.1 |  | 2.943
|  | 37535 | LIXA PARA FERRO - N. 150 | Un | 2.43 | 0.15 |  | 0.3645
|  | 37540 | LIXA PARA MADEIRA - N.100 | Un | 0.61 | 0.2 |  | 0.122
|  | 39020 | GALVANIZAÇÃO ELETROLÍTICA (ENTRE 8 E 10 MÍCRONS) EM PEÇAS DE FERRO ACAB. BRANCO | Kg | 4.2 | 2.5 |  | 10.5
170535 | DM.07 - QUADRO DE AVISOS DE MADEIRA | [5 empty] | M2 |  | 199.49
|  | 2075 | PINTOR (SGSP) | H | 21.18 | 0.08 |  | 1.6947
|  | 2080 | MARCENEIRO (SGSP) | H | 29.79 | 2.5 |  | 74.4923
|  | 2081 | AJUDANTE DE MARCENEIRO (SGSP) | H | 16.67 | 2.5 |  | 41.6788
|  | 17039 | PARAFUSO ZINCADO BRANCO - FENDA SIMPLES - CABEÇA CHATA P/ MADEIRA - DIÂMETRO 6,1 MM - COMPRIMENTO 90MM | Un | 0.4 | 12 |  | 4.8
|  | 17040 | PARAFUSO AUTO-ATARRAXANTE - CABEÇA PANELA - COM BUCHA DE NYLON S- 8 DIÂMETRO 5,5MM - COMPRIMENTO 50MM - FENDA SIMPLES | Un | 0.6 | 4 |  | 2.4
|  | 28082 | FELTRO PARA QUADRO DE MADEIRA | M2 | 7.92 | 1.28 |  | 10.1376
|  | 30030 | GUARNIÇÃO DE MADEIRA - 1,5 X 5,0 CM | M | 4.64 | 4 |  | 18.56
|  | 30134 | CHAPA COMPENSADA DE VIROLINHA / SUMAÚMA E=15MM | M2 | 44.74 | 0.96 |  | 42.9504
|  | 37540 | LIXA PARA MADEIRA - N.100 | Un | 0.61 | 0.01 |  | 0.0061
|  | 37595 | VERNIZ NITRO CELULOSE // VERNIZ SINTÉTICO BRILHANTE ( PARA USO EM MADEIRA ) | L | 32.2 | 0.08 |  | 2.576
|  | 87030 | AGUARRAZ - MINERAL | L | 12.15 | 0.016 |  | 0.1944
170540 | FAIXA BATE-CARTEIRA PARA SALA DE AULA | [5 empty] | M |  | 141.08
|  | 2013 | CARPINTEIRO (SGSP) | H | 20.01 | 0.5 |  | 10.0052
|  | 2075 | PINTOR (SGSP) | H | 21.18 | 0.2 |  | 4.2369
|  | 2099 | SERVENTE (SGSP) | H | 16.28 | 0.5 |  | 8.14
|  | 17040 | PARAFUSO AUTO-ATARRAXANTE - CABEÇA PANELA - COM BUCHA DE NYLON S- 8 DIÂMETRO 5,5MM - COMPRIMENTO 50MM - FENDA SIMPLES | Un | 0.6 | 1.19 |  | 0.714
|  | 30488 | FAIXA DE ITAUBA 15 X 2CM - APARELHADA - CANTOS ARREDONDADOS | M | 111.03 | 1 |  | 111.03
|  | 37540 | LIXA PARA MADEIRA - N.100 | Un | 0.61 | 0.05 |  | 0.0305
|  | 37595 | VERNIZ NITRO CELULOSE // VERNIZ SINTÉTICO BRILHANTE ( PARA USO EM MADEIRA ) | L | 32.2 | 0.2 |  | 6.44
|  | 87030 | AGUARRAZ - MINERAL | L | 12.15 | 0.04 |  | 0.486
170541 | DM.06 - FIXADOR DE CARTAZES PARA SALA DE AULA | [5 empty] | M |  | 35.31
|  | 2013 | CARPINTEIRO (SGSP) | H | 20.01 | 1 |  | 20.0104
|  | 2075 | PINTOR (SGSP) | H | 21.18 | 0.08 |  | 1.6947
|  | 2099 | SERVENTE (SGSP) | H | 16.28 | 0.5 |  | 8.14
|  | 11068 | PINUS - SARRAFO DE 1" X 3" - BRUTO | M | 1.66 | 1 |  | 1.66
|  | 17040 | PARAFUSO AUTO-ATARRAXANTE - CABEÇA PANELA - COM BUCHA DE NYLON S- 8 DIÂMETRO 5,5MM - COMPRIMENTO 50MM - FENDA SIMPLES | Un | 0.6 | 1.19 |  | 0.714
|  | 37540 | LIXA PARA MADEIRA - N.100 | Un | 0.61 | 0.05 |  | 0.0305
|  | 37595 | VERNIZ NITRO CELULOSE // VERNIZ SINTÉTICO BRILHANTE ( PARA USO EM MADEIRA ) | L | 32.2 | 0.08 |  | 2.576
|  | 87030 | AGUARRAZ - MINERAL | L | 12.15 | 0.04 |  | 0.486
170551 | DP.01 - ESCADA MARINHEIRO DE FERRO GALVANIZADO | [5 empty] | M |  | 165.9
|  | 2020 | PEDREIRO (SGSP) | H | 20.17 | 1 |  | 20.1716
|  | 2099 | SERVENTE (SGSP) | H | 16.28 | 0.98 |  | 15.9544
|  | 10630 | ARGAMASSA DE CIMENTO COM AREIA GROSSA 1:3 | M3 | 539.14 | 0.002 |  | 1.0782
|  | 31166 | ESCADA DE MARINHEIRO DE FERRO PERFILADO DP.01 | M | 128.7 | 1 |  | 128.7001
170552 | DP.02 - ESCADA MARINHEIRO DE FERRO GALVANIZADO COM GUARDA CORPO | [5 empty] | M |  | 360.6
|  | 2020 | PEDREIRO (SGSP) | H | 20.17 | 1 |  | 20.1716
|  | 2099 | SERVENTE (SGSP) | H | 16.28 | 0.98 |  | 15.9544
|  | 10630 | ARGAMASSA DE CIMENTO COM AREIA GROSSA 1:3 | M3 | 539.14 | 0.002 |  | 1.0782
|  | 31167 | ESCADA DE MARINHEIRO DE FERRO PERFILADO COM GUARDA CORPO | M | 323.4 | 1 |  | 323.4003
170553 | DP.03 - COMPLEMENTOS PARA ESCADA MARINHEIRO DE FERRO PERFILADO | [5 empty] | M |  | 144.45
|  | 2020 | PEDREIRO (SGSP) | H | 20.17 | 1 |  | 20.1716
|  | 2099 | SERVENTE (SGSP) | H | 16.28 | 0.98 |  | 15.9544
|  | 10630 | ARGAMASSA DE CIMENTO COM AREIA GROSSA 1:3 | M3 | 539.14 | 0.002 |  | 1.0782
|  | 31168 | ESCADA COMPLEM. P/ ESCADA MARINHEIRO DE FERRO PERFILADO | M | 107.25 | 1 |  | 107.2501
170561 | BATE PNEU EM TUBO DE AÇO GALVANIZADO D=3" C=2,50M | [5 empty] | UN |  | 687.85
|  | 2035 | ENCANADOR (SGSP) | H | 20.77 | 4 |  | 83.0814
|  | 2075 | PINTOR (SGSP) | H | 21.18 | 1 |  | 21.1848
|  | 2099 | SERVENTE (SGSP) | H | 16.28 | 4 |  | 65.1203
|  | 10604 | CONCRETO FCK=10MPA C/ BRITA 2 | M3 | 229.11 | 0.036 |  | 8.248
|  | 37005 | TINTA ESMALTE BRILHANTE BRANCA | L | 26.25 | 0.7 |  | 18.375
|  | 37509 | FUNDO CROMATO DE ZINCO | L | 29.43 | 0.04 |  | 1.1772
|  | 37535 | LIXA PARA FERRO - N. 150 | Un | 2.43 | 2 |  | 4.86
|  | 51608 | CURVA 90 AÇO GALVANIZADO PARA ELETRODUTO - 3" | Un | 86.41 | 2 |  | 172.82
|  | 70408 | TUBO DE AÇO GALVANIZADO PARA CONDUÇÃO COM COSTURA NBR 5580M (DIN 2440) - 3" | M | 125.19 | 2.5 |  | 312.975
|  | 94299 | VIBRADOR DE IMERSÃO COM 5M DE MANGUEIRA COM MOTOR ELETRICO 2HP | H | 1.57 | 0.003969 |  | 0.0062
170575 | ARMÁRIO DE AÇO COM 4 PORTAS E FECHADURA L 640XP420XH1980 | [5 empty] | UN |  | 929.12
|  | 30594 | ARMÁRIO DE AÇO C/2 PORTAS E FECH L320XP420XH1980 | Un | 464.56 | 2 |  | 929.12
170580 | DR.1 - MESA DE PREPARO PARA COZINHAS - EM MÁRMORE | [5 empty] | UN |  | 2285.64
|  | 2013 | CARPINTEIRO (SGSP) | H | 20.01 | 2.21 |  | 44.2231
|  | 2014 | AJUDANTE DE CARPINTEIRO (SGSP) | H | 17.1 | 2.21 |  | 37.811
|  | 2015 | FERREIRO (SGSP) | H | 21.55 | 0.97 |  | 20.9066
|  | 2016 | AJUDANTE DE FERREIRO - ARMADOR (SGSP) | H | 16.83 | 0.97 |  | 16.3277
|  | 2020 | PEDREIRO (SGSP) | H | 20.17 | 13.84 |  | 279.1756
|  | 2050 | AZULEJISTA (SGSP) | H | 25.79 | 5.28 |  | 136.1724
|  | 2099 | SERVENTE (SGSP) | H | 16.28 | 18.44 |  | 300.2048
|  | 10515 | CIMENTO BRANCO - ESTRUTURAL | Kg | 1.88 | 0.85 |  | 1.598
|  | 10601 | CONCRETO FCK=5MPA C/ BRITA 2 | M3 | 201.59 | 0.025 |  | 5.0398
|  | 10612 | CONCRETO FCK=20MPA C/ BRITA 2 | M3 | 313.76 | 0.165 |  | 51.7704
|  | 10648 | ARGAMASSA MISTA COM AREIA GROSSA 1:2:8 | M3 | 488.44 | 0.0675 |  | 32.9696
|  | 11066 | PINUS - SARRAFO DE 1" X 4" - BRUTO | M | 1.99 | 1.0114 |  | 2.0126
|  | 11070 | PINUS - TÁBUA DE 1" X 12" - BRUTA | M | 7.61 | 0.2529 |  | 1.9245
|  | 11510 | AÇO CA-50A OU B - MÉDIA BITOLAS | KG | 8.06 | 9.68 |  | 78.0161
|  | 12580 | TIJOLO MAÇICO DE BARRO COMUM | Un | 0.4 | 226 |  | 90.4
|  | 17040 | PARAFUSO AUTO-ATARRAXANTE - CABEÇA PANELA - COM BUCHA DE NYLON S- 8 DIÂMETRO 5,5MM - COMPRIMENTO 50MM - FENDA SIMPLES | Un | 0.6 | 12 |  | 7.2
|  | 17515 | PREGO 18 X 27 COMUM - POLIDO | Kg | 12.91 | 1.2 |  | 15.492
|  | 17740 | ARAME RECOZIDO N. 16 E N. 18 | Kg | 12.92 | 0.24 |  | 3.1008
|  | 30542 | FERRO PERFILADO TRABALHADO | KG | 12.3 | 16.26 |  | 199.9982
|  | 31505 | AZULEJO | M2 | 29.93 | 2.64 |  | 79.0152
|  | 35535 | RODAPE DE ARGAMASSA ALTA RESISTÊNCIA MEIA CANA - 10CM | M | 33.13 | 2.5 |  | 82.825
|  | 77615 | TAMPO P/ BANCADA - MÁRMORE ESPÍRITO SANTO - ESPES. 2CM | M2 | 444.14 | 1.8 |  | 799.452
170590 | PORTA CORTA-FOGO P90 (0,90X2,10M) COM FERRAGENS | [5 empty] | UN |  | 1139.64
|  | 2020 | PEDREIRO (SGSP) | H | 20.17 | 4 |  | 80.6866
|  | 2099 | SERVENTE (SGSP) | H | 16.28 | 4 |  | 65.1203
|  | 10611 | CONCRETO FCK=20MPA C/ BRITA 1 | M3 | 312.55 | 0.025 |  | 7.8137
|  | 30670 | PORTA CORTA-FOGO 90CM X 2,10M -ISOLAÇÃO 90MIN -C/ BATENTE | Un | 986.02 | 1 |  | 986.02
170591 | PORTA CORTA-FOGO P90 - 1,05 X 2,10M, COM DOBRADIÇAS E MOLAS SEM FERRAGEM | [5 empty] | UN |  | 1291.34
|  | 2020 | PEDREIRO (SGSP) | H | 20.17 | 4.09 |  | 82.502
|  | 2099 | SERVENTE (SGSP) | H | 16.28 | 4.09 |  | 66.5855
|  | 10611 | CONCRETO FCK=20MPA C/ BRITA 1 | M3 | 312.55 | 0.025 |  | 7.8137
|  | 30690 | PORTA CORTA-FOGO 105CM X 2,10M -ISOLAÇÃO 90MIN -C/ BATENTE | Un | 1134.44 | 1 |  | 1134.44
170592 | PEDESTAL SINALIZADOR PARA ESTACIONAMENTO P/ DEFICIENTE | [5 empty] | UN |  | 522.67
|  | 2099 | SERVENTE (SGSP) | H | 16.28 | 0.33 |  | 5.3724
|  | 10648 | ARGAMASSA MISTA COM AREIA GROSSA 1:2:8 | M3 | 488.44 | 0.002 |  | 0.9768
|  | 79802 | PEDESTAL SINALIZADOR PARA ESTACIONAMENTO, P/ DEFICIENTE (POSTE, PLACA E BASE PARA FIXAÇÃO) | Un | 516.32 | 1 |  | 516.32
170593 | PLACA DE IDENTIFICAÇÃO COM NÚMERO PAVIMENTO EM BRAILE | [5 empty] | UN |  | 51.18
|  | 2099 | SERVENTE (SGSP) | H | 16.28 | 0.2 |  | 3.256
|  | 79803 | PLACA DE IDENTIFICAÇÃO NÚMERO DE PAVIMENTO EM BRAILE (10X10CM, EM ALUMÍNIO) | Un | 47.92 | 1 |  | 47.92
170594 | PLACA DE IDENTIFICAÇÃO DE WC EM BRAILE FEM./ MASC. | [5 empty] | UN |  | 87.28
|  | 2099 | SERVENTE (SGSP) | H | 16.28 | 0.2 |  | 3.256
|  | 79804 | PLACA DE IDENTIFICAÇÃO DE WC EM BRAILE FEMININO OU MASCULINO (21X10CM, EM ALUMÍNIO) | Un | 84.02 | 1 |  | 84.02
170595 | PLACA DE IDENTIFICAÇÃO EM BRAILE "INÍCIO E FINAL" P/ CORRIMÃO | [5 empty] | UN |  | 18.32
|  | 2099 | SERVENTE (SGSP) | H | 16.28 | 0.2 |  | 3.256
|  | 79805 | PLACA DE IDENTIFICAÇÃO EM BRAILE "INÍCIO E FINAL" P/ CORRIMÃO (10X3CM, EM ALUMÍNIO) | Un | 15.06 | 1 |  | 15.06
170596 | PLACA DE IDENTIFICAÇÃO EM BRAILE DE PAVIMENTO P/ CORRIMÃO | [5 empty] | UN |  | 15.09
|  | 2099 | SERVENTE (SGSP) | H | 16.28 | 0.2 |  | 3.256
|  | 79806 | PLACA DE IDENTIFICAÇÃO EM BRAILE DE PAVIMENTO P/ CORRIMÃO (3X3CM, EM ALUMÍNIO) | Un | 11.83 | 1 |  | 11.83
170597 | PLACA PARA PORTA WC C/ DESENHO UNIVERSAL ACESSIBILIDADE | [5 empty] | UN |  | 24.59
|  | 2099 | SERVENTE (SGSP) | H | 16.28 | 0.16 |  | 2.6048
|  | 79807 | PLACA PARA PORTA WC C/ DESENHO UNIVERSAL ACESSIB. (20X15CM, EM ALUMÍNIO) | Un | 21.99 | 1 |  | 21.99
170598 | SINALIZAÇÃO VISUAL DE DEGRAUS PARA DEFICIENTE VISUAL | [5 empty] | UN |  | 5.71
|  | 2099 | SERVENTE (SGSP) | H | 16.28 | 0.033 |  | 0.5372
|  | 19015 | COLA DE CONTATO | Kg | 24.4 | 0.022 |  | 0.5368
|  | 28091 | SINALIZAÇÃO VISUAL DE DEGRAUS (20X3CM) (FAIXA DE BORDA DE ESCADA) ADESIVADA | Un | 4.64 | 1 |  | 4.64
171001 | ELEVADOR ELÉTRICO SEM CASA DE MÁQUINAS - 2 PARADAS | [5 empty] | UN |  | 112635.8
|  | 95001 | ELEVADOR DEFICIENTE FÍSICO - PERCURSO 3 M - 2 PARADAS 8 PASSAGEIROS - ACABAMENTO EM AÇO CARBONO - ELETROMECÂNICO | Un | 112635.8 | 1 |  | 112635.8
171002 | ELEVADOR ELÉTRICO SEM CASA DE MÁQUINAS - 3 PARADAS | [5 empty] | UN |  | 108539.54
|  | 95002 | ELEVADOR DEFICIENTE FÍSICO - PERCURSO 6 M - 3 PARADAS 8 PASSAGEIROS - ACABAMENTO EM AÇO CARBONO - ELETROMECÂNICO | Un | 108539.54 | 1 |  | 108539.54
171003 | ELEVADOR EL[ETRICO SEM CASA DE MÁQUINAS - 4 PARADAS | [5 empty] | UN |  | 115813.99
|  | 95003 | ELEVADOR DEFICIENTE FÍSICO - PERCURSO 9 M - 4 PARADAS 8 PASSAGEIROS - ACABAMENTO EM AÇO CARBONO - ELETROMECÂNICO | Un | 115813.99 | 1 |  | 115813.99
171004 | ELEVADOR ELÉTRICO SEM CASA DE MÁQUINAS - 5 PARADAS | [5 empty] | UN |  | 124257.5
|  | 95004 | ELEVADOR DEFICIENTE FÍSICO - PERCURSO 12 M - 5 PARADAS 8 PASSAGEIROS - ACABAMENTO EM AÇO CARBONO - ELETROMECÂNICO | Un | 124257.5 | 1 |  | 124257.5
171011 | DX.05/06 - COIFA EM CHAPA DE AÇO GALVANIZADO PARA FOGÃO DE 3 OU 4 BOCAS | [5 empty] | UN |  | 1720.76
|  | 2045 | SERRALHEIRO (SGSP) | H | 29.4 | 1.5 |  | 44.1082
|  | 2046 | AJUDANTE DE SERRALHEIRO (SGSP) | H | 17.1 | 1.5 |  | 25.6635
|  | 17040 | PARAFUSO AUTO-ATARRAXANTE - CABEÇA PANELA - COM BUCHA DE NYLON S- 8 DIÂMETRO 5,5MM - COMPRIMENTO 50MM - FENDA SIMPLES | Un | 0.6 | 4 |  | 2.4
|  | 26864 | BARRA ROSCADA GALV. 1/4" (TIRANTE) C/ PORCA E CONTRA PORCA APLICAÇÃO: FIO DE SUSTENTAÇÃO P/ COIFA DE CHAPA AÇO GALV | M | 4.36 | 4 |  | 17.44
|  | 26865 | BARRA CHATA DE FERRO 1.1/2" X 3/16" - GALV. A FOGO | M | 17.83 | 8 |  | 142.64
|  | 78060 | COIFA DE CHAPA GALVANIZADA Nº22 - (1,30X1,30)M | Un | 1488.51 | 1 |  | 1488.51
171012 | DX.01/03 - COIFA EM CHAPA DE AÇO GALVANIZADO PARA FOGÃO DE 6 BOCAS | [5 empty] | UN |  | 2253.7
|  | 2045 | SERRALHEIRO (SGSP) | H | 29.4 | 2 |  | 58.8109
|  | 2046 | AJUDANTE DE SERRALHEIRO (SGSP) | H | 17.1 | 2 |  | 34.2181
|  | 17040 | PARAFUSO AUTO-ATARRAXANTE - CABEÇA PANELA - COM BUCHA DE NYLON S- 8 DIÂMETRO 5,5MM - COMPRIMENTO 50MM - FENDA SIMPLES | Un | 0.6 | 4 |  | 2.4
|  | 26864 | BARRA ROSCADA GALV. 1/4" (TIRANTE) C/ PORCA E CONTRA PORCA APLICAÇÃO: FIO DE SUSTENTAÇÃO P/ COIFA DE CHAPA AÇO GALV | M | 4.36 | 4.8 |  | 20.928
|  | 26865 | BARRA CHATA DE FERRO 1.1/2" X 3/16" - GALV. A FOGO | M | 17.83 | 8 |  | 142.64
|  | 78062 | COIFA DE CHAPA GALVANIZADA Nº22 - (2,20X1,30)M | Un | 1994.7 | 1 |  | 1994.7
171017 | CHAPÉU CHINÊS PARA DUTO GALVANIZADO 35CM BIT.22 PARA EXAUSTÃO DE AR | [5 empty] | UN |  | 151.14
|  | 2045 | SERRALHEIRO (SGSP) | H | 29.4 | 0.5 |  | 14.7027
|  | 27534 | TELA DE AÇO INOX 430 - PERFURADA - ESPESSURA 1,6 MM DIÂMETRO DO FURO 17 MM | M2 | 177.21 | 0.1 |  | 17.721
|  | 69667 | CHAPÉU CHINÊS P/ DUTO GALV. 35CM BITOLA 22 P/ EXAUSTOR | UN | 70.57 | 1 |  | 70.572
|  | 79653 | SOLDA PREPARADA 50% ESTANHO, 50% CHUMBO - EM BARRA | Kg | 120.37 | 0.4 |  | 48.148
171018 | DUTO EM CHAPA DE AÇO GALVANIZADO N.22 - DIÂMETRO 35CM | [5 empty] | M |  | 272.63
|  | 2045 | SERRALHEIRO (SGSP) | H | 29.4 | 0.4 |  | 11.7621
|  | 2046 | AJUDANTE DE SERRALHEIRO (SGSP) | H | 17.1 | 0.4 |  | 6.8436
|  | 17040 | PARAFUSO AUTO-ATARRAXANTE - CABEÇA PANELA - COM BUCHA DE NYLON S- 8 DIÂMETRO 5,5MM - COMPRIMENTO 50MM - FENDA SIMPLES | Un | 0.6 | 2 |  | 1.2
|  | 26862 | BRAÇADEIRA EM CHAPA DE AÇO DE 1 1/2" X 3/16" | UN | 17.59 | 1 |  | 17.589
|  | 78071 | DUTO EM CHAPA GALVANIZADA Nº22 PARA COIFA - DIÂM. 35CM | M | 235.24 | 1 |  | 235.24
171019 | CURVA PARA DUTO EM CHAPA GALVANIZADA 35CM BIT.22 PARA EXAUSTÃO AR RECRAVADA A CADA 10GRAUS | [5 empty] | UN |  | 264.84
|  | 2045 | SERRALHEIRO (SGSP) | H | 29.4 | 0.4 |  | 11.7621
|  | 69666 | CURVA GALV. 35CM BITOLA 22 P/ EXAUSTOR AR RECRAV. | UN | 192.9 | 1 |  | 192.8968
|  | 79653 | SOLDA PREPARADA 50% ESTANHO, 50% CHUMBO - EM BARRA | Kg | 120.37 | 0.5 |  | 60.185
171025 | EXAUSTOR 1/2 HP PARA COIFAS | [5 empty] | UN |  | 1095.52
|  | 2041 | ELETRICISTA (SGSP) | H | 21.8 | 0.4 |  | 8.7226
|  | 17040 | PARAFUSO AUTO-ATARRAXANTE - CABEÇA PANELA - COM BUCHA DE NYLON S- 8 DIÂMETRO 5,5MM - COMPRIMENTO 50MM - FENDA SIMPLES | Un | 0.6 | 4 |  | 2.4
|  | 56832 | EXAUSTOR P/ COIFA - POT. 1HP | Un | 1084.4 | 1 |  | 1084.4
171031 | FOGÃO INDUSTRIAL 4 BOCAS COM FORNO E 2 QUEIMADORES DUPLOS | [5 empty] | UN |  | 1622.71
|  | 78051 | FOGÃO INDUSTRIAL COM FORNO - 4 BOCAS | Un | 1622.71 | 1 |  | 1622.71
171032 | FOGÃO INDUSTRIAL 6 BOCAS COM FORNO E 2 QUEIMADORES DUPLOS | [5 empty] | UN |  | 2192.78
|  | 78052 | FOGÃO INDUSTRIAL COM FORNO - 6 BOCAS | Un | 2192.78 | 1 |  | 2192.78
171070 | AUTOCLAVE - CAPACIDADE 54 LITROS | [5 empty] | UN |  | 21238.21
|  | 95070 | AUTOCLAVE - CAPACIDADE 54 LITROS (SEM ACESSÓRIOS) | Un | 21238.21 | 1 |  | 21238.21
171071 | VENTILADOR DE PAREDE, DIÂM. MÍN.=65CM | [5 empty] | UN |  | 491.52
|  | 2041 | ELETRICISTA (SGSP) | H | 21.8 | 1.5 |  | 32.7098
|  | 2044 | AJUDANTE DE ELETRICISTA (SGSP) | H | 16.23 | 1.5 |  | 24.351
|  | 56834 | VENTILADOR DE PAREDE C/ GRADE CROMADA, DIÂM. MÍN. DE 65 CM, BI-VOLT, POT. 150 W, VELOC. REGULÁVEL E MOVIMENTO OSCILANTE | Un | 434.46 | 1 |  | 434.46
171073 | PORTA DE VIDRO TEMPERADO 10MM OPACO COM FERRAGENS 82X210CM | [5 empty] | UN |  | 1313.09
|  | 79811 | PORTA DE VIDRO TEMPERADO 10MM OPACO COM FERRAGENS 82 X 210 CM - SEM MOLA | Un | 1313.09 | 1 |  | 1313.09
171074 | POSTO DE CONSUMO DE O2 OU AR VÁCUO OU N2O | [5 empty] | UN |  | 71.69
|  | 2041 | ELETRICISTA (SGSP) | H | 21.8 | 0.25 |  | 5.4516
|  | 85001 | POSTO DE CONSUMO DE O2 OU AR OU VÁCUO OU N2O SOMENTE O APARELHO, SEM INSTALAÇÃO | Un | 66.24 | 1 |  | 66.24
171075 | ESTAÇÃO DE CHAMADA DE ENFERMEIRA | [5 empty] | UN |  | 250.77
|  | 2041 | ELETRICISTA (SGSP) | H | 21.8 | 0.35 |  | 7.6322
|  | 2044 | AJUDANTE DE ELETRICISTA (SGSP) | H | 16.23 | 0.35 |  | 5.6819
|  | 85002 | ESTAÇÃO DE CHAMADA DE ENFERMEIRA. SOMENTE O APARELHO, SEM INSTALAÇÃO | Un | 237.46 | 1 |  | 237.46
171076 | PAINEL DE ALARME PARA O2 OU AR OU VÁCUO OU N2O, INSTALADO | [5 empty] | UN |  | 541.93
|  | 85003 | PAINEL DE ALARME PARA O2 OU AR OU VÁCUO OU N2O SOMENTE O APARELHO, SEM INSTALAÇÃO | Un | 541.93 | 1 |  | 541.93
173001 | PLACA INAUGURAL - 600X500X3MM - CHAPA DE AÇO INOX EM BAIXO RELEVO | [5 empty] | UN |  | 2252.54
|  | 79801 | PLACA INAUGURAL INTERNA EM AÇO INOX - 600 X 500 X 3 MM BAIXO RELEVO - PADRÃO PMSP | Un | 2252.54 | 1 |  | 2252.54
173002 | PLACA DE OBRA EM CHAPA DE AÇO GALVANIZADO | [5 empty] | M2 |  | 262.87
|  | 1185 | CARPINTEIRO (SGSP) | H | 22.86 | 1 |  | 22.8656
|  | 2020 | PEDREIRO (SGSP) | H | 20.17 | 0.011 |  | 0.2218
|  | 2099 | SERVENTE (SGSP) | H | 16.28 | 2.06 |  | 33.5369
|  | 10608 | CONCRETO FCK=15MPA C/ BRITA 2 | M3 | 298.95 | 0.01 |  | 2.9894
|  | 11050 | PEROBA DO NORTE (CUPIÚBA) - TÁBUA DE 3 X 16 CM - BRUTA | M | 19.61 | 4 |  | 78.44
|  | 15520 | CAIBRO DE PEROBA DO NORTE 5 X 6 CM - BRUTO (CUPIÚBA) | M | 11.27 | 1 |  | 11.27
|  | 17515 | PREGO 18 X 27 COMUM - POLIDO | Kg | 12.91 | 0.11 |  | 1.4201
|  | 21051 | SARRAFO DE CEDRINHO 5X2.5CM - BRUTO | M | 3 | 7.5 |  | 22.5
|  | 30613 | CHAPA DE AÇO GALVANIZADA N. 22 | M2 | 89.63 | 1 |  | 89.63
174001 | SISTEMA DE AQUECIMENTO SOLAR ATÉ 1000L - COLETOR SOLAR PLANO FECHADO (SELO "A" DO INMETRO) | [5 empty] | M2 |  | 995.09
|  | 45001 | COLETOR SOLAR PLANO FECHADO (SELO "A" INMETRO) | M2 | 601.36 | 1 |  | 601.36
|  | 45025 | CONJUNTO DE INSTALAÇÃO (MATS E MÃO DE OBRA) P/INSTALAÇÃO E INTERLIG. DOS COMPON. DO SIST. DE AQUECIM. SOLAR ATÉ 1000L | CJ | 2812.37 | 0.14 |  | 393.7318
174002 | SISTEMA DE AQUECIMENTO SOLAR ACIMA DE 1000L - FORNECIMENTO DE COLETOR SOLAR PLANO FECHADO (SELO "A" INMETRO) - SEM INSTALAÇÃO | [5 empty] | M2 |  | 601.36
|  | 45001 | COLETOR SOLAR PLANO FECHADO (SELO "A" INMETRO) | M2 | 601.36 | 1 |  | 601.36
174003 | SISTEMA DE AQUECIMENTO SOLAR, FORNECIMENTO DE RESERVATÓRIO TÉRMICO ATÉ 1000L, BAIXA PRESSÃO (APROVAÇÃO INMETRO) - SEM INSTALAÇÃO | [5 empty] | L |  | 5.58
|  | 45008 | RESERV.TÉRMICO 500L, AÇO AISI 304, BAIXA PRES. C/ SIST. ELETR. P/ AQUEC. AUX. (3000W E 220V-APROX.) - APROV.INMETRO | L | 5.58 | 1 |  | 5.58
174005 | SISTEMA DE AQUECIMENTO SOLAR, FORNECIMENTO DE RESERVATÓRIO TÉRMICO ATÉ 1000L, ALTA PRESSÃO (APROVAÇÃO INMETRO) - SEM INSTALAÇÃO | [5 empty] | L |  | 10.46
|  | 45010 | RESERV.TÉRMICO 500L, AÇO AISI 304, ALTA PRES. (VASO DE EXP. INCL) P/ AQUEC.AUX.(3000W E 220V-APROX) -APROV.INMETRO | L | 10.46 | 1 |  | 10.46
174006 | SISTEMA DE AQUECIMENTO SOLAR, INSTALAÇÃO DE RESERVATÓRIO TÉRMICO ATÉ 1000L | [5 empty] | UN |  | 843.71
|  | 45025 | CONJUNTO DE INSTALAÇÃO (MATS E MÃO DE OBRA) P/INSTALAÇÃO E INTERLIG. DOS COMPON. DO SIST. DE AQUECIM. SOLAR ATÉ 1000L | CJ | 2812.37 | 0.3 |  | 843.711
174007 | SISTEMA DE AQUECIMENTO SOLAR, FORNECIMENTO DE RESERVATÓRIO TÉRMICO ACIMA DE 1000L, BAIXA PRESSÃO (APROVAÇÃO INMETRO) - SEM INSTALAÇÃO | [5 empty] | L |  | 4.05
|  | 45012 | RESERV.TÉRMICO 2000L, AÇO AISI 304, BAIXA PRES. C/ SIST. ELÉTR. ENTRE 10 E 12KW, P/ AQUECIMENTO AUX. - APROV.INMETRO | L | 4.05 | 1 |  | 4.05
174008 | SISTEMA DE AQUECIMENTO SOLAR, FORNECIMENTO DE RESERVATÓRIO TÉRMICO ACIMA DE 1000L, ALTA PRESSÃO (APROVAÇÃO INMETRO) - SEM INSTALAÇÃO | [5 empty] | L |  | 8.71
|  | 45013 | RESERV.TÉRMICO 2000L, AÇO AISI 304, ALTA PRES. (VASO DE EXP. INCL) C/SIST.ELÉT.ENTRE 10 E 12KW, P/AQU.AUX.-APROV.INMETRO | L | 8.71 | 1 |  | 8.71
174010 | SISTEMA DE AQUECIMENTO SOLAR (CIRCULAÇÃO FORÇADA), BOMBA HIDRÁULICA DE CIRCULAÇÃO DE ÁGUA NOS COLETORES SOLARES | [5 empty] | UN |  | 1403.97
|  | 45015 | BOMBA HIDRÁULICA DE CIRCULAÇÃO DE ÁGUAS NOS COLETORES SOLARES | Un | 1122.73 | 1 |  | 1122.73
|  | 45025 | CONJUNTO DE INSTALAÇÃO (MATS E MÃO DE OBRA) P/INSTALAÇÃO E INTERLIG. DOS COMPON. DO SIST. DE AQUECIM. SOLAR ATÉ 1000L | CJ | 2812.37 | 0.1 |  | 281.237
174011 | SISTEMA DE AQUECIMENTO SOLAR (CIRCULAÇÃO FORÇADA), CONJUNTO DIGITAL PARA ACIONAMENTOS PROGRAMADOS DE EQUIPAMENTOS | [5 empty] | UN |  | 764.97
|  | 45023 | CONJ. DIGITAL ENGLOB. CONTROL. DIFER. DE TEMP. E TERMOST.C/ TIMER P/ACION.PROG,BOMB.HIDR, AQUEC.AUX,ANEL RECIRC.ÁGUA.QU | Un | 483.73 | 1 |  | 483.73
|  | 45025 | CONJUNTO DE INSTALAÇÃO (MATS E MÃO DE OBRA) P/INSTALAÇÃO E INTERLIG. DOS COMPON. DO SIST. DE AQUECIM. SOLAR ATÉ 1000L | CJ | 2812.37 | 0.1 |  | 281.237
174013 | SISTEMA DE AQUECIMENTO SOLAR PARA PISCINA, FORNECIMENTO DE COLETOR SOLAR ABERTO (SELO "A" INMETRO) - SEM INSTALAÇÃO | [5 empty] | M2 |  | 150.85
|  | 45004 | COLETOR SOLAR PLANO ABERTO (SELO "A" INMETRO) | M2 | 150.85 | 1 |  | 150.85
174501 | ANDAIMES METÁLICOS - FORNECIMENTO | [5 empty] | M3xMÊS |  | 7.07
|  | 11205 | LOCAÇÃO DE ANDAIME TUBULAR TIPO TORRE 1.50 X 1.50 M (ALTURA DE 1 METRO) | M / Mês | 15.9 | 0.4444 |  | 7.0659
174502 | ANDAIMES METÁLICOS - MONTAGEM E DESMONTAGEM | [5 empty] | M3 |  | 5.6
|  | 2099 | SERVENTE (SGSP) | H | 16.28 | 0.15 |  | 2.442
|  | 2196 | MONTADOR DE ESCORAMENTO METÁLICO (SGSP) | H | 19.73 | 0.16 |  | 3.1574
175001 | DEMOLIÇÃO DE MURO DE ALVENARIA - H=1,80 À 2,00M | [5 empty] | M |  | 40.7
|  | 2099 | SERVENTE (SGSP) | H | 16.28 | 2.5 |  | 40.7002
175015 | DEMOLIÇÃO DE ALAMBRADO DE TELA GALVANIZADA | [5 empty] | M2 |  | 1.82
|  | 2020 | PEDREIRO (SGSP) | H | 20.17 | 0.05 |  | 1.0085
|  | 2099 | SERVENTE (SGSP) | H | 16.28 | 0.05 |  | 0.814
175020 | DEMOLIÇÃO MANUAL DE CONCRETO SIMPLES | [5 empty] | M3 |  | 179.08
|  | 2099 | SERVENTE (SGSP) | H | 16.28 | 11 |  | 179.0809
175021 | DEMOLIÇÃO MANUAL DE CONCRETO ARMADO | [5 empty] | M3 |  | 325.6
|  | 2099 | SERVENTE (SGSP) | H | 16.28 | 20 |  | 325.6017
175022 | DEMOLIÇÃO MECANIZADA DE CONCRETO SIMPLES | [5 empty] | M3 |  | 130.67
|  | 2099 | SERVENTE (SGSP) | H | 16.28 | 2 |  | 32.5601
|  | 94019 | COMPRESSOR PORTÁTIL - 295 PCM ( COM DIESEL E OPERADOR ) | H | 52.49 | 1 |  | 52.4924
|  | 94043 | MARTELETE ROMPEDOR PNEUMÁTICO | H | 22.81 | 2 |  | 45.6145
175023 | DEMOLIÇÃO MECANIZADA DE CONCRETO ARMADO | [5 empty] | M3 |  | 261.33
|  | 2099 | SERVENTE (SGSP) | H | 16.28 | 4 |  | 65.1203
|  | 94019 | COMPRESSOR PORTÁTIL - 295 PCM ( COM DIESEL E OPERADOR ) | H | 52.49 | 2 |  | 104.9848
|  | 94043 | MARTELETE ROMPEDOR PNEUMÁTICO | H | 22.81 | 4 |  | 91.229
175025 | DEMOLIÇÃO DE LADRILHOS HIDRÁULICOS, INCLUSIVE ARGAMASSA DE REGULARIZAÇÃO | [5 empty] | M2 |  | 9.77
|  | 2099 | SERVENTE (SGSP) | H | 16.28 | 0.6 |  | 9.768
175030 | DEMOLIÇÃO DE LAJOTAS DE CONCRETO | [5 empty] | M2 |  | 8.14
|  | 2099 | SERVENTE (SGSP) | H | 16.28 | 0.5 |  | 8.14
175040 | DEMOLIÇÃO DE PAVIMENTAÇÃO ASFÁLTICA, CAPA E BASE - MANUAL | [5 empty] | M2 |  | 24.42
|  | 2099 | SERVENTE (SGSP) | H | 16.28 | 1.5 |  | 24.4201
175045 | DEMOLIÇÃO DE GUIAS DE CONCRETO | [5 empty] | M |  | 6.51
|  | 2099 | SERVENTE (SGSP) | H | 16.28 | 0.4 |  | 6.512
175048 | DEMOLIÇÃO DE SARJETAS DE CONCRETO | [5 empty] | M |  | 9.77
|  | 2099 | SERVENTE (SGSP) | H | 16.28 | 0.6 |  | 9.768
176005 | RETIRADA DE CERCA DE ARAME FARPADO, MOURÃO DE EUCALIPTO OU CONCRETO | [5 empty] | M |  | 8.14
|  | 2099 | SERVENTE (SGSP) | H | 16.28 | 0.5 |  | 8.14
176030 | RETIRADA DE LAJOTAS PRÉ-MOLDADAS DE CONCRETO | [5 empty] | M2 |  | 11.4
|  | 2099 | SERVENTE (SGSP) | H | 16.28 | 0.7 |  | 11.396
176032 | RETIRADA DE FORRAS DE PEDRAS NATURAIS | [5 empty] | M2 |  | 21.16
|  | 2099 | SERVENTE (SGSP) | H | 16.28 | 1.3 |  | 21.1641
176035 | RETIRADA DE PARALELEPÍPEDOS | [5 empty] | M2 |  | 9.77
|  | 2099 | SERVENTE (SGSP) | H | 16.28 | 0.6 |  | 9.768
176038 | RETIRADA DE MOSAICO PORTUGUÊS | [5 empty] | M2 |  | 9.77
|  | 2099 | SERVENTE (SGSP) | H | 16.28 | 0.6 |  | 9.768
176045 | RETIRADA DE GUIAS DE CONCRETO | [5 empty] | M |  | 8.14
|  | 2099 | SERVENTE (SGSP) | H | 16.28 | 0.5 |  | 8.14
176046 | RETIRADA DE PISO INTERTRAVADO | [5 empty] | M2 |  | 11.4
|  | 2099 | SERVENTE (SGSP) | H | 16.28 | 0.7 |  | 11.396
176050 | RETIRADA DE BRINQUEDOS | [5 empty] | UN |  | 39.72
|  | 2099 | SERVENTE (SGSP) | H | 16.28 | 2.44 |  | 39.7234
176087 | RETIRADA DE PORTA-GIZ, INCLUSIVE SUPORTES | [5 empty] | M |  | 8
|  | 2013 | CARPINTEIRO (SGSP) | H | 20.01 | 0.4 |  | 8.0041
176090 | RETIRADA DE COIFA E CHAPA PARA FOGÃO DE 3 OU 4 BOCAS | [5 empty] | UN |  | 37.21
|  | 2045 | SERRALHEIRO (SGSP) | H | 29.4 | 0.8 |  | 23.5243
|  | 2046 | AJUDANTE DE SERRALHEIRO (SGSP) | H | 17.1 | 0.8 |  | 13.6872
176091 | RETIRADA DE COIFA EM CHAPA PARA FOGÃO DE 6 BOCAS | [5 empty] | UN |  | 46.51
|  | 2045 | SERRALHEIRO (SGSP) | H | 29.4 | 1 |  | 29.4054
|  | 2046 | AJUDANTE DE SERRALHEIRO (SGSP) | H | 17.1 | 1 |  | 17.109
176092 | RETIRADA DE EXAUSTOR | [5 empty] | UN |  | 6.54
|  | 2041 | ELETRICISTA (SGSP) | H | 21.8 | 0.3 |  | 6.5419
176093 | RETIRADA DE DUTO DE EXAUSTÃO | [5 empty] | M |  | 13.95
|  | 2045 | SERRALHEIRO (SGSP) | H | 29.4 | 0.3 |  | 8.8216
|  | 2046 | AJUDANTE DE SERRALHEIRO (SGSP) | H | 17.1 | 0.3 |  | 5.1327
176094 | RETIRADA DE PORTÃO DE FERRO PERFILADO TIPO PQ (GP5/GPM1) | [5 empty] | M2 |  | 23.26
|  | 2045 | SERRALHEIRO (SGSP) | H | 29.4 | 0.5 |  | 14.7027
|  | 2046 | AJUDANTE DE SERRALHEIRO (SGSP) | H | 17.1 | 0.5 |  | 8.5545
176095 | RETIRADA DE ALAMBRADO EM TELA INCLUSIVE ESTRUTURA DE SUSTENTAÇÃO (FP.04) | [5 empty] | M |  | 42.06
|  | 2020 | PEDREIRO (SGSP) | H | 20.17 | 0.6 |  | 12.1029
|  | 2099 | SERVENTE (SGSP) | H | 16.28 | 1.84 |  | 29.9553
176096 | RETIRADA DE CERCA DE TELA GALVANIZADA E RESPECTIVOS MOURÕES (FC 04/05) | [5 empty] | M |  | 37.09
|  | 2020 | PEDREIRO (SGSP) | H | 20.17 | 0.16 |  | 3.2274
|  | 2099 | SERVENTE (SGSP) | H | 16.28 | 2.08 |  | 33.8625
176097 | RETIRADA DE PORTÃO METÁLICO | [5 empty] | M2 |  | 54.68
|  | 2020 | PEDREIRO (SGSP) | H | 20.17 | 1.5 |  | 30.2574
|  | 2099 | SERVENTE (SGSP) | H | 16.28 | 1.5 |  | 24.4201
177001 | RECOLOCAÇÃO DE TELA E TIRANTE EM ALAMBRADO | [5 empty] | M2 |  | 28.57
|  | 2020 | PEDREIRO (SGSP) | H | 20.17 | 0.75 |  | 15.1287
|  | 2099 | SERVENTE (SGSP) | H | 16.28 | 0.75 |  | 12.21
|  | 17710 | ARAME GALVANIZADO N. 10 | Kg | 12.65 | 0.05 |  | 0.6325
|  | 17750 | ARAME GALVANIZADO N. 12 | Kg | 12.65 | 0.04762 |  | 0.6023
177035 | RECOLOCAÇÃO DE PARALELEPÍPEDOS | [5 empty] | M2 |  | 27.84
|  | 2062 | CALCETEIRO - ASSENTADOR DE GUIAS (SGSP) | H | 19.73 | 0.4 |  | 7.8936
|  | 2099 | SERVENTE (SGSP) | H | 16.28 | 0.6 |  | 9.768
|  | 10501 | AREIA LAVADA | M3 | 101.78 | 0.1 |  | 10.1778
177036 | RECOLOCAÇÃO DE PARALELEPÍPEDO COM AREIA RECICLADA | [5 empty] | M2 |  | 22.81
|  | 2062 | CALCETEIRO - ASSENTADOR DE GUIAS (SGSP) | H | 19.73 | 0.4 |  | 7.8936
|  | 2099 | SERVENTE (SGSP) | H | 16.28 | 0.6 |  | 9.768
|  | 10502 | AGREGADO RECICLADO (DIVERSAS GLANULOMETRIAS) | M3 | 51.51 | 0.1 |  | 5.151
177038 | RECOLOCAÇÃO DE MOSAICO PORTUGUÊS SOBRE BASE DE CONCRETO | [5 empty] | M2 |  | 59.52
|  | 2099 | SERVENTE (SGSP) | H | 16.28 | 2 |  | 32.5601
|  | 10630 | ARGAMASSA DE CIMENTO COM AREIA GROSSA 1:3 | M3 | 539.14 | 0.05 |  | 26.9569
177039 | RECOLOCAÇÃO DE MOSAICO PORTUGUÊS SOBRE BASE DE AREIA | [5 empty] | M2 |  | 40.7
|  | 2099 | SERVENTE (SGSP) | H | 16.28 | 2 |  | 32.5601
|  | 10501 | AREIA LAVADA | M3 | 101.78 | 0.08 |  | 8.1422
177040 | RECOLOCAÇÃO DE MOSAICO PORTUGUÊS SOBRE BASE DE CONCRETO COM AGREGADO RECICLADO | [5 empty] | M2 |  | 55.08
|  | 2099 | SERVENTE (SGSP) | H | 16.28 | 2.5 |  | 40.7002
|  | 10502 | AGREGADO RECICLADO (DIVERSAS GLANULOMETRIAS) | M3 | 51.51 | 0.052 |  | 2.6785
|  | 10517 | CIMENTO PORTLAND CPII-E/F-32 | Kg | 0.52 | 22.5 |  | 11.7
177041 | RECOLOCAÇÃO DE MOSAICO PORTUGUÊS SOBRE BASE DE AREIA RECICLADA | [5 empty] | M2 |  | 36.68
|  | 2099 | SERVENTE (SGSP) | H | 16.28 | 2 |  | 32.5601
|  | 10502 | AGREGADO RECICLADO (DIVERSAS GLANULOMETRIAS) | M3 | 51.51 | 0.08 |  | 4.1208
177045 | RECOLOCAÇÃO DE GUIAS DE CONCRETO | [5 empty] | M |  | 44.48
|  | 2020 | PEDREIRO (SGSP) | H | 20.17 | 0.8 |  | 16.1373
|  | 2099 | SERVENTE (SGSP) | H | 16.28 | 1.6 |  | 26.0481
|  | 10604 | CONCRETO FCK=10MPA C/ BRITA 2 | M3 | 229.11 | 0.01 |  | 2.2911
177046 | RECOLOCAÇÃO DE PISO INTERTRAVADO COM AREIA RECICLADA | [5 empty] | M2 |  | 22.81
|  | 2062 | CALCETEIRO - ASSENTADOR DE GUIAS (SGSP) | H | 19.73 | 0.4 |  | 7.8936
|  | 2099 | SERVENTE (SGSP) | H | 16.28 | 0.6 |  | 9.768
|  | 10502 | AGREGADO RECICLADO (DIVERSAS GLANULOMETRIAS) | M3 | 51.51 | 0.1 |  | 5.151
177087 | RECOLOCAÇÃO DE PORTA-GIZ, INCLUSIVE SUPORTES | [5 empty] | M |  | 20
|  | 2013 | CARPINTEIRO (SGSP) | H | 20.01 | 0.5 |  | 10.0052
|  | 2014 | AJUDANTE DE CARPINTEIRO (SGSP) | H | 17.1 | 0.5 |  | 8.5545
|  | 17040 | PARAFUSO AUTO-ATARRAXANTE - CABEÇA PANELA - COM BUCHA DE NYLON S- 8 DIÂMETRO 5,5MM - COMPRIMENTO 50MM - FENDA SIMPLES | Un | 0.6 | 2.4 |  | 1.44
177090 | RECOLOCAÇÃO DE COIFA EM CHAPA PARA FOGÃO DE 3 OU 4 BOCAS | [5 empty] | UN |  | 72.17
|  | 2045 | SERRALHEIRO (SGSP) | H | 29.4 | 1.5 |  | 44.1082
|  | 2046 | AJUDANTE DE SERRALHEIRO (SGSP) | H | 17.1 | 1.5 |  | 25.6635
|  | 17040 | PARAFUSO AUTO-ATARRAXANTE - CABEÇA PANELA - COM BUCHA DE NYLON S- 8 DIÂMETRO 5,5MM - COMPRIMENTO 50MM - FENDA SIMPLES | Un | 0.6 | 4 |  | 2.4
177091 | RECOLOCAÇÃO DE COIFA EM CHAPA PARA FOGÃO DE 6 BOCAS | [5 empty] | UN |  | 95.43
|  | 2045 | SERRALHEIRO (SGSP) | H | 29.4 | 2 |  | 58.8109
|  | 2046 | AJUDANTE DE SERRALHEIRO (SGSP) | H | 17.1 | 2 |  | 34.2181
|  | 17040 | PARAFUSO AUTO-ATARRAXANTE - CABEÇA PANELA - COM BUCHA DE NYLON S- 8 DIÂMETRO 5,5MM - COMPRIMENTO 50MM - FENDA SIMPLES | Un | 0.6 | 4 |  | 2.4
177092 | RECOLOCAÇÃO DE EXAUSTOR | [5 empty] | UN |  | 28.66
|  | 2020 | PEDREIRO (SGSP) | H | 20.17 | 0.76 |  | 15.3304
|  | 2041 | ELETRICISTA (SGSP) | H | 21.8 | 0.4 |  | 8.7226
|  | 10630 | ARGAMASSA DE CIMENTO COM AREIA GROSSA 1:3 | M3 | 539.14 | 0.0041 |  | 2.2104
|  | 17040 | PARAFUSO AUTO-ATARRAXANTE - CABEÇA PANELA - COM BUCHA DE NYLON S- 8 DIÂMETRO 5,5MM - COMPRIMENTO 50MM - FENDA SIMPLES | Un | 0.6 | 4 |  | 2.4
177093 | RECOLOCAÇÃO DE DUTO DE EXAUSTÃO | [5 empty] | M |  | 19.81
|  | 2045 | SERRALHEIRO (SGSP) | H | 29.4 | 0.4 |  | 11.7621
|  | 2046 | AJUDANTE DE SERRALHEIRO (SGSP) | H | 17.1 | 0.4 |  | 6.8436
|  | 17040 | PARAFUSO AUTO-ATARRAXANTE - CABEÇA PANELA - COM BUCHA DE NYLON S- 8 DIÂMETRO 5,5MM - COMPRIMENTO 50MM - FENDA SIMPLES | Un | 0.6 | 2 |  | 1.2
177094 | RECOLOCAÇÃO DE PORTÃO DE FERRO PERFILADO TIPO PARQUE (GP5/GPM-1) | [5 empty] | M2 |  | 69.18
|  | 2020 | PEDREIRO (SGSP) | H | 20.17 | 0.09 |  | 1.8154
|  | 2045 | SERRALHEIRO (SGSP) | H | 29.4 | 1 |  | 29.4054
|  | 2046 | AJUDANTE DE SERRALHEIRO (SGSP) | H | 17.1 | 1 |  | 17.109
|  | 2099 | SERVENTE (SGSP) | H | 16.28 | 0.58 |  | 9.4424
|  | 10612 | CONCRETO FCK=20MPA C/ BRITA 2 | M3 | 313.76 | 0.02 |  | 6.2752
|  | 11501 | AÇO CA-25 - MÉDIA BITOLAS | KG | 8.52 | 0.14 |  | 1.1934
|  | 30542 | FERRO PERFILADO TRABALHADO | KG | 12.3 | 0.32 |  | 3.936
177096 | RECOLOCAÇÃO DE CERCA DE TELA GALVANIZADA E RESPECTIVOS MOURÕES (FC 04/05) | [5 empty] | M |  | 56.46
|  | 2020 | PEDREIRO (SGSP) | H | 20.17 | 0.89 |  | 17.9527
|  | 2099 | SERVENTE (SGSP) | H | 16.28 | 1.61 |  | 26.2109
|  | 10608 | CONCRETO FCK=15MPA C/ BRITA 2 | M3 | 298.95 | 0.035 |  | 10.4632
|  | 17710 | ARAME GALVANIZADO N. 10 | Kg | 12.65 | 0.05 |  | 0.6325
|  | 17750 | ARAME GALVANIZADO N. 12 | Kg | 12.65 | 0.09524 |  | 1.2047
178015 | TELA GALVANIZADA PARA ALAMBRADO - MALHA 2" FIO 10 | [5 empty] | M2 |  | 84.14
|  | 2020 | PEDREIRO (SGSP) | H | 20.17 | 0.75 |  | 15.1287
|  | 2099 | SERVENTE (SGSP) | H | 16.28 | 0.75 |  | 12.21
|  | 17750 | ARAME GALVANIZADO N. 12 | Kg | 12.65 | 0.0581 |  | 0.7349
|  | 18035 | TELA ALAMBRADO MALHA 2" - FIO 10 - GALVANIZADA | M2 | 53.4 | 1.05 |  | 56.07
178019 | FERRO TRABALHADO PARA GRADIS | [5 empty] | KG |  | 12.3
|  | 30542 | FERRO PERFILADO TRABALHADO | KG | 12.3 | 1 |  | 12.3
178070 | TABELA DE BASQUETE, INCLUSIVE ARO E CESTA - MADEIRA PINTADA | [5 empty] | UN |  | 590.58
|  | 2013 | CARPINTEIRO (SGSP) | H | 20.01 | 1 |  | 20.0104
|  | 2014 | AJUDANTE DE CARPINTEIRO (SGSP) | H | 17.1 | 1 |  | 17.109
|  | 38050 | TABELA PARA BASQUETE; INCLUSIVE ARO | Un | 553.46 | 1 |  | 553.46
178072 | REPINTURA DE FAIXAS ATÉ 10CM - BORRACHA CLORADA | [5 empty] | M |  | 5.28
|  | 2075 | PINTOR (SGSP) | H | 21.18 | 0.09 |  | 1.9066
|  | 2076 | AJUDANTE DE PINTOR (SGSP) | H | 16.32 | 0.09 |  | 1.4693
|  | 37015 | TINTA A BASE DE BORRACHA CLORADA | L | 47.54 | 0.04 |  | 1.9016
178073 | REPINTURA DE FAIXAS ATÉ 10CM - EPÓXI | [5 empty] | M |  | 6.19
|  | 2075 | PINTOR (SGSP) | H | 21.18 | 0.11 |  | 2.3303
|  | 2076 | AJUDANTE DE PINTOR (SGSP) | H | 16.32 | 0.11 |  | 1.7958
|  | 37030 | TINTA A BASE DE RESINA EPÓXI | L | 68.74 | 0.03 |  | 2.0622
180101 | TUTOR E AMARILHO PARA ÁRVORES | [5 empty] | UN |  | 20.85
|  | 2014 | AJUDANTE DE CARPINTEIRO (SGSP) | H | 17.1 | 0.25 |  | 4.2772
|  | 21081 | CAIBRO DE PEROBA DO NORTE 3 X 5 CM - BRUTO - (CUPIÚBA) | M | 6.63 | 2.5 |  | 16.575
180103 | PROTETOR TIPO PARQUE PARA ÁRVORES | [5 empty] | UN |  | 119.35
|  | 2014 | AJUDANTE DE CARPINTEIRO (SGSP) | H | 17.1 | 1 |  | 17.109
|  | 17515 | PREGO 18 X 27 COMUM - POLIDO | Kg | 12.91 | 0.15 |  | 1.9365
|  | 19045 | RIPA DE PEROBA DO NORTE(CUPIÚBA) APARELHADA - 1,5 X 5CM | M | 7.19 | 4 |  | 28.756
|  | 21081 | CAIBRO DE PEROBA DO NORTE 3 X 5 CM - BRUTO - (CUPIÚBA) | M | 6.63 | 10 |  | 66.3
|  | 37005 | TINTA ESMALTE BRILHANTE BRANCA | L | 26.25 | 0.2 |  | 5.25
180203 | ALECRIM DE CAMPINAS (HOLOCALIX GLAZZIOVII) | [5 empty] | UN |  | 217.89
|  | 2085 | JARDINEIRO (SGSP) | H | 19.73 | 0.1 |  | 1.9734
|  | 2086 | AJUDANTE DE JARDINEIRO (SGSP) | H | 16.23 | 2.8 |  | 45.4552
|  | 38502 | ADUBO QUÍMICO NPK 10 - 10 - 10 - (PREÇO PARA NÃO PRODUTOR) | Kg | 4.16 | 0.666 |  | 2.7705
|  | 38543 | ALECRIM CAMPINAS - (HOLOCALIX BALANSAE) H=1,50/2,00 M - ÁRVORE ORNAMENTAL | Un | 36.97 | 1 |  | 36.97
|  | 38555 | ADUBO ORGÂNICO - ESTERCO | M3 | 169.54 | 0.099 |  | 16.7844
|  | 38557 | TERRA VEGETAL PRETA | M3 | 201.3 | 0.566 |  | 113.9358
180204 | GOIABA DA SERRA (ACCA SELLOWIANA) | [5 empty] | UN |  | 275.79
|  | 2085 | JARDINEIRO (SGSP) | H | 19.73 | 0.1 |  | 1.9734
|  | 2086 | AJUDANTE DE JARDINEIRO (SGSP) | H | 16.23 | 0.5 |  | 8.117
|  | 10501 | AREIA LAVADA | M3 | 101.78 | 0.005 |  | 0.5088
|  | 38502 | ADUBO QUÍMICO NPK 10 - 10 - 10 - (PREÇO PARA NÃO PRODUTOR) | Kg | 4.16 | 0.3 |  | 1.248
|  | 38555 | ADUBO ORGÂNICO - ESTERCO | M3 | 169.54 | 0.021 |  | 3.5603
|  | 38557 | TERRA VEGETAL PRETA | M3 | 201.3 | 0.021 |  | 4.2273
|  | 38599 | GOIABA DA SERRA - ACCA SELLOWIANA - DAP 3 | Un | 256.16 | 1 |  | 256.16
180205 | GUARITÁ (ASTRONIUM GRAVEOLENS) | [5 empty] | UN |  | 184.77
|  | 2085 | JARDINEIRO (SGSP) | H | 19.73 | 0.1 |  | 1.9734
|  | 2086 | AJUDANTE DE JARDINEIRO (SGSP) | H | 16.23 | 0.5 |  | 8.117
|  | 10501 | AREIA LAVADA | M3 | 101.78 | 0.005 |  | 0.5088
|  | 38502 | ADUBO QUÍMICO NPK 10 - 10 - 10 - (PREÇO PARA NÃO PRODUTOR) | Kg | 4.16 | 0.3 |  | 1.248
|  | 38555 | ADUBO ORGÂNICO - ESTERCO | M3 | 169.54 | 0.021 |  | 3.5603
|  | 38557 | TERRA VEGETAL PRETA | M3 | 201.3 | 0.021 |  | 4.2273
|  | 38600 | GUARITÁ - ASTRONIUM GRAVEOLENS - DAP 3 | Un | 165.14 | 1 |  | 165.14
180206 | PAU MARFIM (BALFOURODENDRON RIEDELLIANUM) | [5 empty] | UN |  | 181.27
|  | 2085 | JARDINEIRO (SGSP) | H | 19.73 | 0.1 |  | 1.9734
|  | 2086 | AJUDANTE DE JARDINEIRO (SGSP) | H | 16.23 | 0.5 |  | 8.117
|  | 10501 | AREIA LAVADA | M3 | 101.78 | 0.005 |  | 0.5088
|  | 38502 | ADUBO QUÍMICO NPK 10 - 10 - 10 - (PREÇO PARA NÃO PRODUTOR) | Kg | 4.16 | 0.3 |  | 1.248
|  | 38555 | ADUBO ORGÂNICO - ESTERCO | M3 | 169.54 | 0.021 |  | 3.5603
|  | 38557 | TERRA VEGETAL PRETA | M3 | 201.3 | 0.021 |  | 4.2273
|  | 38601 | PAU MARFIM - BALFOURODENDRON RIEDELLIANUM - DAP 3 | Un | 161.64 | 1 |  | 161.64
180207 | GUANANDI (CALOPHYLLUM BRASILIENSES) | [5 empty] | UN |  | 166.76
|  | 2085 | JARDINEIRO (SGSP) | H | 19.73 | 0.1 |  | 1.9734
|  | 2086 | AJUDANTE DE JARDINEIRO (SGSP) | H | 16.23 | 0.5 |  | 8.117
|  | 10501 | AREIA LAVADA | M3 | 101.78 | 0.005 |  | 0.5088
|  | 38502 | ADUBO QUÍMICO NPK 10 - 10 - 10 - (PREÇO PARA NÃO PRODUTOR) | Kg | 4.16 | 0.3 |  | 1.248
|  | 38555 | ADUBO ORGÂNICO - ESTERCO | M3 | 169.54 | 0.021 |  | 3.5603
|  | 38557 | TERRA VEGETAL PRETA | M3 | 201.3 | 0.021 |  | 4.2273
|  | 38602 | GUANANDI - CALOPHYLLUM BRASILIENSES - DAP 3 | Un | 147.13 | 1 |  | 147.13
180208 | CAMBUCI (CAMPOMANESIA PHAEA) | [5 empty] | UN |  | 178.66
|  | 2085 | JARDINEIRO (SGSP) | H | 19.73 | 0.1 |  | 1.9734
|  | 2086 | AJUDANTE DE JARDINEIRO (SGSP) | H | 16.23 | 0.5 |  | 8.117
|  | 10501 | AREIA LAVADA | M3 | 101.78 | 0.005 |  | 0.5088
|  | 38502 | ADUBO QUÍMICO NPK 10 - 10 - 10 - (PREÇO PARA NÃO PRODUTOR) | Kg | 4.16 | 0.3 |  | 1.248
|  | 38555 | ADUBO ORGÂNICO - ESTERCO | M3 | 169.54 | 0.021 |  | 3.5603
|  | 38557 | TERRA VEGETAL PRETA | M3 | 201.3 | 0.021 |  | 4.2273
|  | 38603 | CAMBUCI - CAMPOMANESIA PHAEA - DAP 3 | Un | 159.03 | 1 |  | 159.03
180209 | GABIROBA (CAMPOMANESIA XANTHOCARPA) | [5 empty] | UN |  | 192.15
|  | 2085 | JARDINEIRO (SGSP) | H | 19.73 | 0.1 |  | 1.9734
|  | 2086 | AJUDANTE DE JARDINEIRO (SGSP) | H | 16.23 | 0.5 |  | 8.117
|  | 10501 | AREIA LAVADA | M3 | 101.78 | 0.005 |  | 0.5088
|  | 38502 | ADUBO QUÍMICO NPK 10 - 10 - 10 - (PREÇO PARA NÃO PRODUTOR) | Kg | 4.16 | 0.3 |  | 1.248
|  | 38555 | ADUBO ORGÂNICO - ESTERCO | M3 | 169.54 | 0.021 |  | 3.5603
|  | 38557 | TERRA VEGETAL PRETA | M3 | 201.3 | 0.021 |  | 4.2273
|  | 38604 | GABIROBA - CAMPOMANESIA XANTHOCARPA - DAP 3 | Un | 172.52 | 1 |  | 172.52
180210 | CASSIA (CASSIA MULTIJUGA) | [5 empty] | UN |  | 221.21
|  | 2085 | JARDINEIRO (SGSP) | H | 19.73 | 0.1 |  | 1.9734
|  | 2086 | AJUDANTE DE JARDINEIRO (SGSP) | H | 16.23 | 2.8 |  | 45.4552
|  | 38502 | ADUBO QUÍMICO NPK 10 - 10 - 10 - (PREÇO PARA NÃO PRODUTOR) | Kg | 4.16 | 1 |  | 4.16
|  | 38540 | CÁSSIA-ALELUIA (SENNA MULTIJUGA) H=1,50/2,00 M - ÁRVORE ORNAMENTAL | Un | 38.9 | 1 |  | 38.9
|  | 38555 | ADUBO ORGÂNICO - ESTERCO | M3 | 169.54 | 0.099 |  | 16.7844
|  | 38557 | TERRA VEGETAL PRETA | M3 | 201.3 | 0.566 |  | 113.9358
180211 | CÁSSIA FERRUGEM (CASSIA FERRUGINEA) | [5 empty] | UN |  | 172.23
|  | 2085 | JARDINEIRO (SGSP) | H | 19.73 | 0.1 |  | 1.9734
|  | 2086 | AJUDANTE DE JARDINEIRO (SGSP) | H | 16.23 | 0.5 |  | 8.117
|  | 10501 | AREIA LAVADA | M3 | 101.78 | 0.005 |  | 0.5088
|  | 38502 | ADUBO QUÍMICO NPK 10 - 10 - 10 - (PREÇO PARA NÃO PRODUTOR) | Kg | 4.16 | 0.3 |  | 1.248
|  | 38555 | ADUBO ORGÂNICO - ESTERCO | M3 | 169.54 | 0.021 |  | 3.5603
|  | 38557 | TERRA VEGETAL PRETA | M3 | 201.3 | 0.021 |  | 4.2273
|  | 38605 | CÁSSIA FERRUGEM - CASSIA FERRUGINEA - DAP 3 | Un | 152.6 | 1 |  | 152.6
180212 | FALSO BARBATIMÃO (CASSIA LEPTOPHYLLA) | [5 empty] | UN |  | 152.43
|  | 2085 | JARDINEIRO (SGSP) | H | 19.73 | 0.1 |  | 1.9734
|  | 2086 | AJUDANTE DE JARDINEIRO (SGSP) | H | 16.23 | 0.5 |  | 8.117
|  | 10501 | AREIA LAVADA | M3 | 101.78 | 0.005 |  | 0.5088
|  | 38502 | ADUBO QUÍMICO NPK 10 - 10 - 10 - (PREÇO PARA NÃO PRODUTOR) | Kg | 4.16 | 0.3 |  | 1.248
|  | 38555 | ADUBO ORGÂNICO - ESTERCO | M3 | 169.54 | 0.021 |  | 3.5603
|  | 38557 | TERRA VEGETAL PRETA | M3 | 201.3 | 0.021 |  | 4.2273
|  | 38606 | FALSO BARBATIMÃO - CASSIA LEPTOPHYLLA - DAP 3 | Un | 132.8 | 1 |  | 132.8
180213 | PAU VIOLA (CITHAREXYLUM MYRIANTHUM) | [5 empty] | UN |  | 146.79
|  | 2085 | JARDINEIRO (SGSP) | H | 19.73 | 0.1 |  | 1.9734
|  | 2086 | AJUDANTE DE JARDINEIRO (SGSP) | H | 16.23 | 0.5 |  | 8.117
|  | 10501 | AREIA LAVADA | M3 | 101.78 | 0.005 |  | 0.5088
|  | 38502 | ADUBO QUÍMICO NPK 10 - 10 - 10 - (PREÇO PARA NÃO PRODUTOR) | Kg | 4.16 | 0.3 |  | 1.248
|  | 38555 | ADUBO ORGÂNICO - ESTERCO | M3 | 169.54 | 0.021 |  | 3.5603
|  | 38557 | TERRA VEGETAL PRETA | M3 | 201.3 | 0.021 |  | 4.2273
|  | 38607 | PAU VIOLA - CITHAREXYLUM MYRIANTHUM - DAP 3 | Un | 127.16 | 1 |  | 127.16
180214 | IPÊ VERDE (CYBYSTAX ANTISYPHILITICA) | [5 empty] | UN |  | 157.75
|  | 2085 | JARDINEIRO (SGSP) | H | 19.73 | 0.1 |  | 1.9734
|  | 2086 | AJUDANTE DE JARDINEIRO (SGSP) | H | 16.23 | 0.5 |  | 8.117
|  | 10501 | AREIA LAVADA | M3 | 101.78 | 0.005 |  | 0.5088
|  | 38502 | ADUBO QUÍMICO NPK 10 - 10 - 10 - (PREÇO PARA NÃO PRODUTOR) | Kg | 4.16 | 0.3 |  | 1.248
|  | 38555 | ADUBO ORGÂNICO - ESTERCO | M3 | 169.54 | 0.021 |  | 3.5603
|  | 38557 | TERRA VEGETAL PRETA | M3 | 201.3 | 0.021 |  | 4.2273
|  | 38608 | IPÊ VERDE - CYBYSTAX ANTISYPHILITICA - DAP 3 | Un | 138.12 | 1 |  | 138.12
180215 | SAGUARAGI (COLUBRINA GLANDULOSA) | [5 empty] | UN |  | 140.73
|  | 2085 | JARDINEIRO (SGSP) | H | 19.73 | 0.1 |  | 1.9734
|  | 2086 | AJUDANTE DE JARDINEIRO (SGSP) | H | 16.23 | 0.5 |  | 8.117
|  | 10501 | AREIA LAVADA | M3 | 101.78 | 0.005 |  | 0.5088
|  | 38502 | ADUBO QUÍMICO NPK 10 - 10 - 10 - (PREÇO PARA NÃO PRODUTOR) | Kg | 4.16 | 0.3 |  | 1.248
|  | 38555 | ADUBO ORGÂNICO - ESTERCO | M3 | 169.54 | 0.021 |  | 3.5603
|  | 38557 | TERRA VEGETAL PRETA | M3 | 201.3 | 0.021 |  | 4.2273
|  | 38609 | SAGUARAGI - COLUBRINA GLANDULOSA - DAP 3 | Un | 121.1 | 1 |  | 121.1
180216 | MULUNGU ( ERYTHRINA FALCATA) | [5 empty] | UN |  | 144.63
|  | 2085 | JARDINEIRO (SGSP) | H | 19.73 | 0.1 |  | 1.9734
|  | 2086 | AJUDANTE DE JARDINEIRO (SGSP) | H | 16.23 | 0.5 |  | 8.117
|  | 10501 | AREIA LAVADA | M3 | 101.78 | 0.005 |  | 0.5088
|  | 38502 | ADUBO QUÍMICO NPK 10 - 10 - 10 - (PREÇO PARA NÃO PRODUTOR) | Kg | 4.16 | 0.3 |  | 1.248
|  | 38555 | ADUBO ORGÂNICO - ESTERCO | M3 | 169.54 | 0.021 |  | 3.5603
|  | 38557 | TERRA VEGETAL PRETA | M3 | 201.3 | 0.021 |  | 4.2273
|  | 38610 | MULUNGU - ERYTHRINA FALCATA - DAP 3 | Un | 125 | 1 |  | 125
180217 | UVAIA (EUGENIA PYRIFORMIS) | [5 empty] | UN |  | 256.24
|  | 2085 | JARDINEIRO (SGSP) | H | 19.73 | 0.1 |  | 1.9734
|  | 2086 | AJUDANTE DE JARDINEIRO (SGSP) | H | 16.23 | 0.5 |  | 8.117
|  | 10501 | AREIA LAVADA | M3 | 101.78 | 0.005 |  | 0.5088
|  | 38502 | ADUBO QUÍMICO NPK 10 - 10 - 10 - (PREÇO PARA NÃO PRODUTOR) | Kg | 4.16 | 0.3 |  | 1.248
|  | 38555 | ADUBO ORGÂNICO - ESTERCO | M3 | 169.54 | 0.021 |  | 3.5603
|  | 38557 | TERRA VEGETAL PRETA | M3 | 201.3 | 0.021 |  | 4.2273
|  | 38611 | UVAIA (EUGENIA PYRIFORMIS) - DAP 3 | Un | 236.61 | 1 |  | 236.61
180218 | PITANGUEIRA ( EUGENIA UNIFLORA) | [5 empty] | UN |  | 129.5
|  | 2085 | JARDINEIRO (SGSP) | H | 19.73 | 0.1 |  | 1.9734
|  | 2086 | AJUDANTE DE JARDINEIRO (SGSP) | H | 16.23 | 0.5 |  | 8.117
|  | 10501 | AREIA LAVADA | M3 | 101.78 | 0.005 |  | 0.5088
|  | 38502 | ADUBO QUÍMICO NPK 10 - 10 - 10 - (PREÇO PARA NÃO PRODUTOR) | Kg | 4.16 | 0.3 |  | 1.248
|  | 38555 | ADUBO ORGÂNICO - ESTERCO | M3 | 169.54 | 0.021 |  | 3.5603
|  | 38557 | TERRA VEGETAL PRETA | M3 | 201.3 | 0.021 |  | 4.2273
|  | 38612 | PITANGUEIRA - EUGENIA UNIFLORA - DAP 3 | Un | 109.87 | 1 |  | 109.87
180219 | IPÊ BRANCO (HANDROANTHUS ROSEO ALBA) | [5 empty] | UN |  | 155.92
|  | 2085 | JARDINEIRO (SGSP) | H | 19.73 | 0.1 |  | 1.9734
|  | 2086 | AJUDANTE DE JARDINEIRO (SGSP) | H | 16.23 | 0.5 |  | 8.117
|  | 10501 | AREIA LAVADA | M3 | 101.78 | 0.005 |  | 0.5088
|  | 38502 | ADUBO QUÍMICO NPK 10 - 10 - 10 - (PREÇO PARA NÃO PRODUTOR) | Kg | 4.16 | 0.3 |  | 1.248
|  | 38555 | ADUBO ORGÂNICO - ESTERCO | M3 | 169.54 | 0.021 |  | 3.5603
|  | 38557 | TERRA VEGETAL PRETA | M3 | 201.3 | 0.021 |  | 4.2273
|  | 38613 | IPÊ BRANCO - HANDROANTHUS ROSEO ALBA - DAP 3 | Un | 136.29 | 1 |  | 136.29
180220 | IPÊ AMARELO DO BREJO (HANDROANTHUS UMBELLATUS) | [5 empty] | UN |  | 152.49
|  | 2085 | JARDINEIRO (SGSP) | H | 19.73 | 0.1 |  | 1.9734
|  | 2086 | AJUDANTE DE JARDINEIRO (SGSP) | H | 16.23 | 0.5 |  | 8.117
|  | 10501 | AREIA LAVADA | M3 | 101.78 | 0.005 |  | 0.5088
|  | 38502 | ADUBO QUÍMICO NPK 10 - 10 - 10 - (PREÇO PARA NÃO PRODUTOR) | Kg | 4.16 | 0.3 |  | 1.248
|  | 38555 | ADUBO ORGÂNICO - ESTERCO | M3 | 169.54 | 0.021 |  | 3.5603
|  | 38557 | TERRA VEGETAL PRETA | M3 | 201.3 | 0.021 |  | 4.2273
|  | 38614 | IPÊ AMARELO DO BREJO - HANDROANTHUS UMBELLATUS - DAP 3 | Un | 132.86 | 1 |  | 132.86
180221 | IPÊ TABACO (HANDROANTHUS VELLOSOI) | [5 empty] | UN |  | 182.45
|  | 2085 | JARDINEIRO (SGSP) | H | 19.73 | 0.1 |  | 1.9734
|  | 2086 | AJUDANTE DE JARDINEIRO (SGSP) | H | 16.23 | 0.5 |  | 8.117
|  | 10501 | AREIA LAVADA | M3 | 101.78 | 0.005 |  | 0.5088
|  | 38502 | ADUBO QUÍMICO NPK 10 - 10 - 10 - (PREÇO PARA NÃO PRODUTOR) | Kg | 4.16 | 0.3 |  | 1.248
|  | 38555 | ADUBO ORGÂNICO - ESTERCO | M3 | 169.54 | 0.021 |  | 3.5603
|  | 38557 | TERRA VEGETAL PRETA | M3 | 201.3 | 0.021 |  | 4.2273
|  | 38615 | IPÊ TABACO - HANDROANTHUS VELLOSOI - DAP 3 | Un | 162.82 | 1 |  | 162.82
180222 | INGÁ FEIJÃO (INGA MARGINATA) | [5 empty] | UN |  | 149
|  | 2085 | JARDINEIRO (SGSP) | H | 19.73 | 0.1 |  | 1.9734
|  | 2086 | AJUDANTE DE JARDINEIRO (SGSP) | H | 16.23 | 0.5 |  | 8.117
|  | 10501 | AREIA LAVADA | M3 | 101.78 | 0.005 |  | 0.5088
|  | 38502 | ADUBO QUÍMICO NPK 10 - 10 - 10 - (PREÇO PARA NÃO PRODUTOR) | Kg | 4.16 | 0.3 |  | 1.248
|  | 38555 | ADUBO ORGÂNICO - ESTERCO | M3 | 169.54 | 0.021 |  | 3.5603
|  | 38557 | TERRA VEGETAL PRETA | M3 | 201.3 | 0.021 |  | 4.2273
|  | 38616 | INGÁ FEIJÃO - INGA MARGINATA - DAP 3 | Un | 129.37 | 1 |  | 129.37
180223 | JACARANDÁ DE MINAS (JACARANDA CUSPIDIFOLIA) | [5 empty] | UN |  | 127.24
|  | 2085 | JARDINEIRO (SGSP) | H | 19.73 | 0.1 |  | 1.9734
|  | 2086 | AJUDANTE DE JARDINEIRO (SGSP) | H | 16.23 | 0.5 |  | 8.117
|  | 10501 | AREIA LAVADA | M3 | 101.78 | 0.005 |  | 0.5088
|  | 38502 | ADUBO QUÍMICO NPK 10 - 10 - 10 - (PREÇO PARA NÃO PRODUTOR) | Kg | 4.16 | 0.3 |  | 1.248
|  | 38555 | ADUBO ORGÂNICO - ESTERCO | M3 | 169.54 | 0.021 |  | 3.5603
|  | 38557 | TERRA VEGETAL PRETA | M3 | 201.3 | 0.021 |  | 4.2273
|  | 38617 | JACARANDÁ DE MINAS - JACARANDA CUSPIDIFOLIA - DAP 3 | Un | 107.61 | 1 |  | 107.61
180224 | CAROBÃO (JACARANDA MICRANTHA) | [5 empty] | UN |  | 181.46
|  | 2085 | JARDINEIRO (SGSP) | H | 19.73 | 0.1 |  | 1.9734
|  | 2086 | AJUDANTE DE JARDINEIRO (SGSP) | H | 16.23 | 0.5 |  | 8.117
|  | 10501 | AREIA LAVADA | M3 | 101.78 | 0.005 |  | 0.5088
|  | 38502 | ADUBO QUÍMICO NPK 10 - 10 - 10 - (PREÇO PARA NÃO PRODUTOR) | Kg | 4.16 | 0.3 |  | 1.248
|  | 38555 | ADUBO ORGÂNICO - ESTERCO | M3 | 169.54 | 0.021 |  | 3.5603
|  | 38557 | TERRA VEGETAL PRETA | M3 | 201.3 | 0.021 |  | 4.2273
|  | 38618 | CAROBÃO - JACARANDA MICRANTHA - DAP 3 | Un | 161.83 | 1 |  | 161.83
180225 | IPÊ AMARELO (TABEBUIA CHRYSOTRICHA) | [5 empty] | UN |  | 139.58
|  | 2085 | JARDINEIRO (SGSP) | H | 19.73 | 0.1 |  | 1.9734
|  | 2086 | AJUDANTE DE JARDINEIRO (SGSP) | H | 16.23 | 1.6 |  | 25.9744
|  | 38502 | ADUBO QUÍMICO NPK 10 - 10 - 10 - (PREÇO PARA NÃO PRODUTOR) | Kg | 4.16 | 0.052 |  | 0.2163
|  | 38545 | IPÊ AMARELO - H=1,50/2,00 M - (TABEBUIA CHRYSOTRICHA) | Un | 44.42 | 1 |  | 44.42
|  | 38555 | ADUBO ORGÂNICO - ESTERCO | M3 | 169.54 | 0.052 |  | 8.816
|  | 38557 | TERRA VEGETAL PRETA | M3 | 201.3 | 0.289 |  | 58.1757
180226 | IPÊ ROSA (TABEBUIA AVELLANEDAE) | [5 empty] | UN |  | 225.29
|  | 2085 | JARDINEIRO (SGSP) | H | 19.73 | 0.1 |  | 1.9734
|  | 2086 | AJUDANTE DE JARDINEIRO (SGSP) | H | 16.23 | 2.8 |  | 45.4552
|  | 38502 | ADUBO QUÍMICO NPK 10 - 10 - 10 - (PREÇO PARA NÃO PRODUTOR) | Kg | 4.16 | 1 |  | 4.16
|  | 38546 | IPÊ ROSA - H=1,50/2,00 M - (TABEBUIA AVELLANEDAE) | Un | 42.98 | 1 |  | 42.98
|  | 38555 | ADUBO ORGÂNICO - ESTERCO | M3 | 169.54 | 0.099 |  | 16.7844
|  | 38557 | TERRA VEGETAL PRETA | M3 | 201.3 | 0.566 |  | 113.9358
180227 | IPÊ ROXO (TABEBUIA IMPETIGINOSA) | [5 empty] | UN |  | 218.03
|  | 2085 | JARDINEIRO (SGSP) | H | 19.73 | 0.1 |  | 1.9734
|  | 2086 | AJUDANTE DE JARDINEIRO (SGSP) | H | 16.23 | 2.8 |  | 45.4552
|  | 38502 | ADUBO QUÍMICO NPK 10 - 10 - 10 - (PREÇO PARA NÃO PRODUTOR) | Kg | 4.16 | 1 |  | 4.16
|  | 38547 | IPÊ ROXO - H=1,50/2,00 M - (TABEBUIA IMPETIGINOSA) | Un | 35.72 | 1 |  | 35.72
|  | 38555 | ADUBO ORGÂNICO - ESTERCO | M3 | 169.54 | 0.099 |  | 16.7844
|  | 38557 | TERRA VEGETAL PRETA | M3 | 201.3 | 0.566 |  | 113.9358
180228 | CAROBINHA (JACARANDA PUBERULA) | [5 empty] | UN |  | 146.29
|  | 2085 | JARDINEIRO (SGSP) | H | 19.73 | 0.1 |  | 1.9734
|  | 2086 | AJUDANTE DE JARDINEIRO (SGSP) | H | 16.23 | 0.5 |  | 8.117
|  | 10501 | AREIA LAVADA | M3 | 101.78 | 0.005 |  | 0.5088
|  | 38502 | ADUBO QUÍMICO NPK 10 - 10 - 10 - (PREÇO PARA NÃO PRODUTOR) | Kg | 4.16 | 0.3 |  | 1.248
|  | 38555 | ADUBO ORGÂNICO - ESTERCO | M3 | 169.54 | 0.021 |  | 3.5603
|  | 38557 | TERRA VEGETAL PRETA | M3 | 201.3 | 0.021 |  | 4.2273
|  | 38619 | CAROBINHA - JACARANDA PUBERULA - DAP 3 | Un | 126.66 | 1 |  | 126.66
180229 | EMBIRA DE SAPO - LONCHOCARPUS MUELBERGIANUS | [5 empty] | UN |  | 252.13
|  | 2085 | JARDINEIRO (SGSP) | H | 19.73 | 0.1 |  | 1.9734
|  | 2086 | AJUDANTE DE JARDINEIRO (SGSP) | H | 16.23 | 0.5 |  | 8.117
|  | 10501 | AREIA LAVADA | M3 | 101.78 | 0.005 |  | 0.5088
|  | 38502 | ADUBO QUÍMICO NPK 10 - 10 - 10 - (PREÇO PARA NÃO PRODUTOR) | Kg | 4.16 | 0.3 |  | 1.248
|  | 38555 | ADUBO ORGÂNICO - ESTERCO | M3 | 169.54 | 0.021 |  | 3.5603
|  | 38557 | TERRA VEGETAL PRETA | M3 | 201.3 | 0.021 |  | 4.2273
|  | 38620 | EMBIRA DE SAPO - LONCHOCARPUS MUELBERGIANUS - DAP 3 | Un | 232.5 | 1 |  | 232.5
180230 | AÇOITA CAVALO (LUEHEA DIVARICATA) | [5 empty] | UN |  | 180.95
|  | 2085 | JARDINEIRO (SGSP) | H | 19.73 | 0.1 |  | 1.9734
|  | 2086 | AJUDANTE DE JARDINEIRO (SGSP) | H | 16.23 | 0.5 |  | 8.117
|  | 10501 | AREIA LAVADA | M3 | 101.78 | 0.005 |  | 0.5088
|  | 38502 | ADUBO QUÍMICO NPK 10 - 10 - 10 - (PREÇO PARA NÃO PRODUTOR) | Kg | 4.16 | 0.3 |  | 1.248
|  | 38555 | ADUBO ORGÂNICO - ESTERCO | M3 | 169.54 | 0.021 |  | 3.5603
|  | 38557 | TERRA VEGETAL PRETA | M3 | 201.3 | 0.021 |  | 4.2273
|  | 38621 | AÇOITA CAVALO - LUEHEA DIVARICATA - DAP 3 | Un | 161.32 | 1 |  | 161.32
180231 | JACARANDÁ DO CAMPO (MICHAERIUM ACUTIFOLIUM) | [5 empty] | UN |  | 142.73
|  | 2085 | JARDINEIRO (SGSP) | H | 19.73 | 0.1 |  | 1.9734
|  | 2086 | AJUDANTE DE JARDINEIRO (SGSP) | H | 16.23 | 0.5 |  | 8.117
|  | 10501 | AREIA LAVADA | M3 | 101.78 | 0.005 |  | 0.5088
|  | 38502 | ADUBO QUÍMICO NPK 10 - 10 - 10 - (PREÇO PARA NÃO PRODUTOR) | Kg | 4.16 | 0.3 |  | 1.248
|  | 38555 | ADUBO ORGÂNICO - ESTERCO | M3 | 169.54 | 0.021 |  | 3.5603
|  | 38557 | TERRA VEGETAL PRETA | M3 | 201.3 | 0.021 |  | 4.2273
|  | 38622 | JACARANDÁ DO CAMPO - MICHAERIUM ACUTIFOLIUM - DAP 3 | Un | 123.1 | 1 |  | 123.1
180232 | JACARANDÁ BRANCO (MICHAERIUM PARAGUAIENSIS) | [5 empty] | UN |  | 160.89
|  | 2085 | JARDINEIRO (SGSP) | H | 19.73 | 0.1 |  | 1.9734
|  | 2086 | AJUDANTE DE JARDINEIRO (SGSP) | H | 16.23 | 0.5 |  | 8.117
|  | 10501 | AREIA LAVADA | M3 | 101.78 | 0.005 |  | 0.5088
|  | 38502 | ADUBO QUÍMICO NPK 10 - 10 - 10 - (PREÇO PARA NÃO PRODUTOR) | Kg | 4.16 | 0.3 |  | 1.248
|  | 38555 | ADUBO ORGÂNICO - ESTERCO | M3 | 169.54 | 0.021 |  | 3.5603
|  | 38557 | TERRA VEGETAL PRETA | M3 | 201.3 | 0.021 |  | 4.2273
|  | 38623 | JACARANDÁ BRANCO - MICHAERIUM PARAGUAIENSIS - DAP 3 | Un | 141.26 | 1 |  | 141.26
180233 | CAMBOATÁ BRANCO (MATAYBA ELAEAGNOIDES) | [5 empty] | UN |  | 197.99
|  | 2085 | JARDINEIRO (SGSP) | H | 19.73 | 0.1 |  | 1.9734
|  | 2086 | AJUDANTE DE JARDINEIRO (SGSP) | H | 16.23 | 0.5 |  | 8.117
|  | 10501 | AREIA LAVADA | M3 | 101.78 | 0.005 |  | 0.5088
|  | 38502 | ADUBO QUÍMICO NPK 10 - 10 - 10 - (PREÇO PARA NÃO PRODUTOR) | Kg | 4.16 | 0.3 |  | 1.248
|  | 38555 | ADUBO ORGÂNICO - ESTERCO | M3 | 169.54 | 0.021 |  | 3.5603
|  | 38557 | TERRA VEGETAL PRETA | M3 | 201.3 | 0.021 |  | 4.2273
|  | 38624 | CAMBOATÁ BRANCO - MATAYBA ELAEAGNOIDES - DAP 3 | Un | 178.36 | 1 |  | 178.36
180234 | AROEIRA PRETA (MYRACRODURON URUNDEUVA) | [5 empty] | UN |  | 166.64
|  | 2085 | JARDINEIRO (SGSP) | H | 19.73 | 0.1 |  | 1.9734
|  | 2086 | AJUDANTE DE JARDINEIRO (SGSP) | H | 16.23 | 0.5 |  | 8.117
|  | 10501 | AREIA LAVADA | M3 | 101.78 | 0.005 |  | 0.5088
|  | 38502 | ADUBO QUÍMICO NPK 10 - 10 - 10 - (PREÇO PARA NÃO PRODUTOR) | Kg | 4.16 | 0.3 |  | 1.248
|  | 38555 | ADUBO ORGÂNICO - ESTERCO | M3 | 169.54 | 0.021 |  | 3.5603
|  | 38557 | TERRA VEGETAL PRETA | M3 | 201.3 | 0.021 |  | 4.2273
|  | 38625 | AROEIRA PRETA - MYRACRODURON URUNDEUVA - DAP 3 | Un | 147.01 | 1 |  | 147.01
180235 | PAINEIRA (CHORISIA SPECIOSA) | [5 empty] | UN |  | 225.19
|  | 2085 | JARDINEIRO (SGSP) | H | 19.73 | 0.1 |  | 1.9734
|  | 2086 | AJUDANTE DE JARDINEIRO (SGSP) | H | 16.23 | 2.8 |  | 45.4552
|  | 38502 | ADUBO QUÍMICO NPK 10 - 10 - 10 - (PREÇO PARA NÃO PRODUTOR) | Kg | 4.16 | 1 |  | 4.16
|  | 38555 | ADUBO ORGÂNICO - ESTERCO | M3 | 169.54 | 0.099 |  | 16.7844
|  | 38557 | TERRA VEGETAL PRETA | M3 | 201.3 | 0.566 |  | 113.9358
|  | 38587 | PAINEIRA-ROSA - H=1.50/2.00 M - (CHORISIA SPECIOSA) ÁRVORE ORNAMENTAL | Un | 42.88 | 1 |  | 42.88
180236 | CAMBUÍ (MYRCIA SELLOI) | [5 empty] | UN |  | 193.46
|  | 2085 | JARDINEIRO (SGSP) | H | 19.73 | 0.1 |  | 1.9734
|  | 2086 | AJUDANTE DE JARDINEIRO (SGSP) | H | 16.23 | 0.5 |  | 8.117
|  | 10501 | AREIA LAVADA | M3 | 101.78 | 0.005 |  | 0.5088
|  | 38502 | ADUBO QUÍMICO NPK 10 - 10 - 10 - (PREÇO PARA NÃO PRODUTOR) | Kg | 4.16 | 0.3 |  | 1.248
|  | 38555 | ADUBO ORGÂNICO - ESTERCO | M3 | 169.54 | 0.021 |  | 3.5603
|  | 38557 | TERRA VEGETAL PRETA | M3 | 201.3 | 0.021 |  | 4.2273
|  | 38626 | CAMBUÍ - MYRCIA SELLOI - DAP 3 | Un | 173.83 | 1 |  | 173.83
180237 | PAU-BRASIL (CAESALPINIA ECHINATA) | [5 empty] | UN |  | 211.46
|  | 2085 | JARDINEIRO (SGSP) | H | 19.73 | 0.1 |  | 1.9734
|  | 2086 | AJUDANTE DE JARDINEIRO (SGSP) | H | 16.23 | 2.8 |  | 45.4552
|  | 38502 | ADUBO QUÍMICO NPK 10 - 10 - 10 - (PREÇO PARA NÃO PRODUTOR) | Kg | 4.16 | 1 |  | 4.16
|  | 38548 | PAU-BRASIL - H=1.50/2.00 M - (CAESALPINIA ECHINATA) ÁRVORE ORNAMENTAL | Un | 29.15 | 1 |  | 29.15
|  | 38555 | ADUBO ORGÂNICO - ESTERCO | M3 | 169.54 | 0.099 |  | 16.7844
|  | 38557 | TERRA VEGETAL PRETA | M3 | 201.3 | 0.566 |  | 113.9358
180238 | CABREÚVA PARDA (MYROCARPUS FRONDOSUS) | [5 empty] | UN |  | 180.9
|  | 2085 | JARDINEIRO (SGSP) | H | 19.73 | 0.1 |  | 1.9734
|  | 2086 | AJUDANTE DE JARDINEIRO (SGSP) | H | 16.23 | 0.5 |  | 8.117
|  | 10501 | AREIA LAVADA | M3 | 101.78 | 0.005 |  | 0.5088
|  | 38502 | ADUBO QUÍMICO NPK 10 - 10 - 10 - (PREÇO PARA NÃO PRODUTOR) | Kg | 4.16 | 0.3 |  | 1.248
|  | 38555 | ADUBO ORGÂNICO - ESTERCO | M3 | 169.54 | 0.021 |  | 3.5603
|  | 38557 | TERRA VEGETAL PRETA | M3 | 201.3 | 0.021 |  | 4.2273
|  | 38627 | CABREÚVA PARDA - MYROCARPUS FRONDOSUS - DAP 3 | Un | 161.27 | 1 |  | 161.27
180239 | CABREÚVA ( MIROXYLON PERUIFERUM) | [5 empty] | UN |  | 214.04
|  | 2085 | JARDINEIRO (SGSP) | H | 19.73 | 0.1 |  | 1.9734
|  | 2086 | AJUDANTE DE JARDINEIRO (SGSP) | H | 16.23 | 0.5 |  | 8.117
|  | 10501 | AREIA LAVADA | M3 | 101.78 | 0.005 |  | 0.5088
|  | 38502 | ADUBO QUÍMICO NPK 10 - 10 - 10 - (PREÇO PARA NÃO PRODUTOR) | Kg | 4.16 | 0.3 |  | 1.248
|  | 38555 | ADUBO ORGÂNICO - ESTERCO | M3 | 169.54 | 0.021 |  | 3.5603
|  | 38557 | TERRA VEGETAL PRETA | M3 | 201.3 | 0.021 |  | 4.2273
|  | 38628 | CABREÚVA - MIROXYLON PERUIFERUM - DAP 3 | Un | 194.41 | 1 |  | 194.41
180240 | PAU-FERRO (CAESALPINIA FERREA) | [5 empty] | UN |  | 207.6
|  | 2085 | JARDINEIRO (SGSP) | H | 19.73 | 0.1 |  | 1.9734
|  | 2086 | AJUDANTE DE JARDINEIRO (SGSP) | H | 16.23 | 2.8 |  | 45.4552
|  | 38502 | ADUBO QUÍMICO NPK 10 - 10 - 10 - (PREÇO PARA NÃO PRODUTOR) | Kg | 4.16 | 1 |  | 4.16
|  | 38555 | ADUBO ORGÂNICO - ESTERCO | M3 | 169.54 | 0.099 |  | 16.7844
|  | 38557 | TERRA VEGETAL PRETA | M3 | 201.3 | 0.566 |  | 113.9358
|  | 38588 | PAU-FERRO - H=1.50/2.00M - (CAESALPINIA FERREA) ÁRVORE ORNAMENTAL | Un | 25.29 | 1 |  | 25.29
180241 | BORDÃO DE VELHO (SAMANEA TUBULOSA) | [5 empty] | UN |  | 202.19
|  | 2085 | JARDINEIRO (SGSP) | H | 19.73 | 0.1 |  | 1.9734
|  | 2086 | AJUDANTE DE JARDINEIRO (SGSP) | H | 16.23 | 0.5 |  | 8.117
|  | 10501 | AREIA LAVADA | M3 | 101.78 | 0.005 |  | 0.5088
|  | 38502 | ADUBO QUÍMICO NPK 10 - 10 - 10 - (PREÇO PARA NÃO PRODUTOR) | Kg | 4.16 | 0.3 |  | 1.248
|  | 38555 | ADUBO ORGÂNICO - ESTERCO | M3 | 169.54 | 0.021 |  | 3.5603
|  | 38557 | TERRA VEGETAL PRETA | M3 | 201.3 | 0.021 |  | 4.2273
|  | 38629 | BORDÃO DE VELHO - SAMANEA TUBULOSA - DAP 3 | Un | 182.56 | 1 |  | 182.56
180242 | PITOMBA (TALISIA ESCULENTA) | [5 empty] | UN |  | 188.12
|  | 2085 | JARDINEIRO (SGSP) | H | 19.73 | 0.1 |  | 1.9734
|  | 2086 | AJUDANTE DE JARDINEIRO (SGSP) | H | 16.23 | 0.5 |  | 8.117
|  | 10501 | AREIA LAVADA | M3 | 101.78 | 0.005 |  | 0.5088
|  | 38502 | ADUBO QUÍMICO NPK 10 - 10 - 10 - (PREÇO PARA NÃO PRODUTOR) | Kg | 4.16 | 0.3 |  | 1.248
|  | 38555 | ADUBO ORGÂNICO - ESTERCO | M3 | 169.54 | 0.021 |  | 3.5603
|  | 38557 | TERRA VEGETAL PRETA | M3 | 201.3 | 0.021 |  | 4.2273
|  | 38630 | PITOMBA - TALISIA ESCULENTA - DAP 3 | Un | 168.49 | 1 |  | 168.49
180250 | SIBIPIRUNA (CAESALPINIA PELTOPHOROIDES) | [5 empty] | UN |  | 212.31
|  | 2085 | JARDINEIRO (SGSP) | H | 19.73 | 0.1 |  | 1.9734
|  | 2086 | AJUDANTE DE JARDINEIRO (SGSP) | H | 16.23 | 2.8 |  | 45.4552
|  | 38502 | ADUBO QUÍMICO NPK 10 - 10 - 10 - (PREÇO PARA NÃO PRODUTOR) | Kg | 4.16 | 1 |  | 4.16
|  | 38555 | ADUBO ORGÂNICO - ESTERCO | M3 | 169.54 | 0.099 |  | 16.7844
|  | 38557 | TERRA VEGETAL PRETA | M3 | 201.3 | 0.566 |  | 113.9358
|  | 38593 | SIBIPIRUNA - H=1.50/2.00 M - (CAESALPINIA PELTOPHOROIDES) ÁRVORE ORNAMENTAL | Un | 30 | 1 |  | 30
180252 | SUINÃ (ERYTRINA SPECIOSA) | [5 empty] | UN |  | 122.85
|  | 2085 | JARDINEIRO (SGSP) | H | 19.73 | 0.1 |  | 1.9734
|  | 2086 | AJUDANTE DE JARDINEIRO (SGSP) | H | 16.23 | 1.6 |  | 25.9744
|  | 38502 | ADUBO QUÍMICO NPK 10 - 10 - 10 - (PREÇO PARA NÃO PRODUTOR) | Kg | 4.16 | 0.5 |  | 2.08
|  | 38555 | ADUBO ORGÂNICO - ESTERCO | M3 | 169.54 | 0.052 |  | 8.816
|  | 38557 | TERRA VEGETAL PRETA | M3 | 201.3 | 0.289 |  | 58.1757
|  | 38594 | SUINÃ - H=0.50/0.70 M (ERYTHRINA SPECIOSA) ARBUSTO | Un | 25.83 | 1 |  | 25.83
180255 | TIPUANA (TIPUANA TIPU) | [5 empty] | UN |  | 210.16
|  | 2085 | JARDINEIRO (SGSP) | H | 19.73 | 0.1 |  | 1.9734
|  | 2086 | AJUDANTE DE JARDINEIRO (SGSP) | H | 16.23 | 2.8 |  | 45.4552
|  | 38502 | ADUBO QUÍMICO NPK 10 - 10 - 10 - (PREÇO PARA NÃO PRODUTOR) | Kg | 4.16 | 1 |  | 4.16
|  | 38555 | ADUBO ORGÂNICO - ESTERCO | M3 | 169.54 | 0.099 |  | 16.7844
|  | 38557 | TERRA VEGETAL PRETA | M3 | 201.3 | 0.566 |  | 113.9358
|  | 38595 | TIPUANA - H=1.50/2.00 M - (TIPUANA TIPO) ÁRVORE ORNAMENTAL | Un | 27.85 | 1 |  | 27.85
180261 | ARECA BAMBU (CHRYSALIDO CARPUS LUTESCENS) | [5 empty] | UN |  | 53.11
|  | 2085 | JARDINEIRO (SGSP) | H | 19.73 | 0.1 |  | 1.9734
|  | 2086 | AJUDANTE DE JARDINEIRO (SGSP) | H | 16.23 | 0.5 |  | 8.117
|  | 10501 | AREIA LAVADA | M3 | 101.78 | 0.005 |  | 0.5088
|  | 38502 | ADUBO QUÍMICO NPK 10 - 10 - 10 - (PREÇO PARA NÃO PRODUTOR) | Kg | 4.16 | 0.054 |  | 0.2246
|  | 38555 | ADUBO ORGÂNICO - ESTERCO | M3 | 169.54 | 0.01 |  | 1.6954
|  | 38557 | TERRA VEGETAL PRETA | M3 | 201.3 | 0.073 |  | 14.6949
|  | 38561 | ARECA-BAMBU -H=0.50/1.00 M- (CHRYSALIDO CARPUS LUTESCENS) PALMÁCEA - MEDIDA: "PONTA FOLHA" | Un | 25.9 | 1 |  | 25.9
180263 | BURITI (MAURITIA VINIFERA) | [5 empty] | UN |  | 196.97
|  | 2085 | JARDINEIRO (SGSP) | H | 19.73 | 0.1 |  | 1.9734
|  | 2086 | AJUDANTE DE JARDINEIRO (SGSP) | H | 16.23 | 0.5 |  | 8.117
|  | 10501 | AREIA LAVADA | M3 | 101.78 | 0.005 |  | 0.5088
|  | 38502 | ADUBO QUÍMICO NPK 10 - 10 - 10 - (PREÇO PARA NÃO PRODUTOR) | Kg | 4.16 | 0.054 |  | 0.2246
|  | 38555 | ADUBO ORGÂNICO - ESTERCO | M3 | 169.54 | 0.01 |  | 1.6954
|  | 38557 | TERRA VEGETAL PRETA | M3 | 201.3 | 0.073 |  | 14.6949
|  | 38565 | BURITI - H=1,50/2,00 M - (MAURITIA VINIFERA) PALMÁCEA - MEDIDA: "PONTA FOLHA" | Un | 169.76 | 1 |  | 169.76
180265 | COLINIA (CHAMAEDOREA ELEGANS) | [5 empty] | UN |  | 205.92
|  | 2085 | JARDINEIRO (SGSP) | H | 19.73 | 0.1 |  | 1.9734
|  | 2086 | AJUDANTE DE JARDINEIRO (SGSP) | H | 16.23 | 0.5 |  | 8.117
|  | 10501 | AREIA LAVADA | M3 | 101.78 | 0.005 |  | 0.5088
|  | 38502 | ADUBO QUÍMICO NPK 10 - 10 - 10 - (PREÇO PARA NÃO PRODUTOR) | Kg | 4.16 | 0.054 |  | 0.2246
|  | 38555 | ADUBO ORGÂNICO - ESTERCO | M3 | 169.54 | 0.01 |  | 1.6954
|  | 38557 | TERRA VEGETAL PRETA | M3 | 201.3 | 0.073 |  | 14.6949
|  | 38566 | COLINIA - H=1,5/ 2,0M - (CHAMAEDOREA ELEGANS) PALMÁCEA - MEDIDA: "PONTA FOLHA" | Un | 178.71 | 1 |  | 178.71
180267 | COQUEIRO (COCOS NUCIFERA) | [5 empty] | UN |  | 126.22
|  | 2085 | JARDINEIRO (SGSP) | H | 19.73 | 0.1 |  | 1.9734
|  | 2086 | AJUDANTE DE JARDINEIRO (SGSP) | H | 16.23 | 0.5 |  | 8.117
|  | 10501 | AREIA LAVADA | M3 | 101.78 | 0.005 |  | 0.5088
|  | 38502 | ADUBO QUÍMICO NPK 10 - 10 - 10 - (PREÇO PARA NÃO PRODUTOR) | Kg | 4.16 | 0.054 |  | 0.2246
|  | 38555 | ADUBO ORGÂNICO - ESTERCO | M3 | 169.54 | 0.01 |  | 1.6954
|  | 38557 | TERRA VEGETAL PRETA | M3 | 201.3 | 0.073 |  | 14.6949
|  | 38562 | COQUEIRO - H=1,50/2,00 M - (COCOS NUCIFERA) PALMÁCEA - MEDIDA: "PONTA FOLHA" | Un | 99.01 | 1 |  | 99.01
180270 | GUARIROBA (SYAGRUS OLERACEA) | [5 empty] | UN |  | 86.26
|  | 2085 | JARDINEIRO (SGSP) | H | 19.73 | 0.1 |  | 1.9734
|  | 2086 | AJUDANTE DE JARDINEIRO (SGSP) | H | 16.23 | 0.5 |  | 8.117
|  | 10501 | AREIA LAVADA | M3 | 101.78 | 0.005 |  | 0.5088
|  | 38502 | ADUBO QUÍMICO NPK 10 - 10 - 10 - (PREÇO PARA NÃO PRODUTOR) | Kg | 4.16 | 0.054 |  | 0.2246
|  | 38555 | ADUBO ORGÂNICO - ESTERCO | M3 | 169.54 | 0.01 |  | 1.6954
|  | 38557 | TERRA VEGETAL PRETA | M3 | 201.3 | 0.073 |  | 14.6949
|  | 38563 | GUARIROBA - H=1,50/2.00M - (SYAGRUS OLERACEA) PALMÁCEA - MEDIDA: "PONTA FOLHA" | Un | 59.05 | 1 |  | 59.05
180273 | JERIVÁ (ARECASTRUM ROMANZOFFIANUM) | [5 empty] | UN |  | 125.5
|  | 2085 | JARDINEIRO (SGSP) | H | 19.73 | 0.1 |  | 1.9734
|  | 2086 | AJUDANTE DE JARDINEIRO (SGSP) | H | 16.23 | 0.5 |  | 8.117
|  | 10501 | AREIA LAVADA | M3 | 101.78 | 0.005 |  | 0.5088
|  | 38502 | ADUBO QUÍMICO NPK 10 - 10 - 10 - (PREÇO PARA NÃO PRODUTOR) | Kg | 4.16 | 0.054 |  | 0.2246
|  | 38555 | ADUBO ORGÂNICO - ESTERCO | M3 | 169.54 | 0.01 |  | 1.6954
|  | 38557 | TERRA VEGETAL PRETA | M3 | 201.3 | 0.073 |  | 14.6949
|  | 38564 | JERIVÁ - (SYAGRUS ROMANZOFFIANA) H=1,50 A 2,00 M - PALMÁCEA - MEDIDA: "PONTA FOLHA" | Un | 98.29 | 1 |  | 98.29
180275 | LATÂNIA (LATANIA SPP) | [5 empty] | UN |  | 80.39
|  | 2085 | JARDINEIRO (SGSP) | H | 19.73 | 0.1 |  | 1.9734
|  | 2086 | AJUDANTE DE JARDINEIRO (SGSP) | H | 16.23 | 0.5 |  | 8.117
|  | 10501 | AREIA LAVADA | M3 | 101.78 | 0.005 |  | 0.5088
|  | 38502 | ADUBO QUÍMICO NPK 10 - 10 - 10 - (PREÇO PARA NÃO PRODUTOR) | Kg | 4.16 | 0.054 |  | 0.2246
|  | 38511 | LATÂNIA - H=0.50/1.00 M - (LATANIA SPP) PALMEIRA - MEDIDA: "PONTA FOLHA" | Un | 53.18 | 1 |  | 53.18
|  | 38555 | ADUBO ORGÂNICO - ESTERCO | M3 | 169.54 | 0.01 |  | 1.6954
|  | 38557 | TERRA VEGETAL PRETA | M3 | 201.3 | 0.073 |  | 14.6949
180277 | SEAFORTIA (ARCHONTO PHOENIX CUNNINGHAMIANA) | [5 empty] | UN |  | 82.62
|  | 2085 | JARDINEIRO (SGSP) | H | 19.73 | 0.1 |  | 1.9734
|  | 2086 | AJUDANTE DE JARDINEIRO (SGSP) | H | 16.23 | 0.5 |  | 8.117
|  | 10501 | AREIA LAVADA | M3 | 101.78 | 0.005 |  | 0.5088
|  | 38502 | ADUBO QUÍMICO NPK 10 - 10 - 10 - (PREÇO PARA NÃO PRODUTOR) | Kg | 4.16 | 0.054 |  | 0.2246
|  | 38512 | SEAFORTIA - H=1.50/2.00 M - (ARCHONTOPHOENIX CUNNINGHAMIANA) PALMÁCEA - MEDIDA: "PONTA FOLHA" | Un | 55.41 | 1 |  | 55.41
|  | 38555 | ADUBO ORGÂNICO - ESTERCO | M3 | 169.54 | 0.01 |  | 1.6954
|  | 38557 | TERRA VEGETAL PRETA | M3 | 201.3 | 0.073 |  | 14.6949
180280 | PALMEIRA IMPERIAL (ROY STONEAOLERACEA) | [5 empty] | UN |  | 79.6
|  | 2085 | JARDINEIRO (SGSP) | H | 19.73 | 0.1 |  | 1.9734
|  | 2086 | AJUDANTE DE JARDINEIRO (SGSP) | H | 16.23 | 0.5 |  | 8.117
|  | 10501 | AREIA LAVADA | M3 | 101.78 | 0.005 |  | 0.5088
|  | 38502 | ADUBO QUÍMICO NPK 10 - 10 - 10 - (PREÇO PARA NÃO PRODUTOR) | Kg | 4.16 | 0.054 |  | 0.2246
|  | 38513 | PALMEIRA IMPERIAL (ROYSTONEA OLERACEA) H=1,5 A 2,0 M - MEDIDA: "PONTA FOLHA" | Un | 52.39 | 1 |  | 52.39
|  | 38555 | ADUBO ORGÂNICO - ESTERCO | M3 | 169.54 | 0.01 |  | 1.6954
|  | 38557 | TERRA VEGETAL PRETA | M3 | 201.3 | 0.073 |  | 14.6949
180290 | PATA DE VACA (BAUHINIA VARIEGATA) | [5 empty] | UN |  | 221.44
|  | 2085 | JARDINEIRO (SGSP) | H | 19.73 | 0.1 |  | 1.9734
|  | 2086 | AJUDANTE DE JARDINEIRO (SGSP) | H | 16.23 | 2.8 |  | 45.4552
|  | 38502 | ADUBO QUÍMICO NPK 10 - 10 - 10 - (PREÇO PARA NÃO PRODUTOR) | Kg | 4.16 | 1 |  | 4.16
|  | 38555 | ADUBO ORGÂNICO - ESTERCO | M3 | 169.54 | 0.099 |  | 16.7844
|  | 38557 | TERRA VEGETAL PRETA | M3 | 201.3 | 0.566 |  | 113.9358
|  | 38596 | ÁRVORE ORNAM. H=1.50/2.00 M - PATA-DE-VACA | Un | 39.13 | 1 |  | 39.13
180291 | QUARESMEIRA (TIBOUCHINA GRANULOSA) | [5 empty] | UN |  | 213.08
|  | 2085 | JARDINEIRO (SGSP) | H | 19.73 | 0.1 |  | 1.9734
|  | 2086 | AJUDANTE DE JARDINEIRO (SGSP) | H | 16.23 | 2.8 |  | 45.4552
|  | 38502 | ADUBO QUÍMICO NPK 10 - 10 - 10 - (PREÇO PARA NÃO PRODUTOR) | Kg | 4.16 | 1 |  | 4.16
|  | 38555 | ADUBO ORGÂNICO - ESTERCO | M3 | 169.54 | 0.099 |  | 16.7844
|  | 38557 | TERRA VEGETAL PRETA | M3 | 201.3 | 0.566 |  | 113.9358
|  | 38597 | ÁRVORE ORNAM. H=1.50/2.00 M - QUARESMEIRA | Un | 30.77 | 1 |  | 30.77
180292 | MANACA DA SERRA (TIBOUCHINA MUTABILIS) | [5 empty] | UN |  | 218.53
|  | 2085 | JARDINEIRO (SGSP) | H | 19.73 | 0.1 |  | 1.9734
|  | 2086 | AJUDANTE DE JARDINEIRO (SGSP) | H | 16.23 | 2.8 |  | 45.4552
|  | 38502 | ADUBO QUÍMICO NPK 10 - 10 - 10 - (PREÇO PARA NÃO PRODUTOR) | Kg | 4.16 | 1 |  | 4.16
|  | 38555 | ADUBO ORGÂNICO - ESTERCO | M3 | 169.54 | 0.099 |  | 16.7844
|  | 38557 | TERRA VEGETAL PRETA | M3 | 201.3 | 0.566 |  | 113.9358
|  | 38598 | ÁRVORE ORNAM. H=1.50/2.00 M - MANACÁ-DA-SERRA | Un | 36.22 | 1 |  | 36.22
180301 | GRAMA BATATAES EM PLACAS (PASPALUM NOTATUM) | [5 empty] | M2 |  | 15.79
|  | 2085 | JARDINEIRO (SGSP) | H | 19.73 | 0.1 |  | 1.9734
|  | 2086 | AJUDANTE DE JARDINEIRO (SGSP) | H | 16.23 | 0.375 |  | 6.0877
|  | 38502 | ADUBO QUÍMICO NPK 10 - 10 - 10 - (PREÇO PARA NÃO PRODUTOR) | Kg | 4.16 | 0.1 |  | 0.416
|  | 38503 | CALCÁRIO DOLOMÍTICO - UTILIZADO EM PLANTIO | Kg | 0.88 | 0.05 |  | 0.044
|  | 38550 | GRAMA BATATAIS EM PLACAS (PASPALUM NOTATUM) (NÃO INSTALADA) | M2 | 5.36 | 1 |  | 5.36
|  | 38556 | TERRA VEGETAL MARROM | M3 | 95.59 | 0.02 |  | 1.9118
180303 | GRAMA SÃO CARLOS EM PLACAS (ANOXONOPUS OBTUSIFOLIUS) | [5 empty] | M2 |  | 20.85
|  | 2085 | JARDINEIRO (SGSP) | H | 19.73 | 0.1 |  | 1.9734
|  | 2086 | AJUDANTE DE JARDINEIRO (SGSP) | H | 16.23 | 0.375 |  | 6.0877
|  | 38502 | ADUBO QUÍMICO NPK 10 - 10 - 10 - (PREÇO PARA NÃO PRODUTOR) | Kg | 4.16 | 0.1 |  | 0.416
|  | 38503 | CALCÁRIO DOLOMÍTICO - UTILIZADO EM PLANTIO | Kg | 0.88 | 0.05 |  | 0.044
|  | 38554 | GRAMA SÃO CARLOS - EM PLACAS (AXONOPUS OBTUSIFOLIUS) NÃO INSTALADA - FORNECIMENTO OBRA GRANDE SÃO PAULO | M2 | 10.42 | 1 |  | 10.42
|  | 38556 | TERRA VEGETAL MARROM | M3 | 95.59 | 0.02 |  | 1.9118
180305 | GRAMA ESMERALDA | [5 empty] | M2 |  | 20.87
|  | 2085 | JARDINEIRO (SGSP) | H | 19.73 | 0.1 |  | 1.9734
|  | 2086 | AJUDANTE DE JARDINEIRO (SGSP) | H | 16.23 | 0.7 |  | 11.3638
|  | 38016 | GRAMA ESMERALDA | M2 | 5.2 | 1 |  | 5.2
|  | 38502 | ADUBO QUÍMICO NPK 10 - 10 - 10 - (PREÇO PARA NÃO PRODUTOR) | Kg | 4.16 | 0.1 |  | 0.416
|  | 38556 | TERRA VEGETAL MARROM | M3 | 95.59 | 0.02 |  | 1.9118
180307 | GRAMA PRETA (OPHIOPOGUM JAPONICUS) - 36 MUDAS POR M2 | [5 empty] | M2 |  | 38.41
|  | 2085 | JARDINEIRO (SGSP) | H | 19.73 | 0.1 |  | 1.9734
|  | 2086 | AJUDANTE DE JARDINEIRO (SGSP) | H | 16.23 | 0.375 |  | 6.0877
|  | 38502 | ADUBO QUÍMICO NPK 10 - 10 - 10 - (PREÇO PARA NÃO PRODUTOR) | Kg | 4.16 | 0.1 |  | 0.416
|  | 38503 | CALCÁRIO DOLOMÍTICO - UTILIZADO EM PLANTIO | Kg | 0.88 | 0.05 |  | 0.044
|  | 38552 | GRAMA PRETA - 36 MUDAS POR M2 (OPHIOPOGUM JAPONICUS) | M2 | 27.98 | 1 |  | 27.98
|  | 38556 | TERRA VEGETAL MARROM | M3 | 95.59 | 0.02 |  | 1.9118
180313 | CINERARIA (SENECIO CINERARIA) | [5 empty] | DÚZIA |  | 53.7
|  | 2085 | JARDINEIRO (SGSP) | H | 19.73 | 0.1 |  | 1.9734
|  | 2086 | AJUDANTE DE JARDINEIRO (SGSP) | H | 16.23 | 0.8 |  | 12.9872
|  | 38502 | ADUBO QUÍMICO NPK 10 - 10 - 10 - (PREÇO PARA NÃO PRODUTOR) | Kg | 4.16 | 0.1 |  | 0.416
|  | 38523 | CINERÁRIA (SENECIO CINERARIA) FORRAÇÃO | Dúzia | 18.67 | 1 |  | 18.67
|  | 38555 | ADUBO ORGÂNICO - ESTERCO | M3 | 169.54 | 0.015 |  | 2.5431
|  | 38557 | TERRA VEGETAL PRETA | M3 | 201.3 | 0.085 |  | 17.1105
180315 | CLOROFITO (CLOROPHYTUM CROMOSSUM) | [5 empty] | DÚZIA |  | 34.8
|  | 2085 | JARDINEIRO (SGSP) | H | 19.73 | 0.1 |  | 1.9734
|  | 2086 | AJUDANTE DE JARDINEIRO (SGSP) | H | 16.23 | 0.4 |  | 6.4936
|  | 38502 | ADUBO QUÍMICO NPK 10 - 10 - 10 - (PREÇO PARA NÃO PRODUTOR) | Kg | 4.16 | 0.05 |  | 0.208
|  | 38555 | ADUBO ORGÂNICO - ESTERCO | M3 | 169.54 | 0.008 |  | 1.3563
|  | 38557 | TERRA VEGETAL PRETA | M3 | 201.3 | 0.042 |  | 8.4546
|  | 38571 | CLOROFITO (CLOROPHYTUM CROMOSSUM) FORRAÇÃO | Dúzia | 16.31 | 1 |  | 16.31
180317 | FILODENDRO (PHILODENDRON BIPINNATIFIDUM) | [5 empty] | DÚZIA |  | 60.48
|  | 2085 | JARDINEIRO (SGSP) | H | 19.73 | 0.1 |  | 1.9734
|  | 2086 | AJUDANTE DE JARDINEIRO (SGSP) | H | 16.23 | 0.8 |  | 12.9872
|  | 38502 | ADUBO QUÍMICO NPK 10 - 10 - 10 - (PREÇO PARA NÃO PRODUTOR) | Kg | 4.16 | 0.1 |  | 0.416
|  | 38555 | ADUBO ORGÂNICO - ESTERCO | M3 | 169.54 | 0.015 |  | 2.5431
|  | 38557 | TERRA VEGETAL PRETA | M3 | 201.3 | 0.085 |  | 17.1105
|  | 38574 | FILODENDRO (PHILODENDRON BIPINNATIFIDUM) FORRAÇÃO | Dúzia | 25.45 | 1 |  | 25.45
180319 | HERA (HEDERA HELIX) | [5 empty] | DÚZIA |  | 35.15
|  | 2085 | JARDINEIRO (SGSP) | H | 19.73 | 0.1 |  | 1.9734
|  | 2086 | AJUDANTE DE JARDINEIRO (SGSP) | H | 16.23 | 0.4 |  | 6.4936
|  | 38502 | ADUBO QUÍMICO NPK 10 - 10 - 10 - (PREÇO PARA NÃO PRODUTOR) | Kg | 4.16 | 0.05 |  | 0.208
|  | 38524 | HERA INGLESA (HEDERA HELIX) FORRAÇÃO | Dúzia | 16.66 | 1 |  | 16.66
|  | 38555 | ADUBO ORGÂNICO - ESTERCO | M3 | 169.54 | 0.008 |  | 1.3563
|  | 38557 | TERRA VEGETAL PRETA | M3 | 201.3 | 0.042 |  | 8.4546
180321 | LÍRIO (HEMEROCALLIS FLAVA) | [5 empty] | DÚZIA |  | 48.51
|  | 2085 | JARDINEIRO (SGSP) | H | 19.73 | 0.1 |  | 1.9734
|  | 2086 | AJUDANTE DE JARDINEIRO (SGSP) | H | 16.23 | 0.4 |  | 6.4936
|  | 38502 | ADUBO QUÍMICO NPK 10 - 10 - 10 - (PREÇO PARA NÃO PRODUTOR) | Kg | 4.16 | 0.05 |  | 0.208
|  | 38525 | LÍRIO AMARELO (HEMEROCALLIS FLAVA) FORRAÇÃO | Dúzia | 30.02 | 1 |  | 30.02
|  | 38555 | ADUBO ORGÂNICO - ESTERCO | M3 | 169.54 | 0.008 |  | 1.3563
|  | 38557 | TERRA VEGETAL PRETA | M3 | 201.3 | 0.042 |  | 8.4546
180323 | MARIA SEM VERGONHA (IMPATIENS SPP) | [5 empty] | DÚZIA |  | 36.94
|  | 2085 | JARDINEIRO (SGSP) | H | 19.73 | 0.1 |  | 1.9734
|  | 2086 | AJUDANTE DE JARDINEIRO (SGSP) | H | 16.23 | 0.4 |  | 6.4936
|  | 38502 | ADUBO QUÍMICO NPK 10 - 10 - 10 - (PREÇO PARA NÃO PRODUTOR) | Kg | 4.16 | 0.05 |  | 0.208
|  | 38555 | ADUBO ORGÂNICO - ESTERCO | M3 | 169.54 | 0.008 |  | 1.3563
|  | 38557 | TERRA VEGETAL PRETA | M3 | 201.3 | 0.042 |  | 8.4546
|  | 38572 | MARIA-SEM-VERGONHA (IMPATIENS SPP) FORRAÇÃO | Dúzia | 18.45 | 1 |  | 18.45
180325 | MONSTERA (MONSTERA DELICIOSA) | [5 empty] | UN |  | 52.16
|  | 2085 | JARDINEIRO (SGSP) | H | 19.73 | 0.1 |  | 1.9734
|  | 2086 | AJUDANTE DE JARDINEIRO (SGSP) | H | 16.23 | 0.5 |  | 8.117
|  | 38502 | ADUBO QUÍMICO NPK 10 - 10 - 10 - (PREÇO PARA NÃO PRODUTOR) | Kg | 4.16 | 0.064 |  | 0.2662
|  | 38527 | MONSTERA (MONSTERA DELICIOSA) | Un | 25.41 | 1 |  | 25.41
|  | 38555 | ADUBO ORGÂNICO - ESTERCO | M3 | 169.54 | 0.01 |  | 1.6954
|  | 38557 | TERRA VEGETAL PRETA | M3 | 201.3 | 0.073 |  | 14.6949
180327 | PILEA (PILEA CADIEREI) | [5 empty] | DÚZIA |  | 35.06
|  | 2085 | JARDINEIRO (SGSP) | H | 19.73 | 0.1 |  | 1.9734
|  | 2086 | AJUDANTE DE JARDINEIRO (SGSP) | H | 16.23 | 0.4 |  | 6.4936
|  | 38502 | ADUBO QUÍMICO NPK 10 - 10 - 10 - (PREÇO PARA NÃO PRODUTOR) | Kg | 4.16 | 0.05 |  | 0.208
|  | 38555 | ADUBO ORGÂNICO - ESTERCO | M3 | 169.54 | 0.008 |  | 1.3563
|  | 38557 | TERRA VEGETAL PRETA | M3 | 201.3 | 0.042 |  | 8.4546
|  | 38573 | PILÉA (PILEA CADIEREI) FORRAÇÃO | Dúzia | 16.57 | 1 |  | 16.57
180329 | VEDELIA (WEDELIA PALUDARIS) | [5 empty] | DÚZIA |  | 39.86
|  | 2085 | JARDINEIRO (SGSP) | H | 19.73 | 0.1 |  | 1.9734
|  | 2086 | AJUDANTE DE JARDINEIRO (SGSP) | H | 16.23 | 0.4 |  | 6.4936
|  | 38502 | ADUBO QUÍMICO NPK 10 - 10 - 10 - (PREÇO PARA NÃO PRODUTOR) | Kg | 4.16 | 0.05 |  | 0.208
|  | 38526 | VEDÉLIA (WEDELIA PALUDOSA) FORRAÇÃO | Dúzia | 21.37 | 1 |  | 21.37
|  | 38555 | ADUBO ORGÂNICO - ESTERCO | M3 | 169.54 | 0.008 |  | 1.3563
|  | 38557 | TERRA VEGETAL PRETA | M3 | 201.3 | 0.042 |  | 8.4546
180341 | IPOMÉIA (IPOMEIA LEARII) | [5 empty] | UN |  | 35.01
|  | 2085 | JARDINEIRO (SGSP) | H | 19.73 | 0.08 |  | 1.5787
|  | 2086 | AJUDANTE DE JARDINEIRO (SGSP) | H | 16.23 | 0.1 |  | 1.6234
|  | 38502 | ADUBO QUÍMICO NPK 10 - 10 - 10 - (PREÇO PARA NÃO PRODUTOR) | Kg | 4.16 | 0.01 |  | 0.0416
|  | 38528 | IPOMEIA - H=1,00/1,50 M - (IPOMOEA LEARII) TREPADEIRA | Un | 30.19 | 1 |  | 30.19
|  | 38555 | ADUBO ORGÂNICO - ESTERCO | M3 | 169.54 | 0.001 |  | 0.1695
|  | 38557 | TERRA VEGETAL PRETA | M3 | 201.3 | 0.007 |  | 1.4091
180343 | JASMIM ESTRELA (TRACHELOSPERMOM JASMINDA) | [5 empty] | UN |  | 46.8
|  | 2085 | JARDINEIRO (SGSP) | H | 19.73 | 0.1 |  | 1.9734
|  | 2086 | AJUDANTE DE JARDINEIRO (SGSP) | H | 16.23 | 0.5 |  | 8.117
|  | 38502 | ADUBO QUÍMICO NPK 10 - 10 - 10 - (PREÇO PARA NÃO PRODUTOR) | Kg | 4.16 | 0.064 |  | 0.2662
|  | 38555 | ADUBO ORGÂNICO - ESTERCO | M3 | 169.54 | 0.01 |  | 1.6954
|  | 38557 | TERRA VEGETAL PRETA | M3 | 201.3 | 0.073 |  | 14.6949
|  | 38567 | JASMIM ESTRELA - H=0,50/0,70 M - (TRACHELOSPERMOM JASMINDA) TREPADEIRA | Un | 20.05 | 1 |  | 20.05
180345 | LÁGRIMA DE CRISTO (CLERODENDRON THOMSONAE) | [5 empty] | UN |  | 44.45
|  | 2085 | JARDINEIRO (SGSP) | H | 19.73 | 0.1 |  | 1.9734
|  | 2086 | AJUDANTE DE JARDINEIRO (SGSP) | H | 16.23 | 0.5 |  | 8.117
|  | 38502 | ADUBO QUÍMICO NPK 10 - 10 - 10 - (PREÇO PARA NÃO PRODUTOR) | Kg | 4.16 | 0.064 |  | 0.2662
|  | 38555 | ADUBO ORGÂNICO - ESTERCO | M3 | 169.54 | 0.01 |  | 1.6954
|  | 38557 | TERRA VEGETAL PRETA | M3 | 201.3 | 0.073 |  | 14.6949
|  | 38568 | LÁGRIMA DE CRISTO - H=0,50/0,70 M -(CLERODENDRON THOMSONAE) TREPADEIRA | Un | 17.7 | 1 |  | 17.7
180347 | MARACUJÁ (PASSIFLORA COERULEA) | [5 empty] | UN |  | 45.28
|  | 2085 | JARDINEIRO (SGSP) | H | 19.73 | 0.1 |  | 1.9734
|  | 2086 | AJUDANTE DE JARDINEIRO (SGSP) | H | 16.23 | 0.5 |  | 8.117
|  | 38502 | ADUBO QUÍMICO NPK 10 - 10 - 10 - (PREÇO PARA NÃO PRODUTOR) | Kg | 4.16 | 0.064 |  | 0.2662
|  | 38529 | MARACUJÁ - H=0.50/0.70M - (PASSIFLORA COERULEA) TREPADEIRA | Un | 18.53 | 1 |  | 18.53
|  | 38555 | ADUBO ORGÂNICO - ESTERCO | M3 | 169.54 | 0.01 |  | 1.6954
|  | 38557 | TERRA VEGETAL PRETA | M3 | 201.3 | 0.073 |  | 14.6949
180349 | PRIMAVERA (BOUGAINVILLEA GLABRA) | [5 empty] | UN |  | 48.74
|  | 2085 | JARDINEIRO (SGSP) | H | 19.73 | 0.1 |  | 1.9734
|  | 2086 | AJUDANTE DE JARDINEIRO (SGSP) | H | 16.23 | 0.5 |  | 8.117
|  | 38502 | ADUBO QUÍMICO NPK 10 - 10 - 10 - (PREÇO PARA NÃO PRODUTOR) | Kg | 4.16 | 0.064 |  | 0.2662
|  | 38555 | ADUBO ORGÂNICO - ESTERCO | M3 | 169.54 | 0.01 |  | 1.6954
|  | 38557 | TERRA VEGETAL PRETA | M3 | 201.3 | 0.073 |  | 14.6949
|  | 38569 | PRIMAVERA - H=0.50/0.70 M - (BOUGAINVILLEA GLABRA) TREPADEIRA | Un | 21.99 | 1 |  | 21.99
180351 | TUMBERGIA (THUNBERGIA GRANDIFLORA) | [5 empty] | UN |  | 43.13
|  | 2085 | JARDINEIRO (SGSP) | H | 19.73 | 0.1 |  | 1.9734
|  | 2086 | AJUDANTE DE JARDINEIRO (SGSP) | H | 16.23 | 0.5 |  | 8.117
|  | 38502 | ADUBO QUÍMICO NPK 10 - 10 - 10 - (PREÇO PARA NÃO PRODUTOR) | Kg | 4.16 | 0.064 |  | 0.2662
|  | 38531 | TUMBERGIA - H=0,50/0,70 M - (THUNBERGIA GRANDIFLORA) TREPADEIRA | Un | 16.38 | 1 |  | 16.38
|  | 38555 | ADUBO ORGÂNICO - ESTERCO | M3 | 169.54 | 0.01 |  | 1.6954
|  | 38557 | TERRA VEGETAL PRETA | M3 | 201.3 | 0.073 |  | 14.6949
180353 | UNHA DE GATO (FICUS PUMILA) | [5 empty] | UN |  | 6.16
|  | 2085 | JARDINEIRO (SGSP) | H | 19.73 | 0.08 |  | 1.5787
|  | 2086 | AJUDANTE DE JARDINEIRO (SGSP) | H | 16.23 | 0.1 |  | 1.6234
|  | 38502 | ADUBO QUÍMICO NPK 10 - 10 - 10 - (PREÇO PARA NÃO PRODUTOR) | Kg | 4.16 | 0.01 |  | 0.0416
|  | 38555 | ADUBO ORGÂNICO - ESTERCO | M3 | 169.54 | 0.001 |  | 0.1695
|  | 38557 | TERRA VEGETAL PRETA | M3 | 201.3 | 0.007 |  | 1.4091
|  | 38570 | UNHA-DE-GATO H=0.10/0.15M - (FICUS PUMILA) TREPADEIRA | Un | 1.34 | 1 |  | 1.34
180361 | ABUTILOM (ABUTILON STRIATUM) | [5 empty] | UN |  | 38.83
|  | 2085 | JARDINEIRO (SGSP) | H | 19.73 | 0.1 |  | 1.9734
|  | 2086 | AJUDANTE DE JARDINEIRO (SGSP) | H | 16.23 | 0.5 |  | 8.117
|  | 38502 | ADUBO QUÍMICO NPK 10 - 10 - 10 - (PREÇO PARA NÃO PRODUTOR) | Kg | 4.16 | 0.064 |  | 0.2662
|  | 38533 | ABUTILOM - H=0,50/0,70 M - ( ABUTILOM STRIATUM ) ARBUSTO - MEDIDA: "PONTA FOLHA" | Un | 12.08 | 1 |  | 12.08
|  | 38555 | ADUBO ORGÂNICO - ESTERCO | M3 | 169.54 | 0.01 |  | 1.6954
|  | 38557 | TERRA VEGETAL PRETA | M3 | 201.3 | 0.073 |  | 14.6949
180363 | ACALIFA (ACALYPHA WILKESIANA) | [5 empty] | UN |  | 38.68
|  | 2085 | JARDINEIRO (SGSP) | H | 19.73 | 0.1 |  | 1.9734
|  | 2086 | AJUDANTE DE JARDINEIRO (SGSP) | H | 16.23 | 0.5 |  | 8.117
|  | 38502 | ADUBO QUÍMICO NPK 10 - 10 - 10 - (PREÇO PARA NÃO PRODUTOR) | Kg | 4.16 | 0.064 |  | 0.2662
|  | 38555 | ADUBO ORGÂNICO - ESTERCO | M3 | 169.54 | 0.01 |  | 1.6954
|  | 38557 | TERRA VEGETAL PRETA | M3 | 201.3 | 0.073 |  | 14.6949
|  | 38575 | ACALIFA - H=0.50/0.70M - (ACALYPHA WIKESIANA) FOLHAS VERMELHAS MESCLADAS C/ COBRE E ROSA - ARBUSTO | Un | 11.93 | 1 |  | 11.93
180365 | ALAMANDA (ALLAMANDA NERIIFOLIA) | [5 empty] | UN |  | 39.48
|  | 2085 | JARDINEIRO (SGSP) | H | 19.73 | 0.1 |  | 1.9734
|  | 2086 | AJUDANTE DE JARDINEIRO (SGSP) | H | 16.23 | 0.5 |  | 8.117
|  | 38502 | ADUBO QUÍMICO NPK 10 - 10 - 10 - (PREÇO PARA NÃO PRODUTOR) | Kg | 4.16 | 0.064 |  | 0.2662
|  | 38555 | ADUBO ORGÂNICO - ESTERCO | M3 | 169.54 | 0.01 |  | 1.6954
|  | 38557 | TERRA VEGETAL PRETA | M3 | 201.3 | 0.073 |  | 14.6949
|  | 38576 | ALAMANDA - H=0.50/0.70 M - (ALLAMANDA NERIIFOLIA) TREPADEIRA | Un | 12.73 | 1 |  | 12.73
180367 | AZALÉA (RHODODENDRON INDICUM) | [5 empty] | UN |  | 48.73
|  | 2085 | JARDINEIRO (SGSP) | H | 19.73 | 0.1 |  | 1.9734
|  | 2086 | AJUDANTE DE JARDINEIRO (SGSP) | H | 16.23 | 0.5 |  | 8.117
|  | 38502 | ADUBO QUÍMICO NPK 10 - 10 - 10 - (PREÇO PARA NÃO PRODUTOR) | Kg | 4.16 | 0.064 |  | 0.2662
|  | 38555 | ADUBO ORGÂNICO - ESTERCO | M3 | 169.54 | 0.01 |  | 1.6954
|  | 38557 | TERRA VEGETAL PRETA | M3 | 201.3 | 0.073 |  | 14.6949
|  | 38577 | AZALÉIA - H= 0.50/0.70 M - (RHODODENDRON INDICUM) ARBUSTO | Un | 21.98 | 1 |  | 21.98
180369 | BAMBUZINHO (BAMBUZA GRACILIS) | [5 empty] | UN |  | 51.63
|  | 2085 | JARDINEIRO (SGSP) | H | 19.73 | 0.1 |  | 1.9734
|  | 2086 | AJUDANTE DE JARDINEIRO (SGSP) | H | 16.23 | 0.5 |  | 8.117
|  | 38502 | ADUBO QUÍMICO NPK 10 - 10 - 10 - (PREÇO PARA NÃO PRODUTOR) | Kg | 4.16 | 0.064 |  | 0.2662
|  | 38537 | BAMBUZINHO - H=1.00 A 2.00 M - (BAMBUZA GRACILIS) BAMBU | Un | 24.88 | 1 |  | 24.88
|  | 38555 | ADUBO ORGÂNICO - ESTERCO | M3 | 169.54 | 0.01 |  | 1.6954
|  | 38557 | TERRA VEGETAL PRETA | M3 | 201.3 | 0.073 |  | 14.6949
180371 | BELA EMÍLIA (PLUMBAGO CAPENSIS) | [5 empty] | UN |  | 32.09
|  | 2085 | JARDINEIRO (SGSP) | H | 19.73 | 0.1 |  | 1.9734
|  | 2086 | AJUDANTE DE JARDINEIRO (SGSP) | H | 16.23 | 0.5 |  | 8.117
|  | 38502 | ADUBO QUÍMICO NPK 10 - 10 - 10 - (PREÇO PARA NÃO PRODUTOR) | Kg | 4.16 | 0.064 |  | 0.2662
|  | 38534 | BELA-EMÍLIA - H=0.50/0.70 M - (PLUMBAGO CAPENSIS) ARBUSTO | Un | 5.34 | 1 |  | 5.34
|  | 38555 | ADUBO ORGÂNICO - ESTERCO | M3 | 169.54 | 0.01 |  | 1.6954
|  | 38557 | TERRA VEGETAL PRETA | M3 | 201.3 | 0.073 |  | 14.6949
180373 | CAMARÃO (BELOPERONE GUTATA) | [5 empty] | UN |  | 36.07
|  | 2085 | JARDINEIRO (SGSP) | H | 19.73 | 0.1 |  | 1.9734
|  | 2086 | AJUDANTE DE JARDINEIRO (SGSP) | H | 16.23 | 0.5 |  | 8.117
|  | 38502 | ADUBO QUÍMICO NPK 10 - 10 - 10 - (PREÇO PARA NÃO PRODUTOR) | Kg | 4.16 | 0.064 |  | 0.2662
|  | 38555 | ADUBO ORGÂNICO - ESTERCO | M3 | 169.54 | 0.01 |  | 1.6954
|  | 38557 | TERRA VEGETAL PRETA | M3 | 201.3 | 0.073 |  | 14.6949
|  | 38578 | CAMARÃO - H=0.50/0.70 M - (BELOPERONE GUTTATA) ARBUSTO | Un | 9.32 | 1 |  | 9.32
180375 | COSMOS (COSMOS BIPINNATUS) | [5 empty] | UN |  | 28.51
|  | 2085 | JARDINEIRO (SGSP) | H | 19.73 | 0.1 |  | 1.9734
|  | 2086 | AJUDANTE DE JARDINEIRO (SGSP) | H | 16.23 | 0.5 |  | 8.117
|  | 38502 | ADUBO QUÍMICO NPK 10 - 10 - 10 - (PREÇO PARA NÃO PRODUTOR) | Kg | 4.16 | 0.064 |  | 0.2662
|  | 38555 | ADUBO ORGÂNICO - ESTERCO | M3 | 169.54 | 0.01 |  | 1.6954
|  | 38557 | TERRA VEGETAL PRETA | M3 | 201.3 | 0.073 |  | 14.6949
|  | 38579 | COSMOS - (COSMOS BIPINNATUS) FORRAÇÃO | Un | 1.76 | 1 |  | 1.76
180377 | DRACENA (DRACAENA FRAGRANS) | [5 empty] | UN |  | 46.3
|  | 2085 | JARDINEIRO (SGSP) | H | 19.73 | 0.1 |  | 1.9734
|  | 2086 | AJUDANTE DE JARDINEIRO (SGSP) | H | 16.23 | 0.5 |  | 8.117
|  | 38502 | ADUBO QUÍMICO NPK 10 - 10 - 10 - (PREÇO PARA NÃO PRODUTOR) | Kg | 4.16 | 0.064 |  | 0.2662
|  | 38535 | DRACENA - H=0.50/0.70 M - (DRACAENA FRAGRANS) ARBUSTO | Un | 19.55 | 1 |  | 19.55
|  | 38555 | ADUBO ORGÂNICO - ESTERCO | M3 | 169.54 | 0.01 |  | 1.6954
|  | 38557 | TERRA VEGETAL PRETA | M3 | 201.3 | 0.073 |  | 14.6949
180379 | ESPONJINHA (CALLIANDRA TWEEDII) | [5 empty] | UN |  | 42.62
|  | 2085 | JARDINEIRO (SGSP) | H | 19.73 | 0.1 |  | 1.9734
|  | 2086 | AJUDANTE DE JARDINEIRO (SGSP) | H | 16.23 | 0.5 |  | 8.117
|  | 38502 | ADUBO QUÍMICO NPK 10 - 10 - 10 - (PREÇO PARA NÃO PRODUTOR) | Kg | 4.16 | 0.064 |  | 0.2662
|  | 38538 | ESPONJINHA - H=0,50/0,70 M - (CALLIANDRA TWEEDII) ARBUSTO | Un | 15.87 | 1 |  | 15.87
|  | 38555 | ADUBO ORGÂNICO - ESTERCO | M3 | 169.54 | 0.01 |  | 1.6954
|  | 38557 | TERRA VEGETAL PRETA | M3 | 201.3 | 0.073 |  | 14.6949
180383 | HIBISCO (HIBISCUS ROSA SINENSIS) | [5 empty] | UN |  | 37.93
|  | 2085 | JARDINEIRO (SGSP) | H | 19.73 | 0.1 |  | 1.9734
|  | 2086 | AJUDANTE DE JARDINEIRO (SGSP) | H | 16.23 | 0.5 |  | 8.117
|  | 38502 | ADUBO QUÍMICO NPK 10 - 10 - 10 - (PREÇO PARA NÃO PRODUTOR) | Kg | 4.16 | 0.064 |  | 0.2662
|  | 38555 | ADUBO ORGÂNICO - ESTERCO | M3 | 169.54 | 0.01 |  | 1.6954
|  | 38557 | TERRA VEGETAL PRETA | M3 | 201.3 | 0.073 |  | 14.6949
|  | 38580 | HIBISCO - H=0.50/0.70M - (HIBISCUS ROSA SINENSIS) FLORES VERMELHAS, ROSAS OU BRANCAS - ARBUSTO | Un | 11.18 | 1 |  | 11.18
180385 | MALVAVISCO (MALVAVISCUS MOLLIS) | [5 empty] | UN |  | 35.71
|  | 2085 | JARDINEIRO (SGSP) | H | 19.73 | 0.1 |  | 1.9734
|  | 2086 | AJUDANTE DE JARDINEIRO (SGSP) | H | 16.23 | 0.5 |  | 8.117
|  | 38502 | ADUBO QUÍMICO NPK 10 - 10 - 10 - (PREÇO PARA NÃO PRODUTOR) | Kg | 4.16 | 0.064 |  | 0.2662
|  | 38536 | MALVAVISCO H=0.50/0.70 M - (MALVAVISCUS MOLLIS) ARBUSTO | Un | 8.96 | 1 |  | 8.96
|  | 38555 | ADUBO ORGÂNICO - ESTERCO | M3 | 169.54 | 0.01 |  | 1.6954
|  | 38557 | TERRA VEGETAL PRETA | M3 | 201.3 | 0.073 |  | 14.6949
180387 | PIRACANTA (PYRACANTHA COCCINEA) | [5 empty] | UN |  | 48.81
|  | 2085 | JARDINEIRO (SGSP) | H | 19.73 | 0.1 |  | 1.9734
|  | 2086 | AJUDANTE DE JARDINEIRO (SGSP) | H | 16.23 | 0.5 |  | 8.117
|  | 38502 | ADUBO QUÍMICO NPK 10 - 10 - 10 - (PREÇO PARA NÃO PRODUTOR) | Kg | 4.16 | 0.064 |  | 0.2662
|  | 38555 | ADUBO ORGÂNICO - ESTERCO | M3 | 169.54 | 0.01 |  | 1.6954
|  | 38557 | TERRA VEGETAL PRETA | M3 | 201.3 | 0.073 |  | 14.6949
|  | 38581 | PIRACANTA - H=0.50/0.70 M (PYRACANTHA COCCINEA) ARBUSTO | Un | 22.06 | 1 |  | 22.06
180603 | MULTI EXERCITADOR CONJUGADO COM 6 FUNÇÕES | [5 empty] | UN |  | 6056.03
|  | 2001 | AJUDANTE GERAL (SGSP) | H | 17.08 | 0.5 |  | 8.543
|  | 2020 | PEDREIRO (SGSP) | H | 20.17 | 0.5 |  | 10.0858
|  | 79845 | MULTI EXERCITADOR CONJUGADO COM 6 FUNÇÕES (EXERCITADOR P/ IDOSOS) MONTADO - SEM INSTALAÇÃO | Un | 6037.4 | 1 |  | 6037.4
181050 | NR.10 - ORLA PARA ÁRVORE EM PARALELEPÍPEDO - 1,20 X 1,20 M | [5 empty] | UN |  | 231.09
|  | 2014 | AJUDANTE DE CARPINTEIRO (SGSP) | H | 17.1 | 0.5 |  | 8.5545
|  | 2062 | CALCETEIRO - ASSENTADOR DE GUIAS (SGSP) | H | 19.73 | 0.24 |  | 4.7361
|  | 2099 | SERVENTE (SGSP) | H | 16.28 | 0.64 |  | 10.4192
|  | 10501 | AREIA LAVADA | M3 | 101.78 | 0.04 |  | 4.0711
|  | 15525 | RIPA DE PEROBA DO NORTE 1,5 CM X 5 CM - BRUTA (CUPIÚBA) | M | 5.53 | 4.8 |  | 26.544
|  | 36060 | PARALELEPÍPEDO CINZA (INTEIRO - NÃO COLOCADO) | Un | 4.91 | 36 |  | 176.76
181056 | ORLA DE SEPARAÇÃO EM CONCRETO NC.26 | [5 empty] | M |  | 73.98
|  | 2013 | CARPINTEIRO (SGSP) | H | 20.01 | 0.594 |  | 11.8862
|  | 2014 | AJUDANTE DE CARPINTEIRO (SGSP) | H | 17.1 | 0.594 |  | 10.1627
|  | 2015 | FERREIRO (SGSP) | H | 21.55 | 0.039 |  | 0.8405
|  | 2016 | AJUDANTE DE FERREIRO - ARMADOR (SGSP) | H | 16.83 | 0.039 |  | 0.6564
|  | 2020 | PEDREIRO (SGSP) | H | 20.17 | 0.078 |  | 1.5733
|  | 2099 | SERVENTE (SGSP) | H | 16.28 | 1.473 |  | 23.9805
|  | 10543 | PEDRA BRITADA NÚMERO 2 | M3 | 81.3 | 0.01 |  | 0.813
|  | 10608 | CONCRETO FCK=15MPA C/ BRITA 2 | M3 | 298.95 | 0.03 |  | 8.9684
|  | 11064 | PINUS - SARRAFO DE 1" X 2" - BRUTO | M | 0.99 | 1.08 |  | 1.0692
|  | 11070 | PINUS - TÁBUA DE 1" X 12" - BRUTA | M | 7.61 | 1.08 |  | 8.2188
|  | 11501 | AÇO CA-25 - MÉDIA BITOLAS | KG | 8.52 | 0.449 |  | 3.8276
|  | 17520 | PREGO 12 X 12 E 12 X 15 COMUM - POLIDO | Kg | 17.44 | 0.108 |  | 1.8835
|  | 17740 | ARAME RECOZIDO N. 16 E N. 18 | Kg | 12.92 | 0.008 |  | 0.1033
181060 | GRELHA DE CONCRETO PARA PISOS GRAMADOS 60X45X9,5CM | [5 empty] | M2 |  | 78.75
|  | 2062 | CALCETEIRO - ASSENTADOR DE GUIAS (SGSP) | H | 19.73 | 0.33 |  | 6.5122
|  | 38590 | CONCREGRAMA - E = 9,5 CM 60 X 45CM | M2 | 72.24 | 1 |  | 72.24
181090 | TORNEIRA PARA JARDIM HD.16 | [5 empty] | UN |  | 348.97
|  | 2013 | CARPINTEIRO (SGSP) | H | 20.01 | 1.88 |  | 37.6196
|  | 2014 | AJUDANTE DE CARPINTEIRO (SGSP) | H | 17.1 | 1.88 |  | 32.165
|  | 2015 | FERREIRO (SGSP) | H | 21.55 | 0.4 |  | 8.6213
|  | 2020 | PEDREIRO (SGSP) | H | 20.17 | 0.24 |  | 4.8411
|  | 2035 | ENCANADOR (SGSP) | H | 20.77 | 2.6 |  | 54.0029
|  | 2036 | AJUDANTE DE ENCANADOR (SGSP) | H | 16.32 | 1.6 |  | 26.1218
|  | 2099 | SERVENTE (SGSP) | H | 16.28 | 2.46 |  | 40.049
|  | 10543 | PEDRA BRITADA NÚMERO 2 | M3 | 81.3 | 0.05 |  | 4.065
|  | 10608 | CONCRETO FCK=15MPA C/ BRITA 2 | M3 | 298.95 | 0.0875 |  | 26.1581
|  | 11070 | PINUS - TÁBUA DE 1" X 12" - BRUTA | M | 7.61 | 2.8667 |  | 21.8153
|  | 11501 | AÇO CA-25 - MÉDIA BITOLAS | KG | 8.52 | 0.58 |  | 4.9443
|  | 17520 | PREGO 12 X 12 E 12 X 15 COMUM - POLIDO | Kg | 17.44 | 0.34 |  | 5.9296
|  | 37530 | LIXA D'ÁGUA - N. 80 E N. 320 | Un | 1.41 | 0.12 |  | 0.1692
|  | 70822 | TUBO DE AÇO GALVANIZADO PARA CONDUÇÃO COM COSTURA NBR 5580L (BS 1387L) - 3/4" | M | 15.82 | 1.2 |  | 18.984
|  | 72418 | TUBO PVC RÍGIDO SOLDÁVEL PARA ÁGUA - 110MM | M | 68.69 | 0.555 |  | 38.1229
|  | 77236 | TORNEIRA P/ USO GERAL; M. AMARELO - 3/4" | Un | 25.3 | 1 |  | 25.3
|  | 79639 | FITA DE TEFLON - 1/2" | M | 0.11 | 0.53 |  | 0.0583
181201 | IC.01 - BANCO DE CONCRETO POLIDO COM PINTURA EM POLIURETANO | [5 empty] | M |  | 241.31
|  | 2013 | CARPINTEIRO (SGSP) | H | 20.01 | 2.12 |  | 42.4221
|  | 2014 | AJUDANTE DE CARPINTEIRO (SGSP) | H | 17.1 | 2.12 |  | 36.2712
|  | 2015 | FERREIRO (SGSP) | H | 21.55 | 0.59 |  | 12.7164
|  | 2016 | AJUDANTE DE FERREIRO - ARMADOR (SGSP) | H | 16.83 | 0.59 |  | 9.9313
|  | 2020 | PEDREIRO (SGSP) | H | 20.17 | 0.26 |  | 5.2446
|  | 2075 | PINTOR (SGSP) | H | 21.18 | 0.28 |  | 5.9317
|  | 2099 | SERVENTE (SGSP) | H | 16.28 | 1.07 |  | 17.4196
|  | 10543 | PEDRA BRITADA NÚMERO 2 | M3 | 81.3 | 0.01 |  | 0.813
|  | 10609 | CONCRETO FCK=15MPA C/ BRITA 1 E 2 | M3 | 298.55 | 0.051 |  | 15.2258
|  | 11021 | COMPENSADO RESINADO 12MM COLA BRANCA - CHAPA DE 2,20 X 1,10 M | M2 | 19.59 | 0.34 |  | 6.6606
|  | 11046 | PINUS - PONTALETE DE 3" X 3" - BRUTO | M | 5.18 | 3.06 |  | 15.8508
|  | 11066 | PINUS - SARRAFO DE 1" X 4" - BRUTO | M | 1.99 | 0.14 |  | 0.2786
|  | 11070 | PINUS - TÁBUA DE 1" X 12" - BRUTA | M | 7.61 | 0.43333 |  | 3.2976
|  | 11510 | AÇO CA-50A OU B - MÉDIA BITOLAS | KG | 8.06 | 4.61 |  | 37.1543
|  | 11520 | AÇO CA-60B - MÉDIA BITOLAS | KG | 7.84 | 1.58 |  | 12.3832
|  | 17515 | PREGO 18 X 27 COMUM - POLIDO | Kg | 12.91 | 0.21 |  | 2.7111
|  | 17740 | ARAME RECOZIDO N. 16 E N. 18 | Kg | 12.92 | 0.12 |  | 1.5504
|  | 37596 | VERNIZ ACRÍLICO BRILHANTE BASE ÁGUA | L | 21.75 | 0.71 |  | 15.4425
181202 | IC.02 - CONJUNTO MESA E BANCOS EM CONCRETO | [5 empty] | CJ |  | 1430.98
|  | 2013 | CARPINTEIRO (SGSP) | H | 20.01 | 7.09 |  | 141.8741
|  | 2014 | AJUDANTE DE CARPINTEIRO (SGSP) | H | 17.1 | 7.09 |  | 121.3032
|  | 2015 | FERREIRO (SGSP) | H | 21.55 | 3.57 |  | 76.9451
|  | 2016 | AJUDANTE DE FERREIRO - ARMADOR (SGSP) | H | 16.83 | 3.57 |  | 60.0928
|  | 2020 | PEDREIRO (SGSP) | H | 20.17 | 1.06 |  | 21.3819
|  | 2075 | PINTOR (SGSP) | H | 21.18 | 1.7 |  | 36.0142
|  | 2099 | SERVENTE (SGSP) | H | 16.28 | 14.15 |  | 230.3632
|  | 10543 | PEDRA BRITADA NÚMERO 2 | M3 | 81.3 | 0.034 |  | 2.7642
|  | 10608 | CONCRETO FCK=15MPA C/ BRITA 2 | M3 | 298.95 | 0.4 |  | 119.5799
|  | 11011 | COMPENSADO PLASTIFICADO 12MM CHAPA DE 2,20 X 1,10 M | M2 | 29.63 | 0.49 |  | 14.5187
|  | 11046 | PINUS - PONTALETE DE 3" X 3" - BRUTO | M | 5.18 | 4.5 |  | 23.31
|  | 11066 | PINUS - SARRAFO DE 1" X 4" - BRUTO | M | 1.99 | 7.44 |  | 14.8056
|  | 11070 | PINUS - TÁBUA DE 1" X 12" - BRUTA | M | 7.61 | 6.7 |  | 50.987
|  | 11510 | AÇO CA-50A OU B - MÉDIA BITOLAS | KG | 8.06 | 32.05 |  | 258.3076
|  | 17515 | PREGO 18 X 27 COMUM - POLIDO | Kg | 12.91 | 1.04 |  | 13.4264
|  | 17740 | ARAME RECOZIDO N. 16 E N. 18 | Kg | 12.92 | 0.61 |  | 7.8812
|  | 27540 | TELA SOLDADA NERVURADA Q-196 PAINEL (AÇO CA60 - MALHA 10 X 10 CM - FIO 5,0 MM) | Kg | 8 | 18.15 |  | 145.2
|  | 37596 | VERNIZ ACRÍLICO BRILHANTE BASE ÁGUA | L | 21.75 | 4.24 |  | 92.22
181203 | IC.03 - BANCO EM CONCRETO APARENTE - L=40CM | [5 empty] | M |  | 224.82
|  | 2013 | CARPINTEIRO (SGSP) | H | 20.01 | 1.47 |  | 29.4153
|  | 2014 | AJUDANTE DE CARPINTEIRO (SGSP) | H | 17.1 | 1.47 |  | 25.1503
|  | 2015 | FERREIRO (SGSP) | H | 21.55 | 0.59 |  | 12.7164
|  | 2016 | AJUDANTE DE FERREIRO - ARMADOR (SGSP) | H | 16.83 | 0.59 |  | 9.9313
|  | 2020 | PEDREIRO (SGSP) | H | 20.17 | 0.15 |  | 3.0257
|  | 2075 | PINTOR (SGSP) | H | 21.18 | 0.22 |  | 4.6606
|  | 2099 | SERVENTE (SGSP) | H | 16.28 | 2.29 |  | 37.2814
|  | 10543 | PEDRA BRITADA NÚMERO 2 | M3 | 81.3 | 0.0125 |  | 1.0162
|  | 10608 | CONCRETO FCK=15MPA C/ BRITA 2 | M3 | 298.95 | 0.0556 |  | 16.6216
|  | 11021 | COMPENSADO RESINADO 12MM COLA BRANCA - CHAPA DE 2,20 X 1,10 M | M2 | 19.59 | 0.17 |  | 3.3303
|  | 11046 | PINUS - PONTALETE DE 3" X 3" - BRUTO | M | 5.18 | 1.6 |  | 8.288
|  | 11066 | PINUS - SARRAFO DE 1" X 4" - BRUTO | M | 1.99 | 0.75 |  | 1.4925
|  | 11070 | PINUS - TÁBUA DE 1" X 12" - BRUTA | M | 7.61 | 0.8 |  | 6.088
|  | 11510 | AÇO CA-50A OU B - MÉDIA BITOLAS | KG | 8.06 | 6.2 |  | 49.969
|  | 17515 | PREGO 18 X 27 COMUM - POLIDO | Kg | 12.91 | 0.18 |  | 2.3238
|  | 17740 | ARAME RECOZIDO N. 16 E N. 18 | Kg | 12.92 | 0.12 |  | 1.5504
|  | 37596 | VERNIZ ACRÍLICO BRILHANTE BASE ÁGUA | L | 21.75 | 0.55 |  | 11.9625
181204 | IC.04 - BANCO EM CONCRETO APARENTE - L=50CM | [5 empty] | M |  | 247.15
|  | 2013 | CARPINTEIRO (SGSP) | H | 20.01 | 1.69 |  | 33.8176
|  | 2014 | AJUDANTE DE CARPINTEIRO (SGSP) | H | 17.1 | 1.69 |  | 28.9143
|  | 2015 | FERREIRO (SGSP) | H | 21.55 | 0.62 |  | 13.363
|  | 2016 | AJUDANTE DE FERREIRO - ARMADOR (SGSP) | H | 16.83 | 0.62 |  | 10.4362
|  | 2020 | PEDREIRO (SGSP) | H | 20.17 | 0.17 |  | 3.4291
|  | 2075 | PINTOR (SGSP) | H | 21.18 | 0.26 |  | 5.508
|  | 2099 | SERVENTE (SGSP) | H | 16.28 | 2.4 |  | 39.0722
|  | 10543 | PEDRA BRITADA NÚMERO 2 | M3 | 81.3 | 0.0125 |  | 1.0162
|  | 10608 | CONCRETO FCK=15MPA C/ BRITA 2 | M3 | 298.95 | 0.0635 |  | 18.9833
|  | 11021 | COMPENSADO RESINADO 12MM COLA BRANCA - CHAPA DE 2,20 X 1,10 M | M2 | 19.59 | 0.21 |  | 4.1139
|  | 11046 | PINUS - PONTALETE DE 3" X 3" - BRUTO | M | 5.18 | 1.92 |  | 9.9456
|  | 11066 | PINUS - SARRAFO DE 1" X 4" - BRUTO | M | 1.99 | 0.75 |  | 1.4925
|  | 11070 | PINUS - TÁBUA DE 1" X 12" - BRUTA | M | 7.61 | 0.83333 |  | 6.3416
|  | 11510 | AÇO CA-50A OU B - MÉDIA BITOLAS | KG | 8.06 | 6.48 |  | 52.2256
|  | 17515 | PREGO 18 X 27 COMUM - POLIDO | Kg | 12.91 | 0.2 |  | 2.582
|  | 17740 | ARAME RECOZIDO N. 16 E N. 18 | Kg | 12.92 | 0.12 |  | 1.5504
|  | 37596 | VERNIZ ACRÍLICO BRILHANTE BASE ÁGUA | L | 21.75 | 0.66 |  | 14.355
181205 | IC.05 - BANCO EM CONCRETO APARENTE COM BALANÇO DE 40CM | [5 empty] | M |  | 327.49
|  | 2013 | CARPINTEIRO (SGSP) | H | 20.01 | 3.12 |  | 62.4326
|  | 2014 | AJUDANTE DE CARPINTEIRO (SGSP) | H | 17.1 | 3.12 |  | 53.3802
|  | 2015 | FERREIRO (SGSP) | H | 21.55 | 0.45 |  | 9.6989
|  | 2016 | AJUDANTE DE FERREIRO - ARMADOR (SGSP) | H | 16.83 | 0.45 |  | 7.5747
|  | 2020 | PEDREIRO (SGSP) | H | 20.17 | 0.28 |  | 5.648
|  | 2075 | PINTOR (SGSP) | H | 21.18 | 0.3 |  | 6.3554
|  | 2099 | SERVENTE (SGSP) | H | 16.28 | 3.18 |  | 51.7706
|  | 10543 | PEDRA BRITADA NÚMERO 2 | M3 | 81.3 | 0.014 |  | 1.1382
|  | 10608 | CONCRETO FCK=15MPA C/ BRITA 2 | M3 | 298.95 | 0.106 |  | 31.6886
|  | 11021 | COMPENSADO RESINADO 12MM COLA BRANCA - CHAPA DE 2,20 X 1,10 M | M2 | 19.59 | 0.48 |  | 9.4032
|  | 11046 | PINUS - PONTALETE DE 3" X 3" - BRUTO | M | 5.18 | 4.35 |  | 22.533
|  | 11066 | PINUS - SARRAFO DE 1" X 4" - BRUTO | M | 1.99 | 0.4 |  | 0.796
|  | 11070 | PINUS - TÁBUA DE 1" X 12" - BRUTA | M | 7.61 | 0.8 |  | 6.088
|  | 11520 | AÇO CA-60B - MÉDIA BITOLAS | KG | 7.84 | 4.78 |  | 37.4632
|  | 17515 | PREGO 18 X 27 COMUM - POLIDO | Kg | 12.91 | 0.33 |  | 4.2603
|  | 17740 | ARAME RECOZIDO N. 16 E N. 18 | Kg | 12.92 | 0.09 |  | 1.1628
|  | 37596 | VERNIZ ACRÍLICO BRILHANTE BASE ÁGUA | L | 21.75 | 0.74 |  | 16.095
181206 | IC.06 - BANCO EM CONCRETO APARENTE, TIPO PMSP | [5 empty] | M |  | 253.1
|  | 2013 | CARPINTEIRO (SGSP) | H | 20.01 | 1.75 |  | 35.0183
|  | 2014 | AJUDANTE DE CARPINTEIRO (SGSP) | H | 17.1 | 1.75 |  | 29.9408
|  | 2015 | FERREIRO (SGSP) | H | 21.55 | 0.62 |  | 13.363
|  | 2016 | AJUDANTE DE FERREIRO - ARMADOR (SGSP) | H | 16.83 | 0.62 |  | 10.4362
|  | 2020 | PEDREIRO (SGSP) | H | 20.17 | 0.18 |  | 3.6308
|  | 2075 | PINTOR (SGSP) | H | 21.18 | 0.29 |  | 6.1436
|  | 2099 | SERVENTE (SGSP) | H | 16.28 | 2.3 |  | 37.4442
|  | 10543 | PEDRA BRITADA NÚMERO 2 | M3 | 81.3 | 0.0125 |  | 1.0162
|  | 10608 | CONCRETO FCK=15MPA C/ BRITA 2 | M3 | 298.95 | 0.07 |  | 20.9264
|  | 11021 | COMPENSADO RESINADO 12MM COLA BRANCA - CHAPA DE 2,20 X 1,10 M | M2 | 19.59 | 0.21 |  | 4.1139
|  | 11046 | PINUS - PONTALETE DE 3" X 3" - BRUTO | M | 5.18 | 1.89 |  | 9.7902
|  | 11066 | PINUS - SARRAFO DE 1" X 4" - BRUTO | M | 1.99 | 0.9 |  | 1.791
|  | 11070 | PINUS - TÁBUA DE 1" X 12" - BRUTA | M | 7.61 | 0.93333 |  | 7.1026
|  | 11510 | AÇO CA-50A OU B - MÉDIA BITOLAS | KG | 8.06 | 6.52 |  | 52.548
|  | 17515 | PREGO 18 X 27 COMUM - POLIDO | Kg | 12.91 | 0.22 |  | 2.8402
|  | 17740 | ARAME RECOZIDO N. 16 E N. 18 | Kg | 12.92 | 0.12 |  | 1.5504
|  | 37596 | VERNIZ ACRÍLICO BRILHANTE BASE ÁGUA | L | 21.75 | 0.71 |  | 15.4425
181212 | IV.02/03 - BANCO EM BLOCOS DE CONCRETO APARENTE | [5 empty] | M |  | 382.84
|  | 2013 | CARPINTEIRO (SGSP) | H | 20.01 | 0.96 |  | 19.21
|  | 2014 | AJUDANTE DE CARPINTEIRO (SGSP) | H | 17.1 | 0.96 |  | 16.4246
|  | 2015 | FERREIRO (SGSP) | H | 21.55 | 0.87 |  | 18.7513
|  | 2016 | AJUDANTE DE FERREIRO - ARMADOR (SGSP) | H | 16.83 | 0.87 |  | 14.6444
|  | 2020 | PEDREIRO (SGSP) | H | 20.17 | 2.25 |  | 45.3862
|  | 2075 | PINTOR (SGSP) | H | 21.18 | 0.14 |  | 2.9658
|  | 2099 | SERVENTE (SGSP) | H | 16.28 | 4.85 |  | 78.9584
|  | 10543 | PEDRA BRITADA NÚMERO 2 | M3 | 81.3 | 0.02 |  | 1.626
|  | 10550 | PEDRISCO LIMPO | M3 | 84.29 | 0.006 |  | 0.5057
|  | 10608 | CONCRETO FCK=15MPA C/ BRITA 2 | M3 | 298.95 | 0.08 |  | 23.9159
|  | 10627 | CONCRETO "GROUT" C/ PEDRISCO | M3 | 271.19 | 0.014 |  | 3.7966
|  | 10645 | ARGAMASSA MISTA COM AREIA GROSSA 1:0,5:8 | M3 | 408.2 | 0.066 |  | 26.9411
|  | 11021 | COMPENSADO RESINADO 12MM COLA BRANCA - CHAPA DE 2,20 X 1,10 M | M2 | 19.59 | 0.1 |  | 1.959
|  | 11046 | PINUS - PONTALETE DE 3" X 3" - BRUTO | M | 5.18 | 0.94 |  | 4.8692
|  | 11066 | PINUS - SARRAFO DE 1" X 4" - BRUTO | M | 1.99 | 0.6 |  | 1.194
|  | 11070 | PINUS - TÁBUA DE 1" X 12" - BRUTA | M | 7.61 | 0.6 |  | 4.566
|  | 11510 | AÇO CA-50A OU B - MÉDIA BITOLAS | KG | 8.06 | 9.18 |  | 73.9863
|  | 12520 | BLOCO DE CONCRETO APARENTE - (09X19X39)CM | Un | 1.73 | 7.5 |  | 12.975
|  | 14022 | PRIMER HIDROFUGANTE A BASE DE SILANO SILOXANO P/ SUPERFÍCIES DE CONCRETO, ALVENARIA, ETC. | Kg | 43.26 | 0.19 |  | 8.2194
|  | 14040 | TINTA BETUMINOSA PARA CONCRETO E ALVENARIA | L | 14.31 | 0.74 |  | 10.5894
|  | 17515 | PREGO 18 X 27 COMUM - POLIDO | Kg | 12.91 | 0.12 |  | 1.5492
|  | 17740 | ARAME RECOZIDO N. 16 E N. 18 | Kg | 12.92 | 0.17 |  | 2.1964
|  | 37596 | VERNIZ ACRÍLICO BRILHANTE BASE ÁGUA | L | 21.75 | 0.35 |  | 7.6125
181217 | IV.07 - BANCO EM ALVENARIA APARENTE E CONCRETO | [5 empty] | M |  | 273.68
|  | 2013 | CARPINTEIRO (SGSP) | H | 20.01 | 0.624 |  | 12.4865
|  | 2014 | AJUDANTE DE CARPINTEIRO (SGSP) | H | 17.1 | 0.624 |  | 10.676
|  | 2015 | FERREIRO (SGSP) | H | 21.55 | 0.14591 |  | 3.1449
|  | 2016 | AJUDANTE DE FERREIRO - ARMADOR (SGSP) | H | 16.83 | 0.14591 |  | 2.4561
|  | 2020 | PEDREIRO (SGSP) | H | 20.17 | 2.5808 |  | 52.0595
|  | 2099 | SERVENTE (SGSP) | H | 16.28 | 5.5 |  | 89.5404
|  | 10543 | PEDRA BRITADA NÚMERO 2 | M3 | 81.3 | 0.02 |  | 1.626
|  | 10608 | CONCRETO FCK=15MPA C/ BRITA 2 | M3 | 298.95 | 0.0795 |  | 23.7665
|  | 10648 | ARGAMASSA MISTA COM AREIA GROSSA 1:2:8 | M3 | 488.44 | 0.02 |  | 9.7687
|  | 11066 | PINUS - SARRAFO DE 1" X 4" - BRUTO | M | 1.99 | 0.24 |  | 0.4776
|  | 11070 | PINUS - TÁBUA DE 1" X 12" - BRUTA | M | 7.61 | 0.48 |  | 3.6528
|  | 11520 | AÇO CA-60B - MÉDIA BITOLAS | KG | 7.84 | 2.0975 |  | 16.4393
|  | 12580 | TIJOLO MAÇICO DE BARRO COMUM | Un | 0.4 | 93.56 |  | 37.424
|  | 14040 | TINTA BETUMINOSA PARA CONCRETO E ALVENARIA | L | 14.31 | 0.612 |  | 8.7577
|  | 17515 | PREGO 18 X 27 COMUM - POLIDO | Kg | 12.91 | 0.072 |  | 0.9295
|  | 17740 | ARAME RECOZIDO N. 16 E N. 18 | Kg | 12.92 | 0.036478 |  | 0.4713
181218 | IV.08 - BANCO EM ALVENARIA REVESTIDA E CONCRETO | [5 empty] | M |  | 295.35
|  | 2013 | CARPINTEIRO (SGSP) | H | 20.01 | 0.624 |  | 12.4865
|  | 2014 | AJUDANTE DE CARPINTEIRO (SGSP) | H | 17.1 | 0.624 |  | 10.676
|  | 2015 | FERREIRO (SGSP) | H | 21.55 | 0.14591 |  | 3.1449
|  | 2016 | AJUDANTE DE FERREIRO - ARMADOR (SGSP) | H | 16.83 | 0.14591 |  | 2.4561
|  | 2020 | PEDREIRO (SGSP) | H | 20.17 | 2.9058 |  | 58.6152
|  | 2075 | PINTOR (SGSP) | H | 21.18 | 0.315 |  | 6.6732
|  | 2076 | AJUDANTE DE PINTOR (SGSP) | H | 16.32 | 0.14 |  | 2.2856
|  | 2099 | SERVENTE (SGSP) | H | 16.28 | 3.57 |  | 58.1199
|  | 10543 | PEDRA BRITADA NÚMERO 2 | M3 | 81.3 | 0.02 |  | 1.626
|  | 10608 | CONCRETO FCK=15MPA C/ BRITA 2 | M3 | 298.95 | 0.0795 |  | 23.7665
|  | 10636 | ARGAMASSA DE CIMENTO COM AREIA GROSSA 1:6 | M3 | 412.78 | 0.02 |  | 8.2555
|  | 10648 | ARGAMASSA MISTA COM AREIA GROSSA 1:2:8 | M3 | 488.44 | 0.071 |  | 34.6792
|  | 11066 | PINUS - SARRAFO DE 1" X 4" - BRUTO | M | 1.99 | 0.24 |  | 0.4776
|  | 11070 | PINUS - TÁBUA DE 1" X 12" - BRUTA | M | 7.61 | 0.48 |  | 3.6528
|  | 11520 | AÇO CA-60B - MÉDIA BITOLAS | KG | 7.84 | 2.0975 |  | 16.4393
|  | 12580 | TIJOLO MAÇICO DE BARRO COMUM | Un | 0.4 | 93.56 |  | 37.424
|  | 14040 | TINTA BETUMINOSA PARA CONCRETO E ALVENARIA | L | 14.31 | 0.612 |  | 8.7577
|  | 17515 | PREGO 18 X 27 COMUM - POLIDO | Kg | 12.91 | 0.072 |  | 0.9295
|  | 17740 | ARAME RECOZIDO N. 16 E N. 18 | Kg | 12.92 | 0.036478 |  | 0.4713
|  | 37025 | TINTA LÁTEX - PVA (1a. LINHA / PREMIUM) BRANCA | L | 15.91 | 0.175 |  | 2.7842
|  | 37525 | SELADOR ACRÍLICO | L | 9.55 | 0.14 |  | 1.337
|  | 37530 | LIXA D'ÁGUA - N. 80 E N. 320 | Un | 1.41 | 0.21 |  | 0.2961
181219 | IV.09 - BANCO JARDINEIRA EM ALVENARIA DE TIJOLO APARENTE | [5 empty] | M |  | 387.82
|  | 2013 | CARPINTEIRO (SGSP) | H | 20.01 | 0.624 |  | 12.4865
|  | 2014 | AJUDANTE DE CARPINTEIRO (SGSP) | H | 17.1 | 0.624 |  | 10.676
|  | 2015 | FERREIRO (SGSP) | H | 21.55 | 0.14591 |  | 3.1449
|  | 2016 | AJUDANTE DE FERREIRO - ARMADOR (SGSP) | H | 16.83 | 0.14591 |  | 2.4561
|  | 2020 | PEDREIRO (SGSP) | H | 20.17 | 3.4233 |  | 69.0541
|  | 2099 | SERVENTE (SGSP) | H | 16.28 | 5.6 |  | 91.1684
|  | 10543 | PEDRA BRITADA NÚMERO 2 | M3 | 81.3 | 0.02 |  | 1.626
|  | 10608 | CONCRETO FCK=15MPA C/ BRITA 2 | M3 | 298.95 | 0.0925 |  | 27.6528
|  | 10648 | ARGAMASSA MISTA COM AREIA GROSSA 1:2:8 | M3 | 488.44 | 0.028 |  | 13.6763
|  | 11066 | PINUS - SARRAFO DE 1" X 4" - BRUTO | M | 1.99 | 0.24 |  | 0.4776
|  | 11070 | PINUS - TÁBUA DE 1" X 12" - BRUTA | M | 7.61 | 0.48 |  | 3.6528
|  | 11520 | AÇO CA-60B - MÉDIA BITOLAS | KG | 7.84 | 2.0975 |  | 16.4393
|  | 12560 | TIJOLO CERÂMICO LAMINADO - (5,5X11X23)CM (MEDIDAS APROXIMADAS) | Un | 2.37 | 41.3 |  | 97.881
|  | 12580 | TIJOLO MAÇICO DE BARRO COMUM | Un | 0.4 | 55.4 |  | 22.16
|  | 14040 | TINTA BETUMINOSA PARA CONCRETO E ALVENARIA | L | 14.31 | 0.969 |  | 13.8663
|  | 17515 | PREGO 18 X 27 COMUM - POLIDO | Kg | 12.91 | 0.072 |  | 0.9295
|  | 17740 | ARAME RECOZIDO N. 16 E N. 18 | Kg | 12.92 | 0.036478 |  | 0.4713
181321 | RV.01 - MINI ANFITEATRO | [5 empty] | UN |  | 8654.29
|  | 2013 | CARPINTEIRO (SGSP) | H | 20.01 | 34.39 |  | 688.1598
|  | 2014 | AJUDANTE DE CARPINTEIRO (SGSP) | H | 17.1 | 34.39 |  | 588.3806
|  | 2015 | FERREIRO (SGSP) | H | 21.55 | 5.96 |  | 128.4575
|  | 2016 | AJUDANTE DE FERREIRO - ARMADOR (SGSP) | H | 16.83 | 5.96 |  | 100.3231
|  | 2020 | PEDREIRO (SGSP) | H | 20.17 | 37.25 |  | 751.394
|  | 2075 | PINTOR (SGSP) | H | 21.18 | 3.11 |  | 65.8848
|  | 2076 | AJUDANTE DE PINTOR (SGSP) | H | 16.32 | 1.38 |  | 22.53
|  | 2099 | SERVENTE (SGSP) | H | 16.28 | 142.11 |  | 2313.5634
|  | 10543 | PEDRA BRITADA NÚMERO 2 | M3 | 81.3 | 1.14 |  | 92.682
|  | 10608 | CONCRETO FCK=15MPA C/ BRITA 2 | M3 | 298.95 | 3.58 |  | 1070.2402
|  | 10648 | ARGAMASSA MISTA COM AREIA GROSSA 1:2:8 | M3 | 488.44 | 0.097 |  | 47.3786
|  | 11020 | COMPENSADO RESINADO 10MM COLA BRANCA - CHAPA DE 2,20 X 1,10 M | M2 | 16.49 | 3.05 |  | 50.2945
|  | 11046 | PINUS - PONTALETE DE 3" X 3" - BRUTO | M | 5.18 | 27.69 |  | 143.4342
|  | 11066 | PINUS - SARRAFO DE 1" X 4" - BRUTO | M | 1.99 | 15.54 |  | 30.9246
|  | 11070 | PINUS - TÁBUA DE 1" X 12" - BRUTA | M | 7.61 | 20.6333 |  | 157.0196
|  | 11510 | AÇO CA-50A OU B - MÉDIA BITOLAS | KG | 8.06 | 18.29 |  | 147.4086
|  | 11520 | AÇO CA-60B - MÉDIA BITOLAS | KG | 7.84 | 44.28 |  | 347.0445
|  | 12580 | TIJOLO MAÇICO DE BARRO COMUM | Un | 0.4 | 435 |  | 174
|  | 14022 | PRIMER HIDROFUGANTE A BASE DE SILANO SILOXANO P/ SUPERFÍCIES DE CONCRETO, ALVENARIA, ETC. | Kg | 43.26 | 35.55 |  | 1537.893
|  | 14040 | TINTA BETUMINOSA PARA CONCRETO E ALVENARIA | L | 14.31 | 6.36 |  | 91.0116
|  | 17515 | PREGO 18 X 27 COMUM - POLIDO | Kg | 12.91 | 3.4 |  | 43.894
|  | 17740 | ARAME RECOZIDO N. 16 E N. 18 | Kg | 12.92 | 1.19 |  | 15.3748
|  | 37040 | TINTA ACRÍLICA FOSCA BRANCA | L | 18.82 | 1.73 |  | 32.5586
|  | 37525 | SELADOR ACRÍLICO | L | 9.55 | 1.38 |  | 13.179
|  | 37540 | LIXA PARA MADEIRA - N.100 | Un | 0.61 | 2.07 |  | 1.2627
181326 | RV.06 - MURAL EM ALVENARIA | [5 empty] | UN |  | 2317.81
|  | 2013 | CARPINTEIRO (SGSP) | H | 20.01 | 4.56 |  | 91.2477
|  | 2014 | AJUDANTE DE CARPINTEIRO (SGSP) | H | 17.1 | 4.56 |  | 78.0173
|  | 2015 | FERREIRO (SGSP) | H | 21.55 | 2.42 |  | 52.1589
|  | 2016 | AJUDANTE DE FERREIRO - ARMADOR (SGSP) | H | 16.83 | 2.42 |  | 40.7352
|  | 2020 | PEDREIRO (SGSP) | H | 20.17 | 19.63 |  | 395.9695
|  | 2075 | PINTOR (SGSP) | H | 21.18 | 6.09 |  | 129.0156
|  | 2076 | AJUDANTE DE PINTOR (SGSP) | H | 16.32 | 3.35 |  | 54.6925
|  | 2099 | SERVENTE (SGSP) | H | 16.28 | 31 |  | 504.6827
|  | 10543 | PEDRA BRITADA NÚMERO 2 | M3 | 81.3 | 0.062 |  | 5.0406
|  | 10609 | CONCRETO FCK=15MPA C/ BRITA 1 E 2 | M3 | 298.55 | 0.22 |  | 65.6802
|  | 10636 | ARGAMASSA DE CIMENTO COM AREIA GROSSA 1:6 | M3 | 412.78 | 0.1 |  | 41.2779
|  | 10648 | ARGAMASSA MISTA COM AREIA GROSSA 1:2:8 | M3 | 488.44 | 0.47 |  | 229.5665
|  | 11046 | PINUS - PONTALETE DE 3" X 3" - BRUTO | M | 5.18 | 8.64 |  | 44.7552
|  | 11066 | PINUS - SARRAFO DE 1" X 4" - BRUTO | M | 1.99 | 1.49 |  | 2.9651
|  | 11070 | PINUS - TÁBUA DE 1" X 12" - BRUTA | M | 7.61 | 6.0333 |  | 45.9136
|  | 11510 | AÇO CA-50A OU B - MÉDIA BITOLAS | KG | 8.06 | 18.54 |  | 149.4235
|  | 11520 | AÇO CA-60B - MÉDIA BITOLAS | KG | 7.84 | 6.8 |  | 53.295
|  | 12580 | TIJOLO MAÇICO DE BARRO COMUM | Un | 0.4 | 449 |  | 179.6
|  | 14022 | PRIMER HIDROFUGANTE A BASE DE SILANO SILOXANO P/ SUPERFÍCIES DE CONCRETO, ALVENARIA, ETC. | Kg | 43.26 | 1.12 |  | 48.4512
|  | 14040 | TINTA BETUMINOSA PARA CONCRETO E ALVENARIA | L | 14.31 | 1.86 |  | 26.6166
|  | 17515 | PREGO 18 X 27 COMUM - POLIDO | Kg | 12.91 | 0.73 |  | 9.4243
|  | 17740 | ARAME RECOZIDO N. 16 E N. 18 | Kg | 12.92 | 0.48 |  | 6.2016
|  | 37045 | TINTA ESMALTE SINTÉTICO VERDE P/ QUADRO ESCOLAR | L | 28.61 | 1.22 |  | 34.9042
|  | 37525 | SELADOR ACRÍLICO | L | 9.55 | 1.22 |  | 11.651
|  | 37530 | LIXA D'ÁGUA - N. 80 E N. 320 | Un | 1.41 | 1.52 |  | 2.1432
|  | 37560 | MASSA ACRÍLICA (PARA PAREDE) | L | 7.73 | 1.8598 |  | 14.3762
181341 | RV.11 - TANQUE DE AREIA - GENÉRICO - ESCAVAÇÃO E APILOAMENTO | [5 empty] | M3 |  | 43.96
|  | 2099 | SERVENTE (SGSP) | H | 16.28 | 2.7 |  | 43.9562
181342 | RV.11 - TANQUE DE AREIA - GENÉRICO - DRENAGEM | [5 empty] | M |  | 73.89
|  | 2006 | ESGOTEIRO (SGSP) | H | 22.29 | 0.3 |  | 6.687
|  | 2020 | PEDREIRO (SGSP) | H | 20.17 | 0.039 |  | 0.7866
|  | 2099 | SERVENTE (SGSP) | H | 16.28 | 0.532 |  | 8.661
|  | 10543 | PEDRA BRITADA NÚMERO 2 | M3 | 81.3 | 0.041 |  | 3.3333
|  | 10550 | PEDRISCO LIMPO | M3 | 84.29 | 0.041 |  | 3.4558
|  | 24110 | MANTA GEOTÊXTIL C/ RESISTÊNCIA À TRAÇÃO LONG. DE 16 KN/M E TRAÇÃO TRANSV. 14 KN/M | M2 | 5.63 | 0.99 |  | 5.5737
|  | 72442 | TUBO DE PVC CORRUGADO E PERFURADO P/ DRENO 4" | M | 45.39 | 1 |  | 45.39
181343 | RV.11 - TANQUE DE AREIA - GENÉRICO - LASTRO DE CONCRETO | [5 empty] | M3 |  | 349.7
|  | 2020 | PEDREIRO (SGSP) | H | 20.17 | 2 |  | 40.3433
|  | 2099 | SERVENTE (SGSP) | H | 16.28 | 6 |  | 97.6805
|  | 10601 | CONCRETO FCK=5MPA C/ BRITA 2 | M3 | 201.59 | 1.05 |  | 211.6724
181344 | RV.11 - TANQUE DE AREIA - GENÉRICO - BORDA BAIXA | [5 empty] | M |  | 279.11
|  | 2013 | CARPINTEIRO (SGSP) | H | 20.01 | 0.33 |  | 6.6034
|  | 2014 | AJUDANTE DE CARPINTEIRO (SGSP) | H | 17.1 | 0.33 |  | 5.6459
|  | 2015 | FERREIRO (SGSP) | H | 21.55 | 0.17 |  | 3.664
|  | 2016 | AJUDANTE DE FERREIRO - ARMADOR (SGSP) | H | 16.83 | 0.17 |  | 2.8615
|  | 2020 | PEDREIRO (SGSP) | H | 20.17 | 2.5 |  | 50.4291
|  | 2099 | SERVENTE (SGSP) | H | 16.28 | 5.8 |  | 94.4245
|  | 10543 | PEDRA BRITADA NÚMERO 2 | M3 | 81.3 | 0.015 |  | 1.2195
|  | 10608 | CONCRETO FCK=15MPA C/ BRITA 2 | M3 | 298.95 | 0.065 |  | 19.4317
|  | 10636 | ARGAMASSA DE CIMENTO COM AREIA GROSSA 1:6 | M3 | 412.78 | 0.013 |  | 5.3661
|  | 10645 | ARGAMASSA MISTA COM AREIA GROSSA 1:0,5:8 | M3 | 408.2 | 0.014 |  | 5.7147
|  | 10648 | ARGAMASSA MISTA COM AREIA GROSSA 1:2:8 | M3 | 488.44 | 0.025 |  | 12.2109
|  | 11066 | PINUS - SARRAFO DE 1" X 4" - BRUTO | M | 1.99 | 0.6 |  | 1.194
|  | 11070 | PINUS - TÁBUA DE 1" X 12" - BRUTA | M | 7.61 | 0.5 |  | 3.805
|  | 11510 | AÇO CA-50A OU B - MÉDIA BITOLAS | KG | 8.06 | 1.84 |  | 14.8295
|  | 12535 | BLOCO DE CONCRETO COMUM - (19X19X19)CM | Un | 2.03 | 15 |  | 30.45
|  | 14022 | PRIMER HIDROFUGANTE A BASE DE SILANO SILOXANO P/ SUPERFÍCIES DE CONCRETO, ALVENARIA, ETC. | Kg | 43.26 | 0.2 |  | 8.652
|  | 14040 | TINTA BETUMINOSA PARA CONCRETO E ALVENARIA | L | 14.31 | 0.8 |  | 11.448
|  | 17515 | PREGO 18 X 27 COMUM - POLIDO | Kg | 12.91 | 0.06 |  | 0.7746
|  | 17740 | ARAME RECOZIDO N. 16 E N. 18 | Kg | 12.92 | 0.03 |  | 0.3876
181345 | RV.11 - TANQUE DE AREIA - GENÉRICO - BORDA ALTA | [5 empty] | M |  | 349.02
|  | 2013 | CARPINTEIRO (SGSP) | H | 20.01 | 0.33 |  | 6.6034
|  | 2014 | AJUDANTE DE CARPINTEIRO (SGSP) | H | 17.1 | 0.33 |  | 5.6459
|  | 2015 | FERREIRO (SGSP) | H | 21.55 | 0.22 |  | 4.7417
|  | 2016 | AJUDANTE DE FERREIRO - ARMADOR (SGSP) | H | 16.83 | 0.22 |  | 3.7032
|  | 2020 | PEDREIRO (SGSP) | H | 20.17 | 3.32 |  | 66.9698
|  | 2099 | SERVENTE (SGSP) | H | 16.28 | 6.97 |  | 113.4722
|  | 10543 | PEDRA BRITADA NÚMERO 2 | M3 | 81.3 | 0.015 |  | 1.2195
|  | 10608 | CONCRETO FCK=15MPA C/ BRITA 2 | M3 | 298.95 | 0.085 |  | 25.4107
|  | 10636 | ARGAMASSA DE CIMENTO COM AREIA GROSSA 1:6 | M3 | 412.78 | 0.015 |  | 6.1916
|  | 10645 | ARGAMASSA MISTA COM AREIA GROSSA 1:0,5:8 | M3 | 408.2 | 0.016 |  | 6.5311
|  | 10648 | ARGAMASSA MISTA COM AREIA GROSSA 1:2:8 | M3 | 488.44 | 0.032 |  | 15.63
|  | 11066 | PINUS - SARRAFO DE 1" X 4" - BRUTO | M | 1.99 | 0.6 |  | 1.194
|  | 11070 | PINUS - TÁBUA DE 1" X 12" - BRUTA | M | 7.61 | 0.5 |  | 3.805
|  | 11510 | AÇO CA-50A OU B - MÉDIA BITOLAS | KG | 8.06 | 2.36 |  | 19.0204
|  | 12535 | BLOCO DE CONCRETO COMUM - (19X19X19)CM | Un | 2.03 | 20 |  | 40.6
|  | 14022 | PRIMER HIDROFUGANTE A BASE DE SILANO SILOXANO P/ SUPERFÍCIES DE CONCRETO, ALVENARIA, ETC. | Kg | 43.26 | 0.27 |  | 11.6802
|  | 14040 | TINTA BETUMINOSA PARA CONCRETO E ALVENARIA | L | 14.31 | 1.07 |  | 15.3117
|  | 17515 | PREGO 18 X 27 COMUM - POLIDO | Kg | 12.91 | 0.06 |  | 0.7746
|  | 17740 | ARAME RECOZIDO N. 16 E N. 18 | Kg | 12.92 | 0.04 |  | 0.5168
181346 | RV.11 - TANQUE DE AREIA - GENÉRICO - FORNECIMENTO E APLICAÇÃO DE AREIA LAVADA | [5 empty] | M3 |  | 118.06
|  | 2099 | SERVENTE (SGSP) | H | 16.28 | 1 |  | 16.28
|  | 10501 | AREIA LAVADA | M3 | 101.78 | 1 |  | 101.7781
181351 | BRINQUEDO - TRENZINHO DE TUBOS DE CONCRETO/FABES | [5 empty] | UN |  | 3169.16
|  | 2013 | CARPINTEIRO (SGSP) | H | 20.01 | 7.03 |  | 140.6735
|  | 2014 | AJUDANTE DE CARPINTEIRO (SGSP) | H | 17.1 | 7.03 |  | 120.2766
|  | 2015 | FERREIRO (SGSP) | H | 21.55 | 3.17 |  | 68.3238
|  | 2016 | AJUDANTE DE FERREIRO - ARMADOR (SGSP) | H | 16.83 | 3.17 |  | 53.3597
|  | 2020 | PEDREIRO (SGSP) | H | 20.17 | 10.67 |  | 215.2315
|  | 2075 | PINTOR (SGSP) | H | 21.18 | 9.86 |  | 208.8825
|  | 2076 | AJUDANTE DE PINTOR (SGSP) | H | 16.32 | 4.4 |  | 71.835
|  | 2099 | SERVENTE (SGSP) | H | 16.28 | 37.43 |  | 609.3637
|  | 10501 | AREIA LAVADA | M3 | 101.78 | 0.444 |  | 45.1894
|  | 10508 | CAL HIDRATADA - CH-III | Kg | 0.59 | 4.99 |  | 2.9441
|  | 10517 | CIMENTO PORTLAND CPII-E/F-32 | Kg | 0.52 | 216.77 |  | 112.7204
|  | 10543 | PEDRA BRITADA NÚMERO 2 | M3 | 81.3 | 0.375 |  | 30.4875
|  | 10550 | PEDRISCO LIMPO | M3 | 84.29 | 0.069 |  | 5.816
|  | 11020 | COMPENSADO RESINADO 10MM COLA BRANCA - CHAPA DE 2,20 X 1,10 M | M2 | 16.49 | 0.71 |  | 11.7079
|  | 11066 | PINUS - SARRAFO DE 1" X 4" - BRUTO | M | 1.99 | 8.88 |  | 17.6712
|  | 11070 | PINUS - TÁBUA DE 1" X 12" - BRUTA | M | 7.61 | 7.4 |  | 56.314
|  | 11510 | AÇO CA-50A OU B - MÉDIA BITOLAS | KG | 8.06 | 30.97 |  | 249.6033
|  | 11520 | AÇO CA-60B - MÉDIA BITOLAS | KG | 7.84 | 2.35 |  | 18.4181
|  | 14022 | PRIMER HIDROFUGANTE A BASE DE SILANO SILOXANO P/ SUPERFÍCIES DE CONCRETO, ALVENARIA, ETC. | Kg | 43.26 | 0.2 |  | 8.652
|  | 17515 | PREGO 18 X 27 COMUM - POLIDO | Kg | 12.91 | 1.1 |  | 14.201
|  | 17740 | ARAME RECOZIDO N. 16 E N. 18 | Kg | 12.92 | 0.62 |  | 8.0104
|  | 37020 | TINTA A ÓLEO BRILHANTE BRANCA | L | 18.59 | 5.44 |  | 101.1296
|  | 37525 | SELADOR ACRÍLICO | L | 9.55 | 4.3 |  | 41.065
|  | 70020 | TUBO DE CONCRETO - DIÂMETRO 70 CM - EA-2 | M | 213.96 | 1.6 |  | 342.336
|  | 70023 | TUBO DE CONCRETO - DIÂMETRO 100 CM - EA-2 | M | 384.34 | 1.6 |  | 614.944
181353 | RV.07 - FORTINHO | [5 empty] | UN |  | 5336.73
|  | 2013 | CARPINTEIRO (SGSP) | H | 20.01 | 38.42 |  | 768.8019
|  | 2014 | AJUDANTE DE CARPINTEIRO (SGSP) | H | 17.1 | 38.42 |  | 657.3301
|  | 2015 | FERREIRO (SGSP) | H | 21.55 | 3.36 |  | 72.4189
|  | 2016 | AJUDANTE DE FERREIRO - ARMADOR (SGSP) | H | 16.83 | 3.36 |  | 56.5579
|  | 2020 | PEDREIRO (SGSP) | H | 20.17 | 28.42 |  | 573.2783
|  | 2075 | PINTOR (SGSP) | H | 21.18 | 2.31 |  | 48.9369
|  | 2076 | AJUDANTE DE PINTOR (SGSP) | H | 16.32 | 1.94 |  | 31.6727
|  | 2099 | SERVENTE (SGSP) | H | 16.28 | 46.03 |  | 749.3724
|  | 10609 | CONCRETO FCK=15MPA C/ BRITA 1 E 2 | M3 | 298.55 | 1.4 |  | 417.9655
|  | 10648 | ARGAMASSA MISTA COM AREIA GROSSA 1:2:8 | M3 | 488.44 | 0.19 |  | 92.8034
|  | 11020 | COMPENSADO RESINADO 10MM COLA BRANCA - CHAPA DE 2,20 X 1,10 M | M2 | 16.49 | 3.75 |  | 61.8375
|  | 11046 | PINUS - PONTALETE DE 3" X 3" - BRUTO | M | 5.18 | 41.94 |  | 217.2492
|  | 11066 | PINUS - SARRAFO DE 1" X 4" - BRUTO | M | 1.99 | 5.82 |  | 11.5818
|  | 11070 | PINUS - TÁBUA DE 1" X 12" - BRUTA | M | 7.61 | 18.6667 |  | 142.0533
|  | 11510 | AÇO CA-50A OU B - MÉDIA BITOLAS | KG | 8.06 | 20.8 |  | 167.638
|  | 11520 | AÇO CA-60B - MÉDIA BITOLAS | KG | 7.84 | 14.39 |  | 112.7816
|  | 12580 | TIJOLO MAÇICO DE BARRO COMUM | Un | 0.4 | 369 |  | 147.6
|  | 14022 | PRIMER HIDROFUGANTE A BASE DE SILANO SILOXANO P/ SUPERFÍCIES DE CONCRETO, ALVENARIA, ETC. | Kg | 43.26 | 3.13 |  | 135.4038
|  | 17515 | PREGO 18 X 27 COMUM - POLIDO | Kg | 12.91 | 3.37 |  | 43.5067
|  | 17740 | ARAME RECOZIDO N. 16 E N. 18 | Kg | 12.92 | 0.67 |  | 8.6564
|  | 30542 | FERRO PERFILADO TRABALHADO | KG | 12.3 | 58.67 |  | 721.6419
|  | 36068 | PEDRA MIRACEMA - ESP MD=1,2CM | M2 | 35.1 | 1.88 |  | 65.988
|  | 37005 | TINTA ESMALTE BRILHANTE BRANCA | L | 26.25 | 0.46 |  | 12.075
|  | 37025 | TINTA LÁTEX - PVA (1a. LINHA / PREMIUM) BRANCA | L | 15.91 | 0.33 |  | 5.2503
|  | 37040 | TINTA ACRÍLICA FOSCA BRANCA | L | 18.82 | 0.04 |  | 0.7528
|  | 37509 | FUNDO CROMATO DE ZINCO | L | 29.43 | 0.27 |  | 7.9461
|  | 37525 | SELADOR ACRÍLICO | L | 9.55 | 0.29 |  | 2.7695
|  | 37530 | LIXA D'ÁGUA - N. 80 E N. 320 | Un | 1.41 | 0.44 |  | 0.6204
|  | 37535 | LIXA PARA FERRO - N. 150 | Un | 2.43 | 0.92 |  | 2.2356
181405 | CARROSSEL PARA 20 LUGARES, DIÂMETRO 2,20M, FORNECIMENTO E INSTALAÇÃO | [5 empty] | UN |  | 1901.33
|  | 2020 | PEDREIRO (SGSP) | H | 20.17 | 0.48 |  | 9.6823
|  | 2099 | SERVENTE (SGSP) | H | 16.28 | 0.5 |  | 8.14
|  | 10608 | CONCRETO FCK=15MPA C/ BRITA 2 | M3 | 298.95 | 0.029 |  | 8.6695
|  | 38150 | CARROSSEL EM FERRO COM 20 LUGARES PARA PLAYGROUND/JARDIM DIÂMETRO DE 2,20M | Un | 1874.84 | 1 |  | 1874.84
181408 | ESCORREGADOR COMPR=3,00M H=1,80M - ESTRUTURA METÁLICA | [5 empty] | UN |  | 1997.94
|  | 2020 | PEDREIRO (SGSP) | H | 20.17 | 0.62 |  | 12.5064
|  | 2099 | SERVENTE (SGSP) | H | 16.28 | 1.36 |  | 22.1409
|  | 10608 | CONCRETO FCK=15MPA C/ BRITA 2 | M3 | 298.95 | 0.075 |  | 22.4212
|  | 38152 | ESCORREGADOR EM FERRO PARA PLAYGROUND/JARDIM (1,80X3,00)M | Un | 1940.87 | 1 |  | 1940.87
181411 | GANGORRA COM 3 PRANCHAS COMPR=3,00M H=0,70M - ESTRUTURA METÁLICA | [5 empty] | UN |  | 1504.31
|  | 2020 | PEDREIRO (SGSP) | H | 20.17 | 0.68 |  | 13.7167
|  | 2099 | SERVENTE (SGSP) | H | 16.28 | 1.76 |  | 28.6529
|  | 10608 | CONCRETO FCK=15MPA C/ BRITA 2 | M3 | 298.95 | 0.1 |  | 29.8949
|  | 38154 | GANGORRA TRIPLA EM FERRO PARA PLAYGROUND/JARDIM - MED. (0,70X3,00)M | Un | 1432.05 | 1 |  | 1432.05
181415 | BALANÇO DE 3 LUGARES COM PNEUS COMPR=4,50M H=2,50M - ESTRUTURA METÁLICA | [5 empty] | UN |  | 1459.19
|  | 2020 | PEDREIRO (SGSP) | H | 20.17 | 0.62 |  | 12.5064
|  | 2099 | SERVENTE (SGSP) | H | 16.28 | 1.36 |  | 22.1409
|  | 10608 | CONCRETO FCK=15MPA C/ BRITA 2 | M3 | 298.95 | 0.075 |  | 22.4212
|  | 38153 | BALANÇO TRIPLO EM FERRO COM PNEUS PARA PLAYGROUND/JARDIM - MED. (2,50X2,50X4,50)M | Un | 1402.12 | 1 |  | 1402.12
181416 | BRINQUEDO TIPO BALANÇO FRONTAL DUPLO PARA CADEIRANTE COM ESTRUTURA EM TUBOS DE AÇO CARBONO - INSTALADO | [5 empty] | UN |  | 10520.07
|  | 2020 | PEDREIRO (SGSP) | H | 20.17 | 0.84 |  | 16.9441
|  | 2099 | SERVENTE (SGSP) | H | 16.28 | 3.7 |  | 60.2363
|  | 10607 | CONCRETO FCK=15MPA C/ BRITA 1 | M3 | 297.73 | 0.062 |  | 18.4589
|  | 38156 | BALANÇO FRONTAL DUPLO P/ CADEIRANTE | Un | 10424.43 | 1 |  | 10424.43
181422 | ESCADA HORIZONTAL COMPR=1,80M H=1,80M - ESTRUTURA METÁLICA | [5 empty] | UN |  | 1336.35
|  | 2020 | PEDREIRO (SGSP) | H | 20.17 | 0.62 |  | 12.5064
|  | 2099 | SERVENTE (SGSP) | H | 16.28 | 1.36 |  | 22.1409
|  | 10608 | CONCRETO FCK=15MPA C/ BRITA 2 | M3 | 298.95 | 0.075 |  | 22.4212
|  | 38151 | ESCADA HORIZONTAL EM FERRO PARA PLAYGROUND/JARDIM - MED. (1,80X1,80)M | Un | 1279.28 | 1 |  | 1279.28
181424 | GAIOLA LABIRINTO (1,5X1,5X2,0)M - ESTRUTURA METÁLICA | [5 empty] | UN |  | 2420.77
|  | 2020 | PEDREIRO (SGSP) | H | 20.17 | 0.84 |  | 16.9441
|  | 2099 | SERVENTE (SGSP) | H | 16.28 | 3.7 |  | 60.2363
|  | 10608 | CONCRETO FCK=15MPA C/ BRITA 2 | M3 | 298.95 | 0.075 |  | 22.4212
|  | 38155 | GAIOLA LABIRINTO EM FERRO PARA PLAYGROUND/JARDIM - MED. (1,50X1,50X2,00)M | Un | 2321.17 | 1 |  | 2321.17
181430 | PLACAS DE E.V.A. ESP.30MM PARA USO INTERNO, TIPO TATAMI, COLOCADAS | [5 empty] | M2 |  | 69.46
|  | 38160 | PLACA DE E.V.A, ESP 30 MM, PARA USO INTERNO, TIPO TATAMI PLACAS PRÉ CORTADAS, DENTADAS, LISAS, COLORIDAS, 1 X 1 M | M2 | 66.15 | 1.05 |  | 69.4575
181441 | PLAYGROUND BRINQUEDOS DE MADEIRA - CASA TARZAN COM RAMPA ESCALADA, ESCORREGADOR, PONTE E ESCADA MARINHEIRO | [5 empty] | UN |  | 4893.92
|  | 79820 | PLAYGROUND-BRINQUEDOS DE MADEIRA-CASA TARZAN COM RAMPA ESCALADA, ESCORREGADOR, PONTE E ESCADA MARINHEIRO-COLOCADO | Un | 4893.92 | 1 |  | 4893.92
181442 | PLAYGROUND BRINQUEDOS DE MADEIRA - CASA TARZAN COM RAMPA ESCALADA, ESCORREGADOR E ESCADA MARINHEIRO | [5 empty] | UN |  | 4025.9
|  | 79821 | PLAYGROUND-BRINQUEDOS DE MADEIRA-CASA TARZAN COM RAMPA ESCALADA, ESCORREGADOR E ESCADA MARINHEIRO - COLOCADO | Un | 4025.9 | 1 |  | 4025.9
181443 | PLAYGROUND BRINQUEDOS DE MADEIRA - CASA TARZAN COM ESCORREGADOR E ESCADA MARINHEIRO | [5 empty] | UN |  | 3357.32
|  | 79822 | PLAYGROUND-BRINQUEDOS DE MADEIRA-CASA TARZAN COM ESCORREGADOR E ESCADA MARINHEIRO - COLOCADO | Un | 3357.32 | 1 |  | 3357.32
181444 | PLAYGROUND BRINQUEDOS DE MADEIRA - DOIS CAVALINHOS E DUAS GANGORRAS | [5 empty] | UN |  | 2181.96
|  | 79823 | PLAYGROUND-BRINQUEDOS DE MADEIRA-DOIS CAVALINHOS E DUAS GANGORRAS - COLOCADO, BASES LATERAIS EM "X" | Un | 2181.96 | 1 |  | 2181.96
181445 | PLAYGROUND BRINQUEDOS DE MADEIRA - ESCORREGADOR ( ALT.=1,80M COMP.=3,00M) | [5 empty] | UN |  | 1153.88
|  | 79824 | PLAYGROUND-BRINQUEDOS DE MADEIRA-ESCORREGADOR (COMPRIM DA PRANCHA ENTRE 2,5 E 3,00 M / ALT=1,8M) - COLOCADO | Un | 1153.88 | 1 |  | 1153.88
181446 | PLAYGROUND BRINQUEDOS DE MADEIRA - GANGORRA DUPLA | [5 empty] | UN |  | 606.71
|  | 79825 | PLAYGROUND-BRINQUEDOS DE MADEIRA-GANGORRA DUPLA - COLOCADO | Un | 606.71 | 1 |  | 606.71
181447 | PLAYGROUND BRINQUEDOS DE MADEIRA - ARGOLA E TRAPÉZIO | [5 empty] | UN |  | 839.55
|  | 79826 | PLAYGROUND-BRINQUEDOS DE MADEIRA-ARGOLA E TRAPÉZIO - COLOCADO BASES LATERAIS EM "X" | Un | 839.55 | 1 |  | 839.55
181448 | PLAYGROUND BRINQUEDOS DE MADEIRA - BALANÇA DUPLA | [5 empty] | UN |  | 1292.03
|  | 79827 | PLAYGROUND-BRINQUEDOS DE MADEIRA-BALANÇA DUPLA - COLOCADO BASES LATERAIS EM "X" | Un | 1292.03 | 1 |  | 1292.03
181449 | PLAYGROUND BRINQUEDOS DE MADEIRA - ESCADA HORIZONTAL | [5 empty] | UN |  | 1159.65
|  | 79828 | PLAYGROUND-BRINQUEDOS DE MADEIRA-ESCADA HORIZONTAL - COLOCADO | Un | 1159.65 | 1 |  | 1159.65
181501 | APARELHOS DE GINÁTICA EM MADEIRA - BARRA DUPLA EM DOIS NIVEIS | [5 empty] | UN |  | 718.49
|  | 79840 | APARELHOS DE GINÁSTICA DE MADEIRA - BARRA DUPLA EM DOIS NÍVEIS - COLOCADO | Un | 718.49 | 1 |  | 718.49
181502 | APARELHOS DE GINÁTICA EM MADEIRA - BARREIRA SIMPLES | [5 empty] | UN |  | 866.36
|  | 79841 | APARELHOS DE GINÁSTICA DE MADEIRA - BARRA SIMPLES COLOCADO | Un | 866.36 | 1 |  | 866.36
181503 | APARELHOS DE GINÁTICA EM MADEIRA - BARRAS PARALELAS | [5 empty] | UN |  | 645.62
|  | 79842 | APARELHOS DE GINÁSTICA DE MADEIRA - BARRAS PARALELAS COLOCADO | Un | 645.62 | 1 |  | 645.62
181510 | CARACOL - DEMARCAÇÃO DE PISO (RD-06) | [5 empty] | UN |  | 229.03
|  | 20463 | DEMARCAÇÃO E PINTURA DE SUPERFÍCIES - EPÓXI | M2 | 27 | 6.919 |  | 186.8051
|  | 37503 | HIDROJATEAMENTO PARA LIMPEZA DE SUPERFÍCIES | M2 | 6.1 | 6.919 |  | 42.2244
181513 | AMARELINHA DEMARCAÇÃO DE PISO (RD-05) | [5 empty] | UN |  | 131.09
|  | 20457 | DEMARCAÇÃO E PINTURA DE FAIXAS ATÉ 10CM - BORRACHA CLORADA | M | 5.65 | 14.6514 |  | 82.8197
|  | 37503 | HIDROJATEAMENTO PARA LIMPEZA DE SUPERFÍCIES | M2 | 6.1 | 7.9104 |  | 48.2746
181514 | XADREZ - DEMARCAÇÃO DE PISO (RD-04) | [5 empty] | UN |  | 793.29
|  | 20459 | DEMARCAÇÃO E PINTURA DE FAIXAS ATÉ 10CM - EPÓXI | M | 6.56 | 72 |  | 472.5732
|  | 20462 | DEMARCAÇÃO E PINTURA DE SUPERFÍCIES - BORRACHA CLORADA | M2 | 24.64 | 8 |  | 197.1411
|  | 37503 | HIDROJATEAMENTO PARA LIMPEZA DE SUPERFÍCIES | M2 | 6.1 | 20.25 |  | 123.5792
181550 | FORNECIMENTO E APLICAÇÃO DE AREIA FINA | [5 empty] | M3 |  | 163.09
|  | 2099 | SERVENTE (SGSP) | H | 16.28 | 2.5 |  | 40.7002
|  | 10503 | AREIA LAVADA FINA | M3 | 101.99 | 1.2 |  | 122.388
181551 | FORNECIMENTO E APLICAÇÃO DE PEDRA N.2 | [5 empty] | M3 |  | 138.26
|  | 2099 | SERVENTE (SGSP) | H | 16.28 | 2.5 |  | 40.7002
|  | 10543 | PEDRA BRITADA NÚMERO 2 | M3 | 81.3 | 1.2 |  | 97.56
181601 | SURF DUPLO CONJUGADO (EXERCITADOR PARA IDOSOS) | [5 empty] | UN |  | 2094.19
|  | 2001 | AJUDANTE GERAL (SGSP) | H | 17.08 | 0.25 |  | 4.2715
|  | 2020 | PEDREIRO (SGSP) | H | 20.17 | 0.25 |  | 5.0429
|  | 79843 | SURF DUPLO CONJUGADO (EXERCITADOR P/ IDOSOS) MONTADO - SEM INSTALAÇÃO | Un | 2084.88 | 1 |  | 2084.88
181602 | ROTAÇÃO DIAGONAL DUPLA - APARELHO DUPLO CONJUGADO | [5 empty] | UN |  | 1752.22
|  | 2001 | AJUDANTE GERAL (SGSP) | H | 17.08 | 0.25 |  | 4.2715
|  | 2020 | PEDREIRO (SGSP) | H | 20.17 | 0.25 |  | 5.0429
|  | 79844 | ROTAÇÃO DIAGONAL DUPLA- APARELHO DUPLO CONJUGADO ( EXERCITADOR P/ IDOSOS) MONTADO - SEM INSTALAÇÃO | Un | 1742.91 | 1 |  | 1742.91
181603 | MULTI EXERCITADOR CONJUGADO COM 6 FUNÇÕES | [5 empty] | UN |  | 6056.03
|  | 2001 | AJUDANTE GERAL (SGSP) | H | 17.08 | 0.5 |  | 8.543
|  | 2020 | PEDREIRO (SGSP) | H | 20.17 | 0.5 |  | 10.0858
|  | 79845 | MULTI EXERCITADOR CONJUGADO COM 6 FUNÇÕES (EXERCITADOR P/ IDOSOS) MONTADO - SEM INSTALAÇÃO | Un | 6037.4 | 1 |  | 6037.4
181604 | SIMULADOR DE CAVALGADA | [5 empty] | UN |  | 3378.4
|  | 2001 | AJUDANTE GERAL (SGSP) | H | 17.08 | 0.25 |  | 4.2715
|  | 2020 | PEDREIRO (SGSP) | H | 20.17 | 0.25 |  | 5.0429
|  | 79846 | SIMULADOR DE CAVALGADA DUPLO (EXERCITADOR P/ IDOSOS) MONTADO - SEM INSTALAÇÃO | Un | 3369.09 | 1 |  | 3369.09
181605 | SIMULADOR DE CAVALGADA TRIPLO | [5 empty] | UN |  | 4993.05
|  | 2001 | AJUDANTE GERAL (SGSP) | H | 17.08 | 0.375 |  | 6.4072
|  | 2020 | PEDREIRO (SGSP) | H | 20.17 | 0.375 |  | 7.5643
|  | 79847 | SIMULADOR DE CAVALGADA TRIPLO (EXERCITADOR P/ IDOSOS) MONTADO - SEM INSTALAÇÃO | Un | 4979.08 | 1 |  | 4979.08
181606 | ALONGADOR COM 3 ALTURAS CONJUGADO | [5 empty] | UN |  | 2208.51
|  | 2001 | AJUDANTE GERAL (SGSP) | H | 17.08 | 0.25 |  | 4.2715
|  | 2020 | PEDREIRO (SGSP) | H | 20.17 | 0.25 |  | 5.0429
|  | 79848 | ALONGADOR COM 3 ALTURAS CONJUGADO (EXERCITADOR P/ IDOSOS) MONTADO - SEM INSTALAÇÃO | Un | 2199.2 | 1 |  | 2199.2
181607 | PRESSÃO DE PERNAS TRIPLO CONJUGADO | [5 empty] | UN |  | 2648.61
|  | 2001 | AJUDANTE GERAL (SGSP) | H | 17.08 | 0.25 |  | 4.2715
|  | 2020 | PEDREIRO (SGSP) | H | 20.17 | 0.25 |  | 5.0429
|  | 79849 | PRESSÃO DE PERNAS TRIPLO CONJUGADO (EXERCITADOR P/ IDOSOS) MONTADO - SEM INSTALAÇÃO | Un | 2639.3 | 1 |  | 2639.3
181608 | REMADA SENTADA | [5 empty] | UN |  | 1885.34
|  | 2001 | AJUDANTE GERAL (SGSP) | H | 17.08 | 0.25 |  | 4.2715
|  | 2020 | PEDREIRO (SGSP) | H | 20.17 | 0.25 |  | 5.0429
|  | 79850 | REMADA SENTADA (EXERCITADOR P/ IDOSOS) MONTADO - SEM INSTALAÇÃO | Un | 1876.03 | 1 |  | 1876.03
181609 | SIMULADOR DE CAMINHADA DUPLO CONJUGADO | [5 empty] | UN |  | 2961.26
|  | 2001 | AJUDANTE GERAL (SGSP) | H | 17.08 | 0.25 |  | 4.2715
|  | 2020 | PEDREIRO (SGSP) | H | 20.17 | 0.25 |  | 5.0429
|  | 79851 | SIMULADOR DE CAMINHADA DUPLO CONJUGADO (EXERCITADOR P/ IDOSOS) MONTADO - SEM INSTALAÇÃO | Un | 2951.95 | 1 |  | 2951.95
181610 | SIMULADOR DE CAMINHADA TRIPLO CONJUGADO | [5 empty] | UN |  | 4272.68
|  | 2001 | AJUDANTE GERAL (SGSP) | H | 17.08 | 0.375 |  | 6.4072
|  | 2020 | PEDREIRO (SGSP) | H | 20.17 | 0.375 |  | 7.5643
|  | 79852 | SIMULADOR DE CAMINHADA TRIPLO CONJUGADO (EXERCITADOR P/ IDOSOS) MONTADO - SEM INSTALAÇÃO | Un | 4258.71 | 1 |  | 4258.71
181611 | ROTAÇÃO VERTICAL DUPLO | [5 empty] | UN |  | 1410.94
|  | 2001 | AJUDANTE GERAL (SGSP) | H | 17.08 | 0.25 |  | 4.2715
|  | 2020 | PEDREIRO (SGSP) | H | 20.17 | 0.25 |  | 5.0429
|  | 79853 | ROTAÇÃO VERTICAL DUPLO (EXERCITADOR P/ IDOSOS) MONTADO - SEM INSTALAÇÃO | Un | 1401.63 | 1 |  | 1401.63
181612 | ROTAÇÃO VERTICAL TRIPLO CONJUGADO | [5 empty] | UN |  | 1773.27
|  | 2001 | AJUDANTE GERAL (SGSP) | H | 17.08 | 0.25 |  | 4.2715
|  | 2020 | PEDREIRO (SGSP) | H | 20.17 | 0.25 |  | 5.0429
|  | 79854 | ROTAÇÃO VERTICAL TRIPLO CONJUGADO (EXERCITADOR P/ IDOSOS) MONTADO - SEM INSTALAÇÃO | Un | 1763.96 | 1 |  | 1763.96
181613 | ESQUI DUPLO CONJUGADO | [5 empty] | UN |  | 3906.4
|  | 2001 | AJUDANTE GERAL (SGSP) | H | 17.08 | 0.25 |  | 4.2715
|  | 2020 | PEDREIRO (SGSP) | H | 20.17 | 0.25 |  | 5.0429
|  | 79855 | ESQUI DUPLO CONJUGADO (EXERCITADOR P/ IDOSOS) MONTADO - SEM INSTALAÇÃO | Un | 3897.09 | 1 |  | 3897.09
181614 | ESQUI TRIPLO CONJUGADO | [5 empty] | UN |  | 5810.66
|  | 2001 | AJUDANTE GERAL (SGSP) | H | 17.08 | 0.375 |  | 6.4072
|  | 2020 | PEDREIRO (SGSP) | H | 20.17 | 0.375 |  | 7.5643
|  | 79856 | ESQUI TRIPLO CONJUGADO (EXERCITADOR P/ IDOSOS) MONTADO - SEM INSTALAÇÃO | Un | 5796.69 | 1 |  | 5796.69
181615 | BICICLETA DE CADEIRA INDIVIDUAL | [5 empty] | UN |  | 2289.38
|  | 2001 | AJUDANTE GERAL (SGSP) | H | 17.08 | 0.25 |  | 4.2715
|  | 2020 | PEDREIRO (SGSP) | H | 20.17 | 0.25 |  | 5.0429
|  | 79857 | BICICLETA DE CADEIRA INDIVIDUAL (EXERCITADOR P/ IDOSOS) MONTADO - SEM INSTALAÇÃO | Un | 2280.07 | 1 |  | 2280.07
181616 | BICICLETA DE CADEIRA TRIPLA | [5 empty] | UN |  | 5759.48
|  | 2001 | AJUDANTE GERAL (SGSP) | H | 17.08 | 0.5 |  | 8.543
|  | 2020 | PEDREIRO (SGSP) | H | 20.17 | 0.5 |  | 10.0858
|  | 79858 | BICICLETA DE CADEIRA TRIPLA (EXERCITADOR P/ IDOSOS) MONTADO - SEM INSTALAÇÃO | Un | 5740.85 | 1 |  | 5740.85
181617 | PUXADOR PEITORAL DUPLO STAR | [5 empty] | UN |  | 3021.78
|  | 2001 | AJUDANTE GERAL (SGSP) | H | 17.08 | 0.25 |  | 4.2715
|  | 2020 | PEDREIRO (SGSP) | H | 20.17 | 0.25 |  | 5.0429
|  | 79859 | PUXADOR PEITORAL DUPLO STAR (EXERCITADOR P/ IDOSOS) MONTADO - SEM INSTALAÇÃO | Un | 3012.47 | 1 |  | 3012.47
181618 | TWIST TRIPLO | [5 empty] | UN |  | 2364.93
|  | 2001 | AJUDANTE GERAL (SGSP) | H | 17.08 | 0.25 |  | 4.2715
|  | 2020 | PEDREIRO (SGSP) | H | 20.17 | 0.25 |  | 5.0429
|  | 79860 | TWIST TRIPLO (EXERCITADOR P/ IDOSOS) MONTADO - SEM INSTALAÇÃO | Un | 2355.62 | 1 |  | 2355.62
181619 | PLACA ORIENTADORA VERTICAL | [5 empty] | UN |  | 2189.41
|  | 2001 | AJUDANTE GERAL (SGSP) | H | 17.08 | 0.25 |  | 4.2715
|  | 2020 | PEDREIRO (SGSP) | H | 20.17 | 0.25 |  | 5.0429
|  | 79861 | PLACA ORIENTADORA VERTICAL (EXERCITADOR P/ IDOSOS) 2000X1000 MONTADO - SEM INSTALAÇÃO | Un | 2180.1 | 1 |  | 2180.1
181620 | LIXEIRA DUPLA | [5 empty] | UN |  | 1051.86
|  | 2001 | AJUDANTE GERAL (SGSP) | H | 17.08 | 0.25 |  | 4.2715
|  | 2020 | PEDREIRO (SGSP) | H | 20.17 | 0.25 |  | 5.0429
|  | 79862 | LIXEIRA DUPLA (EXERCITADOR P/ IDOSOS) MONTADO - SEM INSTALAÇÃO | Un | 1042.55 | 1 |  | 1042.55
186007 | RETIRADA DE GRAMA | [5 empty] | M2 |  | 4.87
|  | 2086 | AJUDANTE DE JARDINEIRO (SGSP) | H | 16.23 | 0.3 |  | 4.8702
187007 | RECOLOCAÇÃO DE GRAMA | [5 empty] | M2 |  | 33.25
|  | 2085 | JARDINEIRO (SGSP) | H | 19.73 | 0.1 |  | 1.9734
|  | 2086 | AJUDANTE DE JARDINEIRO (SGSP) | H | 16.23 | 0.7 |  | 11.3638
|  | 38502 | ADUBO QUÍMICO NPK 10 - 10 - 10 - (PREÇO PARA NÃO PRODUTOR) | Kg | 4.16 | 0.1 |  | 0.416
|  | 38555 | ADUBO ORGÂNICO - ESTERCO | M3 | 169.54 | 0.02 |  | 3.3908
|  | 38557 | TERRA VEGETAL PRETA | M3 | 201.3 | 0.08 |  | 16.104
187040 | TRANSPLANTE DE ÁRVORES COM DIÂMETRO ATÉ 30CM | [5 empty] | UN |  | 1113.88
|  | 2085 | JARDINEIRO (SGSP) | H | 19.73 | 5.85 |  | 115.4447
|  | 2086 | AJUDANTE DE JARDINEIRO (SGSP) | H | 16.23 | 5.85 |  | 94.9691
|  | 38555 | ADUBO ORGÂNICO - ESTERCO | M3 | 169.54 | 0.58903 |  | 99.8643
|  | 38557 | TERRA VEGETAL PRETA | M3 | 201.3 | 3.3378 |  | 671.9079
|  | 94045 | RETROESCAVADEIRA - CAP. CAÇAMBA FRONTAL 0,76 M3 | H | 109.74 | 1.2 |  | 131.6932
187041 | TRANSPLANTE DE ÁRVORES COM DAP MAIOR OU IGUAL A 30CM | [5 empty] | UN |  | 7493.98
|  | 1125 | ENGENHEIRO/ARQUITETO PLENO - DE 5 A 15 ANOS DE EXPERIÊNCIA (SGSP) | H | 157.88 | 3 |  | 473.6484
|  | 2085 | JARDINEIRO (SGSP) | H | 19.73 | 1.5 |  | 29.6012
|  | 2086 | AJUDANTE DE JARDINEIRO (SGSP) | H | 16.23 | 9.25 |  | 150.1648
|  | 2099 | SERVENTE (SGSP) | H | 16.28 | 129.21 |  | 2103.5502
|  | 38555 | ADUBO ORGÂNICO - ESTERCO | M3 | 169.54 | 2.77 |  | 469.6258
|  | 38557 | TERRA VEGETAL PRETA | M3 | 201.3 | 15.72 |  | 3164.436
|  | 94014 | CAMINHÃO IRRIGADEIRA - 6000 L- BASCULANTE C/CABINE. | H | 121.93 | 2 |  | 243.8519
|  | 94030 | GUINDASTE DE LANÇA FIXA SOBRE ESTEIRAS - 12 T | H | 85.91 | 10 |  | 859.0972
188001 | REVOLVIMENTO E AJUSTE DO SOLO | [5 empty] | M2 |  | 8.12
|  | 2086 | AJUDANTE DE JARDINEIRO (SGSP) | H | 16.23 | 0.5 |  | 8.117
188011 | TERRA PREPARADA PARA PLANTIO | [5 empty] | M3 |  | 204.65
|  | 2086 | AJUDANTE DE JARDINEIRO (SGSP) | H | 16.23 | 0.5 |  | 8.117
|  | 38555 | ADUBO ORGÂNICO - ESTERCO | M3 | 169.54 | 0.15 |  | 25.431
|  | 38557 | TERRA VEGETAL PRETA | M3 | 201.3 | 0.85 |  | 171.105
188013 | CALCAREO DOLOMITICO | [5 empty] | KG |  | 0.88
|  | 38503 | CALCÁRIO DOLOMÍTICO - UTILIZADO EM PLANTIO | Kg | 0.88 | 1 |  | 0.88
188015 | ADUBO QUÍMICO NPK, 10:10:10 | [5 empty] | KG |  | 4.16
|  | 38502 | ADUBO QUÍMICO NPK 10 - 10 - 10 - (PREÇO PARA NÃO PRODUTOR) | Kg | 4.16 | 1 |  | 4.16
188030 | PREPARO DO SOLO PARA PLANTIO DE GRAMA BATATAES | [5 empty] | M2 |  | 8.12
|  | 2086 | AJUDANTE DE JARDINEIRO (SGSP) | H | 16.23 | 0.5 |  | 8.117
188035 | RECOLOCAÇÃO DE TERRA DE JARDIM | [5 empty] | M3 |  | 229.07
|  | 2086 | AJUDANTE DE JARDINEIRO (SGSP) | H | 16.23 | 0.5 |  | 8.117
|  | 2099 | SERVENTE (SGSP) | H | 16.28 | 1.5 |  | 24.4201
|  | 38555 | ADUBO ORGÂNICO - ESTERCO | M3 | 169.54 | 0.15 |  | 25.431
|  | 38557 | TERRA VEGETAL PRETA | M3 | 201.3 | 0.85 |  | 171.105
200101 | LEVANTAMENTO PLANIMÉTRICO DE PERÍMETRO - ATÉ 1.000M | [5 empty] | GL |  | 2610.74
|  | 1134 | AJUDANTE OU AUXILIAR DE TOPOGRAFIA (SGSP) | H | 28.59 | 26 |  | 743.523
|  | 1158 | DESENHISTA CADISTA (SGSP) | H | 44.09 | 5 |  | 220.4688
|  | 1163 | DESENHISTA DE TOPOGRAFIA - NÍVEL TÉCNICO (SGSP) | H | 46.03 | 10 |  | 460.3085
|  | 1181 | TOPÓGRAFO (SGSP) | H | 60.58 | 13 |  | 787.6567
|  | 94286 | TEODOLITO COM PRECISÃO DE 10 SEGUNDOS | H | 0.78 | 13 |  | 10.1443
|  | 94298 | FURGÃO LONGO, TETO ALTO 50% EM OPERAÇÃO | H | 48.58 | 8 |  | 388.6336
200102 | LEVANTAMENTO PLANIMÉTRICO DE PERÍMETRO - EXCEDENTE 1.000M | [5 empty] | M |  | 2.22
|  | 1134 | AJUDANTE OU AUXILIAR DE TOPOGRAFIA (SGSP) | H | 28.59 | 0.026 |  | 0.7435
|  | 1158 | DESENHISTA CADISTA (SGSP) | H | 44.09 | 0.005 |  | 0.2204
|  | 1163 | DESENHISTA DE TOPOGRAFIA - NÍVEL TÉCNICO (SGSP) | H | 46.03 | 0.01 |  | 0.4603
|  | 1181 | TOPÓGRAFO (SGSP) | H | 60.58 | 0.013 |  | 0.7876
|  | 94286 | TEODOLITO COM PRECISÃO DE 10 SEGUNDOS | H | 0.78 | 0.013 |  | 0.0101
200113 | LEVANTAMENTO PLANIALTIMÉTRICO DE ÁREAS - ATÉ 10.000M2 | [5 empty] | GL |  | 5088.31
|  | 1134 | AJUDANTE OU AUXILIAR DE TOPOGRAFIA (SGSP) | H | 28.59 | 50 |  | 1429.852
|  | 1158 | DESENHISTA CADISTA (SGSP) | H | 44.09 | 12 |  | 529.1251
|  | 1163 | DESENHISTA DE TOPOGRAFIA - NÍVEL TÉCNICO (SGSP) | H | 46.03 | 24 |  | 1104.7404
|  | 1181 | TOPÓGRAFO (SGSP) | H | 60.58 | 25 |  | 1514.7245
|  | 94264 | NÍVEL COM PRECISÃO DE 0,7 MM/KM | H | 1.92 | 4 |  | 7.6853
|  | 94286 | TEODOLITO COM PRECISÃO DE 10 SEGUNDOS | H | 0.78 | 21 |  | 16.387
|  | 94298 | FURGÃO LONGO, TETO ALTO 50% EM OPERAÇÃO | H | 48.58 | 10 |  | 485.792
200114 | LEVANTAMENTO PLANIALTIMÉTRICO DE ÁREAS - EXCEDENTE A 10.000M2 | [5 empty] | M2 |  | 0.46
|  | 1134 | AJUDANTE OU AUXILIAR DE TOPOGRAFIA (SGSP) | H | 28.59 | 0.005 |  | 0.1429
|  | 1158 | DESENHISTA CADISTA (SGSP) | H | 44.09 | 0.0012 |  | 0.0529
|  | 1163 | DESENHISTA DE TOPOGRAFIA - NÍVEL TÉCNICO (SGSP) | H | 46.03 | 0.0024 |  | 0.1104
|  | 1181 | TOPÓGRAFO (SGSP) | H | 60.58 | 0.0025 |  | 0.1514
|  | 94264 | NÍVEL COM PRECISÃO DE 0,7 MM/KM | H | 1.92 | 0.0004 |  | 0.0007
|  | 94286 | TEODOLITO COM PRECISÃO DE 10 SEGUNDOS | H | 0.78 | 0.0021 |  | 0.0016
200201 | TRADO MANUAL | [5 empty] | M |  | 62.78
|  | 1003 | AJUDANTE GERAL (SGSP) | H | 19.53 | 0.8 |  | 15.6245
|  | 1164 | DESENHISTA PROJETISTA (SGSP) | H | 57.51 | 0.05 |  | 2.8756
|  | 1182 | SONDADOR (SGSP) | H | 40.29 | 0.4 |  | 16.1197
|  | 82030 | MATERIAIS E EQUIPAMENTOS PARA SONDAGEM | VB | 3.87 | 1 |  | 3.8745
|  | 94298 | FURGÃO LONGO, TETO ALTO 50% EM OPERAÇÃO | H | 48.58 | 0.5 |  | 24.2896
200202 | MOBILIZAÇÃO E INSTALAÇÃO DE 1 EQUIPAMENTO PARA EXECUÇÃO DE SONDAGEM A PERCUSSÃO | [5 empty] | UN |  | 509.68
|  | 1003 | AJUDANTE GERAL (SGSP) | H | 19.53 | 8 |  | 156.2452
|  | 1182 | SONDADOR (SGSP) | H | 40.29 | 4 |  | 161.1978
|  | 94011 | CAMINHÃO COM CARROCERIA DE MADEIRA COMP. 4,20 M | H | 96.12 | 2 |  | 192.2367
200203 | DESLOCAMENTO DE EQUIPAMENTO ENTRE FUROS EM TERRENO PLANO, CONSIDERANDO A DISTÂNCIA ATÉ 100M, PARA SONDAGEM A PERCUSSÃO | [5 empty] | UN |  | 79.36
|  | 1003 | AJUDANTE GERAL (SGSP) | H | 19.53 | 2 |  | 39.0613
|  | 1182 | SONDADOR (SGSP) | H | 40.29 | 1 |  | 40.2994
200204 | DESLOCAMENTO DE EQUIPAMENTO ENTRE FUROS EM TERRENO PLANO, CONSIDERANDO A DISTÂNCIA DE 100 À 200M, PARA FUNDAÇÃO A PERCUSSÃO | [5 empty] | UN |  | 158.72
|  | 1003 | AJUDANTE GERAL (SGSP) | H | 19.53 | 4 |  | 78.1226
|  | 1182 | SONDADOR (SGSP) | H | 40.29 | 2 |  | 80.5989
200205 | DESLOCAMENTO DE EQUIPAMENTO ENTRE FUROS EM TERRENO PLANO, CONSIDERANDO A DISTÂNCIA ACIMA DE 200M, PARA SONDAGEM A PERCUSSÃO | [5 empty] | UN |  | 238.08
|  | 1003 | AJUDANTE GERAL (SGSP) | H | 19.53 | 6 |  | 117.1839
|  | 1182 | SONDADOR (SGSP) | H | 40.29 | 3 |  | 120.8983
200206 | DESLOCAMENTO DE EQUIPAMENTO ENTRE FUROS EM TERRENO ACIDENTADO, CONSIDERANDO A DISTÂNCIA ATÉ 50M, PARA SONDAGEM A PERCUSSÃO | [5 empty] | UN |  | 79.36
|  | 1003 | AJUDANTE GERAL (SGSP) | H | 19.53 | 2 |  | 39.0613
|  | 1182 | SONDADOR (SGSP) | H | 40.29 | 1 |  | 40.2994
200207 | DESLOCAMENTO DE EQUIPAMENTO ENTRE FUROS EM TERRENO ACIDENTADO, CONSIDERANDO A DISTÂNCIA ACIMA DE 50M, PARA SONDAGEM A PERCUSSÃO | [5 empty] | UN |  | 139.19
|  | 1003 | AJUDANTE GERAL (SGSP) | H | 19.53 | 3 |  | 58.5919
|  | 1182 | SONDADOR (SGSP) | H | 40.29 | 2 |  | 80.5989
200208 | EXECUÇÃO DE PLATAFORMA EM TERRENO ALAGADIÇO OU ACIDENTADO, PARA SONDAGEM A PERCUSSÃO | [5 empty] | UN |  | 159.13
|  | 1003 | AJUDANTE GERAL (SGSP) | H | 19.53 | 4 |  | 78.1226
|  | 2013 | CARPINTEIRO (SGSP) | H | 20.01 | 2 |  | 40.0209
|  | 11066 | PINUS - SARRAFO DE 1" X 4" - BRUTO | M | 1.99 | 4 |  | 7.96
|  | 11070 | PINUS - TÁBUA DE 1" X 12" - BRUTA | M | 7.61 | 4 |  | 30.44
|  | 17515 | PREGO 18 X 27 COMUM - POLIDO | Kg | 12.91 | 0.2 |  | 2.582
200209 | PERFURAÇÃO E EXECUÇÃO DE ENSAIO PENETROMÉTRICO OU DE LAVAGEM POR TEMPO | [5 empty] | M |  | 100.41
|  | 1003 | AJUDANTE GERAL (SGSP) | H | 19.53 | 1.066 |  | 20.8196
|  | 1136 | TECNÓLOGO EM CONSTRUÇÃO CIVIL NÍVEL SUPERIOR, COM 5 À 10 ANOS DE EXPERIÊNCIA | H | 65.6 | 0.375 |  | 24.6005
|  | 1164 | DESENHISTA PROJETISTA (SGSP) | H | 57.51 | 0.133 |  | 7.6493
|  | 1182 | SONDADOR (SGSP) | H | 40.29 | 0.533 |  | 21.4796
|  | 82030 | MATERIAIS E EQUIPAMENTOS PARA SONDAGEM | VB | 3.87 | 2.5 |  | 9.6864
|  | 94298 | FURGÃO LONGO, TETO ALTO 50% EM OPERAÇÃO | H | 48.58 | 0.333 |  | 16.1768
200301 | COORDENADOR GERAL | [5 empty] | H |  | 400.38
|  | 1120 | ENGENHEIRO CIVIL/ ARQUITETO COORDENADOR GERAL - MAIS DE 20 ANOS EXPERIÊNCIA (SGSP) | H | 400.37 | 1 |  | 400.3785
200302 | ENGENHEIRO/ ARQUITETO SÊNIOR | [5 empty] | H |  | 253.46
|  | 1124 | ENGENHEIRO/ ARQUITETO SÊNIOR - MAIS DE 15 ANOS DE EXPERIÊNCIA (SGSP) | H | 253.45 | 1 |  | 253.4592
200303 | ENGENHEIRO/ ARQUITETO JUNIOR | [5 empty] | H |  | 111.13
|  | 1128 | ENGENHEIRO/ ARQUITETO JÚNIOR - ATÉ 5 ANOS DE EXPERIÊNCIA (SGSP) | H | 111.13 | 1 |  | 111.133
200304 | ENGENHEIRO/ ARQUITETO PLENO | [5 empty] | H |  | 157.88
|  | 1125 | ENGENHEIRO/ARQUITETO PLENO - DE 5 A 15 ANOS DE EXPERIÊNCIA (SGSP) | H | 157.88 | 1 |  | 157.8828
200305 | PROJETISTA | [5 empty] | H |  | 94.24
|  | 1114 | PROJETISTA - SEM CURSO SUPERIOR, COM MAIS DE 5 ANOS DE EXPERIÊNCIA (SGSP) | H | 94.23 | 1 |  | 94.2384
200306 | DESENHISTA PROJETISTA | [5 empty] | H |  | 57.51
|  | 1164 | DESENHISTA PROJETISTA (SGSP) | H | 57.51 | 1 |  | 57.5136
200307 | COORDENADOR SETORIAL | [5 empty] | H |  | 400.38
|  | 1115 | ENGENHEIRO CIVIL/ ARQUITETO COORDENADOR SETORIAL - 20 ANOS EXPERIÊNCIA (SGSP) | H | 400.37 | 1 |  | 400.3785
200308 | CONSULTOR | [5 empty] | H |  | 400.38
|  | 1110 | ENGENHEIRO CIVIL/ARQUITETO CONSULTOR - 20 ANOS DE EXPERIÊNCIA (SGSP) | H | 400.37 | 1 |  | 400.3785
200309 | PROJETISTA CADISTA | [5 empty] | H |  | 57.51
|  | 1164 | DESENHISTA PROJETISTA (SGSP) | H | 57.51 | 1 |  | 57.5136
200321 | DESENVOLVIMENTO DE PRANCHA DE DESENHO TÉCNICO/ DETALHAMENTO FORMATO A1 | [5 empty] | H |  | 1397.36
|  | 1114 | PROJETISTA - SEM CURSO SUPERIOR, COM MAIS DE 5 ANOS DE EXPERIÊNCIA (SGSP) | H | 94.23 | 4 |  | 376.9537
|  | 1125 | ENGENHEIRO/ARQUITETO PLENO - DE 5 A 15 ANOS DE EXPERIÊNCIA (SGSP) | H | 157.88 | 1 |  | 157.8828
|  | 1128 | ENGENHEIRO/ ARQUITETO JÚNIOR - ATÉ 5 ANOS DE EXPERIÊNCIA (SGSP) | H | 111.13 | 3 |  | 333.3991
|  | 1158 | DESENHISTA CADISTA (SGSP) | H | 44.09 | 12 |  | 529.1251
200324 | DESENHISTA CADISTA | [5 empty] | H |  | 44.09
|  | 1158 | DESENHISTA CADISTA (SGSP) | H | 44.09 | 1 |  | 44.0937
200350 | SERVIÇO DE PLOTAGEM EM PAPEL SULFITE, TAMANHO A1, PRETO E BRANCO | [5 empty] | UN |  | 7.52
|  | 84088 | PLOTAGEM EM PAPEL SULFITE - TAMANHO "A1" - PRETO E BRANCO (594 x 841 MM) - PLT | Un | 7.52 | 1 |  | 7.52
200351 | SERVIÇO DE PLOTAGEM EM PAPEL SULFITE, TAMANHO A0, PRETO E BRANCO | [5 empty] | UN |  | 10.27
|  | 84089 | PLOTAGEM EM PAPEL SULFITE - TAMANHO "A0" - PRETO E BRANCO (841 X 1184 MM) - PLT | Un | 10.27 | 1 |  | 10.27
200352 | SERVIÇO DE PLOTAGEM EM PAPEL SULFITE, TAMANHO A1, COLORIDA | [5 empty] | UN |  | 10.39
|  | 84090 | PLOTAGEM EM PAPEL SULFITE - TAMANHO "A1" - COLORIDA (594 x 841 MM) - PLT | Un | 10.39 | 1 |  | 10.39
200353 | SERVIÇO DE PLOTAGEM EM PAPEL SULFITE, TAMANHO A0, COLORIDA | [5 empty] | UN |  | 14.19
|  | 84091 | PLOTAGEM EM PAPEL SULFITE - TAMANHO "A0" - COLORIDA (841 X 1184 MM) - PLT | Un | 14.19 | 1 |  | 14.19
200354 | CÓPIA XEROX EM TAMANHO OFÍCIO, UMA FACE, PRETO E BRANCO | [5 empty] | UN |  | 0.39
|  | 84082 | CÓPIA XEROX EM TAMANHO OFÍCIO UMA FACE (PRETO/BRANCO) (PREÇO UNITÁRIO P/ AQUISIÇÃO DE 10 CÓPIAS DO MESMO ORIGINAL) | Un | 0.39 | 1 |  | 0.39
200355 | CÓPIA XEROX EM TAMANHO OFÍCIO, UMA FACE, COLORIDA | [5 empty] | UN |  | 1.81
|  | 84083 | CÓPIA XEROX EM TAMANHO OFÍCIO UMA FACE - COLORIDA (PREÇO UNITÁRIO P/ AQUISIÇÃO DE 10 CÓPIAS DO MESMO ORIGINAL) | Un | 1.81 | 1 |  | 1.81
200356 | CÓPIA XEROX EM TAMANHO A3, UMA FACE, PRETO E BRANCO | [5 empty] | UN |  | 0.77
|  | 84084 | CÓPIA XEROX EM TAMANHO A3 UMA FACE - PRETO E BRANCO (PREÇO UNITÁRIO P/ AQUISIÇÃO DE 10 CÓPIAS DO MESMO ORIGINAL) | Un | 0.77 | 1 |  | 0.77
200357 | CÓPIA XEROX EM TAMANHO A3, UMA FACE, COLORIDA | [5 empty] | UN |  | 4.3
|  | 84085 | CÓPIA XEROX EM TAMANHO A3 UMA FACE - COLORIDA (PREÇO UNITÁRIO P/ AQUISIÇÃO DE 10 CÓPIAS DO MESMO ORIGINAL) | Un | 4.3 | 1 |  | 4.3
200358 | CÓPIA XEROX - PRETO E BRANCO | [5 empty] | M2 |  | 12.9
|  | 84086 | CÓPIA XEROX PRETO / BRANCO | M2 | 12.9 | 1 |  | 12.9
200359 | ENGENHEIRO DA OBRA | [5 empty] | H |  | 138.07
|  | 2254 | ENGENHEIRO DA OBRA | H | 138.06 | 1 |  | 138.0698
200360 | PROJETO BÁSICO (PRANCHA A1) | [5 empty] | UN |  | 3969.5
|  | 1114 | PROJETISTA - SEM CURSO SUPERIOR, COM MAIS DE 5 ANOS DE EXPERIÊNCIA (SGSP) | H | 94.23 | 4 |  | 376.9537
|  | 1120 | ENGENHEIRO CIVIL/ ARQUITETO COORDENADOR GERAL - MAIS DE 20 ANOS EXPERIÊNCIA (SGSP) | H | 400.37 | 0.7 |  | 280.2649
|  | 1124 | ENGENHEIRO/ ARQUITETO SÊNIOR - MAIS DE 15 ANOS DE EXPERIÊNCIA (SGSP) | H | 253.45 | 6 |  | 1520.7554
|  | 1125 | ENGENHEIRO/ARQUITETO PLENO - DE 5 A 15 ANOS DE EXPERIÊNCIA (SGSP) | H | 157.88 | 2 |  | 315.7656
|  | 1128 | ENGENHEIRO/ ARQUITETO JÚNIOR - ATÉ 5 ANOS DE EXPERIÊNCIA (SGSP) | H | 111.13 | 7 |  | 777.9313
|  | 1158 | DESENHISTA CADISTA (SGSP) | H | 44.09 | 8 |  | 352.75
|  | 1164 | DESENHISTA PROJETISTA (SGSP) | H | 57.51 | 6 |  | 345.0816
200361 | PROJETO EXECUTIVO (PRANCHA A1) | [5 empty] | UN |  | 3002.36
|  | 1114 | PROJETISTA - SEM CURSO SUPERIOR, COM MAIS DE 5 ANOS DE EXPERIÊNCIA (SGSP) | H | 94.23 | 4 |  | 376.9537
|  | 1120 | ENGENHEIRO CIVIL/ ARQUITETO COORDENADOR GERAL - MAIS DE 20 ANOS EXPERIÊNCIA (SGSP) | H | 400.37 | 0.5 |  | 200.1892
|  | 1124 | ENGENHEIRO/ ARQUITETO SÊNIOR - MAIS DE 15 ANOS DE EXPERIÊNCIA (SGSP) | H | 253.45 | 4 |  | 1013.8369
|  | 1125 | ENGENHEIRO/ARQUITETO PLENO - DE 5 A 15 ANOS DE EXPERIÊNCIA (SGSP) | H | 157.88 | 1 |  | 157.8828
|  | 1128 | ENGENHEIRO/ ARQUITETO JÚNIOR - ATÉ 5 ANOS DE EXPERIÊNCIA (SGSP) | H | 111.13 | 5 |  | 555.6652
|  | 1158 | DESENHISTA CADISTA (SGSP) | H | 44.09 | 8 |  | 352.75
|  | 1164 | DESENHISTA PROJETISTA (SGSP) | H | 57.51 | 6 |  | 345.0816
200370 | LEVANTAMENTO CADASTRAL DE EDIFICAÇÃO ATÉ 500M2 | [5 empty] | UN |  | 3374.29
|  | 1128 | ENGENHEIRO/ ARQUITETO JÚNIOR - ATÉ 5 ANOS DE EXPERIÊNCIA (SGSP) | H | 111.13 | 8 |  | 889.0644
|  | 1134 | AJUDANTE OU AUXILIAR DE TOPOGRAFIA (SGSP) | H | 28.59 | 16 |  | 457.5526
|  | 1158 | DESENHISTA CADISTA (SGSP) | H | 44.09 | 24 |  | 1058.2502
|  | 1181 | TOPÓGRAFO (SGSP) | H | 60.58 | 16 |  | 969.4236
200371 | LEVANTAMENTO CADASTRAL DE EDIFICAÇÃO EXCEDENTE ENTRE 501M2 À 2000M2 | [5 empty] | M2 |  | 5.74
|  | 1128 | ENGENHEIRO/ ARQUITETO JÚNIOR - ATÉ 5 ANOS DE EXPERIÊNCIA (SGSP) | H | 111.13 | 0.0136 |  | 1.5114
|  | 1134 | AJUDANTE OU AUXILIAR DE TOPOGRAFIA (SGSP) | H | 28.59 | 0.0272 |  | 0.7778
|  | 1158 | DESENHISTA CADISTA (SGSP) | H | 44.09 | 0.0408 |  | 1.799
|  | 1181 | TOPÓGRAFO (SGSP) | H | 60.58 | 0.0272 |  | 1.648
200372 | LEVANTAMENTO CADASTRAL DE EDIFICAÇÃO EXCEDENTE ENTRE 2001M2 À 5000M2 | [5 empty] | M2 |  | 5.06
|  | 1128 | ENGENHEIRO/ ARQUITETO JÚNIOR - ATÉ 5 ANOS DE EXPERIÊNCIA (SGSP) | H | 111.13 | 0.012 |  | 1.3335
|  | 1134 | AJUDANTE OU AUXILIAR DE TOPOGRAFIA (SGSP) | H | 28.59 | 0.024 |  | 0.6863
|  | 1158 | DESENHISTA CADISTA (SGSP) | H | 44.09 | 0.036 |  | 1.5873
|  | 1181 | TOPÓGRAFO (SGSP) | H | 60.58 | 0.024 |  | 1.4541
200373 | LEVANTAMENTO CADASTRAL DE EDIFICAÇÃO EXCEDENTE ACIMA DE 5001M2 | [5 empty] | M2 |  | 3.04
|  | 1128 | ENGENHEIRO/ ARQUITETO JÚNIOR - ATÉ 5 ANOS DE EXPERIÊNCIA (SGSP) | H | 111.13 | 0.0072 |  | 0.8001
|  | 1134 | AJUDANTE OU AUXILIAR DE TOPOGRAFIA (SGSP) | H | 28.59 | 0.0144 |  | 0.4117
|  | 1158 | DESENHISTA CADISTA (SGSP) | H | 44.09 | 0.0216 |  | 0.9524
|  | 1181 | TOPÓGRAFO (SGSP) | H | 60.58 | 0.0144 |  | 0.8724
200374 | LEVANTAMENTO CADASTRAL INSTALAÇÕES ELÉTRICAS ATÉ 500M2 | [5 empty] | GL |  | 1862.72
|  | 1128 | ENGENHEIRO/ ARQUITETO JÚNIOR - ATÉ 5 ANOS DE EXPERIÊNCIA (SGSP) | H | 111.13 | 12 |  | 1333.5966
|  | 1158 | DESENHISTA CADISTA (SGSP) | H | 44.09 | 12 |  | 529.1251
200375 | LEVANT. CADASTRAL INSTALAÇÕES ELÉTRICAS EXCEDENTE ENTRE 501M2 À 2000M2 | [5 empty] | M2 |  | 3.17
|  | 1128 | ENGENHEIRO/ ARQUITETO JÚNIOR - ATÉ 5 ANOS DE EXPERIÊNCIA (SGSP) | H | 111.13 | 0.0204 |  | 2.2671
|  | 1158 | DESENHISTA CADISTA (SGSP) | H | 44.09 | 0.0204 |  | 0.8995
200376 | LEVANTAMENTO CADASTRAL INSTALAÇÕES ELÉTRICAS EXCEDENTE ENTRE 2001M2 À 5000M2 | [5 empty] | M2 |  | 2.79
|  | 1128 | ENGENHEIRO/ ARQUITETO JÚNIOR - ATÉ 5 ANOS DE EXPERIÊNCIA (SGSP) | H | 111.13 | 0.018 |  | 2.0003
|  | 1158 | DESENHISTA CADISTA (SGSP) | H | 44.09 | 0.018 |  | 0.7936
200377 | LEVANTAMENTO CADASTRAL INSTALAÇÕES ELÉTRICAS EXCEDENTE ACIMA DE 5000M2 | [5 empty] | M2 |  | 1.68
|  | 1128 | ENGENHEIRO/ ARQUITETO JÚNIOR - ATÉ 5 ANOS DE EXPERIÊNCIA (SGSP) | H | 111.13 | 0.0108 |  | 1.2002
|  | 1158 | DESENHISTA CADISTA (SGSP) | H | 44.09 | 0.0108 |  | 0.4762
200378 | LEVANTAMENTO CADASTRAL INSTALAÇÕES HIDRO-SANITÁRIAS ATÉ 500M2 | [5 empty] | UN |  | 1418.19
|  | 1128 | ENGENHEIRO/ ARQUITETO JÚNIOR - ATÉ 5 ANOS DE EXPERIÊNCIA (SGSP) | H | 111.13 | 8 |  | 889.0644
|  | 1158 | DESENHISTA CADISTA (SGSP) | H | 44.09 | 12 |  | 529.1251
200379 | LEVANTAMENTO CADASTRAL INSTALAÇÕES HIDRO-SANITÁRIAS EXCEDENTE ENTRE 501M2 À 2000M2 | [5 empty] | M2 |  | 2.41
|  | 1128 | ENGENHEIRO/ ARQUITETO JÚNIOR - ATÉ 5 ANOS DE EXPERIÊNCIA (SGSP) | H | 111.13 | 0.0136 |  | 1.5114
|  | 1158 | DESENHISTA CADISTA (SGSP) | H | 44.09 | 0.0204 |  | 0.8995
200380 | LEVANTAMENTO CADASTRAL INSTALAÇÕES HIDRO-SANITÁRIAS EXCEDENTE ENTRE 2001 M2 À 5000M2 | [5 empty] | M2 |  | 2.13
|  | 1128 | ENGENHEIRO/ ARQUITETO JÚNIOR - ATÉ 5 ANOS DE EXPERIÊNCIA (SGSP) | H | 111.13 | 0.012 |  | 1.3335
|  | 1158 | DESENHISTA CADISTA (SGSP) | H | 44.09 | 0.018 |  | 0.7936
200381 | LEVANTAMENTO CADASTRAL INSTALAÇÕES HIDRO-SANITÁRIAS EXCEDENTE ACIMA DE 5000M2 | [5 empty] | M2 |  | 1.28
|  | 1128 | ENGENHEIRO/ ARQUITETO JÚNIOR - ATÉ 5 ANOS DE EXPERIÊNCIA (SGSP) | H | 111.13 | 0.0072 |  | 0.8001
|  | 1158 | DESENHISTA CADISTA (SGSP) | H | 44.09 | 0.0108 |  | 0.4762
200441 | CADASTRAMENTO DE VEGETAÇÃO ARBOREA ATÉ 30 EXEMPLARES | [5 empty] | GL |  | 3338.16
|  | 1003 | AJUDANTE GERAL (SGSP) | H | 19.53 | 4 |  | 78.1226
|  | 1120 | ENGENHEIRO CIVIL/ ARQUITETO COORDENADOR GERAL - MAIS DE 20 ANOS EXPERIÊNCIA (SGSP) | H | 400.37 | 1 |  | 400.3785
|  | 1124 | ENGENHEIRO/ ARQUITETO SÊNIOR - MAIS DE 15 ANOS DE EXPERIÊNCIA (SGSP) | H | 253.45 | 8 |  | 2027.6739
|  | 1158 | DESENHISTA CADISTA (SGSP) | H | 44.09 | 2.5 |  | 110.2344
|  | 1181 | TOPÓGRAFO (SGSP) | H | 60.58 | 4 |  | 242.3559
|  | 2014 | AJUDANTE DE CARPINTEIRO (SGSP) | H | 17.1 | 0.333 |  | 5.6973
|  | 2076 | AJUDANTE DE PINTOR (SGSP) | H | 16.32 | 0.1 |  | 1.6326
|  | 11010 | COMPENSADO PLASTIFICADO 10MM CHAPA DE 2,20 X 1,10 M | M2 | 25.99 | 0.432 |  | 11.2276
|  | 17710 | ARAME GALVANIZADO N. 10 | Kg | 12.65 | 1 |  | 12.65
|  | 37020 | TINTA A ÓLEO BRILHANTE BRANCA | L | 18.59 | 0.2 |  | 3.718
|  | 37540 | LIXA PARA MADEIRA - N.100 | Un | 0.61 | 0.15 |  | 0.0915
|  | 94286 | TEODOLITO COM PRECISÃO DE 10 SEGUNDOS | H | 0.78 | 4 |  | 3.1213
|  | 94298 | FURGÃO LONGO, TETO ALTO 50% EM OPERAÇÃO | H | 48.58 | 8 |  | 388.6336
|  | 94531 | CÂMARA NOVA DE PNEU R13 165 - PARA CARRO DE PASSEIO | Un | 52.62 | 1 |  | 52.62
200442 | CADASTRAMENTO/ INVENTÁRIO DE VEGETAÇÃO ARBOREA ACIMA DE 30 EXEMPLARES | [5 empty] | UN |  | 98.28
|  | 1003 | AJUDANTE GERAL (SGSP) | H | 19.53 | 0.1333 |  | 2.6034
|  | 1120 | ENGENHEIRO CIVIL/ ARQUITETO COORDENADOR GERAL - MAIS DE 20 ANOS EXPERIÊNCIA (SGSP) | H | 400.37 | 0.0333 |  | 13.3326
|  | 1124 | ENGENHEIRO/ ARQUITETO SÊNIOR - MAIS DE 15 ANOS DE EXPERIÊNCIA (SGSP) | H | 253.45 | 0.2666 |  | 67.5722
|  | 1158 | DESENHISTA CADISTA (SGSP) | H | 44.09 | 0.0833 |  | 3.673
|  | 1181 | TOPÓGRAFO (SGSP) | H | 60.58 | 0.1333 |  | 8.0765
|  | 2014 | AJUDANTE DE CARPINTEIRO (SGSP) | H | 17.1 | 0.0111 |  | 0.1899
|  | 2076 | AJUDANTE DE PINTOR (SGSP) | H | 16.32 | 0.0033 |  | 0.0538
|  | 11010 | COMPENSADO PLASTIFICADO 10MM CHAPA DE 2,20 X 1,10 M | M2 | 25.99 | 0.0144 |  | 0.3742
|  | 17710 | ARAME GALVANIZADO N. 10 | Kg | 12.65 | 0.0333 |  | 0.4212
|  | 37020 | TINTA A ÓLEO BRILHANTE BRANCA | L | 18.59 | 0.0066 |  | 0.1226
|  | 37540 | LIXA PARA MADEIRA - N.100 | Un | 0.61 | 0.005 |  | 0.003
|  | 94286 | TEODOLITO COM PRECISÃO DE 10 SEGUNDOS | H | 0.78 | 0.1333 |  | 0.104
|  | 94531 | CÂMARA NOVA DE PNEU R13 165 - PARA CARRO DE PASSEIO | Un | 52.62 | 0.0333 |  | 1.7522
200530 | PARECER TÉCNICO DE FUNDAÇÃO PARA ÁREA CONSTRUÍDA ATÉ 2000M2 | [5 empty] | GL |  | 4003.79
|  | 1110 | ENGENHEIRO CIVIL/ARQUITETO CONSULTOR - 20 ANOS DE EXPERIÊNCIA (SGSP) | H | 400.37 | 10 |  | 4003.7853
200531 | PARECER TÉCNICO DE FUNDAÇÃO PARA ÁREA CONSTRUÍDA DE 2001 À 5000M2 | [5 empty] | GL |  | 6406.06
|  | 1110 | ENGENHEIRO CIVIL/ARQUITETO CONSULTOR - 20 ANOS DE EXPERIÊNCIA (SGSP) | H | 400.37 | 16 |  | 6406.0564
200532 | PARECER TÉCNICO DE FUNDAÇÃO PARA ÁREA CONSTRUÍDA DE 5001 À 10000M2 | [5 empty] | GL |  | 11210.6
|  | 1110 | ENGENHEIRO CIVIL/ARQUITETO CONSULTOR - 20 ANOS DE EXPERIÊNCIA (SGSP) | H | 400.37 | 28 |  | 11210.5988
200533 | DESENVOLVIMENTO DE PROJETO TÉCNICO DE PREVENÇÃO E COMBATE A INCÊNDIO E APROVAÇÃO JUNTO AO CORPO DE BOMBEIROS PARA EDIFICAÇÕES ATÉ 2000 M2 | [5 empty] | GL |  | 5995.61
|  | 1120 | ENGENHEIRO CIVIL/ ARQUITETO COORDENADOR GERAL - MAIS DE 20 ANOS EXPERIÊNCIA (SGSP) | H | 400.37 | 9 |  | 3603.4067
|  | 1128 | ENGENHEIRO/ ARQUITETO JÚNIOR - ATÉ 5 ANOS DE EXPERIÊNCIA (SGSP) | H | 111.13 | 6 |  | 666.7983
|  | 1164 | DESENHISTA PROJETISTA (SGSP) | H | 57.51 | 30 |  | 1725.408
200534 | DESENVOLVIMENTO DE PROJETO TÉCNICO DE PREVENÇÃO E COMBATE A INCÊNDIO E APROVAÇÃO JUNTO AO CORPO DE BOMBEIROS PARA EDIFICAÇÕES DE 2001 M2 À 5000 M2 | [5 empty] | GL |  | 7792.28
|  | 1110 | ENGENHEIRO CIVIL/ARQUITETO CONSULTOR - 20 ANOS DE EXPERIÊNCIA (SGSP) | H | 400.37 | 10.5 |  | 4203.9745
|  | 1128 | ENGENHEIRO/ ARQUITETO JÚNIOR - ATÉ 5 ANOS DE EXPERIÊNCIA (SGSP) | H | 111.13 | 9 |  | 1000.1974
|  | 1164 | DESENHISTA PROJETISTA (SGSP) | H | 57.51 | 45 |  | 2588.112
200535 | DESENVOLVIMENTO DE PROJETO TÉCNICO DE PREVENÇÃO E COMBATE A INCÊNDIO E APROVAÇÃO JUNTO AO CORPO DE BOMBEIROS PARA EDIFICAÇÕES DE 5001 M2 À 10000 M2 | [5 empty] | GL |  | 10587.39
|  | 1110 | ENGENHEIRO CIVIL/ARQUITETO CONSULTOR - 20 ANOS DE EXPERIÊNCIA (SGSP) | H | 400.37 | 13 |  | 5204.9208
|  | 1128 | ENGENHEIRO/ ARQUITETO JÚNIOR - ATÉ 5 ANOS DE EXPERIÊNCIA (SGSP) | H | 111.13 | 13.5 |  | 1500.2961
|  | 1164 | DESENHISTA PROJETISTA (SGSP) | H | 57.51 | 67.5 |  | 3882.168
200536 | SERVIÇOS TÉCNICOS PROFISSIONAIS PARA OBTENÇÃO DO AVCB JUNTO AO CORPO DE BOMBEIROS PARA EDIFICAÇÕES ATÉ 2000 M2 | [5 empty] | GL |  | 3069.07
|  | 1120 | ENGENHEIRO CIVIL/ ARQUITETO COORDENADOR GERAL - MAIS DE 20 ANOS EXPERIÊNCIA (SGSP) | H | 400.37 | 6 |  | 2402.2711
|  | 1128 | ENGENHEIRO/ ARQUITETO JÚNIOR - ATÉ 5 ANOS DE EXPERIÊNCIA (SGSP) | H | 111.13 | 6 |  | 666.7983
200537 | SERVIÇOS TÉCNICOS PROFISSIONAIS PARA OBTENÇÃO DO AVCB JUNTO AO CORPO DE BOMBEIROS PARA EDIFICAÇÕES DE 2001 À 5000 M2 | [5 empty] | GL |  | 4603.6
|  | 1110 | ENGENHEIRO CIVIL/ARQUITETO CONSULTOR - 20 ANOS DE EXPERIÊNCIA (SGSP) | H | 400.37 | 9 |  | 3603.4067
|  | 1128 | ENGENHEIRO/ ARQUITETO JÚNIOR - ATÉ 5 ANOS DE EXPERIÊNCIA (SGSP) | H | 111.13 | 9 |  | 1000.1974
200538 | SERVIÇOS TÉCNICOS PROFISSIONAIS PARA OBTENÇÃO DO AVCB JUNTO AO CORPO DE BOMBEIROS PARA EDIFICAÇÕES DE 5001 À 10000 M2 | [5 empty] | GL |  | 6905.41
|  | 1110 | ENGENHEIRO CIVIL/ARQUITETO CONSULTOR - 20 ANOS DE EXPERIÊNCIA (SGSP) | H | 400.37 | 13.5 |  | 5405.1101
|  | 1128 | ENGENHEIRO/ ARQUITETO JÚNIOR - ATÉ 5 ANOS DE EXPERIÊNCIA (SGSP) | H | 111.13 | 13.5 |  | 1500.2961
200601 | CONCRETO - ESTUDOS E ENSAIOS | [5 empty] | UN |  | 1754.74
|  | 86010 | CONTROLE TECNOLÓGICO EM CONCRETO: VERIFICAÇÃO DA DOSAGEM (DOS.PRE.INF-REP.LAB-MED.AB.MOLD.CORP.PROV.ENS.ID=3,7,28DIA) | Un | 1754.74 | 1 |  | 1754.74
200602 | CONCRETO - ENSAIOS DE RUPTURA A COMPRESSÃO (CORPOS DE PROVA) | [5 empty] | UN |  | 17.46
|  | 86020 | CONTROLE TECNOLÓGICO EM CONCRETO - RUPTURA DE CORPOS DE PROVA - MOLDADOS PELO LABORATÓRIO | Un | 17.46 | 1 |  | 17.46
200603 | CONTROLE TECNOLÓGICO DE CONCRETO - MOBILIZAÇÃO PARA MOLDAGEM E/OU COLETA DOS CORPOS DE PROVA DE CONCRETO | [5 empty] | VIAGEM |  | 299.51
|  | 86050 | CONTROLE TECNOLÓGICO DE MATERIAIS: TRANSPORTE DE MOLDES DE CORPOS DE PROVA/OUTROS MATERIAIS (LAB P/OBRA E OBRA P/LAB) | Viagem | 299.51 | 1 |  | 299.51
200604 | CONTROLE TECNOLÓGICO DE CONCRETO MOLDAGEM DE CORPO DE PROVA | [5 empty] | PERÍODO |  | 282.96
|  | 86070 | CONTROLE TECNOLÓGICO EM CONCRETO: MOLDADOR DOS CORPOS DE PROVA PARA PERÍODO DE 4 HORAS (PERÍODO) | Período | 282.96 | 1 |  | 282.96
200605 | CONTROLE TECNOLÓGICO DE CONCRETO - ENSAIO DE ESCLEROMETRIA EM 10 PONTOS COM 16 TIROS POR PONTO | [5 empty] | ENS. |  | 1429.95
|  | 86060 | CONTROLE TECNOLÓGICO EM CONCRETO: ENSAIO DE ESCLEROMETRIA EM 10 PONT/REG. C/16 TIROS POR PT.(10 PTS) C/MAT,MO,MOB,REL | Ensaio | 1429.95 | 1 |  | 1429.95
200611 | AÇO - ENSAIOS DE TRAÇÃO EM BARRAS | [5 empty] | UN |  | 56.98
|  | 86030 | CONTROLE TECNOLÓGICO EM AÇO - TRAÇÃO EM BARRAS | Un | 56.98 | 1 |  | 56.98
200612 | AÇO - ENSAIOS DE DOBRAMENTO EM BARRAS | [5 empty] | UN |  | 16.15
|  | 86040 | CONTROLE TECNOLÓGICO EM AÇO - DOBRAMENTO EM BARRAS | Un | 16.15 | 1 |  | 16.15
200613 | AÇO - ENSAIOS DE VERIFICAÇÃO DE BITOLA | [5 empty] | UN |  | 16.92
|  | 86029 | CONTROLE TECNOLÓGICO EM AÇO - VERIFICAÇÃO DE BITOLAS | Un | 16.92 | 1 |  | 16.92
200614 | ENSAIO DE ISOLAÇÃO DE CABO DE MÉDIA TENSÃO | [5 empty] | Un |  | 2090.52
|  | 86080 | ENSAIO DE ISOLAÇÃO DE CABO DE MÉDIA TENSÃO | Un | 2090.52 | 1 |  | 2090.52
200615 | ENSAIO DE ISOLAÇÃO DE TRANFORMADOR DE POTÊNCIA | [5 empty] | Un |  | 2169.88
|  | 86081 | ENSAIO DE ISOLAÇÃO DE TRANFORMADOR DE POTÊNCIA | Un | 2169.88 | 1 |  | 2169.88
200616 | ENSAIO DE RELAÇÃO DE TRANSFORMAÇÃO EM TRANSFORMADOR DE POTÊNCIA | [5 empty] | Un |  | 2267.15
|  | 86082 | ENSAIO DE RELAÇÃO DE TRANSFORMAÇÃO EM TRANSFORMADOR DE POTÊNCIA | Un | 2267.15 | 1 |  | 2267.15
200617 | ENSAIO DE RESISTÊNCIA DE ISOLAÇÃO DE CHAVE SECCIONADORA CLASSE 15KV | [5 empty] | Un |  | 1711.48
|  | 86083 | ENSAIO DE RESISTÊNCIA DE ISOLAÇÃO DE CHAVE SECCIONADORA CLASSE 15KV | Un | 1711.48 | 1 |  | 1711.48
200618 | PARAMETRIZAÇÃO DO RELÊ DE PROTEÇÃO INDIRETA DE DISJUNTOR EM MÉDIA TENSÃO | [5 empty] | Un |  | 2197.33
|  | 86084 | PARAMETRIZAÇÃO DO RELÊ DE PROTEÇÃO INDIRETA DE DISJUNTOR EM MÉDIA TENSÃO | Un | 2197.33 | 1 |  | 2197.33