## Custos Unit INFRA COM Des Jan21
CÓDIGO | DESCRIÇÃO | UNIDADE | CUSTO UNIT R$
10000 | TOPOGRAFIA - EQUIPAMENTOS E SERVIÇOS
10900 | LEVANTAMENTO PLANIMÉTRICO CADASTRAL | M2 | 0.53
11000 | LEVANTAMENTO PLANIALTIMÉTRICO CADASTRAL | M2 | 0.65
11100 | LOCAÇÃO DE EIXO DE REFERÊNCIA PARA PROJETO DE VIA PÚBLICA | M | 4.9
11300 | NIVELAMENTO DE SEÇÕES TRANSVERSAIS | M/SEC | 2.72
11400 | LEVANTAMENTO PLANIMÉTRICO DE VIA PÚBLICA E SEMI-CADASTRO DE IMÓVEIS | M | 4.38
11500 | NIVELAMENTO DO EIXO DE VIA PÚBLICA INCLUSIVE SOLEIRAS, GUIAS E TAMPÕES | M | 4.3
11600 | CADASTRO DE GALERIA EXISTENTE | PV | 197.41
11700 | ELEMENTOS PARA LOCAÇÃO DE OBRA DE ARTE | M/ EIXO | 5.91
11800 | TRANSPORTE DE COTA DE REFERÊNCIA DE NÍVEL | M | 2.06
11900 | NIVELAMENTO GEOMÉTRICO NO INTERIOR DA GALERIA | M | 8.26
12000 | CADASTRO ESPECIAL DE GALERIA MOLDADA (1:500) | M | 10.36
12100 | NIVELAMENTO GEOMÉTRICO DE FUNDO DO CANAL OU CÓRREGO | M | 6.93
12200 | RELATÓRIO TÉCNICO | M | 15.61
12300 | CADASTRO DE CANALIZAÇÕES CIRCULARES | M | 5.18
12400 | CADASTRO E AMARRAÇÃO DE CAIXA DE INSPEÇÃO, OU CAIXA DE CONCORDÂNCIA, OU CAIXA MORTA | UN | 90.72
12500 | CADASTRO E AMARRAÇÂO DE BOCA DE LOBO OU LEÃO | UN | 46.14
12600 | CADASTRO E AMARRAÇÃO DE PV | UN | 68.55
12700 | CADASTRO E AMARRAÇÃO DE PV RECOBERTO | UN | 185.39
12800 | TRANSPORTE DE COORDENADAS | M | 2.05
13100 | ESTAÇÃO TOTAL PRECISÃO 5", TIPO "LEICA" TC-705 OU SIMILAR, INCLUSIVE ACESSÓRIOS | H | 5.91
13200 | ESTAÇÃO TOTAL PRECISÃO 3", TIPO "LEICA" TC-1103 OU SIMILAR, INCLUSIVE ACESSÓRIOS | H | 28.89
13300 | ESTAÇÃO TOTAL PRECISÃO 1,5", TIPO "LEICA" TC 1101 OU SIMILAR, INCLUSIVE ACESSÓRIOS | H | 35.68
13400 | TEODOLITO DE PRECISÃO 10", TIPO "LEICA" TC 110 OU SIMILAR, INCLUSIVE ACESSÓRIOS | H | 0.78
13500 | NÍVEL PRECISÃO 1,5 MM/KM, TIPO "LEICA" NA2 OU SIMILAR | H | 0.52
13600 | NÍVEL PRECISÃO 0,7 MM/KM, TIPO "LEICA" NA2 OU SIMILAR, INCLUSIVE ACESSÓRIOS | H | 1.92
13700 | NÍVEL PRECISÃO 0,3 MM/KM, TIPO "LEICA" NA2, ACOPLADO COM GPM3 OU SIMILAR, INCLUSIVE ACESSÓRIOS | H | 3.58
20000 | SONDAGENS E ENSAIOS
20100 | SONDAGEM MANUAL | . | .
20101 | SONDAGEM A TRADO MANUAL | M | 62.78
20102 | SONDAGEM COM EXTRAÇÃO DE AMOSTRAS NAS CONDIÇÕES NATURAIS | UN | 111.39
20200 | SONDAGEM A PERCUSSÃO | . | .
20202 | MOBILIZAÇÃO E INSTALAÇÃO DE 1 EQUIPAMENTO | UN | 509.67
20204 | DESLOCAMENTO DE EQUIPAMENTO ENTRE FUROS EM TERRENO PLANO, CONSIDERANDO A DISTÂNCIA ATÉ 100M | UN | 79.36
20205 | DESLOCAMENTO DE EQUIPAMENTO ENTRE FUROS EM TERRENO PLANO, CONSIDERANDO A DISTÂNCIA DE 100 À 200M | UN | 158.72
20206 | DESLOCAMENTO DE EQUIPAMENTO ENTRE FUROS EM TERRENO PLANO, CONSIDERANDO A DISTÂNCIA ACIMA DE 200M | UN | 238.08
20207 | DESLOCAMENTO DE EQUIPAMENTO EM TERRENO ACIDENTADO, CONSIDERANDO A DISTÂNCIA ATÉ 50M | UN | 79.36
20208 | DESLOCAMENTO DE EQUIPAMENTO EM TERRENO ACIDENTADO, CONSIDERANDO A DISTÂNCIA ACIMA DE 50M | UN | 139.19
20209 | EXECUÇÃO DE PLATAFORMA EM TERRENO ALAGADIÇO OU ACIDENTADO | UN | 159.12
20210 | PERFURAÇÃO E EXECUÇÃO DE ENSAIO PENETOMÉTRICO OU DE LAVAGEM POR TEMPO | M | 100.41
20300 | SONDAGEM ROTATIVA | . | .
20301 | MOBILIZAÇÃO E INSTALAÇÃO DE 1 EQUIPAMENTO, CONSIDERANDO A DISTÂNCIA ATÉ 10KM | UN | 292.92
20302 | MOBILIZAÇÃO E INSTALAÇÃO DE 1 EQUIPAMENTO, CONSIDERANDO A DISTÂNCIA DE 10 À 20KM | UN | 454.64
20303 | MOBILIZAÇÃO E INSTALAÇÃO DE 1 EQUIPAMENTO, CONSIDERANDO A DISTÂNCIA ACIMA DE 20KM | UN | 616.36
20305 | DESLOCAMENTO DE EQUIPAMENTO ENTRE FUROS EM TERRENO PLANO, CONSIDERANDO A DISTÂNCIA ATÉ 100M | UN | 131.2
20306 | DESLOCAMENTO DE EQUIPAMENTO ENTRE FUROS EM TERRENO PLANO, CONSIDERANDO A DISTÂNCIA DE 100 À 200M | UN | 196.8
20307 | DESLOCAMENTO DE EQUIPAMENTO ENTRE FUROS EM TERRENO PLANO, CONSIDERANDO A DISTÂNCIA ACIMA DE 200M | UN | 262.4
20308 | DESLOCAMENTO DE EQUIPAMENTO ENTRE FUROS EM TERRENO ACIDENTADO, CONSIDERANDO A DISTÂNCIA ATÉ 50M | UN | 131.2
20309 | DESLOCAMENTO DE EQUIPAMENTO ENTRE FUROS EM TERRENO ACIDENTADO, CONSIDERANDO A DISTÂNCIA ACIMA DE 50M | UN | 196.8
20310 | EXECUÇÃO DE PLATAFORMA EM TERRENO ALAGADIÇO OU ACIDENTADO | UN | 362.26
20311 | PERFURAÇÃO EM SOLOS OU ROCHAS DECOMPOSTAS HX | M | 145.63
20312 | PERFURAÇÃO EM SOLOS OU ROCHAS DECOMPOSTAS NX | M | 145.43
20313 | PERFURAÇÃO EM SOLOS OU ROCHAS DECOMPOSTAS BX | M | 145.14
20314 | PERFURAÇÃO EM SOLOS OU ROCHAS DECOMPOSTAS AX | M | 145.03
20315 | PERFURAÇÃO EM ROCHA MOLE (FILITOS, SILTITOS, ARENITOS, E ROCHAS AFINS), ACRÉSCIMO DE ... (EM RELAÇÃO AO PREÇO DA PERFURAÇÃO EM SOLOS E ROCHAS DECOMPOSTAS) | % | 100
20316 | PERFURAÇÃO EM ROCHA DURA OU EXTRA-DURA (GRANITOS, GNAISSES, QUARTZITOS E ROCHAS AFINS), ACRÉSCIMO DE... (EM RELAÇÃO AO PREÇO DA PERFURAÇÃO EM SOLOS OU ROCHAS DECOMPOSTAS) | % | 300
20400 | POÇOS DE INSPEÇÃO | . | .
20401 | EXECUÇÃO DE POÇO COM 1M2 DE ÁREA | M | 74.98
20402 | EXECUÇÃO E MATERIAL PARA ESCORAMENTO | M | 413.65
20403 | REATERRO DO POÇO | M | 7.81
20500 | ENSAIOS "IN SITU" | . | .
20503 | INSTALAÇÃO DE MEDIDOR DE NÍVEL D'ÁGUA | M | 85.99
20504 | INSTALAÇÃO DE PIEZOMETRO | M | 206.3
20600 | ENSAIOS DE LABORATÓRIO | . | .
20601 | ENSAIOS DE LABORATÓRIO - UMIDADE NATURAL | ENS. | 21.4
20602 | ENSAIOS DE LABORATÓRIO - LIMITE DE LIQUIDEZ | ENS. | 82.14
20603 | ENSAIOS DE LABORATÓRIO - PLASTICIDADE | ENS. | 66.65
20604 | ENSAIOS DE LABORATÓRIO - COMPACTAÇÃO | ENS. | 220.59
20605 | ENSAIOS DE LABORATÓRIO - GRANULOMETRIA | ENS. | 142.02
20606 | ENSAIOS DE LABORATÓRIO - PROCTOR SIMPLES | ENS. | 250.31
20607 | ENSAIOS DE LABORATÓRIO - CBR MOLDADO | ENS. | 211.75
20608 | ENSAIOS DE LABORATÓRIO - ENSAIO DE CBR INDEFORMADO | ENS. | 166.4
20609 | ENSAIOS DE LABORATÓRIO - CBR-5 PONTOS (MOLDADO) | ENS. | 523.87
20610 | ENSAIOS DE LABORATÓRIO - CBR-5 PONTOS (INDEFORMADO) | ENS. | 376.19
20611 | ENSAIOS DE LABORATÓRIO - LOS ANGELES | ENS. | 458.97
20613 | ENSAIOS DE LABORATÓRIO - DURABILIDADE | ENS. | 496.75
20614 | ENSAIOS DE LABORATÓRIO - ADESIVIDADE | ENS. | 250.31
20615 | ENSAIOS DE LABORATÓRIO - VISCOSIDADE | ENS. | 166.2
20617 | ENSAIOS DE LABORATÓRIO - PONTO DE FULGOR | ENS. | 143.76
20618 | ENSAIOS DE LABORATÓRIO - PENETRAÇÃO | ENS. | 208.47
20619 | ENSAIOS DE LABORATÓRIO - PONTO DE AMOLECIMENTO | ENS. | 125.15
20621 | ENSAIOS DE LABORATÓRIO - DOSAGEM MARSHALL, GRANULOMETRIA, TEOR DE ASFALTO, ESTABILIDADE E FLUÊNCIA | ENS. | 1956.95
20622 | CONTROLE TECNOLÓGICO DE CONCRETO - ENSAIO DE ESCLEROMETRIA EM 10 PONTOS COM 16 TIROS POR PONTO | ENS. | 1429.95
30000 | PROJETOS, ESTUDOS E SERVIÇOS
30100 | DIMENSIONAMENTO DE PAVIMENTO | FURO | 120.03
30200 | PROJETO EM PLANTA PARA PAVIMENTAÇÃO DE VIA PÚBLICA COM UMA PISTA | M | 1.37
30300 | PROJETO EM PERFIL DE PAVIMENTAÇÃO DE VIA PÚBLICA COM UMA PISTA | M | 0.65
30400 | PROJETO HIDRÁULICO DE GALERIA PLUVIAL EM TUBOS | M | 4.54
30500 | PROJETO HIDRÁULICO DE GALERIA PLUVIAL MOLDADA EXCLUINDO O PROJETO ESTRUTURAL | M | 9.79
30600 | PROJETO HIDRÁULICO DE REFORÇO DE GALERIA EXISTENTE, EM TUBOS | M | 4.07
30700 | ESTUDO HIDROLÓGICO DE VIA PÚBLICA INTEGRANTE DE PROGRAMA DE PAVIMENTAÇÃO, QUE VIER A DISPENSAR GALERIA OU EXIGÍ-LA MOLDADA | M | 3.15
30800 | ESTUDO HIDROLÓGICO DE VIA PÚBLICA INTEGRANTE DE PROGRAMA DE PAVIMENTAÇÃO E PROJETO HIDRÁULICO, SE NECESSÁRIA GALERIA EM TUBOS | M | 4.69
30900 | ESTUDO HIDROLÓGICO DE ÁREA ARRUADA | KM2 | 2098.94
31000 | ESTUDO HIDROLÓGICO DE ÁREA NÃO ARRUADA | KM2 | 922.12
31100 | ESTUDO HIDRÁULICO DE VIA SITUADA EM ÁREA, OBJETO DE ESTUDO HIDROLÓGICO | M | 2.67
31200 | ESTUDO HIDROLÓGICO E VERIFICAÇÃO DA SUFICIÊNCIA DE GALERIA EXISTENTE, EM TUBOS | M | 3.83
31300 | VERIFICAÇÃO NO PROJETO DE SISTEMA DE DRENAGEM, DE VIAS QUE DISPENSAM GALERIA DE ÁGUAS PLUVIAIS | M | 0.42
31400 | TRANSCRIÇÃO E ADAPTAÇÃO DE SISTEMAS DE DRENAGEM PROJETADOS EM VIAS PÚBLICAS | M | 1.17
31500 | CÁLCULO ESTRUTURAL DE CONCRETO ARMADO PARA PONTES, VIADUTOS, MUROS DE ARRIMO E OBRAS CONGÊNERES - PERCENTAGEM A SER APLICADA AO ORÇAMENTO DA PARTE ESTRUTURAL DA OBRA, USANDO OS PREÇOS UNITÁRIOS DA TABELA DE SIURB | . | .
31501 | CÁLCULO ESTRUTURAL DE CONCRETO ARMADO PARA PONTES, VIADUTOS, MUROS DE ARRIMO E OBRAS CONGÊNERES - PERCENTAGEM A SER APLICADA AO ORÇAMENTO DA PARTE ESTRUTURAL DA OBRA, USANDO OS PREÇOS UNITÁRIOS DA TABELA DE SMSO - ATÉ 50M3 | % | 6.75
31502 | CÁLCULO ESTRUTURAL DE CONCRETO ARMADO PARA PONTES, VIADUTOS, MUROS DE ARRIMO E OBRAS CONGÊNERES - PERCENTAGEM A SER APLICADA AO ORÇAMENTO DA PARTE ESTRUTURAL DA OBRA, USANDO OS PREÇOS UNITÁRIOS DA TABELA DE SMSO - ATÉ 100M3 | % | 6.12
31503 | CÁLCULO ESTRUTURAL DE CONCRETO ARMADO PARA PONTES, VIADUTOS, MUROS DE ARRIMO E OBRAS CONGÊNERES - PERCENTAGEM A SER APLICADA AO ORÇAMENTO DA PARTE ESTRUTURAL DA OBRA, USANDO OS PREÇOS UNITÁRIOS DA TABELA DE SMSO - ATÉ 200M3 | % | 5.76
31504 | CÁLCULO ESTRUTURAL DE CONCRETO ARMADO PARA PONTES, VIADUTOS, MUROS DE ARRIMO E OBRAS CONGÊNERES - PERCENTAGEM A SER APLICADA AO ORÇAMENTO DA PARTE ESTRUTURAL DA OBRA, USANDO OS PREÇOS UNITÁRIOS DA TABELA DE SMSO - ATÉ 500M3 | % | 5.49
31505 | CÁLCULO ESTRUTURAL DE CONCRETO ARMADO PARA PONTES, VIADUTOS, MUROS DE ARRIMO E OBRAS CONGÊNERES - PERCENTAGEM A SER APLICADA AO ORÇAMENTO DA PARTE ESTRUTURAL DA OBRA, USANDO OS PREÇOS UNITÁRIOS DA TABELA DE SMSO - ATÉ 1.000M3 | % | 4.95
31506 | CÁLCULO ESTRUTURAL DE CONCRETO ARMADO PARA PONTES, VIADUTOS, MUROS DE ARRIMO E OBRAS CONGÊNERES - PERCENTAGEM A SER APLICADA AO ORÇAMENTO DA PARTE ESTRUTURAL DA OBRA, USANDO OS PREÇOS UNITÁRIOS DA TABELA DE SMSO - ATÉ 2.000M3 | % | 4.5
31507 | CÁLCULO ESTRUTURAL DE CONCRETO ARMADO PARA PONTES, VIADUTOS, MUROS DE ARRIMO E OBRAS CONGÊNERES - PERCENTAGEM A SER APLICADA AO ORÇAMENTO DA PARTE ESTRUTURAL DA OBRA, USANDO OS PREÇOS UNITÁRIOS DA TABELA DE SMSO - ATÉ 5.000M3 | % | 4.41
31508 | CÁLCULO ESTRUTURAL DE CONCRETO ARMADO PARA PONTES, VIADUTOS, MUROS DE ARRIMO E OBRAS CONGÊNERES - PERCENTAGEM A SER APLICADA AO ORÇAMENTO DA PARTE ESTRUTURAL DA OBRA, USANDO OS PREÇOS UNITÁRIOS DA TABELA DE SMSO - ATÉ 10.000M3 | % | 4.32
31509 | CÁLCULO ESTRUTURAL DE CONCRETO ARMADO PARA PONTES, VIADUTOS, MUROS DE ARRIMO E OBRAS CONGÊNERES - PERCENTAGEM A SER APLICADA AO ORÇAMENTO DA PARTE ESTRUTURAL DA OBRA, USANDO OS PREÇOS UNITÁRIOS DA TABELA DE SMSO - ACIMA DE 10.000M3 | % | 4.23
31600 | PROJETO ESTRUTURAL DE CONCRETO ARMADO PARA GALERIA MOLDADA, EM MÓDULOS DE 10M DE EXTENSÃO, PODENDO AS FUNDAÇÕES SEREM DIRETAS, SOBRE ESTACAS OU AMBAS AS SOLUÇÕES, APLICA-SE OS PERCENTUAIS DO ITEM 3.15 PARA MÓDULO; PARA REPETIÇÃO DE MÓDULOS ADOTA-SE: | . | .
31601 | PROJETO ESTRUTURAL DE CONCRETO ARMADO PARA GALERIA MOLDADA, EM MÓDULOS DE 10M DE EXTENSÃO, PODENDO AS FUNDAÇÕES SEREM DIRETAS, SOBRE ESTACAS OU AMBAS AS SOLUÇÕES, APLICA-SE OS PERCENTUAIS DO ITEM 3.15 PARA MÓDULO; PARA REPETIÇÃO DE MÓDULOS ADOTA-SE 1 A 5 REPETIÇÕES | % | 25N
31602 | PROJETO ESTRUTURAL DE CONCRETO ARMADO PARA GALERIA MOLDADA, EM MÓDULOS DE 10M DE EXTENSÃO, PODENDO AS FUNDAÇÕES SEREM DIRETAS, SOBRE ESTACAS OU AMBAS AS SOLUÇÕES, APLICA-SE OS PERCENTUAIS DO ITEM 3.15 PARA MÓDULO; PARA REPETIÇÃO DE MÓDULOS ADOTA-SE 6 A 10 REPETIÇÕES | % | 25+20N
31603 | PROJETO ESTRUTURAL DE CONCRETO ARMADO PARA GALERIA MOLDADA, EM MÓDULOS DE 10M DE EXTENSÃO, PODENDO AS FUNDAÇÕES SEREM DIRETAS, SOBRE ESTACAS OU AMBAS AS SOLUÇÕES, APLICA-SE OS PERCENTUAIS DO ITEM 3.15 PARA MÓDULO; PARA REPETIÇÃO DE MÓDULOS ADOTA-SE 11 A 20 REPETIÇÕES | % | 75+15N
31604 | PROJETO ESTRUTURAL DE CONCRETO ARMADO PARA GALERIA MOLDADA, EM MÓDULOS DE 10M DE EXTENSÃO, PODENDO AS FUNDAÇÕES SEREM DIRETAS, SOBRE ESTACAS OU AMBAS AS SOLUÇÕES, APLICA-SE OS PERCENTUAIS DO ITEM 3.15 PARA MÓDULO; PARA REPETIÇÃO DE MÓDULOS ADOTA-SE 21 A 40 REPETIÇÕES | % | 175+10N
31605 | PROJETO ESTRUTURAL DE CONCRETO ARMADO PARA GALERIA MOLDADA, EM MÓDULOS DE 10M DE EXTENSÃO, PODENDO AS FUNDAÇÕES SEREM DIRETAS, SOBRE ESTACAS OU AMBAS AS SOLUÇÕES, APLICA-SE OS PERCENTUAIS DO ITEM 3.15 PARA MÓDULO; PARA REPETIÇÃO DE MÓDULOS ADOTA-SE 41 EM DIANTE | % | 375+5N
31800 | VISTORIA TÉCNICA DE VIAS DE PROGRAMA DE PAVIMENTAÇÃO | M/VIA | 3.42
31900 | PLANILHA DE QUANTIDADE DE SERVIÇOS DE VIAS DO PROGRAMA DE PAVIMENTAÇÃO | M/VIA | 2.52
32000 | CÓPIA XEROX EM TAMANHO OFÍCIO, UMA FACE, PRETO E BRANCO | UN | 0.39
32001 | CÓPIA XEROX TAMANHO OFÍCIO UMA FACE COLORIDA | UN | 1.81
32002 | CÓPIA XEROX TAMANHO A3 UMA FACE-PRETO E BRANCO | UN | 0.77
32003 | CÓPIA XEROX TAMANHO A3 UMA FACE COLORIDA | UN | 4.3
32004 | CÓPIA XEROX PRETO E BRANCO | M2 | 12.9
32200 | LOCAÇÃO DE VEÍCULO DE PASSAGEIRO TIPO VW GOL OU SIMILAR, COM MOTORISTA, INCLUINDO MANUTENÇÃO E COMBUSTÍVEL (MÍNIMO 200 H/MÊS) | H | 37.59
32300 | FOTO COLORIDA 10 X 15CM ( REVELAÇÃO) | UN | 1.62
32400 | CONSULTOR | H | 400.37
32500 | COORDENADOR GERAL | H | 400.37
32600 | COORDENADOR SETORIAL | H | 400.37
32700 | ENGENHEIRO/ ARQUITETO SÊNIOR | H | 253.45
32900 | ENGENHEIRO/ ARQUITETO PLENO | H | 157.88
33000 | ENGENHEIRO/ ARQUITETO JUNIOR | H | 111.13
33100 | AUXILIAR DE LABORATÓRIO | H | 19.95
33200 | AUXILIAR DE TOPOGRAFIA | H | 28.59
33300 | TECNÓLOGO - 5 À 10 ANOS DE EXPERIÊNCIA COM FORMAÇÃO EM EDIFICAÇÕES | H | 65.6
33500 | DESENHISTA - CADISTA | H | 44.09
33600 | DESENHISTA PROJETISTA | H | 57.51
33800 | LABORATORISTA DE SOLO/PAVIMENTAÇÃO | H | 51.66
33900 | PROJETISTA | H | 94.23
34000 | TOPÓGRAFO | H | 60.58
34100 | AJUDANTE GERAL | H | 19.53
34300 | DIGITADOR | H | 22.1
34400 | MENSAGEIRO | H | 22.06
34600 | SECRETÁRIA | H | 35.96
34700 | SECRETÁRIA EXECUTIVA | H | 72.85
35000 | DESENHISTA DE TOPOGRAFIA | H | 46.03
35100 | TÉCNICO - NÍVEL MÉDIO | H | 52.5
35200 | SERVIÇO DE PLOTAGEM EM PAPEL SULFITE, TAMANHO A1, PRETO E BRANCO | UN | 7.52
35201 | PLOTAGEM EM PAPEL SULFITE, TAMANHO A1, COLORIDA (ARQUIVO ORIGINAL COM EXTENSÃO "PLT") | UN | 10.39
35202 | PLOTAGEM EM PAPEL SULFITE, TAMANHO A0, PRETO E BRANCO (ARQUIVO ORIGINAL COM EXTENSÃO "PLT") | UN | 10.27
35203 | PLOTAGEM EM PAPEL SULFITE,TAMANHO A0, COLORIDA (ARQUIVO ORIGINAL COM EXTENSÃO "PLT") | UN | 14.19
35317 | PROJETO BÁSICO (PRANCHA A1) | UN | 5463.54
35318 | PROJETO EXECUTIVO (PRANCHA A1) | UN | 4565.21
35401 | ADVOGADO JÚNIOR | H | 44.65
35402 | ADVOGADO PLENO | H | 104.08
35403 | ADVOGADO SÊNIOR | H | 140.52
35404 | GEÓLOGO JÚNIOR | H | 105.08
35405 | GEÓLOGO PLENO | H | 111.41
35406 | GEÓLOGO SÊNIOR | H | 175.53
35407 | GEÓGRAFO JÚNIOR | H | 84.57
35408 | GEÓGRAFO PLENO | H | 116.42
35409 | GEÓGRAFO SÊNIOR | H | 150.65
35410 | ASSISTENTE SOCIAL JÚNIOR | H | 85.57
35411 | ASSISTENTE SOCIAL PLENO | H | 117.8
35412 | ASSISTENTE SOCIAL SÊNIOR | H | 154.38
40000 | MOVIMENTO DE TERRA
40100 | ESCAVAÇÃO MANUAL PARA FUNDAÇÕES E VALAS COM PROFUNDIDADE MÉDIA MENOR OU IGUAL À 1,50M | M3 | 48.84
40200 | ESCAVAÇÃO MANUAL PARA FUNDAÇÕES E VALAS COM PROFUNDIDADE MÉDIA MAIOR QUE 1,5M E MENOR OU IGUAL À 3,0M | M3 | 56.98
40300 | ESCAVAÇÃO MANUAL PARA FUNDAÇÕES E VALAS COM PROFUNDIDADE MÉDIA MAIOR QUE 3,00M | M3 | 65.12
40400 | ESCAVAÇÃO MECÂNICA PARA FUNDAÇÕES E VALAS COM PROFUNDIDADE MENOR OU IGUAL À 4,0M | M3 | 9.29
40500 | ESCAVAÇÃO MECÂNICA PARA FUNDAÇÕES E VALAS COM PROFUNDIDADE MAIOR QUE 4,0M | M3 | 11.15
40600 | ESCAVAÇÃO MANUAL DE CÓRREGO | M3 | 81.4
40700 | ESCAVAÇÃO MECÂNICA DE CÓRREGO | M3 | 5.65
40800 | REATERRO COMPACTADO DE FUNDAÇÃO | M3 | 10.23
40900 | REENCHIMENTO DE VALA COM COMPACTAÇÃO, SEM FORNECIMENTO DE TERRA | M3 | 10.23
41100 | ESCAVAÇÃO MECÂNICA, CARGA E REMOÇÃO DE TERRA ATÉ A DISTÂNCIA MÉDIA DE 1,0KM | M3 | 19.62
41500 | CARGA E REMOÇÃO DE TERRA ATÉ A DISTÂNCIA MÉDIA DE 1,0KM | M3 | 9.81
43100 | FORNECIMENTO DE TERRA, INCLUINDO ESCAVAÇÃO, CARGA E TRANSPORTE ATÉ A DISTÂNCIA MÉDIA DE 1,0KM, MEDIDO NO ATERRO COMPACTADO | M3 | 19.62
43200 | COMPACTAÇÃO DE TERRA, MEDIDA NO ATERRO | M3 | 5.19
43300 | LIMPEZA MECANIZADA DE TERRENO, INCLUSIVE DE CAMADA VEGETAL ATÉ 30CM DE PROFUNDIDADE, SEM TRANSPORTE | M2 | 1.25
43310 | CORTE, RECORTE E REMOÇÃO DE ÁRVORES INCLUSIVE RAIZES DIÂM. > 5 E < 15CM | UN | 146.87
43311 | CORTE, RECORTE E REMOÇÃO DE ÁRVORES INCLUSIVE RAIZES DIÂM. > 15 E < 30CM | UN | 366.35
43312 | CORTE, RECORTE E REMOÇÃO DE ÁRVORES INCLUSIVE RAIZES DIÂM. > 30 E < 60CM | UN | 457.94
43313 | CORTE, RECORTE E REMOÇÃO DE ÁRVORES INCLUSIVE RAIZES DIÂM. > 60 E < 90 CM | UN | 549.53
43314 | CORTE, RECORTE E REMOÇÃO DE ÁRVORES INCLUSIVE RAIZES DIÂM. > 90CM | UN | 641.12
43500 | APILOAMENTO MANUAL DE CAVA DE FUNDAÇÃO | M2 | 4.07
46000 | REMOÇÃO DE TERRA ALÉM DO PRIMEIRO KM | M3XKM | 1.73
50000 | PAVIMENTAÇÃO
50100 | ARRANCAMENTO DE GUIAS, INCLUI CARGA EM CAMINHÃO | M | 6.98
50200 | ARRANCAMENTO DE PARALELEPÍPEDOS, INCLUI CARGA EM CAMINHÃO | M2 | 11.96
50300 | DEMOLIÇÃO DE PAVIMENTO DE CONCRETO, SARJETA OU SARJETÃO, INCLUI CARGA EM CAMINHÃO | M2 | 17.65
50400 | DEMOLIÇÃO DE PAVIMENTO ASFÁLTICO, INCLUSIVE CAPA, INCLUI CARGA NO CAMINHÃO | M2 | 15.21
50500 | DEMOLIÇÃO DE CAPA ASFÁLTICA, INCLUI CARGA NO CAMINHÃO | M2 | 3.2
50600 | DEMOLIÇÃO DE ROCHA E CARGA NO CAMINHÃO (COM EMPREGO DE EXPLOSIVO) | M3 | 152.44
50700 | REGULARIZAÇÃO E COMPACTAÇÃO DE RUAS DE TERRA (IE-5) | M2 | 2.23
50800 | REMANEJAMENTO DE RAMAL DOMICILIAR DE ÁGUA, INCLUSIVE ABERTURA E FECHAMENTO DE VALA | M | 18.79
50900 | REMANEJAMENTO GERAL DE ÁGUA ATÉ 4", INCLUSIVE ABERTURA E FECHAMENTO DE VALA | M | 32.47
51000 | ABERTURA DE CAIXA ATÉ 40CM, INCLUI ESCAVAÇÃO, COMPACTAÇÃO, TRANSPORTE E PREPARO DO SUB-LEITO | M2 | 17.71
51100 | ABERTURA DE CAIXA ATÉ 25CM, INCLUI ESCAVAÇÃO, COMPACTAÇÃO, TRANSPORTE E PREPARO DO SUB-LEITO | M2 | 13.69
51300 | BASE DE CONCRETO FCK=15,00MPA PARA GUIAS, SARJETAS OU SARJETÕES | M3 | 363.14
51400 | FORNECIMENTO E ASSENTAMENTO DE GUIAS TIPO PMSP 100, INCLUSIVE ENCOSTAMENTO DE TERRA | . | .
51401 | FORNECIMENTO E ASSENTAMENTO DE GUIAS TIPO PMSP 100, INCLUSIVE ENCOSTAMENTO DE TERRA - FCK=20,0MPA | M | 38.11
51402 | FORNECIMENTO E ASSENTAMENTO DE GUIAS TIPO PMSP 100, INCLUSIVE ENCOSTAMENTO DE TERRA - FCK=25,0MPA | M | 39.35
51403 | FORNECIMENTO E ASSENTAMENTO DE GUIAS TIPO PMSP 100, INCLUSIVE ENCOSTAMENTO DE TERRA - FCK=30,0MPA | M | 49.1
51404 | FORNECIMENTO E ASSENTAMENTO DE BLOCOS DE CONCRETO SOBRE AREIA, PARA REVITALIZAÇÃO DE CALÇADÕES, DIMENSÃO 200 X 400 X 160MM (COR NATURAL) | M2 | 242.73
51405 | FORNECIMENTO E ASSENTAMENTO DE BLOCOS DE CONCRETO SOBRE AREIA, PARA REVITALIZAÇÃO DE CALÇADÕES, DIMENSÃO 200 X 400 X 160MM (COR GRAFITE) | M2 | 242.73
51406 | FORNECIMENTO E ASSENTAMENTO DE BLOCOS DE CONCRETO SOBRE AREIA, PARA REVITALIZAÇÃO DE CALÇADÕES, DIMENSÃO 200 X 400 X 160MM (COR CINZA) | M2 | 242.73
51600 | FORNECIMENTO E ASSENTAMENTO DE GUIAS PARA JARDIM 7 X 11 X 100CM (IE-3) | M | 22.56
51700 | ARRANCAMENTO E REASSENTAMENTO DE GUIAS SOBRE CONCRETO | M | 25.18
51800 | ABERTURA DE GARGULA COM RECONSTRUÇÃO DE TRECHO DA CANALIZAÇÃO | UN | 26.9
51900 | CONSTRUÇÃO DE SARJETA OU SARJETÃO DE CONCRETO | . | .
51901 | CONSTRUÇÃO DE SARJETA OU SARJETÃO DE CONCRETO - FCK=25,0MPA | M3 | 437.47
51902 | CONSTRUÇÃO DE SARJETA OU SARJETÃO DE CONCRETO - FCK= 20,0MPA | M3 | 425.19
52000 | FUNDAÇÃO DE RACHÃO | M3 | 152.25
52100 | BASE DE MACADAME HIDRÁULICO | . | .
52101 | BASE DE MACADAME HIDRÁULICO | M3 | 204.74
52102 | CAMADA DE ISOLAMENTO SOB O MACADAME HIDRÁULICO CONFORME IE-8 | M3 | 140.04
52200 | BASE DE COXIM DE AREIA | M3 | 138.23
52300 | BASE DE CONCRETO FCK=15,0MPA, PARA PAVIMENTO | M3 | 346.66
52400 | BASE DE MACADAME BETUMINOSO | . | .
52401 | BASE DE MACADAME BETUMINOSO | M3 | 636.78
52402 | BASE DE MACADAME BETUMINOSO COM EMULSÃO ASFÁLTICA CATIÔNICA | M3 | 583.12
52500 | BASE DE BINDER | . | .
52501 | BASE DE BINDER ABERTO (SEM TRANSPORTE) | M3 | 694.57
52502 | BASE DE BINDER DENSO (SEM TRANSPORTE) | M3 | 818.18
52600 | IMPRIMAÇÃO BETUMINOSA LIGANTE | M2 | 4.69
52700 | IMPRIMAÇÃO BETUMINOSA IMPERMEABILIZANTE | M2 | 10.25
52800 | REVESTIMENTO DE CONCRETO ASFÁLTICO (SEM TRANSPORTE) | M3 | 983.26
52801 | REVESTIMENTO DE CONCRETO ASFÁLTICO, SEM O FORNECIMENTO DOS MATERIAIS | M3 | 105.39
52900 | REVESTIMENTO DE PRÉ-MISTURADO À QUENTE (SEM TRANSPORTE) | M3 | 941.17
53000 | REVESTIMENTO DE PRÉ-MISTURADO À FRIO (SEM TRANSPORTE) | M3 | 959.23
53100 | REVESTIMENTO DE MASTIQUE ASFÁLTICO, COM ESPESSURA DE 3,0CM | M2 | 54.74
53200 | FORNECIMENTO E ASSENTAMENTO DE PARALELEPÍPEDOS SOBRE AREIA (IE-23) | M2 | 192.97
53300 | FORNECIMENTO E ASSENTAMENTO DE PARALELEPÍPEDOS SOBRE BASE DE CONCRETO, FCK=15,0MPA (IE-23) | M2 | 207.69
53400 | ARRANCAMENTO E REASSENTAMENTO DE PARALELEPÍPEDOS SOBRE CONCRETO FCK=15,0MPA (IE-23) | M2 | 52.82
53500 | ARRANCAMENTO E REASSENTAMENTO DE PARALELEPÍPEDOS SOBRE AREIA (IE-23) | M2 | 36.31
53600 | ARRANCAMENTO, LIMPEZA E EMPILHAMENTO DE PARALELEPÍPEDOS | M2 | 9.76
53700 | REJUNTAMENTO DE PARALELEPÍPEDOS COM AREIA (IE-23) | M2 | 10.88
53800 | REJUNTAMENTO DE PARALELEPÍPEDOS COM ARGAMASSA DE CIMENTO E AREIA 1:3 (IE-23) | M2 | 12.94
53900 | REJUNTAMENTO DE PARALELEPÍPEDOS COM ASFALTO E PEDRISCO (IE-23) | M2 | 35.59
54000 | TRANSPORTE DE PARALELEPÍPEDOS | M2XKM | 0.41
54200 | PASSEIO DE CONCRETO FCK=15,0MPA, INCLUSIVE PREPARO DE CAIXA E LASTRO DE BRITA | M3 | 524.92
54300 | PASSEIO DE MOSAICO, INCLUSIVE PREPARO DE CAIXA E BASE CONCRETO COM 7CM DE ESPESSURA | M2 | 197.31
54400 | PASSEIO DE LADRILHO HIDRÁULICO, INCLUSIVE PREPARO DE CAIXA E BASE DE CONCRETO COM 5CM DE ESPESSURA | M2 | 175.75
54500 | PLANTIO DE GRAMA EM PLACAS | M2 | 15.79
54600 | REVESTIMENTO PRIMÁRIO COM PEDRA BRITADA N.2 MISTURADA AO SOLO LOCAL, INCLUSIVE ESCARIFICAÇÃO, VERIFICAÇÃO, UMEDECIMENTO, COMPACTAÇÃO E ENSAIOS, CAMADA ACABADA (IE-7) | M3 | 83.85
54700 | BASE DE BICA CORRIDA | M3 | 127.85
54800 | BASE DE BRITA GRADUADA | M3 | 129.79
55000 | REFORÇO DE SUB-LEITO/SUB-BASE DE SOLO MELHORADO COM ADITIVO QUÍMICO - 2,0% | M3 | 52.85
55100 | REFORÇO DE SUB-LEITO/SUB-BASE DE SOLO MELHORADO COM ADITIVO QUÍMICO - 2,5% | M3 | 57.44
55200 | REFORÇO DE SUB-LEITO/SUB-BASE DE SOLO MELHORADO COM ADITIVO QUÍMICO - 3,0% | M3 | 62.03
55400 | REFORÇO DE SUB-LEITO/SUB-BASE DE SOLO MELHORADO COM CIMENTO 3,0% EM PESO | M3 | 45.42
55500 | REFORÇO DE SUB-LEITO/SUB-BASE DE SOLO MELHORADO COM CIMENTO 4,0% EM PESO | M3 | 53.94
55600 | REFORÇO DE SUB-LEITO/SUB-BASE DE SOLO MELHORADO COM CIMENTO 5,0% EM PESO | M3 | 62.45
55700 | REFORÇO DE SUB-LEITO/SUB-BASE DE SOLO MELHORADO COM CIMENTO 6,0% EM PESO | M3 | 70.97
55900 | REFORÇO DE SUB-LEITO/SUB-BASE DE SOLO MELHORADO COM CAL 3,0% EM PESO | M3 | 48.78
56000 | REFORÇO DE SUB-LEITO/SUB-BASE DE SOLO MELHORADO COM CAL 4,0% EM PESO | M3 | 58.42
56100 | REFORÇO DE SUB-LEITO/SUB-BASE DE SOLO MELHORADO COM CAL 5,0% EM PESO | M3 | 68.05
56200 | REFORÇO DE SUB-LEITO/SUB-BASE DE SOLO MELHORADO COM CAL 6,0% EM PESO | M3 | 77.69
56300 | REFORÇO DE SUB-LEITO/SUB-BASE DE SOLO MELHORADO COM BRITA 30% EM VOLUME | M3 | 47.03
56400 | REFORÇO DE SUB-LEITO/SUB-BASE DE SOLO MELHORADO COM BRITA 40% EM VOLUME | M3 | 56.6
56500 | REFORÇO DE SUB-LEITO/SUB-BASE DE SOLO MELHORADO COM BRITA 50,0% EM VOLUME | M3 | 66.17
56600 | REFORÇO DE SUB-LEITO/SUB-BASE DE SOLO MELHORADO COM BRITA 60% EM VOLUME | M3 | 75.74
56700 | TRANSPORTE DE PAVIMENTO ASFÁLTICO | M2XKM | 0.54
56800 | TRANSPORTE DE CAPA ASFÁLTICA | M2XKM | 0.17
56900 | IRRIGAÇÃO DE RUAS | M2 | 0.28
57000 | ASSENTAMENTO DE PARALELEPÍPEDOS SOBRE BASE DE CONCRETO FCK=15,0MPA (IE-23) | M2 | 45.66
57100 | ASSENTAMENTO DE PARALELEPÍPEDOS SOBRE AREIA (IE-23) | M2 | 30.94
57200 | PASSEIOS DE LADRILHO HIDRÁULICO FORNECIDO PELA PREFEITURA | M2 | 82.32
57300 | ASSENTAMENTO DE GUIAS TIPO PMSP 100, INCLUSIVE ENCOSTAMENTO DE TERRA | M | 14.11
57400 | ASSENTAMENTO DE GUIAS PARA JARDIM 7 X 11 X 100CM (IE-3) | M | 5.75
57500 | REBAIXAMENTO DE GUIAS | M | 12.58
57600 | TRANSPORTE DE ROCHA | M3XKM | 6.7
57700 | TRANSPORTE DE PRÉ-MISTURADO À QUENTE | . | .
57701 | CARGA, DESCARGA E TRANSPORTE DE PMQ ATÉ A DISTÂNCIA MÉDIA DE IDA E VOLTA DE 1KM | M3 | 11.77
57707 | TRANSPORTE DE PMQ ALÉM DO PRIMEIRO KM | M3XKM | 1.77
57800 | TRANSPORTE DE CONCRETO ASFÁLTICO | . | .
57801 | CARGA, DESCARGA E TRANSPORTE DE CONCRETO ASFÁLTICO ATÉ A DISTÂNCIA MÉDIA DE IDA E VOLTA DE 1KM | M3 | 12.15
57807 | TRANSPORTE DE CONCRETO ASFÁLTICO ALÉM DO PRIMEIRO KM | M3XKM | 2.15
57900 | TRANSPORTE DE BINDER | . | .
57901 | CARGA, DESCARGA E TRANSPORTE DE BINDER ATÉ A DISTÂNCIA MÉDIA DE IDA E VOLTA DE 1KM | M3 | 12.15
57907 | TRANSPORTE DE BINDER ALÉM DO PRIMEIRO KM | M3XKM | 2.15
58000 | TRANSPORTE DE PRÉ-MISTURADO À FRIO | . | .
58001 | CARGA, DESCARGA E TRANSPORTE DE PMF ATÉ A DISTÂNCIA MÉDIA DE IDA E VOLTA DE 1KM | M3 | 11.77
58007 | TRANSPORTE DE PMF ALÉM DO PRIMEIRO KM | M3XKM | 1.77
58100 | TRANSPORTE DE PAVIMENTO DE CONCRETO, SARJETA E SARJETÃO | M2XKM | 0.65
58200 | TRANSPORTE DE GUIAS | MXKM | 0.21
58400 | REFORÇO DE SUB-LEITO/SUB-BASE DE SOLO MELHORADO COM BRITA 10% EM VOLUME | M3 | 27.89
58500 | REFORÇO DE SUB-LEITO/SUB-BASE DE SOLO MELHORADO COM BRITA 20% EM VOLUME | M3 | 37.46
58600 | FORNECIMENTO E ASSENTAMENTO DE BLOCOS DE CONCRETO SOBRE AREIA | . | .
58601 | FORNECIMENTO E ASSENTAMENTO DE BLOCOS DE CONCRETO SOBRE AREIA - VIAS TRÁFEGO LEVE | M2 | 58.41
58602 | FORNECIMENTO E ASSENTAMENTO DE BLOCOS DE CONCRETO SOBRE AREIA - VIAS TRÁFEGO MÉDIO | M2 | 69.67
58603 | FORNECIMENTO E ASSENTAMENTO DE BLOCOS DE CONCRETO SOBRE AREIA - VIAS ARTERIAIS | M2 | 115.41
58700 | FORNECIMENTO E INSTALAÇÃO DE DEFENSA METÁLICA GALVANIZADA, TIPO SEMI-MALEÁVEL SIMPLES | M | 205.01
58800 | RETIRADA DE DEFENSA METÁLICA TIPO SEMI-MALEÁVEL SIMPLES | M | 22.1
58900 | REMANEJAMENTO DE DEFENSA METÁLICA TIPO SEMI-MALEÁVEL SIMPLES | M | 49.03
59000 | BASE DE BRITA GRADUADA TRATADA COM CIMENTO - BGTC | M3 | 179.83
59101 | PAVIMENTOS PERMEÁVEIS - PERFIL PARA CALÇADAS E PASSEIOS COM PISO DE CONCRETO PRÉ-MOLDADO INTERTRAVADO DRENANTE COM INFILTRAÇÃO TOTAL | M2 | 105.9
59102 | PAVIMENTOS PERMEÁVEIS - PERFIL PARA ESTACIONAMENTO DE VEÍCULOS LEVES COM PISOS DE CONCRETO PRÉ-MOLDADO INTERTRAVADO DRENANTE COM INFILTRAÇÃO TOTAL | M2 | 105.77
59201 | PISO/ PASSEIO DE CONCRETO, INCLUINDO O PREPARO DA CAIXA, LASTRO DE BRITA E A MÃO DE OBRA REFERENTE AOS SERVIÇOS NO CONCRETO: LANÇAMENTO E ACABAMENTO (RIPADO E DESEMPENADO) EXCLUSIVE O FORNECIMENTO DO CONCRETO | M3 | 218.9
59202 | PISO/ PASSEIO DE CONCRETO ARMADO, INCLUINDO O PREPARO DA CAIXA, LASTRO DE BRITA, TELA METÁLICA E A MÃO DE OBRA REFERENTE AOS SERVIÇOS NO CONCRETO: LANÇAMENTO E ACABAMENTO (RIPADO E DESEMPENADO), EXCLUSIVE O FORNECIMENTO DO CONCRETO | M3 | 559.22
59300 | REVESTIMENTO DE MISTURA ASFÁLTICA TIPO SMA COM POLÍMERO E FIBRA (SEM TRANSPORTE) | M3 | 1346.8
59400 | REVESTIMENTO DE MISTURA ASFÁLTICA TIPO CPA COM POLÍMERO E FIBRA (SEM TRANSPORTE) | M3 | 880.47
59500 | REVESTIMENTO DE MISTURA ASFÁLTICA TIPO CPA COM BORRACHA (SEM TRANSPORTE) | M3 | 902.52
59600 | REVESTIMENTO DE MISTURA ASFÁLTICA TIPO "GAP GRADED" COM POLÍMERO (SEM TRANSPORTE) | M3 | 1094
59700 | REVESTIMENTO DE MISTURA ASFÁLTICA TIPO "GAP GRADED" COM BORRACHA (SEM TRANSPORTE) | M3 | 1113.74
59901 | BASE BETUMINOSA DE MATERIAIS PROVENIENTES DA FRESAGEM DE PAVIMENTOS ASFÁLTICOS (RAP) RECICLADO EM USINA MÓVEL COM ATÉ 3% DE EMULSÃO MODIFICADA COM POLÍMERO, FORNECIMENTO E APLICAÇÃO, NÃO INCLUI TRANSPORTE ATÉ O LOCAL DOS SERVIÇOS, CAMADA ACABADA | M3 | 361.53
59902 | BASE BETUMINOSA DE MATERIAIS PROVENIENTES DOS RESÍDUOS SÓLIDOS DA CONSTRUÇÃO CIVIL (RCC) E/OU DA FRESAGEM DE PAVIMENTOS ASFÁLTICOS (RAP) RECICLADO EM USINA MÓVEL COM ATÉ 3% DE CAP, FORNECIMENTO E APLICAÇÃO, NÃO INCLUI TRANSPORTE ATÉ O LOCAL DOS SERVIÇOS, | M3 | 430.2
59903 | REVESTIMENTO DE MISTURA ASFÁLTICA COM POLÍMERO - FAIXA III (SEM TRANSPORTE) | M3 | 1081.06
59904 | REVESTIMENTO DE CONCRETO ASFÁLTICO USINADO MORNO ( SEM TRANSPORTE) | M3 | 970.36
59905 | MICRO REVESTIMENTO ASFÁLTICO À FRIO COM EMULSÃO MODIFICADA COM POLÍMERO, COM TAXA MÉDIA DE APLICAÇÃO DE 12 KG/M2 CONFORME NORMA DNIT 035/2018 - ES | M2 | 11.89
59906 | SELAGEM DE TRINCAS À QUENTE COM EQUIPAMENTO SELA TRINCA ACOPLADO AO CAMINHÃO CARROCERIA DE MADEIRA | KG | 16.62
60000 | CANALIZAÇÃO DE TUBOS
60100 | ARRANCAMENTO E REMOÇÃO DE CANALIZAÇÃO, 30,0CM < 0 < OU = A 60CM | M | 80.91
60200 | ARRANCAMENTO E REMOÇÃO DE CANALIZAÇÃO 0 > 60CM | M | 180.71
60300 | ESCORAMENTO DESCONTÍNUO DE MADEIRA PARA CANALIZAÇÃO DE TUBOS | M2 | 50.12
60400 | ESCORAMENTO CONTÍNUO DE MADEIRA PARA CANALIZAÇÃO DE TUBOS | M2 | 84.66
60500 | LASTRO DE BRITA E PÓ DE PEDRA | M3 | 144.69
60600 | LASTRO DE CONCRETO FCK=10MPA | M3 | 319.75
60700 | FORNECIMENTO E ASSENTAMENTO DE TUBOS DE CONCRETO SIMPLES - DIÂMETRO 30CM | M | 43.3
60800 | FORNECIMENTO E ASSENTAMENTO DE TUBOS DE CONCRETO SIMPLES - DIÂMETRO 40CM | M | 60.21
60900 | FORNECIMENTO E ASSENTAMENTO DE TUBOS DE CONCRETO SIMPLES - DIÂMETRO 50CM | M | 83.61
61000 | FORNECIMENTO E ASSENTAMENTO DE TUBOS DE CONCRETO ARMADO, DIÂMETRO 60CM | . | .
61001 | FORNECIMENTO E ASSENTAMENTO DE TUBOS DE CONCRETO ARMADO, DIÂMETRO 60CM - TIPO PA-2 | M | 125.13
61002 | FORNECIMENTO E ASSENTAMENTO DE TUBOS DE CONCRETO ARMADO, DIÂMETRO 60CM - TIPO PA-3 | M | 186.98
61100 | FORNECIMENTO E ASSENTAMENTO DE TUBO DE CONCRETO ARMADO, DIÂMETRO 70CM | . | .
61101 | FORNECIMENTO E ASSENTAMENTO DE TUBO DE CONCRETO ARMADO, DIÂMETRO 70CM - TIPO PA-2 | M | 180.08
61102 | FORNECIMENTO E ASSENTAMENTO DE TUBO DE CONCRETO ARMADO, DIÂMETRO 70CM - TIPO PA-3 | M | 208.22
61200 | FORNECIMENTO E ASSENTAMENTO DE TUBOS DE CONCRETO ARMADO, DIÂMETRO 80CM | . | .
61201 | FORNECIMENTO E ASSENTAMENTO DE TUBOS DE CONCRETO ARMADO, DIÂMETRO 80CM - TIPO PA-2 | M | 234.57
61202 | FORNECIMENTO E ASSENTAMENTO DE TUBOS DE CONCRETO ARMADO, DIÂMETRO 80CM - TIPO PA-3 | M | 296.82
61300 | FORNECIMENTO E ASSENTAMENTO DE TUBOS DE CONCRETO ARMADO, DIÂMETRO 90CM | . | .
61301 | FORNECIMENTO E ASSENTAMENTO DE TUBOS DE CONCRETO ARMADO, DIÂMETRO 90CM - TIPO PA-2 | M | 290.81
61302 | FORNECIMENTO E ASSENTAMENTO DE TUBOS DE CONCRETO ARMADO, DIÂMETRO 90CM - TIPO PA-3 | M | 342.65
61400 | FORNECIMENTO E ASSENTAMENTO DE TUBOS DE CONCRETO ARMADO, DIÂMETRO 100CM | . | .
61401 | FORNECIMENTO E ASSENTAMENTO DE TUBOS DE CONCRETO ARMADO, DIÂMETRO 100CM - TIPO PA-2 | M | 328.95
61402 | FORNECIMENTO E ASSENTAMENTO DE TUBOS DE CONCRETO ARMADO, DIÂMETRO 100CM - TIPO PA-3 | M | 418.46
61500 | FORNECIMENTO E ASSENTAMENTO DE TUBOS DE CONCRETO ARMADO, DIÂMETRO 110CM | . | .
61501 | FORNECIMENTO E ASSENTAMENTO DE TUBOS DE CONCRETO ARMADO, DIÂMETRO 110CM - TIPO PA-2 | M | 410.91
61502 | FORNECIMENTO E ASSENTAMENTO DE TUBOS DE CONCRETO ARMADO, DIÂMETRO 110CM - TIPO PA-3 | M | 467.35
61600 | FORNECIMENTO E ASSENTAMENTO DE TUBOS DE CONCRETO ARMADO, DIÂMETRO 120CM | . | .
61601 | FORNECIMENTO E ASSENTAMENTO DE TUBOS DE CONCRETO ARMADO, DIÂMETRO 120CM - TIPO PA-2 | M | 521.5
61602 | FORNECIMENTO E ASSENTAMENTO DE TUBOS DE CONCRETO ARMADO, DIÂMETRO 120CM - TIPO PA-3 | M | 587.93
61700 | FORNECIMENTO E ASSENTAMENTO DE TUBOS DE CONCRETO ARMADO, DIÂMETRO 150CM | . | .
61701 | FORNECIMENTO E ASSENTAMENTO DE TUBOS DE CONCRETO ARMADO, DIÂMETRO 150CM - TIPO PA-2 | M | 700.87
61702 | FORNECIMENTO E ASSENTAMENTO DE TUBOS DE CONCRETO ARMADO, DIÂMETRO 150CM - TIPO PA-3 | M | 865.33
61703 | FORNECIMENTO E ASSENTAMENTO DE TUBO EM POLIETILENO DE ALTA RESISTÊNCIA PEAD, COR PRETA, COM DN 300MM | M | 115.22
61704 | FORNECIMENTO E ASSENTAMENTO DE TUBO EM POLIETILENO DE ALTA RESISTÊNCIA PEAD, COR PRETA, COM DN 400MM | M | 231.14
61705 | FORNECIMENTO E ASSENTAMENTO DE TUBO EM POLIETILENO DE ALTA RESISTÊNCIA PEAD, COR PRETA, COM DN 500MM | M | 317.61
61706 | FORNECIMENTO E ASSENTAMENTO DE TUBO EM POLIETILENO DE ALTA RESISTÊNCIA PEAD, COR PRETA, COM DN 600MM | M | 507.04
61707 | FORNECIMENTO E ASSENTAMENTO DE TUBO EM POLIETILENO DE ALTA RESISTÊNCIA PEAD, COR PRETA, COM DN 800MM | M | 796.36
61708 | FORNECIMENTO E ASSENTAMENTO DE TUBO EM POLIETILENO DE ALTA RESISTÊNCIA PEAD, COR PRETA, COM DN 1000MM | M | 1072.83
61709 | FORNECIMENTO E ASSENTAMENTO DE TUBO EM POLIETILENO DE ALTA RESISTÊNCIA PEAD, COR PRETA, COM DN 1200MM | M | 1568.08
61800 | POÇO DE VISITA | . | .
61801 | POÇO DE VISITA TIPO 1 - 1,40 X 1,40 X 1,40M | UN | 3995.54
61802 | POÇO DE VISITA TIPO 2 - 1,60 X 1,60 X 1,60M | UN | 4824.85
61803 | POÇO DE VISITA TIPO 3 - 2,20 X 2,20 X 2,20M | UN | 7902.21
61900 | CHAMINÉ DE POÇO DE VISITA COM ALVENARIA DE UM TIJOLO COMUM | M | 780.81
62000 | TAMPÃO PARA GALERIAS DE ÁGUAS PLUVIAIS | . | .
62003 | INSTALAÇÃO DE TAMPÃO PARA GALERIA DE ÁGUAS PLUVIAIS - ARTICULADO, EXCETO FORNECIMENTO DE TAMPÃO | UN | 99.96
62004 | INSTALAÇÃO DE TAMPÃO PARA GALERIA DE ÁGUAS PLUVIAIS - NÃO ARTICULADO, EXCETO FORNECIMENTO DE TAMPÃO | UN | 99.96
62021 | FORNECIMENTO DE TAMPÃO DE FERRO FUNDIDO DÚCTIL CLASSE MÍNIMA 400 (40T) D=600MM - NBR 10160 ARTICULADO - P/ GAL. ÁGUAS PLUV. | UN | 332.26
62022 | FORNECIMENTO DE TAMPÃO DE FERRO FUNDIDO DÚCTIL CLASSE MÍNIMA 400 (40T) D=600MM - NBR 10160 NÃO ARTICULADO - P/ GAL. ÁGUAS PLUV. | UN | 282.06
62023 | FORNECIMENTO DE TAMPÃO - GRELHA DE FERRO FUNDIDO DÚCTIL CLASSE MÍNIMA 400 (40T) D=600MM - NBR 10160 ARTICULADO - P/ GAL. ÁGUAS PLUV. | UN | 589.37
62024 | FORNECIMENTO DE TAMPÃO - GRELHA DE FERRO FUNDIDO DÚCTIL CLASSE MÍNIMA 400 (40T) D=600MM - NBR 10160 NÃO ARTICULADO - P/ GAL. ÁGUAS PLUV. | UN | 533.32
62025 | FORNECIMENTO DE TAMPÃO MAIS ARO, AMBOS EM PLÁSTICO CLASSE MÍNIMA 400 (40T) D=600MM - ABNT - P/ GAL. ÁGUAS PLUV. | UN | 1021.44
62100 | LEVANTAMENTO OU REBAIXAMENTO DE TAMPÃO DE POÇO DE VISITA | UN | 127.53
62200 | BOCA DE LOBO | . | .
62203 | BOCA DE LOBO SIMPLES | UN | 1666.21
62204 | BOCA DE LOBO DUPLA | UN | 2976.68
62205 | BOCA DE LOBO TRIPLA | UN | 4292.34
62206 | BOCA DE LOBO QUÁDRUPLA | UN | 5604.33
62300 | REFORMA DE BOCA DE LOBO | . | .
62301 | REFORMA DE BOCA DE LOBO SIMPLES | UN | 716.03
62302 | REFORMA DE BOCA DE LOBO DUPLA | UN | 792.81
62303 | REFORMA DE BOCA DE LOBO TRIPLA | UN | 869.58
62304 | SUBSTITUIÇÃO DE GUIA CHAPÉU PARA BOCA DE LOBO | UN | 61.51
62305 | SUBSTITUIÇÃO DE TAMPA DE CONCRETO PARA BOCA DE LOBO | UN | 198.51
62400 | DRENO DE BRITA | M3 | 129.75
62500 | DRENO DE AREIA | M3 | 138.23
62600 | FORNECIMENTO E ASSENTAMENTO DE TUBO DRENO DE CONCRETO FURADO - DIÂMETRO 20,0CM | M | 39.13
62700 | FORNECIMENTO E ASSENTAMENTO DE DRENO DE MANILHA DE CERÂMICA -DIÂMETRO 6" | M | 20.97
62800 | FORNECIMENTO E ASSENTAMENTO DE DRENO DE MANILHA DE CERÂMICA - DIÂMETRO 8" | M | 29.71
62901 | FORNECIMENTO E ASSENTAMENTO DE TUBO DE PEAD CORRUGADO E PERFURADOPARA DRENAGEM - DIÂMETRO 2,5" (EM ACORDO COM AS NORMAS DNIT 093/06, NBR 15073 E NBR 14692) | M | 19.66
62902 | FORNECIMENTO E ASSENTAMENTO DE TUBO DE PEAD CORRUGADO E PERFURADOPARA DRENAGEM - DIÂMETRO 3,0" (EM ACORDO COM AS NORMAS DNIT 093/06, NBR 15073 E NBR 14692) | M | 26.11
62903 | FORNECIMENTO E ASSENTAMENTO DE TUBO DE PEAD CORRUGADO E PERFURADOPARA DRENAGEM - DIÂMETRO 4,0" (EM ACORDO COM AS NORMAS DNIT 093/06, NBR 15073 E NBR 14692) | M | 26.31
62904 | FORNECIMENTO E ASSENTAMENTO DE TUBO DE PEAD CORRUGADO E PERFURADOPARA DRENAGEM - DIÂMETRO 6,0" (EM ACORDO COM AS NORMAS DNIT 093/06, NBR 15073 E NBR 14692) | M | 53.67
63100 | FORNECIMENTO E ASSENTAMENTO DE MANILHA DE CERÂMICA - DIÂMETRO 4" X 60CM | M | 18.1
63200 | FORNECIMENTO E ASSENTAMENTO DE MANILHA DE CERÂMICA - DIÂMETRO 6" X 1M | M | 19.57
63300 | FORNECIMENTO E ASSENTAMENTO DE MANILHA DE CERÂMICA - DIÂMETRO 8" X 1M | M | 30.42
63400 | FORNECIMENTO E ASSENTAMENTO DE MANILHA DE CERÂMICA - DIÂMETRO 12" X 1M | M | 88.6
63500 | LIGAÇÃO DOMICILIAR DE ESGOTO COM MANILHA DE CERÂMICA TIPO SABESP - DIÂMETRO 4" | M | 53.71
63700 | ASSENTAMENTO DE MANILHA DE CERÂMICA - DIÂMETRO 4" | M | 6.14
63800 | ASSENTAMENTO DE MANILHA DE CERÂMICA - DIÂMETRO 6" | M | 6.25
63900 | ASSENTAMENTO DE MANILHA DE CERÂMICA - DIÂMETRO 8" | M | 7.84
64000 | ASSENTAMENTO DE MANILHA DE CERÂMICA - DIÂMETRO 12" | M | 8.05
64100 | ASSENTAMENTO DE TUBULAÇÃO DE FERRO FUNDIDO TIPO SABESP - DIÂMETRO 75MM | M | 8.17
64200 | ASSENTAMENTO DE TUBULAÇÃO DE FERRO FUNDIDO TIPO SABESP - DIÂMETRO 100MM | M | 9.28
64400 | ENSECADEIRA DE MADEIRA EM PAREDES SIMPLES, COM POSTERIOR RETIRADA DO MATERIAL | M2 | 127.56
64500 | ENSECADEIRA DE MADEIRA EM PAREDES DUPLAS, COM POSTERIOR RETIRADA DO MATERIAL | M2 | 213.47
64600 | FORNECIMENTO E ASSENTAMENTO DE CANALETA (MEIO TUBO) DE CONCRETO - DIÂMETRO 30CM | M | 28.97
64700 | FORNECIMENTO E ASSENTAMENTO DE CANALETA (MEIO TUBO) DE CONCRETO - DIÂMETRO 40CM | M | 32.99
64800 | FORNECIMENTO E ASSENTAMENTO DE CANALETA (MEIO TUBO) DE CONCRETO - DIÂMETRO 50CM | M | 46.96
64900 | ESGOTAMENTO D'ÁGUA COM BOMBA SUBMERSA - POTÊNCIA ATÉ 5HP | HPXH | 1.33
65000 | ASSENTAMENTO DE TUBOS DE CONCRETO EXISTENTE - DIÂMETRO 30CM | M | 3.3
65100 | ASSENTAMENTO DE TUBOS DE CONCRETO EXISTENTE - DIÂMETRO 40CM | M | 10.24
65200 | ASSENTAMENTO DE TUBOS DE CONCRETO EXISTENTE - DIÂMETRO 50CM | M | 14.03
65300 | ASSENTAMENTO DE TUBOS DE CONCRETO EXISTENTE - DIÂMETRO 60CM | M | 17.77
65400 | ASSENTAMENTO DE TUBOS DE CONCRETO EXISTENTE - DIÂMETRO 70CM | M | 21.56
65500 | ASSENTAMENTO DE TUBOS DE CONCRETO EXISTENTE - DIÂMETRO 80CM | M | 26.92
65600 | ASSENTAMENTO DE TUBOS DE CONCRETO EXISTENTE - DIÂMETRO 90CM | M | 24.74
65700 | ASSENTAMENTO DE TUBOS DE CONCRETO EXISTENTE - DIÂMETRO 100CM | M | 34.12
65800 | ASSENTAMENTO DE TUBOS DE CONCRETO EXISTENTE - DIÂMETRO 110CM | M | 44.67
65900 | ASSENTAMENTO DE TUBOS DE CONCRETO EXISTENTE - DIÂMETRO 120CM | M | 55.21
66000 | ASSENTAMENTO DE TUBOS DE CONCRETO EXISTENTE - DIÂMETRO 150CM | M | 66.79
66500 | BOCA DE LEÃO | . | .
66505 | INSTALAÇÃO DE BOCA DE LEÃO SIMPLES COM GRELHA ARTICULADA, EXCETO FORNECIMENTO DA GRELHA | UN | 1870.82
66506 | INSTALAÇÃO DE BOCA DE LEÃO SIMPLES COM GRELHA NÃO-ARTICULADA, EXCETO FORNECIMENTO DA GRELHA | UN | 1870.81
66507 | INSTALAÇÃO DE BOCA DE LEÃO DUPLA COM GRELHA ARTICULADA, EXCETO O FORNECIMENTO DA GRELHA | UN | 2992.46
66508 | INSTALAÇÃO DE BOCA DE LEÃO DUPLA COM GRELHA NÃO-ARTICULADA, EXCETO O FORNECIMENTO DA GRELHA | UN | 2992.46
66521 | FORNECIMENTO DE GRELHA TIPO "BOCA DE LEÃO" DE FERRO FUND. DÚCTIL CL. MÍN.250 - 25T - DIM. APR=810X270MM - NBR 10160 - T. ARTICU. - P/ GAL. ÁGUAS PLUV. | UN | 287.33
66522 | FORNECIMENTO DE GRELHA TIPO "BOCA DE LEÃO" DE FERRO FUND. DÚCTIL CL. MÍN.250 - 25T - DIM. APR=810X270MM - NBR 10160 - T. NÃO ARTICU. - P/ GAL. ÁGUAS PLUV. | UN | 291.12
66523 | FORNECIMENTO DE GRELHA TIPO "BOCA DE LEÃO" DE FERRO FUND. DÚCTIL CL. MÍN.D400 - 40T - DIM. APR=810X270MM - NBR 10160 - T. ARTICU. - P/ GAL. ÁGUAS PLUV. | UN | 342.97
66524 | FORNECIMENTO DE GRELHA TIPO "BOCA DE LEÃO" DE FERRO FUND. DÚCTIL CL. MÍN.D400 - 40T - DIM. APR=810X270MM - NBR 10160 - T. NÃO ARTICU. - P/ GAL. ÁGUAS PLUV. | UN | 333.57
66525 | FORNECIMENTO DE GRELHA TIPO "BOCA DE LEÃO" DE FERRO FUND. DÚCTIL CL. MÍN.D400 - 40T - DIM. APR=500X500MM - NBR 10160 - T. ARTICU. - P/ GAL. ÁGUAS PLUV. | UN | 470.3
66527 | FORNECIMENTO DE GRELHA TIPO "BOCA DE LEÃO" DE PLÁSTICO CL. MÍNIMA 250 - 25T - DIM.APR=810X270MM - ABNT - T. ARTICU. P/ GAL. ÁGUAS PLUV. | UN | 849.41
66600 | REFORMA DE BOCA DE LEÃO | . | .
66601 | REFORMA DE BOCA DE LEÃO SIMPLES | UN | 841.53
66602 | REFORMA DE BOCA DE LEÃO DUPLA | UN | 963
66605 | SUBSTITUIÇÃO DA GRELHA TIPO "BOCA DE LEÃO" - TIPO ARTICULADA, EXCETO O FORNECIMENTO DA GRELHA | UN | 59.04
66606 | SUBSTITUIÇÃO DE GRELHA TIPO "BOCA DE LEÃO" - TIPO NÃO-ARTICULADA, EXCETO O FORNECIMENTO DA GRELHA | UN | 59.04
66800 | FORNECIMENTO E ASSENTAMENTO DE TUBO DE PVC RÍGIDO, COR BRANCA, PARA ESGOTO, JUNTAS SOLDADAS | . | .
66801 | FORNECIMENTO E ASSENTAMENTO DE TUBO DE PVC RÍGIDO, COR BRANCA, PARA ESGOTO, PONTA E BOLSA - DIÂMETRO 50MM (2") | M | 22.06
66802 | FORNECIMENTO E ASSENTAMENTO DE TUBO DE PVC RÍGIDO, COR BRANCA, PARA ESGOTO, PONTA E BOLSA - DIÂMETRO 75MM (3") | M | 31.14
66803 | FORNECIMENTO E ASSENTAMENTO DE TUBO DE PVC RÍGIDO, COR BRANCA, PARA ESGOTO, PONTA E BOLSA - DIÂMETRO 100MM (4") | M | 33.95
66901 | FORNECIMENTO E COLOCAÇÃO DE MANTA GEOTÊXTIL COM RESISTÊNCIA À TRAÇÃO LONGITUDINAL DE 7KN/M E TRAÇÃO TRANSVERSAL DE 6KN/M | M2 | 3.1
66902 | FORNECIMENTO E COLOCAÇÃO DE MANTA GEOTÊXTIL COM RESISTÊNCIA À TRAÇÃO LONGITUDINAL DE 8KN/M E TRAÇÃO TRANSVERSAL DE 7KN/M | M2 | 3.66
66903 | FORNECIMENTO E COLOCAÇÃO DE MANTA GEOTÊXTIL COM RESISTÊNCIA À TRAÇÃO LONGITUDINAL DE 9KN/M E TRAÇÃO TRANSVERSAL DE 8KN/M | M2 | 4.1
66904 | FORNECIMENTO E COLOCAÇÃO DE MANTA GEOTÊXTIL COM RESISTÊNCIA À TRAÇÃO LONGITUDINAL DE 10KN/M E TRAÇÃO TRANSVERSAL DE 9KN/M | M2 | 4.29
66905 | FORNECIMENTO E COLOCAÇÃO DE MANTA GEOTÊXTIL COM RESISTÊNCIA À TRAÇÃO LONGITUDINAL DE 14KN/M E TRAÇÃO TRANSVERSAL DE 12KN/M | M2 | 5.55
66906 | FORNECIMENTO E COLOCAÇÃO DE MANTA GEOTÊXTIL COM RESISTÊNCIA À TRAÇÃO LONGITUDINAL DE 16KN/M E TRAÇÃO TRANSVERSAL DE 14KN/M | M2 | 6.28
66907 | FORNECIMENTO E COLOCAÇÃO DE MANTA GEOTÊXTIL COM RESISTÊNCIA À TRAÇÃO LONGITUDINAL DE 21KN/M E TRAÇÃO TRANSVERSAL DE 19KN/M | M2 | 8.15
66908 | FORNECIMENTO E COLOCAÇÃO DE MANTA GEOTÊXTIL COM RESISTÊNCIA À TRAÇÃO LONGITUDINAL DE 26KN/M E TRAÇÃO TRANSVERSAL DE 23KN/M | M2 | 9.41
66909 | FORNECIMENTO E COLOCAÇÃO DE MANTA GEOTÊXTIL COM RESISTÊNCIA À TRAÇÃO LONGITUDINAL DE 31KN/M E TRAÇÃO TRANSVERSAL DE 27KN/M | M2 | 11.71
67001 | FORNECIMENTO E APLICAÇÃO DE GEOMEMBRANA DE PEAD - 1MM DE ESPESSURA | M2 | 28.18
67002 | FORNECIMENTO E APLICAÇÃO DE MANTA FORMADA PELA ASSOCIAÇÃO DE UM TECIDO TÉCNICO DE POLIESTER COM FILME DE POLIETILENO DE BAIXA DENSIDADE EM ACORDO COM A NBR12824 | M2 | 21.93
67003 | FORNECIMENTO E APLICAÇÃO DE GEOCOMPOSTO FORMADO POR NÚCLEO TRIDIMENSIONAL, FLEXÍVEL DE FILAMENTO DE POLIPROPILENO, ASSOCIADO ÀS SUAS DUAS SUPERFÍCIES GEOTEXTEIS NÃO TECIDOS | M2 | 38.66
67100 | SERVIÇOS DE LIMPEZA MECÂNICA DOS SISTEMAS DE DRENAGEM (GALERIAS, BOCA DE LOBO, PV, ETC), COM UTILIZAÇÃO DE EQUIPAMENTO COMBINADO HIDROJATO/ SUGADOR | H | 258.57
67200 | SERVIÇOS DE LIMPEZA MECÂNICA DOS SISTEMAS DE DRENAGEM (GALERIAS, BOCA DE LOBO, PV, ETC), COM UTILIZAÇÃO DE EQUIPAMENTO COMBINADO HIDROJATO/ SUGADOR/ RECICLADOR | H | 335.84
70000 | GALERIAS MOLDADAS, CÓRREGOS E DRENAGEM
70100 | ESCORAMENTO CONTÍNUO DE MADEIRA PARA GALERIAS MOLDADAS, COM REAPROVEITAMENTO | M2 | 90.44
70300 | ESCORAMENTO PARA GALERIAS MOLDADAS UTILIZANDO PERFIS METÁLICOS, COM REAPROVEITAMENTO | . | .
70301 | ESCORAMENTO PARA GALERIAS MOLDADAS, UTILIZANDO PERFIS METÁLICOS, COM REAPROVEITAMENTO - PROFUNDIDADE < OU = 4M, COM BOCA DE 3 À 5M | M2 | 256.13
70302 | ESCORAMENTO PARA GALERIAS MOLDADAS, UTILIZANDO PERFIS METÁLICOS, COM REAPROVEITAMENTO - PROFUNDIDADE < OU = 4M, COM BOCA DE 5 À 8M | M2 | 280.58
70303 | ESCORAMENTO PARA GALERIAS MOLDADAS, UTILIZANDO PERFIS METÁLICOS, COM REAPROVEITAMENTO - PROFUNDIDADE > 4M, < OU = 6M, COM BOCA DE 3 À 5M | M2 | 272.85
70304 | ESCORAMENTO PARA GALERIAS MOLDADAS, UTILIZANDO PERFIS METÁLICOS, COM REAPROVEITAMENTO - PROFUNDIDADE > 4M, < OU = 6M, COM BOCA DE 5 À 8M | M2 | 298.44
70305 | ESCORAMENTO PARA GALERIAS MOLDADAS, UTILIZANDO PERFIS METÁLICOS, COM REAPROVEITAMENTO - PROFUNDIDADE > 6M, < OU = 8M, COM BOCA DE 3 À 5M | M2 | 381.26
70306 | ESCORAMENTO PARA GALERIAS MOLDADAS, UTILIZANDO PERFIS METÁLICOS, COM REAPROVEITAMENTO - PROFUNDIDADE > 6M, < OU = 8M, COM BOCA DE 5 À 8M | M2 | 433.48
70500 | PERFIS METÁLICOS PERDIDOS EM ESCORAMENTOS, NO CASO DE IMPOSSIBILIDADE DO REAPROVEITAMENTO PREVISTO NOS ITENS 7.3. | M2 | 309.57
70600 | CIMBRAMENTO EM GALERIA MOLDADA | M3 | 46.72
70700 | FORMA PARA GALERIA MOLDADA | M2 | 48.44
70800 | FORNECIMENTO E APLICAÇÃO DE AÇO CA-25 | KG | 13.36
70900 | FORNECIMENTO E APLICAÇÃO DE AÇO CA-50 - DIÂMETRO < 1/2" | KG | 12.07
71000 | FORNECIMENTO E APLICAÇÃO DE AÇO CA-50 - DIÂMETRO > OU = 1/2" | KG | 12.1
71100 | FORNECIMENTO E APLICAÇÃO DE AÇO CA-60 | KG | 13.32
71200 | FORNECIMENTO E APLICAÇÃO DE TELA DE AÇO | KG | 9.82
71300 | FORNECIMENTO E APLICAÇÃO DE CONCRETO USINADO FCK=10MPA | M3 | 347.36
71400 | FORNECIMENTO E APLICAÇÃO DE CONCRETO USINADO FCK=15,0MPA | M3 | 358.74
71500 | FORNECIMENTO E APLICAÇÃO DE CONCRETO USINADO FCK=20,0MPA | M3 | 370.56
71600 | FORNECIMENTO E APLICAÇÃO DE CONCRETO USINADO FCK=25MPA | M3 | 382.84
71700 | FORNECIMENTO E APLICAÇÃO DE CONCRETO USINADO FCK=30,0MPA | M3 | 395.6
71800 | ENROCAMENTO DE PEDRA EM TALUDES | M3 | 288.93
71900 | BARBACANS DE TUBOS DE PVC - DIÂMETRO 4" | UN | 39.75
72000 | MURO DE ARRIMO DE RACHÃO COM ARGAMASSA DE CIMENTO E AREIA 1:3 | M3 | 562.64
72200 | DESASSOREAMENTO, LIMPEZA E REMOÇÃO DE MATERIAL DE GALERIA MOLDADA | M3 | 154.47
72300 | FORNECIMENTO E COLOCAÇÃO DE GABIÃO TIPO CAIXA, H = 0,50 M, DE MALHA 8 X 10CM, GALVANIZADO, DE FIO Ø = 2,7MM | M3 | 764.3
72400 | FORNECIMENTO E COLOCAÇÃO DE GABIÃO TIPO CAIXA, H = 1,00M, DE MALHA 8 X 10CM, GALVANIZADO, DE FIO Ø = 2,7MM | M3 | 613.65
72500 | FORNECIMENTO E COLOCAÇÃO DE GABIÃO TIPO CAIXA, H = 0,50M, DE MALHA 8 X 10CM, GALVANIZADO E REVESTIDO EM PVC, DE FIO Ø = 2,4MM | M3 | 776.26
72600 | FORNECIMENTO E COLOCAÇÃO DE GABIÃO TIPO CAIXA, H = 1,00M, DE MALHA 8 X 10CM, GALVANIZADO E REVESTIDO EM PVC, DE FIO Ø = 2,4MM | M3 | 669.9
73000 | FORNECIMENTO E COLOCAÇÃO DE GABIÃO TIPO COLCHÃO RENO, H = 0,17M, DE MALHA 6 X 8CM, GALVANIZADO, REVESTIDO EM PVC, DE FIO Ø = 2,0MM | M2 | 214.08
73100 | FORNECIMENTO E COLOCAÇÃO DE GABIÃO TIPO COLCHÃO RENO, H = 0,23M, DE MALHA 6 X 8CM, GALVANIZADO, REVESTIDO EM PVC, DE FIO Ø = 2,0MM | M2 | 245.59
73200 | FORNECIMENTO E COLOCAÇÃO DE GABIÃO TIPO COLCHÃO RENO, H = 0,30M, DE MALHA 6 X 8CM, GALVANIZADO, REVESTIDO EM PVC, DE FIO Ø = 2,0MM | M2 | 260.84
73400 | FORNECIMENTO E COLOCAÇÃO DE GABIÃO TIPO SACO, D = 0,65M, DE MALHA 8 X 10CM, GALVANIZADO, REVESTIDO EM PVC, DE FIO Ø = 2,4MM | M3 | 619.06
73500 | ESGOTAMENTO D'ÁGUA COM BOMBA SUBMERSA - POTÊNCIA ATÉ 5HP | HPXH | 1.33
73600 | MURO DE ARRIMO EM PEÇAS PRÉ-FABRICADAS DE CONCFRETO COM SISTEMA DE ENCAIXE TIPO "S" 20CM | PEÇA | 6.18
73700 | MURO DE ARRIMO EM PEÇAS PRÉ-FABRICADAS DE CONCRETO COM SISTEMA DE ENCAIXE TIPO "S" 10CM | PEÇA | 3.75
74001 | FORNECIMENTO E COLOCAÇÃO DE MANTA GEOTÊXTIL COM RESISTÊNCIA À TRAÇÃO LONGITUDINAL DE 7KN/M E TRAÇÃO TRANSVERSAL DE 6KN/M EM JUNTA DE DILATAÇÃO | M2 | 9.69
74002 | FORNECIMENTO E COLOCAÇÃO DE MANTA GEOTÊXTIL COM RESISTÊNCIA À TRAÇÃO LONGITUDINAL DE 8KN/M E TRAÇÃO TRANSVERSAL DE 7KN/M EM JUNTA DE DILATAÇÃO | M2 | 10.25
74003 | FORNECIMENTO E COLOCAÇÃO DE MANTA GEOTÊXTIL COM RESISTÊNCIA À TRAÇÃO LONGITUDINAL DE 9KN/M E TRAÇÃO TRANSVERSAL DE 8KN/M EM JUNTA DE DILATAÇÃO | M2 | 10.7
74004 | FORNECIMENTO E COLOCAÇÃO DE MANTA GEOTÊXTIL COM RESISTÊNCIA À TRAÇÃO LONGITUDINAL DE 10KN/M E TRAÇÃO TRANSVERSAL DE 9KN/M EM JUNTA DE DILATAÇÃO | M2 | 10.9
74005 | FORNECIMENTO E COLOCAÇÃO DE MANTA GEOTÊXTIL COM RESISTÊNCIA À TRAÇÃO LONGITUDINAL DE 14KN/M E TRAÇÃO TRANSVERSAL DE 12KN/M EM JUNTA DE DILATAÇÃO | M2 | 12.18
74006 | FORNECIMENTO E COLOCAÇÃO DE MANTA GEOTÊXTIL COM RESISTÊNCIA À TRAÇÃO LONGITUDINAL DE 16KN/M E TRAÇÃO TRANSVERSAL DE 14KN/M EM JUNTA DE DILATAÇÃO | M2 | 12.93
74007 | FORNECIMENTO E COLOCAÇÃO DE MANTA GEOTÊXTIL COM RESISTÊNCIA À TRAÇÃO LONGITUDINAL DE 21KN/M E TRAÇÃO TRANSVERSAL DE 19KN/M EM JUNTA DE DILATAÇÃO | M2 | 14.83
74008 | FORNECIMENTO E COLOCAÇÃO DE MANTA GEOTÊXTIL COM RESISTÊNCIA À TRAÇÃO LONGITUDINAL DE 26KN/M E TRAÇÃO TRANSVERSAL DE 23KN/M EM JUNTA DE DILATAÇÃO | M2 | 16.12
74009 | FORNECIMENTO E COLOCAÇÃO DE MANTA GEOTÊXTIL COM RESISTÊNCIA À TRAÇÃO LONGITUDINAL DE 31KN/M E TRAÇÃO TRANSVERSAL DE 27KN/M EM JUNTA DE DILATAÇÃO | M2 | 18.46
80000 | PONTES E VIADUTOS
80100 | FORNECIMENTO E CRAVAÇÃO DE ESTACAS DE EUCALIPTO - DIÂMETRO 20 À 30CM | M | 89.64
80200 | FORNECIMENTO E CRAVAÇÃO DE ESTACAS DE CONCRETO PARA 20T | M | 58.26
80300 | FORNECIMENTO E CRAVAÇÃO DE ESTACA DE CONCRETO PARA 30T | M | 68.16
80400 | FORNECIMENTO E CRAVAÇÃO DE ESTACAS DE CONCRETO PARA 40T | M | 86.06
80500 | FORNECIMENTO E CRAVAÇÃO DE ESTACA DE CONCRETO PARA 50T | M | 104.21
80600 | FORNECIMENTO E CRAVAÇÃO DE ESTACA METÁLICA - PERFIL DE AÇO LAMINADO W 250X32,7 | M | 300.02
80700 | FORNECIMENTO E CRAVAÇÃO DE ESTACA METÁLICA - PERFIL DE AÇO LAMINADO W 310X52 | M | 443.96
81300 | FORMA PARA SAPATAS E BALDRAMES | M2 | 52.95
81400 | FORMA COMUM | . | .
81401 | FORMA COMUM, INCLUSIVE CIMBRAMENTO | M2 | 69.54
81402 | FORMA COMUM, EXCLUSIVE CIMBRAMENTO | M2 | 53.71
81500 | FORMA PARA CONCRETO APARENTE | . | .
81501 | FORMA PARA CONCRETO APARENTE, INCLUSIVE CIMBRAMENTO DE ALTURA ATÉ 3M | M2 | 74.22
81502 | FORMA PARA CONCRETO APARENTE, EXCLUSIVE CIMBRAMENTO | M2 | 58.38
81600 | FORMA INTERNA NÃO RECUPERÁVEL, INCLUSIVE CIMBRAMENTO ATÉ 3,00M | M2 | 86.4
81801 | CIMBRAMENTO METÁLICO DE ALTURA MAIOR QUE 3,00M - FORNECIMENTO DOS MATERIAIS | M3XMÊS | 4.59
81802 | CIMBRAMENTO METÁLICO DE ALTURA MAIOR QUE 3,00M, MONTAGEM E POSTERIOR DESMONTAGEM, INCLUSIVE O TRANSPORTE DOS MATERIAIS | M3 | 20.98
81900 | FORNECIMENTO E APLICAÇÃO DE AÇO CA-25 | KG | 13.36
82000 | FORNECIMENTO E APLICAÇÃO DE AÇO CA-50 - DIÂMETRO MENOR QUE 1/2" | KG | 12.07
82100 | FORNECIMENTO E APLICAÇÃO DE AÇO CA-50 - DIÂMETRO MAIOR OU IGUAL À 1/2" | KG | 12.1
82200 | FORNECIMENTO E APLICAÇÃO DE AÇO CA-60 | KG | 13.32
82300 | FORNECIMENTO E APLICAÇÃO DE TELA DE AÇO | KG | 9.82
82400 | FORNECIMENTO E APLICAÇÃO DE CONCRETO USINADO FCK=10MPA - BOMBEADO | M3 | 372.64
82500 | FORNECIMENTO E APLICAÇÃO DE CONCRETO USINADO FCK=15,0MPA - BOMBEADO | M3 | 384.33
82600 | FORNECIMENTO E APLICAÇÃO DE CONCRETO USINADO FCK=20,0MPA - BOMBEADO | M3 | 397.23
82700 | FORNECIMENTO E APLICAÇÃO DE CONCRETO USINADO FCK=25MPA -BOMBEADO | M3 | 409.08
82800 | FORNECIMENTO E APLICAÇÃO DE CONCRETO USINADO FCK=30,0MPA - BOMBEADO | M3 | 422.19
82900 | FORNECIMENTO E APLICAÇÃO DE CONCRETO CICLÓPICO, CONTENDO 70% DE CONCRETO FCK=15,0MPA E 30% DE PEDRA AMARROADA | M3 | 510.66
83000 | ALVENARIA DE TIJOLO COMUM PARA FUNDAÇÃO | M3 | 708.78
83100 | ALVENARIA DE UM TIJOLO COMUM | M2 | 173.55
83200 | ALVENARIA DE MEIO TIJOLO COMUM | M2 | 100.38
83300 | ALVENARIA EM BLOCOS DE CONCRETO 09 X 19 X 39CM | M2 | 49.99
83400 | ALVENARIA EM BLOCOS DE CONCRETO 19 X 19 X 39CM | M2 | 67.95
83500 | ALVENARIA DE PEDRA SECA | M3 | 303.67
83600 | ALVENARIA DE PEDRA ARGAMASSADA | M3 | 500.55
83700 | CHAPISCO COM ARGAMASSA DE CIMENTO E AREIA 1:6 | M2 | 8.07
83800 | REVESTIMENTO COM 2CM DE ARGAMASSA, CIMENTO E AREIA 1:3 | M2 | 41.02
83900 | EMBOÇO COM ARGAMASSA DE CIMENTO, CAL E AREIA NO TRAÇO 1:2:8 | M2 | 23.04
84000 | REBOCO | M2 | 14.42
84100 | IMPERMEABILIZAÇÃO DE CONCRETO EM CONTATO COM A TERRA | M2 | 54.76
84200 | IMPERMEABILIZAÇÃO DE TABULEIROS | M2 | 128.44
84300 | JUNTA TIPO FUNGENBAND O-12 OU SIMILAR | M | 54.03
84400 | JUNTA TIPO FUNGENBAND O-22 OU SIMILAR | M | 111.39
84500 | APOIO DE NEOPRENE SIMPLES | DM3 | 112.75
84600 | APOIO DE NEOPRENE FRETADO | DM3 | 138.08
84800 | GRADIL DE FERRO MODELO PMSP | . | .
84801 | GRADIL DE FERRO MODELO PMSP, INCLUI PINTURA | M | 956.05
84802 | PINTURA DE GRADIL DE FERRO, MODELO PMSP | M2 | 52.77
84900 | DEMOLIÇÃO DE CONCRETO SIMPLES | M3 | 132.13
85000 | DEMOLIÇÃO DE ALVENARIA | M3 | 54.89
85100 | DEMOLIÇÃO DE CONCRETO ARMADO | M3 | 264.26
85300 | CORTE DE PERFIL DE AÇO 10" | UN | 97.11
85400 | CORTE DE PERFIL DE AÇO 12" | UN | 108.04
85500 | EMENDA DE TOPO DE PERFIL DE AÇO 10" | UN | 331.57
85600 | EMENDA DE TOPO DE PERFIL DE AÇO 12" | UN | 359.81
85700 | FORNECIMENTO E COLOCAÇÃO DE JUNTA DE DILATAÇÃO DE ELASTÔMERO DE NEOPRENE, TIPO JEENE JJ 2540 VV OU SIMILAR | M | 489.49
85800 | FORNECIMENTO E COLOCAÇÃO DE JUNTA DE DILATAÇÃO DE ELASTÔMERO DE NEOPRENE, TIPO JEENE JJ 3550 VV OU SIMILAR | M | 867
86200 | FORNECIMENTO E COLOCAÇÃO DE AÇO DE PROTENSÃO CP-190-RB - 4 Ø=1/2" INCLUINDO BAINHA, PROTENSÃO E INJEÇÃO | KG | 26.77
86300 | FORNECIMENTO E COLOCAÇÃO DE AÇO DE PROTENSÃO CP-190-RB 6 Ø = 1/2" INCLUINDO BAINHA, PROTENSÃO E INJEÇÃO | KG | 24.83
86400 | FORNECIMENTO E COLOCAÇÃO DE AÇO DE PROTENSÃO CP-190-RB - 12 Ø = 1/2" INCLUINDO BAINHA, PROTENSÃO E INJEÇÃO | KG | 22.1
86500 | ANCORAGEM ATIVA SÉRIE V- 4 Ø = 1/2" | UN | 361.19
86600 | ANCORAGEM ATIVA SÉRIE V-6 - Ø = 1/2" | UN | 553.12
86700 | ANCORAGEM ATIVA SÉRIE V-12 - Ø = 1/2" | UN | 1008.1
86800 | BROCA, DIÂMETRO 25CM, PROFUNDIDADE ATÉ 4M | M | 66.47
87000 | ALVENARIA DE BLOCOS DE CONCRETO 14 X 19 X 39CM | M2 | 57.05
87100 | FORNECIMENTO E COLOCAÇÃO DE JUNTA DE DILATAÇÃO DE ELASTÔMERO DE NEOPRENE, TIPO JEENE JJ6080VV OU SIMILAR | M | 1094.76
87200 | FORNECIMENTO E COLOCAÇÃO DE JUNTA DE DILATAÇÃO DE ELASTÔMERO DE NEOPRENE, TIPO JEENE JJ 99120 VV OU SIMILAR | M | 1229.55
87300 | FORNECIMENTO E COLOCAÇÃO DE AÇO DE PROTENSÃO CP-190 RB 12 DIÂMETRO 5/8", INCLUIDO BAINHA, PROTENSÃO E INJEÇÃO | KG | 21.06
87600 | FORNECIMENTO E COLOCAÇÃO DE JUNTA DE DILATAÇÃO DE ELASTÔMERO DE NEOPRENE, TIPO JEENE JJ 0411 M OU SIMILAR | M | 35.81
87700 | FORNECIMENTO E COLOCAÇÃO DE JUNTA DILATAÇÃO ELASTÔMERO NEOPRENE, JEENE JJ2027M OU SIMILAR | M | 164
87800 | FORNECIMENTO E COLOCAÇÃO DE JUNTA DE DILATAÇÃO DE ELASTÔMERO DE NEOPRENE, TIPO JEENE JJ5070 OU SIMILAR | M | 926.92
87900 | ANCORAGEM ATIVA SÉRIE V 12 Ø = 5/8 " | UN | 1765.12
88000 | CARGA E REMOÇÃO DE ENTULHO ATÉ A DISTÂNCIA MÉDIA DE IDA E VOLTA DE 1KM | M3 | 7.98
88600 | REMOÇÃO DE ENTULHO ALÉM DO PRIMEIRO KM | M3XKM | 1.35
88700 | BRITAGEM DOS MATERIAIS PROVENIENTES DOS RESÍDUOS DA CONSTRUÇÃO CIVIL | M3 | 17.3
90000 | FRESAGEM
90100 | FRESAGEM DE PAVIMENTO ASFÁLTICO COM ESPESSURA ATÉ 3CM, EM VIAS EXPRESSAS, INCLUSIVE REMOÇÃO DO MATERIAL FRESADO ATÉ 10KM E VARRIÇÃO | M2 | 8.01
90200 | FRESAGEM DE PAVIMENTO ASFÁLTICO COM ESPESSURA ATÉ 3CM, EM VIAS ARTERIAIS, INCLUSIVE REMOÇÃO DO MATERIAL FRESADO ATÉ 10KM E VARRIÇÃO | M2 | 9.37
90300 | FRESAGEM DE PAVIMENTO ASFÁLTICO COM ESPESSURA ATÉ 5CM, EM VIAS EXPRESSAS, INCLUSIVE REMOÇÃO DO MATERIAL FRESADO ATÉ 10KM E VARRIÇÃO | M2 | 10.27
90400 | FRESAGEM DE PAVIMENTO ASFÁLTICO COM ESPESSURA ATÉ 5CM, EM VIAS ARTERIAIS, INCLUSIVE REMOÇÃO DO MATERIAL FRESADO ATÉ 10KM E VARRIÇÃO | M2 | 11.28
100000 | RECUPERAÇÃO ESTRUTURAL DE OBRAS DE ARTE (PONTES E VIADUTOS)
100100 | ANDAIMES METÁLICOS | . | .
100101 | ANDAIMES METÁLICOS - FORNECIMENTO | M3XMES | 7.06
100102 | ANDAIMES METÁLICOS - MONTAGEM E DESMONTAGEM | M3 | 4.45
100200 | PLATAFORMA DE MADEIRA A SEREM ARMADAS SOBRE ANDAIMES METÁLICOS | M2 | 7
100300 | APICOAMENTO DE SUPERFÍCIES DE CONCRETO (COM EQUIPAMENTO PNEUMÁTICO) | M2 | 25.99
100400 | CORTE SUPERFICIAL DE CONCRETO ATÉ 3 CM DE PROFUNDIDADE | M2 | 54.19
100500 | JATEAMENTO PARA LIMPEZA DE FERRAGENS E SUPERFÍCIES DE CONCRETO | M2 | 92.43
100600 | FORNECIMENTO, PREPARO E APLICAÇÃO DE ADESIVO EPOXÍDICO PARA COLAGEM | M2 | 43.47
100700 | FORNECIMENTO, PREPARO E APLICAÇÃO DE CONCRETO PROJETADO, MEDIDO NO PROJETO | . | .
100702 | FORNECIMENTO, PREPARO E APLICAÇÃO DE CONCRETO PROJETADO, MEDIDO NO PROJETO - FCK = 20MPA - EM OBRAS DE CONTENÇÃO | M3 | 651.49
100703 | FORNECIMENTO, PREPARO E APLICAÇÃO DE CONCRETO PROJETADO, MEDIDO NO PROJETO - FCK = 25MPA - EM OBRAS DE CONTENÇÃO | M3 | 668.44
100704 | FORNECIMENTO, PREPARO E APLICAÇÃO DE CONCRETO PROJETADO, MEDIDO NO PROJETO - FCK = 30MPA - EM OBRAS DE CONTENÇÃO | M3 | 695.68
100800 | GRAUTE | . | .
100801 | GRAUTE COM PEDRISCO - FORNECIMENTO, PREPARO E APLICAÇÃO | M3 | 2982.43
100802 | GRAUTE - FORNECIMENTO, PREPARO E APLICAÇÃO | M3 | 3223.14
100900 | COLMATAÇÃO DE FISSURAS COM FORNECIMENTO E APLICAÇÃO DE ARGAMASSA EPOXÍDICA | M | 18.28
101000 | BICOS DE INJEÇÃO PARA RESINAS - FORNECIMENTO, INSTALAÇÃO E POSTERIOR CORTE | UN | 6.57
101100 | TRATAMENTO DE TRINCAS INATIVAS COM INJEÇÃO DE RESINA EPÓXI | KG | 134.01
101200 | CALDA DE CIMENTO PARA INJEÇÃO - FORNECIMENTO, PREPARO E APLICAÇÃO | L | 1.08
101300 | TRATAMENTO DE TRINCAS INATIVAS COM INJEÇÃO DE RESINA EPÓXI DE BAIXA VISCOSIDADE, BICOMPONENTE, ISENTA DE SOLVENTES | KG | 109.79
101500 | CURA QUÍMICA | M2 | 1.72
101600 | SINALIZAÇÃO | . | .
101601 | SINALIZAÇÃO - TAPUME MÓVEL | M2 | 43.84
101602 | SINALIZAÇÃO - ILUMINAÇÃO | M | 10.76
101603 | PLACA DE OBRA EM CHAPA DE AÇO GALVANIZADO | M2 | 262.87
101700 | HIDROJATEAMENTO DE ALTA PRESSÃO PARA LIMPEZA DE SUPERFÍCIES | M2 | 6.1
101800 | PROTEÇÃO PARA TERCEIROS COM TELA DE NYLON | M2 | 2.98
101900 | LIXAMENTO MECÂNICO DE SUPERFÍCIES DE CONCRETO | M2 | 6.71
102000 | FORNECIMENTO E APLICAÇÃO DE RESINA EPOXÍDICA PARA CHUMBAMENTO DE ARMADURAS EM FUROS DE CONCRETO | KG | 78.73
102100 | CORTE DE CONCRETO COM DISCO DIAMANTADO ATÉ PROFUNDIDADE DE 13CM | M2 | 99.25
102200 | REMOÇÃO DE PINTURA EXISTENTE COM REMOVEDOR "PINTOFF" OU SIMILAR | M2 | 10.38
102300 | TINTA PVA (LÁTEX) - CONCRETO OU REBOCO SEM MASSA CORRIDA | M2 | 18.68
102400 | FURAÇÃO EM CONCRETO ARMADO | . | .
102401 | FURAÇÃO EM CONCRETO - DIÂMETRO 5/8" | CM | 0.7
102402 | FURAÇÃO EM CONCRETO - DIÂMETRO 3/4" | CM | 1.05
102403 | FURAÇÃO EM CONCRETO - DIÂMETRO 1" | CM | 1.29
102404 | FURAÇÃO EM CONCRETO - DIÂMETRO 1 1/4" | CM | 2.45
102405 | FURAÇÃO EM CONCRETO ARMADO - DIÂMETRO 2" | CM | 2.35
102406 | FURAÇÃO EM CONCRETO ARMADO - DIÂMETRO 3" | CM | 2.66
102407 | FURAÇÃO EM CONCRETO ARMADO - DIÂMETRO 4" | CM | 3
102408 | FURAÇÃO DE CONCRETO ARMADO - DIÂMETRO 1 1/2" | CM | 2.2
102501 | APLICAÇÃO DE TINTA ANTI-PICHAÇÃO - BASE SOLVENTE - 2 DEMÃOS | M2 | 36.05
102503 | APLICAÇÃO DE VERNIZ ANTI-PICHAÇÃO - BASE SOLVENTE - 2 DEMÃOS (REMOÇÃO DA PICHAÇÃO SOMENTE A SECO OU COM ÁGUA E SABÃO) | M2 | 32.48
110000 | CUSTO HORÁRIO EM OPERAÇÃO DE MÁQUINAS E VIATURAS (INCLUI COMBUSTÍVEL E OPERADOR)
110200 | CAMINHÃO BASCULANTE 4,0M3 | H | 126.66
110300 | CAMINHÃO CARGA SECA CAPACIDADE 8TON. | H | 119.38
110400 | CAMINHÃO CARGA SECA CAPACIDADE 8TON COM GUINDASTE | H | 130.36
110500 | CAMINHÃO COM TANQUE IRRIGADOR DE 6000 LITROS | H | 121.92
110600 | CAMINHÃO TRATOR COM SEMI REBOQUE PLANO CARREGA TUDO | H | 254.92
110700 | COMPRESSOR PORTÁTIL - 295 PCM | H | 52.49
110800 | CARRO POPULAR 50% EM OPERAÇÃO | H | 37.59
110900 | MOTONIVELADORA - 125HP | H | 204.39
111000 | MOTONIVELADORA | H | 209.4
111100 | PÁ CARREGADEIRA DE PNEUS - 1,80M3 | H | 170.14
111400 | RETROESCAVADEIRA CAP CAÇAMBA FRONTAL 0,76M3 | H | 109.74
111500 | ROLO COMPACTADOR VIBRATÓRIO LISO 4T | H | 81.73
111700 | ROLO COMPACTADOR PÉ DE CARNEIRO DE UM CIL. 12,2 TON | H | 175.56
111800 | TRATOR DE TRAÇÃO AGRÍCOLA | H | 94.19
111900 | TRATOR DE ESTEIRA - 9TON | H | 224.52
112000 | TRATOR DE ESTEIRA - 16TON | H | 228.97
112200 | FURGÃO LONGO, TETO ALTO 50% EM OPERAÇÃO | H | 48.57
112300 | CAMINHÃO BASCULANTE 10M3 | H | 182.23
112400 | ROMPEDOR | H | 23.54
112500 | CAMINHÃO ESPARGIDOR - 6000L | H | 156.27
112600 | VIBROACABADORA DE ASFALTO SOBRE ESTEIRA CAP. 300 TON/H | H | 173.69
112700 | GUINDASTE DE LANÇA FIXA SOBRE ESTEIRAS - 12T | H | 85.9
112800 | GUINDASTE HIDRÁULICO SOBRE PNEUS - 20/25 T | H | 291.79
120000 | MÃO DE OBRA PARA SERVIÇOS NAS SUBPREFEITURAS (INCLUI ENCARGOS SOCIAIS)
120200 | CALCETEIRO | H | 19.73
120300 | CARPINTEIRO | H | 22.86
120400 | ELETRICISTA | H | 21.8
120500 | ENCANADOR | H | 20.77
120600 | ESGOTEIRO | H | 22.29
120700 | FERREIRO | H | 21.55
120800 | MOTORISTA DE CAMINHÃO | H | 26.98
120900 | OPERADOR DE MÁQUINA PESADA | H | 32.72
121000 | PEDREIRO | H | 20.17
121100 | SERVENTE | H | 16.28
121200 | ENCARREGADO | H | 44.64
121300 | ENGENHEIRO DA OBRA | H | 138.06
130000 | FUNDAÇÕES
130100 | EXECUÇÃO DE ESTACA RAIZ, SEM O FORNECIMENTO DOS MATERIAIS | . | .
130101 | ESTACA TIPO RAIZ, 100MM, COM PERFURAÇÃO EM SOLO - 10T | M | 133.43
130102 | ESTACA TIPO RAIZ, 100MM, COM PERFURAÇÃO EM ROCHA - 10T | M | 447.13
130103 | ESTACA TIPO RAIZ, 120MM, COM PERFURAÇÃO EM SOLO - 15T | M | 142.78
130104 | ESTACA TIPO RAIZ, 120MM, COM PERFURAÇÃO EM ROCHA - 15T | M | 476.4
130105 | ESTACA TIPO RAIZ, 150MM, COM PERFURAÇÃO EM SOLO - 25T | M | 156.89
130106 | ESTACA TIPO RAIZ, 150MM, COM PERFURAÇÃO EM ROCHA - 25T | M | 557.62
130107 | ESTACA TIPO RAIZ, 160MM, COM PERFURAÇÃO EM SOLO - 35T | M | 157.93
130108 | ESTACA TIPO RAIZ, 160MM, COM PERFURAÇÃO EM ROCHA - 35T | M | 565.44
130109 | ESTACA TIPO RAIZ, 200MM, COM PERFURAÇÃO EM SOLO - 50T | M | 171.51
130110 | ESTACA TIPO RAIZ, 200MM, COM PERFURAÇÃO EM ROCHA - 50T | M | 626.37
130111 | ESTACA TIPO RAIZ, 250MM, COM PERFURAÇÃO EM SOLO - 80T | M | 194.81
130112 | ESTACA TIPO RAIZ, 250MM, COM PERFURAÇÃO EM ROCHA - 80T | M | 708.84
130113 | ESTACA TIPO RAIZ, 310MM, COM PERFURAÇÃO EM SOLO - 100T | M | 221.45
130114 | ESTACA TIPO RAIZ, 310MM, COM PERFURAÇÃO EM ROCHA - 100T | M | 756.54
130115 | ESTACA TIPO RAIZ, 400MM, COM PERFURAÇÃO EM SOLO - 130T | M | 287.85
130116 | ESTACA TIPO RAIZ, 400MM, COM PERFURAÇÃO EM ROCHA - 130T | M | 1025.17
130200 | MATERIAIS PARA A ESTACA TIPO RAIZ (AS QUANTIDADES SERÃO LEVANTADAS NO PROJETO) | . | .
130201 | MATERIAIS PARA A ESTACA TIPO RAIZ (AS QUANTIDADES SERÃO LEVANTADAS NO PROJETO) - FORNECIMENTO DE CIMENTO COMUM | KG | 0.52
130202 | MATERIAIS PARA A ESTACA TIPO RAIZ (AS QUANTIDADES SERÃO LEVANTADAS NO PROJETO) - FORNECIMENTO DE AREIA | M3 | 101.99
130203 | MATERIAIS PARA A ESTACA TIPO RAIZ (AS QUANTIDADES SERÃO LEVANTADAS NO PROJETO) - FORNECIMENTO DE AÇO CA-50, COM BITOLA > = 12,5MM | KG | 7.85
130204 | MATERIAIS PARA A ESTACA TIPO RAIZ (AS QUANTIDADES SERÃO LEVANTADAS NO PROJETO) - FORNECIMENTO DE AÇO CA-50, COM BITOLA = < 12,5MM | KG | 7.95
130205 | MATERIAIS PARA A ESTACA TIPO RAIZ (AS QUANTIDADES SERÃO LEVANTADAS NO PROJETO) - FORNECIMENTO DE ÁGUA | M3 | 25.9
130206 | MATERIAIS PARA A ESTACA TIPO RAIZ (AS QUANTIDADES SERÃO LEVANTADAS NO PROJETO) - FORNECIMENTO DE ARAME RECOZIDO N.18 | KG | 12.92
140000 | SERVIÇOS COM AGREGADOS RECICLADOS DE RESÍDUOS DA CONSTRUÇÃO
140100 | SERVIÇOS NÃO INCLUINDO O FORNECIMENTO DOS AGREGADOS RECICLADOS | . | .
140101 | FUNDAÇÃO DE RACHÃO | M3 | 41.5
140102 | REVESTIMENTO PRIMÁRIO COM AGREGADO RECICLADO MISTURADO AO SOLO LOCAL, INCLUSIVE ESCARIFICAÇÃO, VERIFICAÇÃO, UMEDECIMENTO, COMPACTAÇÃO E ENSAIOS, CAMADA ACABADA, SEM FORNECIMENTO DE AGREGADO | M3 | 51.33
140103 | BASE DE AGREGADO RECICLADO, SEM FORNECIMENTO DE AGREGADO | M3 | 23.81
140104 | REFORÇO SO SUB-LEITO/SUB-BASE DE SOLO MELHORADO COM AGREGADO RECICLADO 10% EM VOLUME, SEM FORNECIMENTO DE AGREGADO | M3 | 18.32
140105 | REFORÇO DO SUB-LEITO/SUB-BASE DE SOLO MELHORADO COM AGREGADO RECICLADO 20% EM VOLUME, SEM FORNECIMENTO DE AGREGADO | M3 | 18.32
140106 | REFORÇO DO SUB-LEITO/SUB-BASE DE SOLO MELHORADO COM AGREGADO RECICLADO 30% EM VOLUME, SEM FORNECIMENTO DE AGREGADO | M3 | 18.32
140107 | REFORÇO DO SUB-LEITO/SUB-BASE DE SOLO MELHORADO COM AGREGADO RECICLADO 40% EM VOLUME, SEM FORNECIMENTO DE AGREGADO | M3 | 18.32
140108 | REFORÇO DO SUB-LEITO/SUB-BASE DE SOLO MELHORADO COM AGREGADO RECICLADO 50% EM VOLUME, SEM FORNECIMENTO DE AGREGADO | M3 | 18.32
140109 | REFORÇO DO SUB-LEITO/SUB-BASE DE SOLO MELHORADO COM AGREGADO RECICLADO 60% EM VOLUME, SEM FORNECIMENTO DE AGREGADO | M3 | 18.32
140110 | LASTRO DE AGREGADO RECICLADO, SEM FORNECIMENTO DE AGREGADO | M3 | 17.59
140111 | DRENO DE AGREGADO RECICLADO, SEM FORNECIMENTO DE AGREGADO | M3 | 32.56
140200 | SERVIÇOS INCLUINDO O FORNECIMENTO DOS AGREGADOS RECICLADOS | . | .
140201 | FUNDAÇÃO DE AGREGADO RECICLADO, COM FORNECIMENTO DE AGREGADO | M3 | 105.89
140202 | REVESTIMENTO PRIMÁRIO COM AGREGADO RECICLADO MISTURADO AO SOLO LOCAL, COM FORNECIMENTO DE AGREGADO | M3 | 71.93
140203 | BASE DE AGREGADO RECICLADO, COM FORNECIMENTO DE AGREGADO | M3 | 85.62
140204 | REFORÇO DO SUB-LEITO/SUB-BASE DE SOLO MELHORADO COM AGREGADO RECICLADO 10% EM VOLUME, COM FORNECIMENTO DE AGREGADO | M3 | 24.5
140205 | REFORÇO DO SUB-LEITO/SUB-BASE DE SOLO MELHORADO COM AGREGADO RECICLADO 20% EM VOLUME, COM FORNECIMENTO DE AGREGADO | M3 | 30.68
140206 | REFORÇO DO SUB-LEITO/SUB-BASE DE SOLO MELHORADO COM AGREGADO RECICLADO 30% EM VOLUME, COM FORNECIMENTO DE AGREGADO | M3 | 36.86
140207 | REFORÇO DO SUB-LEITO/SUB-BASE DE SOLO MELHORADO COM AGREGADO RECICLADO 40% EM VOLUME, COM FORNECIMENTO DE AGREGADO | M3 | 43.05
140208 | REFORÇO DO SUB-LEITO/SUB-BASE DE SOLO MELHORADO COM AGREGADO RECICLADO 50% EM VOLUME, COM FORNECIMENTO DE AGREGADO | M3 | 49.23
140209 | REFORÇO DO SUB-LEITO/SUB-BASE DE SOLO MELHORADO COM AGREGADO RECICLADO 60% EM VOLUME, COM FORNECIMENTO DE AGREGADO | M3 | 55.41
140210 | LASTRO DE AGREGADO RECICLADO, COM FORNECIMENTO DE AGREGADO | M3 | 79.4
140211 | DRENO DE AGREGADO RECICLADO, COM FORNECIMENTO DE AGREGADO | M3 | 94.37
150000 | TÚNEIS
150100 | ESCAVAÇÃO MANUAL EM SOLO PARA EXECUÇÃO DE TÚNEL POR SISTEMA NÃO DESTRUTIVO, INCLUSIVE REMOÇÃO DO MATERIAL ESCAVADO ATÉ FORA DO POÇO | M3 | 248.49
150200 | ESCAVAÇÃO MANUAL EM SOLO PARA EXECUÇÃO DE POÇO DE ACESSO | M3 | 110.18
150300 | ILUMINAÇÃO E VENTILAÇÃO PARA EXECUÇÃO DE TÚNEL POR SISTEMA NÃO DESTRUTIVO | M | 70.98
150400 | EXECUÇÃO DE POÇO DE ACESSO EM CHAPA DE AÇO CORRUGADA, INCLUSA MONTAGEM DAS CHAPAS E CONSOLIDAÇÃO EXTERNA COM INJEÇÃO DE SOLO-CIMENTO, SEM FORNECIMENTO DE SOLO, CIMENTO E CHAPAS DE AÇO | . | .
150401 | EXECUÇÃO DE POÇO DE ACESSO EM CHAPA DE AÇO CORRUGADA, INCLUSA MONTAGEM DAS CHAPAS E CONSOLIDAÇÃO EXTERNA COM INJEÇÃO DE SOLO-CIMENTO, SEM FORNECIMENTO DE SOLO, CIMENTO E CHAPAS DE AÇO - DIÂMETRO 2,40M | M | 241.54
150402 | EXECUÇÃO DE POÇO DE ACESSO EM CHAPA DE AÇO CORRUGADA, INCLUSA MONTAGEM DAS CHAPAS E CONSOLIDAÇÃO EXTERNA COM INJEÇÃO DE SOLO-CIMENTO, SEM FORNECIMENTO DE SOLO, CIMENTO E CHAPAS DE AÇO - DIÂMETRO 2,60M | M | 265.92
150403 | EXECUÇÃO DE POÇO DE ACESSO EM CHAPA DE AÇO CORRUGADA, INCLUSA MONTAGEM DAS CHAPAS E CONSOLIDAÇÃO EXTERNA COM INJEÇÃO DE SOLO-CIMENTO, SEM FORNECIMENTO DE SOLO, CIMENTO E CHAPAS DE AÇO - DIÂMETRO 2,80M | M | 289.55
150404 | EXECUÇÃO DE POÇO DE ACESSO EM CHAPA DE AÇO CORRUGADA, INCLUSA MONTAGEM DAS CHAPAS E CONSOLIDAÇÃO EXTERNA COM INJEÇÃO DE SOLO-CIMENTO, SEM FORNECIMENTO DE SOLO, CIMENTO E CHAPAS DE AÇO - DIÂMETRO 3,00M | M | 313.93
150405 | EXECUÇÃO DE POÇO DE ACESSO EM CHAPA DE AÇO CORRUGADA, INCLUSA MONTAGEM DAS CHAPAS E CONSOLIDAÇÃO EXTERNA COM INJEÇÃO DE SOLO-CIMENTO, SEM FORNECIMENTO DE SOLO, CIMENTO E CHAPAS DE AÇO - DIÂMETRO 3,20M | M | 338.3
150500 | EXECUÇÃO DE "TUNNEL LINER" INCLUSA MONTAGEM DAS CHAPAS E CONSOLIDAÇÃO EXTERNA COM INJEÇÃO DE SOLO-CIMENTO, SEM FORNECIMENTO DAS CHAPAS DE AÇO, SOLO E CIMENTO | . | .
150501 | EXECUÇÃO DE "TUNNEL LINER" INCLUSA MONTAGEM DAS CHAPAS E CONSOLIDAÇÃO EXTERNA COM INJEÇÃO DE SOLO-CIMENTO, SEM FORNECIMENTO DAS CHAPAS DE AÇO, SOLO E CIMENTO - DIÂMETRO 1,60M | M | 246.01
150502 | EXECUÇÃO DE "TUNNEL LINER" INCLUSA MONTAGEM DAS CHAPAS E CONSOLIDAÇÃO EXTERNA COM INJEÇÃO DE SOLO-CIMENTO, SEM FORNECIMENTO DAS CHAPAS DE AÇO, SOLO E CIMENTO - DIÂMETRO 1,80M | M | 271.14
150503 | EXECUÇÃO DE "TUNNEL LINER" INCLUSA MONTAGEM DAS CHAPAS E CONSOLIDAÇÃO EXTERNA COM INJEÇÃO DE SOLO-CIMENTO, SEM FORNECIMENTO DAS CHAPAS DE AÇO, SOLO E CIMENTO - DIÂMETRO 2,00M | M | 295.52
150504 | EXECUÇÃO DE "TUNNEL LINER" INCLUSA MONTAGEM DAS CHAPAS E CONSOLIDAÇÃO EXTERNA COM INJEÇÃO DE SOLO-CIMENTO, SEM FORNECIMENTO DAS CHAPAS DE AÇO, SOLO E CIMENTO - DIÂMETRO 2,20M | M | 319.89
150600 | FORNECIMENTO DE CHAPA DE AÇO CORRUGADA, TIPO "TUNNEL LINER", GALVANIZADA | . | .
150601 | FORNECIMENTO DE CHAPA DE AÇO CORRUGADA, TIPO "TUNNEL LINER", GALVANIZADA - DIÂMETRO 1,60M E ESPESSURA 2,70MM | M | 3666.56
150602 | FORNECIMENTO DE CHAPA DE AÇO CORRUGADA, TIPO "TUNNEL LINER", GALVANIZADA - DIÂMETRO 1,80M E ESPESSURA 2,70MM | M | 4187.13
150603 | FORNECIMENTO DE CHAPA DE AÇO CORRUGADA, TIPO "TUNNEL LINER", GALVANIZADA - DIÂMETRO 2,00M E ESPESSURA 2,70MM | M | 4594.52
150604 | FORNECIMENTO DE CHAPA DE AÇO CORRUGADA, TIPO "TUNNEL LINER", GALVANIZADA - DIÂMETRO 2,20M E ESPESSURA 2,70MM | M | 5092.45
150605 | FORNECIMENTO DE CHAPA DE AÇO CORRUGADA, TIPO "TUNNEL LINER", GALVANIZADA - DIÂMETRO 2,40M E ESPESSURA 2,70MM | M | 5522.48
150606 | FORNECIMENTO DE CHAPA DE AÇO CORRUGADA, TIPO "TUNNEL LINER", GALVANIZADA - DIÂMETRO 2,60M E ESPESSURA 2,70MM | M | 6020.41
150607 | FORNECIMENTO DE CHAPA DE AÇO CORRUGADA, TIPO "TUNNEL LINER", GALVANIZADA - DIÂMETRO 2,80M E ESPESSURA 2,70MM | M | 6427.81
150608 | FORNECIMENTO DE CHAPA DE AÇO CORRUGADA, TIPO "TUNNEL LINER", GALVANIZADA - DIÂMETRO 3,00M E ESPESSURA 2,70MM | M | 6925.74
150609 | FORNECIMENTO DE CHAPA DE AÇO CORRUGADA, TIPO "TUNNEL LINER", GALVANIZADA - DIÂMETRO 3,20M E ESPESSURA 2,70MM | M | 7355.77
150610 | FORNECIMENTO DE CHAPA DE AÇO CORRUGADA, TIPO "TUNNEL LINER", GALVANIZADA - DIÂMETRO 2,00M E ESPESSURA 3,40MM | M | 5397.61
150611 | FORNECIMENTO DE CHAPA DE AÇO CORRUGADA, TIPO "TUNNEL LINER", GALVANIZADA - DIÂMETRO 2,20M E ESPESSURA 3,40MM | M | 5980.55
150612 | FORNECIMENTO DE CHAPA DE AÇO CORRUGADA, TIPO "TUNNEL LINER", GALVANIZADA - DIÂMETRO 2,40M E ESPESSURA 3,40MM | M | 6477.13
150613 | FORNECIMENTO DE CHAPA DE AÇO CORRUGADA, TIPO "TUNNEL LINER", GALVANIZADA - DIÂMETRO 2,60M E ESPESSURA 3,40MM | M | 7060.07
150614 | FORNECIMENTO DE CHAPA DE AÇO CORRUGADA, TIPO "TUNNEL LINER", GALVANIZADA - DIÂMETRO 2,80M E ESPESSURA 3,40MM | M | 7556.65
150615 | FORNECIMENTO DE CHAPA DE AÇO CORRUGADA, TIPO "TUNNEL LINER", GALVANIZADA - DIÂMETRO 3,00M E ESPESSURA 3,40MM | M | 8139.59
150616 | FORNECIMENTO DE CHAPA DE AÇO CORRUGADA, TIPO "TUNNEL LINER", GALVANIZADA - DIÂMETRO 3,20M E ESPESSURA 3,40MM | M | 8636.17
150700 | FORNECIMENTO DE CHAPA PRETA DE AÇO CORRUGADA, TIPO "TUNNEL LINER" | . | .
150701 | FORNECIMENTO DE CHAPA PRETA DE AÇO CORRUGADA, TIPO "TUNNEL LINER" - DIÂMETRO 1,60M E ESPESSURA 2,50MM | M | 2510.64
150702 | FORNECIMENTO DE CHAPA PRETA DE AÇO CORRUGADA, TIPO "TUNNEL LINER" - DIÂMETRO 1,80M E ESPESSURA 2,50MM | M | 2866.99
150703 | FORNECIMENTO DE CHAPA PRETA DE AÇO CORRUGADA, TIPO "TUNNEL LINER" - DIÂMETRO 2,00M E ESPESSURA 2,50MM | M | 3158.55
150704 | FORNECIMENTO DE CHAPA PRETA DE AÇO CORRUGADA, TIPO "TUNNEL LINER" - DIÂMETRO 2,20M E ESPESSURA 2,50MM | M | 3514.9
150705 | FORNECIMENTO DE CHAPA PRETA DE AÇO CORRUGADA, TIPO "TUNNEL LINER" - DIÂMETRO 2,40M E ESPESSURA 2,50MM | M | 3790.26
150706 | FORNECIMENTO DE CHAPA PRETA DE AÇO CORRUGADA, TIPO "TUNNEL LINER" - DIÂMETRO 2,60M E ESPESSURA 2,50MM | M | 4114.21
150707 | FORNECIMENTO DE CHAPA PRETA DE AÇO CORRUGADA, TIPO "TUNNEL LINER" - DIÂMETRO 2,80M E ESPESSURA 2,50MM | M | 4389.57
150708 | FORNECIMENTO DE CHAPA PRETA DE AÇO CORRUGADA, TIPO "TUNNEL LINER" - DIÂMETRO 3,00M E ESPESSURA 2,50MM | M | 4745.92
150709 | FORNECIMENTO DE CHAPA PRETA DE AÇO CORRUGADA, TIPO "TUNNEL LINER" - DIÂMETRO 3,20M E ESPESSURA 2,50MM | M | 5037.48
150710 | FORNECIMENTO DE CHAPA PRETA DE AÇO CORRUGADA, TIPO "TUNNEL LINER" - DIÂMETRO 2,00M E ESPESSURA 3,40MM | M | 3740.38
150711 | FORNECIMENTO DE CHAPA PRETA DE AÇO CORRUGADA, TIPO "TUNNEL LINER" - DIÂMETRO 2,20M E ESPESSURA 3,40MM | M | 4143.91
150712 | FORNECIMENTO DE CHAPA PRETA DE AÇO CORRUGADA, TIPO "TUNNEL LINER" - DIÂMETRO 2,40M E ESPESSURA 3,40MM | M | 4485.35
150713 | FORNECIMENTO DE CHAPA PRETA DE AÇO CORRUGADA, TIPO "TUNNEL LINER" - DIÂMETRO 2,60M E ESPESSURA 3,40MM | M | 4888.88
150714 | FORNECIMENTO DE CHAPA PRETA DE AÇO CORRUGADA, TIPO "TUNNEL LINER" - DIÂMETRO 2,80M E ESPESSURA 3,40MM | M | 5230.32
150715 | FORNECIMENTO DE CHAPA PRETA DE AÇO CORRUGADA, TIPO "TUNNEL LINER" - DIÂMETRO 3,00M E ESPESSURA 3,40MM | M | 5633.85
150716 | FORNECIMENTO DE CHAPA PRETA DE AÇO CORRUGADA, TIPO "TUNNEL LINER" - DIÂMETRO 3,20M E ESPESSURA 3,40MM | M | 5975.3
150800 | CAMBOTAS METÁLICAS PARA TÚNEL NATM | KG | 14.55
150900 | FORNECIMENTO E APLICAÇÃO DE ENFILAGEM, COM TUBO DE AÇO, DIÂMETRO 2 1/2" E PAREDE DE 5,16MM DE ESPESSURA, EXCETO INJEÇÃO, PARA IMPLATAÇÃO DE TÚNEL NATM | M | 93.07
151000 | FORMAS METÁLICAS PARA CONCRETAGEM DO REVESTIMENTO INTERNO DE "TUNNEL LINER", FORNECIMENTO, MONTAGEM E POSTERIOR DESMONTAGEM | M2 | 33.24