## Comp Auxiliares SEM Des Jan21
CÓDIGO | NOME DO SERVIÇO |  |  |  | CUSTO UNIT. |  | UNID |  | VALOR
|  | CODINS | NOMINS | UNID |  | COEF. |  | Vparc
10501 | AREIA LAVADA | [5 empty] | M3 |  | 101.78
|  | 10503 | AREIA LAVADA FINA | M3 | 101.99 | 0.333 |  | 33.96
|  | 10504 | AREIA LAVADA GROSSA | M3 | 101.66 | 0.333 |  | 33.85
|  | 10506 | AREIA LAVADA MÉDIA | M3 | 101.99 | 0.333 |  | 33.96
10555 | PEDRA BRITADA NÚMERO 3 E 4 | [5 empty] | M3 |  | 81
|  | 10544 | PEDRA BRITADA NÚMERO 3 | M3 | 78.25 | 0.5 |  | 39.13
|  | 10545 | PEDRA BRITADA NÚMERO 4 | M3 | 83.74 | 0.5 |  | 41.87
10558 | BRITA GRADUADA TRATADA COM CIMENTO 4% EM PESO | [5 empty] | M3 |  | 129.06
|  | 10517 | CIMENTO PORTLAND CPII-E/F-32 | Kg | 0.52 | 82 |  | 42.64
|  | 10547 | BRITA GRADUADA | M3 | 83.83 | 1 |  | 83.83
|  | 94289 | USINA DE SOLOS PRÉ-MISTURADOS A FRIO CAP. 350/600 TON | H | 258.85 | 0.01 |  | 2.59
10580 | ALVENARIA DE TIJOLOS COM ARGAMASSA DE CIMENTO E AREIA 1:3 | [5 empty] | M3 |  | 819.7
|  | 2020 | PEDREIRO (SGSP) | H | 22.58 | 11 |  | 248.42
|  | 2099 | SERVENTE (SGSP) | H | 18.23 | 8.8 |  | 160.39
|  | 10630 | ARGAMASSA DE CIMENTO COM AREIA GROSSA 1:3 | M3 | 558.6 | 0.22 |  | 122.89
|  | 12580 | TIJOLO MAÇICO DE BARRO COMUM | Un | 0.4 | 720 |  | 288
10600 | CONCRETO FCK=5MPA C/ AGREGADO RECICLADO | [5 empty] | M3 |  | 174.19
|  | 10502 | AGREGADO RECICLADO (DIVERSAS GLANULOMETRIAS) | M3 | 51.51 | 0.92 |  | 47.39
|  | 10504 | AREIA LAVADA GROSSA | M3 | 101.66 | 0.48 |  | 48.8
|  | 10517 | CIMENTO PORTLAND CPII-E/F-32 | Kg | 0.52 | 150 |  | 78
10601 | CONCRETO FCK=5MPA C/ BRITA 2 | [5 empty] | M3 |  | 201.59
|  | 10504 | AREIA LAVADA GROSSA | M3 | 101.66 | 0.48 |  | 48.8
|  | 10517 | CIMENTO PORTLAND CPII-E/F-32 | Kg | 0.52 | 150 |  | 78
|  | 10543 | PEDRA BRITADA NÚMERO 2 | M3 | 81.3 | 0.92 |  | 74.8
10602 | CONCRETO FCK=5MPA C/ BRITA 1 E 2 | [5 empty] | M3 |  | 200.88
|  | 10504 | AREIA LAVADA GROSSA | M3 | 101.66 | 0.48 |  | 48.8
|  | 10517 | CIMENTO PORTLAND CPII-E/F-32 | Kg | 0.52 | 150 |  | 78
|  | 10542 | PEDRA BRITADA NÚMERO 1 | M3 | 79.75 | 0.46 |  | 36.69
|  | 10543 | PEDRA BRITADA NÚMERO 2 | M3 | 81.3 | 0.46 |  | 37.4
10603 | CONCRETO FCK=10MPA C/ AGREGADO RECICLADO | [5 empty] | M3 |  | 203.79
|  | 10502 | AGREGADO RECICLADO (DIVERSAS GLANULOMETRIAS) | M3 | 51.51 | 0.85 |  | 43.78
|  | 10504 | AREIA LAVADA GROSSA | M3 | 101.66 | 0.51 |  | 51.85
|  | 10517 | CIMENTO PORTLAND CPII-E/F-32 | Kg | 0.52 | 208 |  | 108.16
10604 | CONCRETO FCK=10MPA C/ BRITA 2 | [5 empty] | M3 |  | 229.11
|  | 10504 | AREIA LAVADA GROSSA | M3 | 101.66 | 0.51 |  | 51.85
|  | 10517 | CIMENTO PORTLAND CPII-E/F-32 | Kg | 0.52 | 208 |  | 108.16
|  | 10543 | PEDRA BRITADA NÚMERO 2 | M3 | 81.3 | 0.85 |  | 69.11
10605 | CONCRETO FCK=10MPA C/ BRITA 1 E 2 | [5 empty] | M3 |  | 228.68
|  | 10504 | AREIA LAVADA GROSSA | M3 | 101.66 | 0.51 |  | 51.85
|  | 10517 | CIMENTO PORTLAND CPII-E/F-32 | Kg | 0.52 | 208 |  | 108.16
|  | 10542 | PEDRA BRITADA NÚMERO 1 | M3 | 79.75 | 0.28 |  | 22.33
|  | 10543 | PEDRA BRITADA NÚMERO 2 | M3 | 81.3 | 0.57 |  | 46.34
10606 | CONCRETO FCK=15MPA C/ AGREGADO RECICLADO | [5 empty] | M3 |  | 275.42
|  | 10502 | AGREGADO RECICLADO (DIVERSAS GLANULOMETRIAS) | M3 | 51.51 | 0.79 |  | 40.69
|  | 10504 | AREIA LAVADA GROSSA | M3 | 101.66 | 0.58 |  | 58.96
|  | 10517 | CIMENTO PORTLAND CPII-E/F-32 | Kg | 0.52 | 338 |  | 175.76
10607 | CONCRETO FCK=15MPA C/ BRITA 1 | [5 empty] | M3 |  | 297.73
|  | 10504 | AREIA LAVADA GROSSA | M3 | 101.66 | 0.58 |  | 58.96
|  | 10517 | CIMENTO PORTLAND CPII-E/F-32 | Kg | 0.52 | 338 |  | 175.76
|  | 10542 | PEDRA BRITADA NÚMERO 1 | M3 | 79.75 | 0.79 |  | 63
10608 | CONCRETO FCK=15MPA C/ BRITA 2 | [5 empty] | M3 |  | 298.95
|  | 10504 | AREIA LAVADA GROSSA | M3 | 101.66 | 0.58 |  | 58.96
|  | 10517 | CIMENTO PORTLAND CPII-E/F-32 | Kg | 0.52 | 338 |  | 175.76
|  | 10543 | PEDRA BRITADA NÚMERO 2 | M3 | 81.3 | 0.79 |  | 64.23
10609 | CONCRETO FCK=15MPA C/ BRITA 1 E 2 | [5 empty] | M3 |  | 298.55
|  | 10504 | AREIA LAVADA GROSSA | M3 | 101.66 | 0.58 |  | 58.96
|  | 10517 | CIMENTO PORTLAND CPII-E/F-32 | Kg | 0.52 | 338 |  | 175.76
|  | 10542 | PEDRA BRITADA NÚMERO 1 | M3 | 79.75 | 0.26 |  | 20.74
|  | 10543 | PEDRA BRITADA NÚMERO 2 | M3 | 81.3 | 0.53 |  | 43.09
10610 | CONCRETO FCK=20MPA C/ AGREGADO RECICLADO | [5 empty] | M3 |  | 290.52
|  | 10502 | AGREGADO RECICLADO (DIVERSAS GLANULOMETRIAS) | M3 | 51.51 | 0.78 |  | 40.18
|  | 10504 | AREIA LAVADA GROSSA | M3 | 101.66 | 0.57 |  | 57.95
|  | 10517 | CIMENTO PORTLAND CPII-E/F-32 | Kg | 0.52 | 370 |  | 192.4
10611 | CONCRETO FCK=20MPA C/ BRITA 1 | [5 empty] | M3 |  | 312.55
|  | 10504 | AREIA LAVADA GROSSA | M3 | 101.66 | 0.57 |  | 57.95
|  | 10517 | CIMENTO PORTLAND CPII-E/F-32 | Kg | 0.52 | 370 |  | 192.4
|  | 10542 | PEDRA BRITADA NÚMERO 1 | M3 | 79.75 | 0.78 |  | 62.21
10612 | CONCRETO FCK=20MPA C/ BRITA 2 | [5 empty] | M3 |  | 313.76
|  | 10504 | AREIA LAVADA GROSSA | M3 | 101.66 | 0.57 |  | 57.95
|  | 10517 | CIMENTO PORTLAND CPII-E/F-32 | Kg | 0.52 | 370 |  | 192.4
|  | 10543 | PEDRA BRITADA NÚMERO 2 | M3 | 81.3 | 0.78 |  | 63.41
10613 | CONCRETO FCK=20MPA C/ BRITA 1 E 2 | [5 empty] | M3 |  | 313.37
|  | 10504 | AREIA LAVADA GROSSA | M3 | 101.66 | 0.57 |  | 57.95
|  | 10517 | CIMENTO PORTLAND CPII-E/F-32 | Kg | 0.52 | 370 |  | 192.4
|  | 10542 | PEDRA BRITADA NÚMERO 1 | M3 | 79.75 | 0.25 |  | 19.94
|  | 10543 | PEDRA BRITADA NÚMERO 2 | M3 | 81.3 | 0.53 |  | 43.09
10614 | CONCRETO FCK=25MPA C/ AGREGADO RECICLADO | [5 empty] | M3 |  | 306.67
|  | 10502 | AGREGADO RECICLADO (DIVERSAS GLANULOMETRIAS) | M3 | 51.51 | 0.77 |  | 39.66
|  | 10504 | AREIA LAVADA GROSSA | M3 | 101.66 | 0.56 |  | 56.93
|  | 10517 | CIMENTO PORTLAND CPII-E/F-32 | Kg | 0.52 | 404 |  | 210.08
10615 | CONCRETO FCK=25MPA C/ BRITA 1 | [5 empty] | M3 |  | 328.42
|  | 10504 | AREIA LAVADA GROSSA | M3 | 101.66 | 0.56 |  | 56.93
|  | 10517 | CIMENTO PORTLAND CPII-E/F-32 | Kg | 0.52 | 404 |  | 210.08
|  | 10542 | PEDRA BRITADA NÚMERO 1 | M3 | 79.75 | 0.77 |  | 61.41
10616 | CONCRETO FCK=25MPA C/ BRITA 2 | [5 empty] | M3 |  | 329.61
|  | 10504 | AREIA LAVADA GROSSA | M3 | 101.66 | 0.56 |  | 56.93
|  | 10517 | CIMENTO PORTLAND CPII-E/F-32 | Kg | 0.52 | 404 |  | 210.08
|  | 10543 | PEDRA BRITADA NÚMERO 2 | M3 | 81.3 | 0.77 |  | 62.6
10617 | CONCRETO FCK=25MPA C/ BRITA 1 E 2 | [5 empty] | M3 |  | 329.22
|  | 10504 | AREIA LAVADA GROSSA | M3 | 101.66 | 0.56 |  | 56.93
|  | 10517 | CIMENTO PORTLAND CPII-E/F-32 | Kg | 0.52 | 404 |  | 210.08
|  | 10542 | PEDRA BRITADA NÚMERO 1 | M3 | 79.75 | 0.25 |  | 19.94
|  | 10543 | PEDRA BRITADA NÚMERO 2 | M3 | 81.3 | 0.52 |  | 42.28
10618 | CONCRETO FCK=30MPA C/ BRITA 1 | [5 empty] | M3 |  | 342.25
|  | 10504 | AREIA LAVADA GROSSA | M3 | 101.66 | 0.53 |  | 53.88
|  | 10517 | CIMENTO PORTLAND CPII-E/F-32 | Kg | 0.52 | 438 |  | 227.76
|  | 10542 | PEDRA BRITADA NÚMERO 1 | M3 | 79.75 | 0.76 |  | 60.61
10619 | CONCRETO FCK=30MPA C/ BRITA 2 | [5 empty] | M3 |  | 343.43
|  | 10504 | AREIA LAVADA GROSSA | M3 | 101.66 | 0.53 |  | 53.88
|  | 10517 | CIMENTO PORTLAND CPII-E/F-32 | Kg | 0.52 | 438 |  | 227.76
|  | 10543 | PEDRA BRITADA NÚMERO 2 | M3 | 81.3 | 0.76 |  | 61.79
10620 | CONCRETO FCK=30MPA C/ BRITA 1 E 2 | [5 empty] | M3 |  | 343.04
|  | 10504 | AREIA LAVADA GROSSA | M3 | 101.66 | 0.53 |  | 53.88
|  | 10517 | CIMENTO PORTLAND CPII-E/F-32 | Kg | 0.52 | 438 |  | 227.76
|  | 10542 | PEDRA BRITADA NÚMERO 1 | M3 | 79.75 | 0.25 |  | 19.94
|  | 10543 | PEDRA BRITADA NÚMERO 2 | M3 | 81.3 | 0.51 |  | 41.46
10621 | CONCRETO FCK=35MPA C/ BRITA 1 | [5 empty] | M3 |  | 360.27
|  | 10504 | AREIA LAVADA GROSSA | M3 | 101.66 | 0.54 |  | 54.9
|  | 10517 | CIMENTO PORTLAND CPII-E/F-32 | Kg | 0.52 | 470 |  | 244.4
|  | 10543 | PEDRA BRITADA NÚMERO 2 | M3 | 81.3 | 0.75 |  | 60.98
10622 | CONCRETO FCK=35MPA C/ BRITA 2 | [5 empty] | M3 |  | 360.27
|  | 10504 | AREIA LAVADA GROSSA | M3 | 101.66 | 0.54 |  | 54.9
|  | 10517 | CIMENTO PORTLAND CPII-E/F-32 | Kg | 0.52 | 470 |  | 244.4
|  | 10543 | PEDRA BRITADA NÚMERO 2 | M3 | 81.3 | 0.75 |  | 60.98
10623 | CONCRETO FCK=35MPA C/ BRITA 1 E 2 | [5 empty] | M3 |  | 359.88
|  | 10504 | AREIA LAVADA GROSSA | M3 | 101.66 | 0.54 |  | 54.9
|  | 10517 | CIMENTO PORTLAND CPII-E/F-32 | Kg | 0.52 | 470 |  | 244.4
|  | 10542 | PEDRA BRITADA NÚMERO 1 | M3 | 79.75 | 0.25 |  | 19.94
|  | 10543 | PEDRA BRITADA NÚMERO 2 | M3 | 81.3 | 0.5 |  | 40.65
10624 | CONCRETO FCK=40MPA C/ BRITA 1 | [5 empty] | M3 |  | 365.8
|  | 10504 | AREIA LAVADA GROSSA | M3 | 101.66 | 0.42 |  | 42.7
|  | 10517 | CIMENTO PORTLAND CPII-E/F-32 | Kg | 0.52 | 514 |  | 267.28
|  | 10542 | PEDRA BRITADA NÚMERO 1 | M3 | 79.75 | 0.7 |  | 55.83
10625 | CONCRETO FCK=40MPA C/ BRITA 2 | [5 empty] | M3 |  | 366.89
|  | 10504 | AREIA LAVADA GROSSA | M3 | 101.66 | 0.42 |  | 42.7
|  | 10517 | CIMENTO PORTLAND CPII-E/F-32 | Kg | 0.52 | 514 |  | 267.28
|  | 10543 | PEDRA BRITADA NÚMERO 2 | M3 | 81.3 | 0.7 |  | 56.91
10626 | CONCRETO FCK=40MPA C/ BRITA 1 E 2 | [5 empty] | M3 |  | 366.52
|  | 10504 | AREIA LAVADA GROSSA | M3 | 101.66 | 0.42 |  | 42.7
|  | 10517 | CIMENTO PORTLAND CPII-E/F-32 | Kg | 0.52 | 514 |  | 267.28
|  | 10542 | PEDRA BRITADA NÚMERO 1 | M3 | 79.75 | 0.24 |  | 19.14
|  | 10543 | PEDRA BRITADA NÚMERO 2 | M3 | 81.3 | 0.46 |  | 37.4
10627 | CONCRETO "GROUT" C/ PEDRISCO | [5 empty] | M3 |  | 271.19
|  | 10504 | AREIA LAVADA GROSSA | M3 | 101.66 | 0.68 |  | 69.13
|  | 10508 | CAL HIDRATADA - CH-III | Kg | 0.59 | 15 |  | 8.85
|  | 10517 | CIMENTO PORTLAND CPII-E/F-32 | Kg | 0.52 | 297 |  | 154.44
|  | 10550 | PEDRISCO LIMPO | M3 | 84.29 | 0.46 |  | 38.77
10628 | ARGAMASSA DE CIMENTO COM AREIA MÉDIA 1:2 | [5 empty] | M3 |  | 625.86
|  | 2099 | SERVENTE (SGSP) | H | 18.23 | 10 |  | 182.26
|  | 10506 | AREIA LAVADA MÉDIA | M3 | 101.99 | 1.071 |  | 109.23
|  | 10517 | CIMENTO PORTLAND CPII-E/F-32 | Kg | 0.52 | 643 |  | 334.36
10629 | ARGAMASSA DE CIMENTO COM AREIA MÉDIA 1:3 | [5 empty] | M3 |  | 559
|  | 2099 | SERVENTE (SGSP) | H | 18.23 | 10 |  | 182.26
|  | 10506 | AREIA LAVADA MÉDIA | M3 | 101.99 | 1.216 |  | 124.02
|  | 10517 | CIMENTO PORTLAND CPII-E/F-32 | Kg | 0.52 | 486 |  | 252.72
10630 | ARGAMASSA DE CIMENTO COM AREIA GROSSA 1:3 | [5 empty] | M3 |  | 558.6
|  | 2099 | SERVENTE (SGSP) | H | 18.23 | 10 |  | 182.26
|  | 10504 | AREIA LAVADA GROSSA | M3 | 101.66 | 1.216 |  | 123.62
|  | 10517 | CIMENTO PORTLAND CPII-E/F-32 | Kg | 0.52 | 486 |  | 252.72
10631 | ARGAMASSA DE CIMENTO COM AREIA MÉDIA 1:4 | [5 empty] | M3 |  | 496.08
|  | 2099 | SERVENTE (SGSP) | H | 18.23 | 10 |  | 182.26
|  | 10506 | AREIA LAVADA MÉDIA | M3 | 101.99 | 1.216 |  | 124.02
|  | 10517 | CIMENTO PORTLAND CPII-E/F-32 | Kg | 0.52 | 365 |  | 189.8
10632 | ARGAMASSA DE CIMENTO COM AREIA GROSSA 1:4 | [5 empty] | M3 |  | 495.68
|  | 2099 | SERVENTE (SGSP) | H | 18.23 | 10 |  | 182.26
|  | 10504 | AREIA LAVADA GROSSA | M3 | 101.66 | 1.216 |  | 123.62
|  | 10517 | CIMENTO PORTLAND CPII-E/F-32 | Kg | 0.52 | 365 |  | 189.8
10633 | ARGAMASSA DE CIMENTO COM AREIA MÉDIA 1:5 | [5 empty] | M3 |  | 458.12
|  | 2099 | SERVENTE (SGSP) | H | 18.23 | 10 |  | 182.26
|  | 10506 | AREIA LAVADA MÉDIA | M3 | 101.99 | 1.216 |  | 124.02
|  | 10517 | CIMENTO PORTLAND CPII-E/F-32 | Kg | 0.52 | 292 |  | 151.84
10634 | ARGAMASSA DE CIMENTOCOM AREIA GROSSA 1:5 | [5 empty] | M3 |  | 457.72
|  | 2099 | SERVENTE (SGSP) | H | 18.23 | 10 |  | 182.26
|  | 10504 | AREIA LAVADA GROSSA | M3 | 101.66 | 1.216 |  | 123.62
|  | 10517 | CIMENTO PORTLAND CPII-E/F-32 | Kg | 0.52 | 292 |  | 151.84
10635 | ARGAMASSA DE CIMENTO COM AREIA MÉDIA 1:6 | [5 empty] | M3 |  | 432.64
|  | 2099 | SERVENTE (SGSP) | H | 18.23 | 10 |  | 182.26
|  | 10506 | AREIA LAVADA MÉDIA | M3 | 101.99 | 1.216 |  | 124.02
|  | 10517 | CIMENTO PORTLAND CPII-E/F-32 | Kg | 0.52 | 243 |  | 126.36
10636 | ARGAMASSA DE CIMENTO COM AREIA GROSSA 1:6 | [5 empty] | M3 |  | 432.24
|  | 2099 | SERVENTE (SGSP) | H | 18.23 | 10 |  | 182.26
|  | 10504 | AREIA LAVADA GROSSA | M3 | 101.66 | 1.216 |  | 123.62
|  | 10517 | CIMENTO PORTLAND CPII-E/F-32 | Kg | 0.52 | 243 |  | 126.36
10637 | ARGAMASSA DE CIMENTO COM AREIA MÉDIA 1:7 | [5 empty] | M3 |  | 414.44
|  | 2099 | SERVENTE (SGSP) | H | 18.23 | 10 |  | 182.26
|  | 10506 | AREIA LAVADA MÉDIA | M3 | 101.99 | 1.216 |  | 124.02
|  | 10517 | CIMENTO PORTLAND CPII-E/F-32 | Kg | 0.52 | 208 |  | 108.16
10638 | ARGAMASSA DE CIMENTO COM AREIA GROSSA 1:7 | [5 empty] | M3 |  | 414.04
|  | 2099 | SERVENTE (SGSP) | H | 18.23 | 10 |  | 182.26
|  | 10504 | AREIA LAVADA GROSSA | M3 | 101.66 | 1.216 |  | 123.62
|  | 10517 | CIMENTO PORTLAND CPII-E/F-32 | Kg | 0.52 | 208 |  | 108.16
10639 | ARGAMASSA DE CAL COM AREIA FINA 1:3 | [5 empty] | M3 |  | 413.2
|  | 2099 | SERVENTE (SGSP) | H | 18.23 | 8 |  | 145.81
|  | 10503 | AREIA LAVADA FINA | M3 | 101.99 | 1.216 |  | 124.02
|  | 10508 | CAL HIDRATADA - CH-III | Kg | 0.59 | 243 |  | 143.37
10640 | ARGAMASSA DE CAL COM AREIA MÉDIA 1:3 | [5 empty] | M3 |  | 413.2
|  | 2099 | SERVENTE (SGSP) | H | 18.23 | 8 |  | 145.81
|  | 10506 | AREIA LAVADA MÉDIA | M3 | 101.99 | 1.216 |  | 124.02
|  | 10508 | CAL HIDRATADA - CH-III | Kg | 0.59 | 243 |  | 143.37
10641 | ARGAMASSA DE CAL COM AREIA FINA 1:4 | [5 empty] | M3 |  | 377.21
|  | 2099 | SERVENTE (SGSP) | H | 18.23 | 8 |  | 145.81
|  | 10503 | AREIA LAVADA FINA | M3 | 101.99 | 1.216 |  | 124.02
|  | 10508 | CAL HIDRATADA - CH-III | Kg | 0.59 | 182 |  | 107.38
10642 | ARGAMASSA DE CAL COM AREIA MÉDIA 1:4 | [5 empty] | M3 |  | 377.21
|  | 2099 | SERVENTE (SGSP) | H | 18.23 | 8 |  | 145.81
|  | 10506 | AREIA LAVADA MÉDIA | M3 | 101.99 | 1.216 |  | 124.02
|  | 10508 | CAL HIDRATADA - CH-III | Kg | 0.59 | 182 |  | 107.38
10643 | ARGAMASSA MISTA COM AREIA GROSSA 1:0,25:3 | [5 empty] | M3 |  | 594.59
|  | 2099 | SERVENTE (SGSP) | H | 18.23 | 10 |  | 182.26
|  | 10504 | AREIA LAVADA GROSSA | M3 | 101.66 | 1.216 |  | 123.62
|  | 10508 | CAL HIDRATADA - CH-III | Kg | 0.59 | 61 |  | 35.99
|  | 10517 | CIMENTO PORTLAND CPII-E/F-32 | Kg | 0.52 | 486 |  | 252.72
10644 | ARGAMASSA MISTA COM AREIA MÉDIA 1:0,5:5 | [5 empty] | M3 |  | 501.19
|  | 2099 | SERVENTE (SGSP) | H | 18.23 | 10 |  | 182.26
|  | 10506 | AREIA LAVADA MÉDIA | M3 | 101.99 | 1.216 |  | 124.02
|  | 10508 | CAL HIDRATADA - CH-III | Kg | 0.59 | 73 |  | 43.07
|  | 10517 | CIMENTO PORTLAND CPII-E/F-32 | Kg | 0.52 | 292 |  | 151.84
10645 | ARGAMASSA MISTA COM AREIA GROSSA 1:0,5:8 | [5 empty] | M3 |  | 427.66
|  | 2099 | SERVENTE (SGSP) | H | 18.23 | 10 |  | 182.26
|  | 10504 | AREIA LAVADA GROSSA | M3 | 101.66 | 1.216 |  | 123.62
|  | 10508 | CAL HIDRATADA - CH-III | Kg | 0.59 | 46 |  | 27.14
|  | 10517 | CIMENTO PORTLAND CPII-E/F-32 | Kg | 0.52 | 182 |  | 94.64
10646 | ARGAMASSA MISTA COM AREIA GROSSA 1:1,5:6 | [5 empty] | M3 |  | 593.31
|  | 2099 | SERVENTE (SGSP) | H | 18.23 | 10 |  | 182.26
|  | 10504 | AREIA LAVADA GROSSA | M3 | 101.66 | 1.216 |  | 123.62
|  | 10508 | CAL HIDRATADA - CH-III | Kg | 0.59 | 273 |  | 161.07
|  | 10517 | CIMENTO PORTLAND CPII-E/F-32 | Kg | 0.52 | 243 |  | 126.36
10647 | ARGAMASSA MISTA COM AREIA GROSSA 1:1:4 | [5 empty] | M3 |  | 603.06
|  | 2099 | SERVENTE (SGSP) | H | 18.23 | 10 |  | 182.26
|  | 10504 | AREIA LAVADA GROSSA | M3 | 101.66 | 1.216 |  | 123.62
|  | 10508 | CAL HIDRATADA - CH-III | Kg | 0.59 | 182 |  | 107.38
|  | 10517 | CIMENTO PORTLAND CPII-E/F-32 | Kg | 0.52 | 365 |  | 189.8
10648 | ARGAMASSA MISTA COM AREIA GROSSA 1:2:8 | [5 empty] | M3 |  | 507.9
|  | 2099 | SERVENTE (SGSP) | H | 18.23 | 10 |  | 182.26
|  | 10504 | AREIA LAVADA GROSSA | M3 | 101.66 | 1.216 |  | 123.62
|  | 10508 | CAL HIDRATADA - CH-III | Kg | 0.59 | 182 |  | 107.38
|  | 10517 | CIMENTO PORTLAND CPII-E/F-32 | Kg | 0.52 | 182 |  | 94.64
10649 | ARGAMASSA MISTA COM AREIA MÉDIA 1:2:9 | [5 empty] | M3 |  | 486.1
|  | 2099 | SERVENTE (SGSP) | H | 18.23 | 10 |  | 182.26
|  | 10506 | AREIA LAVADA MÉDIA | M3 | 101.99 | 1.216 |  | 124.02
|  | 10508 | CAL HIDRATADA - CH-III | Kg | 0.59 | 162 |  | 95.58
|  | 10517 | CIMENTO PORTLAND CPII-E/F-32 | Kg | 0.52 | 162 |  | 84.24
11202 | ESCORAMENTO CONTÍNUO | [5 empty] | M2 |  | 90.58
|  | 2013 | CARPINTEIRO (SGSP) | H | 22.4 | 1.333 |  | 29.86
|  | 2014 | AJUDANTE DE CARPINTEIRO (SGSP) | H | 19.15 | 1.333 |  | 25.53
|  | 11037 | EUCALIPTO D=20 / 30 CM NA BASE - 6M - COM TRATAMENTO E SEM CASCA (CITRIODORA) | M | 71.12 | 0.104 |  | 7.4
|  | 11050 | PEROBA DO NORTE (CUPIÚBA) - TÁBUA DE 3 X 16 CM - BRUTA | M | 19.61 | 1.05 |  | 20.59
|  | 15516 | PEROBA DO NORTE (CUPIÚBA) - VIGA DE 6 X 16 CM - BRUTA | M | 46.2 | 0.1 |  | 4.62
|  | 17515 | PREGO 18 X 27 COMUM - POLIDO | Kg | 12.91 | 0.2 |  | 2.58
11501 | AÇO CA-25 - MÉDIA BITOLAS | [5 empty] | KG |  | 8.52
|  | 11502 | AÇO CA-25 - 6,3 MM - 1/4" - LISO | Kg | 9.25 | 0.052 |  | 0.48
|  | 11503 | AÇO CA-25 - 8,0 MM - 5/16" - LISO | Kg | 9.12 | 0.158 |  | 1.44
|  | 11504 | AÇO CA-25 - 10,0 MM - 3/8"- LISO | Kg | 8.64 | 0.158 |  | 1.37
|  | 11505 | AÇO CA-25 - 12,5 MM - 1/2" - LISO | Kg | 8.36 | 0.158 |  | 1.32
|  | 11506 | AÇO CA-25 - 16,0 MM - 5/8" - LISO | Kg | 8.36 | 0.158 |  | 1.32
|  | 11507 | AÇO CA-25 - 20,0 MM - 3/4" - LISO | Kg | 8.36 | 0.158 |  | 1.32
|  | 11508 | AÇO CA-25 - 25,0 MM - 1" - LISO | Kg | 8.07 | 0.158 |  | 1.28
11510 | AÇO CA-50A OU B - MÉDIA BITOLAS | [5 empty] | KG |  | 8.06
|  | 11511 | AÇO CA-50 - 6,3 MM - 1/4" - NERVURADO | Kg | 8.78 | 0.052 |  | 0.46
|  | 11512 | AÇO CA-50 - 8,0 MM - 5/16" - NERVURADO | Kg | 8.57 | 0.158 |  | 1.35
|  | 11513 | AÇO CA-50 - 10,0 MM - 3/8" - NERVURADO | Kg | 7.95 | 0.158 |  | 1.26
|  | 11514 | AÇO CA-50 - 12,5 MM - 1/2" - NERVURADO | Kg | 7.85 | 0.158 |  | 1.24
|  | 11515 | AÇO CA-50 - 16,0 MM - 5/8" - NERVURADO | Kg | 7.98 | 0.158 |  | 1.26
|  | 11516 | AÇO CA-50 - 20,0 MM - 3/4" - NERVURADO | Kg | 7.91 | 0.158 |  | 1.25
|  | 11517 | AÇO CA-50 - 25,0 MM - 1" - NERVURADO | Kg | 7.86 | 0.158 |  | 1.24
11520 | AÇO CA-60B - MÉDIA BITOLAS | [5 empty] | KG |  | 7.84
|  | 11521 | AÇO CA-60 - 4,2 MM | Kg | 9.09 | 0.25 |  | 2.27
|  | 11522 | AÇO CA-60 - 5,0 MM | Kg | 9.09 | 0.25 |  | 2.27
|  | 11523 | AÇO CA-60 - 6,0MM | Kg | 8.09 | 0.25 |  | 2.02
|  | 11524 | AÇO CA-60 - 8,0MM | Kg | 5.08 | 0.25 |  | 1.27
15505 | ESTRUTURA METÁLICA INCL. ANTIFERRUGINOSA | [5 empty] | KG |  | 12.97
|  | 2045 | SERRALHEIRO (SGSP) | H | 32.92 | 0.02 |  | 0.66
|  | 2046 | AJUDANTE DE SERRALHEIRO (SGSP) | H | 19.15 | 0.02 |  | 0.38
|  | 2075 | PINTOR (SGSP) | H | 23.72 | 0.003 |  | 0.07
|  | 2076 | AJUDANTE DE PINTOR (SGSP) | H | 18.28 | 0.003 |  | 0.05
|  | 2100 | AJUDANTE DE SOLDADOR DE ESTRUTURA COMUM (SGSP) | H | 18.74 | 0.04 |  | 0.75
|  | 2228 | SOLDADOR (SGSP) | H | 37.3 | 0.04 |  | 1.49
|  | 30615 | FERRO CHATO 2" X 1/2" | Kg | 7.93 | 0.525 |  | 4.16
|  | 30640 | PERFIL DE AÇO ASTM-36 | KG | 8.16 | 0.525 |  | 4.28
|  | 37509 | FUNDO CROMATO DE ZINCO | L | 29.43 | 0.0025 |  | 0.07
|  | 84009 | ELETRODO AWS E 6010 DE 4MM (5/32") | Kg | 43.5 | 0.013 |  | 0.57
|  | 87030 | AGUARRAZ - MINERAL | L | 12.15 | 0.0003 |  | 0
|  | 94254 | MÁQUINA DE SOLDA-RETIFICADOR 500A | H | 11.88 | 0.04 |  | 0.48
15506 | RETIRADA DE ESTRUTURA METÁLICA INCLUSIVE PERFIS DE FIXAÇÃO | [5 empty] | KG |  | 1.75
|  | 2001 | AJUDANTE GERAL (SGSP) | H | 19.13 | 0.042 |  | 0.8
|  | 2235 | MONTADOR DE ESTRUTURA METÁLICA (SGSP) | H | 22.09 | 0.014 |  | 0.31
|  | 94030 | GUINDASTE DE LANÇA FIXA SOBRE ESTEIRAS - 12 T | H | 91.36 | 0.007 |  | 0.64
15510 | MADEIRAMENTO DE PEROBA DO NORTE (CUPIÚBA) P/ TELHADO | [5 empty] | M3 |  | 4805.25
|  | 15515 | PEROBA DO NORTE (CUPIÚBA) - VIGA DE 6 CM X 12 CM - BRUTA | M | 34.6 | 138.88 |  | 4805.25
15512 | MONTAGEM DE ESTRUTURA METÁLICA | [5 empty] | KG |  | 2.5
|  | 2001 | AJUDANTE GERAL (SGSP) | H | 19.13 | 0.06 |  | 1.15
|  | 2235 | MONTADOR DE ESTRUTURA METÁLICA (SGSP) | H | 22.09 | 0.02 |  | 0.44
|  | 94030 | GUINDASTE DE LANÇA FIXA SOBRE ESTEIRAS - 12 T | H | 91.36 | 0.01 |  | 0.91
17016 | FERRAGEM PARA MADEIRAMENTO DE TELHADO | [5 empty] | KG |  | 29.36
|  | 2045 | SERRALHEIRO (SGSP) | H | 32.92 | 0.5 |  | 16.46
|  | 30615 | FERRO CHATO 2" X 1/2" | Kg | 7.93 | 0.35 |  | 2.78
|  | 30616 | FERRO CHATO 3" X 3/4" | Kg | 8.08 | 0.35 |  | 2.83
|  | 30617 | FERRO CHATO 4" X 3/4" | Kg | 8.85 | 0.35 |  | 3.1
|  | 39020 | GALVANIZAÇÃO ELETROLÍTICA (ENTRE 8 E 10 MÍCRONS) EM PEÇAS DE FERRO ACAB. BRANCO | Kg | 4.2 | 1 |  | 4.2
19045 | RIPA DE PEROBA DO NORTE(CUPIÚBA) APARELHADA - 1,5 X 5CM | [5 empty] | M |  | 7.19
|  | 15525 | RIPA DE PEROBA DO NORTE 1,5 CM X 5 CM - BRUTA (CUPIÚBA) | M | 5.53 | 1.3 |  | 7.19
19060 | SARRAFO DE PINUS 1A. APARELHADA - 1 X 4(2,5 X 10CM) | [5 empty] | M |  | 2.59
|  | 11066 | PINUS - SARRAFO DE 1" X 4" - BRUTO | M | 1.99 | 1.3 |  | 2.59
20457 | DEMARCAÇÃO E PINTURA DE FAIXAS ATÉ 10CM - BORRACHA CLORADA | [5 empty] | M |  | 6.1
|  | 2075 | PINTOR (SGSP) | H | 23.72 | 0.1 |  | 2.37
|  | 2076 | AJUDANTE DE PINTOR (SGSP) | H | 18.28 | 0.1 |  | 1.83
|  | 37015 | TINTA A BASE DE BORRACHA CLORADA | L | 47.54 | 0.04 |  | 1.9
20459 | DEMARCAÇÃO E PINTURA DE FAIXAS ATÉ 10CM - EPÓXI | [5 empty] | M |  | 7.1
|  | 2075 | PINTOR (SGSP) | H | 23.72 | 0.12 |  | 2.85
|  | 2076 | AJUDANTE DE PINTOR (SGSP) | H | 18.28 | 0.12 |  | 2.19
|  | 37030 | TINTA A BASE DE RESINA EPÓXI | L | 68.74 | 0.03 |  | 2.06
20462 | DEMARCAÇÃO E PINTURA DE SUPERFÍCIES - BORRACHA CLORADA | [5 empty] | M |  | 25.32
|  | 2075 | PINTOR (SGSP) | H | 23.72 | 0.15 |  | 3.56
|  | 2076 | AJUDANTE DE PINTOR (SGSP) | H | 18.28 | 0.15 |  | 2.74
|  | 37015 | TINTA A BASE DE BORRACHA CLORADA | L | 47.54 | 0.4 |  | 19.02
20463 | DEMARCAÇÃO E PINTURA DE SUPERFÍCIES - EPÓXI | [5 empty] | M |  | 27.76
|  | 2075 | PINTOR (SGSP) | H | 23.72 | 0.17 |  | 4.03
|  | 2076 | AJUDANTE DE PINTOR (SGSP) | H | 18.28 | 0.17 |  | 3.11
|  | 37030 | TINTA A BASE DE RESINA EPÓXI | L | 68.74 | 0.3 |  | 20.62
24309 | CALANDRAGEM DAS CHAPAS,CORTE DOS FLANGES,PERFUR.EM KG DE CHAPA | [5 empty] | KG |  | 2.11
|  | 30611 | CHAPA DE AÇO E = 1/4" - SAE 1010/1020 | Kg | 7.02 | 0.3 |  | 2.11
24310 | FORMA METÁLICA PARA CONCRETAGEM DO REVEST. INTER.DE TÚNEL | [5 empty] | UN |  | 20586.93
|  | 2045 | SERRALHEIRO (SGSP) | H | 32.92 | 40 |  | 1316.84
|  | 2100 | AJUDANTE DE SOLDADOR DE ESTRUTURA COMUM (SGSP) | H | 18.74 | 80 |  | 1499.36
|  | 2228 | SOLDADOR (SGSP) | H | 37.3 | 40 |  | 1492.15
|  | 17046 | PARAFUSO C/ ROSCA SOBERBA DE FERRO GALVANIZADO P/ FIXAÇÃO DE TELHAS ONDULADAS EM CRFS/AMIANTO - S/ VEDAÇÃO - 8 x 230MM | Un | 1.88 | 280 |  | 526.4
|  | 24309 | CALANDRAGEM DAS CHAPAS,CORTE DOS FLANGES,PERFUR.EM KG DE CHAPA | KG | 2.11 | 1514 |  | 3188.48
|  | 30610 | CHAPA DE AÇO E = 1/8" - SAE 1010/1020 | Kg | 7.18 | 1206 |  | 8659.08
|  | 30611 | CHAPA DE AÇO E = 1/4" - SAE 1010/1020 | Kg | 7.02 | 308 |  | 2162.16
|  | 84009 | ELETRODO AWS E 6010 DE 4MM (5/32") | Kg | 43.5 | 29.13 |  | 1267.16
|  | 94254 | MÁQUINA DE SOLDA-RETIFICADOR 500A | H | 11.88 | 40 |  | 475.3
25221 | SERVIÇO DE PROTENSÃO 20 PORC DO MAT.E MÃO DE OBRA (08.73) | [5 empty] | % |  | 18.24
|  | 2001 | AJUDANTE GERAL (SGSP) | H | 19.13 | 0.15 |  | 2.87
|  | 2103 | ARMADOR PARA PROTENDIDO (SGSP) | H | 23.64 | 0.15 |  | 3.55
|  | 10517 | CIMENTO PORTLAND CPII-E/F-32 | Kg | 0.52 | 0.342 |  | 0.18
|  | 25130 | BAINHA FLEXÍVEL METÁLICA GALVANIZADA - D. INTERNO 75MM | M | 30.71 | 0.076 |  | 2.33
|  | 25210 | AÇO DE PROTENSÃO CORDOALHA CP 190 RB 7 - D. NOM.=15.2 MM | Kg | 9.04 | 1.03 |  | 9.31
25222 | SERVIÇO DE PROTENSÃO 20 PORC DO MAT.E MÃO DE OBRA (08.62) | [5 empty] | % |  | 23
|  | 2001 | AJUDANTE GERAL (SGSP) | H | 19.13 | 0.15 |  | 2.87
|  | 2103 | ARMADOR PARA PROTENDIDO (SGSP) | H | 23.64 | 0.15 |  | 3.55
|  | 10517 | CIMENTO PORTLAND CPII-E/F-32 | Kg | 0.52 | 0.513 |  | 0.27
|  | 25120 | BAINHA FLEXÍVEL METÁLICA GALVANIZADA - D. INTERNO 45MM | M | 21.22 | 0.33 |  | 7
|  | 25200 | AÇO DE PROTENSÃO CORDOALHA CP 190 RB 7 - D. NOM.=12,7 MM | Kg | 9.04 | 1.03 |  | 9.31
25223 | SERVIÇO DE PROTENSÃO 20 PORC DO MAT.E MÃO DE OBRA (08.63) | [5 empty] | % |  | 21.38
|  | 2001 | AJUDANTE GERAL (SGSP) | H | 19.13 | 0.15 |  | 2.87
|  | 2103 | ARMADOR PARA PROTENDIDO (SGSP) | H | 23.64 | 0.15 |  | 3.55
|  | 10517 | CIMENTO PORTLAND CPII-E/F-32 | Kg | 0.52 | 0.524 |  | 0.27
|  | 25100 | BAINHA FLEXÍVEL METÁLICA GALVANIZADA - D. INTERNO 50MM | M | 24.45 | 0.22 |  | 5.38
|  | 25200 | AÇO DE PROTENSÃO CORDOALHA CP 190 RB 7 - D. NOM.=12,7 MM | Kg | 9.04 | 1.03 |  | 9.31
25228 | SERVIÇO DE PROTENSÃO 20 PORC DO MAT.E MÃO DE OBRA (08.64) | [5 empty] | % |  | 19.11
|  | 2001 | AJUDANTE GERAL (SGSP) | H | 19.13 | 0.15 |  | 2.87
|  | 2103 | ARMADOR PARA PROTENDIDO (SGSP) | H | 23.64 | 0.15 |  | 3.55
|  | 10517 | CIMENTO PORTLAND CPII-E/F-32 | Kg | 0.52 | 0.4 |  | 0.21
|  | 25110 | BAINHA FLEXÍVEL METÁLICA GALVANIZADA - D. INTERNO 65MM | M | 28.83 | 0.11 |  | 3.17
|  | 25200 | AÇO DE PROTENSÃO CORDOALHA CP 190 RB 7 - D. NOM.=12,7 MM | Kg | 9.04 | 1.03 |  | 9.31
26862 | BRAÇADEIRA EM CHAPA DE AÇO DE 1 1/2" X 3/16" | [5 empty] | KG |  | 18.09
|  | 30542 | FERRO PERFILADO TRABALHADO | KG | 12.65 | 1.43 |  | 18.09
30542 | FERRO PERFILADO TRABALHADO | [5 empty] | KG |  | 12.65
|  | 2045 | SERRALHEIRO (SGSP) | H | 32.92 | 0.02 |  | 0.66
|  | 2046 | AJUDANTE DE SERRALHEIRO (SGSP) | H | 19.15 | 0.02 |  | 0.38
|  | 2100 | AJUDANTE DE SOLDADOR DE ESTRUTURA COMUM (SGSP) | H | 18.74 | 0.04 |  | 0.75
|  | 2228 | SOLDADOR (SGSP) | H | 37.3 | 0.04 |  | 1.49
|  | 30615 | FERRO CHATO 2" X 1/2" | Kg | 7.93 | 1.05 |  | 8.33
|  | 84009 | ELETRODO AWS E 6010 DE 4MM (5/32") | Kg | 43.5 | 0.013 |  | 0.57
|  | 94254 | MÁQUINA DE SOLDA-RETIFICADOR 500A | H | 11.88 | 0.04 |  | 0.48
30549 | GRADE DE PROTEÇÃO EM FERRO REDONDO | [5 empty] | M2 |  | 82.23
|  | 30542 | FERRO PERFILADO TRABALHADO | KG | 12.65 | 6.5 |  | 82.23
30550 | GRADE DE PROTEÇÃO EM FERRO CHATO | [5 empty] | M2 |  | 86.02
|  | 30542 | FERRO PERFILADO TRABALHADO | KG | 12.65 | 6.8 |  | 86.02
30560 | PORTA CHAPA DE AÇO N.16 | [5 empty] | M2 |  | 914.87
|  | 30569 | PORTA EM PERFIL DE CHAPA DOBRADA N.14 - TIPO VENEZIANA - 2 FOLHAS DE ABRIR H=2,10M - L=1,84M-COMPL-C/BAT-S/VIDR-PR.P/INST-ACAB.ANTIOX | M2 | 914.87 | 1 |  | 914.87
30640 | PERFIL DE AÇO ASTM-36 | [5 empty] | KG |  | 8.16
|  | 30680 | PERFIL "I" DE AÇO LAMINADO - W 250 X 32,7 | Kg | 8.32 | 0.5 |  | 4.16
|  | 30681 | PERFIL "I" DE AÇO LAMINADO - W 310 X 52,0 | Kg | 8 | 0.5 |  | 4
30750 | DESPESA C/SOLDA, ESMERIL, LIXA E PINT-8% DA M.OBRA E MATERIAL (08.48) | [5 empty] | % |  | 920.27
|  | 2020 | PEDREIRO (SGSP) | H | 22.58 | 1 |  | 22.58
|  | 2045 | SERRALHEIRO (SGSP) | H | 32.92 | 4.5 |  | 148.14
|  | 2099 | SERVENTE (SGSP) | H | 18.23 | 1 |  | 18.23
|  | 2228 | SOLDADOR (SGSP) | H | 37.3 | 3 |  | 111.91
|  | 17046 | PARAFUSO C/ ROSCA SOBERBA DE FERRO GALVANIZADO P/ FIXAÇÃO DE TELHAS ONDULADAS EM CRFS/AMIANTO - S/ VEDAÇÃO - 8 x 230MM | Un | 1.88 | 2 |  | 3.76
|  | 30615 | FERRO CHATO 2" X 1/2" | Kg | 7.93 | 32.7 |  | 259.31
|  | 30616 | FERRO CHATO 3" X 3/4" | Kg | 8.08 | 28 |  | 226.24
|  | 30617 | FERRO CHATO 4" X 3/4" | Kg | 8.85 | 14.7 |  | 130.1
31166 | ESCADA DE MARINHEIRO DE FERRO PERFILADO DP.01 | [5 empty] | M |  | 131.43
|  | 30542 | FERRO PERFILADO TRABALHADO | KG | 12.65 | 7.8 |  | 98.67
|  | 39020 | GALVANIZAÇÃO ELETROLÍTICA (ENTRE 8 E 10 MÍCRONS) EM PEÇAS DE FERRO ACAB. BRANCO | Kg | 4.2 | 7.8 |  | 32.76
31167 | ESCADA DE MARINHEIRO DE FERRO PERFILADO COM GUARDA CORPO | [5 empty] | M |  | 330.27
|  | 30542 | FERRO PERFILADO TRABALHADO | KG | 12.65 | 19.6 |  | 247.95
|  | 39020 | GALVANIZAÇÃO ELETROLÍTICA (ENTRE 8 E 10 MÍCRONS) EM PEÇAS DE FERRO ACAB. BRANCO | Kg | 4.2 | 19.6 |  | 82.32
31168 | ESCADA COMPLEM. P/ ESCADA MARINHEIRO DE FERRO PERFILADO | [5 empty] | M |  | 109.53
|  | 30542 | FERRO PERFILADO TRABALHADO | KG | 12.65 | 6.5 |  | 82.23
|  | 39020 | GALVANIZAÇÃO ELETROLÍTICA (ENTRE 8 E 10 MÍCRONS) EM PEÇAS DE FERRO ACAB. BRANCO | Kg | 4.2 | 6.5 |  | 27.3
36010 | REVESTIMENTO COM 2 CM DE ARGAMASSA 1:3 | [5 empty] | M2 |  | 44.94
|  | 2020 | PEDREIRO (SGSP) | H | 22.58 | 0.8 |  | 18.07
|  | 2099 | SERVENTE (SGSP) | H | 18.23 | 0.8 |  | 14.58
|  | 10630 | ARGAMASSA DE CIMENTO COM AREIA GROSSA 1:3 | M3 | 558.6 | 0.022 |  | 12.29
36055 | MOSAICO PORTUGUÊS - 1 OU 2 CORES | [5 empty] | M2 |  | 77.84
|  | 36053 | MOSAICO PORTUGUÊS BRANCO (NÃO COLOCADO) BRUTO | M2 | 79.1 | 0.5 |  | 39.55
|  | 36054 | MOSAICO PORTUGUÊS PRETO (NÃO COLOCADO) BRUTO | M2 | 76.58 | 0.5 |  | 38.29
36061 | CONCRETO ASFALTICO | [5 empty] | TON |  | 382.02
|  | 10506 | AREIA LAVADA MÉDIA | M3 | 101.99 | 0.11 |  | 11.22
|  | 10542 | PEDRA BRITADA NÚMERO 1 | M3 | 79.75 | 0.13 |  | 10.37
|  | 10548 | PEDRA BRITADA 1/2 | M3 | 84.13 | 0.13 |  | 10.94
|  | 10552 | PÓ DE PEDRA | M3 | 80.82 | 0.31 |  | 25.05
|  | 10570 | FÍLER PARA CONCRETO ASFÁLTICO - MALHA 325 ENSACADO (MATERIAL DE ENCHIMENTO) | Kg | 0.7 | 10 |  | 7
|  | 10710 | ADITIVO PARA ASFALTO TIPO BETUDOPE OU SIMILAR | Kg | 72.13 | 0.28 |  | 20.2
|  | 36064 | CIMENTO ASFÁLTICO DE PETRÓLEO - PENETRAÇÃO CAP 50/70 | Kg | 4.54 | 56 |  | 254.24
|  | 94015 | PÁ CARREGADEIRA DE PNEUS - 1,80 M3 | H | 173.24 | 0.02 |  | 3.46
|  | 94288 | USINA DE ASFALTO FIXA CONTRA-FLUXO 60/80 T/H | H | 1977.24 | 0.02 |  | 39.54
36095 | USINAGEM À QUENTE DE MISTURA ASFÁLTICA TIPO SMA COM CIMENTO ASFÁLTICO MODIFICADO COM POLÍMERO E FIBRA | [5 empty] | TON |  | 540.09
|  | 10509 | CAL HIDRATADA TIPO CH1 - A GRANEL (CARGA FECHADA) | Kg | 0.54 | 18.7 |  | 10.1
|  | 10550 | PEDRISCO LIMPO | M3 | 84.29 | 0.48 |  | 40.46
|  | 10552 | PÓ DE PEDRA | M3 | 80.82 | 0.11 |  | 8.89
|  | 10570 | FÍLER PARA CONCRETO ASFÁLTICO - MALHA 325 ENSACADO (MATERIAL DE ENCHIMENTO) | Kg | 0.7 | 74.8 |  | 52.36
|  | 10731 | FIBRA DE CELULOSE PARA ASFALTO | Kg | 5.79 | 3 |  | 17.37
|  | 36078 | CIMENTO ASFÁLTICO MODIFICADO POR POLÍMERO | Kg | 5.66 | 65 |  | 367.9
|  | 94015 | PÁ CARREGADEIRA DE PNEUS - 1,80 M3 | H | 173.24 | 0.02 |  | 3.46
|  | 94288 | USINA DE ASFALTO FIXA CONTRA-FLUXO 60/80 T/H | H | 1977.24 | 0.02 |  | 39.54
36096 | USINAGEM À QUENTE DE MISTURA ASFÁLTICA TIPO CPA (CAMADA POROSA DE ATRITO) COM CIMENTO ASFÁLTICO MODIFICADO COM POLÍMERO E FIBRA | [5 empty] | TON |  | 412.62
|  | 10509 | CAL HIDRATADA TIPO CH1 - A GRANEL (CARGA FECHADA) | Kg | 0.54 | 13.3 |  | 7.18
|  | 10550 | PEDRISCO LIMPO | M3 | 84.29 | 0.61 |  | 51.42
|  | 10552 | PÓ DE PEDRA | M3 | 80.82 | 0.06 |  | 4.85
|  | 10731 | FIBRA DE CELULOSE PARA ASFALTO | Kg | 5.79 | 4 |  | 23.16
|  | 36078 | CIMENTO ASFÁLTICO MODIFICADO POR POLÍMERO | Kg | 5.66 | 50 |  | 283
|  | 94015 | PÁ CARREGADEIRA DE PNEUS - 1,80 M3 | H | 173.24 | 0.02 |  | 3.46
|  | 94288 | USINA DE ASFALTO FIXA CONTRA-FLUXO 60/80 T/H | H | 1977.24 | 0.02 |  | 39.54
36097 | USINAGEM À QUENTE DE MISTURA ASFÁLTICA TIPO CPA (CAMADA POROSA DE ATRITO) COM CIMENTO ASFÁLTICO MODIFICADO COM BORRACHA | [5 empty] | TON |  | 413.36
|  | 10509 | CAL HIDRATADA TIPO CH1 - A GRANEL (CARGA FECHADA) | Kg | 0.54 | 13.2 |  | 7.13
|  | 10550 | PEDRISCO LIMPO | M3 | 84.29 | 0.6 |  | 50.57
|  | 10552 | PÓ DE PEDRA | M3 | 80.82 | 0.06 |  | 4.85
|  | 36079 | CIMENTO ASFÁLTICO MODIFICADO POR BORRACHA | Kg | 5.13 | 60 |  | 307.8
|  | 94015 | PÁ CARREGADEIRA DE PNEUS - 1,80 M3 | H | 173.24 | 0.02 |  | 3.46
|  | 94288 | USINA DE ASFALTO FIXA CONTRA-FLUXO 60/80 T/H | H | 1977.24 | 0.02 |  | 39.54
36098 | USINAGEM À QUENTE DE MISTURA ASFÁLTICA TIPO "GAP GRADED" COM CIMENTO ASFÁLTICO MODIFICADO COM POLÍMERO | [5 empty] | TON |  | 428.31
|  | 10509 | CAL HIDRATADA TIPO CH1 - A GRANEL (CARGA FECHADA) | Kg | 0.54 | 14.2 |  | 7.67
|  | 10550 | PEDRISCO LIMPO | M3 | 84.29 | 0.45 |  | 37.93
|  | 10552 | PÓ DE PEDRA | M3 | 80.82 | 0.2 |  | 16.16
|  | 10570 | FÍLER PARA CONCRETO ASFÁLTICO - MALHA 325 ENSACADO (MATERIAL DE ENCHIMENTO) | Kg | 0.7 | 9.4 |  | 6.58
|  | 36078 | CIMENTO ASFÁLTICO MODIFICADO POR POLÍMERO | Kg | 5.66 | 56 |  | 316.96
|  | 94015 | PÁ CARREGADEIRA DE PNEUS - 1,80 M3 | H | 173.24 | 0.02 |  | 3.46
|  | 94288 | USINA DE ASFALTO FIXA CONTRA-FLUXO 60/80 T/H | H | 1977.24 | 0.02 |  | 39.54
36099 | USINAGEM À QUENTE DE MISTURA ASFÁLTICA TIPO "GAP GRADED" COM CIMENTO ASFÁLTICO MODIFICADO COM BORRACHA | [5 empty] | TON |  | 438.76
|  | 10509 | CAL HIDRATADA TIPO CH1 - A GRANEL (CARGA FECHADA) | Kg | 0.54 | 14 |  | 7.56
|  | 10550 | PEDRISCO LIMPO | M3 | 84.29 | 0.45 |  | 37.93
|  | 10552 | PÓ DE PEDRA | M3 | 80.82 | 0.19 |  | 15.36
|  | 10570 | FÍLER PARA CONCRETO ASFÁLTICO - MALHA 325 ENSACADO (MATERIAL DE ENCHIMENTO) | Kg | 0.7 | 9.4 |  | 6.58
|  | 36079 | CIMENTO ASFÁLTICO MODIFICADO POR BORRACHA | Kg | 5.13 | 64 |  | 328.32
|  | 94015 | PÁ CARREGADEIRA DE PNEUS - 1,80 M3 | H | 173.24 | 0.02 |  | 3.46
|  | 94288 | USINA DE ASFALTO FIXA CONTRA-FLUXO 60/80 T/H | H | 1977.24 | 0.02 |  | 39.54
36100 | RECICLAGEM (USINAGEM) DE MATERIAL BETUMINOSO PROVENIENTES DA FRESAGEM DE PAVIMENTOS ASFÁLTICOS (RAP) RECICLADO EM USINA MÓVEL COM ATÉ 3% DE EMULSÃO MODIFICADA COM POLÍMERO | [5 empty] | TON |  | 150.5
|  | 10512 | MATERIAL FRESADO | Kg | 0 | 800 |  | 0
|  | 10517 | CIMENTO PORTLAND CPII-E/F-32 | Kg | 0.52 | 15 |  | 7.8
|  | 10552 | PÓ DE PEDRA | M3 | 80.82 | 0.127 |  | 10.26
|  | 36113 | EMULSÃO ASFÁLTICA MODIFICADA POR POLÍMERO | Kg | 3.45 | 30 |  | 103.5
|  | 84001 | ÁGUA - FORNECIMENTO EM CARRO PIPA PARTICULAR DE 6000 L OBS.: ÁGUA POTÁVEL - PREÇO "A RETIRAR" NA SABESP | M3 | 42.37 | 0.02 |  | 0.85
|  | 94013 | CAMINHÃO ESPARGIDOR- TANQUE 6000 L. | H | 159.91 | 0.0185 |  | 2.96
|  | 94014 | CAMINHÃO IRRIGADEIRA - 6000 L- BASCULANTE C/CABINE. | H | 124.81 | 0.0185 |  | 2.31
|  | 94015 | PÁ CARREGADEIRA DE PNEUS - 1,80 M3 | H | 173.24 | 0.0185 |  | 3.21
|  | 94017 | CAMINHÃO TRATOR COM SEMI REBOQUE PLANO CARREGA TUDO | H | 258.51 | 0.0015 |  | 0.39
|  | 94310 | USINA MISTURADORA MÓVEL PARA RECICLAGEM À FRIO | H | 1039.23 | 0.0185 |  | 19.23
36101 | RECICLAGEM (USINAGEM) DE MATERIAL BETUMINOSO PROVENIENTES DOS RESÍDUOS SÓLIDOS DA CONSTRUÇÃO CIVIL (RCC) E/OU FRESAGEM DE PAVIMENTOS ASFÁLTICOS (RAP) RECICLADO EM USINA MÓVEL COM ATÉ 3% DE CAP | [5 empty] | TON |  | 183.2
|  | 10512 | MATERIAL FRESADO | Kg | 0 | 800 |  | 0
|  | 10517 | CIMENTO PORTLAND CPII-E/F-32 | Kg | 0.52 | 15 |  | 7.8
|  | 10552 | PÓ DE PEDRA | M3 | 80.82 | 0.127 |  | 10.26
|  | 36064 | CIMENTO ASFÁLTICO DE PETRÓLEO - PENETRAÇÃO CAP 50/70 | Kg | 4.54 | 30 |  | 136.2
|  | 84001 | ÁGUA - FORNECIMENTO EM CARRO PIPA PARTICULAR DE 6000 L OBS.: ÁGUA POTÁVEL - PREÇO "A RETIRAR" NA SABESP | M3 | 42.37 | 0.02 |  | 0.85
|  | 94013 | CAMINHÃO ESPARGIDOR- TANQUE 6000 L. | H | 159.91 | 0.0185 |  | 2.96
|  | 94014 | CAMINHÃO IRRIGADEIRA - 6000 L- BASCULANTE C/CABINE. | H | 124.81 | 0.0185 |  | 2.31
|  | 94015 | PÁ CARREGADEIRA DE PNEUS - 1,80 M3 | H | 173.24 | 0.0185 |  | 3.21
|  | 94017 | CAMINHÃO TRATOR COM SEMI REBOQUE PLANO CARREGA TUDO | H | 258.51 | 0.0015 |  | 0.39
|  | 94310 | USINA MISTURADORA MÓVEL PARA RECICLAGEM À FRIO | H | 1039.23 | 0.0185 |  | 19.23
36115 | PRÉ MISTURADO A QUENTE | [5 empty] | TON |  | 363.72
|  | 10548 | PEDRA BRITADA 1/2 | M3 | 84.13 | 0.2333 |  | 19.63
|  | 10550 | PEDRISCO LIMPO | M3 | 84.29 | 0.0777 |  | 6.55
|  | 10552 | PÓ DE PEDRA | M3 | 80.82 | 0.37 |  | 29.9
|  | 10710 | ADITIVO PARA ASFALTO TIPO BETUDOPE OU SIMILAR | Kg | 72.13 | 0.27 |  | 19.48
|  | 36064 | CIMENTO ASFÁLTICO DE PETRÓLEO - PENETRAÇÃO CAP 50/70 | Kg | 4.54 | 54 |  | 245.16
|  | 94015 | PÁ CARREGADEIRA DE PNEUS - 1,80 M3 | H | 173.24 | 0.02 |  | 3.46
|  | 94288 | USINA DE ASFALTO FIXA CONTRA-FLUXO 60/80 T/H | H | 1977.24 | 0.02 |  | 39.54
36116 | PRÉ MISTURADO A FRIO | [5 empty] | TON |  | 432.45
|  | 10542 | PEDRA BRITADA NÚMERO 1 | M3 | 79.75 | 0.461 |  | 36.76
|  | 10552 | PÓ DE PEDRA | M3 | 80.82 | 0.156 |  | 12.61
|  | 36063 | ASFALTO DILUÍDO DE PETRÓLEO CR-250 | Kg | 6.56 | 57 |  | 373.92
|  | 94015 | PÁ CARREGADEIRA DE PNEUS - 1,80 M3 | H | 173.24 | 0.0212 |  | 3.67
|  | 94289 | USINA DE SOLOS PRÉ-MISTURADOS A FRIO CAP. 350/600 TON | H | 258.85 | 0.0212 |  | 5.49
36117 | BINDER ABERTO | [5 empty] | TON |  | 271.32
|  | 10542 | PEDRA BRITADA NÚMERO 1 | M3 | 79.75 | 0.39 |  | 31.1
|  | 10543 | PEDRA BRITADA NÚMERO 2 | M3 | 81.3 | 0.15 |  | 12.2
|  | 10550 | PEDRISCO LIMPO | M3 | 84.29 | 0.16 |  | 13.49
|  | 10710 | ADITIVO PARA ASFALTO TIPO BETUDOPE OU SIMILAR | Kg | 72.13 | 0.175 |  | 12.62
|  | 36064 | CIMENTO ASFÁLTICO DE PETRÓLEO - PENETRAÇÃO CAP 50/70 | Kg | 4.54 | 35 |  | 158.9
|  | 94015 | PÁ CARREGADEIRA DE PNEUS - 1,80 M3 | H | 173.24 | 0.02 |  | 3.46
|  | 94288 | USINA DE ASFALTO FIXA CONTRA-FLUXO 60/80 T/H | H | 1977.24 | 0.02 |  | 39.54
36118 | BINDER FECHADO | [5 empty] | TON |  | 319.84
|  | 10542 | PEDRA BRITADA NÚMERO 1 | M3 | 79.75 | 0.1114 |  | 8.88
|  | 10543 | PEDRA BRITADA NÚMERO 2 | M3 | 81.3 | 0.1114 |  | 9.06
|  | 10548 | PEDRA BRITADA 1/2 | M3 | 84.13 | 0.0742 |  | 6.24
|  | 10550 | PEDRISCO LIMPO | M3 | 84.29 | 0.0742 |  | 6.25
|  | 10552 | PÓ DE PEDRA | M3 | 80.82 | 0.32 |  | 25.86
|  | 10710 | ADITIVO PARA ASFALTO TIPO BETUDOPE OU SIMILAR | Kg | 72.13 | 0.225 |  | 16.23
|  | 36064 | CIMENTO ASFÁLTICO DE PETRÓLEO - PENETRAÇÃO CAP 50/70 | Kg | 4.54 | 45 |  | 204.3
|  | 94015 | PÁ CARREGADEIRA DE PNEUS - 1,80 M3 | H | 173.24 | 0.02 |  | 3.46
|  | 94288 | USINA DE ASFALTO FIXA CONTRA-FLUXO 60/80 T/H | H | 1977.24 | 0.02 |  | 39.54
36119 | USINAGEM À QUENTE DE MISTURA ASFÁLTICA COM CIMENTO ASFÁLTICO MODIFICADO COM POLÍMERO (SEM DESONERAÇÃO) | [5 empty] | TON |  | 424.55
|  | 10506 | AREIA LAVADA MÉDIA | M3 | 101.99 | 0.11 |  | 11.22
|  | 10542 | PEDRA BRITADA NÚMERO 1 | M3 | 79.75 | 0.13 |  | 10.37
|  | 10548 | PEDRA BRITADA 1/2 | M3 | 84.13 | 0.13 |  | 10.94
|  | 10552 | PÓ DE PEDRA | M3 | 80.82 | 0.31 |  | 25.05
|  | 10570 | FÍLER PARA CONCRETO ASFÁLTICO - MALHA 325 ENSACADO (MATERIAL DE ENCHIMENTO) | Kg | 0.7 | 10 |  | 7
|  | 36078 | CIMENTO ASFÁLTICO MODIFICADO POR POLÍMERO | Kg | 5.66 | 56 |  | 316.96
|  | 94015 | PÁ CARREGADEIRA DE PNEUS - 1,80 M3 | H | 173.24 | 0.02 |  | 3.46
|  | 94288 | USINA DE ASFALTO FIXA CONTRA-FLUXO 60/80 T/H | H | 1977.24 | 0.02 |  | 39.54
36120 | CONCRETO ASFÁLTICO USINADO MORNO | [5 empty] | M3 |  | 376.41
|  | 10506 | AREIA LAVADA MÉDIA | M3 | 101.99 | 0.11 |  | 11.22
|  | 10509 | CAL HIDRATADA TIPO CH1 - A GRANEL (CARGA FECHADA) | Kg | 0.54 | 14.2 |  | 7.67
|  | 10542 | PEDRA BRITADA NÚMERO 1 | M3 | 79.75 | 0.13 |  | 10.37
|  | 10548 | PEDRA BRITADA 1/2 | M3 | 84.13 | 0.13 |  | 10.94
|  | 10552 | PÓ DE PEDRA | M3 | 80.82 | 0.31 |  | 25.05
|  | 10570 | FÍLER PARA CONCRETO ASFÁLTICO - MALHA 325 ENSACADO (MATERIAL DE ENCHIMENTO) | Kg | 0.7 | 10 |  | 7
|  | 10732 | ADITIVO SURFACTANTE | Kg | 56.85 | 0.28 |  | 15.92
|  | 36064 | CIMENTO ASFÁLTICO DE PETRÓLEO - PENETRAÇÃO CAP 50/70 | Kg | 4.54 | 56 |  | 254.24
|  | 94015 | PÁ CARREGADEIRA DE PNEUS - 1,80 M3 | H | 173.24 | 0.02 |  | 3.46
|  | 94314 | USINA DE ASFALTO FIXA CONTRA-FLUXO 60/80 T/H PARA MISTURA ASFALTICA MORNA | H | 1527.24 | 0.02 |  | 30.54
37503 | HIDROJATEAMENTO PARA LIMPEZA DE SUPERFÍCIES | [5 empty] | M2 |  | 6.64
|  | 2001 | AJUDANTE GERAL (SGSP) | H | 19.13 | 0.055 |  | 1.05
|  | 2191 | JATISTA - JATO DE ABRASIVOS (SGSP) | H | 36.27 | 0.11 |  | 3.99
|  | 84001 | ÁGUA - FORNECIMENTO EM CARRO PIPA PARTICULAR DE 6000 L OBS.: ÁGUA POTÁVEL - PREÇO "A RETIRAR" NA SABESP | M3 | 42.37 | 0.03 |  | 1.27
|  | 94249 | LAVADORA JATO D'AGUA DE ALTA PRESSAO | H | 2.98 | 0.11 |  | 0.33
37504 | JATEAMENTO PARA LIMPEZA DE FERRAGENS E SUPERFÍCIES DE CONCRETO | [5 empty] | M2 |  | 94.2
|  | 2099 | SERVENTE (SGSP) | H | 18.23 | 0.4 |  | 7.29
|  | 2191 | JATISTA - JATO DE ABRASIVOS (SGSP) | H | 36.27 | 0.2 |  | 7.25
|  | 2200 | OFICIAL DE RECUPERAÇÃO DE ESTRUTURA DE CONCRETO (SGSP) | H | 24.59 | 0.05 |  | 1.23
|  | 37502 | ÓXIDO DE ALUMÍNIO (JATO DE AREIA) P/ TRATAMENTO DE SUPERFÍCIE (RECUPERAÇÃO DE ESTRUTURA) | Kg | 3.31 | 20.3 |  | 67.19
|  | 94019 | COMPRESSOR PORTÁTIL - 295 PCM ( COM DIESEL E OPERADOR ) | H | 52.88 | 0.2 |  | 10.58
|  | 94255 | MÁQUINA PARA JATEAMENTO - CAP. 350KG DE ABRASIVO | H | 3.28 | 0.2 |  | 0.66
37505 | LIXAMENTO MECÂNICO DE SUPERFÍCIES DE CONCRETO | [5 empty] | M2 |  | 7.39
|  | 2020 | PEDREIRO (SGSP) | H | 22.58 | 0.2 |  | 4.52
|  | 2099 | SERVENTE (SGSP) | H | 18.23 | 0.1 |  | 1.82
|  | 37541 | LIXA CARBURETO DE SILÍCIO 7" - GRANA 60 - PARA CONCRETO | Un | 5.64 | 0.13 |  | 0.73
|  | 94250 | LIXADEIRA PARA CONCRETO | H | 1.58 | 0.2 |  | 0.32
37506 | LIXAMENTO MANUAL DE SUPERFÍCIE DE CONCRETO | [5 empty] | M2 |  | 5.77
|  | 2099 | SERVENTE (SGSP) | H | 18.23 | 0.25 |  | 4.56
|  | 37535 | LIXA PARA FERRO - N. 150 | Un | 2.43 | 0.5 |  | 1.22
37582 | VERNIZ A BASE DE GOMA LACA | [5 empty] | L |  | 49.85
|  | 2076 | AJUDANTE DE PINTOR (SGSP) | H | 18.28 | 0.083 |  | 1.52
|  | 37580 | GOMA LACA (IMPORTADA) | Kg | 121.89 | 0.275 |  | 33.52
|  | 37581 | ÁLCOOL ABSOLUTO 99 % | L | 14.81 | 1 |  | 14.81
39024 | POLIMENTO MECÂNICO EM SUPERFÍCIES DE CONCRETO | [5 empty] | M2 |  | 5.53
|  | 2099 | SERVENTE (SGSP) | H | 18.23 | 0.25 |  | 4.56
|  | 37544 | LIXA CARBURETO DE SILÍCIO 7" - GRANA 120 - PARA CONCRETO | Un | 4.46 | 0.13 |  | 0.58
|  | 94250 | LIXADEIRA PARA CONCRETO | H | 1.58 | 0.25 |  | 0.39
39025 | POLIMENTO DE PISOS | [5 empty] | M2 |  | 7.43
|  | 2099 | SERVENTE (SGSP) | H | 18.23 | 0.2 |  | 3.65
|  | 37538 | PEDRA ABRASIVA GRANA 220 (PARA UTILIZAÇÃO NA POLIDORA DE PISO) | Un | 7.03 | 0.01 |  | 0.07
|  | 37539 | DISCO CERÂMICO DIAMANTADO - GRANA 200 (PARA UTILIZAÇÃO NA POLIDORA DE PISO) | Un | 27.55 | 0.13 |  | 3.58
|  | 94304 | POLIDORA DE PISO 2,5 CV (SEM OPERADOR) | H | 2.72 | 0.05 |  | 0.14
39046 | CAIXA DE CONCRETO (ITEM 07.14.00) | [5 empty] | UN |  | 475.71
|  | 2001 | AJUDANTE GERAL (SGSP) | H | 19.13 | 3.3 |  | 63.12
|  | 2020 | PEDREIRO (SGSP) | H | 22.58 | 2.5 |  | 56.46
|  | 10531 | CONCRETO USINADO, BRITA 1E2,SLUMP 5+OU-1cm / FCK= 35,0MPA | M3 | 345.75 | 1.03 |  | 356.12
69666 | CURVA GALV. 35CM BITOLA 22 P/ EXAUSTOR AR RECRAV. | [5 empty] | UN |  | 192.9
|  | 78071 | DUTO EM CHAPA GALVANIZADA Nº22 PARA COIFA - DIÂM. 35CM | M | 235.24 | 0.82 |  | 192.9
69667 | CHAPÉU CHINÊS P/ DUTO GALV. 35CM BITOLA 22 P/ EXAUSTOR | [5 empty] | UN |  | 70.57
|  | 78071 | DUTO EM CHAPA GALVANIZADA Nº22 PARA COIFA - DIÂM. 35CM | M | 235.24 | 0.3 |  | 70.57
82030 | MATERIAIS E EQUIPAMENTOS PARA SONDAGEM | [5 empty] | VB |  | 3.87
|  | 94284 | SONDA HIDRAULICA | H | 77.49 | 0.05 |  | 3.87
94295 | CARRO POPULAR 50% EM OPERAÇÃO | [5 empty] | H |  | 40.88
|  | 94219 | CARRO POPULAR | H | 47.55 | 0.5 |  | 23.77
|  | 94302 | CARRO POPULAR À DISPOSIÇÃO | H | 34.21 | 0.5 |  | 17.11
94298 | FURGÃO LONGO, TETO ALTO 50% EM OPERAÇÃO | [5 empty] | H |  | 51.26
|  | 94311 | FURGÃO LONGO, TETO ALTO | H | 67.15 | 0.5 |  | 33.57
|  | 94323 | FURGÃO LONGO, TETO ALTO À DISPOSIÇÃO | H | 35.37 | 0.5 |  | 17.69