## Comp INFRA SEM Des Jan21
CÓDIGO | NOME DO SERVIÇO |  |  |  | CUSTO UNIT. |  | UNID |  | VALOR
|  | CODINS | NOMINS | UNID |  | COEF. |  | Vparc
10900 | LEVANTAMENTO PLANIMÉTRICO CADASTRAL | [5 empty] | M2 |  | 0.54
|  | 1134 | AJUDANTE OU AUXILIAR DE TOPOGRAFIA (SGSP) | H | 28.59 | 0.0055 |  | 0.1572
|  | 1158 | DESENHISTA CADISTA (SGSP) | H | 44.09 | 0.001 |  | 0.044
|  | 1163 | DESENHISTA DE TOPOGRAFIA - NÍVEL TÉCNICO (SGSP) | H | 46.03 | 0.002 |  | 0.092
|  | 1181 | TOPÓGRAFO (SGSP) | H | 60.58 | 0.0027 |  | 0.1635
|  | 94286 | TEODOLITO COM PRECISÃO DE 10 SEGUNDOS | H | 0.78 | 0.0027 |  | 0.0021
|  | 94298 | FURGÃO LONGO, TETO ALTO 50% EM OPERAÇÃO | H | 51.26 | 0.0016 |  | 0.082
11000 | LEVANTAMENTO PLANIALTIMÉTRICO CADASTRAL | [5 empty] | M2 |  | 0.65
|  | 1134 | AJUDANTE OU AUXILIAR DE TOPOGRAFIA (SGSP) | H | 28.59 | 0.0066 |  | 0.1887
|  | 1158 | DESENHISTA CADISTA (SGSP) | H | 44.09 | 0.0012 |  | 0.0529
|  | 1163 | DESENHISTA DE TOPOGRAFIA - NÍVEL TÉCNICO (SGSP) | H | 46.03 | 0.0024 |  | 0.1104
|  | 1181 | TOPÓGRAFO (SGSP) | H | 60.58 | 0.0033 |  | 0.1999
|  | 94264 | NÍVEL COM PRECISÃO DE 0,7 MM/KM | H | 1.92 | 0.0004 |  | 0.0007
|  | 94286 | TEODOLITO COM PRECISÃO DE 10 SEGUNDOS | H | 0.78 | 0.0025 |  | 0.0019
|  | 94298 | FURGÃO LONGO, TETO ALTO 50% EM OPERAÇÃO | H | 51.26 | 0.002 |  | 0.1025
11100 | LOCAÇÃO DE EIXO DE REFERÊNCIA PARA PROJETO DE VIA PÚBLICA | [5 empty] | M |  | 4.94
|  | 1134 | AJUDANTE OU AUXILIAR DE TOPOGRAFIA (SGSP) | H | 28.59 | 0.06 |  | 1.7158
|  | 1179 | CALCULISTA DE TOPOGRAFIA (SGSP) | H | 53.06 | 0.0117 |  | 0.6208
|  | 1181 | TOPÓGRAFO (SGSP) | H | 60.58 | 0.03 |  | 1.8176
|  | 94286 | TEODOLITO COM PRECISÃO DE 10 SEGUNDOS | H | 0.78 | 0.03 |  | 0.0234
|  | 94298 | FURGÃO LONGO, TETO ALTO 50% EM OPERAÇÃO | H | 51.26 | 0.015 |  | 0.7688
11300 | NIVELAMENTO DE SEÇÕES TRANSVERSAIS | [5 empty] | M/SEC |  | 2.74
|  | 1134 | AJUDANTE OU AUXILIAR DE TOPOGRAFIA (SGSP) | H | 28.59 | 0.026 |  | 0.7435
|  | 1158 | DESENHISTA CADISTA (SGSP) | H | 44.09 | 0.005 |  | 0.2204
|  | 1163 | DESENHISTA DE TOPOGRAFIA - NÍVEL TÉCNICO (SGSP) | H | 46.03 | 0.01 |  | 0.4603
|  | 1181 | TOPÓGRAFO (SGSP) | H | 60.58 | 0.013 |  | 0.7876
|  | 94264 | NÍVEL COM PRECISÃO DE 0,7 MM/KM | H | 1.92 | 0.013 |  | 0.0249
|  | 94298 | FURGÃO LONGO, TETO ALTO 50% EM OPERAÇÃO | H | 51.26 | 0.01 |  | 0.5125
11400 | LEVANTAMENTO PLANIMÉTRICO DE VIA PÚBLICA E SEMI-CADASTRO DE IMÓVEIS | [5 empty] | M |  | 4.42
|  | 1134 | AJUDANTE OU AUXILIAR DE TOPOGRAFIA (SGSP) | H | 28.59 | 0.0442 |  | 1.2639
|  | 1158 | DESENHISTA CADISTA (SGSP) | H | 44.09 | 0.008 |  | 0.3527
|  | 1163 | DESENHISTA DE TOPOGRAFIA - NÍVEL TÉCNICO (SGSP) | H | 46.03 | 0.016 |  | 0.7364
|  | 1181 | TOPÓGRAFO (SGSP) | H | 60.58 | 0.0221 |  | 1.339
|  | 94286 | TEODOLITO COM PRECISÃO DE 10 SEGUNDOS | H | 0.78 | 0.0221 |  | 0.0172
|  | 94298 | FURGÃO LONGO, TETO ALTO 50% EM OPERAÇÃO | H | 51.26 | 0.014 |  | 0.7176
11500 | NIVELAMENTO DO EIXO DE VIA PÚBLICA INCLUSIVE SOLEIRAS, GUIAS E TAMPÕES | [5 empty] | M |  | 4.33
|  | 1134 | AJUDANTE OU AUXILIAR DE TOPOGRAFIA (SGSP) | H | 28.59 | 0.0442 |  | 1.2639
|  | 1158 | DESENHISTA CADISTA (SGSP) | H | 44.09 | 0.008 |  | 0.3527
|  | 1163 | DESENHISTA DE TOPOGRAFIA - NÍVEL TÉCNICO (SGSP) | H | 46.03 | 0.016 |  | 0.7364
|  | 1181 | TOPÓGRAFO (SGSP) | H | 60.58 | 0.0211 |  | 1.2784
|  | 94264 | NÍVEL COM PRECISÃO DE 0,7 MM/KM | H | 1.92 | 0.0211 |  | 0.0405
|  | 94298 | FURGÃO LONGO, TETO ALTO 50% EM OPERAÇÃO | H | 51.26 | 0.013 |  | 0.6663
11600 | CADASTRO DE GALERIA EXISTENTE | [5 empty] | PV |  | 199.08
|  | 1134 | AJUDANTE OU AUXILIAR DE TOPOGRAFIA (SGSP) | H | 28.59 | 1.952 |  | 55.8214
|  | 1158 | DESENHISTA CADISTA (SGSP) | H | 44.09 | 0.375 |  | 16.5351
|  | 1163 | DESENHISTA DE TOPOGRAFIA - NÍVEL TÉCNICO (SGSP) | H | 46.03 | 0.75 |  | 34.5231
|  | 1181 | TOPÓGRAFO (SGSP) | H | 60.58 | 0.9777 |  | 59.2378
|  | 94264 | NÍVEL COM PRECISÃO DE 0,7 MM/KM | H | 1.92 | 0.16 |  | 0.3074
|  | 94286 | TEODOLITO COM PRECISÃO DE 10 SEGUNDOS | H | 0.78 | 0.8 |  | 0.6242
|  | 94298 | FURGÃO LONGO, TETO ALTO 50% EM OPERAÇÃO | H | 51.26 | 0.625 |  | 32.0374
11700 | ELEMENTOS PARA LOCAÇÃO DE OBRA DE ARTE | [5 empty] | M/ EIXO |  | 5.96
|  | 1134 | AJUDANTE OU AUXILIAR DE TOPOGRAFIA (SGSP) | H | 28.59 | 0.0592 |  | 1.6929
|  | 1158 | DESENHISTA CADISTA (SGSP) | H | 44.09 | 0.011 |  | 0.485
|  | 1163 | DESENHISTA DE TOPOGRAFIA - NÍVEL TÉCNICO (SGSP) | H | 46.03 | 0.022 |  | 1.0126
|  | 1181 | TOPÓGRAFO (SGSP) | H | 60.58 | 0.0296 |  | 1.7934
|  | 94264 | NÍVEL COM PRECISÃO DE 0,7 MM/KM | H | 1.92 | 0.005 |  | 0.0096
|  | 94286 | TEODOLITO COM PRECISÃO DE 10 SEGUNDOS | H | 0.78 | 0.024 |  | 0.0187
|  | 94298 | FURGÃO LONGO, TETO ALTO 50% EM OPERAÇÃO | H | 51.26 | 0.0185 |  | 0.9483
11800 | TRANSPORTE DE COTA DE REFERÊNCIA DE NÍVEL | [5 empty] | M |  | 2.08
|  | 1134 | AJUDANTE OU AUXILIAR DE TOPOGRAFIA (SGSP) | H | 28.59 | 0.032 |  | 0.9151
|  | 1158 | DESENHISTA CADISTA (SGSP) | H | 44.09 | 0.003 |  | 0.1322
|  | 1163 | DESENHISTA DE TOPOGRAFIA - NÍVEL TÉCNICO (SGSP) | H | 46.03 | 0.006 |  | 0.2761
|  | 1181 | TOPÓGRAFO (SGSP) | H | 60.58 | 0.008 |  | 0.4847
|  | 94264 | NÍVEL COM PRECISÃO DE 0,7 MM/KM | H | 1.92 | 0.008 |  | 0.0153
|  | 94298 | FURGÃO LONGO, TETO ALTO 50% EM OPERAÇÃO | H | 51.26 | 0.005 |  | 0.2562
11900 | NIVELAMENTO GEOMÉTRICO NO INTERIOR DA GALERIA | [5 empty] | M |  | 8.31
|  | 1134 | AJUDANTE OU AUXILIAR DE TOPOGRAFIA (SGSP) | H | 28.59 | 0.128 |  | 3.6604
|  | 1158 | DESENHISTA CADISTA (SGSP) | H | 44.09 | 0.012 |  | 0.5291
|  | 1163 | DESENHISTA DE TOPOGRAFIA - NÍVEL TÉCNICO (SGSP) | H | 46.03 | 0.024 |  | 1.1047
|  | 1181 | TOPÓGRAFO (SGSP) | H | 60.58 | 0.032 |  | 1.9388
|  | 94264 | NÍVEL COM PRECISÃO DE 0,7 MM/KM | H | 1.92 | 0.032 |  | 0.0614
|  | 94298 | FURGÃO LONGO, TETO ALTO 50% EM OPERAÇÃO | H | 51.26 | 0.02 |  | 1.0251
12000 | CADASTRO ESPECIAL DE GALERIA MOLDADA (1:500) | [5 empty] | M |  | 10.43
|  | 1134 | AJUDANTE OU AUXILIAR DE TOPOGRAFIA (SGSP) | H | 28.59 | 0.16 |  | 4.5755
|  | 1158 | DESENHISTA CADISTA (SGSP) | H | 44.09 | 0.015 |  | 0.6614
|  | 1163 | DESENHISTA DE TOPOGRAFIA - NÍVEL TÉCNICO (SGSP) | H | 46.03 | 0.03 |  | 1.3809
|  | 1181 | TOPÓGRAFO (SGSP) | H | 60.58 | 0.04 |  | 2.4235
|  | 94264 | NÍVEL COM PRECISÃO DE 0,7 MM/KM | H | 1.92 | 0.04 |  | 0.0768
|  | 94286 | TEODOLITO COM PRECISÃO DE 10 SEGUNDOS | H | 0.78 | 0.04 |  | 0.0312
|  | 94298 | FURGÃO LONGO, TETO ALTO 50% EM OPERAÇÃO | H | 51.26 | 0.025 |  | 1.2814
12100 | NIVELAMENTO GEOMÉTRICO DE FUNDO DO CANAL OU CÓRREGO | [5 empty] | M |  | 6.98
|  | 1134 | AJUDANTE OU AUXILIAR DE TOPOGRAFIA (SGSP) | H | 28.59 | 0.107 |  | 3.0598
|  | 1158 | DESENHISTA CADISTA (SGSP) | H | 44.09 | 0.01 |  | 0.4409
|  | 1163 | DESENHISTA DE TOPOGRAFIA - NÍVEL TÉCNICO (SGSP) | H | 46.03 | 0.02 |  | 0.9206
|  | 1181 | TOPÓGRAFO (SGSP) | H | 60.58 | 0.027 |  | 1.6359
|  | 94264 | NÍVEL COM PRECISÃO DE 0,7 MM/KM | H | 1.92 | 0.027 |  | 0.0518
|  | 94298 | FURGÃO LONGO, TETO ALTO 50% EM OPERAÇÃO | H | 51.26 | 0.017 |  | 0.8714
12200 | RELATÓRIO TÉCNICO | [5 empty] | M |  | 15.61
|  | 1115 | ENGENHEIRO CIVIL/ ARQUITETO COORDENADOR SETORIAL - 20 ANOS EXPERIÊNCIA (SGSP) | H | 400.37 | 0.033 |  | 13.2124
|  | 1120 | ENGENHEIRO CIVIL/ ARQUITETO COORDENADOR GERAL - MAIS DE 20 ANOS EXPERIÊNCIA (SGSP) | H | 400.37 | 0.006 |  | 2.4022
12300 | CADASTRO DE CANALIZAÇÕES CIRCULARES | [5 empty] | M |  | 5.21
|  | 1134 | AJUDANTE OU AUXILIAR DE TOPOGRAFIA (SGSP) | H | 28.59 | 0.08 |  | 2.2877
|  | 1158 | DESENHISTA CADISTA (SGSP) | H | 44.09 | 0.0075 |  | 0.3307
|  | 1163 | DESENHISTA DE TOPOGRAFIA - NÍVEL TÉCNICO (SGSP) | H | 46.03 | 0.015 |  | 0.6904
|  | 1181 | TOPÓGRAFO (SGSP) | H | 60.58 | 0.02 |  | 1.2117
|  | 94264 | NÍVEL COM PRECISÃO DE 0,7 MM/KM | H | 1.92 | 0.02 |  | 0.0384
|  | 94286 | TEODOLITO COM PRECISÃO DE 10 SEGUNDOS | H | 0.78 | 0.02 |  | 0.0156
|  | 94298 | FURGÃO LONGO, TETO ALTO 50% EM OPERAÇÃO | H | 51.26 | 0.0125 |  | 0.6407
12400 | CADASTRO E AMARRAÇÃO DE CAIXA DE INSPEÇÃO, OU CAIXA DE CONCORDÂNCIA, OU CAIXA MORTA | [5 empty] | UN |  | 90.72
|  | 1134 | AJUDANTE OU AUXILIAR DE TOPOGRAFIA (SGSP) | H | 28.59 | 1.6 |  | 45.7552
|  | 1158 | DESENHISTA CADISTA (SGSP) | H | 44.09 | 0.15 |  | 6.614
|  | 1163 | DESENHISTA DE TOPOGRAFIA - NÍVEL TÉCNICO (SGSP) | H | 46.03 | 0.3 |  | 13.8092
|  | 1181 | TOPÓGRAFO (SGSP) | H | 60.58 | 0.4 |  | 24.2355
|  | 94286 | TEODOLITO COM PRECISÃO DE 10 SEGUNDOS | H | 0.78 | 0.4 |  | 0.3121
12500 | CADASTRO E AMARRAÇÂO DE BOCA DE LOBO OU LEÃO | [5 empty] | UN |  | 46.43
|  | 1134 | AJUDANTE OU AUXILIAR DE TOPOGRAFIA (SGSP) | H | 28.59 | 0.711 |  | 20.3324
|  | 1158 | DESENHISTA CADISTA (SGSP) | H | 44.09 | 0.067 |  | 2.9542
|  | 1163 | DESENHISTA DE TOPOGRAFIA - NÍVEL TÉCNICO (SGSP) | H | 46.03 | 0.133 |  | 6.1221
|  | 1181 | TOPÓGRAFO (SGSP) | H | 60.58 | 0.178 |  | 10.7848
|  | 94286 | TEODOLITO COM PRECISÃO DE 10 SEGUNDOS | H | 0.78 | 0.711 |  | 0.5548
|  | 94298 | FURGÃO LONGO, TETO ALTO 50% EM OPERAÇÃO | H | 51.26 | 0.111 |  | 5.6898
12600 | CADASTRO E AMARRAÇÃO DE PV | [5 empty] | UN |  | 68.98
|  | 1134 | AJUDANTE OU AUXILIAR DE TOPOGRAFIA (SGSP) | H | 28.59 | 1.07 |  | 30.5988
|  | 1158 | DESENHISTA CADISTA (SGSP) | H | 44.09 | 0.1 |  | 4.4093
|  | 1163 | DESENHISTA DE TOPOGRAFIA - NÍVEL TÉCNICO (SGSP) | H | 46.03 | 0.2 |  | 9.2061
|  | 1181 | TOPÓGRAFO (SGSP) | H | 60.58 | 0.27 |  | 16.359
|  | 94286 | TEODOLITO COM PRECISÃO DE 10 SEGUNDOS | H | 0.78 | 0.27 |  | 0.2106
|  | 94298 | FURGÃO LONGO, TETO ALTO 50% EM OPERAÇÃO | H | 51.26 | 0.16 |  | 8.2015
12700 | CADASTRO E AMARRAÇÃO DE PV RECOBERTO | [5 empty] | UN |  | 187.07
|  | 1134 | AJUDANTE OU AUXILIAR DE TOPOGRAFIA (SGSP) | H | 28.59 | 3.2 |  | 91.5105
|  | 1158 | DESENHISTA CADISTA (SGSP) | H | 44.09 | 0.3 |  | 13.2281
|  | 1163 | DESENHISTA DE TOPOGRAFIA - NÍVEL TÉCNICO (SGSP) | H | 46.03 | 0.75 |  | 34.5231
|  | 1181 | TOPÓGRAFO (SGSP) | H | 60.58 | 0.25 |  | 15.1472
|  | 94286 | TEODOLITO COM PRECISÃO DE 10 SEGUNDOS | H | 0.78 | 0.8 |  | 0.6242
|  | 94298 | FURGÃO LONGO, TETO ALTO 50% EM OPERAÇÃO | H | 51.26 | 0.625 |  | 32.0374
12800 | TRANSPORTE DE COORDENADAS | [5 empty] | M |  | 2.07
|  | 1134 | AJUDANTE OU AUXILIAR DE TOPOGRAFIA (SGSP) | H | 28.59 | 0.032 |  | 0.9151
|  | 1158 | DESENHISTA CADISTA (SGSP) | H | 44.09 | 0.003 |  | 0.1322
|  | 1163 | DESENHISTA DE TOPOGRAFIA - NÍVEL TÉCNICO (SGSP) | H | 46.03 | 0.006 |  | 0.2761
|  | 1181 | TOPÓGRAFO (SGSP) | H | 60.58 | 0.008 |  | 0.4847
|  | 94286 | TEODOLITO COM PRECISÃO DE 10 SEGUNDOS | H | 0.78 | 0.008 |  | 0.0062
|  | 94298 | FURGÃO LONGO, TETO ALTO 50% EM OPERAÇÃO | H | 51.26 | 0.005 |  | 0.2562
13100 | ESTAÇÃO TOTAL PRECISÃO 5", TIPO "LEICA" TC-705 OU SIMILAR, INCLUSIVE ACESSÓRIOS | [5 empty] | H |  | 5.91
|  | 94237 | ESTAÇÃO TOTAL TC 705 | H | 5.91 | 1 |  | 5.914
13200 | ESTAÇÃO TOTAL PRECISÃO 3", TIPO "LEICA" TC-1103 OU SIMILAR, INCLUSIVE ACESSÓRIOS | [5 empty] | H |  | 28.89
|  | 94236 | ESTAÇÃO TOTAL LEICA - TS 16 3" | H | 28.89 | 1 |  | 28.8927
13300 | ESTAÇÃO TOTAL PRECISÃO 1,5", TIPO "LEICA" TC 1101 OU SIMILAR, INCLUSIVE ACESSÓRIOS | [5 empty] | H |  | 35.68
|  | 94235 | ESTAÇÃO TOTAL LEICA - TS 16 1" | H | 35.68 | 1 |  | 35.682
13400 | TEODOLITO DE PRECISÃO 10", TIPO "LEICA" TC 110 OU SIMILAR, INCLUSIVE ACESSÓRIOS | [5 empty] | H |  | 0.78
|  | 94286 | TEODOLITO COM PRECISÃO DE 10 SEGUNDOS | H | 0.78 | 1 |  | 0.7803
13500 | NÍVEL PRECISÃO 1,5 MM/KM, TIPO "LEICA" NA2 OU SIMILAR | [5 empty] | H |  | 0.52
|  | 94265 | NÍVEL TIPO NA728, PRECISÃO 1,5MM/ KM | H | 0.53 | 1 |  | 0.5276
13600 | NÍVEL PRECISÃO 0,7 MM/KM, TIPO "LEICA" NA2 OU SIMILAR, INCLUSIVE ACESSÓRIOS | [5 empty] | H |  | 1.92
|  | 94264 | NÍVEL COM PRECISÃO DE 0,7 MM/KM | H | 1.92 | 1 |  | 1.9213
13700 | NÍVEL PRECISÃO 0,3 MM/KM, TIPO "LEICA" NA2, ACOPLADO COM GPM3 OU SIMILAR, INCLUSIVE ACESSÓRIOS | [5 empty] | H |  | 3.58
|  | 94263 | NÍVEL COM PRECISÃO DE 0,3 MM/KM | H | 3.58 | 1 |  | 3.5828
20101 | SONDAGEM A TRADO MANUAL | [5 empty] | M |  | 64.12
|  | 1003 | AJUDANTE GERAL (SGSP) | H | 19.53 | 0.8 |  | 15.6245
|  | 1164 | DESENHISTA PROJETISTA (SGSP) | H | 57.51 | 0.05 |  | 2.8756
|  | 1182 | SONDADOR (SGSP) | H | 40.29 | 0.4 |  | 16.1197
|  | 82030 | MATERIAIS E EQUIPAMENTOS PARA SONDAGEM | VB | 3.87 | 1 |  | 3.8745
|  | 94298 | FURGÃO LONGO, TETO ALTO 50% EM OPERAÇÃO | H | 51.26 | 0.5 |  | 25.6299
20102 | SONDAGEM COM EXTRAÇÃO DE AMOSTRAS NAS CONDIÇÕES NATURAIS | [5 empty] | UN |  | 112.73
|  | 1003 | AJUDANTE GERAL (SGSP) | H | 19.53 | 2 |  | 39.0613
|  | 1182 | SONDADOR (SGSP) | H | 40.29 | 1 |  | 40.2994
|  | 82030 | MATERIAIS E EQUIPAMENTOS PARA SONDAGEM | VB | 3.87 | 2 |  | 7.7491
|  | 94298 | FURGÃO LONGO, TETO ALTO 50% EM OPERAÇÃO | H | 51.26 | 0.5 |  | 25.6299
20202 | MOBILIZAÇÃO E INSTALAÇÃO DE 1 EQUIPAMENTO | [5 empty] | UN |  | 516.13
|  | 1003 | AJUDANTE GERAL (SGSP) | H | 19.53 | 8 |  | 156.2452
|  | 1182 | SONDADOR (SGSP) | H | 40.29 | 4 |  | 161.1978
|  | 94011 | CAMINHÃO COM CARROCERIA DE MADEIRA COMP. 4,20 M | H | 99.34 | 2 |  | 198.6898
20204 | DESLOCAMENTO DE EQUIPAMENTO ENTRE FUROS EM TERRENO PLANO, CONSIDERANDO A DISTÂNCIA ATÉ 100M | [5 empty] | UN |  | 79.36
|  | 1003 | AJUDANTE GERAL (SGSP) | H | 19.53 | 2 |  | 39.0613
|  | 1182 | SONDADOR (SGSP) | H | 40.29 | 1 |  | 40.2994
20205 | DESLOCAMENTO DE EQUIPAMENTO ENTRE FUROS EM TERRENO PLANO, CONSIDERANDO A DISTÂNCIA DE 100 À 200M | [5 empty] | UN |  | 158.72
|  | 1003 | AJUDANTE GERAL (SGSP) | H | 19.53 | 4 |  | 78.1226
|  | 1182 | SONDADOR (SGSP) | H | 40.29 | 2 |  | 80.5989
20206 | DESLOCAMENTO DE EQUIPAMENTO ENTRE FUROS EM TERRENO PLANO, CONSIDERANDO A DISTÂNCIA ACIMA DE 200M | [5 empty] | UN |  | 238.08
|  | 1003 | AJUDANTE GERAL (SGSP) | H | 19.53 | 6 |  | 117.1839
|  | 1182 | SONDADOR (SGSP) | H | 40.29 | 3 |  | 120.8983
20207 | DESLOCAMENTO DE EQUIPAMENTO EM TERRENO ACIDENTADO, CONSIDERANDO A DISTÂNCIA ATÉ 50M | [5 empty] | UN |  | 79.36
|  | 1003 | AJUDANTE GERAL (SGSP) | H | 19.53 | 2 |  | 39.0613
|  | 1182 | SONDADOR (SGSP) | H | 40.29 | 1 |  | 40.2994
20208 | DESLOCAMENTO DE EQUIPAMENTO EM TERRENO ACIDENTADO, CONSIDERANDO A DISTÂNCIA ACIMA DE 50M | [5 empty] | UN |  | 139.19
|  | 1003 | AJUDANTE GERAL (SGSP) | H | 19.53 | 3 |  | 58.5919
|  | 1182 | SONDADOR (SGSP) | H | 40.29 | 2 |  | 80.5989
20209 | EXECUÇÃO DE PLATAFORMA EM TERRENO ALAGADIÇO OU ACIDENTADO | [5 empty] | UN |  | 163.91
|  | 1003 | AJUDANTE GERAL (SGSP) | H | 19.53 | 4 |  | 78.1226
|  | 2013 | CARPINTEIRO (SGSP) | H | 22.4 | 2 |  | 44.8056
|  | 11066 | PINUS - SARRAFO DE 1" X 4" - BRUTO | M | 1.99 | 4 |  | 7.96
|  | 11070 | PINUS - TÁBUA DE 1" X 12" - BRUTA | M | 7.61 | 4 |  | 30.44
|  | 17515 | PREGO 18 X 27 COMUM - POLIDO | Kg | 12.91 | 0.2 |  | 2.582
20210 | PERFURAÇÃO E EXECUÇÃO DE ENSAIO PENETOMÉTRICO OU DE LAVAGEM POR TEMPO | [5 empty] | M |  | 101.3
|  | 1003 | AJUDANTE GERAL (SGSP) | H | 19.53 | 1.066 |  | 20.8196
|  | 1136 | TECNÓLOGO EM CONSTRUÇÃO CIVIL NÍVEL SUPERIOR, COM 5 À 10 ANOS DE EXPERIÊNCIA | H | 65.6 | 0.375 |  | 24.6005
|  | 1164 | DESENHISTA PROJETISTA (SGSP) | H | 57.51 | 0.133 |  | 7.6493
|  | 1182 | SONDADOR (SGSP) | H | 40.29 | 0.533 |  | 21.4796
|  | 82030 | MATERIAIS E EQUIPAMENTOS PARA SONDAGEM | VB | 3.87 | 2.5 |  | 9.6864
|  | 94298 | FURGÃO LONGO, TETO ALTO 50% EM OPERAÇÃO | H | 51.26 | 0.333 |  | 17.0695
20301 | MOBILIZAÇÃO E INSTALAÇÃO DE 1 EQUIPAMENTO, CONSIDERANDO A DISTÂNCIA ATÉ 10KM | [5 empty] | UN |  | 296.14
|  | 1003 | AJUDANTE GERAL (SGSP) | H | 19.53 | 6 |  | 117.1839
|  | 1183 | SONDADOR DE ROTATIVA (SGSP) | H | 26.54 | 3 |  | 79.6203
|  | 94011 | CAMINHÃO COM CARROCERIA DE MADEIRA COMP. 4,20 M | H | 99.34 | 1 |  | 99.3449
20302 | MOBILIZAÇÃO E INSTALAÇÃO DE 1 EQUIPAMENTO, CONSIDERANDO A DISTÂNCIA DE 10 À 20KM | [5 empty] | UN |  | 461.09
|  | 1003 | AJUDANTE GERAL (SGSP) | H | 19.53 | 8 |  | 156.2452
|  | 1183 | SONDADOR DE ROTATIVA (SGSP) | H | 26.54 | 4 |  | 106.1605
|  | 94011 | CAMINHÃO COM CARROCERIA DE MADEIRA COMP. 4,20 M | H | 99.34 | 2 |  | 198.6898
20303 | MOBILIZAÇÃO E INSTALAÇÃO DE 1 EQUIPAMENTO, CONSIDERANDO A DISTÂNCIA ACIMA DE 20KM | [5 empty] | UN |  | 626.04
|  | 1003 | AJUDANTE GERAL (SGSP) | H | 19.53 | 10 |  | 195.3066
|  | 1183 | SONDADOR DE ROTATIVA (SGSP) | H | 26.54 | 5 |  | 132.7006
|  | 94011 | CAMINHÃO COM CARROCERIA DE MADEIRA COMP. 4,20 M | H | 99.34 | 3 |  | 298.0347
20305 | DESLOCAMENTO DE EQUIPAMENTO ENTRE FUROS EM TERRENO PLANO, CONSIDERANDO A DISTÂNCIA ATÉ 100M | [5 empty] | UN |  | 131.2
|  | 1003 | AJUDANTE GERAL (SGSP) | H | 19.53 | 4 |  | 78.1226
|  | 1183 | SONDADOR DE ROTATIVA (SGSP) | H | 26.54 | 2 |  | 53.0802
20306 | DESLOCAMENTO DE EQUIPAMENTO ENTRE FUROS EM TERRENO PLANO, CONSIDERANDO A DISTÂNCIA DE 100 À 200M | [5 empty] | UN |  | 196.8
|  | 1003 | AJUDANTE GERAL (SGSP) | H | 19.53 | 6 |  | 117.1839
|  | 1183 | SONDADOR DE ROTATIVA (SGSP) | H | 26.54 | 3 |  | 79.6203
20307 | DESLOCAMENTO DE EQUIPAMENTO ENTRE FUROS EM TERRENO PLANO, CONSIDERANDO A DISTÂNCIA ACIMA DE 200M | [5 empty] | UN |  | 262.4
|  | 1003 | AJUDANTE GERAL (SGSP) | H | 19.53 | 8 |  | 156.2452
|  | 1183 | SONDADOR DE ROTATIVA (SGSP) | H | 26.54 | 4 |  | 106.1605
20308 | DESLOCAMENTO DE EQUIPAMENTO ENTRE FUROS EM TERRENO ACIDENTADO, CONSIDERANDO A DISTÂNCIA ATÉ 50M | [5 empty] | UN |  | 131.2
|  | 1003 | AJUDANTE GERAL (SGSP) | H | 19.53 | 4 |  | 78.1226
|  | 1183 | SONDADOR DE ROTATIVA (SGSP) | H | 26.54 | 2 |  | 53.0802
20309 | DESLOCAMENTO DE EQUIPAMENTO ENTRE FUROS EM TERRENO ACIDENTADO, CONSIDERANDO A DISTÂNCIA ACIMA DE 50M | [5 empty] | UN |  | 196.8
|  | 1003 | AJUDANTE GERAL (SGSP) | H | 19.53 | 6 |  | 117.1839
|  | 1183 | SONDADOR DE ROTATIVA (SGSP) | H | 26.54 | 3 |  | 79.6203
20310 | EXECUÇÃO DE PLATAFORMA EM TERRENO ALAGADIÇO OU ACIDENTADO | [5 empty] | UN |  | 362.26
|  | 1003 | AJUDANTE GERAL (SGSP) | H | 19.53 | 8 |  | 156.2452
|  | 1185 | CARPINTEIRO (SGSP) | H | 22.86 | 4 |  | 91.4626
|  | 11066 | PINUS - SARRAFO DE 1" X 4" - BRUTO | M | 1.99 | 7.2 |  | 14.328
|  | 11070 | PINUS - TÁBUA DE 1" X 12" - BRUTA | M | 7.61 | 12 |  | 91.32
|  | 17515 | PREGO 18 X 27 COMUM - POLIDO | Kg | 12.91 | 0.69 |  | 8.9079
20311 | PERFURAÇÃO EM SOLOS OU ROCHAS DECOMPOSTAS HX | [5 empty] | M |  | 146.03
|  | 1003 | AJUDANTE GERAL (SGSP) | H | 19.53 | 1.6 |  | 31.249
|  | 1128 | ENGENHEIRO/ ARQUITETO JÚNIOR - ATÉ 5 ANOS DE EXPERIÊNCIA (SGSP) | H | 111.13 | 0.1 |  | 11.1133
|  | 1164 | DESENHISTA PROJETISTA (SGSP) | H | 57.51 | 0.2 |  | 11.5027
|  | 1183 | SONDADOR DE ROTATIVA (SGSP) | H | 26.54 | 0.8 |  | 21.2321
|  | 94284 | SONDA HIDRAULICA | H | 77.49 | 0.8 |  | 61.9932
|  | 94298 | FURGÃO LONGO, TETO ALTO 50% EM OPERAÇÃO | H | 51.26 | 0.15 |  | 7.6889
|  | 95156 | BROCA OCA DE SONDAGEM COROA HX DIAMANTADA IMPREGNADA | Un | 1258.9 | 0.001 |  | 1.2589
20312 | PERFURAÇÃO EM SOLOS OU ROCHAS DECOMPOSTAS NX | [5 empty] | M |  | 145.83
|  | 1003 | AJUDANTE GERAL (SGSP) | H | 19.53 | 1.6 |  | 31.249
|  | 1128 | ENGENHEIRO/ ARQUITETO JÚNIOR - ATÉ 5 ANOS DE EXPERIÊNCIA (SGSP) | H | 111.13 | 0.1 |  | 11.1133
|  | 1164 | DESENHISTA PROJETISTA (SGSP) | H | 57.51 | 0.2 |  | 11.5027
|  | 1183 | SONDADOR DE ROTATIVA (SGSP) | H | 26.54 | 0.8 |  | 21.2321
|  | 94284 | SONDA HIDRAULICA | H | 77.49 | 0.8 |  | 61.9932
|  | 94298 | FURGÃO LONGO, TETO ALTO 50% EM OPERAÇÃO | H | 51.26 | 0.15 |  | 7.6889
|  | 95155 | BROCA OCA DE SONDAGEM COROA NX DIAMANTADA IMPREGNADA | Un | 1058.34 | 0.001 |  | 1.0583
20313 | PERFURAÇÃO EM SOLOS OU ROCHAS DECOMPOSTAS BX | [5 empty] | M |  | 145.54
|  | 1003 | AJUDANTE GERAL (SGSP) | H | 19.53 | 1.6 |  | 31.249
|  | 1128 | ENGENHEIRO/ ARQUITETO JÚNIOR - ATÉ 5 ANOS DE EXPERIÊNCIA (SGSP) | H | 111.13 | 0.1 |  | 11.1133
|  | 1164 | DESENHISTA PROJETISTA (SGSP) | H | 57.51 | 0.2 |  | 11.5027
|  | 1183 | SONDADOR DE ROTATIVA (SGSP) | H | 26.54 | 0.8 |  | 21.2321
|  | 94284 | SONDA HIDRAULICA | H | 77.49 | 0.8 |  | 61.9932
|  | 94298 | FURGÃO LONGO, TETO ALTO 50% EM OPERAÇÃO | H | 51.26 | 0.15 |  | 7.6889
|  | 95154 | BROCA OCA DE SONDAGEM COROA BX DIAMANTADA IMPREGNADA | Un | 763.46 | 0.001 |  | 0.7634
20314 | PERFURAÇÃO EM SOLOS OU ROCHAS DECOMPOSTAS AX | [5 empty] | M |  | 145.43
|  | 1003 | AJUDANTE GERAL (SGSP) | H | 19.53 | 1.6 |  | 31.249
|  | 1128 | ENGENHEIRO/ ARQUITETO JÚNIOR - ATÉ 5 ANOS DE EXPERIÊNCIA (SGSP) | H | 111.13 | 0.1 |  | 11.1133
|  | 1164 | DESENHISTA PROJETISTA (SGSP) | H | 57.51 | 0.2 |  | 11.5027
|  | 1183 | SONDADOR DE ROTATIVA (SGSP) | H | 26.54 | 0.8 |  | 21.2321
|  | 94284 | SONDA HIDRAULICA | H | 77.49 | 0.8 |  | 61.9932
|  | 94298 | FURGÃO LONGO, TETO ALTO 50% EM OPERAÇÃO | H | 51.26 | 0.15 |  | 7.6889
|  | 95153 | BROCA OCA DE SONDAGEM COROA AX DIAMANTADA IMPREGNADA | Un | 659.3 | 0.001 |  | 0.6593
20401 | EXECUÇÃO DE POÇO COM 1M2 DE ÁREA | [5 empty] | M |  | 74.98
|  | 1003 | AJUDANTE GERAL (SGSP) | H | 19.53 | 2.286 |  | 44.647
|  | 1183 | SONDADOR DE ROTATIVA (SGSP) | H | 26.54 | 1.143 |  | 30.3353
20402 | EXECUÇÃO E MATERIAL PARA ESCORAMENTO | [5 empty] | M |  | 437.32
|  | 1003 | AJUDANTE GERAL (SGSP) | H | 19.53 | 2.286 |  | 44.647
|  | 1183 | SONDADOR DE ROTATIVA (SGSP) | H | 26.54 | 1.143 |  | 30.3353
|  | 11202 | ESCORAMENTO CONTÍNUO | M2 | 90.58 | 4 |  | 362.3397
20403 | REATERRO DO POÇO | [5 empty] | M |  | 7.81
|  | 1003 | AJUDANTE GERAL (SGSP) | H | 19.53 | 0.4 |  | 7.8122
20503 | INSTALAÇÃO DE MEDIDOR DE NÍVEL D'ÁGUA | [5 empty] | M |  | 86.01
|  | 1003 | AJUDANTE GERAL (SGSP) | H | 19.53 | 0.8 |  | 15.6245
|  | 1136 | TECNÓLOGO EM CONSTRUÇÃO CIVIL NÍVEL SUPERIOR, COM 5 À 10 ANOS DE EXPERIÊNCIA | H | 65.6 | 0.4 |  | 26.2405
|  | 1182 | SONDADOR (SGSP) | H | 40.29 | 0.4 |  | 16.1197
|  | 10506 | AREIA LAVADA MÉDIA | M3 | 101.99 | 0.05 |  | 5.0995
|  | 24110 | MANTA GEOTÊXTIL C/ RESISTÊNCIA À TRAÇÃO LONG. DE 16 KN/M E TRAÇÃO TRANSV. 14 KN/M | M2 | 5.63 | 0.05 |  | 0.2815
|  | 39046 | CAIXA DE CONCRETO (ITEM 07.14.00) | UN | 475.71 | 0.00168 |  | 0.7991
|  | 72414 | TUBO PVC RÍGIDO SOLDÁVEL PARA ÁGUA - 50MM | M | 14.1 | 1 |  | 14.1
|  | 82030 | MATERIAIS E EQUIPAMENTOS PARA SONDAGEM | VB | 3.87 | 2 |  | 7.7491
20504 | INSTALAÇÃO DE PIEZOMETRO | [5 empty] | M |  | 206.32
|  | 1003 | AJUDANTE GERAL (SGSP) | H | 19.53 | 3.33 |  | 65.037
|  | 1128 | ENGENHEIRO/ ARQUITETO JÚNIOR - ATÉ 5 ANOS DE EXPERIÊNCIA (SGSP) | H | 111.13 | 0.2 |  | 22.2266
|  | 1136 | TECNÓLOGO EM CONSTRUÇÃO CIVIL NÍVEL SUPERIOR, COM 5 À 10 ANOS DE EXPERIÊNCIA | H | 65.6 | 0.4 |  | 26.2405
|  | 1182 | SONDADOR (SGSP) | H | 40.29 | 1.67 |  | 67.3
|  | 10098 | BENTONITA FF - ENSACADA | Kg | 1.71 | 0.025 |  | 0.0427
|  | 10506 | AREIA LAVADA MÉDIA | M3 | 101.99 | 0.025 |  | 2.5497
|  | 24110 | MANTA GEOTÊXTIL C/ RESISTÊNCIA À TRAÇÃO LONG. DE 16 KN/M E TRAÇÃO TRANSV. 14 KN/M | M2 | 5.63 | 0.05 |  | 0.2815
|  | 39046 | CAIXA DE CONCRETO (ITEM 07.14.00) | UN | 475.71 | 0.00168 |  | 0.7991
|  | 72414 | TUBO PVC RÍGIDO SOLDÁVEL PARA ÁGUA - 50MM | M | 14.1 | 1 |  | 14.1
|  | 82030 | MATERIAIS E EQUIPAMENTOS PARA SONDAGEM | VB | 3.87 | 2 |  | 7.7491
20601 | ENSAIOS DE LABORATÓRIO - UMIDADE NATURAL | [5 empty] | ENS. |  | 21.4
|  | 1128 | ENGENHEIRO/ ARQUITETO JÚNIOR - ATÉ 5 ANOS DE EXPERIÊNCIA (SGSP) | H | 111.13 | 0.08 |  | 8.8906
|  | 1178 | AUXILIAR DE LABORATÓRIO (SGSP) | H | 19.95 | 0.53 |  | 10.5735
|  | 82030 | MATERIAIS E EQUIPAMENTOS PARA SONDAGEM | VB | 3.87 | 0.5 |  | 1.9372
20602 | ENSAIOS DE LABORATÓRIO - LIMITE DE LIQUIDEZ | [5 empty] | ENS. |  | 82.14
|  | 1128 | ENGENHEIRO/ ARQUITETO JÚNIOR - ATÉ 5 ANOS DE EXPERIÊNCIA (SGSP) | H | 111.13 | 0.1 |  | 11.1133
|  | 1180 | LABORATORISTA (SGSP) | H | 51.66 | 1.3 |  | 67.1611
|  | 82030 | MATERIAIS E EQUIPAMENTOS PARA SONDAGEM | VB | 3.87 | 1 |  | 3.8745
20603 | ENSAIOS DE LABORATÓRIO - PLASTICIDADE | [5 empty] | ENS. |  | 66.65
|  | 1128 | ENGENHEIRO/ ARQUITETO JÚNIOR - ATÉ 5 ANOS DE EXPERIÊNCIA (SGSP) | H | 111.13 | 0.1 |  | 11.1133
|  | 1180 | LABORATORISTA (SGSP) | H | 51.66 | 1 |  | 51.6623
|  | 82030 | MATERIAIS E EQUIPAMENTOS PARA SONDAGEM | VB | 3.87 | 1 |  | 3.8745
20604 | ENSAIOS DE LABORATÓRIO - COMPACTAÇÃO | [5 empty] | ENS. |  | 220.59
|  | 1128 | ENGENHEIRO/ ARQUITETO JÚNIOR - ATÉ 5 ANOS DE EXPERIÊNCIA (SGSP) | H | 111.13 | 0.25 |  | 27.7832
|  | 1178 | AUXILIAR DE LABORATÓRIO (SGSP) | H | 19.95 | 4 |  | 79.8001
|  | 1180 | LABORATORISTA (SGSP) | H | 51.66 | 2 |  | 103.3247
|  | 82030 | MATERIAIS E EQUIPAMENTOS PARA SONDAGEM | VB | 3.87 | 2.5 |  | 9.6864
20605 | ENSAIOS DE LABORATÓRIO - GRANULOMETRIA | [5 empty] | ENS. |  | 142.02
|  | 1128 | ENGENHEIRO/ ARQUITETO JÚNIOR - ATÉ 5 ANOS DE EXPERIÊNCIA (SGSP) | H | 111.13 | 0.33 |  | 36.6739
|  | 1178 | AUXILIAR DE LABORATÓRIO (SGSP) | H | 19.95 | 2.4 |  | 47.88
|  | 1180 | LABORATORISTA (SGSP) | H | 51.66 | 1 |  | 51.6623
|  | 82030 | MATERIAIS E EQUIPAMENTOS PARA SONDAGEM | VB | 3.87 | 1.5 |  | 5.8118
20606 | ENSAIOS DE LABORATÓRIO - PROCTOR SIMPLES | [5 empty] | ENS. |  | 250.31
|  | 1128 | ENGENHEIRO/ ARQUITETO JÚNIOR - ATÉ 5 ANOS DE EXPERIÊNCIA (SGSP) | H | 111.13 | 0.5 |  | 55.5665
|  | 1178 | AUXILIAR DE LABORATÓRIO (SGSP) | H | 19.95 | 4 |  | 79.8001
|  | 1180 | LABORATORISTA (SGSP) | H | 51.66 | 2 |  | 103.3247
|  | 82030 | MATERIAIS E EQUIPAMENTOS PARA SONDAGEM | VB | 3.87 | 3 |  | 11.6237
20607 | ENSAIOS DE LABORATÓRIO - CBR MOLDADO | [5 empty] | ENS. |  | 211.75
|  | 1128 | ENGENHEIRO/ ARQUITETO JÚNIOR - ATÉ 5 ANOS DE EXPERIÊNCIA (SGSP) | H | 111.13 | 0.5 |  | 55.5665
|  | 1178 | AUXILIAR DE LABORATÓRIO (SGSP) | H | 19.95 | 3.2 |  | 63.84
|  | 1180 | LABORATORISTA (SGSP) | H | 51.66 | 1.6 |  | 82.6598
|  | 82030 | MATERIAIS E EQUIPAMENTOS PARA SONDAGEM | VB | 3.87 | 2.5 |  | 9.6864
20608 | ENSAIOS DE LABORATÓRIO - ENSAIO DE CBR INDEFORMADO | [5 empty] | ENS. |  | 166.4
|  | 1128 | ENGENHEIRO/ ARQUITETO JÚNIOR - ATÉ 5 ANOS DE EXPERIÊNCIA (SGSP) | H | 111.13 | 0.33 |  | 36.6739
|  | 1178 | AUXILIAR DE LABORATÓRIO (SGSP) | H | 19.95 | 2.67 |  | 53.2665
|  | 1180 | LABORATORISTA (SGSP) | H | 51.66 | 1.33 |  | 68.7109
|  | 82030 | MATERIAIS E EQUIPAMENTOS PARA SONDAGEM | VB | 3.87 | 2 |  | 7.7491
20609 | ENSAIOS DE LABORATÓRIO - CBR-5 PONTOS (MOLDADO) | [5 empty] | ENS. |  | 523.87
|  | 1128 | ENGENHEIRO/ ARQUITETO JÚNIOR - ATÉ 5 ANOS DE EXPERIÊNCIA (SGSP) | H | 111.13 | 1 |  | 111.133
|  | 1178 | AUXILIAR DE LABORATÓRIO (SGSP) | H | 19.95 | 8 |  | 159.6002
|  | 1180 | LABORATORISTA (SGSP) | H | 51.66 | 4 |  | 206.6495
|  | 82030 | MATERIAIS E EQUIPAMENTOS PARA SONDAGEM | VB | 3.87 | 12 |  | 46.4949
20610 | ENSAIOS DE LABORATÓRIO - CBR-5 PONTOS (INDEFORMADO) | [5 empty] | ENS. |  | 376.19
|  | 1128 | ENGENHEIRO/ ARQUITETO JÚNIOR - ATÉ 5 ANOS DE EXPERIÊNCIA (SGSP) | H | 111.13 | 0.4 |  | 44.4532
|  | 1178 | AUXILIAR DE LABORATÓRIO (SGSP) | H | 19.95 | 6.4 |  | 127.6801
|  | 1180 | LABORATORISTA (SGSP) | H | 51.66 | 3.2 |  | 165.3196
|  | 82030 | MATERIAIS E EQUIPAMENTOS PARA SONDAGEM | VB | 3.87 | 10 |  | 38.7457
20611 | ENSAIOS DE LABORATÓRIO - LOS ANGELES | [5 empty] | ENS. |  | 458.97
|  | 1128 | ENGENHEIRO/ ARQUITETO JÚNIOR - ATÉ 5 ANOS DE EXPERIÊNCIA (SGSP) | H | 111.13 | 0.66 |  | 73.3478
|  | 1178 | AUXILIAR DE LABORATÓRIO (SGSP) | H | 19.95 | 8 |  | 159.6002
|  | 1180 | LABORATORISTA (SGSP) | H | 51.66 | 4 |  | 206.6495
|  | 82030 | MATERIAIS E EQUIPAMENTOS PARA SONDAGEM | VB | 3.87 | 5 |  | 19.3728
20613 | ENSAIOS DE LABORATÓRIO - DURABILIDADE | [5 empty] | ENS. |  | 496.75
|  | 1128 | ENGENHEIRO/ ARQUITETO JÚNIOR - ATÉ 5 ANOS DE EXPERIÊNCIA (SGSP) | H | 111.13 | 1 |  | 111.133
|  | 1178 | AUXILIAR DE LABORATÓRIO (SGSP) | H | 19.95 | 8 |  | 159.6002
|  | 1180 | LABORATORISTA (SGSP) | H | 51.66 | 4 |  | 206.6495
|  | 82030 | MATERIAIS E EQUIPAMENTOS PARA SONDAGEM | VB | 3.87 | 5 |  | 19.3728
20614 | ENSAIOS DE LABORATÓRIO - ADESIVIDADE | [5 empty] | ENS. |  | 250.31
|  | 1128 | ENGENHEIRO/ ARQUITETO JÚNIOR - ATÉ 5 ANOS DE EXPERIÊNCIA (SGSP) | H | 111.13 | 0.5 |  | 55.5665
|  | 1178 | AUXILIAR DE LABORATÓRIO (SGSP) | H | 19.95 | 4 |  | 79.8001
|  | 1180 | LABORATORISTA (SGSP) | H | 51.66 | 2 |  | 103.3247
|  | 82030 | MATERIAIS E EQUIPAMENTOS PARA SONDAGEM | VB | 3.87 | 3 |  | 11.6237
20615 | ENSAIOS DE LABORATÓRIO - VISCOSIDADE | [5 empty] | ENS. |  | 166.2
|  | 1128 | ENGENHEIRO/ ARQUITETO JÚNIOR - ATÉ 5 ANOS DE EXPERIÊNCIA (SGSP) | H | 111.13 | 0.33 |  | 36.6739
|  | 1178 | AUXILIAR DE LABORATÓRIO (SGSP) | H | 19.95 | 2.66 |  | 53.067
|  | 1180 | LABORATORISTA (SGSP) | H | 51.66 | 1.33 |  | 68.7109
|  | 82030 | MATERIAIS E EQUIPAMENTOS PARA SONDAGEM | VB | 3.87 | 2 |  | 7.7491
20617 | ENSAIOS DE LABORATÓRIO - PONTO DE FULGOR | [5 empty] | ENS. |  | 143.76
|  | 1128 | ENGENHEIRO/ ARQUITETO JÚNIOR - ATÉ 5 ANOS DE EXPERIÊNCIA (SGSP) | H | 111.13 | 0.4 |  | 44.4532
|  | 1178 | AUXILIAR DE LABORATÓRIO (SGSP) | H | 19.95 | 2 |  | 39.9
|  | 1180 | LABORATORISTA (SGSP) | H | 51.66 | 1 |  | 51.6623
|  | 82030 | MATERIAIS E EQUIPAMENTOS PARA SONDAGEM | VB | 3.87 | 2 |  | 7.7491
20618 | ENSAIOS DE LABORATÓRIO - PENETRAÇÃO | [5 empty] | ENS. |  | 208.47
|  | 1128 | ENGENHEIRO/ ARQUITETO JÚNIOR - ATÉ 5 ANOS DE EXPERIÊNCIA (SGSP) | H | 111.13 | 0.5 |  | 55.5665
|  | 1178 | AUXILIAR DE LABORATÓRIO (SGSP) | H | 19.95 | 2 |  | 39.9
|  | 1180 | LABORATORISTA (SGSP) | H | 51.66 | 2 |  | 103.3247
|  | 82030 | MATERIAIS E EQUIPAMENTOS PARA SONDAGEM | VB | 3.87 | 2.5 |  | 9.6864
20619 | ENSAIOS DE LABORATÓRIO - PONTO DE AMOLECIMENTO | [5 empty] | ENS. |  | 125.15
|  | 1128 | ENGENHEIRO/ ARQUITETO JÚNIOR - ATÉ 5 ANOS DE EXPERIÊNCIA (SGSP) | H | 111.13 | 0.25 |  | 27.7832
|  | 1178 | AUXILIAR DE LABORATÓRIO (SGSP) | H | 19.95 | 2 |  | 39.9
|  | 1180 | LABORATORISTA (SGSP) | H | 51.66 | 1 |  | 51.6623
|  | 82030 | MATERIAIS E EQUIPAMENTOS PARA SONDAGEM | VB | 3.87 | 1.5 |  | 5.8118
20621 | ENSAIOS DE LABORATÓRIO - DOSAGEM MARSHALL, GRANULOMETRIA, TEOR DE ASFALTO, ESTABILIDADE E FLUÊNCIA | [5 empty] | ENS. |  | 1956.95
|  | 1128 | ENGENHEIRO/ ARQUITETO JÚNIOR - ATÉ 5 ANOS DE EXPERIÊNCIA (SGSP) | H | 111.13 | 3 |  | 333.3991
|  | 1178 | AUXILIAR DE LABORATÓRIO (SGSP) | H | 19.95 | 32 |  | 638.4009
|  | 1180 | LABORATORISTA (SGSP) | H | 51.66 | 16 |  | 826.5982
|  | 82030 | MATERIAIS E EQUIPAMENTOS PARA SONDAGEM | VB | 3.87 | 30 |  | 116.2373
|  | 87060 | PERCLOROETILENO (FLUIDO DE LIMPEZA A SECO E DESENGRAXE DE METAIS) | L | 42.32 | 1 |  | 42.32
20622 | CONTROLE TECNOLÓGICO DE CONCRETO - ENSAIO DE ESCLEROMETRIA EM 10 PONTOS COM 16 TIROS POR PONTO | [5 empty] | ENS. |  | 1429.95
|  | 86060 | CONTROLE TECNOLÓGICO EM CONCRETO: ENSAIO DE ESCLEROMETRIA EM 10 PONT/REG. C/16 TIROS POR PT.(10 PTS) C/MAT,MO,MOB,REL | Ensaio | 1429.95 | 1 |  | 1429.95
30100 | DIMENSIONAMENTO DE PAVIMENTO | [5 empty] | FURO |  | 120.03
|  | 1115 | ENGENHEIRO CIVIL/ ARQUITETO COORDENADOR SETORIAL - 20 ANOS EXPERIÊNCIA (SGSP) | H | 400.37 | 0.06 |  | 24.0227
|  | 1125 | ENGENHEIRO/ARQUITETO PLENO - DE 5 A 15 ANOS DE EXPERIÊNCIA (SGSP) | H | 157.88 | 0.25 |  | 39.4707
|  | 1128 | ENGENHEIRO/ ARQUITETO JÚNIOR - ATÉ 5 ANOS DE EXPERIÊNCIA (SGSP) | H | 111.13 | 0.25 |  | 27.7832
|  | 1164 | DESENHISTA PROJETISTA (SGSP) | H | 57.51 | 0.5 |  | 28.7568
30200 | PROJETO EM PLANTA PARA PAVIMENTAÇÃO DE VIA PÚBLICA COM UMA PISTA | [5 empty] | M |  | 1.37
|  | 1115 | ENGENHEIRO CIVIL/ ARQUITETO COORDENADOR SETORIAL - 20 ANOS EXPERIÊNCIA (SGSP) | H | 400.37 | 0.0004 |  | 0.1601
|  | 1125 | ENGENHEIRO/ARQUITETO PLENO - DE 5 A 15 ANOS DE EXPERIÊNCIA (SGSP) | H | 157.88 | 0.0034 |  | 0.5368
|  | 1128 | ENGENHEIRO/ ARQUITETO JÚNIOR - ATÉ 5 ANOS DE EXPERIÊNCIA (SGSP) | H | 111.13 | 0.0034 |  | 0.3778
|  | 1158 | DESENHISTA CADISTA (SGSP) | H | 44.09 | 0.0008 |  | 0.0352
|  | 1164 | DESENHISTA PROJETISTA (SGSP) | H | 57.51 | 0.0016 |  | 0.092
|  | 1179 | CALCULISTA DE TOPOGRAFIA (SGSP) | H | 53.06 | 0.0033 |  | 0.175
30300 | PROJETO EM PERFIL DE PAVIMENTAÇÃO DE VIA PÚBLICA COM UMA PISTA | [5 empty] | M |  | 0.65
|  | 1115 | ENGENHEIRO CIVIL/ ARQUITETO COORDENADOR SETORIAL - 20 ANOS EXPERIÊNCIA (SGSP) | H | 400.37 | 0.00012 |  | 0.048
|  | 1125 | ENGENHEIRO/ARQUITETO PLENO - DE 5 A 15 ANOS DE EXPERIÊNCIA (SGSP) | H | 157.88 | 0.0017 |  | 0.2684
|  | 1128 | ENGENHEIRO/ ARQUITETO JÚNIOR - ATÉ 5 ANOS DE EXPERIÊNCIA (SGSP) | H | 111.13 | 0.0017 |  | 0.1889
|  | 1158 | DESENHISTA CADISTA (SGSP) | H | 44.09 | 0.0004 |  | 0.0176
|  | 1164 | DESENHISTA PROJETISTA (SGSP) | H | 57.51 | 0.0008 |  | 0.046
|  | 1179 | CALCULISTA DE TOPOGRAFIA (SGSP) | H | 53.06 | 0.0017 |  | 0.0902
30400 | PROJETO HIDRÁULICO DE GALERIA PLUVIAL EM TUBOS | [5 empty] | M |  | 4.54
|  | 1115 | ENGENHEIRO CIVIL/ ARQUITETO COORDENADOR SETORIAL - 20 ANOS EXPERIÊNCIA (SGSP) | H | 400.37 | 0.0012 |  | 0.4804
|  | 1125 | ENGENHEIRO/ARQUITETO PLENO - DE 5 A 15 ANOS DE EXPERIÊNCIA (SGSP) | H | 157.88 | 0.005 |  | 0.7894
|  | 1128 | ENGENHEIRO/ ARQUITETO JÚNIOR - ATÉ 5 ANOS DE EXPERIÊNCIA (SGSP) | H | 111.13 | 0.014 |  | 1.5558
|  | 1158 | DESENHISTA CADISTA (SGSP) | H | 44.09 | 0.0075 |  | 0.3307
|  | 1164 | DESENHISTA PROJETISTA (SGSP) | H | 57.51 | 0.015 |  | 0.8627
|  | 1179 | CALCULISTA DE TOPOGRAFIA (SGSP) | H | 53.06 | 0.01 |  | 0.5306
30500 | PROJETO HIDRÁULICO DE GALERIA PLUVIAL MOLDADA EXCLUINDO O PROJETO ESTRUTURAL | [5 empty] | M |  | 9.79
|  | 1115 | ENGENHEIRO CIVIL/ ARQUITETO COORDENADOR SETORIAL - 20 ANOS EXPERIÊNCIA (SGSP) | H | 400.37 | 0.002 |  | 0.8007
|  | 1124 | ENGENHEIRO/ ARQUITETO SÊNIOR - MAIS DE 15 ANOS DE EXPERIÊNCIA (SGSP) | H | 253.45 | 0.006 |  | 1.5207
|  | 1125 | ENGENHEIRO/ARQUITETO PLENO - DE 5 A 15 ANOS DE EXPERIÊNCIA (SGSP) | H | 157.88 | 0.01 |  | 1.5788
|  | 1128 | ENGENHEIRO/ ARQUITETO JÚNIOR - ATÉ 5 ANOS DE EXPERIÊNCIA (SGSP) | H | 111.13 | 0.028 |  | 3.1117
|  | 1158 | DESENHISTA CADISTA (SGSP) | H | 44.09 | 0.0125 |  | 0.5511
|  | 1164 | DESENHISTA PROJETISTA (SGSP) | H | 57.51 | 0.025 |  | 1.4378
|  | 1179 | CALCULISTA DE TOPOGRAFIA (SGSP) | H | 53.06 | 0.015 |  | 0.7959
30600 | PROJETO HIDRÁULICO DE REFORÇO DE GALERIA EXISTENTE, EM TUBOS | [5 empty] | M |  | 4.07
|  | 1115 | ENGENHEIRO CIVIL/ ARQUITETO COORDENADOR SETORIAL - 20 ANOS EXPERIÊNCIA (SGSP) | H | 400.37 | 0.001 |  | 0.4003
|  | 1125 | ENGENHEIRO/ARQUITETO PLENO - DE 5 A 15 ANOS DE EXPERIÊNCIA (SGSP) | H | 157.88 | 0.005 |  | 0.7894
|  | 1128 | ENGENHEIRO/ ARQUITETO JÚNIOR - ATÉ 5 ANOS DE EXPERIÊNCIA (SGSP) | H | 111.13 | 0.015 |  | 1.6669
|  | 1158 | DESENHISTA CADISTA (SGSP) | H | 44.09 | 0.005 |  | 0.2204
|  | 1164 | DESENHISTA PROJETISTA (SGSP) | H | 57.51 | 0.01 |  | 0.5751
|  | 1179 | CALCULISTA DE TOPOGRAFIA (SGSP) | H | 53.06 | 0.008 |  | 0.4244
30700 | ESTUDO HIDROLÓGICO DE VIA PÚBLICA INTEGRANTE DE PROGRAMA DE PAVIMENTAÇÃO, QUE VIER A DISPENSAR GALERIA OU EXIGÍ-LA MOLDADA | [5 empty] | M |  | 3.15
|  | 1115 | ENGENHEIRO CIVIL/ ARQUITETO COORDENADOR SETORIAL - 20 ANOS EXPERIÊNCIA (SGSP) | H | 400.37 | 0.0008 |  | 0.3203
|  | 1125 | ENGENHEIRO/ARQUITETO PLENO - DE 5 A 15 ANOS DE EXPERIÊNCIA (SGSP) | H | 157.88 | 0.004 |  | 0.6315
|  | 1128 | ENGENHEIRO/ ARQUITETO JÚNIOR - ATÉ 5 ANOS DE EXPERIÊNCIA (SGSP) | H | 111.13 | 0.016 |  | 1.7781
|  | 1179 | CALCULISTA DE TOPOGRAFIA (SGSP) | H | 53.06 | 0.008 |  | 0.4244
30800 | ESTUDO HIDROLÓGICO DE VIA PÚBLICA INTEGRANTE DE PROGRAMA DE PAVIMENTAÇÃO E PROJETO HIDRÁULICO, SE NECESSÁRIA GALERIA EM TUBOS | [5 empty] | M |  | 4.69
|  | 1115 | ENGENHEIRO CIVIL/ ARQUITETO COORDENADOR SETORIAL - 20 ANOS EXPERIÊNCIA (SGSP) | H | 400.37 | 0.001 |  | 0.4003
|  | 1125 | ENGENHEIRO/ARQUITETO PLENO - DE 5 A 15 ANOS DE EXPERIÊNCIA (SGSP) | H | 157.88 | 0.005 |  | 0.7894
|  | 1128 | ENGENHEIRO/ ARQUITETO JÚNIOR - ATÉ 5 ANOS DE EXPERIÊNCIA (SGSP) | H | 111.13 | 0.02 |  | 2.2226
|  | 1164 | DESENHISTA PROJETISTA (SGSP) | H | 57.51 | 0.013 |  | 0.7476
|  | 1179 | CALCULISTA DE TOPOGRAFIA (SGSP) | H | 53.06 | 0.01 |  | 0.5306
30900 | ESTUDO HIDROLÓGICO DE ÁREA ARRUADA | [5 empty] | KM2 |  | 2098.94
|  | 1115 | ENGENHEIRO CIVIL/ ARQUITETO COORDENADOR SETORIAL - 20 ANOS EXPERIÊNCIA (SGSP) | H | 400.37 | 0.2 |  | 80.0757
|  | 1124 | ENGENHEIRO/ ARQUITETO SÊNIOR - MAIS DE 15 ANOS DE EXPERIÊNCIA (SGSP) | H | 253.45 | 1 |  | 253.4592
|  | 1125 | ENGENHEIRO/ARQUITETO PLENO - DE 5 A 15 ANOS DE EXPERIÊNCIA (SGSP) | H | 157.88 | 0.5 |  | 78.9414
|  | 1128 | ENGENHEIRO/ ARQUITETO JÚNIOR - ATÉ 5 ANOS DE EXPERIÊNCIA (SGSP) | H | 111.13 | 10 |  | 1111.3305
|  | 1164 | DESENHISTA PROJETISTA (SGSP) | H | 57.51 | 10 |  | 575.136
31000 | ESTUDO HIDROLÓGICO DE ÁREA NÃO ARRUADA | [5 empty] | KM2 |  | 922.12
|  | 1115 | ENGENHEIRO CIVIL/ ARQUITETO COORDENADOR SETORIAL - 20 ANOS EXPERIÊNCIA (SGSP) | H | 400.37 | 0.06 |  | 24.0227
|  | 1124 | ENGENHEIRO/ ARQUITETO SÊNIOR - MAIS DE 15 ANOS DE EXPERIÊNCIA (SGSP) | H | 253.45 | 0.3 |  | 76.0377
|  | 1125 | ENGENHEIRO/ARQUITETO PLENO - DE 5 A 15 ANOS DE EXPERIÊNCIA (SGSP) | H | 157.88 | 0.4 |  | 63.1531
|  | 1128 | ENGENHEIRO/ ARQUITETO JÚNIOR - ATÉ 5 ANOS DE EXPERIÊNCIA (SGSP) | H | 111.13 | 4.5 |  | 500.0987
|  | 1164 | DESENHISTA PROJETISTA (SGSP) | H | 57.51 | 4.5 |  | 258.8112
31100 | ESTUDO HIDRÁULICO DE VIA SITUADA EM ÁREA, OBJETO DE ESTUDO HIDROLÓGICO | [5 empty] | M |  | 2.67
|  | 1115 | ENGENHEIRO CIVIL/ ARQUITETO COORDENADOR SETORIAL - 20 ANOS EXPERIÊNCIA (SGSP) | H | 400.37 | 0.0028 |  | 1.121
|  | 1128 | ENGENHEIRO/ ARQUITETO JÚNIOR - ATÉ 5 ANOS DE EXPERIÊNCIA (SGSP) | H | 111.13 | 0.014 |  | 1.5558
31200 | ESTUDO HIDROLÓGICO E VERIFICAÇÃO DA SUFICIÊNCIA DE GALERIA EXISTENTE, EM TUBOS | [5 empty] | M |  | 3.83
|  | 1115 | ENGENHEIRO CIVIL/ ARQUITETO COORDENADOR SETORIAL - 20 ANOS EXPERIÊNCIA (SGSP) | H | 400.37 | 0.0008 |  | 0.3203
|  | 1125 | ENGENHEIRO/ARQUITETO PLENO - DE 5 A 15 ANOS DE EXPERIÊNCIA (SGSP) | H | 157.88 | 0.004 |  | 0.6315
|  | 1128 | ENGENHEIRO/ ARQUITETO JÚNIOR - ATÉ 5 ANOS DE EXPERIÊNCIA (SGSP) | H | 111.13 | 0.016 |  | 1.7781
|  | 1164 | DESENHISTA PROJETISTA (SGSP) | H | 57.51 | 0.01 |  | 0.5751
|  | 1179 | CALCULISTA DE TOPOGRAFIA (SGSP) | H | 53.06 | 0.01 |  | 0.5306
31300 | VERIFICAÇÃO NO PROJETO DE SISTEMA DE DRENAGEM, DE VIAS QUE DISPENSAM GALERIA DE ÁGUAS PLUVIAIS | [5 empty] | M |  | 0.42
|  | 1115 | ENGENHEIRO CIVIL/ ARQUITETO COORDENADOR SETORIAL - 20 ANOS EXPERIÊNCIA (SGSP) | H | 400.37 | 0.0002 |  | 0.08
|  | 1128 | ENGENHEIRO/ ARQUITETO JÚNIOR - ATÉ 5 ANOS DE EXPERIÊNCIA (SGSP) | H | 111.13 | 0.002 |  | 0.2222
|  | 1164 | DESENHISTA PROJETISTA (SGSP) | H | 57.51 | 0.001 |  | 0.0575
|  | 1181 | TOPÓGRAFO (SGSP) | H | 60.58 | 0.001 |  | 0.0605
31400 | TRANSCRIÇÃO E ADAPTAÇÃO DE SISTEMAS DE DRENAGEM PROJETADOS EM VIAS PÚBLICAS | [5 empty] | M |  | 1.17
|  | 1115 | ENGENHEIRO CIVIL/ ARQUITETO COORDENADOR SETORIAL - 20 ANOS EXPERIÊNCIA (SGSP) | H | 400.37 | 0.0008 |  | 0.3203
|  | 1128 | ENGENHEIRO/ ARQUITETO JÚNIOR - ATÉ 5 ANOS DE EXPERIÊNCIA (SGSP) | H | 111.13 | 0.004 |  | 0.4445
|  | 1164 | DESENHISTA PROJETISTA (SGSP) | H | 57.51 | 0.005 |  | 0.2875
|  | 1181 | TOPÓGRAFO (SGSP) | H | 60.58 | 0.002 |  | 0.1211
31800 | VISTORIA TÉCNICA DE VIAS DE PROGRAMA DE PAVIMENTAÇÃO | [5 empty] | M/VIA |  | 3.45
|  | 1124 | ENGENHEIRO/ ARQUITETO SÊNIOR - MAIS DE 15 ANOS DE EXPERIÊNCIA (SGSP) | H | 253.45 | 0.008 |  | 2.0276
|  | 1136 | TECNÓLOGO EM CONSTRUÇÃO CIVIL NÍVEL SUPERIOR, COM 5 À 10 ANOS DE EXPERIÊNCIA | H | 65.6 | 0.016 |  | 1.0496
|  | 84010 | FOTO COLORIDA 10 X15 CM - REVELAÇÃO DE FOTO DIGITAL | Un | 1.62 | 0.03 |  | 0.0486
|  | 94295 | CARRO POPULAR 50% EM OPERAÇÃO | H | 40.88 | 0.008 |  | 0.327
31900 | PLANILHA DE QUANTIDADE DE SERVIÇOS DE VIAS DO PROGRAMA DE PAVIMENTAÇÃO | [5 empty] | M/VIA |  | 2.52
|  | 1115 | ENGENHEIRO CIVIL/ ARQUITETO COORDENADOR SETORIAL - 20 ANOS EXPERIÊNCIA (SGSP) | H | 400.37 | 0.0012 |  | 0.4804
|  | 1124 | ENGENHEIRO/ ARQUITETO SÊNIOR - MAIS DE 15 ANOS DE EXPERIÊNCIA (SGSP) | H | 253.45 | 0.006 |  | 1.5207
|  | 1136 | TECNÓLOGO EM CONSTRUÇÃO CIVIL NÍVEL SUPERIOR, COM 5 À 10 ANOS DE EXPERIÊNCIA | H | 65.6 | 0.008 |  | 0.5248
32000 | CÓPIA XEROX EM TAMANHO OFÍCIO, UMA FACE, PRETO E BRANCO | [5 empty] | UN |  | 0.39
|  | 84082 | CÓPIA XEROX EM TAMANHO OFÍCIO UMA FACE (PRETO/BRANCO) (PREÇO UNITÁRIO P/ AQUISIÇÃO DE 10 CÓPIAS DO MESMO ORIGINAL) | Un | 0.39 | 1 |  | 0.39
32001 | CÓPIA XEROX TAMANHO OFÍCIO UMA FACE COLORIDA | [5 empty] | UN |  | 1.81
|  | 84083 | CÓPIA XEROX EM TAMANHO OFÍCIO UMA FACE - COLORIDA (PREÇO UNITÁRIO P/ AQUISIÇÃO DE 10 CÓPIAS DO MESMO ORIGINAL) | Un | 1.81 | 1 |  | 1.81
32002 | CÓPIA XEROX TAMANHO A3 UMA FACE-PRETO E BRANCO | [5 empty] | UN |  | 0.77
|  | 84084 | CÓPIA XEROX EM TAMANHO A3 UMA FACE - PRETO E BRANCO (PREÇO UNITÁRIO P/ AQUISIÇÃO DE 10 CÓPIAS DO MESMO ORIGINAL) | Un | 0.77 | 1 |  | 0.77
32003 | CÓPIA XEROX TAMANHO A3 UMA FACE COLORIDA | [5 empty] | UN |  | 4.3
|  | 84085 | CÓPIA XEROX EM TAMANHO A3 UMA FACE - COLORIDA (PREÇO UNITÁRIO P/ AQUISIÇÃO DE 10 CÓPIAS DO MESMO ORIGINAL) | Un | 4.3 | 1 |  | 4.3
32004 | CÓPIA XEROX PRETO E BRANCO | [5 empty] | M2 |  | 12.9
|  | 84086 | CÓPIA XEROX PRETO / BRANCO | M2 | 12.9 | 1 |  | 12.9
32200 | LOCAÇÃO DE VEÍCULO DE PASSAGEIRO TIPO VW GOL OU SIMILAR, COM MOTORISTA, INCLUINDO MANUTENÇÃO E COMBUSTÍVEL (MÍNIMO 200 H/MÊS) | [5 empty] | H |  | 40.87
|  | 94295 | CARRO POPULAR 50% EM OPERAÇÃO | H | 40.88 | 1 |  | 40.8793
32300 | FOTO COLORIDA 10 X 15CM ( REVELAÇÃO) | [5 empty] | UN |  | 1.62
|  | 84010 | FOTO COLORIDA 10 X15 CM - REVELAÇÃO DE FOTO DIGITAL | Un | 1.62 | 1 |  | 1.62
32400 | CONSULTOR | [5 empty] | H |  | 400.37
|  | 1110 | ENGENHEIRO CIVIL/ARQUITETO CONSULTOR - 20 ANOS DE EXPERIÊNCIA (SGSP) | H | 400.37 | 1 |  | 400.3785
32500 | COORDENADOR GERAL | [5 empty] | H |  | 400.37
|  | 1120 | ENGENHEIRO CIVIL/ ARQUITETO COORDENADOR GERAL - MAIS DE 20 ANOS EXPERIÊNCIA (SGSP) | H | 400.37 | 1 |  | 400.3785
32600 | COORDENADOR SETORIAL | [5 empty] | H |  | 400.37
|  | 1115 | ENGENHEIRO CIVIL/ ARQUITETO COORDENADOR SETORIAL - 20 ANOS EXPERIÊNCIA (SGSP) | H | 400.37 | 1 |  | 400.3785
32700 | ENGENHEIRO/ ARQUITETO SÊNIOR | [5 empty] | H |  | 253.45
|  | 1124 | ENGENHEIRO/ ARQUITETO SÊNIOR - MAIS DE 15 ANOS DE EXPERIÊNCIA (SGSP) | H | 253.45 | 1 |  | 253.4592
32900 | ENGENHEIRO/ ARQUITETO PLENO | [5 empty] | H |  | 157.88
|  | 1125 | ENGENHEIRO/ARQUITETO PLENO - DE 5 A 15 ANOS DE EXPERIÊNCIA (SGSP) | H | 157.88 | 1 |  | 157.8828
33000 | ENGENHEIRO/ ARQUITETO JUNIOR | [5 empty] | H |  | 111.13
|  | 1128 | ENGENHEIRO/ ARQUITETO JÚNIOR - ATÉ 5 ANOS DE EXPERIÊNCIA (SGSP) | H | 111.13 | 1 |  | 111.133
33100 | AUXILIAR DE LABORATÓRIO | [5 empty] | H |  | 19.95
|  | 1178 | AUXILIAR DE LABORATÓRIO (SGSP) | H | 19.95 | 1 |  | 19.95
33200 | AUXILIAR DE TOPOGRAFIA | [5 empty] | H |  | 28.59
|  | 1134 | AJUDANTE OU AUXILIAR DE TOPOGRAFIA (SGSP) | H | 28.59 | 1 |  | 28.597
33300 | TECNÓLOGO - 5 À 10 ANOS DE EXPERIÊNCIA COM FORMAÇÃO EM EDIFICAÇÕES | [5 empty] | H |  | 65.6
|  | 1136 | TECNÓLOGO EM CONSTRUÇÃO CIVIL NÍVEL SUPERIOR, COM 5 À 10 ANOS DE EXPERIÊNCIA | H | 65.6 | 1 |  | 65.6014
33500 | DESENHISTA - CADISTA | [5 empty] | H |  | 44.09
|  | 1158 | DESENHISTA CADISTA (SGSP) | H | 44.09 | 1 |  | 44.0937
33600 | DESENHISTA PROJETISTA | [5 empty] | H |  | 57.51
|  | 1164 | DESENHISTA PROJETISTA (SGSP) | H | 57.51 | 1 |  | 57.5136
33800 | LABORATORISTA DE SOLO/PAVIMENTAÇÃO | [5 empty] | H |  | 51.66
|  | 1180 | LABORATORISTA (SGSP) | H | 51.66 | 1 |  | 51.6623
33900 | PROJETISTA | [5 empty] | H |  | 94.23
|  | 1114 | PROJETISTA - SEM CURSO SUPERIOR, COM MAIS DE 5 ANOS DE EXPERIÊNCIA (SGSP) | H | 94.23 | 1 |  | 94.2384
34000 | TOPÓGRAFO | [5 empty] | H |  | 60.58
|  | 1181 | TOPÓGRAFO (SGSP) | H | 60.58 | 1 |  | 60.5889
34100 | AJUDANTE GERAL | [5 empty] | H |  | 19.53
|  | 1003 | AJUDANTE GERAL (SGSP) | H | 19.53 | 1 |  | 19.5306
34300 | DIGITADOR | [5 empty] | H |  | 22.1
|  | 1140 | DIGITADOR (SGSP) | H | 22.1 | 1 |  | 22.1067
34400 | MENSAGEIRO | [5 empty] | H |  | 22.06
|  | 1177 | MENSAGEIRO - OFFICE-BOY (SGSP) | H | 22.06 | 1 |  | 22.0668
34600 | SECRETÁRIA | [5 empty] | H |  | 35.96
|  | 1169 | SECRETÁRIA JÚNIOR (SGSP) | H | 35.96 | 1 |  | 35.9659
34700 | SECRETÁRIA EXECUTIVA | [5 empty] | H |  | 72.85
|  | 1168 | SECRETÁRIA EXECUTIVA / DIRETORIA (SÓ PORTUGUÊS) (SGSP) | H | 72.85 | 1 |  | 72.8505
35000 | DESENHISTA DE TOPOGRAFIA | [5 empty] | H |  | 46.03
|  | 1163 | DESENHISTA DE TOPOGRAFIA - NÍVEL TÉCNICO (SGSP) | H | 46.03 | 1 |  | 46.0308
35100 | TÉCNICO - NÍVEL MÉDIO | [5 empty] | H |  | 52.5
|  | 1131 | TÉCNICO - NÍVEL MÉDIO (FORMAÇÃO EM EDIFICAÇÕES OU CONSTRUÇÃO CIVIL) (SGSP) | H | 52.5 | 1 |  | 52.5011
35200 | SERVIÇO DE PLOTAGEM EM PAPEL SULFITE, TAMANHO A1, PRETO E BRANCO | [5 empty] | UN |  | 7.52
|  | 84088 | PLOTAGEM EM PAPEL SULFITE - TAMANHO "A1" - PRETO E BRANCO (594 x 841 MM) - PLT | Un | 7.52 | 1 |  | 7.52
35201 | PLOTAGEM EM PAPEL SULFITE, TAMANHO A1, COLORIDA (ARQUIVO ORIGINAL COM EXTENSÃO "PLT") | [5 empty] | UN |  | 10.39
|  | 84090 | PLOTAGEM EM PAPEL SULFITE - TAMANHO "A1" - COLORIDA (594 x 841 MM) - PLT | Un | 10.39 | 1 |  | 10.39
35202 | PLOTAGEM EM PAPEL SULFITE, TAMANHO A0, PRETO E BRANCO (ARQUIVO ORIGINAL COM EXTENSÃO "PLT") | [5 empty] | UN |  | 10.27
|  | 84089 | PLOTAGEM EM PAPEL SULFITE - TAMANHO "A0" - PRETO E BRANCO (841 X 1184 MM) - PLT | Un | 10.27 | 1 |  | 10.27
35203 | PLOTAGEM EM PAPEL SULFITE,TAMANHO A0, COLORIDA (ARQUIVO ORIGINAL COM EXTENSÃO "PLT") | [5 empty] | UN |  | 14.19
|  | 84091 | PLOTAGEM EM PAPEL SULFITE - TAMANHO "A0" - COLORIDA (841 X 1184 MM) - PLT | Un | 14.19 | 1 |  | 14.19
35317 | PROJETO BÁSICO (PRANCHA A1) | [5 empty] | UN |  | 5463.54
|  | 1110 | ENGENHEIRO CIVIL/ARQUITETO CONSULTOR - 20 ANOS DE EXPERIÊNCIA (SGSP) | H | 400.37 | 0.25 |  | 100.0946
|  | 1114 | PROJETISTA - SEM CURSO SUPERIOR, COM MAIS DE 5 ANOS DE EXPERIÊNCIA (SGSP) | H | 94.23 | 5 |  | 471.1921
|  | 1120 | ENGENHEIRO CIVIL/ ARQUITETO COORDENADOR GERAL - MAIS DE 20 ANOS EXPERIÊNCIA (SGSP) | H | 400.37 | 0.7 |  | 280.2649
|  | 1124 | ENGENHEIRO/ ARQUITETO SÊNIOR - MAIS DE 15 ANOS DE EXPERIÊNCIA (SGSP) | H | 253.45 | 7 |  | 1774.2146
|  | 1125 | ENGENHEIRO/ARQUITETO PLENO - DE 5 A 15 ANOS DE EXPERIÊNCIA (SGSP) | H | 157.88 | 7 |  | 1105.1797
|  | 1128 | ENGENHEIRO/ ARQUITETO JÚNIOR - ATÉ 5 ANOS DE EXPERIÊNCIA (SGSP) | H | 111.13 | 8 |  | 889.0644
|  | 1158 | DESENHISTA CADISTA (SGSP) | H | 44.09 | 10 |  | 440.9376
|  | 1164 | DESENHISTA PROJETISTA (SGSP) | H | 57.51 | 7 |  | 402.5952
35318 | PROJETO EXECUTIVO (PRANCHA A1) | [5 empty] | UN |  | 4565.21
|  | 1110 | ENGENHEIRO CIVIL/ARQUITETO CONSULTOR - 20 ANOS DE EXPERIÊNCIA (SGSP) | H | 400.37 | 0.2 |  | 80.0757
|  | 1114 | PROJETISTA - SEM CURSO SUPERIOR, COM MAIS DE 5 ANOS DE EXPERIÊNCIA (SGSP) | H | 94.23 | 4 |  | 376.9537
|  | 1120 | ENGENHEIRO CIVIL/ ARQUITETO COORDENADOR GERAL - MAIS DE 20 ANOS EXPERIÊNCIA (SGSP) | H | 400.37 | 0.4 |  | 160.1514
|  | 1124 | ENGENHEIRO/ ARQUITETO SÊNIOR - MAIS DE 15 ANOS DE EXPERIÊNCIA (SGSP) | H | 253.45 | 6 |  | 1520.7554
|  | 1125 | ENGENHEIRO/ARQUITETO PLENO - DE 5 A 15 ANOS DE EXPERIÊNCIA (SGSP) | H | 157.88 | 6 |  | 947.2969
|  | 1128 | ENGENHEIRO/ ARQUITETO JÚNIOR - ATÉ 5 ANOS DE EXPERIÊNCIA (SGSP) | H | 111.13 | 7 |  | 777.9313
|  | 1158 | DESENHISTA CADISTA (SGSP) | H | 44.09 | 9.4 |  | 414.4813
|  | 1164 | DESENHISTA PROJETISTA (SGSP) | H | 57.51 | 5 |  | 287.568
35401 | ADVOGADO JÚNIOR | [5 empty] | H |  | 44.65
|  | 1187 | ADVOGADO JÚNIOR | H | 44.65 | 1 |  | 44.6529
35402 | ADVOGADO PLENO | [5 empty] | H |  | 104.08
|  | 1188 | ADVOGADO PLENO | H | 104.08 | 1 |  | 104.0836
35403 | ADVOGADO SÊNIOR | [5 empty] | H |  | 140.52
|  | 1189 | ADVOGADO SÊNIOR | H | 140.52 | 1 |  | 140.5288
35404 | GEÓLOGO JÚNIOR | [5 empty] | H |  | 105.08
|  | 1190 | GEÓLOGO JÚNIOR | H | 105.08 | 1 |  | 105.0821
35405 | GEÓLOGO PLENO | [5 empty] | H |  | 111.41
|  | 1191 | GEÓLOGO PLENO | H | 111.41 | 1 |  | 111.4126
35406 | GEÓLOGO SÊNIOR | [5 empty] | H |  | 175.53
|  | 1192 | GEÓLOGO SÊNIOR | H | 175.53 | 1 |  | 175.5363
35407 | GEÓGRAFO JÚNIOR | [5 empty] | H |  | 84.57
|  | 1193 | GEÓGRAFO JÚNIOR | H | 84.57 | 1 |  | 84.5729
35408 | GEÓGRAFO PLENO | [5 empty] | H |  | 116.42
|  | 1194 | GEÓGRAFO PLENO | H | 116.42 | 1 |  | 116.4251
35409 | GEÓGRAFO SÊNIOR | [5 empty] | H |  | 150.65
|  | 1195 | GEÓGRAFO SÊNIOR | H | 150.65 | 1 |  | 150.6536
35410 | ASSISTENTE SOCIAL JÚNIOR | [5 empty] | H |  | 85.57
|  | 1196 | ASSISTENTE SOCIAL JÚNIOR | H | 85.57 | 1 |  | 85.5714
35411 | ASSISTENTE SOCIAL PLENO | [5 empty] | H |  | 117.8
|  | 1197 | ASSISTENTE SOCIAL PLENO | H | 117.8 | 1 |  | 117.803
35412 | ASSISTENTE SOCIAL SÊNIOR | [5 empty] | H |  | 154.38
|  | 1198 | ASSISTENTE SOCIAL SÊNIOR | H | 154.38 | 1 |  | 154.388
40100 | ESCAVAÇÃO MANUAL PARA FUNDAÇÕES E VALAS COM PROFUNDIDADE MÉDIA MENOR OU IGUAL À 1,50M | [5 empty] | M3 |  | 54.67
|  | 2099 | SERVENTE (SGSP) | H | 18.22 | 3 |  | 54.6793
40200 | ESCAVAÇÃO MANUAL PARA FUNDAÇÕES E VALAS COM PROFUNDIDADE MÉDIA MAIOR QUE 1,5M E MENOR OU IGUAL À 3,0M | [5 empty] | M3 |  | 63.79
|  | 2099 | SERVENTE (SGSP) | H | 18.22 | 3.5 |  | 63.7926
40300 | ESCAVAÇÃO MANUAL PARA FUNDAÇÕES E VALAS COM PROFUNDIDADE MÉDIA MAIOR QUE 3,00M | [5 empty] | M3 |  | 72.9
|  | 2099 | SERVENTE (SGSP) | H | 18.22 | 4 |  | 72.9058
40400 | ESCAVAÇÃO MECÂNICA PARA FUNDAÇÕES E VALAS COM PROFUNDIDADE MENOR OU IGUAL À 4,0M | [5 empty] | M3 |  | 9.58
|  | 2099 | SERVENTE (SGSP) | H | 18.22 | 0.05 |  | 0.9113
|  | 94233 | ESCAVADEIRA HIDRÁULICA SOBRE ESTEIRAS CAP. 1,50 M3 | H | 173.37 | 0.05 |  | 8.6686
40500 | ESCAVAÇÃO MECÂNICA PARA FUNDAÇÕES E VALAS COM PROFUNDIDADE MAIOR QUE 4,0M | [5 empty] | M3 |  | 11.49
|  | 2099 | SERVENTE (SGSP) | H | 18.22 | 0.06 |  | 1.0935
|  | 94233 | ESCAVADEIRA HIDRÁULICA SOBRE ESTEIRAS CAP. 1,50 M3 | H | 173.37 | 0.06 |  | 10.4023
40600 | ESCAVAÇÃO MANUAL DE CÓRREGO | [5 empty] | M3 |  | 91.13
|  | 2099 | SERVENTE (SGSP) | H | 18.22 | 5 |  | 91.1323
40700 | ESCAVAÇÃO MECÂNICA DE CÓRREGO | [5 empty] | M3 |  | 5.84
|  | 94232 | ESCAVADEIRA DE LANÇA FIXA - 0,66 M3 | H | 116.94 | 0.05 |  | 5.8472
40800 | REATERRO COMPACTADO DE FUNDAÇÃO | [5 empty] | M3 |  | 11.37
|  | 2099 | SERVENTE (SGSP) | H | 18.22 | 0.5 |  | 9.1132
|  | 94221 | COMPACTADOR MANUAL DE PLACA VIBRATÓRIA REVERSÍVEL 282 KG | H | 36.55 | 0.062 |  | 2.2658
40900 | REENCHIMENTO DE VALA COM COMPACTAÇÃO, SEM FORNECIMENTO DE TERRA | [5 empty] | M3 |  | 11.37
|  | 2099 | SERVENTE (SGSP) | H | 18.22 | 0.5 |  | 9.1132
|  | 94221 | COMPACTADOR MANUAL DE PLACA VIBRATÓRIA REVERSÍVEL 282 KG | H | 36.55 | 0.062 |  | 2.2658
41100 | ESCAVAÇÃO MECÂNICA, CARGA E REMOÇÃO DE TERRA ATÉ A DISTÂNCIA MÉDIA DE 1,0KM | [5 empty] | M3 |  | 19.94
|  | 94008 | CAMINHÃO BASCULANTE - 10 M3 | H | 185.44 | 0.04704 |  | 8.7229
|  | 94015 | PÁ CARREGADEIRA DE PNEUS - 1,80 M3 | H | 173.24 | 0.028 |  | 4.8508
|  | 94061 | TRATOR DE ESTEIRA - 9 TON. | H | 227.62 | 0.028 |  | 6.3734
41500 | CARGA E REMOÇÃO DE TERRA ATÉ A DISTÂNCIA MÉDIA DE 1,0KM | [5 empty] | M3 |  | 9.98
|  | 94008 | CAMINHÃO BASCULANTE - 10 M3 | H | 185.44 | 0.03704 |  | 6.8686
|  | 94015 | PÁ CARREGADEIRA DE PNEUS - 1,80 M3 | H | 173.24 | 0.018 |  | 3.1183
43100 | FORNECIMENTO DE TERRA, INCLUINDO ESCAVAÇÃO, CARGA E TRANSPORTE ATÉ A DISTÂNCIA MÉDIA DE 1,0KM, MEDIDO NO ATERRO COMPACTADO | [5 empty] | M3 |  | 19.94
|  | 94008 | CAMINHÃO BASCULANTE - 10 M3 | H | 185.44 | 0.04704 |  | 8.7229
|  | 94015 | PÁ CARREGADEIRA DE PNEUS - 1,80 M3 | H | 173.24 | 0.028 |  | 4.8508
|  | 94061 | TRATOR DE ESTEIRA - 9 TON. | H | 227.62 | 0.028 |  | 6.3734
43200 | COMPACTAÇÃO DE TERRA, MEDIDA NO ATERRO | [5 empty] | M3 |  | 5.4
|  | 2099 | SERVENTE (SGSP) | H | 18.22 | 0.049 |  | 0.893
|  | 94014 | CAMINHÃO IRRIGADEIRA - 6000 L- BASCULANTE C/CABINE. | H | 124.81 | 0.01 |  | 1.2481
|  | 94029 | GRADE ARADORA DE 18 DISCOS | H | 3.75 | 0.01 |  | 0.0374
|  | 94038 | MOTONIVELADORA - 125 HP | H | 210.33 | 0.005 |  | 1.0516
|  | 94049 | ROLO COMPACTADOR VIBRATÓRIO DE UM CILINDRO 7 TON. | H | 123.27 | 0.005 |  | 0.6163
|  | 94054 | ROLO COMPACTADOR VIBRATÓRIO DE UM CILINDRO PÉ DE CARNEIRO 7,5 TON | H | 118.41 | 0.005 |  | 0.592
|  | 94059 | TRATOR DE TRAÇÃO AGRÍCOLA | H | 96.72 | 0.01 |  | 0.9672
43300 | LIMPEZA MECANIZADA DE TERRENO, INCLUSIVE DE CAMADA VEGETAL ATÉ 30CM DE PROFUNDIDADE, SEM TRANSPORTE | [5 empty] | M2 |  | 1.29
|  | 2099 | SERVENTE (SGSP) | H | 18.22 | 0.0098 |  | 0.1786
|  | 94061 | TRATOR DE ESTEIRA - 9 TON. | H | 227.62 | 0.0049 |  | 1.1153
43310 | CORTE, RECORTE E REMOÇÃO DE ÁRVORES INCLUSIVE RAIZES DIÂM. > 5 E < 15CM | [5 empty] | UN |  | 163.26
|  | 2099 | SERVENTE (SGSP) | H | 18.22 | 6 |  | 109.3587
|  | 94307 | MOTOSERRA A GASOLINA DE PEQUENO PORTE, POTÊNCIA MÍN. 4 CV | H | 26.95 | 2 |  | 53.909
43311 | CORTE, RECORTE E REMOÇÃO DE ÁRVORES INCLUSIVE RAIZES DIÂM. > 15 E < 30CM | [5 empty] | UN |  | 390.58
|  | 2099 | SERVENTE (SGSP) | H | 18.22 | 6 |  | 109.3587
|  | 94045 | RETROESCAVADEIRA - CAP. CAÇAMBA FRONTAL 0,76 M3 | H | 113.66 | 2 |  | 227.3127
|  | 94307 | MOTOSERRA A GASOLINA DE PEQUENO PORTE, POTÊNCIA MÍN. 4 CV | H | 26.95 | 2 |  | 53.909
43312 | CORTE, RECORTE E REMOÇÃO DE ÁRVORES INCLUSIVE RAIZES DIÂM. > 30 E < 60CM | [5 empty] | UN |  | 488.22
|  | 2099 | SERVENTE (SGSP) | H | 18.22 | 7.5 |  | 136.6984
|  | 94045 | RETROESCAVADEIRA - CAP. CAÇAMBA FRONTAL 0,76 M3 | H | 113.66 | 2.5 |  | 284.1409
|  | 94307 | MOTOSERRA A GASOLINA DE PEQUENO PORTE, POTÊNCIA MÍN. 4 CV | H | 26.95 | 2.5 |  | 67.3863
43313 | CORTE, RECORTE E REMOÇÃO DE ÁRVORES INCLUSIVE RAIZES DIÂM. > 60 E < 90 CM | [5 empty] | UN |  | 585.87
|  | 2099 | SERVENTE (SGSP) | H | 18.22 | 9 |  | 164.0381
|  | 94045 | RETROESCAVADEIRA - CAP. CAÇAMBA FRONTAL 0,76 M3 | H | 113.66 | 3 |  | 340.9691
|  | 94307 | MOTOSERRA A GASOLINA DE PEQUENO PORTE, POTÊNCIA MÍN. 4 CV | H | 26.95 | 3 |  | 80.8636
43314 | CORTE, RECORTE E REMOÇÃO DE ÁRVORES INCLUSIVE RAIZES DIÂM. > 90CM | [5 empty] | UN |  | 683.51
|  | 2099 | SERVENTE (SGSP) | H | 18.22 | 10.5 |  | 191.3778
|  | 94045 | RETROESCAVADEIRA - CAP. CAÇAMBA FRONTAL 0,76 M3 | H | 113.66 | 3.5 |  | 397.7973
|  | 94307 | MOTOSERRA A GASOLINA DE PEQUENO PORTE, POTÊNCIA MÍN. 4 CV | H | 26.95 | 3.5 |  | 94.3408
43500 | APILOAMENTO MANUAL DE CAVA DE FUNDAÇÃO | [5 empty] | M2 |  | 4.55
|  | 2099 | SERVENTE (SGSP) | H | 18.22 | 0.25 |  | 4.5566
46000 | REMOÇÃO DE TERRA ALÉM DO PRIMEIRO KM | [5 empty] | M3XKM |  | 1.76
|  | 94008 | CAMINHÃO BASCULANTE - 10 M3 | H | 185.44 | 0.009519 |  | 1.7651
50100 | ARRANCAMENTO DE GUIAS, INCLUI CARGA EM CAMINHÃO | [5 empty] | M |  | 7.78
|  | 2099 | SERVENTE (SGSP) | H | 18.22 | 0.4 |  | 7.2905
|  | 94215 | CAMINHÃO CARGA SECA CAPACIDADE 8 TON. | H | 122.61 | 0.004 |  | 0.4904
50200 | ARRANCAMENTO DE PARALELEPÍPEDOS, INCLUI CARGA EM CAMINHÃO | [5 empty] | M2 |  | 13.03
|  | 2099 | SERVENTE (SGSP) | H | 18.22 | 0.5 |  | 9.1132
|  | 94215 | CAMINHÃO CARGA SECA CAPACIDADE 8 TON. | H | 122.61 | 0.032 |  | 3.9236
50300 | DEMOLIÇÃO DE PAVIMENTO DE CONCRETO, SARJETA OU SARJETÃO, INCLUI CARGA EM CAMINHÃO | [5 empty] | M2 |  | 19.01
|  | 2099 | SERVENTE (SGSP) | H | 18.22 | 0.4 |  | 7.2905
|  | 94015 | PÁ CARREGADEIRA DE PNEUS - 1,80 M3 | H | 173.24 | 0.004 |  | 0.6929
|  | 94019 | COMPRESSOR PORTÁTIL - 295 PCM ( COM DIESEL E OPERADOR ) | H | 52.88 | 0.1 |  | 5.2881
|  | 94113 | CAMINHÃO BASCULANTE - 4 M3 | H | 129.86 | 0.004 |  | 0.5194
|  | 94281 | ROMPEDOR | H | 26.12 | 0.2 |  | 5.2246
50400 | DEMOLIÇÃO DE PAVIMENTO ASFÁLTICO, INCLUSIVE CAPA, INCLUI CARGA NO CAMINHÃO | [5 empty] | M2 |  | 16.21
|  | 2099 | SERVENTE (SGSP) | H | 18.22 | 0.2 |  | 3.6452
|  | 94015 | PÁ CARREGADEIRA DE PNEUS - 1,80 M3 | H | 173.24 | 0.004 |  | 0.6929
|  | 94019 | COMPRESSOR PORTÁTIL - 295 PCM ( COM DIESEL E OPERADOR ) | H | 52.88 | 0.1 |  | 5.2881
|  | 94038 | MOTONIVELADORA - 125 HP | H | 210.33 | 0.004 |  | 0.8413
|  | 94113 | CAMINHÃO BASCULANTE - 4 M3 | H | 129.86 | 0.004 |  | 0.5194
|  | 94281 | ROMPEDOR | H | 26.12 | 0.2 |  | 5.2246
50500 | DEMOLIÇÃO DE CAPA ASFÁLTICA, INCLUI CARGA NO CAMINHÃO | [5 empty] | M2 |  | 3.41
|  | 2099 | SERVENTE (SGSP) | H | 18.22 | 0.044 |  | 0.8019
|  | 94015 | PÁ CARREGADEIRA DE PNEUS - 1,80 M3 | H | 173.24 | 0.001 |  | 0.1732
|  | 94019 | COMPRESSOR PORTÁTIL - 295 PCM ( COM DIESEL E OPERADOR ) | H | 52.88 | 0.022 |  | 1.1633
|  | 94113 | CAMINHÃO BASCULANTE - 4 M3 | H | 129.86 | 0.001 |  | 0.1298
|  | 94281 | ROMPEDOR | H | 26.12 | 0.044 |  | 1.1494
50600 | DEMOLIÇÃO DE ROCHA E CARGA NO CAMINHÃO (COM EMPREGO DE EXPLOSIVO) | [5 empty] | M3 |  | 164.3
|  | 2099 | SERVENTE (SGSP) | H | 18.22 | 2.12 |  | 38.64
|  | 2105 | CABO DE FOGO (SGSP) | H | 40.65 | 1 |  | 40.655
|  | 84102 | EXPLOSIVO - 1" X 8" - TIPO EMULSÃO | Kg | 8.99 | 0.25 |  | 2.2475
|  | 84103 | ESPOLETA COMUM - NÚMERO 08 | Un | 2.41 | 1 |  | 2.41
|  | 84104 | ESTOPIM SIMPLES | M | 3.92 | 2 |  | 7.84
|  | 94015 | PÁ CARREGADEIRA DE PNEUS - 1,80 M3 | H | 173.24 | 0.045 |  | 7.7959
|  | 94019 | COMPRESSOR PORTÁTIL - 295 PCM ( COM DIESEL E OPERADOR ) | H | 52.88 | 0.56 |  | 29.6137
|  | 94113 | CAMINHÃO BASCULANTE - 4 M3 | H | 129.86 | 0.045 |  | 5.8439
|  | 94281 | ROMPEDOR | H | 26.12 | 1.12 |  | 29.2577
50700 | REGULARIZAÇÃO E COMPACTAÇÃO DE RUAS DE TERRA (IE-5) | [5 empty] | M2 |  | 2.29
|  | 94038 | MOTONIVELADORA - 125 HP | H | 210.33 | 0.008 |  | 1.6826
|  | 94049 | ROLO COMPACTADOR VIBRATÓRIO DE UM CILINDRO 7 TON. | H | 123.27 | 0.005 |  | 0.6163
50800 | REMANEJAMENTO DE RAMAL DOMICILIAR DE ÁGUA, INCLUSIVE ABERTURA E FECHAMENTO DE VALA | [5 empty] | M |  | 21.04
|  | 2035 | ENCANADOR (SGSP) | H | 23.25 | 0.05 |  | 1.1626
|  | 2036 | AJUDANTE DE ENCANADOR (SGSP) | H | 18.27 | 0.25 |  | 4.5695
|  | 2099 | SERVENTE (SGSP) | H | 18.22 | 0.84 |  | 15.3102
50900 | REMANEJAMENTO GERAL DE ÁGUA ATÉ 4", INCLUSIVE ABERTURA E FECHAMENTO DE VALA | [5 empty] | M |  | 36.35
|  | 2035 | ENCANADOR (SGSP) | H | 23.25 | 0.05 |  | 1.1626
|  | 2036 | AJUDANTE DE ENCANADOR (SGSP) | H | 18.27 | 0.25 |  | 4.5695
|  | 2099 | SERVENTE (SGSP) | H | 18.22 | 1.68 |  | 30.6204
51000 | ABERTURA DE CAIXA ATÉ 40CM, INCLUI ESCAVAÇÃO, COMPACTAÇÃO, TRANSPORTE E PREPARO DO SUB-LEITO | [5 empty] | M2 |  | 18.17
|  | 2099 | SERVENTE (SGSP) | H | 18.22 | 0.016 |  | 0.2916
|  | 94014 | CAMINHÃO IRRIGADEIRA - 6000 L- BASCULANTE C/CABINE. | H | 124.81 | 0.0238 |  | 2.9705
|  | 94015 | PÁ CARREGADEIRA DE PNEUS - 1,80 M3 | H | 173.24 | 0.019 |  | 3.2916
|  | 94038 | MOTONIVELADORA - 125 HP | H | 210.33 | 0.0238 |  | 5.0057
|  | 94054 | ROLO COMPACTADOR VIBRATÓRIO DE UM CILINDRO PÉ DE CARNEIRO 7,5 TON | H | 118.41 | 0.0142 |  | 1.6814
|  | 94113 | CAMINHÃO BASCULANTE - 4 M3 | H | 129.86 | 0.038 |  | 4.9348
51100 | ABERTURA DE CAIXA ATÉ 25CM, INCLUI ESCAVAÇÃO, COMPACTAÇÃO, TRANSPORTE E PREPARO DO SUB-LEITO | [5 empty] | M2 |  | 14.06
|  | 2099 | SERVENTE (SGSP) | H | 18.22 | 0.0225 |  | 0.41
|  | 94014 | CAMINHÃO IRRIGADEIRA - 6000 L- BASCULANTE C/CABINE. | H | 124.81 | 0.019 |  | 2.3714
|  | 94015 | PÁ CARREGADEIRA DE PNEUS - 1,80 M3 | H | 173.24 | 0.0142 |  | 2.46
|  | 94038 | MOTONIVELADORA - 125 HP | H | 210.33 | 0.019 |  | 3.9962
|  | 94054 | ROLO COMPACTADOR VIBRATÓRIO DE UM CILINDRO PÉ DE CARNEIRO 7,5 TON | H | 118.41 | 0.0095 |  | 1.1249
|  | 94113 | CAMINHÃO BASCULANTE - 4 M3 | H | 129.86 | 0.0285 |  | 3.7011
51300 | BASE DE CONCRETO FCK=15,00MPA PARA GUIAS, SARJETAS OU SARJETÕES | [5 empty] | M3 |  | 369.44
|  | 2020 | PEDREIRO (SGSP) | H | 22.58 | 1 |  | 22.5832
|  | 2099 | SERVENTE (SGSP) | H | 18.22 | 2 |  | 36.4529
|  | 10522 | CONCRETO USINADO, BRITA 1E2,SLUMP 5+OU-1cm / FCK= 15,0MPA | M3 | 297.1 | 1.03 |  | 306.013
|  | 11066 | PINUS - SARRAFO DE 1" X 4" - BRUTO | M | 1.99 | 2.21 |  | 4.3979
51401 | FORNECIMENTO E ASSENTAMENTO DE GUIAS TIPO PMSP 100, INCLUSIVE ENCOSTAMENTO DE TERRA - FCK=20,0MPA | [5 empty] | M |  | 39.18
|  | 2062 | CALCETEIRO - ASSENTADOR DE GUIAS (SGSP) | H | 22.09 | 0.2 |  | 4.4186
|  | 2099 | SERVENTE (SGSP) | H | 18.22 | 0.3 |  | 5.4679
|  | 10522 | CONCRETO USINADO, BRITA 1E2,SLUMP 5+OU-1cm / FCK= 15,0MPA | M3 | 297.1 | 0.0164 |  | 4.8724
|  | 10630 | ARGAMASSA DE CIMENTO COM AREIA GROSSA 1:3 | M3 | 558.6 | 0.0006 |  | 0.3351
|  | 36210 | GUIA DE CONCRETO TIPO PMSP "100" 20 MPA | M | 23.16 | 1.04 |  | 24.0864
51402 | FORNECIMENTO E ASSENTAMENTO DE GUIAS TIPO PMSP 100, INCLUSIVE ENCOSTAMENTO DE TERRA - FCK=25,0MPA | [5 empty] | M |  | 40.41
|  | 2062 | CALCETEIRO - ASSENTADOR DE GUIAS (SGSP) | H | 22.09 | 0.2 |  | 4.4186
|  | 2099 | SERVENTE (SGSP) | H | 18.22 | 0.3 |  | 5.4679
|  | 10522 | CONCRETO USINADO, BRITA 1E2,SLUMP 5+OU-1cm / FCK= 15,0MPA | M3 | 297.1 | 0.0164 |  | 4.8724
|  | 10630 | ARGAMASSA DE CIMENTO COM AREIA GROSSA 1:3 | M3 | 558.6 | 0.0006 |  | 0.3351
|  | 36215 | GUIA DE CONCRETO TIPO PMSP "100" 25 MPA | M | 24.35 | 1.04 |  | 25.324
51403 | FORNECIMENTO E ASSENTAMENTO DE GUIAS TIPO PMSP 100, INCLUSIVE ENCOSTAMENTO DE TERRA - FCK=30,0MPA | [5 empty] | M |  | 50.17
|  | 2062 | CALCETEIRO - ASSENTADOR DE GUIAS (SGSP) | H | 22.09 | 0.2 |  | 4.4186
|  | 2099 | SERVENTE (SGSP) | H | 18.22 | 0.3 |  | 5.4679
|  | 10522 | CONCRETO USINADO, BRITA 1E2,SLUMP 5+OU-1cm / FCK= 15,0MPA | M3 | 297.1 | 0.0164 |  | 4.8724
|  | 10630 | ARGAMASSA DE CIMENTO COM AREIA GROSSA 1:3 | M3 | 558.6 | 0.0006 |  | 0.3351
|  | 36250 | GUIA DE CONCRETO TIPO PMSP "100" 30 MPA - 15 X 30CM 12CM TOPO | M | 33.73 | 1.04 |  | 35.0792
51404 | FORNECIMENTO E ASSENTAMENTO DE BLOCOS DE CONCRETO SOBRE AREIA, PARA REVITALIZAÇÃO DE CALÇADÕES, DIMENSÃO 200 X 400 X 160MM (COR NATURAL) | [5 empty] | M2 |  | 243.86
|  | 2062 | CALCETEIRO - ASSENTADOR DE GUIAS (SGSP) | H | 22.09 | 0.32 |  | 7.0699
|  | 2099 | SERVENTE (SGSP) | H | 18.22 | 0.16 |  | 2.9162
|  | 10503 | AREIA LAVADA FINA | M3 | 101.99 | 0.003 |  | 0.3059
|  | 10506 | AREIA LAVADA MÉDIA | M3 | 101.99 | 0.03 |  | 3.0597
|  | 17753 | BLOCO DE CONCRETO, DIMENSÃO 200X400X160MMCOR NATURAL | Un | 17.86 | 12.5 |  | 223.25
|  | 17756 | ADITIVO POLÍMERO EM PÓ | Kg | 21.17 | 0.3 |  | 6.351
|  | 94221 | COMPACTADOR MANUAL DE PLACA VIBRATÓRIA REVERSÍVEL 282 KG | H | 36.55 | 0.025 |  | 0.9136
51405 | FORNECIMENTO E ASSENTAMENTO DE BLOCOS DE CONCRETO SOBRE AREIA, PARA REVITALIZAÇÃO DE CALÇADÕES, DIMENSÃO 200 X 400 X 160MM (COR GRAFITE) | [5 empty] | M2 |  | 243.86
|  | 2062 | CALCETEIRO - ASSENTADOR DE GUIAS (SGSP) | H | 22.09 | 0.32 |  | 7.0699
|  | 2099 | SERVENTE (SGSP) | H | 18.22 | 0.16 |  | 2.9162
|  | 10503 | AREIA LAVADA FINA | M3 | 101.99 | 0.003 |  | 0.3059
|  | 10506 | AREIA LAVADA MÉDIA | M3 | 101.99 | 0.03 |  | 3.0597
|  | 17754 | BLOCO DE CONCRETO, DIMENSÃO 200X400X160MMCOR GRAFITE | Un | 17.86 | 12.5 |  | 223.25
|  | 17756 | ADITIVO POLÍMERO EM PÓ | Kg | 21.17 | 0.3 |  | 6.351
|  | 94221 | COMPACTADOR MANUAL DE PLACA VIBRATÓRIA REVERSÍVEL 282 KG | H | 36.55 | 0.025 |  | 0.9136
51406 | FORNECIMENTO E ASSENTAMENTO DE BLOCOS DE CONCRETO SOBRE AREIA, PARA REVITALIZAÇÃO DE CALÇADÕES, DIMENSÃO 200 X 400 X 160MM (COR CINZA) | [5 empty] | M2 |  | 243.86
|  | 2062 | CALCETEIRO - ASSENTADOR DE GUIAS (SGSP) | H | 22.09 | 0.32 |  | 7.0699
|  | 2099 | SERVENTE (SGSP) | H | 18.22 | 0.16 |  | 2.9162
|  | 10503 | AREIA LAVADA FINA | M3 | 101.99 | 0.003 |  | 0.3059
|  | 10506 | AREIA LAVADA MÉDIA | M3 | 101.99 | 0.03 |  | 3.0597
|  | 17755 | BLOCO DE CONCRETO, DIMENSÃO 200X400X160MMCOR CINZA | Un | 17.86 | 12.5 |  | 223.25
|  | 17756 | ADITIVO POLÍMERO EM PÓ | Kg | 21.17 | 0.3 |  | 6.351
|  | 94221 | COMPACTADOR MANUAL DE PLACA VIBRATÓRIA REVERSÍVEL 282 KG | H | 36.55 | 0.025 |  | 0.9136
51600 | FORNECIMENTO E ASSENTAMENTO DE GUIAS PARA JARDIM 7 X 11 X 100CM (IE-3) | [5 empty] | M |  | 23.07
|  | 2020 | PEDREIRO (SGSP) | H | 22.58 | 0.08 |  | 1.8066
|  | 2099 | SERVENTE (SGSP) | H | 18.22 | 0.16 |  | 2.9162
|  | 10522 | CONCRETO USINADO, BRITA 1E2,SLUMP 5+OU-1cm / FCK= 15,0MPA | M3 | 297.1 | 0.005 |  | 1.4855
|  | 10630 | ARGAMASSA DE CIMENTO COM AREIA GROSSA 1:3 | M3 | 558.6 | 0.0001 |  | 0.0558
|  | 36220 | GUIA DE CONCRETO PARA JARDIM | M | 16.81 | 1 |  | 16.81
51700 | ARRANCAMENTO E REASSENTAMENTO DE GUIAS SOBRE CONCRETO | [5 empty] | M |  | 27.61
|  | 2020 | PEDREIRO (SGSP) | H | 22.58 | 0.2 |  | 4.5166
|  | 2099 | SERVENTE (SGSP) | H | 18.22 | 1 |  | 18.2264
|  | 10522 | CONCRETO USINADO, BRITA 1E2,SLUMP 5+OU-1cm / FCK= 15,0MPA | M3 | 297.1 | 0.0164 |  | 4.8724
51800 | ABERTURA DE GARGULA COM RECONSTRUÇÃO DE TRECHO DA CANALIZAÇÃO | [5 empty] | UN |  | 29.17
|  | 2020 | PEDREIRO (SGSP) | H | 22.58 | 0.5 |  | 11.2916
|  | 2099 | SERVENTE (SGSP) | H | 18.22 | 0.5 |  | 9.1132
|  | 10630 | ARGAMASSA DE CIMENTO COM AREIA GROSSA 1:3 | M3 | 558.6 | 0.005 |  | 2.793
|  | 72011 | MANILHA DE BARRO VIDRADO 4" X 60CM | M | 11.96 | 0.5 |  | 5.98
51901 | CONSTRUÇÃO DE SARJETA OU SARJETÃO DE CONCRETO - FCK=25,0MPA | [5 empty] | M3 |  | 446.19
|  | 2020 | PEDREIRO (SGSP) | H | 22.58 | 2 |  | 45.1665
|  | 2099 | SERVENTE (SGSP) | H | 18.22 | 2 |  | 36.4529
|  | 10527 | CONCRETO USINADO, BRITA 1E2,SLUMP 5+OU-1cm / FCK= 25,0MPA | M3 | 320.5 | 1.03 |  | 330.115
|  | 10543 | PEDRA BRITADA NÚMERO 2 | M3 | 81.3 | 0.303 |  | 24.6339
|  | 11063 | PINUS - TÁBUA DE 1" X 6" - BRUTA | M | 2.95 | 3.33 |  | 9.8235
51902 | CONSTRUÇÃO DE SARJETA OU SARJETÃO DE CONCRETO - FCK= 20,0MPA | [5 empty] | M3 |  | 433.91
|  | 2020 | PEDREIRO (SGSP) | H | 22.58 | 2 |  | 45.1665
|  | 2099 | SERVENTE (SGSP) | H | 18.22 | 2 |  | 36.4529
|  | 10524 | CONCRETO USINADO, BRITA 1E2,SLUMP 5+OU-1cm / FCK= 20,0MPA | M3 | 308.58 | 1.03 |  | 317.8374
|  | 10543 | PEDRA BRITADA NÚMERO 2 | M3 | 81.3 | 0.303 |  | 24.6339
|  | 11063 | PINUS - TÁBUA DE 1" X 6" - BRUTA | M | 2.95 | 3.33 |  | 9.8235
52000 | FUNDAÇÃO DE RACHÃO | [5 empty] | M3 |  | 156.28
|  | 2099 | SERVENTE (SGSP) | H | 18.22 | 2 |  | 36.4529
|  | 10546 | PEDRA RACHÃO D= 10 A 15 CM | M3 | 85.19 | 1.3 |  | 110.747
|  | 94015 | PÁ CARREGADEIRA DE PNEUS - 1,80 M3 | H | 173.24 | 0.0159 |  | 2.7545
|  | 94061 | TRATOR DE ESTEIRA - 9 TON. | H | 227.62 | 0.0278 |  | 6.3279
52101 | BASE DE MACADAME HIDRÁULICO | [5 empty] | M3 |  | 208.84
|  | 2099 | SERVENTE (SGSP) | H | 18.22 | 1.5 |  | 27.3396
|  | 10552 | PÓ DE PEDRA | M3 | 80.82 | 0.35 |  | 28.287
|  | 10555 | PEDRA BRITADA NÚMERO 3 E 4 | M3 | 81 | 1.3 |  | 105.2935
|  | 94014 | CAMINHÃO IRRIGADEIRA - 6000 L- BASCULANTE C/CABINE. | H | 124.81 | 0.05 |  | 6.2405
|  | 94038 | MOTONIVELADORA - 125 HP | H | 210.33 | 0.0761 |  | 16.0059
|  | 94049 | ROLO COMPACTADOR VIBRATÓRIO DE UM CILINDRO 7 TON. | H | 123.27 | 0.2083 |  | 25.6772
52102 | CAMADA DE ISOLAMENTO SOB O MACADAME HIDRÁULICO CONFORME IE-8 | [5 empty] | M3 |  | 140.89
|  | 2099 | SERVENTE (SGSP) | H | 18.22 | 0.1524 |  | 2.7777
|  | 10506 | AREIA LAVADA MÉDIA | M3 | 101.99 | 0.28 |  | 28.5572
|  | 10548 | PEDRA BRITADA 1/2 | M3 | 84.13 | 0.85 |  | 71.5105
|  | 10552 | PÓ DE PEDRA | M3 | 80.82 | 0.2 |  | 16.164
|  | 94014 | CAMINHÃO IRRIGADEIRA - 6000 L- BASCULANTE C/CABINE. | H | 124.81 | 0.0364 |  | 4.5431
|  | 94038 | MOTONIVELADORA - 125 HP | H | 210.33 | 0.052 |  | 10.937
|  | 94049 | ROLO COMPACTADOR VIBRATÓRIO DE UM CILINDRO 7 TON. | H | 123.27 | 0.052 |  | 6.41
52200 | BASE DE COXIM DE AREIA | [5 empty] | M3 |  | 141.35
|  | 2099 | SERVENTE (SGSP) | H | 18.22 | 1.6 |  | 29.1623
|  | 10506 | AREIA LAVADA MÉDIA | M3 | 101.99 | 1.1 |  | 112.189
52300 | BASE DE CONCRETO FCK=15,0MPA, PARA PAVIMENTO | [5 empty] | M3 |  | 349.21
|  | 2099 | SERVENTE (SGSP) | H | 18.22 | 1 |  | 18.2264
|  | 10522 | CONCRETO USINADO, BRITA 1E2,SLUMP 5+OU-1cm / FCK= 15,0MPA | M3 | 297.1 | 1.03 |  | 306.013
|  | 94014 | CAMINHÃO IRRIGADEIRA - 6000 L- BASCULANTE C/CABINE. | H | 124.81 | 0.0203 |  | 2.5336
|  | 94038 | MOTONIVELADORA - 125 HP | H | 210.33 | 0.0338 |  | 7.109
|  | 94049 | ROLO COMPACTADOR VIBRATÓRIO DE UM CILINDRO 7 TON. | H | 123.27 | 0.1244 |  | 15.3348
52401 | BASE DE MACADAME BETUMINOSO | [5 empty] | M3 |  | 639.56
|  | 2099 | SERVENTE (SGSP) | H | 18.22 | 0.75 |  | 13.6698
|  | 10542 | PEDRA BRITADA NÚMERO 1 | M3 | 79.75 | 0.2 |  | 15.95
|  | 10544 | PEDRA BRITADA NÚMERO 3 | M3 | 78.25 | 1.25 |  | 97.8125
|  | 10550 | PEDRISCO LIMPO | M3 | 84.29 | 0.14 |  | 11.8006
|  | 36065 | CIMENTO ASFÁLTICO DE PETRÓLEO - PENETRAÇÃO CAP 85/100 | Kg | 4.45 | 100 |  | 445
|  | 94013 | CAMINHÃO ESPARGIDOR- TANQUE 6000 L. | H | 159.91 | 0.0933 |  | 14.9199
|  | 94015 | PÁ CARREGADEIRA DE PNEUS - 1,80 M3 | H | 173.24 | 0.0325 |  | 5.6304
|  | 94038 | MOTONIVELADORA - 125 HP | H | 210.33 | 0.0761 |  | 16.0059
|  | 94049 | ROLO COMPACTADOR VIBRATÓRIO DE UM CILINDRO 7 TON. | H | 123.27 | 0.1523 |  | 18.774
52402 | BASE DE MACADAME BETUMINOSO COM EMULSÃO ASFÁLTICA CATIÔNICA | [5 empty] | M3 |  | 584.8
|  | 2099 | SERVENTE (SGSP) | H | 18.22 | 0.1492 |  | 2.7193
|  | 10542 | PEDRA BRITADA NÚMERO 1 | M3 | 79.75 | 0.323 |  | 25.7592
|  | 10543 | PEDRA BRITADA NÚMERO 2 | M3 | 81.3 | 1.24 |  | 100.812
|  | 10550 | PEDRISCO LIMPO | M3 | 84.29 | 0.136 |  | 11.4634
|  | 36112 | EMULSÃO ASFÁLTICA (LIGANTE) - RR 2C | Kg | 3.43 | 112 |  | 384.16
|  | 94013 | CAMINHÃO ESPARGIDOR- TANQUE 6000 L. | H | 159.91 | 0.0746 |  | 11.9295
|  | 94015 | PÁ CARREGADEIRA DE PNEUS - 1,80 M3 | H | 173.24 | 0.0761 |  | 13.1838
|  | 94038 | MOTONIVELADORA - 125 HP | H | 210.33 | 0.0761 |  | 16.0059
|  | 94049 | ROLO COMPACTADOR VIBRATÓRIO DE UM CILINDRO 7 TON. | H | 123.27 | 0.1523 |  | 18.774
52501 | BASE DE BINDER ABERTO (SEM TRANSPORTE) | [5 empty] | M3 |  | 697.66
|  | 2099 | SERVENTE (SGSP) | H | 18.22 | 0.4566 |  | 8.3222
|  | 2225 | RASTELEIRO (SGSP) | H | 27.73 | 0.1522 |  | 4.2219
|  | 36117 | BINDER ABERTO | TON | 271.32 | 2.35 |  | 637.5932
|  | 94014 | CAMINHÃO IRRIGADEIRA - 6000 L- BASCULANTE C/CABINE. | H | 124.81 | 0.0761 |  | 9.4981
|  | 94019 | COMPRESSOR PORTÁTIL - 295 PCM ( COM DIESEL E OPERADOR ) | H | 52.88 | 0.03805 |  | 2.0121
|  | 94049 | ROLO COMPACTADOR VIBRATÓRIO DE UM CILINDRO 7 TON. | H | 123.27 | 0.0761 |  | 9.3808
|  | 94275 | ROLO COMPACTADOR DE PNEUS -27 TON | H | 172.51 | 0.0761 |  | 13.1283
|  | 94293 | VIBROACABADORA DE ASFALTO SOBRE ESTEIRA CAP. 300 TON/H | H | 177.48 | 0.0761 |  | 13.5064
52502 | BASE DE BINDER DENSO (SEM TRANSPORTE) | [5 empty] | M3 |  | 821.28
|  | 2099 | SERVENTE (SGSP) | H | 18.22 | 0.4566 |  | 8.3222
|  | 2225 | RASTELEIRO (SGSP) | H | 27.73 | 0.1522 |  | 4.2219
|  | 36118 | BINDER FECHADO | TON | 319.84 | 2.38 |  | 761.2168
|  | 94014 | CAMINHÃO IRRIGADEIRA - 6000 L- BASCULANTE C/CABINE. | H | 124.81 | 0.0761 |  | 9.4981
|  | 94019 | COMPRESSOR PORTÁTIL - 295 PCM ( COM DIESEL E OPERADOR ) | H | 52.88 | 0.03805 |  | 2.0121
|  | 94049 | ROLO COMPACTADOR VIBRATÓRIO DE UM CILINDRO 7 TON. | H | 123.27 | 0.0761 |  | 9.3808
|  | 94275 | ROLO COMPACTADOR DE PNEUS -27 TON | H | 172.51 | 0.0761 |  | 13.1283
|  | 94293 | VIBROACABADORA DE ASFALTO SOBRE ESTEIRA CAP. 300 TON/H | H | 177.48 | 0.0761 |  | 13.5064
52600 | IMPRIMAÇÃO BETUMINOSA LIGANTE | [5 empty] | M2 |  | 4.72
|  | 2099 | SERVENTE (SGSP) | H | 18.22 | 0.0047 |  | 0.0856
|  | 36111 | EMULSÃO ASFÁLTICA (LIGANTE) - RR 1C | Kg | 3.24 | 1.2 |  | 3.888
|  | 94013 | CAMINHÃO ESPARGIDOR- TANQUE 6000 L. | H | 159.91 | 0.0047 |  | 0.7515
52700 | IMPRIMAÇÃO BETUMINOSA IMPERMEABILIZANTE | [5 empty] | M2 |  | 10.29
|  | 2099 | SERVENTE (SGSP) | H | 18.22 | 0.0059 |  | 0.1075
|  | 36062 | ASFALTO DILUÍDO CM-30 - IMPERMEABILIZANTE | Kg | 6.16 | 1.5 |  | 9.24
|  | 94013 | CAMINHÃO ESPARGIDOR- TANQUE 6000 L. | H | 159.91 | 0.0059 |  | 0.9434
52800 | REVESTIMENTO DE CONCRETO ASFÁLTICO (SEM TRANSPORTE) | [5 empty] | M3 |  | 988.22
|  | 2099 | SERVENTE (SGSP) | H | 18.22 | 0.8333 |  | 15.1881
|  | 2225 | RASTELEIRO (SGSP) | H | 27.73 | 0.2777 |  | 7.7031
|  | 36061 | CONCRETO ASFALTICO | TON | 382.02 | 2.3 |  | 878.6541
|  | 94014 | CAMINHÃO IRRIGADEIRA - 6000 L- BASCULANTE C/CABINE. | H | 124.81 | 0.1388 |  | 17.3237
|  | 94019 | COMPRESSOR PORTÁTIL - 295 PCM ( COM DIESEL E OPERADOR ) | H | 52.88 | 0.0694 |  | 3.6699
|  | 94049 | ROLO COMPACTADOR VIBRATÓRIO DE UM CILINDRO 7 TON. | H | 123.27 | 0.1388 |  | 17.1099
|  | 94275 | ROLO COMPACTADOR DE PNEUS -27 TON | H | 172.51 | 0.1388 |  | 23.9449
|  | 94293 | VIBROACABADORA DE ASFALTO SOBRE ESTEIRA CAP. 300 TON/H | H | 177.48 | 0.1388 |  | 24.6346
52801 | REVESTIMENTO DE CONCRETO ASFÁLTICO, SEM O FORNECIMENTO DOS MATERIAIS | [5 empty] | M3 |  | 109.57
|  | 2099 | SERVENTE (SGSP) | H | 18.22 | 0.8333 |  | 15.1881
|  | 2225 | RASTELEIRO (SGSP) | H | 27.73 | 0.2777 |  | 7.7031
|  | 94014 | CAMINHÃO IRRIGADEIRA - 6000 L- BASCULANTE C/CABINE. | H | 124.81 | 0.1388 |  | 17.3237
|  | 94019 | COMPRESSOR PORTÁTIL - 295 PCM ( COM DIESEL E OPERADOR ) | H | 52.88 | 0.0694 |  | 3.6699
|  | 94049 | ROLO COMPACTADOR VIBRATÓRIO DE UM CILINDRO 7 TON. | H | 123.27 | 0.1388 |  | 17.1099
|  | 94275 | ROLO COMPACTADOR DE PNEUS -27 TON | H | 172.51 | 0.1388 |  | 23.9449
|  | 94293 | VIBROACABADORA DE ASFALTO SOBRE ESTEIRA CAP. 300 TON/H | H | 177.48 | 0.1388 |  | 24.6346
52900 | REVESTIMENTO DE PRÉ-MISTURADO À QUENTE (SEM TRANSPORTE) | [5 empty] | M3 |  | 946.14
|  | 2099 | SERVENTE (SGSP) | H | 18.22 | 0.8333 |  | 15.1881
|  | 2225 | RASTELEIRO (SGSP) | H | 27.73 | 0.2777 |  | 7.7031
|  | 36115 | PRÉ MISTURADO A QUENTE | TON | 363.72 | 2.3 |  | 836.5674
|  | 94014 | CAMINHÃO IRRIGADEIRA - 6000 L- BASCULANTE C/CABINE. | H | 124.81 | 0.1388 |  | 17.3237
|  | 94019 | COMPRESSOR PORTÁTIL - 295 PCM ( COM DIESEL E OPERADOR ) | H | 52.88 | 0.0694 |  | 3.6699
|  | 94049 | ROLO COMPACTADOR VIBRATÓRIO DE UM CILINDRO 7 TON. | H | 123.27 | 0.1388 |  | 17.1099
|  | 94275 | ROLO COMPACTADOR DE PNEUS -27 TON | H | 172.51 | 0.1388 |  | 23.9449
|  | 94293 | VIBROACABADORA DE ASFALTO SOBRE ESTEIRA CAP. 300 TON/H | H | 177.48 | 0.1388 |  | 24.6346
53000 | REVESTIMENTO DE PRÉ-MISTURADO À FRIO (SEM TRANSPORTE) | [5 empty] | M3 |  | 963.79
|  | 2099 | SERVENTE (SGSP) | H | 18.22 | 2 |  | 36.4529
|  | 36116 | PRÉ MISTURADO A FRIO | TON | 432.45 | 2.1 |  | 908.1512
|  | 94049 | ROLO COMPACTADOR VIBRATÓRIO DE UM CILINDRO 7 TON. | H | 123.27 | 0.045 |  | 5.5471
|  | 94274 | ROLO COMPACTADOR DE PNEUS - 21,3 TON | H | 170.39 | 0.028 |  | 4.771
|  | 94293 | VIBROACABADORA DE ASFALTO SOBRE ESTEIRA CAP. 300 TON/H | H | 177.48 | 0.05 |  | 8.8741
53100 | REVESTIMENTO DE MASTIQUE ASFÁLTICO, COM ESPESSURA DE 3,0CM | [5 empty] | M2 |  | 56.04
|  | 2001 | AJUDANTE GERAL (SGSP) | H | 19.12 | 0.64 |  | 12.2424
|  | 10506 | AREIA LAVADA MÉDIA | M3 | 101.99 | 0.01 |  | 1.0199
|  | 10517 | CIMENTO PORTLAND CPII-E/F-32 | Kg | 0.52 | 7.8 |  | 4.056
|  | 10550 | PEDRISCO LIMPO | M3 | 84.29 | 0.02 |  | 1.6858
|  | 36110 | EMULSÃO ASFÁLTICA RL-1C | Kg | 3.43 | 10.8 |  | 37.044
53200 | FORNECIMENTO E ASSENTAMENTO DE PARALELEPÍPEDOS SOBRE AREIA (IE-23) | [5 empty] | M2 |  | 195.45
|  | 2062 | CALCETEIRO - ASSENTADOR DE GUIAS (SGSP) | H | 22.09 | 0.5 |  | 11.0467
|  | 2099 | SERVENTE (SGSP) | H | 18.22 | 0.67 |  | 12.2117
|  | 10504 | AREIA LAVADA GROSSA | M3 | 101.66 | 0.1 |  | 10.166
|  | 36060 | PARALELEPÍPEDO CINZA (INTEIRO - NÃO COLOCADO) | Un | 4.91 | 33 |  | 162.03
53300 | FORNECIMENTO E ASSENTAMENTO DE PARALELEPÍPEDOS SOBRE BASE DE CONCRETO, FCK=15,0MPA (IE-23) | [5 empty] | M2 |  | 210.31
|  | 2062 | CALCETEIRO - ASSENTADOR DE GUIAS (SGSP) | H | 22.09 | 0.4 |  | 8.8373
|  | 2099 | SERVENTE (SGSP) | H | 18.22 | 0.86 |  | 15.6747
|  | 10522 | CONCRETO USINADO, BRITA 1E2,SLUMP 5+OU-1cm / FCK= 15,0MPA | M3 | 297.1 | 0.08 |  | 23.768
|  | 36060 | PARALELEPÍPEDO CINZA (INTEIRO - NÃO COLOCADO) | Un | 4.91 | 33 |  | 162.03
53400 | ARRANCAMENTO E REASSENTAMENTO DE PARALELEPÍPEDOS SOBRE CONCRETO FCK=15,0MPA (IE-23) | [5 empty] | M2 |  | 56.29
|  | 2062 | CALCETEIRO - ASSENTADOR DE GUIAS (SGSP) | H | 22.09 | 0.4 |  | 8.8373
|  | 2099 | SERVENTE (SGSP) | H | 18.22 | 1.3 |  | 23.6943
|  | 10522 | CONCRETO USINADO, BRITA 1E2,SLUMP 5+OU-1cm / FCK= 15,0MPA | M3 | 297.1 | 0.08 |  | 23.768
53500 | ARRANCAMENTO E REASSENTAMENTO DE PARALELEPÍPEDOS SOBRE AREIA (IE-23) | [5 empty] | M2 |  | 39.43
|  | 2062 | CALCETEIRO - ASSENTADOR DE GUIAS (SGSP) | H | 22.09 | 0.5 |  | 11.0467
|  | 2099 | SERVENTE (SGSP) | H | 18.22 | 1 |  | 18.2264
|  | 10504 | AREIA LAVADA GROSSA | M3 | 101.66 | 0.1 |  | 10.166
53600 | ARRANCAMENTO, LIMPEZA E EMPILHAMENTO DE PARALELEPÍPEDOS | [5 empty] | M2 |  | 10.93
|  | 2099 | SERVENTE (SGSP) | H | 18.22 | 0.6 |  | 10.9358
53700 | REJUNTAMENTO DE PARALELEPÍPEDOS COM AREIA (IE-23) | [5 empty] | M2 |  | 11.25
|  | 2099 | SERVENTE (SGSP) | H | 18.22 | 0.1 |  | 1.8226
|  | 10504 | AREIA LAVADA GROSSA | M3 | 101.66 | 0.02 |  | 2.0332
|  | 94049 | ROLO COMPACTADOR VIBRATÓRIO DE UM CILINDRO 7 TON. | H | 123.27 | 0.06 |  | 7.3962
53800 | REJUNTAMENTO DE PARALELEPÍPEDOS COM ARGAMASSA DE CIMENTO E AREIA 1:3 (IE-23) | [5 empty] | M2 |  | 13.55
|  | 2099 | SERVENTE (SGSP) | H | 18.22 | 0.1 |  | 1.8226
|  | 10630 | ARGAMASSA DE CIMENTO COM AREIA GROSSA 1:3 | M3 | 558.6 | 0.021 |  | 11.7306
53900 | REJUNTAMENTO DE PARALELEPÍPEDOS COM ASFALTO E PEDRISCO (IE-23) | [5 empty] | M2 |  | 36.35
|  | 2099 | SERVENTE (SGSP) | H | 18.22 | 0.25 |  | 4.5566
|  | 10550 | PEDRISCO LIMPO | M3 | 84.29 | 0.02 |  | 1.6858
|  | 36065 | CIMENTO ASFÁLTICO DE PETRÓLEO - PENETRAÇÃO CAP 85/100 | Kg | 4.45 | 4 |  | 17.8
|  | 94013 | CAMINHÃO ESPARGIDOR- TANQUE 6000 L. | H | 159.91 | 0.03 |  | 4.7974
|  | 94049 | ROLO COMPACTADOR VIBRATÓRIO DE UM CILINDRO 7 TON. | H | 123.27 | 0.06 |  | 7.3962
|  | 94215 | CAMINHÃO CARGA SECA CAPACIDADE 8 TON. | H | 122.61 | 0.001 |  | 0.1226
54000 | TRANSPORTE DE PARALELEPÍPEDOS | [5 empty] | M2XKM |  | 0.42
|  | 94215 | CAMINHÃO CARGA SECA CAPACIDADE 8 TON. | H | 122.61 | 0.0035 |  | 0.4291
54200 | PASSEIO DE CONCRETO FCK=15,0MPA, INCLUSIVE PREPARO DE CAIXA E LASTRO DE BRITA | [5 empty] | M3 |  | 543.83
|  | 2020 | PEDREIRO (SGSP) | H | 22.58 | 3 |  | 67.7498
|  | 2099 | SERVENTE (SGSP) | H | 18.22 | 6 |  | 109.3587
|  | 10522 | CONCRETO USINADO, BRITA 1E2,SLUMP 5+OU-1cm / FCK= 15,0MPA | M3 | 297.1 | 1.03 |  | 306.013
|  | 10555 | PEDRA BRITADA NÚMERO 3 E 4 | M3 | 81 | 0.4286 |  | 34.7144
|  | 11044 | PINUS - RIPA DE 1/2" X 3" - BRUTA | M | 1.04 | 25 |  | 26
54300 | PASSEIO DE MOSAICO, INCLUSIVE PREPARO DE CAIXA E BASE CONCRETO COM 7CM DE ESPESSURA | [5 empty] | M2 |  | 208.84
|  | 2062 | CALCETEIRO - ASSENTADOR DE GUIAS (SGSP) | H | 22.09 | 2 |  | 44.1869
|  | 2099 | SERVENTE (SGSP) | H | 18.22 | 3.33 |  | 60.6941
|  | 10604 | CONCRETO FCK=10MPA C/ BRITA 2 | M3 | 229.11 | 0.07 |  | 16.0378
|  | 10630 | ARGAMASSA DE CIMENTO COM AREIA GROSSA 1:3 | M3 | 558.6 | 0.017 |  | 9.4962
|  | 36053 | MOSAICO PORTUGUÊS BRANCO (NÃO COLOCADO) BRUTO | M2 | 79.1 | 0.5 |  | 39.55
|  | 36054 | MOSAICO PORTUGUÊS PRETO (NÃO COLOCADO) BRUTO | M2 | 76.58 | 0.5 |  | 38.29
|  | 87020 | ÁCIDO MURIÁTICO (CLORÍDRICO) - SEM A BOMBONA | L | 2.96 | 0.2 |  | 0.592
54400 | PASSEIO DE LADRILHO HIDRÁULICO, INCLUSIVE PREPARO DE CAIXA E BASE DE CONCRETO COM 5CM DE ESPESSURA | [5 empty] | M2 |  | 186.13
|  | 2020 | PEDREIRO (SGSP) | H | 22.58 | 1.6 |  | 36.1332
|  | 2099 | SERVENTE (SGSP) | H | 18.22 | 3.2 |  | 58.3246
|  | 10522 | CONCRETO USINADO, BRITA 1E2,SLUMP 5+OU-1cm / FCK= 15,0MPA | M3 | 297.1 | 0.05 |  | 14.855
|  | 10630 | ARGAMASSA DE CIMENTO COM AREIA GROSSA 1:3 | M3 | 558.6 | 0.015 |  | 8.379
|  | 36030 | LADRILHO HIDRÁULICO P/ PASSEIO - ESP = 2CM 20X20CM - (MAPA DE SÃO PAULO) | M2 | 65.18 | 1.05 |  | 68.439
54500 | PLANTIO DE GRAMA EM PLACAS | [5 empty] | M2 |  | 16.75
|  | 2085 | JARDINEIRO (SGSP) | H | 22.09 | 0.1 |  | 2.2093
|  | 2086 | AJUDANTE DE JARDINEIRO (SGSP) | H | 18.17 | 0.375 |  | 6.8155
|  | 38502 | ADUBO QUÍMICO NPK 10 - 10 - 10 - (PREÇO PARA NÃO PRODUTOR) | Kg | 4.16 | 0.1 |  | 0.416
|  | 38503 | CALCÁRIO DOLOMÍTICO - UTILIZADO EM PLANTIO | Kg | 0.88 | 0.05 |  | 0.044
|  | 38550 | GRAMA BATATAIS EM PLACAS (PASPALUM NOTATUM) (NÃO INSTALADA) | M2 | 5.36 | 1 |  | 5.36
|  | 38556 | TERRA VEGETAL MARROM | M3 | 95.59 | 0.02 |  | 1.9118
54600 | REVESTIMENTO PRIMÁRIO COM PEDRA BRITADA N.2 MISTURADA AO SOLO LOCAL, INCLUSIVE ESCARIFICAÇÃO, VERIFICAÇÃO, UMEDECIMENTO, COMPACTAÇÃO E ENSAIOS, CAMADA ACABADA (IE-7) | [5 empty] | M3 |  | 86.22
|  | 2099 | SERVENTE (SGSP) | H | 18.22 | 0.64 |  | 11.6649
|  | 10543 | PEDRA BRITADA NÚMERO 2 | M3 | 81.3 | 0.4 |  | 32.52
|  | 94014 | CAMINHÃO IRRIGADEIRA - 6000 L- BASCULANTE C/CABINE. | H | 124.81 | 0.01 |  | 1.2481
|  | 94038 | MOTONIVELADORA - 125 HP | H | 210.33 | 0.15 |  | 31.5491
|  | 94049 | ROLO COMPACTADOR VIBRATÓRIO DE UM CILINDRO 7 TON. | H | 123.27 | 0.075 |  | 9.2452
54700 | BASE DE BICA CORRIDA | [5 empty] | M3 |  | 128.68
|  | 2099 | SERVENTE (SGSP) | H | 18.22 | 0.1404 |  | 2.5589
|  | 10554 | PEDRA BICA CORRIDA | M3 | 83.39 | 1.25 |  | 104.2375
|  | 94014 | CAMINHÃO IRRIGADEIRA - 6000 L- BASCULANTE C/CABINE. | H | 124.81 | 0.0364 |  | 4.5431
|  | 94038 | MOTONIVELADORA - 125 HP | H | 210.33 | 0.052 |  | 10.937
|  | 94049 | ROLO COMPACTADOR VIBRATÓRIO DE UM CILINDRO 7 TON. | H | 123.27 | 0.052 |  | 6.41
54800 | BASE DE BRITA GRADUADA | [5 empty] | M3 |  | 130.67
|  | 2099 | SERVENTE (SGSP) | H | 18.22 | 0.154 |  | 2.8068
|  | 10547 | BRITA GRADUADA | M3 | 83.83 | 1.25 |  | 104.7875
|  | 94014 | CAMINHÃO IRRIGADEIRA - 6000 L- BASCULANTE C/CABINE. | H | 124.81 | 0.0325 |  | 4.0563
|  | 94038 | MOTONIVELADORA - 125 HP | H | 210.33 | 0.0465 |  | 9.7802
|  | 94049 | ROLO COMPACTADOR VIBRATÓRIO DE UM CILINDRO 7 TON. | H | 123.27 | 0.075 |  | 9.2452
55000 | REFORÇO DE SUB-LEITO/SUB-BASE DE SOLO MELHORADO COM ADITIVO QUÍMICO - 2,0% | [5 empty] | M3 |  | 53.59
|  | 2099 | SERVENTE (SGSP) | H | 18.22 | 0.16 |  | 2.9162
|  | 10509 | CAL HIDRATADA TIPO CH1 - A GRANEL (CARGA FECHADA) | Kg | 0.54 | 34 |  | 18.36
|  | 36102 | ESTABILIZANTE QUÍMICO DE SOLOS | Kg | 18.29 | 0.85 |  | 15.5465
|  | 94014 | CAMINHÃO IRRIGADEIRA - 6000 L- BASCULANTE C/CABINE. | H | 124.81 | 0.016 |  | 1.9969
|  | 94015 | PÁ CARREGADEIRA DE PNEUS - 1,80 M3 | H | 173.24 | 0.004 |  | 0.6929
|  | 94029 | GRADE ARADORA DE 18 DISCOS | H | 3.75 | 0.032 |  | 0.1199
|  | 94038 | MOTONIVELADORA - 125 HP | H | 210.33 | 0.032 |  | 6.7304
|  | 94049 | ROLO COMPACTADOR VIBRATÓRIO DE UM CILINDRO 7 TON. | H | 123.27 | 0.008 |  | 0.9861
|  | 94054 | ROLO COMPACTADOR VIBRATÓRIO DE UM CILINDRO PÉ DE CARNEIRO 7,5 TON | H | 118.41 | 0.012 |  | 1.4209
|  | 94059 | TRATOR DE TRAÇÃO AGRÍCOLA | H | 96.72 | 0.032 |  | 3.0951
|  | 94113 | CAMINHÃO BASCULANTE - 4 M3 | H | 129.86 | 0.008 |  | 1.0389
|  | 94275 | ROLO COMPACTADOR DE PNEUS -27 TON | H | 172.51 | 0.004 |  | 0.69
55100 | REFORÇO DE SUB-LEITO/SUB-BASE DE SOLO MELHORADO COM ADITIVO QUÍMICO - 2,5% | [5 empty] | M3 |  | 58.18
|  | 2099 | SERVENTE (SGSP) | H | 18.22 | 0.16 |  | 2.9162
|  | 10509 | CAL HIDRATADA TIPO CH1 - A GRANEL (CARGA FECHADA) | Kg | 0.54 | 42.5 |  | 22.95
|  | 36102 | ESTABILIZANTE QUÍMICO DE SOLOS | Kg | 18.29 | 0.85 |  | 15.5465
|  | 94014 | CAMINHÃO IRRIGADEIRA - 6000 L- BASCULANTE C/CABINE. | H | 124.81 | 0.016 |  | 1.9969
|  | 94015 | PÁ CARREGADEIRA DE PNEUS - 1,80 M3 | H | 173.24 | 0.004 |  | 0.6929
|  | 94029 | GRADE ARADORA DE 18 DISCOS | H | 3.75 | 0.032 |  | 0.1199
|  | 94038 | MOTONIVELADORA - 125 HP | H | 210.33 | 0.032 |  | 6.7304
|  | 94049 | ROLO COMPACTADOR VIBRATÓRIO DE UM CILINDRO 7 TON. | H | 123.27 | 0.008 |  | 0.9861
|  | 94054 | ROLO COMPACTADOR VIBRATÓRIO DE UM CILINDRO PÉ DE CARNEIRO 7,5 TON | H | 118.41 | 0.012 |  | 1.4209
|  | 94059 | TRATOR DE TRAÇÃO AGRÍCOLA | H | 96.72 | 0.032 |  | 3.0951
|  | 94113 | CAMINHÃO BASCULANTE - 4 M3 | H | 129.86 | 0.008 |  | 1.0389
|  | 94275 | ROLO COMPACTADOR DE PNEUS -27 TON | H | 172.51 | 0.004 |  | 0.69
55200 | REFORÇO DE SUB-LEITO/SUB-BASE DE SOLO MELHORADO COM ADITIVO QUÍMICO - 3,0% | [5 empty] | M3 |  | 62.77
|  | 2099 | SERVENTE (SGSP) | H | 18.22 | 0.16 |  | 2.9162
|  | 10509 | CAL HIDRATADA TIPO CH1 - A GRANEL (CARGA FECHADA) | Kg | 0.54 | 51 |  | 27.54
|  | 36102 | ESTABILIZANTE QUÍMICO DE SOLOS | Kg | 18.29 | 0.85 |  | 15.5465
|  | 94014 | CAMINHÃO IRRIGADEIRA - 6000 L- BASCULANTE C/CABINE. | H | 124.81 | 0.016 |  | 1.9969
|  | 94015 | PÁ CARREGADEIRA DE PNEUS - 1,80 M3 | H | 173.24 | 0.004 |  | 0.6929
|  | 94029 | GRADE ARADORA DE 18 DISCOS | H | 3.75 | 0.032 |  | 0.1199
|  | 94038 | MOTONIVELADORA - 125 HP | H | 210.33 | 0.032 |  | 6.7304
|  | 94049 | ROLO COMPACTADOR VIBRATÓRIO DE UM CILINDRO 7 TON. | H | 123.27 | 0.008 |  | 0.9861
|  | 94054 | ROLO COMPACTADOR VIBRATÓRIO DE UM CILINDRO PÉ DE CARNEIRO 7,5 TON | H | 118.41 | 0.012 |  | 1.4209
|  | 94059 | TRATOR DE TRAÇÃO AGRÍCOLA | H | 96.72 | 0.032 |  | 3.0951
|  | 94113 | CAMINHÃO BASCULANTE - 4 M3 | H | 129.86 | 0.008 |  | 1.0389
|  | 94275 | ROLO COMPACTADOR DE PNEUS -27 TON | H | 172.51 | 0.004 |  | 0.69
55400 | REFORÇO DE SUB-LEITO/SUB-BASE DE SOLO MELHORADO COM CIMENTO 3,0% EM PESO | [5 empty] | M3 |  | 46.44
|  | 2099 | SERVENTE (SGSP) | H | 18.22 | 0.32 |  | 5.8324
|  | 10517 | CIMENTO PORTLAND CPII-E/F-32 | Kg | 0.52 | 48 |  | 24.96
|  | 94014 | CAMINHÃO IRRIGADEIRA - 6000 L- BASCULANTE C/CABINE. | H | 124.81 | 0.016 |  | 1.9969
|  | 94029 | GRADE ARADORA DE 18 DISCOS | H | 3.75 | 0.032 |  | 0.1199
|  | 94038 | MOTONIVELADORA - 125 HP | H | 210.33 | 0.032 |  | 6.7304
|  | 94049 | ROLO COMPACTADOR VIBRATÓRIO DE UM CILINDRO 7 TON. | H | 123.27 | 0.008 |  | 0.9861
|  | 94054 | ROLO COMPACTADOR VIBRATÓRIO DE UM CILINDRO PÉ DE CARNEIRO 7,5 TON | H | 118.41 | 0.012 |  | 1.4209
|  | 94059 | TRATOR DE TRAÇÃO AGRÍCOLA | H | 96.72 | 0.032 |  | 3.0951
|  | 94215 | CAMINHÃO CARGA SECA CAPACIDADE 8 TON. | H | 122.61 | 0.005 |  | 0.613
|  | 94275 | ROLO COMPACTADOR DE PNEUS -27 TON | H | 172.51 | 0.004 |  | 0.69
55500 | REFORÇO DE SUB-LEITO/SUB-BASE DE SOLO MELHORADO COM CIMENTO 4,0% EM PESO | [5 empty] | M3 |  | 54.97
|  | 2099 | SERVENTE (SGSP) | H | 18.22 | 0.32 |  | 5.8324
|  | 10517 | CIMENTO PORTLAND CPII-E/F-32 | Kg | 0.52 | 64 |  | 33.28
|  | 94014 | CAMINHÃO IRRIGADEIRA - 6000 L- BASCULANTE C/CABINE. | H | 124.81 | 0.016 |  | 1.9969
|  | 94029 | GRADE ARADORA DE 18 DISCOS | H | 3.75 | 0.032 |  | 0.1199
|  | 94038 | MOTONIVELADORA - 125 HP | H | 210.33 | 0.032 |  | 6.7304
|  | 94049 | ROLO COMPACTADOR VIBRATÓRIO DE UM CILINDRO 7 TON. | H | 123.27 | 0.008 |  | 0.9861
|  | 94054 | ROLO COMPACTADOR VIBRATÓRIO DE UM CILINDRO PÉ DE CARNEIRO 7,5 TON | H | 118.41 | 0.012 |  | 1.4209
|  | 94059 | TRATOR DE TRAÇÃO AGRÍCOLA | H | 96.72 | 0.032 |  | 3.0951
|  | 94215 | CAMINHÃO CARGA SECA CAPACIDADE 8 TON. | H | 122.61 | 0.0067 |  | 0.8215
|  | 94275 | ROLO COMPACTADOR DE PNEUS -27 TON | H | 172.51 | 0.004 |  | 0.69
55600 | REFORÇO DE SUB-LEITO/SUB-BASE DE SOLO MELHORADO COM CIMENTO 5,0% EM PESO | [5 empty] | M3 |  | 63.48
|  | 2099 | SERVENTE (SGSP) | H | 18.22 | 0.32 |  | 5.8324
|  | 10517 | CIMENTO PORTLAND CPII-E/F-32 | Kg | 0.52 | 80 |  | 41.6
|  | 94014 | CAMINHÃO IRRIGADEIRA - 6000 L- BASCULANTE C/CABINE. | H | 124.81 | 0.016 |  | 1.9969
|  | 94029 | GRADE ARADORA DE 18 DISCOS | H | 3.75 | 0.032 |  | 0.1199
|  | 94038 | MOTONIVELADORA - 125 HP | H | 210.33 | 0.032 |  | 6.7304
|  | 94049 | ROLO COMPACTADOR VIBRATÓRIO DE UM CILINDRO 7 TON. | H | 123.27 | 0.008 |  | 0.9861
|  | 94054 | ROLO COMPACTADOR VIBRATÓRIO DE UM CILINDRO PÉ DE CARNEIRO 7,5 TON | H | 118.41 | 0.012 |  | 1.4209
|  | 94059 | TRATOR DE TRAÇÃO AGRÍCOLA | H | 96.72 | 0.032 |  | 3.0951
|  | 94215 | CAMINHÃO CARGA SECA CAPACIDADE 8 TON. | H | 122.61 | 0.0083 |  | 1.0176
|  | 94275 | ROLO COMPACTADOR DE PNEUS -27 TON | H | 172.51 | 0.004 |  | 0.69
55700 | REFORÇO DE SUB-LEITO/SUB-BASE DE SOLO MELHORADO COM CIMENTO 6,0% EM PESO | [5 empty] | M3 |  | 72.01
|  | 2099 | SERVENTE (SGSP) | H | 18.22 | 0.32 |  | 5.8324
|  | 10517 | CIMENTO PORTLAND CPII-E/F-32 | Kg | 0.52 | 96 |  | 49.92
|  | 94014 | CAMINHÃO IRRIGADEIRA - 6000 L- BASCULANTE C/CABINE. | H | 124.81 | 0.016 |  | 1.9969
|  | 94029 | GRADE ARADORA DE 18 DISCOS | H | 3.75 | 0.032 |  | 0.1199
|  | 94038 | MOTONIVELADORA - 125 HP | H | 210.33 | 0.032 |  | 6.7304
|  | 94049 | ROLO COMPACTADOR VIBRATÓRIO DE UM CILINDRO 7 TON. | H | 123.27 | 0.008 |  | 0.9861
|  | 94054 | ROLO COMPACTADOR VIBRATÓRIO DE UM CILINDRO PÉ DE CARNEIRO 7,5 TON | H | 118.41 | 0.012 |  | 1.4209
|  | 94059 | TRATOR DE TRAÇÃO AGRÍCOLA | H | 96.72 | 0.032 |  | 3.0951
|  | 94215 | CAMINHÃO CARGA SECA CAPACIDADE 8 TON. | H | 122.61 | 0.01 |  | 1.2261
|  | 94275 | ROLO COMPACTADOR DE PNEUS -27 TON | H | 172.51 | 0.004 |  | 0.69
55900 | REFORÇO DE SUB-LEITO/SUB-BASE DE SOLO MELHORADO COM CAL 3,0% EM PESO | [5 empty] | M3 |  | 49.8
|  | 2099 | SERVENTE (SGSP) | H | 18.22 | 0.32 |  | 5.8324
|  | 10508 | CAL HIDRATADA - CH-III | Kg | 0.59 | 48 |  | 28.32
|  | 94014 | CAMINHÃO IRRIGADEIRA - 6000 L- BASCULANTE C/CABINE. | H | 124.81 | 0.016 |  | 1.9969
|  | 94029 | GRADE ARADORA DE 18 DISCOS | H | 3.75 | 0.032 |  | 0.1199
|  | 94038 | MOTONIVELADORA - 125 HP | H | 210.33 | 0.032 |  | 6.7304
|  | 94049 | ROLO COMPACTADOR VIBRATÓRIO DE UM CILINDRO 7 TON. | H | 123.27 | 0.008 |  | 0.9861
|  | 94054 | ROLO COMPACTADOR VIBRATÓRIO DE UM CILINDRO PÉ DE CARNEIRO 7,5 TON | H | 118.41 | 0.012 |  | 1.4209
|  | 94059 | TRATOR DE TRAÇÃO AGRÍCOLA | H | 96.72 | 0.032 |  | 3.0951
|  | 94215 | CAMINHÃO CARGA SECA CAPACIDADE 8 TON. | H | 122.61 | 0.005 |  | 0.613
|  | 94275 | ROLO COMPACTADOR DE PNEUS -27 TON | H | 172.51 | 0.004 |  | 0.69
56000 | REFORÇO DE SUB-LEITO/SUB-BASE DE SOLO MELHORADO COM CAL 4,0% EM PESO | [5 empty] | M3 |  | 59.45
|  | 2099 | SERVENTE (SGSP) | H | 18.22 | 0.32 |  | 5.8324
|  | 10508 | CAL HIDRATADA - CH-III | Kg | 0.59 | 64 |  | 37.76
|  | 94014 | CAMINHÃO IRRIGADEIRA - 6000 L- BASCULANTE C/CABINE. | H | 124.81 | 0.016 |  | 1.9969
|  | 94029 | GRADE ARADORA DE 18 DISCOS | H | 3.75 | 0.032 |  | 0.1199
|  | 94038 | MOTONIVELADORA - 125 HP | H | 210.33 | 0.032 |  | 6.7304
|  | 94049 | ROLO COMPACTADOR VIBRATÓRIO DE UM CILINDRO 7 TON. | H | 123.27 | 0.008 |  | 0.9861
|  | 94054 | ROLO COMPACTADOR VIBRATÓRIO DE UM CILINDRO PÉ DE CARNEIRO 7,5 TON | H | 118.41 | 0.012 |  | 1.4209
|  | 94059 | TRATOR DE TRAÇÃO AGRÍCOLA | H | 96.72 | 0.032 |  | 3.0951
|  | 94215 | CAMINHÃO CARGA SECA CAPACIDADE 8 TON. | H | 122.61 | 0.0067 |  | 0.8215
|  | 94275 | ROLO COMPACTADOR DE PNEUS -27 TON | H | 172.51 | 0.004 |  | 0.69
56100 | REFORÇO DE SUB-LEITO/SUB-BASE DE SOLO MELHORADO COM CAL 5,0% EM PESO | [5 empty] | M3 |  | 69.08
|  | 2099 | SERVENTE (SGSP) | H | 18.22 | 0.32 |  | 5.8324
|  | 10508 | CAL HIDRATADA - CH-III | Kg | 0.59 | 80 |  | 47.2
|  | 94014 | CAMINHÃO IRRIGADEIRA - 6000 L- BASCULANTE C/CABINE. | H | 124.81 | 0.016 |  | 1.9969
|  | 94029 | GRADE ARADORA DE 18 DISCOS | H | 3.75 | 0.032 |  | 0.1199
|  | 94038 | MOTONIVELADORA - 125 HP | H | 210.33 | 0.032 |  | 6.7304
|  | 94049 | ROLO COMPACTADOR VIBRATÓRIO DE UM CILINDRO 7 TON. | H | 123.27 | 0.008 |  | 0.9861
|  | 94054 | ROLO COMPACTADOR VIBRATÓRIO DE UM CILINDRO PÉ DE CARNEIRO 7,5 TON | H | 118.41 | 0.012 |  | 1.4209
|  | 94059 | TRATOR DE TRAÇÃO AGRÍCOLA | H | 96.72 | 0.032 |  | 3.0951
|  | 94215 | CAMINHÃO CARGA SECA CAPACIDADE 8 TON. | H | 122.61 | 0.0083 |  | 1.0176
|  | 94275 | ROLO COMPACTADOR DE PNEUS -27 TON | H | 172.51 | 0.004 |  | 0.69
56200 | REFORÇO DE SUB-LEITO/SUB-BASE DE SOLO MELHORADO COM CAL 6,0% EM PESO | [5 empty] | M3 |  | 78.73
|  | 2099 | SERVENTE (SGSP) | H | 18.22 | 0.32 |  | 5.8324
|  | 10508 | CAL HIDRATADA - CH-III | Kg | 0.59 | 96 |  | 56.64
|  | 94014 | CAMINHÃO IRRIGADEIRA - 6000 L- BASCULANTE C/CABINE. | H | 124.81 | 0.016 |  | 1.9969
|  | 94029 | GRADE ARADORA DE 18 DISCOS | H | 3.75 | 0.032 |  | 0.1199
|  | 94038 | MOTONIVELADORA - 125 HP | H | 210.33 | 0.032 |  | 6.7304
|  | 94049 | ROLO COMPACTADOR VIBRATÓRIO DE UM CILINDRO 7 TON. | H | 123.27 | 0.008 |  | 0.9861
|  | 94054 | ROLO COMPACTADOR VIBRATÓRIO DE UM CILINDRO PÉ DE CARNEIRO 7,5 TON | H | 118.41 | 0.012 |  | 1.4209
|  | 94059 | TRATOR DE TRAÇÃO AGRÍCOLA | H | 96.72 | 0.032 |  | 3.0951
|  | 94215 | CAMINHÃO CARGA SECA CAPACIDADE 8 TON. | H | 122.61 | 0.01 |  | 1.2261
|  | 94275 | ROLO COMPACTADOR DE PNEUS -27 TON | H | 172.51 | 0.004 |  | 0.69
56300 | REFORÇO DE SUB-LEITO/SUB-BASE DE SOLO MELHORADO COM BRITA 30% EM VOLUME | [5 empty] | M3 |  | 47.5
|  | 2099 | SERVENTE (SGSP) | H | 18.22 | 0.02 |  | 0.3645
|  | 10542 | PEDRA BRITADA NÚMERO 1 | M3 | 79.75 | 0.36 |  | 28.71
|  | 94014 | CAMINHÃO IRRIGADEIRA - 6000 L- BASCULANTE C/CABINE. | H | 124.81 | 0.009 |  | 1.1233
|  | 94029 | GRADE ARADORA DE 18 DISCOS | H | 3.75 | 0.02 |  | 0.0749
|  | 94038 | MOTONIVELADORA - 125 HP | H | 210.33 | 0.03 |  | 6.3098
|  | 94049 | ROLO COMPACTADOR VIBRATÓRIO DE UM CILINDRO 7 TON. | H | 123.27 | 0.011 |  | 1.3559
|  | 94054 | ROLO COMPACTADOR VIBRATÓRIO DE UM CILINDRO PÉ DE CARNEIRO 7,5 TON | H | 118.41 | 0.02 |  | 2.3682
|  | 94059 | TRATOR DE TRAÇÃO AGRÍCOLA | H | 96.72 | 0.02 |  | 1.9344
|  | 94275 | ROLO COMPACTADOR DE PNEUS -27 TON | H | 172.51 | 0.0305 |  | 5.2616
56400 | REFORÇO DE SUB-LEITO/SUB-BASE DE SOLO MELHORADO COM BRITA 40% EM VOLUME | [5 empty] | M3 |  | 57.07
|  | 2099 | SERVENTE (SGSP) | H | 18.22 | 0.02 |  | 0.3645
|  | 10542 | PEDRA BRITADA NÚMERO 1 | M3 | 79.75 | 0.48 |  | 38.28
|  | 94014 | CAMINHÃO IRRIGADEIRA - 6000 L- BASCULANTE C/CABINE. | H | 124.81 | 0.009 |  | 1.1233
|  | 94029 | GRADE ARADORA DE 18 DISCOS | H | 3.75 | 0.02 |  | 0.0749
|  | 94038 | MOTONIVELADORA - 125 HP | H | 210.33 | 0.03 |  | 6.3098
|  | 94049 | ROLO COMPACTADOR VIBRATÓRIO DE UM CILINDRO 7 TON. | H | 123.27 | 0.011 |  | 1.3559
|  | 94054 | ROLO COMPACTADOR VIBRATÓRIO DE UM CILINDRO PÉ DE CARNEIRO 7,5 TON | H | 118.41 | 0.02 |  | 2.3682
|  | 94059 | TRATOR DE TRAÇÃO AGRÍCOLA | H | 96.72 | 0.02 |  | 1.9344
|  | 94275 | ROLO COMPACTADOR DE PNEUS -27 TON | H | 172.51 | 0.0305 |  | 5.2616
56500 | REFORÇO DE SUB-LEITO/SUB-BASE DE SOLO MELHORADO COM BRITA 50,0% EM VOLUME | [5 empty] | M3 |  | 66.64
|  | 2099 | SERVENTE (SGSP) | H | 18.22 | 0.02 |  | 0.3645
|  | 10542 | PEDRA BRITADA NÚMERO 1 | M3 | 79.75 | 0.6 |  | 47.85
|  | 94014 | CAMINHÃO IRRIGADEIRA - 6000 L- BASCULANTE C/CABINE. | H | 124.81 | 0.009 |  | 1.1233
|  | 94029 | GRADE ARADORA DE 18 DISCOS | H | 3.75 | 0.02 |  | 0.0749
|  | 94038 | MOTONIVELADORA - 125 HP | H | 210.33 | 0.03 |  | 6.3098
|  | 94049 | ROLO COMPACTADOR VIBRATÓRIO DE UM CILINDRO 7 TON. | H | 123.27 | 0.011 |  | 1.3559
|  | 94054 | ROLO COMPACTADOR VIBRATÓRIO DE UM CILINDRO PÉ DE CARNEIRO 7,5 TON | H | 118.41 | 0.02 |  | 2.3682
|  | 94059 | TRATOR DE TRAÇÃO AGRÍCOLA | H | 96.72 | 0.02 |  | 1.9344
|  | 94275 | ROLO COMPACTADOR DE PNEUS -27 TON | H | 172.51 | 0.0305 |  | 5.2616
56600 | REFORÇO DE SUB-LEITO/SUB-BASE DE SOLO MELHORADO COM BRITA 60% EM VOLUME | [5 empty] | M3 |  | 76.21
|  | 2099 | SERVENTE (SGSP) | H | 18.22 | 0.02 |  | 0.3645
|  | 10542 | PEDRA BRITADA NÚMERO 1 | M3 | 79.75 | 0.72 |  | 57.42
|  | 94014 | CAMINHÃO IRRIGADEIRA - 6000 L- BASCULANTE C/CABINE. | H | 124.81 | 0.009 |  | 1.1233
|  | 94029 | GRADE ARADORA DE 18 DISCOS | H | 3.75 | 0.02 |  | 0.0749
|  | 94038 | MOTONIVELADORA - 125 HP | H | 210.33 | 0.03 |  | 6.3098
|  | 94049 | ROLO COMPACTADOR VIBRATÓRIO DE UM CILINDRO 7 TON. | H | 123.27 | 0.011 |  | 1.3559
|  | 94054 | ROLO COMPACTADOR VIBRATÓRIO DE UM CILINDRO PÉ DE CARNEIRO 7,5 TON | H | 118.41 | 0.02 |  | 2.3682
|  | 94059 | TRATOR DE TRAÇÃO AGRÍCOLA | H | 96.72 | 0.02 |  | 1.9344
|  | 94275 | ROLO COMPACTADOR DE PNEUS -27 TON | H | 172.51 | 0.0305 |  | 5.2616
56700 | TRANSPORTE DE PAVIMENTO ASFÁLTICO | [5 empty] | M2XKM |  | 0.55
|  | 94113 | CAMINHÃO BASCULANTE - 4 M3 | H | 129.86 | 0.0043 |  | 0.5584
56800 | TRANSPORTE DE CAPA ASFÁLTICA | [5 empty] | M2XKM |  | 0.18
|  | 94113 | CAMINHÃO BASCULANTE - 4 M3 | H | 129.86 | 0.0014 |  | 0.1818
56900 | IRRIGAÇÃO DE RUAS | [5 empty] | M2 |  | 0.28
|  | 94014 | CAMINHÃO IRRIGADEIRA - 6000 L- BASCULANTE C/CABINE. | H | 124.81 | 0.0023 |  | 0.287
57000 | ASSENTAMENTO DE PARALELEPÍPEDOS SOBRE BASE DE CONCRETO FCK=15,0MPA (IE-23) | [5 empty] | M2 |  | 48.28
|  | 2062 | CALCETEIRO - ASSENTADOR DE GUIAS (SGSP) | H | 22.09 | 0.4 |  | 8.8373
|  | 2099 | SERVENTE (SGSP) | H | 18.22 | 0.86 |  | 15.6747
|  | 10522 | CONCRETO USINADO, BRITA 1E2,SLUMP 5+OU-1cm / FCK= 15,0MPA | M3 | 297.1 | 0.08 |  | 23.768
57100 | ASSENTAMENTO DE PARALELEPÍPEDOS SOBRE AREIA (IE-23) | [5 empty] | M2 |  | 33.42
|  | 2062 | CALCETEIRO - ASSENTADOR DE GUIAS (SGSP) | H | 22.09 | 0.5 |  | 11.0467
|  | 2099 | SERVENTE (SGSP) | H | 18.22 | 0.67 |  | 12.2117
|  | 10504 | AREIA LAVADA GROSSA | M3 | 101.66 | 0.1 |  | 10.166
57200 | PASSEIOS DE LADRILHO HIDRÁULICO FORNECIDO PELA PREFEITURA | [5 empty] | M2 |  | 89.72
|  | 2001 | AJUDANTE GERAL (SGSP) | H | 19.12 | 2 |  | 38.2575
|  | 2020 | PEDREIRO (SGSP) | H | 22.58 | 1.25 |  | 28.2291
|  | 10522 | CONCRETO USINADO, BRITA 1E2,SLUMP 5+OU-1cm / FCK= 15,0MPA | M3 | 297.1 | 0.05 |  | 14.855
|  | 10630 | ARGAMASSA DE CIMENTO COM AREIA GROSSA 1:3 | M3 | 558.6 | 0.015 |  | 8.379
57300 | ASSENTAMENTO DE GUIAS TIPO PMSP 100, INCLUSIVE ENCOSTAMENTO DE TERRA | [5 empty] | M |  | 15.19
|  | 2020 | PEDREIRO (SGSP) | H | 22.58 | 0.2 |  | 4.5166
|  | 2099 | SERVENTE (SGSP) | H | 18.22 | 0.3 |  | 5.4679
|  | 10522 | CONCRETO USINADO, BRITA 1E2,SLUMP 5+OU-1cm / FCK= 15,0MPA | M3 | 297.1 | 0.0164 |  | 4.8724
|  | 10630 | ARGAMASSA DE CIMENTO COM AREIA GROSSA 1:3 | M3 | 558.6 | 0.0006 |  | 0.3351
57400 | ASSENTAMENTO DE GUIAS PARA JARDIM 7 X 11 X 100CM (IE-3) | [5 empty] | M |  | 6.26
|  | 2020 | PEDREIRO (SGSP) | H | 22.58 | 0.08 |  | 1.8066
|  | 2099 | SERVENTE (SGSP) | H | 18.22 | 0.16 |  | 2.9162
|  | 10522 | CONCRETO USINADO, BRITA 1E2,SLUMP 5+OU-1cm / FCK= 15,0MPA | M3 | 297.1 | 0.005 |  | 1.4855
|  | 10630 | ARGAMASSA DE CIMENTO COM AREIA GROSSA 1:3 | M3 | 558.6 | 0.0001 |  | 0.0558
57500 | REBAIXAMENTO DE GUIAS | [5 empty] | M |  | 13.36
|  | 2020 | PEDREIRO (SGSP) | H | 22.58 | 0.169 |  | 3.8165
|  | 2099 | SERVENTE (SGSP) | H | 18.22 | 0.169 |  | 3.0802
|  | 10522 | CONCRETO USINADO, BRITA 1E2,SLUMP 5+OU-1cm / FCK= 15,0MPA | M3 | 297.1 | 0.018 |  | 5.3478
|  | 10630 | ARGAMASSA DE CIMENTO COM AREIA GROSSA 1:3 | M3 | 558.6 | 0.002 |  | 1.1172
57600 | TRANSPORTE DE ROCHA | [5 empty] | M3XKM |  | 6.86
|  | 94113 | CAMINHÃO BASCULANTE - 4 M3 | H | 129.86 | 0.0529 |  | 6.8698
57701 | CARGA, DESCARGA E TRANSPORTE DE PMQ ATÉ A DISTÂNCIA MÉDIA DE IDA E VOLTA DE 1KM | [5 empty] | M3 |  | 12.07
|  | 94113 | CAMINHÃO BASCULANTE - 4 M3 | H | 129.86 | 0.093 |  | 12.0774
57707 | TRANSPORTE DE PMQ ALÉM DO PRIMEIRO KM | [5 empty] | M3XKM |  | 1.81
|  | 94113 | CAMINHÃO BASCULANTE - 4 M3 | H | 129.86 | 0.014 |  | 1.8181
57801 | CARGA, DESCARGA E TRANSPORTE DE CONCRETO ASFÁLTICO ATÉ A DISTÂNCIA MÉDIA DE IDA E VOLTA DE 1KM | [5 empty] | M3 |  | 12.46
|  | 94113 | CAMINHÃO BASCULANTE - 4 M3 | H | 129.86 | 0.096 |  | 12.467
57807 | TRANSPORTE DE CONCRETO ASFÁLTICO ALÉM DO PRIMEIRO KM | [5 empty] | M3XKM |  | 2.2
|  | 94113 | CAMINHÃO BASCULANTE - 4 M3 | H | 129.86 | 0.017 |  | 2.2077
57901 | CARGA, DESCARGA E TRANSPORTE DE BINDER ATÉ A DISTÂNCIA MÉDIA DE IDA E VOLTA DE 1KM | [5 empty] | M3 |  | 12.46
|  | 94113 | CAMINHÃO BASCULANTE - 4 M3 | H | 129.86 | 0.096 |  | 12.467
57907 | TRANSPORTE DE BINDER ALÉM DO PRIMEIRO KM | [5 empty] | M3XKM |  | 2.2
|  | 94113 | CAMINHÃO BASCULANTE - 4 M3 | H | 129.86 | 0.017 |  | 2.2077
58001 | CARGA, DESCARGA E TRANSPORTE DE PMF ATÉ A DISTÂNCIA MÉDIA DE IDA E VOLTA DE 1KM | [5 empty] | M3 |  | 12.07
|  | 94113 | CAMINHÃO BASCULANTE - 4 M3 | H | 129.86 | 0.093 |  | 12.0774
58007 | TRANSPORTE DE PMF ALÉM DO PRIMEIRO KM | [5 empty] | M3XKM |  | 1.81
|  | 94113 | CAMINHÃO BASCULANTE - 4 M3 | H | 129.86 | 0.014 |  | 1.8181
58100 | TRANSPORTE DE PAVIMENTO DE CONCRETO, SARJETA E SARJETÃO | [5 empty] | M2XKM |  | 0.67
|  | 94113 | CAMINHÃO BASCULANTE - 4 M3 | H | 129.86 | 0.0052 |  | 0.6752
58200 | TRANSPORTE DE GUIAS | [5 empty] | MXKM |  | 0.22
|  | 94215 | CAMINHÃO CARGA SECA CAPACIDADE 8 TON. | H | 122.61 | 0.0018 |  | 0.2207
58400 | REFORÇO DE SUB-LEITO/SUB-BASE DE SOLO MELHORADO COM BRITA 10% EM VOLUME | [5 empty] | M3 |  | 28.36
|  | 2099 | SERVENTE (SGSP) | H | 18.22 | 0.02 |  | 0.3645
|  | 10542 | PEDRA BRITADA NÚMERO 1 | M3 | 79.75 | 0.12 |  | 9.57
|  | 94014 | CAMINHÃO IRRIGADEIRA - 6000 L- BASCULANTE C/CABINE. | H | 124.81 | 0.009 |  | 1.1233
|  | 94029 | GRADE ARADORA DE 18 DISCOS | H | 3.75 | 0.02 |  | 0.0749
|  | 94038 | MOTONIVELADORA - 125 HP | H | 210.33 | 0.03 |  | 6.3098
|  | 94049 | ROLO COMPACTADOR VIBRATÓRIO DE UM CILINDRO 7 TON. | H | 123.27 | 0.011 |  | 1.3559
|  | 94054 | ROLO COMPACTADOR VIBRATÓRIO DE UM CILINDRO PÉ DE CARNEIRO 7,5 TON | H | 118.41 | 0.02 |  | 2.3682
|  | 94059 | TRATOR DE TRAÇÃO AGRÍCOLA | H | 96.72 | 0.02 |  | 1.9344
|  | 94275 | ROLO COMPACTADOR DE PNEUS -27 TON | H | 172.51 | 0.0305 |  | 5.2616
58500 | REFORÇO DE SUB-LEITO/SUB-BASE DE SOLO MELHORADO COM BRITA 20% EM VOLUME | [5 empty] | M3 |  | 37.93
|  | 2099 | SERVENTE (SGSP) | H | 18.22 | 0.02 |  | 0.3645
|  | 10542 | PEDRA BRITADA NÚMERO 1 | M3 | 79.75 | 0.24 |  | 19.14
|  | 94014 | CAMINHÃO IRRIGADEIRA - 6000 L- BASCULANTE C/CABINE. | H | 124.81 | 0.009 |  | 1.1233
|  | 94029 | GRADE ARADORA DE 18 DISCOS | H | 3.75 | 0.02 |  | 0.0749
|  | 94038 | MOTONIVELADORA - 125 HP | H | 210.33 | 0.03 |  | 6.3098
|  | 94049 | ROLO COMPACTADOR VIBRATÓRIO DE UM CILINDRO 7 TON. | H | 123.27 | 0.011 |  | 1.3559
|  | 94054 | ROLO COMPACTADOR VIBRATÓRIO DE UM CILINDRO PÉ DE CARNEIRO 7,5 TON | H | 118.41 | 0.02 |  | 2.3682
|  | 94059 | TRATOR DE TRAÇÃO AGRÍCOLA | H | 96.72 | 0.02 |  | 1.9344
|  | 94275 | ROLO COMPACTADOR DE PNEUS -27 TON | H | 172.51 | 0.0305 |  | 5.2616
58601 | FORNECIMENTO E ASSENTAMENTO DE BLOCOS DE CONCRETO SOBRE AREIA - VIAS TRÁFEGO LEVE | [5 empty] | M2 |  | 60.01
|  | 2062 | CALCETEIRO - ASSENTADOR DE GUIAS (SGSP) | H | 22.09 | 0.46 |  | 10.1629
|  | 2099 | SERVENTE (SGSP) | H | 18.22 | 0.23 |  | 4.192
|  | 10503 | AREIA LAVADA FINA | M3 | 101.99 | 0.005 |  | 0.5099
|  | 10506 | AREIA LAVADA MÉDIA | M3 | 101.99 | 0.05 |  | 5.0995
|  | 36090 | PISO DE CONCRETO PRÉ-MOLDADO INTERTRAVADO E=6CM-COR NATURAL MODELO "RETANGULAR" - 10 X 20 CM | M2 | 38 | 1.03 |  | 39.14
|  | 94221 | COMPACTADOR MANUAL DE PLACA VIBRATÓRIA REVERSÍVEL 282 KG | H | 36.55 | 0.025 |  | 0.9136
58602 | FORNECIMENTO E ASSENTAMENTO DE BLOCOS DE CONCRETO SOBRE AREIA - VIAS TRÁFEGO MÉDIO | [5 empty] | M2 |  | 71.53
|  | 2062 | CALCETEIRO - ASSENTADOR DE GUIAS (SGSP) | H | 22.09 | 0.53 |  | 11.7095
|  | 2099 | SERVENTE (SGSP) | H | 18.22 | 0.27 |  | 4.9211
|  | 10503 | AREIA LAVADA FINA | M3 | 101.99 | 0.005 |  | 0.5099
|  | 10506 | AREIA LAVADA MÉDIA | M3 | 101.99 | 0.05 |  | 5.0995
|  | 36091 | PISO DE CONCRETO PRÉ-MOLDADO INTERTRAVADO E=8 CM-COR NATUR. MODELO "RETANGULAR" - 10 X 20 CM | M2 | 46.83 | 1.03 |  | 48.2349
|  | 94221 | COMPACTADOR MANUAL DE PLACA VIBRATÓRIA REVERSÍVEL 282 KG | H | 36.55 | 0.029 |  | 1.0598
58603 | FORNECIMENTO E ASSENTAMENTO DE BLOCOS DE CONCRETO SOBRE AREIA - VIAS ARTERIAIS | [5 empty] | M2 |  | 117.64
|  | 2062 | CALCETEIRO - ASSENTADOR DE GUIAS (SGSP) | H | 22.09 | 0.64 |  | 14.1398
|  | 2099 | SERVENTE (SGSP) | H | 18.22 | 0.32 |  | 5.8324
|  | 10503 | AREIA LAVADA FINA | M3 | 101.99 | 0.005 |  | 0.5099
|  | 10506 | AREIA LAVADA MÉDIA | M3 | 101.99 | 0.05 |  | 5.0995
|  | 10520 | CONCRETO USINADO, BRITA 1E2,SLUMP 5+OU-1cm / FCK= 10,0MPA | M3 | 286.05 | 0.105 |  | 30.0352
|  | 36092 | PISO DE CONCRETO PRÉ-MOLDADO INTERTRAVADO E=10CM-COR NATUR. MODELO "RETANGULAR" - 10 X 20 CM | M2 | 58.98 | 1.03 |  | 60.7494
|  | 94221 | COMPACTADOR MANUAL DE PLACA VIBRATÓRIA REVERSÍVEL 282 KG | H | 36.55 | 0.035 |  | 1.2791
58700 | FORNECIMENTO E INSTALAÇÃO DE DEFENSA METÁLICA GALVANIZADA, TIPO SEMI-MALEÁVEL SIMPLES | [5 empty] | M |  | 206.7
|  | 2001 | AJUDANTE GERAL (SGSP) | H | 19.12 | 0.3 |  | 5.7386
|  | 2234 | MONTADOR DE DEFENSA (SGSP) | H | 22.09 | 0.2 |  | 4.4186
|  | 84530 | DEFENSA METÁLICA SEMI-MALEÁVEL SIMPLES | M | 178.09 | 1 |  | 178.09
|  | 94216 | CAMINHÃO CARGA SECA CAP. 8 TON COM GUINDASTE CAP. 3TON/3M | H | 134.03 | 0.1 |  | 13.4025
|  | 94257 | BATE-ESTACAS HIDRÁUL.P/ INSTAL. DE DEFENSAS VIÁRIAS-S/CAMINHÃO | H | 50.56 | 0.1 |  | 5.0555
58800 | RETIRADA DE DEFENSA METÁLICA TIPO SEMI-MALEÁVEL SIMPLES | [5 empty] | M |  | 23.55
|  | 2001 | AJUDANTE GERAL (SGSP) | H | 19.12 | 0.3 |  | 5.7386
|  | 2234 | MONTADOR DE DEFENSA (SGSP) | H | 22.09 | 0.2 |  | 4.4186
|  | 94216 | CAMINHÃO CARGA SECA CAP. 8 TON COM GUINDASTE CAP. 3TON/3M | H | 134.03 | 0.1 |  | 13.4025
58900 | REMANEJAMENTO DE DEFENSA METÁLICA TIPO SEMI-MALEÁVEL SIMPLES | [5 empty] | M |  | 52.17
|  | 2001 | AJUDANTE GERAL (SGSP) | H | 19.12 | 0.6 |  | 11.4772
|  | 2234 | MONTADOR DE DEFENSA (SGSP) | H | 22.09 | 0.4 |  | 8.8373
|  | 94216 | CAMINHÃO CARGA SECA CAP. 8 TON COM GUINDASTE CAP. 3TON/3M | H | 134.03 | 0.2 |  | 26.8051
|  | 94257 | BATE-ESTACAS HIDRÁUL.P/ INSTAL. DE DEFENSAS VIÁRIAS-S/CAMINHÃO | H | 50.56 | 0.1 |  | 5.0555
59000 | BASE DE BRITA GRADUADA TRATADA COM CIMENTO - BGTC | [5 empty] | M3 |  | 180.75
|  | 2099 | SERVENTE (SGSP) | H | 18.22 | 0.154 |  | 2.8068
|  | 10558 | BRITA GRADUADA TRATADA COM CIMENTO 4% EM PESO | M3 | 129.06 | 1.2 |  | 154.8701
|  | 94014 | CAMINHÃO IRRIGADEIRA - 6000 L- BASCULANTE C/CABINE. | H | 124.81 | 0.0325 |  | 4.0563
|  | 94038 | MOTONIVELADORA - 125 HP | H | 210.33 | 0.0465 |  | 9.7802
|  | 94049 | ROLO COMPACTADOR VIBRATÓRIO DE UM CILINDRO 7 TON. | H | 123.27 | 0.075 |  | 9.2452
59101 | PAVIMENTOS PERMEÁVEIS - PERFIL PARA CALÇADAS E PASSEIOS COM PISO DE CONCRETO PRÉ-MOLDADO INTERTRAVADO DRENANTE COM INFILTRAÇÃO TOTAL | [5 empty] | M2 |  | 110.21
|  | 2062 | CALCETEIRO - ASSENTADOR DE GUIAS (SGSP) | H | 22.09 | 0.46 |  | 10.1629
|  | 2099 | SERVENTE (SGSP) | H | 18.22 | 1.48 |  | 26.9751
|  | 10504 | AREIA LAVADA GROSSA | M3 | 101.66 | 0.005 |  | 0.5083
|  | 10542 | PEDRA BRITADA NÚMERO 1 | M3 | 79.75 | 0.15 |  | 11.9625
|  | 10550 | PEDRISCO LIMPO | M3 | 84.29 | 0.048 |  | 4.0459
|  | 36093 | PISO DE CONCRETO PRÉMOLDADO INTERTRAVADO DRENANTE, ESPESSURA 6 CM, COR NATURAL | M2 | 50.94 | 1.03 |  | 52.4682
|  | 94221 | COMPACTADOR MANUAL DE PLACA VIBRATÓRIA REVERSÍVEL 282 KG | H | 36.55 | 0.025 |  | 0.9136
|  | 94306 | SOQUETE VIBRATÓRIO | H | 31.81 | 0.1 |  | 3.1811
59102 | PAVIMENTOS PERMEÁVEIS - PERFIL PARA ESTACIONAMENTO DE VEÍCULOS LEVES COM PISOS DE CONCRETO PRÉ-MOLDADO INTERTRAVADO DRENANTE COM INFILTRAÇÃO TOTAL | [5 empty] | M2 |  | 108.89
|  | 2062 | CALCETEIRO - ASSENTADOR DE GUIAS (SGSP) | H | 22.09 | 0.46 |  | 10.1629
|  | 2099 | SERVENTE (SGSP) | H | 18.22 | 0.805 |  | 14.6723
|  | 10504 | AREIA LAVADA GROSSA | M3 | 101.66 | 0.005 |  | 0.5083
|  | 10542 | PEDRA BRITADA NÚMERO 1 | M3 | 79.75 | 0.12 |  | 9.57
|  | 10543 | PEDRA BRITADA NÚMERO 2 | M3 | 81.3 | 0.12 |  | 9.756
|  | 10550 | PEDRISCO LIMPO | M3 | 84.29 | 0.048 |  | 4.0459
|  | 36093 | PISO DE CONCRETO PRÉMOLDADO INTERTRAVADO DRENANTE, ESPESSURA 6 CM, COR NATURAL | M2 | 50.94 | 1.03 |  | 52.4682
|  | 94045 | RETROESCAVADEIRA - CAP. CAÇAMBA FRONTAL 0,76 M3 | H | 113.66 | 0.03 |  | 3.4096
|  | 94221 | COMPACTADOR MANUAL DE PLACA VIBRATÓRIA REVERSÍVEL 282 KG | H | 36.55 | 0.025 |  | 0.9136
|  | 94279 | ROLO COMPACTADOR VIBRATÓRIO LISO - 4 T | H | 84.56 | 0.002415 |  | 0.2042
|  | 94306 | SOQUETE VIBRATÓRIO | H | 31.81 | 0.1 |  | 3.1811
59201 | PISO/ PASSEIO DE CONCRETO, INCLUINDO O PREPARO DA CAIXA, LASTRO DE BRITA E A MÃO DE OBRA REFERENTE AOS SERVIÇOS NO CONCRETO: LANÇAMENTO E ACABAMENTO (RIPADO E DESEMPENADO) EXCLUSIVE O FORNECIMENTO DO CONCRETO | [5 empty] | M3 |  | 237.82
|  | 2020 | PEDREIRO (SGSP) | H | 22.58 | 3 |  | 67.7498
|  | 2099 | SERVENTE (SGSP) | H | 18.22 | 6 |  | 109.3587
|  | 10555 | PEDRA BRITADA NÚMERO 3 E 4 | M3 | 81 | 0.4286 |  | 34.7144
|  | 11044 | PINUS - RIPA DE 1/2" X 3" - BRUTA | M | 1.04 | 25 |  | 26
59202 | PISO/ PASSEIO DE CONCRETO ARMADO, INCLUINDO O PREPARO DA CAIXA, LASTRO DE BRITA, TELA METÁLICA E A MÃO DE OBRA REFERENTE AOS SERVIÇOS NO CONCRETO: LANÇAMENTO E ACABAMENTO (RIPADO E DESEMPENADO), EXCLUSIVE O FORNECIMENTO DO CONCRETO | [5 empty] | M3 |  | 578.64
|  | 2015 | FERREIRO (SGSP) | H | 24.13 | 0.2 |  | 4.826
|  | 2020 | PEDREIRO (SGSP) | H | 22.58 | 3 |  | 67.7498
|  | 2099 | SERVENTE (SGSP) | H | 18.22 | 6 |  | 109.3587
|  | 10555 | PEDRA BRITADA NÚMERO 3 E 4 | M3 | 81 | 0.4286 |  | 34.7144
|  | 11044 | PINUS - RIPA DE 1/2" X 3" - BRUTA | M | 1.04 | 25 |  | 26
|  | 27540 | TELA SOLDADA NERVURADA Q-196 PAINEL (AÇO CA60 - MALHA 10 X 10 CM - FIO 5,0 MM) | Kg | 8 | 42 |  | 336
59300 | REVESTIMENTO DE MISTURA ASFÁLTICA TIPO SMA COM POLÍMERO E FIBRA (SEM TRANSPORTE) | [5 empty] | M3 |  | 1351.77
|  | 2099 | SERVENTE (SGSP) | H | 18.22 | 0.8333 |  | 15.1881
|  | 2225 | RASTELEIRO (SGSP) | H | 27.73 | 0.2777 |  | 7.7031
|  | 36095 | USINAGEM À QUENTE DE MISTURA ASFÁLTICA TIPO SMA COM CIMENTO ASFÁLTICO MODIFICADO COM POLÍMERO E FIBRA | TON | 540.09 | 2.3 |  | 1242.2001
|  | 94014 | CAMINHÃO IRRIGADEIRA - 6000 L- BASCULANTE C/CABINE. | H | 124.81 | 0.1388 |  | 17.3237
|  | 94019 | COMPRESSOR PORTÁTIL - 295 PCM ( COM DIESEL E OPERADOR ) | H | 52.88 | 0.0694 |  | 3.6699
|  | 94049 | ROLO COMPACTADOR VIBRATÓRIO DE UM CILINDRO 7 TON. | H | 123.27 | 0.1388 |  | 17.1099
|  | 94275 | ROLO COMPACTADOR DE PNEUS -27 TON | H | 172.51 | 0.1388 |  | 23.9449
|  | 94293 | VIBROACABADORA DE ASFALTO SOBRE ESTEIRA CAP. 300 TON/H | H | 177.48 | 0.1388 |  | 24.6346
59400 | REVESTIMENTO DE MISTURA ASFÁLTICA TIPO CPA COM POLÍMERO E FIBRA (SEM TRANSPORTE) | [5 empty] | M3 |  | 885.29
|  | 2099 | SERVENTE (SGSP) | H | 18.22 | 0.8333 |  | 15.1881
|  | 2225 | RASTELEIRO (SGSP) | H | 27.73 | 0.2777 |  | 7.7031
|  | 36096 | USINAGEM À QUENTE DE MISTURA ASFÁLTICA TIPO CPA (CAMADA POROSA DE ATRITO) COM CIMENTO ASFÁLTICO MODIFICADO COM POLÍMERO E FIBRA | TON | 412.62 | 1.88 |  | 775.7213
|  | 94014 | CAMINHÃO IRRIGADEIRA - 6000 L- BASCULANTE C/CABINE. | H | 124.81 | 0.1388 |  | 17.3237
|  | 94019 | COMPRESSOR PORTÁTIL - 295 PCM ( COM DIESEL E OPERADOR ) | H | 52.88 | 0.0694 |  | 3.6699
|  | 94049 | ROLO COMPACTADOR VIBRATÓRIO DE UM CILINDRO 7 TON. | H | 123.27 | 0.1388 |  | 17.1099
|  | 94275 | ROLO COMPACTADOR DE PNEUS -27 TON | H | 172.51 | 0.1388 |  | 23.9449
|  | 94293 | VIBROACABADORA DE ASFALTO SOBRE ESTEIRA CAP. 300 TON/H | H | 177.48 | 0.1388 |  | 24.6346
59500 | REVESTIMENTO DE MISTURA ASFÁLTICA TIPO CPA COM BORRACHA (SEM TRANSPORTE) | [5 empty] | M3 |  | 907.36
|  | 2099 | SERVENTE (SGSP) | H | 18.22 | 0.8333 |  | 15.1881
|  | 2225 | RASTELEIRO (SGSP) | H | 27.73 | 0.2777 |  | 7.7031
|  | 36097 | USINAGEM À QUENTE DE MISTURA ASFÁLTICA TIPO CPA (CAMADA POROSA DE ATRITO) COM CIMENTO ASFÁLTICO MODIFICADO COM BORRACHA | TON | 413.36 | 1.93 |  | 797.7863
|  | 94014 | CAMINHÃO IRRIGADEIRA - 6000 L- BASCULANTE C/CABINE. | H | 124.81 | 0.1388 |  | 17.3237
|  | 94019 | COMPRESSOR PORTÁTIL - 295 PCM ( COM DIESEL E OPERADOR ) | H | 52.88 | 0.0694 |  | 3.6699
|  | 94049 | ROLO COMPACTADOR VIBRATÓRIO DE UM CILINDRO 7 TON. | H | 123.27 | 0.1388 |  | 17.1099
|  | 94275 | ROLO COMPACTADOR DE PNEUS -27 TON | H | 172.51 | 0.1388 |  | 23.9449
|  | 94293 | VIBROACABADORA DE ASFALTO SOBRE ESTEIRA CAP. 300 TON/H | H | 177.48 | 0.1388 |  | 24.6346
59600 | REVESTIMENTO DE MISTURA ASFÁLTICA TIPO "GAP GRADED" COM POLÍMERO (SEM TRANSPORTE) | [5 empty] | M3 |  | 1098.97
|  | 2099 | SERVENTE (SGSP) | H | 18.22 | 0.8333 |  | 15.1881
|  | 2225 | RASTELEIRO (SGSP) | H | 27.73 | 0.2777 |  | 7.7031
|  | 36098 | USINAGEM À QUENTE DE MISTURA ASFÁLTICA TIPO "GAP GRADED" COM CIMENTO ASFÁLTICO MODIFICADO COM POLÍMERO | TON | 428.31 | 2.31 |  | 989.401
|  | 94014 | CAMINHÃO IRRIGADEIRA - 6000 L- BASCULANTE C/CABINE. | H | 124.81 | 0.1388 |  | 17.3237
|  | 94019 | COMPRESSOR PORTÁTIL - 295 PCM ( COM DIESEL E OPERADOR ) | H | 52.88 | 0.0694 |  | 3.6699
|  | 94049 | ROLO COMPACTADOR VIBRATÓRIO DE UM CILINDRO 7 TON. | H | 123.27 | 0.1388 |  | 17.1099
|  | 94275 | ROLO COMPACTADOR DE PNEUS -27 TON | H | 172.51 | 0.1388 |  | 23.9449
|  | 94293 | VIBROACABADORA DE ASFALTO SOBRE ESTEIRA CAP. 300 TON/H | H | 177.48 | 0.1388 |  | 24.6346
59700 | REVESTIMENTO DE MISTURA ASFÁLTICA TIPO "GAP GRADED" COM BORRACHA (SEM TRANSPORTE) | [5 empty] | M3 |  | 1118.71
|  | 2099 | SERVENTE (SGSP) | H | 18.22 | 0.8333 |  | 15.1881
|  | 2225 | RASTELEIRO (SGSP) | H | 27.73 | 0.2777 |  | 7.7031
|  | 36099 | USINAGEM À QUENTE DE MISTURA ASFÁLTICA TIPO "GAP GRADED" COM CIMENTO ASFÁLTICO MODIFICADO COM BORRACHA | TON | 438.76 | 2.3 |  | 1009.1386
|  | 94014 | CAMINHÃO IRRIGADEIRA - 6000 L- BASCULANTE C/CABINE. | H | 124.81 | 0.1388 |  | 17.3237
|  | 94019 | COMPRESSOR PORTÁTIL - 295 PCM ( COM DIESEL E OPERADOR ) | H | 52.88 | 0.0694 |  | 3.6699
|  | 94049 | ROLO COMPACTADOR VIBRATÓRIO DE UM CILINDRO 7 TON. | H | 123.27 | 0.1388 |  | 17.1099
|  | 94275 | ROLO COMPACTADOR DE PNEUS -27 TON | H | 172.51 | 0.1388 |  | 23.9449
|  | 94293 | VIBROACABADORA DE ASFALTO SOBRE ESTEIRA CAP. 300 TON/H | H | 177.48 | 0.1388 |  | 24.6346
59901 | BASE BETUMINOSA DE MATERIAIS PROVENIENTES DA FRESAGEM DE PAVIMENTOS ASFÁLTICOS (RAP) RECICLADO EM USINA MÓVEL COM ATÉ 3% DE EMULSÃO MODIFICADA COM POLÍMERO, FORNECIMENTO E APLICAÇÃO, NÃO INCLUI TRANSPORTE ATÉ O LOCAL DOS SERVIÇOS, CAMADA ACABADA | [5 empty] | M3 |  | 364.3
|  | 2099 | SERVENTE (SGSP) | H | 18.22 | 0.4566 |  | 8.3222
|  | 2225 | RASTELEIRO (SGSP) | H | 27.73 | 0.1522 |  | 4.2219
|  | 36100 | RECICLAGEM (USINAGEM) DE MATERIAL BETUMINOSO PROVENIENTES DA FRESAGEM DE PAVIMENTOS ASFÁLTICOS (RAP) RECICLADO EM USINA MÓVEL COM ATÉ 3% DE EMULSÃO MODIFICADA COM POLÍMERO | TON | 150.5 | 2.1 |  | 316.0445
|  | 94014 | CAMINHÃO IRRIGADEIRA - 6000 L- BASCULANTE C/CABINE. | H | 124.81 | 0.0761 |  | 9.4981
|  | 94019 | COMPRESSOR PORTÁTIL - 295 PCM ( COM DIESEL E OPERADOR ) | H | 52.88 | 0.0381 |  | 2.0147
|  | 94049 | ROLO COMPACTADOR VIBRATÓRIO DE UM CILINDRO 7 TON. | H | 123.27 | 0.0761 |  | 9.3808
|  | 94275 | ROLO COMPACTADOR DE PNEUS -27 TON | H | 172.51 | 0.0076 |  | 1.3111
|  | 94293 | VIBROACABADORA DE ASFALTO SOBRE ESTEIRA CAP. 300 TON/H | H | 177.48 | 0.0761 |  | 13.5064
59902 | BASE BETUMINOSA DE MATERIAIS PROVENIENTES DOS RESÍDUOS SÓLIDOS DA CONSTRUÇÃO CIVIL (RCC) E/OU DA FRESAGEM DE PAVIMENTOS ASFÁLTICOS (RAP) RECICLADO EM USINA MÓVEL COM ATÉ 3% DE CAP, FORNECIMENTO E APLICAÇÃO, NÃO INCLUI TRANSPORTE ATÉ O LOCAL DOS SERVIÇOS, | [5 empty] | M3 |  | 432.97
|  | 2099 | SERVENTE (SGSP) | H | 18.22 | 0.4566 |  | 8.3222
|  | 2225 | RASTELEIRO (SGSP) | H | 27.73 | 0.1522 |  | 4.2219
|  | 36101 | RECICLAGEM (USINAGEM) DE MATERIAL BETUMINOSO PROVENIENTES DOS RESÍDUOS SÓLIDOS DA CONSTRUÇÃO CIVIL (RCC) E/OU FRESAGEM DE PAVIMENTOS ASFÁLTICOS (RAP) RECICLADO EM USINA MÓVEL COM ATÉ 3% DE CAP | TON | 183.2 | 2.1 |  | 384.7145
|  | 94014 | CAMINHÃO IRRIGADEIRA - 6000 L- BASCULANTE C/CABINE. | H | 124.81 | 0.0761 |  | 9.4981
|  | 94019 | COMPRESSOR PORTÁTIL - 295 PCM ( COM DIESEL E OPERADOR ) | H | 52.88 | 0.0381 |  | 2.0147
|  | 94049 | ROLO COMPACTADOR VIBRATÓRIO DE UM CILINDRO 7 TON. | H | 123.27 | 0.0761 |  | 9.3808
|  | 94275 | ROLO COMPACTADOR DE PNEUS -27 TON | H | 172.51 | 0.0076 |  | 1.3111
|  | 94293 | VIBROACABADORA DE ASFALTO SOBRE ESTEIRA CAP. 300 TON/H | H | 177.48 | 0.0761 |  | 13.5064
59903 | REVESTIMENTO DE MISTURA ASFÁLTICA COM POLÍMERO - FAIXA III (SEM TRANSPORTE) | [5 empty] | M3 |  | 1086.03
|  | 2099 | SERVENTE (SGSP) | H | 18.22 | 0.8333 |  | 15.1881
|  | 2225 | RASTELEIRO (SGSP) | H | 27.73 | 0.2777 |  | 7.7031
|  | 36119 | USINAGEM À QUENTE DE MISTURA ASFÁLTICA COM CIMENTO ASFÁLTICO MODIFICADO COM POLÍMERO (SEM DESONERAÇÃO) | TON | 424.55 | 2.3 |  | 976.4583
|  | 94014 | CAMINHÃO IRRIGADEIRA - 6000 L- BASCULANTE C/CABINE. | H | 124.81 | 0.1388 |  | 17.3237
|  | 94019 | COMPRESSOR PORTÁTIL - 295 PCM ( COM DIESEL E OPERADOR ) | H | 52.88 | 0.0694 |  | 3.6699
|  | 94049 | ROLO COMPACTADOR VIBRATÓRIO DE UM CILINDRO 7 TON. | H | 123.27 | 0.1388 |  | 17.1099
|  | 94275 | ROLO COMPACTADOR DE PNEUS -27 TON | H | 172.51 | 0.1388 |  | 23.9449
|  | 94293 | VIBROACABADORA DE ASFALTO SOBRE ESTEIRA CAP. 300 TON/H | H | 177.48 | 0.1388 |  | 24.6346
59904 | REVESTIMENTO DE CONCRETO ASFÁLTICO USINADO MORNO ( SEM TRANSPORTE) | [5 empty] | M3 |  | 975.32
|  | 2099 | SERVENTE (SGSP) | H | 18.22 | 0.8333 |  | 15.1881
|  | 2225 | RASTELEIRO (SGSP) | H | 27.73 | 0.27777 |  | 7.7051
|  | 36120 | CONCRETO ASFÁLTICO USINADO MORNO | M2 | 376.41 | 2.3 |  | 865.7501
|  | 94014 | CAMINHÃO IRRIGADEIRA - 6000 L- BASCULANTE C/CABINE. | H | 124.81 | 0.1388 |  | 17.3237
|  | 94019 | COMPRESSOR PORTÁTIL - 295 PCM ( COM DIESEL E OPERADOR ) | H | 52.88 | 0.0694 |  | 3.6699
|  | 94049 | ROLO COMPACTADOR VIBRATÓRIO DE UM CILINDRO 7 TON. | H | 123.27 | 0.1388 |  | 17.1099
|  | 94275 | ROLO COMPACTADOR DE PNEUS -27 TON | H | 172.51 | 0.1388 |  | 23.9449
|  | 94293 | VIBROACABADORA DE ASFALTO SOBRE ESTEIRA CAP. 300 TON/H | H | 177.48 | 0.1388 |  | 24.6346
59905 | MICRO REVESTIMENTO ASFÁLTICO À FRIO COM EMULSÃO MODIFICADA COM POLÍMERO, COM TAXA MÉDIA DE APLICAÇÃO DE 12 KG/M2 CONFORME NORMA DNIT 035/2018 - ES | [5 empty] | M2 |  | 12.08
|  | 2099 | SERVENTE (SGSP) | H | 18.22 | 0.03198 |  | 0.5828
|  | 2225 | RASTELEIRO (SGSP) | H | 27.73 | 0.01066 |  | 0.2957
|  | 10509 | CAL HIDRATADA TIPO CH1 - A GRANEL (CARGA FECHADA) | Kg | 0.54 | 0.132 |  | 0.0712
|  | 10550 | PEDRISCO LIMPO | M3 | 84.29 | 0.00165 |  | 0.139
|  | 10552 | PÓ DE PEDRA | M3 | 80.82 | 0.00652 |  | 0.5269
|  | 36113 | EMULSÃO ASFÁLTICA MODIFICADA POR POLÍMERO | Kg | 3.45 | 1.32 |  | 4.554
|  | 84001 | ÁGUA - FORNECIMENTO EM CARRO PIPA PARTICULAR DE 6000 L OBS.: ÁGUA POTÁVEL - PREÇO "A RETIRAR" NA SABESP | M3 | 42.37 | 0.00158 |  | 0.0669
|  | 94008 | CAMINHÃO BASCULANTE - 10 M3 | H | 185.44 | 0.00533 |  | 0.9883
|  | 94013 | CAMINHÃO ESPARGIDOR- TANQUE 6000 L. | H | 159.91 | 0.00533 |  | 0.8523
|  | 94014 | CAMINHÃO IRRIGADEIRA - 6000 L- BASCULANTE C/CABINE. | H | 124.81 | 0.00533 |  | 0.6652
|  | 94015 | PÁ CARREGADEIRA DE PNEUS - 1,80 M3 | H | 173.24 | 0.00533 |  | 0.9233
|  | 94272 | ROLO COMPACTADOR VIBRAT. LISO-MANUAL 1600. | H | 46.66 | 0.00533 |  | 0.2486
|  | 94315 | USINA MÓVEL DE MICROREVESTIMENTO ASFÁLTICO À FRIO ATÉ 10M3, SOBRE CHASSI METÁLICO REFORÇADO, MONTADA NO CAMINHÃO TRUCADO PESO BRUTO 23.000KG | H | 407.41 | 0.00533 |  | 2.1714
59906 | SELAGEM DE TRINCAS À QUENTE COM EQUIPAMENTO SELA TRINCA ACOPLADO AO CAMINHÃO CARROCERIA DE MADEIRA | [5 empty] | KG |  | 16.79
|  | 2099 | SERVENTE (SGSP) | H | 18.22 | 0.02 |  | 0.3645
|  | 2207 | OPERADOR DE DISTRIBUIDOR DE BETUME (SGSP) | H | 31.01 | 0.02 |  | 0.6202
|  | 36067 | SELA TRINCA (CIMENTO ASFÁLTICO ELASTOMÉRICO PARA SELAGEM DE TRINCAS EM PAVIMENTOS ASFÁLTICOS) | Kg | 13.13 | 1 |  | 13.13
|  | 94011 | CAMINHÃO COM CARROCERIA DE MADEIRA COMP. 4,20 M | H | 99.34 | 0.02 |  | 1.9868
|  | 94316 | KIT SELA TRINCA A SER ACOPLADO NO CAMINHÃO CARROCERIA DE MADEIRA | H | 34.52 | 0.02 |  | 0.6903
60100 | ARRANCAMENTO E REMOÇÃO DE CANALIZAÇÃO, 30,0CM < 0 < OU = A 60CM | [5 empty] | M |  | 87.75
|  | 2099 | SERVENTE (SGSP) | H | 18.22 | 3 |  | 54.6793
|  | 94045 | RETROESCAVADEIRA - CAP. CAÇAMBA FRONTAL 0,76 M3 | H | 113.66 | 0.14 |  | 15.9118
|  | 94215 | CAMINHÃO CARGA SECA CAPACIDADE 8 TON. | H | 122.61 | 0.14 |  | 17.1659
60200 | ARRANCAMENTO E REMOÇÃO DE CANALIZAÇÃO 0 > 60CM | [5 empty] | M |  | 191.3
|  | 2099 | SERVENTE (SGSP) | H | 18.22 | 4 |  | 72.9058
|  | 94215 | CAMINHÃO CARGA SECA CAPACIDADE 8 TON. | H | 122.61 | 0.4 |  | 49.0456
|  | 94233 | ESCAVADEIRA HIDRÁULICA SOBRE ESTEIRAS CAP. 1,50 M3 | H | 173.37 | 0.4 |  | 69.349
60300 | ESCORAMENTO DESCONTÍNUO DE MADEIRA PARA CANALIZAÇÃO DE TUBOS | [5 empty] | M2 |  | 53.67
|  | 2013 | CARPINTEIRO (SGSP) | H | 22.4 | 0.8 |  | 17.9222
|  | 2014 | AJUDANTE DE CARPINTEIRO (SGSP) | H | 19.15 | 0.8 |  | 15.3236
|  | 11037 | EUCALIPTO D=20 / 30 CM NA BASE - 6M - COM TRATAMENTO E SEM CASCA (CITRIODORA) | M | 71.12 | 0.104 |  | 7.3964
|  | 11050 | PEROBA DO NORTE (CUPIÚBA) - TÁBUA DE 3 X 16 CM - BRUTA | M | 19.61 | 0.35 |  | 6.8635
|  | 15516 | PEROBA DO NORTE (CUPIÚBA) - VIGA DE 6 X 16 CM - BRUTA | M | 46.2 | 0.1 |  | 4.62
|  | 17515 | PREGO 18 X 27 COMUM - POLIDO | Kg | 12.91 | 0.12 |  | 1.5492
60400 | ESCORAMENTO CONTÍNUO DE MADEIRA PARA CANALIZAÇÃO DE TUBOS | [5 empty] | M2 |  | 90.58
|  | 2013 | CARPINTEIRO (SGSP) | H | 22.4 | 1.333 |  | 29.8629
|  | 2014 | AJUDANTE DE CARPINTEIRO (SGSP) | H | 19.15 | 1.333 |  | 25.533
|  | 11037 | EUCALIPTO D=20 / 30 CM NA BASE - 6M - COM TRATAMENTO E SEM CASCA (CITRIODORA) | M | 71.12 | 0.104 |  | 7.3964
|  | 11050 | PEROBA DO NORTE (CUPIÚBA) - TÁBUA DE 3 X 16 CM - BRUTA | M | 19.61 | 1.05 |  | 20.5905
|  | 15516 | PEROBA DO NORTE (CUPIÚBA) - VIGA DE 6 X 16 CM - BRUTA | M | 46.2 | 0.1 |  | 4.62
|  | 17515 | PREGO 18 X 27 COMUM - POLIDO | Kg | 12.91 | 0.2 |  | 2.582
60500 | LASTRO DE BRITA E PÓ DE PEDRA | [5 empty] | M3 |  | 146.68
|  | 2099 | SERVENTE (SGSP) | H | 18.22 | 1 |  | 18.2264
|  | 10552 | PÓ DE PEDRA | M3 | 80.82 | 0.37 |  | 29.9034
|  | 10555 | PEDRA BRITADA NÚMERO 3 E 4 | M3 | 81 | 1.2 |  | 97.194
|  | 94045 | RETROESCAVADEIRA - CAP. CAÇAMBA FRONTAL 0,76 M3 | H | 113.66 | 0.012 |  | 1.3638
60600 | LASTRO DE CONCRETO FCK=10MPA | [5 empty] | M3 |  | 322.22
|  | 2020 | PEDREIRO (SGSP) | H | 22.58 | 0.3 |  | 6.7749
|  | 2099 | SERVENTE (SGSP) | H | 18.22 | 0.9 |  | 16.4038
|  | 10520 | CONCRETO USINADO, BRITA 1E2,SLUMP 5+OU-1cm / FCK= 10,0MPA | M3 | 286.05 | 1.03 |  | 294.6315
|  | 11066 | PINUS - SARRAFO DE 1" X 4" - BRUTO | M | 1.99 | 2.22 |  | 4.4178
60700 | FORNECIMENTO E ASSENTAMENTO DE TUBOS DE CONCRETO SIMPLES - DIÂMETRO 30CM | [5 empty] | M |  | 43.66
|  | 2020 | PEDREIRO (SGSP) | H | 22.58 | 0.064 |  | 1.4453
|  | 2099 | SERVENTE (SGSP) | H | 18.22 | 0.097 |  | 1.7679
|  | 10630 | ARGAMASSA DE CIMENTO COM AREIA GROSSA 1:3 | M3 | 558.6 | 0.0008 |  | 0.4468
|  | 70002 | TUBO DE CONCRETO SIMPLES PS -1 D = 300 MM | M | 40 | 1 |  | 40
60800 | FORNECIMENTO E ASSENTAMENTO DE TUBOS DE CONCRETO SIMPLES - DIÂMETRO 40CM | [5 empty] | M |  | 60.93
|  | 2020 | PEDREIRO (SGSP) | H | 22.58 | 0.092 |  | 2.0776
|  | 2099 | SERVENTE (SGSP) | H | 18.22 | 0.142 |  | 2.5881
|  | 10630 | ARGAMASSA DE CIMENTO COM AREIA GROSSA 1:3 | M3 | 558.6 | 0.0011 |  | 0.6144
|  | 70003 | TUBO DE CONCRETO SIMPLES PS -1 D = 400 MM | M | 49.97 | 1 |  | 49.97
|  | 94045 | RETROESCAVADEIRA - CAP. CAÇAMBA FRONTAL 0,76 M3 | H | 113.66 | 0.05 |  | 5.6828
60900 | FORNECIMENTO E ASSENTAMENTO DE TUBOS DE CONCRETO SIMPLES - DIÂMETRO 50CM | [5 empty] | M |  | 84.58
|  | 2020 | PEDREIRO (SGSP) | H | 22.58 | 0.1223 |  | 2.7619
|  | 2099 | SERVENTE (SGSP) | H | 18.22 | 0.1923 |  | 3.5049
|  | 10630 | ARGAMASSA DE CIMENTO COM AREIA GROSSA 1:3 | M3 | 558.6 | 0.0014 |  | 0.782
|  | 70004 | TUBO DE CONCRETO SIMPLES PS -1 D = 500 MM | M | 69.58 | 1 |  | 69.58
|  | 94045 | RETROESCAVADEIRA - CAP. CAÇAMBA FRONTAL 0,76 M3 | H | 113.66 | 0.07 |  | 7.9559
61001 | FORNECIMENTO E ASSENTAMENTO DE TUBOS DE CONCRETO ARMADO, DIÂMETRO 60CM - TIPO PA-2 | [5 empty] | M |  | 126.35
|  | 2020 | PEDREIRO (SGSP) | H | 22.58 | 0.1527 |  | 3.4484
|  | 2099 | SERVENTE (SGSP) | H | 18.22 | 0.2427 |  | 4.4235
|  | 10630 | ARGAMASSA DE CIMENTO COM AREIA GROSSA 1:3 | M3 | 558.6 | 0.0016 |  | 0.8937
|  | 70025 | TUBO DE CONCRETO ARMADO PA -2 D = 0,60M | M | 107.36 | 1 |  | 107.36
|  | 94045 | RETROESCAVADEIRA - CAP. CAÇAMBA FRONTAL 0,76 M3 | H | 113.66 | 0.09 |  | 10.229
61002 | FORNECIMENTO E ASSENTAMENTO DE TUBOS DE CONCRETO ARMADO, DIÂMETRO 60CM - TIPO PA-3 | [5 empty] | M |  | 188.2
|  | 2020 | PEDREIRO (SGSP) | H | 22.58 | 0.1527 |  | 3.4484
|  | 2099 | SERVENTE (SGSP) | H | 18.22 | 0.2427 |  | 4.4235
|  | 10630 | ARGAMASSA DE CIMENTO COM AREIA GROSSA 1:3 | M3 | 558.6 | 0.0016 |  | 0.8937
|  | 70041 | TUBO DE CONCRETO ARMADO PA -3 D = 600 MM | M | 169.21 | 1 |  | 169.21
|  | 94045 | RETROESCAVADEIRA - CAP. CAÇAMBA FRONTAL 0,76 M3 | H | 113.66 | 0.09 |  | 10.229
61101 | FORNECIMENTO E ASSENTAMENTO DE TUBO DE CONCRETO ARMADO, DIÂMETRO 70CM - TIPO PA-2 | [5 empty] | M |  | 181.56
|  | 2020 | PEDREIRO (SGSP) | H | 22.58 | 0.1833 |  | 4.1395
|  | 2099 | SERVENTE (SGSP) | H | 18.22 | 0.2933 |  | 5.3458
|  | 10630 | ARGAMASSA DE CIMENTO COM AREIA GROSSA 1:3 | M3 | 558.6 | 0.0019 |  | 1.0613
|  | 70026 | TUBO DE CONCRETO ARMADO PA -2 D = 0,70M | M | 158.52 | 1 |  | 158.52
|  | 94045 | RETROESCAVADEIRA - CAP. CAÇAMBA FRONTAL 0,76 M3 | H | 113.66 | 0.11 |  | 12.5022
61102 | FORNECIMENTO E ASSENTAMENTO DE TUBO DE CONCRETO ARMADO, DIÂMETRO 70CM - TIPO PA-3 | [5 empty] | M |  | 209.7
|  | 2020 | PEDREIRO (SGSP) | H | 22.58 | 0.1833 |  | 4.1395
|  | 2099 | SERVENTE (SGSP) | H | 18.22 | 0.2933 |  | 5.3458
|  | 10630 | ARGAMASSA DE CIMENTO COM AREIA GROSSA 1:3 | M3 | 558.6 | 0.0019 |  | 1.0613
|  | 70036 | TUBO DE CONCRETO ARMADO PA -3 D = 700 MM | M | 186.66 | 1 |  | 186.66
|  | 94045 | RETROESCAVADEIRA - CAP. CAÇAMBA FRONTAL 0,76 M3 | H | 113.66 | 0.11 |  | 12.5022
61201 | FORNECIMENTO E ASSENTAMENTO DE TUBOS DE CONCRETO ARMADO, DIÂMETRO 80CM - TIPO PA-2 | [5 empty] | M |  | 236.41
|  | 2020 | PEDREIRO (SGSP) | H | 22.58 | 0.2237 |  | 5.0518
|  | 2099 | SERVENTE (SGSP) | H | 18.22 | 0.3637 |  | 6.6289
|  | 10630 | ARGAMASSA DE CIMENTO COM AREIA GROSSA 1:3 | M3 | 558.6 | 0.0021 |  | 1.173
|  | 70027 | TUBO DE CONCRETO ARMADO PA -2 D = 0,80M | M | 207.65 | 1 |  | 207.65
|  | 94045 | RETROESCAVADEIRA - CAP. CAÇAMBA FRONTAL 0,76 M3 | H | 113.66 | 0.14 |  | 15.9118
61202 | FORNECIMENTO E ASSENTAMENTO DE TUBOS DE CONCRETO ARMADO, DIÂMETRO 80CM - TIPO PA-3 | [5 empty] | M |  | 298.66
|  | 2020 | PEDREIRO (SGSP) | H | 22.58 | 0.2237 |  | 5.0518
|  | 2099 | SERVENTE (SGSP) | H | 18.22 | 0.3637 |  | 6.6289
|  | 10630 | ARGAMASSA DE CIMENTO COM AREIA GROSSA 1:3 | M3 | 558.6 | 0.0021 |  | 1.173
|  | 70040 | TUBO DE CONCRETO ARMADO PA -3 D = 800 MM | M | 269.9 | 1 |  | 269.9
|  | 94045 | RETROESCAVADEIRA - CAP. CAÇAMBA FRONTAL 0,76 M3 | H | 113.66 | 0.14 |  | 15.9118
61301 | FORNECIMENTO E ASSENTAMENTO DE TUBOS DE CONCRETO ARMADO, DIÂMETRO 90CM - TIPO PA-2 | [5 empty] | M |  | 292.17
|  | 2020 | PEDREIRO (SGSP) | H | 22.58 | 0.1843 |  | 4.162
|  | 2099 | SERVENTE (SGSP) | H | 18.22 | 0.2743 |  | 4.9995
|  | 10630 | ARGAMASSA DE CIMENTO COM AREIA GROSSA 1:3 | M3 | 558.6 | 0.0024 |  | 1.3406
|  | 70028 | TUBO DE CONCRETO ARMADO PA -2 D = 0,90M | M | 266.07 | 1 |  | 266.07
|  | 94233 | ESCAVADEIRA HIDRÁULICA SOBRE ESTEIRAS CAP. 1,50 M3 | H | 173.37 | 0.09 |  | 15.6035
61302 | FORNECIMENTO E ASSENTAMENTO DE TUBOS DE CONCRETO ARMADO, DIÂMETRO 90CM - TIPO PA-3 | [5 empty] | M |  | 344.01
|  | 2020 | PEDREIRO (SGSP) | H | 22.58 | 0.1843 |  | 4.162
|  | 2099 | SERVENTE (SGSP) | H | 18.22 | 0.2743 |  | 4.9995
|  | 10630 | ARGAMASSA DE CIMENTO COM AREIA GROSSA 1:3 | M3 | 558.6 | 0.0024 |  | 1.3406
|  | 70042 | TUBO DE CONCRETO ARMADO PA -3 D = 900 MM | M | 317.91 | 1 |  | 317.91
|  | 94233 | ESCAVADEIRA HIDRÁULICA SOBRE ESTEIRAS CAP. 1,50 M3 | H | 173.37 | 0.09 |  | 15.6035
61401 | FORNECIMENTO E ASSENTAMENTO DE TUBOS DE CONCRETO ARMADO, DIÂMETRO 100CM - TIPO PA-2 | [5 empty] | M |  | 330.76
|  | 2020 | PEDREIRO (SGSP) | H | 22.58 | 0.2347 |  | 5.3002
|  | 2099 | SERVENTE (SGSP) | H | 18.22 | 0.3647 |  | 6.6471
|  | 10630 | ARGAMASSA DE CIMENTO COM AREIA GROSSA 1:3 | M3 | 558.6 | 0.0026 |  | 1.4523
|  | 70029 | TUBO DE CONCRETO ARMADO PA -2 D = 1,00M | M | 294.83 | 1 |  | 294.83
|  | 94233 | ESCAVADEIRA HIDRÁULICA SOBRE ESTEIRAS CAP. 1,50 M3 | H | 173.37 | 0.13 |  | 22.5384
61402 | FORNECIMENTO E ASSENTAMENTO DE TUBOS DE CONCRETO ARMADO, DIÂMETRO 100CM - TIPO PA-3 | [5 empty] | M |  | 420.27
|  | 2020 | PEDREIRO (SGSP) | H | 22.58 | 0.2347 |  | 5.3002
|  | 2099 | SERVENTE (SGSP) | H | 18.22 | 0.3647 |  | 6.6471
|  | 10630 | ARGAMASSA DE CIMENTO COM AREIA GROSSA 1:3 | M3 | 558.6 | 0.0026 |  | 1.4523
|  | 70037 | TUBO DE CONCRETO ARMADO PA -3 D = 1000 MM | M | 384.34 | 1 |  | 384.34
|  | 94233 | ESCAVADEIRA HIDRÁULICA SOBRE ESTEIRAS CAP. 1,50 M3 | H | 173.37 | 0.13 |  | 22.5384
61501 | FORNECIMENTO E ASSENTAMENTO DE TUBOS DE CONCRETO ARMADO, DIÂMETRO 110CM - TIPO PA-2 | [5 empty] | M |  | 413.23
|  | 2020 | PEDREIRO (SGSP) | H | 22.58 | 0.2903 |  | 6.5559
|  | 2099 | SERVENTE (SGSP) | H | 18.22 | 0.4653 |  | 8.4807
|  | 10630 | ARGAMASSA DE CIMENTO COM AREIA GROSSA 1:3 | M3 | 558.6 | 0.0029 |  | 1.6199
|  | 70030 | TUBO DE CONCRETO ARMADO PA -2 D = 1,10M | M | 366.24 | 1 |  | 366.24
|  | 94233 | ESCAVADEIRA HIDRÁULICA SOBRE ESTEIRAS CAP. 1,50 M3 | H | 173.37 | 0.175 |  | 30.3402
61502 | FORNECIMENTO E ASSENTAMENTO DE TUBOS DE CONCRETO ARMADO, DIÂMETRO 110CM - TIPO PA-3 | [5 empty] | M |  | 469.67
|  | 2020 | PEDREIRO (SGSP) | H | 22.58 | 0.2903 |  | 6.5559
|  | 2099 | SERVENTE (SGSP) | H | 18.22 | 0.4653 |  | 8.4807
|  | 10630 | ARGAMASSA DE CIMENTO COM AREIA GROSSA 1:3 | M3 | 558.6 | 0.0029 |  | 1.6199
|  | 70035 | TUBO DE CONCRETO ARMADO PA -3 D = 1100 MM | M | 422.68 | 1 |  | 422.68
|  | 94233 | ESCAVADEIRA HIDRÁULICA SOBRE ESTEIRAS CAP. 1,50 M3 | H | 173.37 | 0.175 |  | 30.3402
61601 | FORNECIMENTO E ASSENTAMENTO DE TUBOS DE CONCRETO ARMADO, DIÂMETRO 120CM - TIPO PA-2 | [5 empty] | M |  | 524.33
|  | 2020 | PEDREIRO (SGSP) | H | 22.58 | 0.3457 |  | 7.807
|  | 2099 | SERVENTE (SGSP) | H | 18.22 | 0.5657 |  | 10.3107
|  | 10630 | ARGAMASSA DE CIMENTO COM AREIA GROSSA 1:3 | M3 | 558.6 | 0.0032 |  | 1.7875
|  | 70031 | TUBO DE CONCRETO ARMADO PA -2 D = 1,20M | M | 466.29 | 1 |  | 466.29
|  | 94233 | ESCAVADEIRA HIDRÁULICA SOBRE ESTEIRAS CAP. 1,50 M3 | H | 173.37 | 0.22 |  | 38.1419
61602 | FORNECIMENTO E ASSENTAMENTO DE TUBOS DE CONCRETO ARMADO, DIÂMETRO 120CM - TIPO PA-3 | [5 empty] | M |  | 590.76
|  | 2020 | PEDREIRO (SGSP) | H | 22.58 | 0.3457 |  | 7.807
|  | 2099 | SERVENTE (SGSP) | H | 18.22 | 0.5657 |  | 10.3107
|  | 10630 | ARGAMASSA DE CIMENTO COM AREIA GROSSA 1:3 | M3 | 558.6 | 0.0032 |  | 1.7875
|  | 70038 | TUBO DE CONCRETO ARMADO PA -3 D = 1200 MM | M | 532.72 | 1 |  | 532.72
|  | 94233 | ESCAVADEIRA HIDRÁULICA SOBRE ESTEIRAS CAP. 1,50 M3 | H | 173.37 | 0.22 |  | 38.1419
61701 | FORNECIMENTO E ASSENTAMENTO DE TUBOS DE CONCRETO ARMADO, DIÂMETRO 150CM - TIPO PA-2 | [5 empty] | M |  | 704.3
|  | 2020 | PEDREIRO (SGSP) | H | 22.58 | 0.422 |  | 9.5301
|  | 2099 | SERVENTE (SGSP) | H | 18.22 | 0.687 |  | 12.5215
|  | 10630 | ARGAMASSA DE CIMENTO COM AREIA GROSSA 1:3 | M3 | 558.6 | 0.004 |  | 2.2344
|  | 70032 | TUBO DE CONCRETO ARMADO PA -2 D = 1,50M | M | 634.08 | 1 |  | 634.08
|  | 94233 | ESCAVADEIRA HIDRÁULICA SOBRE ESTEIRAS CAP. 1,50 M3 | H | 173.37 | 0.265 |  | 45.9437
61702 | FORNECIMENTO E ASSENTAMENTO DE TUBOS DE CONCRETO ARMADO, DIÂMETRO 150CM - TIPO PA-3 | [5 empty] | M |  | 868.76
|  | 2020 | PEDREIRO (SGSP) | H | 22.58 | 0.422 |  | 9.5301
|  | 2099 | SERVENTE (SGSP) | H | 18.22 | 0.687 |  | 12.5215
|  | 10630 | ARGAMASSA DE CIMENTO COM AREIA GROSSA 1:3 | M3 | 558.6 | 0.004 |  | 2.2344
|  | 70039 | TUBO DE CONCRETO ARMADO PA -3 D = 1500 MM | M | 798.54 | 1 |  | 798.54
|  | 94233 | ESCAVADEIRA HIDRÁULICA SOBRE ESTEIRAS CAP. 1,50 M3 | H | 173.37 | 0.265 |  | 45.9437
61703 | FORNECIMENTO E ASSENTAMENTO DE TUBO EM POLIETILENO DE ALTA RESISTÊNCIA PEAD, COR PRETA, COM DN 300MM | [5 empty] | M |  | 115.33
|  | 2020 | PEDREIRO (SGSP) | H | 22.58 | 0.02 |  | 0.4516
|  | 2099 | SERVENTE (SGSP) | H | 18.22 | 0.03 |  | 0.5467
|  | 70050 | TUBO COM CORRUGAÇÃO ANELAR EXTERNA E PAREDE INTERNA LISA, SISTEMA PONTA /BOLSA, EM POLIETILENO DE ALTA RESISTÊNCIA (PEAD), COR PRETA, CONFORME NORMAS ABNT NBR ISO 21138-1 E 21138-3, CLASSE DE RIGIDEZ (SN4), COM DIÂMETRO NOMINAL DE 300 MM | M | 114.1 | 1 |  | 114.1
|  | 84096 | PASTA LUBRIFICANTE PARA TUBOS E CONEXÕES COM JUNTA ELÁSTICA (USO EM PVC, AÇO, POLIETILENO E OUTROS) | Kg | 14.16 | 0.0167 |  | 0.2364
61704 | FORNECIMENTO E ASSENTAMENTO DE TUBO EM POLIETILENO DE ALTA RESISTÊNCIA PEAD, COR PRETA, COM DN 400MM | [5 empty] | M |  | 231.28
|  | 2020 | PEDREIRO (SGSP) | H | 22.58 | 0.027 |  | 0.6097
|  | 2099 | SERVENTE (SGSP) | H | 18.22 | 0.04 |  | 0.729
|  | 70051 | TUBO COM CORRUGAÇÃO ANELAR EXTERNA E PAREDE INTERNA LISA, SISTEMA PONTA /BOLSA, EM POLIETILENO DE ALTA RESISTÊNCIA (PEAD), COR PRETA, CONFORME NORMAS ABNT NBR ISO 21138-1 E 21138-3, CLASSE DE RIGIDEZ (SN4), COM DIÂMETRO NOMINAL DE 400 MM | M | 229.61 | 1 |  | 229.61
|  | 84096 | PASTA LUBRIFICANTE PARA TUBOS E CONEXÕES COM JUNTA ELÁSTICA (USO EM PVC, AÇO, POLIETILENO E OUTROS) | Kg | 14.16 | 0.0238 |  | 0.337
61705 | FORNECIMENTO E ASSENTAMENTO DE TUBO EM POLIETILENO DE ALTA RESISTÊNCIA PEAD, COR PRETA, COM DN 500MM | [5 empty] | M |  | 317.83
|  | 2020 | PEDREIRO (SGSP) | H | 22.58 | 0.04 |  | 0.9033
|  | 2099 | SERVENTE (SGSP) | H | 18.22 | 0.06 |  | 1.0935
|  | 70052 | TUBO COM CORRUGAÇÃO ANELAR EXTERNA E PAREDE INTERNA LISA, SISTEMA PONTA /BOLSA, EM POLIETILENO DE ALTA RESISTÊNCIA (PEAD), COR PRETA, CONFORME NORMAS ABNT NBR ISO 21138-1 E 21138-3, CLASSE DE RIGIDEZ (SN4), COM DIÂMETRO NOMINAL DE 500 MM | M | 315.44 | 1 |  | 315.44
|  | 84096 | PASTA LUBRIFICANTE PARA TUBOS E CONEXÕES COM JUNTA ELÁSTICA (USO EM PVC, AÇO, POLIETILENO E OUTROS) | Kg | 14.16 | 0.0278 |  | 0.3936
61706 | FORNECIMENTO E ASSENTAMENTO DE TUBO EM POLIETILENO DE ALTA RESISTÊNCIA PEAD, COR PRETA, COM DN 600MM | [5 empty] | M |  | 507.42
|  | 2020 | PEDREIRO (SGSP) | H | 22.58 | 0.05 |  | 1.1291
|  | 2099 | SERVENTE (SGSP) | H | 18.22 | 0.075 |  | 1.3669
|  | 70053 | TUBO COM CORRUGAÇÃO ANELAR EXTERNA E PAREDE INTERNA LISA, SISTEMA PONTA /BOLSA, EM POLIETILENO DE ALTA RESISTÊNCIA (PEAD), COR PRETA, CONFORME NORMAS ABNT NBR ISO 21138-1 E 21138-3, CLASSE DE RIGIDEZ (SN4), COM DIÂMETRO NOMINAL DE 600 MM | M | 501.13 | 1 |  | 501.13
|  | 84096 | PASTA LUBRIFICANTE PARA TUBOS E CONEXÕES COM JUNTA ELÁSTICA (USO EM PVC, AÇO, POLIETILENO E OUTROS) | Kg | 14.16 | 0.0278 |  | 0.3936
|  | 94045 | RETROESCAVADEIRA - CAP. CAÇAMBA FRONTAL 0,76 M3 | H | 113.66 | 0.03 |  | 3.4096
61707 | FORNECIMENTO E ASSENTAMENTO DE TUBO EM POLIETILENO DE ALTA RESISTÊNCIA PEAD, COR PRETA, COM DN 800MM | [5 empty] | M |  | 796.85
|  | 2020 | PEDREIRO (SGSP) | H | 22.58 | 0.065 |  | 1.4679
|  | 2099 | SERVENTE (SGSP) | H | 18.22 | 0.097 |  | 1.7679
|  | 70054 | TUBO COM CORRUGAÇÃO ANELAR EXTERNA E PAREDE INTERNA LISA, SISTEMA PONTA /BOLSA, EM POLIETILENO DE ALTA RESISTÊNCIA (PEAD), COR PRETA, CONFORME NORMAS ABNT NBR ISO 21138-1 E 21138-3, CLASSE DE RIGIDEZ (SN4), COM DIÂMETRO NOMINAL DE 800 MM | M | 788.6 | 1 |  | 788.6
|  | 84096 | PASTA LUBRIFICANTE PARA TUBOS E CONEXÕES COM JUNTA ELÁSTICA (USO EM PVC, AÇO, POLIETILENO E OUTROS) | Kg | 14.16 | 0.0417 |  | 0.5904
|  | 94045 | RETROESCAVADEIRA - CAP. CAÇAMBA FRONTAL 0,76 M3 | H | 113.66 | 0.039 |  | 4.4325
61708 | FORNECIMENTO E ASSENTAMENTO DE TUBO EM POLIETILENO DE ALTA RESISTÊNCIA PEAD, COR PRETA, COM DN 1000MM | [5 empty] | M |  | 1073.52
|  | 2020 | PEDREIRO (SGSP) | H | 22.58 | 0.09 |  | 2.0324
|  | 2099 | SERVENTE (SGSP) | H | 18.22 | 0.135 |  | 2.4605
|  | 70055 | TUBO COM CORRUGAÇÃO ANELAR EXTERNA E PAREDE INTERNA LISA, SISTEMA PONTA /BOLSA, EM POLIETILENO DE ALTA RESISTÊNCIA (PEAD), COR PRETA, CONFORME NORMAS ABNT NBR ISO 21138-1 E 21138-3, CLASSE DE RIGIDEZ (SN4), COM DIÂMETRO NOMINAL DE 1000 MM | M | 1062.11 | 1 |  | 1062.11
|  | 84096 | PASTA LUBRIFICANTE PARA TUBOS E CONEXÕES COM JUNTA ELÁSTICA (USO EM PVC, AÇO, POLIETILENO E OUTROS) | Kg | 14.16 | 0.0556 |  | 0.7872
|  | 94045 | RETROESCAVADEIRA - CAP. CAÇAMBA FRONTAL 0,76 M3 | H | 113.66 | 0.054 |  | 6.1374
61709 | FORNECIMENTO E ASSENTAMENTO DE TUBO EM POLIETILENO DE ALTA RESISTÊNCIA PEAD, COR PRETA, COM DN 1200MM | [5 empty] | M |  | 1568.85
|  | 2020 | PEDREIRO (SGSP) | H | 22.58 | 0.1 |  | 2.2583
|  | 2099 | SERVENTE (SGSP) | H | 18.22 | 0.15 |  | 2.7339
|  | 70056 | TUBO COM CORRUGAÇÃO ANELAR EXTERNA E PAREDE INTERNA LISA, SISTEMA PONTA /BOLSA, EM POLIETILENO DE ALTA RESISTÊNCIA (PEAD), COR PRETA, CONFORME NORMAS ABNT NBR ISO 21138-1 E 21138-3, CLASSE DE RIGIDEZ (SN4), COM DIÂMETRO NOMINAL DE 1200 MM | M | 1555.86 | 1 |  | 1555.86
|  | 84096 | PASTA LUBRIFICANTE PARA TUBOS E CONEXÕES COM JUNTA ELÁSTICA (USO EM PVC, AÇO, POLIETILENO E OUTROS) | Kg | 14.16 | 0.0833 |  | 1.1795
|  | 94045 | RETROESCAVADEIRA - CAP. CAÇAMBA FRONTAL 0,76 M3 | H | 113.66 | 0.06 |  | 6.8193
61801 | POÇO DE VISITA TIPO 1 - 1,40 X 1,40 X 1,40M | [5 empty] | UN |  | 4228.66
|  | 2001 | AJUDANTE GERAL (SGSP) | H | 19.12 | 14.9834 |  | 286.6138
|  | 2013 | CARPINTEIRO (SGSP) | H | 22.4 | 7.56 |  | 169.3653
|  | 2014 | AJUDANTE DE CARPINTEIRO (SGSP) | H | 19.15 | 7.56 |  | 144.8083
|  | 2020 | PEDREIRO (SGSP) | H | 22.58 | 24.1447 |  | 545.2665
|  | 2099 | SERVENTE (SGSP) | H | 18.22 | 37.56 |  | 684.5858
|  | 2102 | ARMADOR - OFICIAL FERREIRO (SGSP) | H | 24.13 | 10.601 |  | 255.8029
|  | 10524 | CONCRETO USINADO, BRITA 1E2,SLUMP 5+OU-1cm / FCK= 20,0MPA | M3 | 308.58 | 1.3678 |  | 422.0757
|  | 10535 | CONCRETO USINADO, CONSUMO 120 KG CIMENTO/M3 - BRITA 1 E 2 | M3 | 406.03 | 0.4315 |  | 175.2019
|  | 10633 | ARGAMASSA DE CIMENTO COM AREIA MÉDIA 1:5 | M3 | 458.12 | 0.53 |  | 242.8059
|  | 11066 | PINUS - SARRAFO DE 1" X 4" - BRUTO | M | 1.99 | 3.1706 |  | 6.3094
|  | 11070 | PINUS - TÁBUA DE 1" X 12" - BRUTA | M | 7.61 | 5.4 |  | 41.094
|  | 11513 | AÇO CA-50 - 10,0 MM - 3/8" - NERVURADO | Kg | 7.95 | 100.5872 |  | 799.6682
|  | 11515 | AÇO CA-50 - 16,0 MM - 5/8" - NERVURADO | Kg | 7.98 | 18.144 |  | 144.7891
|  | 12534 | BLOCO DE CONCRETO COMUM - (19X19X39)CM | Un | 2.67 | 101.25 |  | 270.3375
|  | 17515 | PREGO 18 X 27 COMUM - POLIDO | Kg | 12.91 | 0.81 |  | 10.4571
|  | 17740 | ARAME RECOZIDO N. 16 E N. 18 | Kg | 12.92 | 2.2822 |  | 29.486
61802 | POÇO DE VISITA TIPO 2 - 1,60 X 1,60 X 1,60M | [5 empty] | UN |  | 5105.75
|  | 2001 | AJUDANTE GERAL (SGSP) | H | 19.12 | 17.6793 |  | 338.183
|  | 2013 | CARPINTEIRO (SGSP) | H | 22.4 | 8.82 |  | 197.5928
|  | 2014 | AJUDANTE DE CARPINTEIRO (SGSP) | H | 19.15 | 8.82 |  | 168.943
|  | 2020 | PEDREIRO (SGSP) | H | 22.58 | 29.8809 |  | 674.8087
|  | 2099 | SERVENTE (SGSP) | H | 18.22 | 45.73 |  | 833.496
|  | 2102 | ARMADOR - OFICIAL FERREIRO (SGSP) | H | 24.13 | 12.33 |  | 297.5238
|  | 10524 | CONCRETO USINADO, BRITA 1E2,SLUMP 5+OU-1cm / FCK= 20,0MPA | M3 | 308.58 | 1.6696 |  | 515.2051
|  | 10535 | CONCRETO USINADO, CONSUMO 120 KG CIMENTO/M3 - BRITA 1 E 2 | M3 | 406.03 | 0.5953 |  | 241.7096
|  | 10633 | ARGAMASSA DE CIMENTO COM AREIA MÉDIA 1:5 | M3 | 458.12 | 0.658 |  | 301.4458
|  | 11066 | PINUS - SARRAFO DE 1" X 4" - BRUTO | M | 1.99 | 3.7161 |  | 7.395
|  | 11070 | PINUS - TÁBUA DE 1" X 12" - BRUTA | M | 7.61 | 6.3 |  | 47.943
|  | 11513 | AÇO CA-50 - 10,0 MM - 3/8" - NERVURADO | Kg | 7.95 | 118.608 |  | 942.9336
|  | 11515 | AÇO CA-50 - 16,0 MM - 5/8" - NERVURADO | Kg | 7.98 | 19.488 |  | 155.5142
|  | 12534 | BLOCO DE CONCRETO COMUM - (19X19X39)CM | Un | 2.67 | 126.125 |  | 336.7537
|  | 17515 | PREGO 18 X 27 COMUM - POLIDO | Kg | 12.91 | 0.945 |  | 12.1999
|  | 17740 | ARAME RECOZIDO N. 16 E N. 18 | Kg | 12.92 | 2.64 |  | 34.1088
61803 | POÇO DE VISITA TIPO 3 - 2,20 X 2,20 X 2,20M | [5 empty] | UN |  | 8365.64
|  | 2001 | AJUDANTE GERAL (SGSP) | H | 19.12 | 26.5722 |  | 508.2932
|  | 2013 | CARPINTEIRO (SGSP) | H | 22.4 | 13.258 |  | 297.0165
|  | 2014 | AJUDANTE DE CARPINTEIRO (SGSP) | H | 19.15 | 13.258 |  | 253.9508
|  | 2020 | PEDREIRO (SGSP) | H | 22.58 | 54.1186 |  | 1222.1754
|  | 2099 | SERVENTE (SGSP) | H | 18.22 | 77.35 |  | 1409.8166
|  | 2102 | ARMADOR - OFICIAL FERREIRO (SGSP) | H | 24.13 | 17.781 |  | 429.0569
|  | 10524 | CONCRETO USINADO, BRITA 1E2,SLUMP 5+OU-1cm / FCK= 20,0MPA | M3 | 308.58 | 2.7439 |  | 846.7126
|  | 10535 | CONCRETO USINADO, CONSUMO 120 KG CIMENTO/M3 - BRITA 1 E 2 | M3 | 406.03 | 1.1968 |  | 485.9367
|  | 10633 | ARGAMASSA DE CIMENTO COM AREIA MÉDIA 1:5 | M3 | 458.12 | 1.2036 |  | 551.3985
|  | 11066 | PINUS - SARRAFO DE 1" X 4" - BRUTO | M | 1.99 | 5.6429 |  | 11.2293
|  | 11070 | PINUS - TÁBUA DE 1" X 12" - BRUTA | M | 7.61 | 9.47 |  | 72.0667
|  | 11513 | AÇO CA-50 - 10,0 MM - 3/8" - NERVURADO | Kg | 7.95 | 175.8512 |  | 1398.017
|  | 11515 | AÇO CA-50 - 16,0 MM - 5/8" - NERVURADO | Kg | 7.98 | 23.296 |  | 185.902
|  | 12534 | BLOCO DE CONCRETO COMUM - (19X19X39)CM | Un | 2.67 | 235.875 |  | 629.7862
|  | 17515 | PREGO 18 X 27 COMUM - POLIDO | Kg | 12.91 | 1.4205 |  | 18.3386
|  | 17740 | ARAME RECOZIDO N. 16 E N. 18 | Kg | 12.92 | 3.5562 |  | 45.9461
61900 | CHAMINÉ DE POÇO DE VISITA COM ALVENARIA DE UM TIJOLO COMUM | [5 empty] | M |  | 834.46
|  | 2020 | PEDREIRO (SGSP) | H | 22.58 | 5.906 |  | 133.3768
|  | 2099 | SERVENTE (SGSP) | H | 18.22 | 7.06 |  | 128.6788
|  | 10648 | ARGAMASSA MISTA COM AREIA GROSSA 1:2:8 | M3 | 507.9 | 0.13 |  | 66.0274
|  | 12580 | TIJOLO MAÇICO DE BARRO COMUM | Un | 0.4 | 602 |  | 240.8
|  | 36010 | REVESTIMENTO COM 2 CM DE ARGAMASSA 1:3 | M2 | 44.94 | 5.91 |  | 265.578
62003 | INSTALAÇÃO DE TAMPÃO PARA GALERIA DE ÁGUAS PLUVIAIS - ARTICULADO, EXCETO FORNECIMENTO DE TAMPÃO | [5 empty] | UN |  | 109.66
|  | 2020 | PEDREIRO (SGSP) | H | 22.58 | 2 |  | 45.1665
|  | 2099 | SERVENTE (SGSP) | H | 18.22 | 2 |  | 36.4529
|  | 10630 | ARGAMASSA DE CIMENTO COM AREIA GROSSA 1:3 | M3 | 558.6 | 0.0502 |  | 28.0418
62004 | INSTALAÇÃO DE TAMPÃO PARA GALERIA DE ÁGUAS PLUVIAIS - NÃO ARTICULADO, EXCETO FORNECIMENTO DE TAMPÃO | [5 empty] | UN |  | 109.66
|  | 2020 | PEDREIRO (SGSP) | H | 22.58 | 2 |  | 45.1665
|  | 2099 | SERVENTE (SGSP) | H | 18.22 | 2 |  | 36.4529
|  | 10630 | ARGAMASSA DE CIMENTO COM AREIA GROSSA 1:3 | M3 | 558.6 | 0.0502 |  | 28.0418
62021 | FORNECIMENTO DE TAMPÃO DE FERRO FUNDIDO DÚCTIL CLASSE MÍNIMA 400 (40T) D=600MM - NBR 10160 ARTICULADO - P/ GAL. ÁGUAS PLUV. | [5 empty] | UN |  | 332.26
|  | 36235 | TAMPÃO DE FERRO FUNDIDO DÚCTIL CLASSE MÍNIMA 400 (40T) D=600 MM - NBR 10160 - ARTICULADO - P/ GAL. ÁGUAS PLUV. | Un | 332.26 | 1 |  | 332.26
62022 | FORNECIMENTO DE TAMPÃO DE FERRO FUNDIDO DÚCTIL CLASSE MÍNIMA 400 (40T) D=600MM - NBR 10160 NÃO ARTICULADO - P/ GAL. ÁGUAS PLUV. | [5 empty] | UN |  | 282.06
|  | 36240 | TAMPÃO DE FERRO FUNDIDO DÚCTIL CLASSE MÍNIMA 400 (40T) D=600 MM - NBR 10160 - NÃO ARTICULADO - P/ GAL. ÁGUAS PLUV. | Un | 282.06 | 1 |  | 282.06
62023 | FORNECIMENTO DE TAMPÃO - GRELHA DE FERRO FUNDIDO DÚCTIL CLASSE MÍNIMA 400 (40T) D=600MM - NBR 10160 ARTICULADO - P/ GAL. ÁGUAS PLUV. | [5 empty] | UN |  | 589.37
|  | 36236 | TAMPÃO-GRELHA DE FERRO FUNDIDO DÚCTIL CLASSE MÍNIMA 400 (40T) D=600MM - NBR 10160-ARTICULADO- P/ GAL. ÁGUAS PLUV. | Un | 589.37 | 1 |  | 589.37
62024 | FORNECIMENTO DE TAMPÃO - GRELHA DE FERRO FUNDIDO DÚCTIL CLASSE MÍNIMA 400 (40T) D=600MM - NBR 10160 NÃO ARTICULADO - P/ GAL. ÁGUAS PLUV. | [5 empty] | UN |  | 533.32
|  | 36241 | TAMPÃO-GRELHA DE FERRO FUNDIDO DÚCTIL CLASSE MÍNINIMA 400 (40T) D=600MM -NBR 10160-NÃO ARTICULADO-P/ GAL. ÁGUAS PLUV. | Un | 533.32 | 1 |  | 533.32
62025 | FORNECIMENTO DE TAMPÃO MAIS ARO, AMBOS EM PLÁSTICO CLASSE MÍNIMA 400 (40T) D=600MM - ABNT - P/ GAL. ÁGUAS PLUV. | [5 empty] | UN |  | 1021.44
|  | 36237 | TAMPÃO MAIS ARO, AMBOS EM POLIETILENO CLASSE MÍNIMA 400 (40T) D=600MM - ABNT - P/ GAL. ÁGUAS PLUV. | Un | 1021.44 | 1 |  | 1021.44
62100 | LEVANTAMENTO OU REBAIXAMENTO DE TAMPÃO DE POÇO DE VISITA | [5 empty] | UN |  | 136.91
|  | 2020 | PEDREIRO (SGSP) | H | 22.58 | 1 |  | 22.5832
|  | 2099 | SERVENTE (SGSP) | H | 18.22 | 2.382 |  | 43.4154
|  | 10629 | ARGAMASSA DE CIMENTO COM AREIA MÉDIA 1:3 | M3 | 559 | 0.0309 |  | 17.2732
|  | 12580 | TIJOLO MAÇICO DE BARRO COMUM | Un | 0.4 | 84.666 |  | 33.8664
|  | 36010 | REVESTIMENTO COM 2 CM DE ARGAMASSA 1:3 | M2 | 44.94 | 0.44 |  | 19.7723
62203 | BOCA DE LOBO SIMPLES | [5 empty] | UN |  | 1749.9
|  | 2001 | AJUDANTE GERAL (SGSP) | H | 19.12 | 4.7614 |  | 91.0796
|  | 2013 | CARPINTEIRO (SGSP) | H | 22.4 | 2.212 |  | 49.555
|  | 2014 | AJUDANTE DE CARPINTEIRO (SGSP) | H | 19.15 | 2.212 |  | 42.3698
|  | 2020 | PEDREIRO (SGSP) | H | 22.58 | 12.0343 |  | 271.7739
|  | 2099 | SERVENTE (SGSP) | H | 18.22 | 10.78 |  | 196.4812
|  | 2102 | ARMADOR - OFICIAL FERREIRO (SGSP) | H | 24.13 | 3.415 |  | 82.4042
|  | 10524 | CONCRETO USINADO, BRITA 1E2,SLUMP 5+OU-1cm / FCK= 20,0MPA | M3 | 308.58 | 0.4202 |  | 129.6653
|  | 10535 | CONCRETO USINADO, CONSUMO 120 KG CIMENTO/M3 - BRITA 1 E 2 | M3 | 406.03 | 0.1555 |  | 63.1376
|  | 10633 | ARGAMASSA DE CIMENTO COM AREIA MÉDIA 1:5 | M3 | 458.12 | 0.2748 |  | 125.8925
|  | 11066 | PINUS - SARRAFO DE 1" X 4" - BRUTO | M | 1.99 | 0.9942 |  | 1.9784
|  | 11070 | PINUS - TÁBUA DE 1" X 12" - BRUTA | M | 7.61 | 1.58 |  | 12.0238
|  | 11513 | AÇO CA-50 - 10,0 MM - 3/8" - NERVURADO | Kg | 7.95 | 38.248 |  | 304.0716
|  | 12534 | BLOCO DE CONCRETO COMUM - (19X19X39)CM | Un | 2.67 | 59.625 |  | 159.1987
|  | 17515 | PREGO 18 X 27 COMUM - POLIDO | Kg | 12.91 | 0.237 |  | 3.0596
|  | 17740 | ARAME RECOZIDO N. 16 E N. 18 | Kg | 12.92 | 0.683 |  | 8.8243
|  | 36205 | CHAPÉU DE BOCA DE LOBO | Un | 34.18 | 1 |  | 34.18
|  | 36226 | TAMPA DE CONCRETO PARA BOCA DE LOBO - TIPO PMSP - MEDIDA DE 1,10 X 0,70 X 0,08 M | Un | 174.21 | 1 |  | 174.21
62204 | BOCA DE LOBO DUPLA | [5 empty] | UN |  | 3122.64
|  | 2001 | AJUDANTE GERAL (SGSP) | H | 19.12 | 8.4903 |  | 162.4089
|  | 2013 | CARPINTEIRO (SGSP) | H | 22.4 | 3.71 |  | 83.1144
|  | 2014 | AJUDANTE DE CARPINTEIRO (SGSP) | H | 19.15 | 3.71 |  | 71.0633
|  | 2020 | PEDREIRO (SGSP) | H | 22.58 | 20.8435 |  | 470.7145
|  | 2099 | SERVENTE (SGSP) | H | 18.22 | 18.75 |  | 341.7461
|  | 2102 | ARMADOR - OFICIAL FERREIRO (SGSP) | H | 24.13 | 6.21 |  | 149.8477
|  | 10524 | CONCRETO USINADO, BRITA 1E2,SLUMP 5+OU-1cm / FCK= 20,0MPA | M3 | 308.58 | 0.7117 |  | 219.6163
|  | 10535 | CONCRETO USINADO, CONSUMO 120 KG CIMENTO/M3 - BRITA 1 E 2 | M3 | 406.03 | 0.309 |  | 125.4632
|  | 10633 | ARGAMASSA DE CIMENTO COM AREIA MÉDIA 1:5 | M3 | 458.12 | 0.4822 |  | 220.9076
|  | 11066 | PINUS - SARRAFO DE 1" X 4" - BRUTO | M | 1.99 | 1.6913 |  | 3.3656
|  | 11070 | PINUS - TÁBUA DE 1" X 12" - BRUTA | M | 7.61 | 2.65 |  | 20.1665
|  | 11513 | AÇO CA-50 - 10,0 MM - 3/8" - NERVURADO | Kg | 7.95 | 69.552 |  | 552.9384
|  | 12534 | BLOCO DE CONCRETO COMUM - (19X19X39)CM | Un | 2.67 | 98.625 |  | 263.3287
|  | 17515 | PREGO 18 X 27 COMUM - POLIDO | Kg | 12.91 | 0.3975 |  | 5.1317
|  | 17740 | ARAME RECOZIDO N. 16 E N. 18 | Kg | 12.92 | 1.242 |  | 16.0466
|  | 36205 | CHAPÉU DE BOCA DE LOBO | Un | 34.18 | 2 |  | 68.36
|  | 36226 | TAMPA DE CONCRETO PARA BOCA DE LOBO - TIPO PMSP - MEDIDA DE 1,10 X 0,70 X 0,08 M | Un | 174.21 | 2 |  | 348.42
62205 | BOCA DE LOBO TRIPLA | [5 empty] | UN |  | 4500.56
|  | 2001 | AJUDANTE GERAL (SGSP) | H | 19.12 | 12.219 |  | 233.7343
|  | 2013 | CARPINTEIRO (SGSP) | H | 22.4 | 5.208 |  | 116.6738
|  | 2014 | AJUDANTE DE CARPINTEIRO (SGSP) | H | 19.15 | 5.208 |  | 99.7568
|  | 2020 | PEDREIRO (SGSP) | H | 22.58 | 29.653 |  | 669.662
|  | 2099 | SERVENTE (SGSP) | H | 18.22 | 26.72 |  | 487.011
|  | 2102 | ARMADOR - OFICIAL FERREIRO (SGSP) | H | 24.13 | 9.005 |  | 217.2913
|  | 10535 | CONCRETO USINADO, CONSUMO 120 KG CIMENTO/M3 - BRITA 1 E 2 | M3 | 406.03 | 0.463 |  | 187.9918
|  | 10612 | CONCRETO FCK=20MPA C/ BRITA 2 | M3 | 313.76 | 1.003 |  | 314.7014
|  | 10633 | ARGAMASSA DE CIMENTO COM AREIA MÉDIA 1:5 | M3 | 458.12 | 0.6896 |  | 315.9226
|  | 11066 | PINUS - SARRAFO DE 1" X 4" - BRUTO | M | 1.99 | 2.388 |  | 4.7521
|  | 11070 | PINUS - TÁBUA DE 1" X 12" - BRUTA | M | 7.61 | 3.7 |  | 28.157
|  | 11513 | AÇO CA-50 - 10,0 MM - 3/8" - NERVURADO | Kg | 7.95 | 100.856 |  | 801.8052
|  | 12524 | BLOCO DE CONCRETO APARENTE - (19X19X39)CM | Un | 2.67 | 137.625 |  | 367.4587
|  | 17515 | PREGO 18 X 27 COMUM - POLIDO | Kg | 12.91 | 0.558 |  | 7.2037
|  | 17740 | ARAME RECOZIDO N. 16 E N. 18 | Kg | 12.92 | 1.801 |  | 23.2689
|  | 36205 | CHAPÉU DE BOCA DE LOBO | Un | 34.18 | 3 |  | 102.54
|  | 36226 | TAMPA DE CONCRETO PARA BOCA DE LOBO - TIPO PMSP - MEDIDA DE 1,10 X 0,70 X 0,08 M | Un | 174.21 | 3 |  | 522.63
62206 | BOCA DE LOBO QUÁDRUPLA | [5 empty] | UN |  | 5874.81
|  | 2001 | AJUDANTE GERAL (SGSP) | H | 19.12 | 15.9481 |  | 305.0673
|  | 2013 | CARPINTEIRO (SGSP) | H | 22.4 | 6.706 |  | 150.2333
|  | 2014 | AJUDANTE DE CARPINTEIRO (SGSP) | H | 19.15 | 6.706 |  | 128.4503
|  | 2020 | PEDREIRO (SGSP) | H | 22.58 | 38.4619 |  | 868.5958
|  | 2099 | SERVENTE (SGSP) | H | 18.22 | 34.69 |  | 632.2758
|  | 2102 | ARMADOR - OFICIAL FERREIRO (SGSP) | H | 24.13 | 11.8 |  | 284.7349
|  | 10535 | CONCRETO USINADO, CONSUMO 120 KG CIMENTO/M3 - BRITA 1 E 2 | M3 | 406.03 | 0.616 |  | 250.1144
|  | 10612 | CONCRETO FCK=20MPA C/ BRITA 2 | M3 | 313.76 | 1.2947 |  | 406.2253
|  | 10633 | ARGAMASSA DE CIMENTO COM AREIA MÉDIA 1:5 | M3 | 458.12 | 0.897 |  | 410.9376
|  | 11066 | PINUS - SARRAFO DE 1" X 4" - BRUTO | M | 1.99 | 3.0855 |  | 6.1401
|  | 11070 | PINUS - TÁBUA DE 1" X 12" - BRUTA | M | 7.61 | 4.79 |  | 36.4519
|  | 11513 | AÇO CA-50 - 10,0 MM - 3/8" - NERVURADO | Kg | 7.95 | 132.16 |  | 1050.672
|  | 12524 | BLOCO DE CONCRETO APARENTE - (19X19X39)CM | Un | 2.67 | 176.625 |  | 471.5887
|  | 17515 | PREGO 18 X 27 COMUM - POLIDO | Kg | 12.91 | 0.7185 |  | 9.2758
|  | 17740 | ARAME RECOZIDO N. 16 E N. 18 | Kg | 12.92 | 2.36 |  | 30.4912
|  | 36205 | CHAPÉU DE BOCA DE LOBO | Un | 34.18 | 4 |  | 136.72
|  | 36226 | TAMPA DE CONCRETO PARA BOCA DE LOBO - TIPO PMSP - MEDIDA DE 1,10 X 0,70 X 0,08 M | Un | 174.21 | 4 |  | 696.84
62301 | REFORMA DE BOCA DE LOBO SIMPLES | [5 empty] | UN |  | 756.34
|  | 2001 | AJUDANTE GERAL (SGSP) | H | 19.12 | 2.3807 |  | 45.5398
|  | 2013 | CARPINTEIRO (SGSP) | H | 22.4 | 1.106 |  | 24.7775
|  | 2014 | AJUDANTE DE CARPINTEIRO (SGSP) | H | 19.15 | 1.106 |  | 21.1849
|  | 2020 | PEDREIRO (SGSP) | H | 22.58 | 4.6005 |  | 103.8943
|  | 2099 | SERVENTE (SGSP) | H | 18.22 | 6.3533 |  | 115.7981
|  | 2102 | ARMADOR - OFICIAL FERREIRO (SGSP) | H | 24.13 | 1.7075 |  | 41.2021
|  | 10524 | CONCRETO USINADO, BRITA 1E2,SLUMP 5+OU-1cm / FCK= 20,0MPA | M3 | 308.58 | 0.2101 |  | 64.8326
|  | 10535 | CONCRETO USINADO, CONSUMO 120 KG CIMENTO/M3 - BRITA 1 E 2 | M3 | 406.03 | 0.0778 |  | 31.5891
|  | 10633 | ARGAMASSA DE CIMENTO COM AREIA MÉDIA 1:5 | M3 | 458.12 | 0.1374 |  | 62.9462
|  | 11066 | PINUS - SARRAFO DE 1" X 4" - BRUTO | M | 1.99 | 0.4971 |  | 0.9892
|  | 11070 | PINUS - TÁBUA DE 1" X 12" - BRUTA | M | 7.61 | 0.79 |  | 6.0119
|  | 11513 | AÇO CA-50 - 10,0 MM - 3/8" - NERVURADO | Kg | 7.95 | 19.124 |  | 152.0358
|  | 12534 | BLOCO DE CONCRETO COMUM - (19X19X39)CM | Un | 2.67 | 29.8125 |  | 79.5993
|  | 17515 | PREGO 18 X 27 COMUM - POLIDO | Kg | 12.91 | 0.1185 |  | 1.5298
|  | 17740 | ARAME RECOZIDO N. 16 E N. 18 | Kg | 12.92 | 0.3415 |  | 4.4121
62302 | REFORMA DE BOCA DE LOBO DUPLA | [5 empty] | UN |  | 837.76
|  | 2001 | AJUDANTE GERAL (SGSP) | H | 19.12 | 2.6188 |  | 50.0943
|  | 2013 | CARPINTEIRO (SGSP) | H | 22.4 | 1.2166 |  | 27.2552
|  | 2014 | AJUDANTE DE CARPINTEIRO (SGSP) | H | 19.15 | 1.2166 |  | 23.3034
|  | 2020 | PEDREIRO (SGSP) | H | 22.58 | 5.2022 |  | 117.4827
|  | 2099 | SERVENTE (SGSP) | H | 18.22 | 7.1313 |  | 129.9783
|  | 2102 | ARMADOR - OFICIAL FERREIRO (SGSP) | H | 24.13 | 1.8783 |  | 45.3235
|  | 10524 | CONCRETO USINADO, BRITA 1E2,SLUMP 5+OU-1cm / FCK= 20,0MPA | M3 | 308.58 | 0.2311 |  | 71.3128
|  | 10535 | CONCRETO USINADO, CONSUMO 120 KG CIMENTO/M3 - BRITA 1 E 2 | M3 | 406.03 | 0.0856 |  | 34.7561
|  | 10633 | ARGAMASSA DE CIMENTO COM AREIA MÉDIA 1:5 | M3 | 458.12 | 0.1511 |  | 69.2226
|  | 11066 | PINUS - SARRAFO DE 1" X 4" - BRUTO | M | 1.99 | 0.5468 |  | 1.0881
|  | 11070 | PINUS - TÁBUA DE 1" X 12" - BRUTA | M | 7.61 | 0.869 |  | 6.613
|  | 11513 | AÇO CA-50 - 10,0 MM - 3/8" - NERVURADO | Kg | 7.95 | 21.0364 |  | 167.2393
|  | 12534 | BLOCO DE CONCRETO COMUM - (19X19X39)CM | Un | 2.67 | 32.7938 |  | 87.5594
|  | 17515 | PREGO 18 X 27 COMUM - POLIDO | Kg | 12.91 | 0.1304 |  | 1.6834
|  | 17740 | ARAME RECOZIDO N. 16 E N. 18 | Kg | 12.92 | 0.3757 |  | 4.854
62303 | REFORMA DE BOCA DE LOBO TRIPLA | [5 empty] | UN |  | 919.19
|  | 2001 | AJUDANTE GERAL (SGSP) | H | 19.12 | 2.8569 |  | 54.6489
|  | 2013 | CARPINTEIRO (SGSP) | H | 22.4 | 1.3272 |  | 29.733
|  | 2014 | AJUDANTE DE CARPINTEIRO (SGSP) | H | 19.15 | 1.3272 |  | 25.4219
|  | 2020 | PEDREIRO (SGSP) | H | 22.58 | 5.8039 |  | 131.071
|  | 2099 | SERVENTE (SGSP) | H | 18.22 | 7.9093 |  | 144.1585
|  | 2102 | ARMADOR - OFICIAL FERREIRO (SGSP) | H | 24.13 | 2.0491 |  | 49.4449
|  | 10524 | CONCRETO USINADO, BRITA 1E2,SLUMP 5+OU-1cm / FCK= 20,0MPA | M3 | 308.58 | 0.2521 |  | 77.793
|  | 10535 | CONCRETO USINADO, CONSUMO 120 KG CIMENTO/M3 - BRITA 1 E 2 | M3 | 406.03 | 0.0934 |  | 37.9232
|  | 10633 | ARGAMASSA DE CIMENTO COM AREIA MÉDIA 1:5 | M3 | 458.12 | 0.1648 |  | 75.4989
|  | 11066 | PINUS - SARRAFO DE 1" X 4" - BRUTO | M | 1.99 | 0.5965 |  | 1.187
|  | 11070 | PINUS - TÁBUA DE 1" X 12" - BRUTA | M | 7.61 | 0.948 |  | 7.2142
|  | 11513 | AÇO CA-50 - 10,0 MM - 3/8" - NERVURADO | Kg | 7.95 | 22.9488 |  | 182.4429
|  | 12534 | BLOCO DE CONCRETO COMUM - (19X19X39)CM | Un | 2.67 | 35.7751 |  | 95.5195
|  | 17515 | PREGO 18 X 27 COMUM - POLIDO | Kg | 12.91 | 0.1423 |  | 1.837
|  | 17740 | ARAME RECOZIDO N. 16 E N. 18 | Kg | 12.92 | 0.4099 |  | 5.2959
62304 | SUBSTITUIÇÃO DE GUIA CHAPÉU PARA BOCA DE LOBO | [5 empty] | UN |  | 64.78
|  | 2020 | PEDREIRO (SGSP) | H | 22.58 | 0.75 |  | 16.9374
|  | 2099 | SERVENTE (SGSP) | H | 18.22 | 0.75 |  | 13.6698
|  | 36205 | CHAPÉU DE BOCA DE LOBO | Un | 34.18 | 1 |  | 34.18
62305 | SUBSTITUIÇÃO DE TAMPA DE CONCRETO PARA BOCA DE LOBO | [5 empty] | UN |  | 201.41
|  | 2020 | PEDREIRO (SGSP) | H | 22.58 | 0.6667 |  | 15.0562
|  | 2099 | SERVENTE (SGSP) | H | 18.22 | 0.6667 |  | 12.1515
|  | 36226 | TAMPA DE CONCRETO PARA BOCA DE LOBO - TIPO PMSP - MEDIDA DE 1,10 X 0,70 X 0,08 M | Un | 174.21 | 1 |  | 174.21
62400 | DRENO DE BRITA | [5 empty] | M3 |  | 133.64
|  | 2099 | SERVENTE (SGSP) | H | 18.22 | 2 |  | 36.4529
|  | 10555 | PEDRA BRITADA NÚMERO 3 E 4 | M3 | 81 | 1.2 |  | 97.194
62500 | DRENO DE AREIA | [5 empty] | M3 |  | 141.35
|  | 2099 | SERVENTE (SGSP) | H | 18.22 | 1.6 |  | 29.1623
|  | 10506 | AREIA LAVADA MÉDIA | M3 | 101.99 | 1.1 |  | 112.189
62600 | FORNECIMENTO E ASSENTAMENTO DE TUBO DRENO DE CONCRETO FURADO - DIÂMETRO 20,0CM | [5 empty] | M |  | 40.01
|  | 2020 | PEDREIRO (SGSP) | H | 22.58 | 0.2 |  | 4.5166
|  | 2099 | SERVENTE (SGSP) | H | 18.22 | 0.2 |  | 3.6452
|  | 10630 | ARGAMASSA DE CIMENTO COM AREIA GROSSA 1:3 | M3 | 558.6 | 0.0008 |  | 0.4468
|  | 24140 | TUBO DRENO DE CONCRETO FURADO D = 200 MM | M | 31.41 | 1 |  | 31.41
62700 | FORNECIMENTO E ASSENTAMENTO DE DRENO DE MANILHA DE CERÂMICA -DIÂMETRO 6" | [5 empty] | M |  | 21.68
|  | 2020 | PEDREIRO (SGSP) | H | 22.58 | 0.16 |  | 3.6133
|  | 2099 | SERVENTE (SGSP) | H | 18.22 | 0.16 |  | 2.9162
|  | 10630 | ARGAMASSA DE CIMENTO COM AREIA GROSSA 1:3 | M3 | 558.6 | 0.0006 |  | 0.3351
|  | 24002 | MANILHA DE BARRO VIDRADO FURADO 6" X 1.5 M (PARA DRENO) | M | 14.82 | 1 |  | 14.82
62800 | FORNECIMENTO E ASSENTAMENTO DE DRENO DE MANILHA DE CERÂMICA - DIÂMETRO 8" | [5 empty] | M |  | 30.59
|  | 2020 | PEDREIRO (SGSP) | H | 22.58 | 0.2 |  | 4.5166
|  | 2099 | SERVENTE (SGSP) | H | 18.22 | 0.2 |  | 3.6452
|  | 10630 | ARGAMASSA DE CIMENTO COM AREIA GROSSA 1:3 | M3 | 558.6 | 0.0008 |  | 0.4468
|  | 24006 | MANILHA DE BARRO VIDRADO FURADO 8" X 1.5 M (PARA DRENO) | M | 21.99 | 1 |  | 21.99
62901 | FORNECIMENTO E ASSENTAMENTO DE TUBO DE PEAD CORRUGADO E PERFURADOPARA DRENAGEM - DIÂMETRO 2,5" (EM ACORDO COM AS NORMAS DNIT 093/06, NBR 15073 E NBR 14692) | [5 empty] | M |  | 20.64
|  | 2035 | ENCANADOR (SGSP) | H | 23.25 | 0.22 |  | 5.1157
|  | 2036 | AJUDANTE DE ENCANADOR (SGSP) | H | 18.27 | 0.22 |  | 4.0211
|  | 72445 | TUBO DE PEAD CORRUG. E PERFUR. P/ DRENAG. DIÂM. 2,5" (EM ACORDO COM AS NORMAS DNIT 093/06 E NBR 15073) | M | 11.39 | 1.01 |  | 11.5039
62902 | FORNECIMENTO E ASSENTAMENTO DE TUBO DE PEAD CORRUGADO E PERFURADOPARA DRENAGEM - DIÂMETRO 3,0" (EM ACORDO COM AS NORMAS DNIT 093/06, NBR 15073 E NBR 14692) | [5 empty] | M |  | 27.09
|  | 2035 | ENCANADOR (SGSP) | H | 23.25 | 0.22 |  | 5.1157
|  | 2036 | AJUDANTE DE ENCANADOR (SGSP) | H | 18.27 | 0.22 |  | 4.0211
|  | 72446 | TUBO DE PEAD CORRUG. E PERFUR. P/ DRENAG. DIÂM. 3,0" (EM ACORDO COM AS NORMAS DNIT 093/06 E NBR 15073) | M | 17.78 | 1.01 |  | 17.9578
62903 | FORNECIMENTO E ASSENTAMENTO DE TUBO DE PEAD CORRUGADO E PERFURADOPARA DRENAGEM - DIÂMETRO 4,0" (EM ACORDO COM AS NORMAS DNIT 093/06, NBR 15073 E NBR 14692) | [5 empty] | M |  | 27.28
|  | 2035 | ENCANADOR (SGSP) | H | 23.25 | 0.22 |  | 5.1157
|  | 2036 | AJUDANTE DE ENCANADOR (SGSP) | H | 18.27 | 0.22 |  | 4.0211
|  | 72447 | TUBO DE PEAD CORRUG. E PERFUR. P/ DRENAG. DIÂM. 4,0" (EM ACORDO COM AS NORMAS DNIT 093/06 E NBR 15073) | M | 17.97 | 1.01 |  | 18.1497
62904 | FORNECIMENTO E ASSENTAMENTO DE TUBO DE PEAD CORRUGADO E PERFURADOPARA DRENAGEM - DIÂMETRO 6,0" (EM ACORDO COM AS NORMAS DNIT 093/06, NBR 15073 E NBR 14692) | [5 empty] | M |  | 54.64
|  | 2035 | ENCANADOR (SGSP) | H | 23.25 | 0.22 |  | 5.1157
|  | 2036 | AJUDANTE DE ENCANADOR (SGSP) | H | 18.27 | 0.22 |  | 4.0211
|  | 72448 | TUBO DE PEAD CORRUG. E PERFUR. P/ DRENAG. DIÂM. 6.0" (EM ACORDO COM AS NORMAS DNIT 093/06 E NBR 15073) | M | 45.06 | 1.01 |  | 45.5106
63100 | FORNECIMENTO E ASSENTAMENTO DE MANILHA DE CERÂMICA - DIÂMETRO 4" X 60CM | [5 empty] | M |  | 18.82
|  | 2035 | ENCANADOR (SGSP) | H | 23.25 | 0.16 |  | 3.7205
|  | 2099 | SERVENTE (SGSP) | H | 18.22 | 0.16 |  | 2.9162
|  | 10630 | ARGAMASSA DE CIMENTO COM AREIA GROSSA 1:3 | M3 | 558.6 | 0.0004 |  | 0.2234
|  | 72011 | MANILHA DE BARRO VIDRADO 4" X 60CM | M | 11.96 | 1 |  | 11.96
63200 | FORNECIMENTO E ASSENTAMENTO DE MANILHA DE CERÂMICA - DIÂMETRO 6" X 1M | [5 empty] | M |  | 20.29
|  | 2035 | ENCANADOR (SGSP) | H | 23.25 | 0.16 |  | 3.7205
|  | 2099 | SERVENTE (SGSP) | H | 18.22 | 0.16 |  | 2.9162
|  | 10630 | ARGAMASSA DE CIMENTO COM AREIA GROSSA 1:3 | M3 | 558.6 | 0.0006 |  | 0.3351
|  | 72010 | MANILHA DE BARRO VIDRADO 6" X 1,5M | M | 13.32 | 1 |  | 13.32
63300 | FORNECIMENTO E ASSENTAMENTO DE MANILHA DE CERÂMICA - DIÂMETRO 8" X 1M | [5 empty] | M |  | 31.32
|  | 2035 | ENCANADOR (SGSP) | H | 23.25 | 0.2 |  | 4.6507
|  | 2099 | SERVENTE (SGSP) | H | 18.22 | 0.2 |  | 3.6452
|  | 10630 | ARGAMASSA DE CIMENTO COM AREIA GROSSA 1:3 | M3 | 558.6 | 0.0008 |  | 0.4468
|  | 72009 | MANILHA DE BARRO VIDRADO 8" X 1,5M | M | 22.58 | 1 |  | 22.58
63400 | FORNECIMENTO E ASSENTAMENTO DE MANILHA DE CERÂMICA - DIÂMETRO 12" X 1M | [5 empty] | M |  | 89.51
|  | 2035 | ENCANADOR (SGSP) | H | 23.25 | 0.2 |  | 4.6507
|  | 2099 | SERVENTE (SGSP) | H | 18.22 | 0.2 |  | 3.6452
|  | 10630 | ARGAMASSA DE CIMENTO COM AREIA GROSSA 1:3 | M3 | 558.6 | 0.0012 |  | 0.6703
|  | 72008 | MANILHA DE CERÂMICA VIDRADA - 12 | Un | 80.55 | 1 |  | 80.55
63500 | LIGAÇÃO DOMICILIAR DE ESGOTO COM MANILHA DE CERÂMICA TIPO SABESP - DIÂMETRO 4" | [5 empty] | M |  | 57.25
|  | 2035 | ENCANADOR (SGSP) | H | 23.25 | 0.8 |  | 18.6028
|  | 2099 | SERVENTE (SGSP) | H | 18.22 | 0.8 |  | 14.5811
|  | 72011 | MANILHA DE BARRO VIDRADO 4" X 60CM | M | 11.96 | 1 |  | 11.96
|  | 72020 | CURVA DE BARRO VIDRADO 4" X 45 GRAUS | Un | 10.43 | 0.125 |  | 1.3037
|  | 79636 | ESTOPA ALCATROADA (PARA ENCANAMENTO) | Kg | 17.55 | 0.0082 |  | 0.1439
|  | 84011 | CIMENTO ASFÁLTICO P/ REJUNTAMENTO DE MANILHAS (ASFALTO DESTILADO MODIFICADO COM ADITIVOS ESPECIAIS) | Kg | 9.48 | 1.125 |  | 10.665
63700 | ASSENTAMENTO DE MANILHA DE CERÂMICA - DIÂMETRO 4" | [5 empty] | M |  | 6.86
|  | 2035 | ENCANADOR (SGSP) | H | 23.25 | 0.16 |  | 3.7205
|  | 2099 | SERVENTE (SGSP) | H | 18.22 | 0.16 |  | 2.9162
|  | 10630 | ARGAMASSA DE CIMENTO COM AREIA GROSSA 1:3 | M3 | 558.6 | 0.0004 |  | 0.2234
63800 | ASSENTAMENTO DE MANILHA DE CERÂMICA - DIÂMETRO 6" | [5 empty] | M |  | 6.97
|  | 2035 | ENCANADOR (SGSP) | H | 23.25 | 0.16 |  | 3.7205
|  | 2099 | SERVENTE (SGSP) | H | 18.22 | 0.16 |  | 2.9162
|  | 10630 | ARGAMASSA DE CIMENTO COM AREIA GROSSA 1:3 | M3 | 558.6 | 0.0006 |  | 0.3351
63900 | ASSENTAMENTO DE MANILHA DE CERÂMICA - DIÂMETRO 8" | [5 empty] | M |  | 8.74
|  | 2035 | ENCANADOR (SGSP) | H | 23.25 | 0.2 |  | 4.6507
|  | 2099 | SERVENTE (SGSP) | H | 18.22 | 0.2 |  | 3.6452
|  | 10630 | ARGAMASSA DE CIMENTO COM AREIA GROSSA 1:3 | M3 | 558.6 | 0.0008 |  | 0.4468
64000 | ASSENTAMENTO DE MANILHA DE CERÂMICA - DIÂMETRO 12" | [5 empty] | M |  | 8.96
|  | 2035 | ENCANADOR (SGSP) | H | 23.25 | 0.2 |  | 4.6507
|  | 2099 | SERVENTE (SGSP) | H | 18.22 | 0.2 |  | 3.6452
|  | 10630 | ARGAMASSA DE CIMENTO COM AREIA GROSSA 1:3 | M3 | 558.6 | 0.0012 |  | 0.6703
64100 | ASSENTAMENTO DE TUBULAÇÃO DE FERRO FUNDIDO TIPO SABESP - DIÂMETRO 75MM | [5 empty] | M |  | 9.15
|  | 2035 | ENCANADOR (SGSP) | H | 23.25 | 0.22 |  | 5.1157
|  | 2036 | AJUDANTE DE ENCANADOR (SGSP) | H | 18.27 | 0.22 |  | 4.0211
|  | 84096 | PASTA LUBRIFICANTE PARA TUBOS E CONEXÕES COM JUNTA ELÁSTICA (USO EM PVC, AÇO, POLIETILENO E OUTROS) | Kg | 14.16 | 0.001 |  | 0.0141
64200 | ASSENTAMENTO DE TUBULAÇÃO DE FERRO FUNDIDO TIPO SABESP - DIÂMETRO 100MM | [5 empty] | M |  | 10.39
|  | 2035 | ENCANADOR (SGSP) | H | 23.25 | 0.25 |  | 5.8133
|  | 2036 | AJUDANTE DE ENCANADOR (SGSP) | H | 18.27 | 0.25 |  | 4.5695
|  | 84096 | PASTA LUBRIFICANTE PARA TUBOS E CONEXÕES COM JUNTA ELÁSTICA (USO EM PVC, AÇO, POLIETILENO E OUTROS) | Kg | 14.16 | 0.001 |  | 0.0141
64400 | ENSECADEIRA DE MADEIRA EM PAREDES SIMPLES, COM POSTERIOR RETIRADA DO MATERIAL | [5 empty] | M2 |  | 133.85
|  | 2013 | CARPINTEIRO (SGSP) | H | 22.4 | 1 |  | 22.4028
|  | 2099 | SERVENTE (SGSP) | H | 18.22 | 2 |  | 36.4529
|  | 15515 | PEROBA DO NORTE (CUPIÚBA) - VIGA DE 6 CM X 12 CM - BRUTA | M | 34.6 | 1.667 |  | 57.6782
|  | 15516 | PEROBA DO NORTE (CUPIÚBA) - VIGA DE 6 X 16 CM - BRUTA | M | 46.2 | 0.333 |  | 15.3846
|  | 17515 | PREGO 18 X 27 COMUM - POLIDO | Kg | 12.91 | 0.15 |  | 1.9365
64500 | ENSECADEIRA DE MADEIRA EM PAREDES DUPLAS, COM POSTERIOR RETIRADA DO MATERIAL | [5 empty] | M2 |  | 222.89
|  | 2013 | CARPINTEIRO (SGSP) | H | 22.4 | 1.5 |  | 33.6042
|  | 2099 | SERVENTE (SGSP) | H | 18.22 | 3 |  | 54.6793
|  | 15515 | PEROBA DO NORTE (CUPIÚBA) - VIGA DE 6 CM X 12 CM - BRUTA | M | 34.6 | 3.334 |  | 115.3564
|  | 15516 | PEROBA DO NORTE (CUPIÚBA) - VIGA DE 6 X 16 CM - BRUTA | M | 46.2 | 0.333 |  | 15.3846
|  | 17515 | PREGO 18 X 27 COMUM - POLIDO | Kg | 12.91 | 0.3 |  | 3.873
64600 | FORNECIMENTO E ASSENTAMENTO DE CANALETA (MEIO TUBO) DE CONCRETO - DIÂMETRO 30CM | [5 empty] | M |  | 29.25
|  | 2020 | PEDREIRO (SGSP) | H | 22.58 | 0.0485 |  | 1.0952
|  | 2099 | SERVENTE (SGSP) | H | 18.22 | 0.0817 |  | 1.4891
|  | 10630 | ARGAMASSA DE CIMENTO COM AREIA GROSSA 1:3 | M3 | 558.6 | 0.0004 |  | 0.2234
|  | 79710 | CANALETA MEIA CANA DE CONCRETO SIMPLES,CLASSE C1 - D=30CM COM PONTA E BOLSA | M | 26.45 | 1 |  | 26.45
64700 | FORNECIMENTO E ASSENTAMENTO DE CANALETA (MEIO TUBO) DE CONCRETO - DIÂMETRO 40CM | [5 empty] | M |  | 33.31
|  | 2020 | PEDREIRO (SGSP) | H | 22.58 | 0.054 |  | 1.2194
|  | 2099 | SERVENTE (SGSP) | H | 18.22 | 0.087 |  | 1.5857
|  | 10630 | ARGAMASSA DE CIMENTO COM AREIA GROSSA 1:3 | M3 | 558.6 | 0.0006 |  | 0.3351
|  | 79709 | CANALETA MEIA CANA DE CONCRETO SIMPLES,CLASSE C1 - D=40CM COM PONTA E BOLSA | M | 30.17 | 1 |  | 30.17
64800 | FORNECIMENTO E ASSENTAMENTO DE CANALETA (MEIO TUBO) DE CONCRETO - DIÂMETRO 50CM | [5 empty] | M |  | 47.29
|  | 2020 | PEDREIRO (SGSP) | H | 22.58 | 0.0592 |  | 1.3369
|  | 2099 | SERVENTE (SGSP) | H | 18.22 | 0.0922 |  | 1.6804
|  | 10630 | ARGAMASSA DE CIMENTO COM AREIA GROSSA 1:3 | M3 | 558.6 | 0.0007 |  | 0.391
|  | 79708 | CANALETA MEIA CANA DE CONCRETO SIMPLES,CLASSE C1 - D=50CM COM PONTA E BOLSA | M | 43.89 | 1 |  | 43.89
64900 | ESGOTAMENTO D'ÁGUA COM BOMBA SUBMERSA - POTÊNCIA ATÉ 5HP | [5 empty] | HPXH |  | 1.35
|  | 2001 | AJUDANTE GERAL (SGSP) | H | 19.12 | 0.0027 |  | 0.0516
|  | 2041 | ELETRICISTA (SGSP) | H | 24.41 | 0.0056 |  | 0.1367
|  | 84021 | MANGUEIRA FLEXÍVEL 3" - TRANSPARENTE COM ESPIRAL LARANJA - PARA SUCÇÃO DE DESCARGA DE ÁGUA | M | 67.76 | 0.001 |  | 0.0677
|  | 94209 | BOMBA SUBMERSÍVEL DE DRENAGEM 5 HP | H | 5.48 | 0.2 |  | 1.0957
65000 | ASSENTAMENTO DE TUBOS DE CONCRETO EXISTENTE - DIÂMETRO 30CM | [5 empty] | M |  | 3.66
|  | 2020 | PEDREIRO (SGSP) | H | 22.58 | 0.064 |  | 1.4453
|  | 2099 | SERVENTE (SGSP) | H | 18.22 | 0.097 |  | 1.7679
|  | 10630 | ARGAMASSA DE CIMENTO COM AREIA GROSSA 1:3 | M3 | 558.6 | 0.0008 |  | 0.4468
65100 | ASSENTAMENTO DE TUBOS DE CONCRETO EXISTENTE - DIÂMETRO 40CM | [5 empty] | M |  | 10.96
|  | 2020 | PEDREIRO (SGSP) | H | 22.58 | 0.092 |  | 2.0776
|  | 2099 | SERVENTE (SGSP) | H | 18.22 | 0.142 |  | 2.5881
|  | 10630 | ARGAMASSA DE CIMENTO COM AREIA GROSSA 1:3 | M3 | 558.6 | 0.0011 |  | 0.6144
|  | 94045 | RETROESCAVADEIRA - CAP. CAÇAMBA FRONTAL 0,76 M3 | H | 113.66 | 0.05 |  | 5.6828
65200 | ASSENTAMENTO DE TUBOS DE CONCRETO EXISTENTE - DIÂMETRO 50CM | [5 empty] | M |  | 15
|  | 2020 | PEDREIRO (SGSP) | H | 22.58 | 0.1223 |  | 2.7619
|  | 2099 | SERVENTE (SGSP) | H | 18.22 | 0.1923 |  | 3.5049
|  | 10630 | ARGAMASSA DE CIMENTO COM AREIA GROSSA 1:3 | M3 | 558.6 | 0.0014 |  | 0.782
|  | 94045 | RETROESCAVADEIRA - CAP. CAÇAMBA FRONTAL 0,76 M3 | H | 113.66 | 0.07 |  | 7.9559
65300 | ASSENTAMENTO DE TUBOS DE CONCRETO EXISTENTE - DIÂMETRO 60CM | [5 empty] | M |  | 18.99
|  | 2020 | PEDREIRO (SGSP) | H | 22.58 | 0.1527 |  | 3.4484
|  | 2099 | SERVENTE (SGSP) | H | 18.22 | 0.2427 |  | 4.4235
|  | 10630 | ARGAMASSA DE CIMENTO COM AREIA GROSSA 1:3 | M3 | 558.6 | 0.0016 |  | 0.8937
|  | 94045 | RETROESCAVADEIRA - CAP. CAÇAMBA FRONTAL 0,76 M3 | H | 113.66 | 0.09 |  | 10.229
65400 | ASSENTAMENTO DE TUBOS DE CONCRETO EXISTENTE - DIÂMETRO 70CM | [5 empty] | M |  | 23.04
|  | 2020 | PEDREIRO (SGSP) | H | 22.58 | 0.1833 |  | 4.1395
|  | 2099 | SERVENTE (SGSP) | H | 18.22 | 0.2933 |  | 5.3458
|  | 10630 | ARGAMASSA DE CIMENTO COM AREIA GROSSA 1:3 | M3 | 558.6 | 0.0019 |  | 1.0613
|  | 94045 | RETROESCAVADEIRA - CAP. CAÇAMBA FRONTAL 0,76 M3 | H | 113.66 | 0.11 |  | 12.5022
65500 | ASSENTAMENTO DE TUBOS DE CONCRETO EXISTENTE - DIÂMETRO 80CM | [5 empty] | M |  | 28.76
|  | 2020 | PEDREIRO (SGSP) | H | 22.58 | 0.2237 |  | 5.0518
|  | 2099 | SERVENTE (SGSP) | H | 18.22 | 0.3637 |  | 6.6289
|  | 10630 | ARGAMASSA DE CIMENTO COM AREIA GROSSA 1:3 | M3 | 558.6 | 0.0021 |  | 1.173
|  | 94045 | RETROESCAVADEIRA - CAP. CAÇAMBA FRONTAL 0,76 M3 | H | 113.66 | 0.14 |  | 15.9118
65600 | ASSENTAMENTO DE TUBOS DE CONCRETO EXISTENTE - DIÂMETRO 90CM | [5 empty] | M |  | 26.1
|  | 2020 | PEDREIRO (SGSP) | H | 22.58 | 0.1843 |  | 4.162
|  | 2099 | SERVENTE (SGSP) | H | 18.22 | 0.2743 |  | 4.9995
|  | 10630 | ARGAMASSA DE CIMENTO COM AREIA GROSSA 1:3 | M3 | 558.6 | 0.0024 |  | 1.3406
|  | 94233 | ESCAVADEIRA HIDRÁULICA SOBRE ESTEIRAS CAP. 1,50 M3 | H | 173.37 | 0.09 |  | 15.6035
65700 | ASSENTAMENTO DE TUBOS DE CONCRETO EXISTENTE - DIÂMETRO 100CM | [5 empty] | M |  | 35.93
|  | 2020 | PEDREIRO (SGSP) | H | 22.58 | 0.2347 |  | 5.3002
|  | 2099 | SERVENTE (SGSP) | H | 18.22 | 0.3647 |  | 6.6471
|  | 10630 | ARGAMASSA DE CIMENTO COM AREIA GROSSA 1:3 | M3 | 558.6 | 0.0026 |  | 1.4523
|  | 94233 | ESCAVADEIRA HIDRÁULICA SOBRE ESTEIRAS CAP. 1,50 M3 | H | 173.37 | 0.13 |  | 22.5384
65800 | ASSENTAMENTO DE TUBOS DE CONCRETO EXISTENTE - DIÂMETRO 110CM | [5 empty] | M |  | 46.99
|  | 2020 | PEDREIRO (SGSP) | H | 22.58 | 0.2903 |  | 6.5559
|  | 2099 | SERVENTE (SGSP) | H | 18.22 | 0.4653 |  | 8.4807
|  | 10630 | ARGAMASSA DE CIMENTO COM AREIA GROSSA 1:3 | M3 | 558.6 | 0.0029 |  | 1.6199
|  | 94233 | ESCAVADEIRA HIDRÁULICA SOBRE ESTEIRAS CAP. 1,50 M3 | H | 173.37 | 0.175 |  | 30.3402
65900 | ASSENTAMENTO DE TUBOS DE CONCRETO EXISTENTE - DIÂMETRO 120CM | [5 empty] | M |  | 58.04
|  | 2020 | PEDREIRO (SGSP) | H | 22.58 | 0.3457 |  | 7.807
|  | 2099 | SERVENTE (SGSP) | H | 18.22 | 0.5657 |  | 10.3107
|  | 10630 | ARGAMASSA DE CIMENTO COM AREIA GROSSA 1:3 | M3 | 558.6 | 0.0032 |  | 1.7875
|  | 94233 | ESCAVADEIRA HIDRÁULICA SOBRE ESTEIRAS CAP. 1,50 M3 | H | 173.37 | 0.22 |  | 38.1419
66000 | ASSENTAMENTO DE TUBOS DE CONCRETO EXISTENTE - DIÂMETRO 150CM | [5 empty] | M |  | 70.22
|  | 2020 | PEDREIRO (SGSP) | H | 22.58 | 0.422 |  | 9.5301
|  | 2099 | SERVENTE (SGSP) | H | 18.22 | 0.687 |  | 12.5215
|  | 10630 | ARGAMASSA DE CIMENTO COM AREIA GROSSA 1:3 | M3 | 558.6 | 0.004 |  | 2.2344
|  | 94233 | ESCAVADEIRA HIDRÁULICA SOBRE ESTEIRAS CAP. 1,50 M3 | H | 173.37 | 0.265 |  | 45.9437
66505 | INSTALAÇÃO DE BOCA DE LEÃO SIMPLES COM GRELHA ARTICULADA, EXCETO FORNECIMENTO DA GRELHA | [5 empty] | UN |  | 1990.66
|  | 2001 | AJUDANTE GERAL (SGSP) | H | 19.12 | 6.1307 |  | 117.2726
|  | 2013 | CARPINTEIRO (SGSP) | H | 22.4 | 4.8023 |  | 107.585
|  | 2014 | AJUDANTE DE CARPINTEIRO (SGSP) | H | 19.15 | 4.802 |  | 91.9801
|  | 2020 | PEDREIRO (SGSP) | H | 22.58 | 13.3026 |  | 300.4163
|  | 2099 | SERVENTE (SGSP) | H | 18.22 | 18.75 |  | 341.7461
|  | 2102 | ARMADOR - OFICIAL FERREIRO (SGSP) | H | 24.13 | 4.286 |  | 103.4215
|  | 10524 | CONCRETO USINADO, BRITA 1E2,SLUMP 5+OU-1cm / FCK= 20,0MPA | M3 | 308.58 | 0.5757 |  | 177.6495
|  | 10535 | CONCRETO USINADO, CONSUMO 120 KG CIMENTO/M3 - BRITA 1 E 2 | M3 | 406.03 | 0.1205 |  | 48.9266
|  | 10633 | ARGAMASSA DE CIMENTO COM AREIA MÉDIA 1:5 | M3 | 458.12 | 0.328 |  | 150.2648
|  | 11066 | PINUS - SARRAFO DE 1" X 4" - BRUTO | M | 1.99 | 1.9103 |  | 3.8014
|  | 11070 | PINUS - TÁBUA DE 1" X 12" - BRUTA | M | 7.61 | 3.43 |  | 26.1023
|  | 11513 | AÇO CA-50 - 10,0 MM - 3/8" - NERVURADO | Kg | 7.95 | 48.0032 |  | 381.6254
|  | 12534 | BLOCO DE CONCRETO COMUM - (19X19X39)CM | Un | 2.67 | 45.75 |  | 122.1525
|  | 17515 | PREGO 18 X 27 COMUM - POLIDO | Kg | 12.91 | 0.5145 |  | 6.6421
|  | 17740 | ARAME RECOZIDO N. 16 E N. 18 | Kg | 12.92 | 0.8572 |  | 11.075
66506 | INSTALAÇÃO DE BOCA DE LEÃO SIMPLES COM GRELHA NÃO-ARTICULADA, EXCETO FORNECIMENTO DA GRELHA | [5 empty] | UN |  | 1990.65
|  | 2001 | AJUDANTE GERAL (SGSP) | H | 19.12 | 6.1307 |  | 117.2726
|  | 2013 | CARPINTEIRO (SGSP) | H | 22.4 | 4.802 |  | 107.5783
|  | 2014 | AJUDANTE DE CARPINTEIRO (SGSP) | H | 19.15 | 4.802 |  | 91.9801
|  | 2020 | PEDREIRO (SGSP) | H | 22.58 | 13.3026 |  | 300.4163
|  | 2099 | SERVENTE (SGSP) | H | 18.22 | 18.75 |  | 341.7461
|  | 2102 | ARMADOR - OFICIAL FERREIRO (SGSP) | H | 24.13 | 4.286 |  | 103.4215
|  | 10524 | CONCRETO USINADO, BRITA 1E2,SLUMP 5+OU-1cm / FCK= 20,0MPA | M3 | 308.58 | 0.5757 |  | 177.6495
|  | 10535 | CONCRETO USINADO, CONSUMO 120 KG CIMENTO/M3 - BRITA 1 E 2 | M3 | 406.03 | 0.1205 |  | 48.9266
|  | 10633 | ARGAMASSA DE CIMENTO COM AREIA MÉDIA 1:5 | M3 | 458.12 | 0.328 |  | 150.2648
|  | 11066 | PINUS - SARRAFO DE 1" X 4" - BRUTO | M | 1.99 | 1.9103 |  | 3.8014
|  | 11070 | PINUS - TÁBUA DE 1" X 12" - BRUTA | M | 7.61 | 3.43 |  | 26.1023
|  | 11513 | AÇO CA-50 - 10,0 MM - 3/8" - NERVURADO | Kg | 7.95 | 48.0032 |  | 381.6254
|  | 12534 | BLOCO DE CONCRETO COMUM - (19X19X39)CM | Un | 2.67 | 45.75 |  | 122.1525
|  | 17515 | PREGO 18 X 27 COMUM - POLIDO | Kg | 12.91 | 0.5145 |  | 6.6421
|  | 17740 | ARAME RECOZIDO N. 16 E N. 18 | Kg | 12.92 | 0.8572 |  | 11.075
66507 | INSTALAÇÃO DE BOCA DE LEÃO DUPLA COM GRELHA ARTICULADA, EXCETO O FORNECIMENTO DA GRELHA | [5 empty] | UN |  | 3181.31
|  | 2001 | AJUDANTE GERAL (SGSP) | H | 19.12 | 9.8493 |  | 188.4048
|  | 2013 | CARPINTEIRO (SGSP) | H | 22.4 | 7.7 |  | 172.5017
|  | 2014 | AJUDANTE DE CARPINTEIRO (SGSP) | H | 19.15 | 7.7 |  | 147.4899
|  | 2020 | PEDREIRO (SGSP) | H | 22.58 | 23.5169 |  | 531.0887
|  | 2099 | SERVENTE (SGSP) | H | 18.22 | 26.07 |  | 475.1638
|  | 2102 | ARMADOR - OFICIAL FERREIRO (SGSP) | H | 24.13 | 6.876 |  | 165.9184
|  | 10524 | CONCRETO USINADO, BRITA 1E2,SLUMP 5+OU-1cm / FCK= 20,0MPA | M3 | 308.58 | 0.928 |  | 286.3622
|  | 10535 | CONCRETO USINADO, CONSUMO 120 KG CIMENTO/M3 - BRITA 1 E 2 | M3 | 406.03 | 0.2245 |  | 91.1537
|  | 10633 | ARGAMASSA DE CIMENTO COM AREIA MÉDIA 1:5 | M3 | 458.12 | 0.4824 |  | 220.9992
|  | 11066 | PINUS - SARRAFO DE 1" X 4" - BRUTO | M | 1.99 | 3.0896 |  | 6.1483
|  | 11070 | PINUS - TÁBUA DE 1" X 12" - BRUTA | M | 7.61 | 5.5 |  | 41.855
|  | 11513 | AÇO CA-50 - 10,0 MM - 3/8" - NERVURADO | Kg | 7.95 | 77.0112 |  | 612.239
|  | 12534 | BLOCO DE CONCRETO COMUM - (19X19X39)CM | Un | 2.67 | 75.375 |  | 201.2512
|  | 17515 | PREGO 18 X 27 COMUM - POLIDO | Kg | 12.91 | 0.825 |  | 10.6507
|  | 17725 | ARAME GALVANIZADO N.18 | Kg | 21.88 | 1.3752 |  | 30.0893
66508 | INSTALAÇÃO DE BOCA DE LEÃO DUPLA COM GRELHA NÃO-ARTICULADA, EXCETO O FORNECIMENTO DA GRELHA | [5 empty] | UN |  | 3181.31
|  | 2001 | AJUDANTE GERAL (SGSP) | H | 19.12 | 9.8493 |  | 188.4048
|  | 2013 | CARPINTEIRO (SGSP) | H | 22.4 | 7.7 |  | 172.5017
|  | 2014 | AJUDANTE DE CARPINTEIRO (SGSP) | H | 19.15 | 7.7 |  | 147.4899
|  | 2020 | PEDREIRO (SGSP) | H | 22.58 | 23.5169 |  | 531.0887
|  | 2099 | SERVENTE (SGSP) | H | 18.22 | 26.07 |  | 475.1638
|  | 2102 | ARMADOR - OFICIAL FERREIRO (SGSP) | H | 24.13 | 6.876 |  | 165.9184
|  | 10524 | CONCRETO USINADO, BRITA 1E2,SLUMP 5+OU-1cm / FCK= 20,0MPA | M3 | 308.58 | 0.928 |  | 286.3622
|  | 10535 | CONCRETO USINADO, CONSUMO 120 KG CIMENTO/M3 - BRITA 1 E 2 | M3 | 406.03 | 0.2245 |  | 91.1537
|  | 10633 | ARGAMASSA DE CIMENTO COM AREIA MÉDIA 1:5 | M3 | 458.12 | 0.4824 |  | 220.9992
|  | 11066 | PINUS - SARRAFO DE 1" X 4" - BRUTO | M | 1.99 | 3.0896 |  | 6.1483
|  | 11070 | PINUS - TÁBUA DE 1" X 12" - BRUTA | M | 7.61 | 5.5 |  | 41.855
|  | 11513 | AÇO CA-50 - 10,0 MM - 3/8" - NERVURADO | Kg | 7.95 | 77.0112 |  | 612.239
|  | 12534 | BLOCO DE CONCRETO COMUM - (19X19X39)CM | Un | 2.67 | 75.375 |  | 201.2512
|  | 17515 | PREGO 18 X 27 COMUM - POLIDO | Kg | 12.91 | 0.825 |  | 10.6507
|  | 17725 | ARAME GALVANIZADO N.18 | Kg | 21.88 | 1.3752 |  | 30.0893
66521 | FORNECIMENTO DE GRELHA TIPO "BOCA DE LEÃO" DE FERRO FUND. DÚCTIL CL. MÍN.250 - 25T - DIM. APR=810X270MM - NBR 10160 - T. ARTICU. - P/ GAL. ÁGUAS PLUV. | [5 empty] | UN |  | 287.33
|  | 36280 | GRELHA TIPO "BOCA DE LEÃO" DE FE. FUND. DUCTIL CL. MÍN. 250 25T- DIM.APR=810X270MM-NBR 10160 -T.ARTICU.- P/ GAL.ÁG.PLU | Un | 287.33 | 1 |  | 287.33
66522 | FORNECIMENTO DE GRELHA TIPO "BOCA DE LEÃO" DE FERRO FUND. DÚCTIL CL. MÍN.250 - 25T - DIM. APR=810X270MM - NBR 10160 - T. NÃO ARTICU. - P/ GAL. ÁGUAS PLUV. | [5 empty] | UN |  | 291.12
|  | 36285 | GRELHA TIPO "BOCA DE LEÃO" DE FE. FUND. DUCTIL CL. MÍN. 250 25T-DIM.APR=810X270MM-NBR 10160-T. NÃO ARTICUL-P/GAL.ÁG.PLU | Un | 291.12 | 1 |  | 291.12
66523 | FORNECIMENTO DE GRELHA TIPO "BOCA DE LEÃO" DE FERRO FUND. DÚCTIL CL. MÍN.D400 - 40T - DIM. APR=810X270MM - NBR 10160 - T. ARTICU. - P/ GAL. ÁGUAS PLUV. | [5 empty] | UN |  | 342.97
|  | 36281 | GRELHA TIPO "BOCA DE LEÃO" DE FE. FUND. DUCTIL CL MÍN. D400 40T-DIM. APR= 810X270MM-NBR 10160-T.ARTICU.-P/ GAL. ÁG.PLU | Un | 342.97 | 1 |  | 342.97
66524 | FORNECIMENTO DE GRELHA TIPO "BOCA DE LEÃO" DE FERRO FUND. DÚCTIL CL. MÍN.D400 - 40T - DIM. APR=810X270MM - NBR 10160 - T. NÃO ARTICU. - P/ GAL. ÁGUAS PLUV. | [5 empty] | UN |  | 333.57
|  | 36286 | GRELHA TIPO "BOCA DE LEÃO" DE FE. FUND. DUCTIL CL. MÍN D400 40T-DIM.APR= 810X270MM-NBR 10160-T. NÃO ARTICU.P/GAL.ÁG.PLU | Un | 333.57 | 1 |  | 333.57
66525 | FORNECIMENTO DE GRELHA TIPO "BOCA DE LEÃO" DE FERRO FUND. DÚCTIL CL. MÍN.D400 - 40T - DIM. APR=500X500MM - NBR 10160 - T. ARTICU. - P/ GAL. ÁGUAS PLUV. | [5 empty] | UN |  | 470.3
|  | 36282 | GRELHA TIPO "BOCA DE LEÃO" DE FE. FUND. DUCTIL CL MÍN. D400 40T-DIM. APR= 500X500MM-NBR 10160-T. ARTICU.-P/ GAL. ÁG.PLU | Un | 470.3 | 1 |  | 470.3
66527 | FORNECIMENTO DE GRELHA TIPO "BOCA DE LEÃO" DE PLÁSTICO CL. MÍNIMA 250 - 25T - DIM.APR=810X270MM - ABNT - T. ARTICU. P/ GAL. ÁGUAS PLUV. | [5 empty] | UN |  | 849.41
|  | 36283 | GRELHA TIPO "BOCA DE LEÃO" DE POLIETILENO CL. MÍN. 250 - 25T- DIM. APR=810X270MM-ABNT-T. ARTICU.-P/ GAL. ÁG. PLU | Un | 849.41 | 1 |  | 849.41
66601 | REFORMA DE BOCA DE LEÃO SIMPLES | [5 empty] | UN |  | 890.88
|  | 2001 | AJUDANTE GERAL (SGSP) | H | 19.12 | 3.0654 |  | 58.6373
|  | 2013 | CARPINTEIRO (SGSP) | H | 22.4 | 2.401 |  | 53.7891
|  | 2014 | AJUDANTE DE CARPINTEIRO (SGSP) | H | 19.15 | 2.401 |  | 45.99
|  | 2020 | PEDREIRO (SGSP) | H | 22.58 | 5.1513 |  | 116.3332
|  | 2099 | SERVENTE (SGSP) | H | 18.22 | 6.14 |  | 111.9104
|  | 2102 | ARMADOR - OFICIAL FERREIRO (SGSP) | H | 24.13 | 2.143 |  | 51.7107
|  | 10524 | CONCRETO USINADO, BRITA 1E2,SLUMP 5+OU-1cm / FCK= 20,0MPA | M3 | 308.58 | 0.2879 |  | 88.8401
|  | 10535 | CONCRETO USINADO, CONSUMO 120 KG CIMENTO/M3 - BRITA 1 E 2 | M3 | 406.03 | 0.0603 |  | 24.4836
|  | 10633 | ARGAMASSA DE CIMENTO COM AREIA MÉDIA 1:5 | M3 | 458.12 | 0.1302 |  | 59.6478
|  | 11066 | PINUS - SARRAFO DE 1" X 4" - BRUTO | M | 1.99 | 0.9552 |  | 1.9008
|  | 11070 | PINUS - TÁBUA DE 1" X 12" - BRUTA | M | 7.61 | 1.715 |  | 13.0511
|  | 11513 | AÇO CA-50 - 10,0 MM - 3/8" - NERVURADO | Kg | 7.95 | 24.0016 |  | 190.8127
|  | 12534 | BLOCO DE CONCRETO COMUM - (19X19X39)CM | Un | 2.67 | 22.875 |  | 61.0762
|  | 17515 | PREGO 18 X 27 COMUM - POLIDO | Kg | 12.91 | 0.2573 |  | 3.3217
|  | 17725 | ARAME GALVANIZADO N.18 | Kg | 21.88 | 0.4286 |  | 9.3777
66602 | REFORMA DE BOCA DE LEÃO DUPLA | [5 empty] | UN |  | 1021.64
|  | 2001 | AJUDANTE GERAL (SGSP) | H | 19.12 | 3.3719 |  | 64.5002
|  | 2013 | CARPINTEIRO (SGSP) | H | 22.4 | 2.6411 |  | 59.168
|  | 2014 | AJUDANTE DE CARPINTEIRO (SGSP) | H | 19.15 | 2.6411 |  | 50.589
|  | 2020 | PEDREIRO (SGSP) | H | 22.58 | 5.8164 |  | 131.3533
|  | 2099 | SERVENTE (SGSP) | H | 18.22 | 8.77 |  | 159.846
|  | 2102 | ARMADOR - OFICIAL FERREIRO (SGSP) | H | 24.13 | 2.3573 |  | 56.8818
|  | 10524 | CONCRETO USINADO, BRITA 1E2,SLUMP 5+OU-1cm / FCK= 20,0MPA | M3 | 308.58 | 0.3167 |  | 97.7272
|  | 10535 | CONCRETO USINADO, CONSUMO 120 KG CIMENTO/M3 - BRITA 1 E 2 | M3 | 406.03 | 0.0663 |  | 26.9197
|  | 10633 | ARGAMASSA DE CIMENTO COM AREIA MÉDIA 1:5 | M3 | 458.12 | 0.1466 |  | 67.161
|  | 11066 | PINUS - SARRAFO DE 1" X 4" - BRUTO | M | 1.99 | 1.0507 |  | 2.0908
|  | 11070 | PINUS - TÁBUA DE 1" X 12" - BRUTA | M | 7.61 | 1.8865 |  | 14.3562
|  | 11513 | AÇO CA-50 - 10,0 MM - 3/8" - NERVURADO | Kg | 7.95 | 26.4018 |  | 209.8943
|  | 12534 | BLOCO DE CONCRETO COMUM - (19X19X39)CM | Un | 2.67 | 25.1625 |  | 67.1838
|  | 17515 | PREGO 18 X 27 COMUM - POLIDO | Kg | 12.91 | 0.283 |  | 3.6535
|  | 17725 | ARAME GALVANIZADO N.18 | Kg | 21.88 | 0.4715 |  | 10.3164
66605 | SUBSTITUIÇÃO DA GRELHA TIPO "BOCA DE LEÃO" - TIPO ARTICULADA, EXCETO O FORNECIMENTO DA GRELHA | [5 empty] | UN |  | 65.18
|  | 2020 | PEDREIRO (SGSP) | H | 22.58 | 1.5 |  | 33.8749
|  | 2099 | SERVENTE (SGSP) | H | 18.22 | 1.092 |  | 19.9032
|  | 10629 | ARGAMASSA DE CIMENTO COM AREIA MÉDIA 1:3 | M3 | 559 | 0.0204 |  | 11.4036
66606 | SUBSTITUIÇÃO DE GRELHA TIPO "BOCA DE LEÃO" - TIPO NÃO-ARTICULADA, EXCETO O FORNECIMENTO DA GRELHA | [5 empty] | UN |  | 65.18
|  | 2020 | PEDREIRO (SGSP) | H | 22.58 | 1.5 |  | 33.8749
|  | 2099 | SERVENTE (SGSP) | H | 18.22 | 1.092 |  | 19.9032
|  | 10629 | ARGAMASSA DE CIMENTO COM AREIA MÉDIA 1:3 | M3 | 559 | 0.0204 |  | 11.4036
66801 | FORNECIMENTO E ASSENTAMENTO DE TUBO DE PVC RÍGIDO, COR BRANCA, PARA ESGOTO, PONTA E BOLSA - DIÂMETRO 50MM (2") | [5 empty] | M |  | 23.4
|  | 2035 | ENCANADOR (SGSP) | H | 23.25 | 0.3 |  | 6.976
|  | 2036 | AJUDANTE DE ENCANADOR (SGSP) | H | 18.27 | 0.3 |  | 5.4834
|  | 72402 | ANEL DE BORRACHA PARA TUBO DE PVC ESGOTO PREDIAL - 50MM | Un | 1.29 | 0.5 |  | 0.645
|  | 72431 | TUBO DE PVC 50 MM - PARA ESGOTO - SÉRIE NORMAL | M | 9.36 | 1.1 |  | 10.296
66802 | FORNECIMENTO E ASSENTAMENTO DE TUBO DE PVC RÍGIDO, COR BRANCA, PARA ESGOTO, PONTA E BOLSA - DIÂMETRO 75MM (3") | [5 empty] | M |  | 32.92
|  | 2035 | ENCANADOR (SGSP) | H | 23.25 | 0.4 |  | 9.3014
|  | 2036 | AJUDANTE DE ENCANADOR (SGSP) | H | 18.27 | 0.4 |  | 7.3112
|  | 72403 | ANEL DE BORRACHA PARA TUBO DE PVC ESGOTO PREDIAL - 75MM | Un | 1.95 | 0.5 |  | 0.975
|  | 72432 | TUBO DE PVC 75 MM - PARA ESGOTO - SÉRIE NORMAL | M | 13.94 | 1.1 |  | 15.334
66803 | FORNECIMENTO E ASSENTAMENTO DE TUBO DE PVC RÍGIDO, COR BRANCA, PARA ESGOTO, PONTA E BOLSA - DIÂMETRO 100MM (4") | [5 empty] | M |  | 36.17
|  | 2035 | ENCANADOR (SGSP) | H | 23.25 | 0.5 |  | 11.6267
|  | 2036 | AJUDANTE DE ENCANADOR (SGSP) | H | 18.27 | 0.5 |  | 9.139
|  | 72404 | ANEL DE BORRACHA PARA TUBO DE PVC ESGOTO PREDIAL - 100MM | Un | 2.41 | 0.5 |  | 1.205
|  | 72433 | TUBO DE PVC 100 MM - PARA ESGOTO - SÉRIE NORMAL | M | 12.91 | 1.1 |  | 14.201
66901 | FORNECIMENTO E COLOCAÇÃO DE MANTA GEOTÊXTIL COM RESISTÊNCIA À TRAÇÃO LONGITUDINAL DE 7KN/M E TRAÇÃO TRANSVERSAL DE 6KN/M | [5 empty] | M2 |  | 3.16
|  | 2099 | SERVENTE (SGSP) | H | 18.22 | 0.03 |  | 0.5467
|  | 24105 | MANTA GEOTÊXTIL C/ RESISTÊNCIA À TRAÇÃO LONG. DE 7 KN/M E TRAÇÃO TRANSV. 6 KN/M | M2 | 2.54 | 1.03 |  | 2.6162
66902 | FORNECIMENTO E COLOCAÇÃO DE MANTA GEOTÊXTIL COM RESISTÊNCIA À TRAÇÃO LONGITUDINAL DE 8KN/M E TRAÇÃO TRANSVERSAL DE 7KN/M | [5 empty] | M2 |  | 3.71
|  | 2099 | SERVENTE (SGSP) | H | 18.22 | 0.03 |  | 0.5467
|  | 24106 | MANTA GEOTÊXTIL C/ RESISTÊNCIA À TRAÇÃO LONG. DE 8 KN/M E TRAÇÃO TRANSV. 7 KN/M | M2 | 3.08 | 1.03 |  | 3.1724
66903 | FORNECIMENTO E COLOCAÇÃO DE MANTA GEOTÊXTIL COM RESISTÊNCIA À TRAÇÃO LONGITUDINAL DE 9KN/M E TRAÇÃO TRANSVERSAL DE 8KN/M | [5 empty] | M2 |  | 4.16
|  | 2099 | SERVENTE (SGSP) | H | 18.22 | 0.03 |  | 0.5467
|  | 24107 | MANTA GEOTÊXTIL C/ RESISTÊNCIA À TRAÇÃO LONG. DE 9 KN/M E TRAÇÃO TRANSV. 8 KN/M | M2 | 3.51 | 1.03 |  | 3.6153
66904 | FORNECIMENTO E COLOCAÇÃO DE MANTA GEOTÊXTIL COM RESISTÊNCIA À TRAÇÃO LONGITUDINAL DE 10KN/M E TRAÇÃO TRANSVERSAL DE 9KN/M | [5 empty] | M2 |  | 4.35
|  | 2099 | SERVENTE (SGSP) | H | 18.22 | 0.03 |  | 0.5467
|  | 24108 | MANTA GEOTÊXTIL C/ RESISTÊNCIA À TRAÇÃO LONG. DE 10 KN/M E TRAÇÃO TRANSV. 9 KN/M | M2 | 3.7 | 1.03 |  | 3.811
66905 | FORNECIMENTO E COLOCAÇÃO DE MANTA GEOTÊXTIL COM RESISTÊNCIA À TRAÇÃO LONGITUDINAL DE 14KN/M E TRAÇÃO TRANSVERSAL DE 12KN/M | [5 empty] | M2 |  | 5.61
|  | 2099 | SERVENTE (SGSP) | H | 18.22 | 0.03 |  | 0.5467
|  | 24109 | MANTA GEOTÊXTIL C/ RESISTÊNCIA À TRAÇÃO LONG. DE 14 KN/M E TRAÇÃO TRANSV. 12 KN/M | M2 | 4.92 | 1.03 |  | 5.0676
66906 | FORNECIMENTO E COLOCAÇÃO DE MANTA GEOTÊXTIL COM RESISTÊNCIA À TRAÇÃO LONGITUDINAL DE 16KN/M E TRAÇÃO TRANSVERSAL DE 14KN/M | [5 empty] | M2 |  | 6.34
|  | 2099 | SERVENTE (SGSP) | H | 18.22 | 0.03 |  | 0.5467
|  | 24110 | MANTA GEOTÊXTIL C/ RESISTÊNCIA À TRAÇÃO LONG. DE 16 KN/M E TRAÇÃO TRANSV. 14 KN/M | M2 | 5.63 | 1.03 |  | 5.7989
66907 | FORNECIMENTO E COLOCAÇÃO DE MANTA GEOTÊXTIL COM RESISTÊNCIA À TRAÇÃO LONGITUDINAL DE 21KN/M E TRAÇÃO TRANSVERSAL DE 19KN/M | [5 empty] | M2 |  | 8.21
|  | 2099 | SERVENTE (SGSP) | H | 18.22 | 0.03 |  | 0.5467
|  | 24111 | MANTA GEOTÊXTIL C/ RESISTÊNCIA À TRAÇÃO LONG. DE 21 KN/M E TRAÇÃO TRANSV. 19 KN/M | M2 | 7.44 | 1.03 |  | 7.6632
66908 | FORNECIMENTO E COLOCAÇÃO DE MANTA GEOTÊXTIL COM RESISTÊNCIA À TRAÇÃO LONGITUDINAL DE 26KN/M E TRAÇÃO TRANSVERSAL DE 23KN/M | [5 empty] | M2 |  | 9.47
|  | 2099 | SERVENTE (SGSP) | H | 18.22 | 0.03 |  | 0.5467
|  | 24112 | MANTA GEOTÊXTIL C/ RESISTÊNCIA À TRAÇÃO LONG. DE 26 KN/M E TRAÇÃO TRANSV. 23 KN/M | M2 | 8.67 | 1.03 |  | 8.9301
66909 | FORNECIMENTO E COLOCAÇÃO DE MANTA GEOTÊXTIL COM RESISTÊNCIA À TRAÇÃO LONGITUDINAL DE 31KN/M E TRAÇÃO TRANSVERSAL DE 27KN/M | [5 empty] | M2 |  | 11.77
|  | 2099 | SERVENTE (SGSP) | H | 18.22 | 0.03 |  | 0.5467
|  | 24113 | MANTA GEOTÊXTIL C/ RESISTÊNCIA À TRAÇÃO LONG. DE 31 KN/M E TRAÇÃO TRANSV. 27 KN/M | M2 | 10.9 | 1.03 |  | 11.227
67001 | FORNECIMENTO E APLICAÇÃO DE GEOMEMBRANA DE PEAD - 1MM DE ESPESSURA | [5 empty] | M2 |  | 28.18
|  | 24120 | GEOMEMBRANA DE 1MM DE ESPESSURA DE PEAD | M2 | 20.13 | 1.4 |  | 28.182
67002 | FORNECIMENTO E APLICAÇÃO DE MANTA FORMADA PELA ASSOCIAÇÃO DE UM TECIDO TÉCNICO DE POLIESTER COM FILME DE POLIETILENO DE BAIXA DENSIDADE EM ACORDO COM A NBR12824 | [5 empty] | M2 |  | 22
|  | 2020 | PEDREIRO (SGSP) | H | 22.58 | 0.03 |  | 0.6774
|  | 24121 | MANTA FORMADA PELA ASSOC. DE TECIDO TÉCN. DE POLIÉSTER C/ FILME DE POLIETILENO DE BAIXA INTENS, DE ACORDO C/NBR 12824 | M2 | 20.31 | 1.05 |  | 21.3255
67003 | FORNECIMENTO E APLICAÇÃO DE GEOCOMPOSTO FORMADO POR NÚCLEO TRIDIMENSIONAL, FLEXÍVEL DE FILAMENTO DE POLIPROPILENO, ASSOCIADO ÀS SUAS DUAS SUPERFÍCIES GEOTEXTEIS NÃO TECIDOS | [5 empty] | M2 |  | 38.74
|  | 2020 | PEDREIRO (SGSP) | H | 22.58 | 0.03 |  | 0.6774
|  | 24122 | GEOCOMPOSTO FORMADO POR NÚCLEO TRIDIMENSIONAL FLEXÍVEL DE FILAM. POLIPROPILENO ASSOC. ÀS SUAS DS SUPERF.GEOT. NÃO TEC. | M2 | 36.25 | 1.05 |  | 38.0625
67100 | SERVIÇOS DE LIMPEZA MECÂNICA DOS SISTEMAS DE DRENAGEM (GALERIAS, BOCA DE LOBO, PV, ETC), COM UTILIZAÇÃO DE EQUIPAMENTO COMBINADO HIDROJATO/ SUGADOR | [5 empty] | H |  | 266.23
|  | 2001 | AJUDANTE GERAL (SGSP) | H | 19.12 | 1 |  | 19.1287
|  | 2252 | OPERADOR DE EQUIPAMENTO HIDROJATO/ SUGADOR | H | 22.58 | 1 |  | 22.5832
|  | 94312 | EQUIPAMENTO (PARA LIMPEZA DE GALERIAS, BOCAS DE LOBO, ETC), COMBINADO HIDROJATO/SUGADOR, MONTADO EM CHASSIS DE CAMINHÃO TRUCADO | H | 224.53 | 1 |  | 224.5264
67200 | SERVIÇOS DE LIMPEZA MECÂNICA DOS SISTEMAS DE DRENAGEM (GALERIAS, BOCA DE LOBO, PV, ETC), COM UTILIZAÇÃO DE EQUIPAMENTO COMBINADO HIDROJATO/ SUGADOR/ RECICLADOR | [5 empty] | H |  | 343.5
|  | 2001 | AJUDANTE GERAL (SGSP) | H | 19.12 | 1 |  | 19.1287
|  | 2252 | OPERADOR DE EQUIPAMENTO HIDROJATO/ SUGADOR | H | 22.58 | 1 |  | 22.5832
|  | 94313 | EQUIPAMENTO COMBINADO HIDROJATO/ SUGADOR/ RECICLADOR P/ LIMPEZA DE GALERIAS, BOCA DE LOBO ETC, MONTADO EM CAMINHÃO TRUNCADO | H | 301.8 | 1 |  | 301.7961
70100 | ESCORAMENTO CONTÍNUO DE MADEIRA PARA GALERIAS MOLDADAS, COM REAPROVEITAMENTO | [5 empty] | M2 |  | 96.95
|  | 2013 | CARPINTEIRO (SGSP) | H | 22.4 | 1.5 |  | 33.6042
|  | 2099 | SERVENTE (SGSP) | H | 18.22 | 1.5 |  | 27.3396
|  | 11037 | EUCALIPTO D=20 / 30 CM NA BASE - 6M - COM TRATAMENTO E SEM CASCA (CITRIODORA) | M | 71.12 | 0.15 |  | 10.668
|  | 11050 | PEROBA DO NORTE (CUPIÚBA) - TÁBUA DE 3 X 16 CM - BRUTA | M | 19.61 | 0.925 |  | 18.1392
|  | 15516 | PEROBA DO NORTE (CUPIÚBA) - VIGA DE 6 X 16 CM - BRUTA | M | 46.2 | 0.1 |  | 4.62
|  | 17515 | PREGO 18 X 27 COMUM - POLIDO | Kg | 12.91 | 0.2 |  | 2.582
70301 | ESCORAMENTO PARA GALERIAS MOLDADAS, UTILIZANDO PERFIS METÁLICOS, COM REAPROVEITAMENTO - PROFUNDIDADE < OU = 4M, COM BOCA DE 3 À 5M | [5 empty] | M2 |  | 266.69
|  | 2001 | AJUDANTE GERAL (SGSP) | H | 19.12 | 2 |  | 38.2575
|  | 2013 | CARPINTEIRO (SGSP) | H | 22.4 | 1 |  | 22.4028
|  | 2196 | MONTADOR DE ESCORAMENTO METÁLICO (SGSP) | H | 22.09 | 0.5 |  | 11.0467
|  | 2228 | SOLDADOR (SGSP) | H | 37.3 | 0.4 |  | 14.9214
|  | 11230 | CHAPAS E ACESSÓRIOS PARA ESCORAMENTO (CHAPA GROSSA NAS ESPESSURAS 1/2", 1" E 1.1/2") | Kg | 8.66 | 0.3 |  | 2.598
|  | 15515 | PEROBA DO NORTE (CUPIÚBA) - VIGA DE 6 CM X 12 CM - BRUTA | M | 34.6 | 1.39 |  | 48.094
|  | 30640 | PERFIL DE AÇO ASTM-36 | KG | 8.16 | 5.22 |  | 42.5952
|  | 84009 | ELETRODO AWS E 6010 DE 4MM (5/32") | Kg | 43.5 | 0.65 |  | 28.275
|  | 87010 | ACETILENO INCLUSIVE ACETONAGEM | Kg | 49.14 | 0.2 |  | 9.828
|  | 87040 | OXIGÊNIO (SOMENTE A CARGA) | M3 | 8.7 | 0.6 |  | 5.22
|  | 94030 | GUINDASTE DE LANÇA FIXA SOBRE ESTEIRAS - 12 T | H | 91.36 | 0.16 |  | 14.6168
|  | 94203 | BATE ESTACAS ( COMPLEMENTO 22B ) | H | 3.84 | 0.08 |  | 0.3071
|  | 94245 | GUINDASTE HIDRÁULICO SOBRE PNEUS - 20/25 T | H | 297.24 | 0.08 |  | 23.779
|  | 94254 | MÁQUINA DE SOLDA-RETIFICADOR 500A | H | 11.88 | 0.4 |  | 4.7529
70302 | ESCORAMENTO PARA GALERIAS MOLDADAS, UTILIZANDO PERFIS METÁLICOS, COM REAPROVEITAMENTO - PROFUNDIDADE < OU = 4M, COM BOCA DE 5 À 8M | [5 empty] | M2 |  | 292.24
|  | 2001 | AJUDANTE GERAL (SGSP) | H | 19.12 | 2.3 |  | 43.9961
|  | 2013 | CARPINTEIRO (SGSP) | H | 22.4 | 1 |  | 22.4028
|  | 2196 | MONTADOR DE ESCORAMENTO METÁLICO (SGSP) | H | 22.09 | 0.575 |  | 12.7037
|  | 2228 | SOLDADOR (SGSP) | H | 37.3 | 0.46 |  | 17.1596
|  | 11230 | CHAPAS E ACESSÓRIOS PARA ESCORAMENTO (CHAPA GROSSA NAS ESPESSURAS 1/2", 1" E 1.1/2") | Kg | 8.66 | 0.34 |  | 2.9444
|  | 15515 | PEROBA DO NORTE (CUPIÚBA) - VIGA DE 6 CM X 12 CM - BRUTA | M | 34.6 | 1.39 |  | 48.094
|  | 30640 | PERFIL DE AÇO ASTM-36 | KG | 8.16 | 5.9 |  | 48.144
|  | 84009 | ELETRODO AWS E 6010 DE 4MM (5/32") | Kg | 43.5 | 0.73 |  | 31.755
|  | 87010 | ACETILENO INCLUSIVE ACETONAGEM | Kg | 49.14 | 0.23 |  | 11.3022
|  | 87040 | OXIGÊNIO (SOMENTE A CARGA) | M3 | 8.7 | 0.69 |  | 6.003
|  | 94030 | GUINDASTE DE LANÇA FIXA SOBRE ESTEIRAS - 12 T | H | 91.36 | 0.16 |  | 14.6168
|  | 94203 | BATE ESTACAS ( COMPLEMENTO 22B ) | H | 3.84 | 0.08 |  | 0.3071
|  | 94245 | GUINDASTE HIDRÁULICO SOBRE PNEUS - 20/25 T | H | 297.24 | 0.092 |  | 27.3458
|  | 94254 | MÁQUINA DE SOLDA-RETIFICADOR 500A | H | 11.88 | 0.46 |  | 5.4659
70303 | ESCORAMENTO PARA GALERIAS MOLDADAS, UTILIZANDO PERFIS METÁLICOS, COM REAPROVEITAMENTO - PROFUNDIDADE > 4M, < OU = 6M, COM BOCA DE 3 À 5M | [5 empty] | M2 |  | 284.34
|  | 2001 | AJUDANTE GERAL (SGSP) | H | 19.12 | 2.2 |  | 42.0832
|  | 2013 | CARPINTEIRO (SGSP) | H | 22.4 | 1.1 |  | 24.6431
|  | 2196 | MONTADOR DE ESCORAMENTO METÁLICO (SGSP) | H | 22.09 | 0.55 |  | 12.1514
|  | 2228 | SOLDADOR (SGSP) | H | 37.3 | 0.44 |  | 16.4136
|  | 11230 | CHAPAS E ACESSÓRIOS PARA ESCORAMENTO (CHAPA GROSSA NAS ESPESSURAS 1/2", 1" E 1.1/2") | Kg | 8.66 | 0.33 |  | 2.8578
|  | 15515 | PEROBA DO NORTE (CUPIÚBA) - VIGA DE 6 CM X 12 CM - BRUTA | M | 34.6 | 1.39 |  | 48.094
|  | 30640 | PERFIL DE AÇO ASTM-36 | KG | 8.16 | 5.78 |  | 47.1648
|  | 84009 | ELETRODO AWS E 6010 DE 4MM (5/32") | Kg | 43.5 | 0.7 |  | 30.45
|  | 87010 | ACETILENO INCLUSIVE ACETONAGEM | Kg | 49.14 | 0.22 |  | 10.8108
|  | 87040 | OXIGÊNIO (SOMENTE A CARGA) | M3 | 8.7 | 0.66 |  | 5.742
|  | 94030 | GUINDASTE DE LANÇA FIXA SOBRE ESTEIRAS - 12 T | H | 91.36 | 0.16 |  | 14.6168
|  | 94203 | BATE ESTACAS ( COMPLEMENTO 22B ) | H | 3.84 | 0.08 |  | 0.3071
|  | 94245 | GUINDASTE HIDRÁULICO SOBRE PNEUS - 20/25 T | H | 297.24 | 0.08 |  | 23.779
|  | 94254 | MÁQUINA DE SOLDA-RETIFICADOR 500A | H | 11.88 | 0.44 |  | 5.2282
70304 | ESCORAMENTO PARA GALERIAS MOLDADAS, UTILIZANDO PERFIS METÁLICOS, COM REAPROVEITAMENTO - PROFUNDIDADE > 4M, < OU = 6M, COM BOCA DE 5 À 8M | [5 empty] | M2 |  | 311.03
|  | 2001 | AJUDANTE GERAL (SGSP) | H | 19.12 | 2.5 |  | 47.8219
|  | 2013 | CARPINTEIRO (SGSP) | H | 22.4 | 1.1 |  | 24.6431
|  | 2196 | MONTADOR DE ESCORAMENTO METÁLICO (SGSP) | H | 22.09 | 0.63 |  | 13.9188
|  | 2228 | SOLDADOR (SGSP) | H | 37.3 | 0.5 |  | 18.6518
|  | 11230 | CHAPAS E ACESSÓRIOS PARA ESCORAMENTO (CHAPA GROSSA NAS ESPESSURAS 1/2", 1" E 1.1/2") | Kg | 8.66 | 0.37 |  | 3.2042
|  | 15515 | PEROBA DO NORTE (CUPIÚBA) - VIGA DE 6 CM X 12 CM - BRUTA | M | 34.6 | 1.39 |  | 48.094
|  | 30640 | PERFIL DE AÇO ASTM-36 | KG | 8.16 | 6.48 |  | 52.8768
|  | 84009 | ELETRODO AWS E 6010 DE 4MM (5/32") | Kg | 43.5 | 0.8 |  | 34.8
|  | 87010 | ACETILENO INCLUSIVE ACETONAGEM | Kg | 49.14 | 0.25 |  | 12.285
|  | 87040 | OXIGÊNIO (SOMENTE A CARGA) | M3 | 8.7 | 0.75 |  | 6.525
|  | 94030 | GUINDASTE DE LANÇA FIXA SOBRE ESTEIRAS - 12 T | H | 91.36 | 0.16 |  | 14.6168
|  | 94203 | BATE ESTACAS ( COMPLEMENTO 22B ) | H | 3.84 | 0.08 |  | 0.3071
|  | 94245 | GUINDASTE HIDRÁULICO SOBRE PNEUS - 20/25 T | H | 297.24 | 0.092 |  | 27.3458
|  | 94254 | MÁQUINA DE SOLDA-RETIFICADOR 500A | H | 11.88 | 0.5 |  | 5.9412
70305 | ESCORAMENTO PARA GALERIAS MOLDADAS, UTILIZANDO PERFIS METÁLICOS, COM REAPROVEITAMENTO - PROFUNDIDADE > 6M, < OU = 8M, COM BOCA DE 3 À 5M | [5 empty] | M2 |  | 393.89
|  | 2001 | AJUDANTE GERAL (SGSP) | H | 19.12 | 2.42 |  | 46.2915
|  | 2013 | CARPINTEIRO (SGSP) | H | 22.4 | 1.25 |  | 28.0035
|  | 2196 | MONTADOR DE ESCORAMENTO METÁLICO (SGSP) | H | 22.09 | 0.61 |  | 13.477
|  | 2228 | SOLDADOR (SGSP) | H | 37.3 | 0.49 |  | 18.2787
|  | 11230 | CHAPAS E ACESSÓRIOS PARA ESCORAMENTO (CHAPA GROSSA NAS ESPESSURAS 1/2", 1" E 1.1/2") | Kg | 8.66 | 0.88 |  | 7.6208
|  | 15515 | PEROBA DO NORTE (CUPIÚBA) - VIGA DE 6 CM X 12 CM - BRUTA | M | 34.6 | 1.39 |  | 48.094
|  | 30640 | PERFIL DE AÇO ASTM-36 | KG | 8.16 | 15.325 |  | 125.052
|  | 84009 | ELETRODO AWS E 6010 DE 4MM (5/32") | Kg | 43.5 | 0.8 |  | 34.8
|  | 87010 | ACETILENO INCLUSIVE ACETONAGEM | Kg | 49.14 | 0.37 |  | 18.1818
|  | 87040 | OXIGÊNIO (SOMENTE A CARGA) | M3 | 8.7 | 1.1 |  | 9.57
|  | 94030 | GUINDASTE DE LANÇA FIXA SOBRE ESTEIRAS - 12 T | H | 91.36 | 0.16 |  | 14.6168
|  | 94203 | BATE ESTACAS ( COMPLEMENTO 22B ) | H | 3.84 | 0.08 |  | 0.3071
|  | 94245 | GUINDASTE HIDRÁULICO SOBRE PNEUS - 20/25 T | H | 297.24 | 0.08 |  | 23.779
|  | 94254 | MÁQUINA DE SOLDA-RETIFICADOR 500A | H | 11.88 | 0.49 |  | 5.8223
70306 | ESCORAMENTO PARA GALERIAS MOLDADAS, UTILIZANDO PERFIS METÁLICOS, COM REAPROVEITAMENTO - PROFUNDIDADE > 6M, < OU = 8M, COM BOCA DE 5 À 8M | [5 empty] | M2 |  | 447.42
|  | 2001 | AJUDANTE GERAL (SGSP) | H | 19.12 | 2.75 |  | 52.604
|  | 2013 | CARPINTEIRO (SGSP) | H | 22.4 | 1.25 |  | 28.0035
|  | 2196 | MONTADOR DE ESCORAMENTO METÁLICO (SGSP) | H | 22.09 | 0.7 |  | 15.4654
|  | 2228 | SOLDADOR (SGSP) | H | 37.3 | 0.58 |  | 21.6361
|  | 11230 | CHAPAS E ACESSÓRIOS PARA ESCORAMENTO (CHAPA GROSSA NAS ESPESSURAS 1/2", 1" E 1.1/2") | Kg | 8.66 | 1.05 |  | 9.093
|  | 15515 | PEROBA DO NORTE (CUPIÚBA) - VIGA DE 6 CM X 12 CM - BRUTA | M | 34.6 | 1.39 |  | 48.094
|  | 30640 | PERFIL DE AÇO ASTM-36 | KG | 8.16 | 18.6 |  | 151.776
|  | 84009 | ELETRODO AWS E 6010 DE 4MM (5/32") | Kg | 43.5 | 0.9 |  | 39.15
|  | 87010 | ACETILENO INCLUSIVE ACETONAGEM | Kg | 49.14 | 0.43 |  | 21.1302
|  | 87040 | OXIGÊNIO (SOMENTE A CARGA) | M3 | 8.7 | 1.3 |  | 11.31
|  | 94030 | GUINDASTE DE LANÇA FIXA SOBRE ESTEIRAS - 12 T | H | 91.36 | 0.16 |  | 14.6168
|  | 94203 | BATE ESTACAS ( COMPLEMENTO 22B ) | H | 3.84 | 0.08 |  | 0.3071
|  | 94245 | GUINDASTE HIDRÁULICO SOBRE PNEUS - 20/25 T | H | 297.24 | 0.092 |  | 27.3458
|  | 94254 | MÁQUINA DE SOLDA-RETIFICADOR 500A | H | 11.88 | 0.58 |  | 6.8918
70500 | PERFIS METÁLICOS PERDIDOS EM ESCORAMENTOS, NO CASO DE IMPOSSIBILIDADE DO REAPROVEITAMENTO PREVISTO NOS ITENS 7.3. | [5 empty] | M2 |  | 309.57
|  | 30640 | PERFIL DE AÇO ASTM-36 | KG | 8.16 | 37.9375 |  | 309.57
70600 | CIMBRAMENTO EM GALERIA MOLDADA | [5 empty] | M3 |  | 49.82
|  | 2013 | CARPINTEIRO (SGSP) | H | 22.4 | 0.7 |  | 15.6819
|  | 2014 | AJUDANTE DE CARPINTEIRO (SGSP) | H | 19.15 | 0.7 |  | 13.4081
|  | 11046 | PINUS - PONTALETE DE 3" X 3" - BRUTO | M | 5.18 | 0.833 |  | 4.3149
|  | 15515 | PEROBA DO NORTE (CUPIÚBA) - VIGA DE 6 CM X 12 CM - BRUTA | M | 34.6 | 0.4 |  | 13.84
|  | 17515 | PREGO 18 X 27 COMUM - POLIDO | Kg | 12.91 | 0.2 |  | 2.582
70700 | FORMA PARA GALERIA MOLDADA | [5 empty] | M2 |  | 53
|  | 2013 | CARPINTEIRO (SGSP) | H | 22.4 | 1 |  | 22.4028
|  | 2014 | AJUDANTE DE CARPINTEIRO (SGSP) | H | 19.15 | 1 |  | 19.1545
|  | 11001 | DESMOLDANTE PARA FORMAS | L | 9.39 | 0.05 |  | 0.4695
|  | 11021 | COMPENSADO RESINADO 12MM COLA BRANCA - CHAPA DE 2,20 X 1,10 M | M2 | 19.59 | 0.22 |  | 4.3098
|  | 11046 | PINUS - PONTALETE DE 3" X 3" - BRUTO | M | 5.18 | 0.28 |  | 1.4504
|  | 11066 | PINUS - SARRAFO DE 1" X 4" - BRUTO | M | 1.99 | 0.27 |  | 0.5373
|  | 17515 | PREGO 18 X 27 COMUM - POLIDO | Kg | 12.91 | 0.2 |  | 2.582
|  | 94030 | GUINDASTE DE LANÇA FIXA SOBRE ESTEIRAS - 12 T | H | 91.36 | 0.023 |  | 2.1011
70800 | FORNECIMENTO E APLICAÇÃO DE AÇO CA-25 | [5 empty] | KG |  | 13.72
|  | 2016 | AJUDANTE DE FERREIRO - ARMADOR (SGSP) | H | 18.84 | 0.08 |  | 1.5076
|  | 2102 | ARMADOR - OFICIAL FERREIRO (SGSP) | H | 24.13 | 0.08 |  | 1.9304
|  | 11503 | AÇO CA-25 - 8,0 MM - 5/16" - LISO | Kg | 9.12 | 1.1 |  | 10.032
|  | 17740 | ARAME RECOZIDO N. 16 E N. 18 | Kg | 12.92 | 0.02 |  | 0.2584
70900 | FORNECIMENTO E APLICAÇÃO DE AÇO CA-50 - DIÂMETRO < 1/2" | [5 empty] | KG |  | 12.44
|  | 2016 | AJUDANTE DE FERREIRO - ARMADOR (SGSP) | H | 18.84 | 0.08 |  | 1.5076
|  | 2102 | ARMADOR - OFICIAL FERREIRO (SGSP) | H | 24.13 | 0.08 |  | 1.9304
|  | 11513 | AÇO CA-50 - 10,0 MM - 3/8" - NERVURADO | Kg | 7.95 | 1.1 |  | 8.745
|  | 17740 | ARAME RECOZIDO N. 16 E N. 18 | Kg | 12.92 | 0.02 |  | 0.2584
71000 | FORNECIMENTO E APLICAÇÃO DE AÇO CA-50 - DIÂMETRO > OU = 1/2" | [5 empty] | KG |  | 12.47
|  | 2016 | AJUDANTE DE FERREIRO - ARMADOR (SGSP) | H | 18.84 | 0.08 |  | 1.5076
|  | 2102 | ARMADOR - OFICIAL FERREIRO (SGSP) | H | 24.13 | 0.08 |  | 1.9304
|  | 11515 | AÇO CA-50 - 16,0 MM - 5/8" - NERVURADO | Kg | 7.98 | 1.1 |  | 8.778
|  | 17740 | ARAME RECOZIDO N. 16 E N. 18 | Kg | 12.92 | 0.02 |  | 0.2584
71100 | FORNECIMENTO E APLICAÇÃO DE AÇO CA-60 | [5 empty] | KG |  | 13.69
|  | 2016 | AJUDANTE DE FERREIRO - ARMADOR (SGSP) | H | 18.84 | 0.08 |  | 1.5076
|  | 2102 | ARMADOR - OFICIAL FERREIRO (SGSP) | H | 24.13 | 0.08 |  | 1.9304
|  | 11522 | AÇO CA-60 - 5,0 MM | Kg | 9.09 | 1.1 |  | 9.999
|  | 17740 | ARAME RECOZIDO N. 16 E N. 18 | Kg | 12.92 | 0.02 |  | 0.2584
71200 | FORNECIMENTO E APLICAÇÃO DE TELA DE AÇO | [5 empty] | KG |  | 10
|  | 2016 | AJUDANTE DE FERREIRO - ARMADOR (SGSP) | H | 18.84 | 0.04 |  | 0.7538
|  | 2102 | ARMADOR - OFICIAL FERREIRO (SGSP) | H | 24.13 | 0.04 |  | 0.9652
|  | 17740 | ARAME RECOZIDO N. 16 E N. 18 | Kg | 12.92 | 0.01 |  | 0.1292
|  | 27540 | TELA SOLDADA NERVURADA Q-196 PAINEL (AÇO CA60 - MALHA 10 X 10 CM - FIO 5,0 MM) | Kg | 8 | 1.02 |  | 8.16
71300 | FORNECIMENTO E APLICAÇÃO DE CONCRETO USINADO FCK=10MPA | [5 empty] | M3 |  | 353.66
|  | 2020 | PEDREIRO (SGSP) | H | 22.58 | 1 |  | 22.5832
|  | 2099 | SERVENTE (SGSP) | H | 18.22 | 2 |  | 36.4529
|  | 10520 | CONCRETO USINADO, BRITA 1E2,SLUMP 5+OU-1cm / FCK= 10,0MPA | M3 | 286.05 | 1.03 |  | 294.6315
71400 | FORNECIMENTO E APLICAÇÃO DE CONCRETO USINADO FCK=15,0MPA | [5 empty] | M3 |  | 365.04
|  | 2020 | PEDREIRO (SGSP) | H | 22.58 | 1 |  | 22.5832
|  | 2099 | SERVENTE (SGSP) | H | 18.22 | 2 |  | 36.4529
|  | 10522 | CONCRETO USINADO, BRITA 1E2,SLUMP 5+OU-1cm / FCK= 15,0MPA | M3 | 297.1 | 1.03 |  | 306.013
71500 | FORNECIMENTO E APLICAÇÃO DE CONCRETO USINADO FCK=20,0MPA | [5 empty] | M3 |  | 376.87
|  | 2020 | PEDREIRO (SGSP) | H | 22.58 | 1 |  | 22.5832
|  | 2099 | SERVENTE (SGSP) | H | 18.22 | 2 |  | 36.4529
|  | 10524 | CONCRETO USINADO, BRITA 1E2,SLUMP 5+OU-1cm / FCK= 20,0MPA | M3 | 308.58 | 1.03 |  | 317.8374
71600 | FORNECIMENTO E APLICAÇÃO DE CONCRETO USINADO FCK=25MPA | [5 empty] | M3 |  | 389.15
|  | 2020 | PEDREIRO (SGSP) | H | 22.58 | 1 |  | 22.5832
|  | 2099 | SERVENTE (SGSP) | H | 18.22 | 2 |  | 36.4529
|  | 10527 | CONCRETO USINADO, BRITA 1E2,SLUMP 5+OU-1cm / FCK= 25,0MPA | M3 | 320.5 | 1.03 |  | 330.115
71700 | FORNECIMENTO E APLICAÇÃO DE CONCRETO USINADO FCK=30,0MPA | [5 empty] | M3 |  | 401.91
|  | 2020 | PEDREIRO (SGSP) | H | 22.58 | 1 |  | 22.5832
|  | 2099 | SERVENTE (SGSP) | H | 18.22 | 2 |  | 36.4529
|  | 10529 | CONCRETO USINADO, BRITA 1E2,SLUMP 5+OU-1cm / FCK= 30,0MPA | M3 | 332.89 | 1.03 |  | 342.8767
71800 | ENROCAMENTO DE PEDRA EM TALUDES | [5 empty] | M3 |  | 308.39
|  | 2099 | SERVENTE (SGSP) | H | 18.22 | 10 |  | 182.2646
|  | 10553 | PEDRA MARROADA | M3 | 84.09 | 1.5 |  | 126.135
71900 | BARBACANS DE TUBOS DE PVC - DIÂMETRO 4" | [5 empty] | UN |  | 41.79
|  | 2020 | PEDREIRO (SGSP) | H | 22.58 | 0.2 |  | 4.5166
|  | 2099 | SERVENTE (SGSP) | H | 18.22 | 0.8 |  | 14.5811
|  | 72442 | TUBO DE PVC CORRUGADO E PERFURADO P/ DRENO 4" | M | 45.39 | 0.5 |  | 22.695
72000 | MURO DE ARRIMO DE RACHÃO COM ARGAMASSA DE CIMENTO E AREIA 1:3 | [5 empty] | M3 |  | 605.29
|  | 2020 | PEDREIRO (SGSP) | H | 22.58 | 8 |  | 180.6662
|  | 2099 | SERVENTE (SGSP) | H | 18.22 | 8 |  | 145.8116
|  | 10546 | PEDRA RACHÃO D= 10 A 15 CM | M3 | 85.19 | 0.65 |  | 55.3735
|  | 10630 | ARGAMASSA DE CIMENTO COM AREIA GROSSA 1:3 | M3 | 558.6 | 0.4 |  | 223.4412
72200 | DESASSOREAMENTO, LIMPEZA E REMOÇÃO DE MATERIAL DE GALERIA MOLDADA | [5 empty] | M3 |  | 170.05
|  | 2099 | SERVENTE (SGSP) | H | 18.22 | 7.62 |  | 138.8856
|  | 94015 | PÁ CARREGADEIRA DE PNEUS - 1,80 M3 | H | 173.24 | 0.015 |  | 2.5986
|  | 94113 | CAMINHÃO BASCULANTE - 4 M3 | H | 129.86 | 0.22 |  | 28.5702
72300 | FORNECIMENTO E COLOCAÇÃO DE GABIÃO TIPO CAIXA, H = 0,50 M, DE MALHA 8 X 10CM, GALVANIZADO, DE FIO Ø = 2,7MM | [5 empty] | M3 |  | 775.01
|  | 2013 | CARPINTEIRO (SGSP) | H | 22.4 | 0.5 |  | 11.2014
|  | 2099 | SERVENTE (SGSP) | H | 18.22 | 4.5 |  | 82.019
|  | 10546 | PEDRA RACHÃO D= 10 A 15 CM | M3 | 85.19 | 1.3 |  | 110.747
|  | 11066 | PINUS - SARRAFO DE 1" X 4" - BRUTO | M | 1.99 | 4 |  | 7.96
|  | 22020 | GABIÃO TIPO CAIXA, H=0,50M, MALHA 8X10, FIO 2,7MM - GALV. (GAIOLA VAZIA) | M3 | 528.41 | 1 |  | 528.41
|  | 94233 | ESCAVADEIRA HIDRÁULICA SOBRE ESTEIRAS CAP. 1,50 M3 | H | 173.37 | 0.2 |  | 34.6745
72400 | FORNECIMENTO E COLOCAÇÃO DE GABIÃO TIPO CAIXA, H = 1,00M, DE MALHA 8 X 10CM, GALVANIZADO, DE FIO Ø = 2,7MM | [5 empty] | M3 |  | 624.36
|  | 2013 | CARPINTEIRO (SGSP) | H | 22.4 | 0.5 |  | 11.2014
|  | 2099 | SERVENTE (SGSP) | H | 18.22 | 4.5 |  | 82.019
|  | 10546 | PEDRA RACHÃO D= 10 A 15 CM | M3 | 85.19 | 1.3 |  | 110.747
|  | 11066 | PINUS - SARRAFO DE 1" X 4" - BRUTO | M | 1.99 | 4 |  | 7.96
|  | 22015 | GABIÃO TIPO CAIXA, H=1,00M, MALHA 8X10, FIO 2,7MM - GALV. (GAIOLA VAZIA) | M3 | 377.76 | 1 |  | 377.76
|  | 94233 | ESCAVADEIRA HIDRÁULICA SOBRE ESTEIRAS CAP. 1,50 M3 | H | 173.37 | 0.2 |  | 34.6745
72500 | FORNECIMENTO E COLOCAÇÃO DE GABIÃO TIPO CAIXA, H = 0,50M, DE MALHA 8 X 10CM, GALVANIZADO E REVESTIDO EM PVC, DE FIO Ø = 2,4MM | [5 empty] | M3 |  | 786.97
|  | 2013 | CARPINTEIRO (SGSP) | H | 22.4 | 0.5 |  | 11.2014
|  | 2099 | SERVENTE (SGSP) | H | 18.22 | 4.5 |  | 82.019
|  | 10546 | PEDRA RACHÃO D= 10 A 15 CM | M3 | 85.19 | 1.3 |  | 110.747
|  | 11066 | PINUS - SARRAFO DE 1" X 4" - BRUTO | M | 1.99 | 4 |  | 7.96
|  | 22030 | GABIÃO TIPO CAIXA, H=0,50M, MALHA 8X10, FIO 2,4MM - PVC (GAIOLA VAZIA) | M3 | 540.37 | 1 |  | 540.37
|  | 94233 | ESCAVADEIRA HIDRÁULICA SOBRE ESTEIRAS CAP. 1,50 M3 | H | 173.37 | 0.2 |  | 34.6745
72600 | FORNECIMENTO E COLOCAÇÃO DE GABIÃO TIPO CAIXA, H = 1,00M, DE MALHA 8 X 10CM, GALVANIZADO E REVESTIDO EM PVC, DE FIO Ø = 2,4MM | [5 empty] | M3 |  | 680.61
|  | 2013 | CARPINTEIRO (SGSP) | H | 22.4 | 0.5 |  | 11.2014
|  | 2099 | SERVENTE (SGSP) | H | 18.22 | 4.5 |  | 82.019
|  | 10546 | PEDRA RACHÃO D= 10 A 15 CM | M3 | 85.19 | 1.3 |  | 110.747
|  | 11066 | PINUS - SARRAFO DE 1" X 4" - BRUTO | M | 1.99 | 4 |  | 7.96
|  | 22010 | GABIÃO TIPO CAIXA, H=1,00M, MALHA 8X10, FIO 2,4MM - GALV. E PVC (GAIOLA VAZIA) | M3 | 434.01 | 1 |  | 434.01
|  | 94233 | ESCAVADEIRA HIDRÁULICA SOBRE ESTEIRAS CAP. 1,50 M3 | H | 173.37 | 0.2 |  | 34.6745
73000 | FORNECIMENTO E COLOCAÇÃO DE GABIÃO TIPO COLCHÃO RENO, H = 0,17M, DE MALHA 6 X 8CM, GALVANIZADO, REVESTIDO EM PVC, DE FIO Ø = 2,0MM | [5 empty] | M2 |  | 216.12
|  | 2013 | CARPINTEIRO (SGSP) | H | 22.4 | 0.175 |  | 3.9204
|  | 2099 | SERVENTE (SGSP) | H | 18.22 | 0.765 |  | 13.9432
|  | 10546 | PEDRA RACHÃO D= 10 A 15 CM | M3 | 85.19 | 0.221 |  | 18.8269
|  | 11066 | PINUS - SARRAFO DE 1" X 4" - BRUTO | M | 1.99 | 1.4 |  | 2.786
|  | 22040 | GABIÃO TIPO COLCHÃO RENO, H=0,17M, MALHA 6X8 , FIO 2,0MM PVC (GAIOLA VAZIA) | M2 | 170.75 | 1 |  | 170.75
|  | 94233 | ESCAVADEIRA HIDRÁULICA SOBRE ESTEIRAS CAP. 1,50 M3 | H | 173.37 | 0.034 |  | 5.8946
73100 | FORNECIMENTO E COLOCAÇÃO DE GABIÃO TIPO COLCHÃO RENO, H = 0,23M, DE MALHA 6 X 8CM, GALVANIZADO, REVESTIDO EM PVC, DE FIO Ø = 2,0MM | [5 empty] | M2 |  | 248.19
|  | 2013 | CARPINTEIRO (SGSP) | H | 22.4 | 0.175 |  | 3.9204
|  | 2099 | SERVENTE (SGSP) | H | 18.22 | 1.035 |  | 18.8643
|  | 10546 | PEDRA RACHÃO D= 10 A 15 CM | M3 | 85.19 | 0.299 |  | 25.4718
|  | 11066 | PINUS - SARRAFO DE 1" X 4" - BRUTO | M | 1.99 | 1.4 |  | 2.786
|  | 22050 | GABIÃO TIPO COLCHÃO RENO, H=0,23M, MALHA 6X8, FIO 2,0MM PVC (GAIOLA VAZIA) | M2 | 189.18 | 1 |  | 189.18
|  | 94233 | ESCAVADEIRA HIDRÁULICA SOBRE ESTEIRAS CAP. 1,50 M3 | H | 173.37 | 0.046 |  | 7.9751
73200 | FORNECIMENTO E COLOCAÇÃO DE GABIÃO TIPO COLCHÃO RENO, H = 0,30M, DE MALHA 6 X 8CM, GALVANIZADO, REVESTIDO EM PVC, DE FIO Ø = 2,0MM | [5 empty] | M2 |  | 264.11
|  | 2013 | CARPINTEIRO (SGSP) | H | 22.4 | 0.175 |  | 3.9204
|  | 2099 | SERVENTE (SGSP) | H | 18.22 | 1.35 |  | 24.6057
|  | 10546 | PEDRA RACHÃO D= 10 A 15 CM | M3 | 85.19 | 0.39 |  | 33.2241
|  | 11066 | PINUS - SARRAFO DE 1" X 4" - BRUTO | M | 1.99 | 1.4 |  | 2.786
|  | 22050 | GABIÃO TIPO COLCHÃO RENO, H=0,23M, MALHA 6X8, FIO 2,0MM PVC (GAIOLA VAZIA) | M2 | 189.18 | 1 |  | 189.18
|  | 94233 | ESCAVADEIRA HIDRÁULICA SOBRE ESTEIRAS CAP. 1,50 M3 | H | 173.37 | 0.06 |  | 10.4023
73400 | FORNECIMENTO E COLOCAÇÃO DE GABIÃO TIPO SACO, D = 0,65M, DE MALHA 8 X 10CM, GALVANIZADO, REVESTIDO EM PVC, DE FIO Ø = 2,4MM | [5 empty] | M3 |  | 626.97
|  | 2099 | SERVENTE (SGSP) | H | 18.22 | 3.5 |  | 63.7926
|  | 10546 | PEDRA RACHÃO D= 10 A 15 CM | M3 | 85.19 | 1.3 |  | 110.747
|  | 22060 | GABIÃO TIPO SACO, D=0,65M -MALHA 8X10-FIO 2,4MM -REV. PVC (GAIOLA VAZIA) | M3 | 434.16 | 1 |  | 434.16
|  | 94030 | GUINDASTE DE LANÇA FIXA SOBRE ESTEIRAS - 12 T | H | 91.36 | 0.2 |  | 18.271
73500 | ESGOTAMENTO D'ÁGUA COM BOMBA SUBMERSA - POTÊNCIA ATÉ 5HP | [5 empty] | HPXH |  | 1.35
|  | 2001 | AJUDANTE GERAL (SGSP) | H | 19.12 | 0.0027 |  | 0.0516
|  | 2041 | ELETRICISTA (SGSP) | H | 24.41 | 0.0056 |  | 0.1367
|  | 84021 | MANGUEIRA FLEXÍVEL 3" - TRANSPARENTE COM ESPIRAL LARANJA - PARA SUCÇÃO DE DESCARGA DE ÁGUA | M | 67.76 | 0.001 |  | 0.0677
|  | 94209 | BOMBA SUBMERSÍVEL DE DRENAGEM 5 HP | H | 5.48 | 0.2 |  | 1.0957
73600 | MURO DE ARRIMO EM PEÇAS PRÉ-FABRICADAS DE CONCFRETO COM SISTEMA DE ENCAIXE TIPO "S" 20CM | [5 empty] | PEÇA |  | 6.22
|  | 2020 | PEDREIRO (SGSP) | H | 22.58 | 0.00328 |  | 0.074
|  | 2099 | SERVENTE (SGSP) | H | 18.22 | 0.00656 |  | 0.1195
|  | 22080 | PEÇAS PRÉ-FABRICADAS DE CONCRETO COM SISTEMA DE ENCAIXE TIPO “S” , 25 X 20 CM PARA CONTENÇÃO | Un | 5.46 | 1 |  | 5.46
|  | 94233 | ESCAVADEIRA HIDRÁULICA SOBRE ESTEIRAS CAP. 1,50 M3 | H | 173.37 | 0.00328 |  | 0.5686
73700 | MURO DE ARRIMO EM PEÇAS PRÉ-FABRICADAS DE CONCRETO COM SISTEMA DE ENCAIXE TIPO "S" 10CM | [5 empty] | PEÇA |  | 3.77
|  | 2020 | PEDREIRO (SGSP) | H | 22.58 | 0.00164 |  | 0.037
|  | 2099 | SERVENTE (SGSP) | H | 18.22 | 0.00328 |  | 0.0597
|  | 22081 | PEÇAS PRÉ-FABRICADAS DE CONCRETO COM SISTEMA DE ENCAIXE TIPO “S” , 25 X 10 CM PARA CONTENÇÃO | Un | 3.39 | 1 |  | 3.39
|  | 94233 | ESCAVADEIRA HIDRÁULICA SOBRE ESTEIRAS CAP. 1,50 M3 | H | 173.37 | 0.00164 |  | 0.2843
74001 | FORNECIMENTO E COLOCAÇÃO DE MANTA GEOTÊXTIL COM RESISTÊNCIA À TRAÇÃO LONGITUDINAL DE 7KN/M E TRAÇÃO TRANSVERSAL DE 6KN/M EM JUNTA DE DILATAÇÃO | [5 empty] | M2 |  | 9.69
|  | 1003 | AJUDANTE GERAL (SGSP) | H | 19.53 | 0.18 |  | 3.5155
|  | 24105 | MANTA GEOTÊXTIL C/ RESISTÊNCIA À TRAÇÃO LONG. DE 7 KN/M E TRAÇÃO TRANSV. 6 KN/M | M2 | 2.54 | 1.05 |  | 2.667
|  | 28006 | COLA A BASE DE BORRACHA SINTÉTICA | Kg | 35.08 | 0.1 |  | 3.508
74002 | FORNECIMENTO E COLOCAÇÃO DE MANTA GEOTÊXTIL COM RESISTÊNCIA À TRAÇÃO LONGITUDINAL DE 8KN/M E TRAÇÃO TRANSVERSAL DE 7KN/M EM JUNTA DE DILATAÇÃO | [5 empty] | M2 |  | 10.25
|  | 1003 | AJUDANTE GERAL (SGSP) | H | 19.53 | 0.18 |  | 3.5155
|  | 24106 | MANTA GEOTÊXTIL C/ RESISTÊNCIA À TRAÇÃO LONG. DE 8 KN/M E TRAÇÃO TRANSV. 7 KN/M | M2 | 3.08 | 1.05 |  | 3.234
|  | 28006 | COLA A BASE DE BORRACHA SINTÉTICA | Kg | 35.08 | 0.1 |  | 3.508
74003 | FORNECIMENTO E COLOCAÇÃO DE MANTA GEOTÊXTIL COM RESISTÊNCIA À TRAÇÃO LONGITUDINAL DE 9KN/M E TRAÇÃO TRANSVERSAL DE 8KN/M EM JUNTA DE DILATAÇÃO | [5 empty] | M2 |  | 10.7
|  | 1003 | AJUDANTE GERAL (SGSP) | H | 19.53 | 0.18 |  | 3.5155
|  | 24107 | MANTA GEOTÊXTIL C/ RESISTÊNCIA À TRAÇÃO LONG. DE 9 KN/M E TRAÇÃO TRANSV. 8 KN/M | M2 | 3.51 | 1.05 |  | 3.6855
|  | 28006 | COLA A BASE DE BORRACHA SINTÉTICA | Kg | 35.08 | 0.1 |  | 3.508
74004 | FORNECIMENTO E COLOCAÇÃO DE MANTA GEOTÊXTIL COM RESISTÊNCIA À TRAÇÃO LONGITUDINAL DE 10KN/M E TRAÇÃO TRANSVERSAL DE 9KN/M EM JUNTA DE DILATAÇÃO | [5 empty] | M2 |  | 10.9
|  | 1003 | AJUDANTE GERAL (SGSP) | H | 19.53 | 0.18 |  | 3.5155
|  | 24108 | MANTA GEOTÊXTIL C/ RESISTÊNCIA À TRAÇÃO LONG. DE 10 KN/M E TRAÇÃO TRANSV. 9 KN/M | M2 | 3.7 | 1.05 |  | 3.885
|  | 28006 | COLA A BASE DE BORRACHA SINTÉTICA | Kg | 35.08 | 0.1 |  | 3.508
74005 | FORNECIMENTO E COLOCAÇÃO DE MANTA GEOTÊXTIL COM RESISTÊNCIA À TRAÇÃO LONGITUDINAL DE 14KN/M E TRAÇÃO TRANSVERSAL DE 12KN/M EM JUNTA DE DILATAÇÃO | [5 empty] | M2 |  | 12.18
|  | 1003 | AJUDANTE GERAL (SGSP) | H | 19.53 | 0.18 |  | 3.5155
|  | 24109 | MANTA GEOTÊXTIL C/ RESISTÊNCIA À TRAÇÃO LONG. DE 14 KN/M E TRAÇÃO TRANSV. 12 KN/M | M2 | 4.92 | 1.05 |  | 5.166
|  | 28006 | COLA A BASE DE BORRACHA SINTÉTICA | Kg | 35.08 | 0.1 |  | 3.508
74006 | FORNECIMENTO E COLOCAÇÃO DE MANTA GEOTÊXTIL COM RESISTÊNCIA À TRAÇÃO LONGITUDINAL DE 16KN/M E TRAÇÃO TRANSVERSAL DE 14KN/M EM JUNTA DE DILATAÇÃO | [5 empty] | M2 |  | 12.93
|  | 1003 | AJUDANTE GERAL (SGSP) | H | 19.53 | 0.18 |  | 3.5155
|  | 24110 | MANTA GEOTÊXTIL C/ RESISTÊNCIA À TRAÇÃO LONG. DE 16 KN/M E TRAÇÃO TRANSV. 14 KN/M | M2 | 5.63 | 1.05 |  | 5.9115
|  | 28006 | COLA A BASE DE BORRACHA SINTÉTICA | Kg | 35.08 | 0.1 |  | 3.508
74007 | FORNECIMENTO E COLOCAÇÃO DE MANTA GEOTÊXTIL COM RESISTÊNCIA À TRAÇÃO LONGITUDINAL DE 21KN/M E TRAÇÃO TRANSVERSAL DE 19KN/M EM JUNTA DE DILATAÇÃO | [5 empty] | M2 |  | 14.83
|  | 1003 | AJUDANTE GERAL (SGSP) | H | 19.53 | 0.18 |  | 3.5155
|  | 24111 | MANTA GEOTÊXTIL C/ RESISTÊNCIA À TRAÇÃO LONG. DE 21 KN/M E TRAÇÃO TRANSV. 19 KN/M | M2 | 7.44 | 1.05 |  | 7.812
|  | 28006 | COLA A BASE DE BORRACHA SINTÉTICA | Kg | 35.08 | 0.1 |  | 3.508
74008 | FORNECIMENTO E COLOCAÇÃO DE MANTA GEOTÊXTIL COM RESISTÊNCIA À TRAÇÃO LONGITUDINAL DE 26KN/M E TRAÇÃO TRANSVERSAL DE 23KN/M EM JUNTA DE DILATAÇÃO | [5 empty] | M2 |  | 16.12
|  | 1003 | AJUDANTE GERAL (SGSP) | H | 19.53 | 0.18 |  | 3.5155
|  | 24112 | MANTA GEOTÊXTIL C/ RESISTÊNCIA À TRAÇÃO LONG. DE 26 KN/M E TRAÇÃO TRANSV. 23 KN/M | M2 | 8.67 | 1.05 |  | 9.1035
|  | 28006 | COLA A BASE DE BORRACHA SINTÉTICA | Kg | 35.08 | 0.1 |  | 3.508
74009 | FORNECIMENTO E COLOCAÇÃO DE MANTA GEOTÊXTIL COM RESISTÊNCIA À TRAÇÃO LONGITUDINAL DE 31KN/M E TRAÇÃO TRANSVERSAL DE 27KN/M EM JUNTA DE DILATAÇÃO | [5 empty] | M2 |  | 18.46
|  | 1003 | AJUDANTE GERAL (SGSP) | H | 19.53 | 0.18 |  | 3.5155
|  | 24113 | MANTA GEOTÊXTIL C/ RESISTÊNCIA À TRAÇÃO LONG. DE 31 KN/M E TRAÇÃO TRANSV. 27 KN/M | M2 | 10.9 | 1.05 |  | 11.445
|  | 28006 | COLA A BASE DE BORRACHA SINTÉTICA | Kg | 35.08 | 0.1 |  | 3.508
80100 | FORNECIMENTO E CRAVAÇÃO DE ESTACAS DE EUCALIPTO - DIÂMETRO 20 À 30CM | [5 empty] | M |  | 90.49
|  | 2001 | AJUDANTE GERAL (SGSP) | H | 19.12 | 0.3 |  | 5.7386
|  | 11037 | EUCALIPTO D=20 / 30 CM NA BASE - 6M - COM TRATAMENTO E SEM CASCA (CITRIODORA) | M | 71.12 | 1.1 |  | 78.232
|  | 94201 | BATE ESTACA MARTELO - 40 T | H | 65.2 | 0.1 |  | 6.5203
80200 | FORNECIMENTO E CRAVAÇÃO DE ESTACAS DE CONCRETO PARA 20T | [5 empty] | M |  | 58.26
|  | 10001 | FORNECIMENTO E CRAVAÇÃO DE ESTACA DE CONCRETO PRÉ-MOLDADA COM CARGA ADMISSÍVEL P/ ESTRUTURA DE 20T - ATÉ 10M | M | 56.57 | 1.03 |  | 58.2671
80300 | FORNECIMENTO E CRAVAÇÃO DE ESTACA DE CONCRETO PARA 30T | [5 empty] | M |  | 68.16
|  | 10002 | FORNECIMENTO E CRAVAÇÃO DE ESTACA DE CONCRETO PRÉ-MOLDADA COM CARGA ADMISSÍVEL P/ ESTRUTURA DE 30T - ATÉ 10M | M | 66.18 | 1.03 |  | 68.1654
80400 | FORNECIMENTO E CRAVAÇÃO DE ESTACAS DE CONCRETO PARA 40T | [5 empty] | M |  | 86.06
|  | 10003 | FORNECIMENTO E CRAVAÇÃO DE ESTACA DE CONCRETO PRÉ-MOLDADA COM CARGA ADMISSÍVEL P/ ESTRUTURA DE 40T - ATÉ 10M | M | 83.56 | 1.03 |  | 86.0668
80500 | FORNECIMENTO E CRAVAÇÃO DE ESTACA DE CONCRETO PARA 50T | [5 empty] | M |  | 104.21
|  | 10006 | FORNECIMENTO E CRAVAÇÃO DE ESTACA DE CONCRETO PRÉ-MOLDADA COM CARGA ADMISSÍVEL P/ ESTRUTURA DE 50T - ATÉ 10M | M | 101.18 | 1.03 |  | 104.2154
80600 | FORNECIMENTO E CRAVAÇÃO DE ESTACA METÁLICA - PERFIL DE AÇO LAMINADO W 250X32,7 | [5 empty] | M |  | 300.87
|  | 2001 | AJUDANTE GERAL (SGSP) | H | 19.12 | 0.3 |  | 5.7386
|  | 30680 | PERFIL "I" DE AÇO LAMINADO - W 250 X 32,7 | Kg | 8.32 | 32.7 |  | 272.064
|  | 94202 | BATE ESTACA MARTELO - 80 T | H | 230.71 | 0.1 |  | 23.0707
80700 | FORNECIMENTO E CRAVAÇÃO DE ESTACA METÁLICA - PERFIL DE AÇO LAMINADO W 310X52 | [5 empty] | M |  | 444.8
|  | 2001 | AJUDANTE GERAL (SGSP) | H | 19.12 | 0.3 |  | 5.7386
|  | 30681 | PERFIL "I" DE AÇO LAMINADO - W 310 X 52,0 | Kg | 8 | 52 |  | 416
|  | 94202 | BATE ESTACA MARTELO - 80 T | H | 230.71 | 0.1 |  | 23.0707
81300 | FORMA PARA SAPATAS E BALDRAMES | [5 empty] | M2 |  | 58.27
|  | 2013 | CARPINTEIRO (SGSP) | H | 22.4 | 1.2 |  | 26.8833
|  | 2014 | AJUDANTE DE CARPINTEIRO (SGSP) | H | 19.15 | 1.2 |  | 22.9854
|  | 11066 | PINUS - SARRAFO DE 1" X 4" - BRUTO | M | 1.99 | 0.5 |  | 0.995
|  | 11070 | PINUS - TÁBUA DE 1" X 12" - BRUTA | M | 7.61 | 0.72 |  | 5.4792
|  | 17515 | PREGO 18 X 27 COMUM - POLIDO | Kg | 12.91 | 0.15 |  | 1.9365
81401 | FORMA COMUM, INCLUSIVE CIMBRAMENTO | [5 empty] | M2 |  | 75.76
|  | 2013 | CARPINTEIRO (SGSP) | H | 22.4 | 1.4 |  | 31.3639
|  | 2014 | AJUDANTE DE CARPINTEIRO (SGSP) | H | 19.15 | 1.4 |  | 26.8163
|  | 11046 | PINUS - PONTALETE DE 3" X 3" - BRUTO | M | 5.18 | 1.5 |  | 7.77
|  | 11066 | PINUS - SARRAFO DE 1" X 4" - BRUTO | M | 1.99 | 0.88 |  | 1.7512
|  | 11070 | PINUS - TÁBUA DE 1" X 12" - BRUTA | M | 7.61 | 0.72 |  | 5.4792
|  | 17515 | PREGO 18 X 27 COMUM - POLIDO | Kg | 12.91 | 0.2 |  | 2.582
81402 | FORMA COMUM, EXCLUSIVE CIMBRAMENTO | [5 empty] | M2 |  | 59.03
|  | 2013 | CARPINTEIRO (SGSP) | H | 22.4 | 1.2 |  | 26.8833
|  | 2014 | AJUDANTE DE CARPINTEIRO (SGSP) | H | 19.15 | 1.2 |  | 22.9854
|  | 11066 | PINUS - SARRAFO DE 1" X 4" - BRUTO | M | 1.99 | 0.88 |  | 1.7512
|  | 11070 | PINUS - TÁBUA DE 1" X 12" - BRUTA | M | 7.61 | 0.72 |  | 5.4792
|  | 17515 | PREGO 18 X 27 COMUM - POLIDO | Kg | 12.91 | 0.15 |  | 1.9365
81501 | FORMA PARA CONCRETO APARENTE, INCLUSIVE CIMBRAMENTO DE ALTURA ATÉ 3M | [5 empty] | M2 |  | 80.43
|  | 2013 | CARPINTEIRO (SGSP) | H | 22.4 | 1.4 |  | 31.3639
|  | 2014 | AJUDANTE DE CARPINTEIRO (SGSP) | H | 19.15 | 1.4 |  | 26.8163
|  | 11001 | DESMOLDANTE PARA FORMAS | L | 9.39 | 0.1 |  | 0.939
|  | 11012 | COMPENSADO PLASTIFICADO 14MM CHAPA DE 2,20 X 1,10 M | M2 | 33.11 | 0.22 |  | 7.2842
|  | 11046 | PINUS - PONTALETE DE 3" X 3" - BRUTO | M | 5.18 | 1.5 |  | 7.77
|  | 11066 | PINUS - SARRAFO DE 1" X 4" - BRUTO | M | 1.99 | 0.3 |  | 0.597
|  | 11070 | PINUS - TÁBUA DE 1" X 12" - BRUTA | M | 7.61 | 0.32 |  | 2.4352
|  | 17515 | PREGO 18 X 27 COMUM - POLIDO | Kg | 12.91 | 0.25 |  | 3.2275
81502 | FORMA PARA CONCRETO APARENTE, EXCLUSIVE CIMBRAMENTO | [5 empty] | M2 |  | 63.7
|  | 2013 | CARPINTEIRO (SGSP) | H | 22.4 | 1.2 |  | 26.8833
|  | 2014 | AJUDANTE DE CARPINTEIRO (SGSP) | H | 19.15 | 1.2 |  | 22.9854
|  | 11001 | DESMOLDANTE PARA FORMAS | L | 9.39 | 0.1 |  | 0.939
|  | 11012 | COMPENSADO PLASTIFICADO 14MM CHAPA DE 2,20 X 1,10 M | M2 | 33.11 | 0.22 |  | 7.2842
|  | 11066 | PINUS - SARRAFO DE 1" X 4" - BRUTO | M | 1.99 | 0.3 |  | 0.597
|  | 11070 | PINUS - TÁBUA DE 1" X 12" - BRUTA | M | 7.61 | 0.32 |  | 2.4352
|  | 17515 | PREGO 18 X 27 COMUM - POLIDO | Kg | 12.91 | 0.2 |  | 2.582
81600 | FORMA INTERNA NÃO RECUPERÁVEL, INCLUSIVE CIMBRAMENTO ATÉ 3,00M | [5 empty] | M2 |  | 91.64
|  | 2013 | CARPINTEIRO (SGSP) | H | 22.4 | 1.18 |  | 26.4353
|  | 2014 | AJUDANTE DE CARPINTEIRO (SGSP) | H | 19.15 | 1.18 |  | 22.6023
|  | 11046 | PINUS - PONTALETE DE 3" X 3" - BRUTO | M | 5.18 | 1.5 |  | 7.77
|  | 11066 | PINUS - SARRAFO DE 1" X 4" - BRUTO | M | 1.99 | 2.5 |  | 4.975
|  | 11070 | PINUS - TÁBUA DE 1" X 12" - BRUTA | M | 7.61 | 3.5 |  | 26.635
|  | 17515 | PREGO 18 X 27 COMUM - POLIDO | Kg | 12.91 | 0.25 |  | 3.2275
81801 | CIMBRAMENTO METÁLICO DE ALTURA MAIOR QUE 3,00M - FORNECIMENTO DOS MATERIAIS | [5 empty] | M3XMÊS |  | 4.59
|  | 11235 | TORRE METÁLICA ROHR ETEM T-28 (CIMBR.TUB.ENCAIX) PREÇO SEM FRETE | Kg / Mês | 0.46 | 5.52 |  | 2.5392
|  | 11240 | VIGA METÁLICA V-18 - LOCAÇÃO PREÇO SEM FRETE | M / Mês | 6.22 | 0.114 |  | 0.709
|  | 11245 | VIGA METALICA V-7,5 - LOCAÇÃO PREÇO SEM FRETE | M / Mês | 3.08 | 0.438 |  | 1.349
81802 | CIMBRAMENTO METÁLICO DE ALTURA MAIOR QUE 3,00M, MONTAGEM E POSTERIOR DESMONTAGEM, INCLUSIVE O TRANSPORTE DOS MATERIAIS | [5 empty] | M3 |  | 22.89
|  | 2001 | AJUDANTE GERAL (SGSP) | H | 19.12 | 0.5 |  | 9.5643
|  | 2196 | MONTADOR DE ESCORAMENTO METÁLICO (SGSP) | H | 22.09 | 0.3 |  | 6.628
|  | 94216 | CAMINHÃO CARGA SECA CAP. 8 TON COM GUINDASTE CAP. 3TON/3M | H | 134.03 | 0.05 |  | 6.7012
81900 | FORNECIMENTO E APLICAÇÃO DE AÇO CA-25 | [5 empty] | KG |  | 13.72
|  | 2016 | AJUDANTE DE FERREIRO - ARMADOR (SGSP) | H | 18.84 | 0.08 |  | 1.5076
|  | 2102 | ARMADOR - OFICIAL FERREIRO (SGSP) | H | 24.13 | 0.08 |  | 1.9304
|  | 11503 | AÇO CA-25 - 8,0 MM - 5/16" - LISO | Kg | 9.12 | 1.1 |  | 10.032
|  | 17740 | ARAME RECOZIDO N. 16 E N. 18 | Kg | 12.92 | 0.02 |  | 0.2584
82000 | FORNECIMENTO E APLICAÇÃO DE AÇO CA-50 - DIÂMETRO MENOR QUE 1/2" | [5 empty] | KG |  | 12.44
|  | 2016 | AJUDANTE DE FERREIRO - ARMADOR (SGSP) | H | 18.84 | 0.08 |  | 1.5076
|  | 2102 | ARMADOR - OFICIAL FERREIRO (SGSP) | H | 24.13 | 0.08 |  | 1.9304
|  | 11513 | AÇO CA-50 - 10,0 MM - 3/8" - NERVURADO | Kg | 7.95 | 1.1 |  | 8.745
|  | 17740 | ARAME RECOZIDO N. 16 E N. 18 | Kg | 12.92 | 0.02 |  | 0.2584
82100 | FORNECIMENTO E APLICAÇÃO DE AÇO CA-50 - DIÂMETRO MAIOR OU IGUAL À 1/2" | [5 empty] | KG |  | 12.47
|  | 2016 | AJUDANTE DE FERREIRO - ARMADOR (SGSP) | H | 18.84 | 0.08 |  | 1.5076
|  | 2102 | ARMADOR - OFICIAL FERREIRO (SGSP) | H | 24.13 | 0.08 |  | 1.9304
|  | 11515 | AÇO CA-50 - 16,0 MM - 5/8" - NERVURADO | Kg | 7.98 | 1.1 |  | 8.778
|  | 17740 | ARAME RECOZIDO N. 16 E N. 18 | Kg | 12.92 | 0.02 |  | 0.2584
82200 | FORNECIMENTO E APLICAÇÃO DE AÇO CA-60 | [5 empty] | KG |  | 13.69
|  | 2016 | AJUDANTE DE FERREIRO - ARMADOR (SGSP) | H | 18.84 | 0.08 |  | 1.5076
|  | 2102 | ARMADOR - OFICIAL FERREIRO (SGSP) | H | 24.13 | 0.08 |  | 1.9304
|  | 11522 | AÇO CA-60 - 5,0 MM | Kg | 9.09 | 1.1 |  | 9.999
|  | 17740 | ARAME RECOZIDO N. 16 E N. 18 | Kg | 12.92 | 0.02 |  | 0.2584
82300 | FORNECIMENTO E APLICAÇÃO DE TELA DE AÇO | [5 empty] | KG |  | 10
|  | 2016 | AJUDANTE DE FERREIRO - ARMADOR (SGSP) | H | 18.84 | 0.04 |  | 0.7538
|  | 2102 | ARMADOR - OFICIAL FERREIRO (SGSP) | H | 24.13 | 0.04 |  | 0.9652
|  | 17740 | ARAME RECOZIDO N. 16 E N. 18 | Kg | 12.92 | 0.01 |  | 0.1292
|  | 27540 | TELA SOLDADA NERVURADA Q-196 PAINEL (AÇO CA60 - MALHA 10 X 10 CM - FIO 5,0 MM) | Kg | 8 | 1.02 |  | 8.16
82400 | FORNECIMENTO E APLICAÇÃO DE CONCRETO USINADO FCK=10MPA - BOMBEADO | [5 empty] | M3 |  | 376.35
|  | 2020 | PEDREIRO (SGSP) | H | 22.58 | 0.85 |  | 19.1957
|  | 2099 | SERVENTE (SGSP) | H | 18.22 | 0.85 |  | 15.4924
|  | 10521 | CONCRETO USINADO, BRITA 1E2,SLUMP 8+OU-1cm / FCK= 10,0MPA - BOMBEÁVEL | M3 | 293.78 | 1.03 |  | 302.5934
|  | 19005 | BOMBEAMENTO E LANÇAMENTO DE CONCRETO P/ ESTRUTURAS DE OBRAS ATÉ 80M3 | M3 | 39.07 | 1 |  | 39.07
82500 | FORNECIMENTO E APLICAÇÃO DE CONCRETO USINADO FCK=15,0MPA - BOMBEADO | [5 empty] | M3 |  | 388.04
|  | 2020 | PEDREIRO (SGSP) | H | 22.58 | 0.85 |  | 19.1957
|  | 2099 | SERVENTE (SGSP) | H | 18.22 | 0.85 |  | 15.4924
|  | 10523 | CONCRETO USINADO, BRITA 1E2,SLUMP 8+OU-1cm / FCK= 15,0MPA - BOMBEÁVEL | M3 | 305.13 | 1.03 |  | 314.2839
|  | 19005 | BOMBEAMENTO E LANÇAMENTO DE CONCRETO P/ ESTRUTURAS DE OBRAS ATÉ 80M3 | M3 | 39.07 | 1 |  | 39.07
82600 | FORNECIMENTO E APLICAÇÃO DE CONCRETO USINADO FCK=20,0MPA - BOMBEADO | [5 empty] | M3 |  | 400.93
|  | 2020 | PEDREIRO (SGSP) | H | 22.58 | 0.85 |  | 19.1957
|  | 2099 | SERVENTE (SGSP) | H | 18.22 | 0.85 |  | 15.4924
|  | 10526 | CONCRETO USINADO, BRITA 1E2,SLUMP 8+OU-1cm / FCK= 20,0MPA - BOMBEÁVEL | M3 | 317.65 | 1.03 |  | 327.1795
|  | 19005 | BOMBEAMENTO E LANÇAMENTO DE CONCRETO P/ ESTRUTURAS DE OBRAS ATÉ 80M3 | M3 | 39.07 | 1 |  | 39.07
82700 | FORNECIMENTO E APLICAÇÃO DE CONCRETO USINADO FCK=25MPA -BOMBEADO | [5 empty] | M3 |  | 412.79
|  | 2020 | PEDREIRO (SGSP) | H | 22.58 | 0.85 |  | 19.1957
|  | 2099 | SERVENTE (SGSP) | H | 18.22 | 0.85 |  | 15.4924
|  | 10528 | CONCRETO USINADO, BRITA 1E2,SLUMP 8+OU-1cm / FCK= 25,0MPA - BOMBEÁVEL | M3 | 329.16 | 1.03 |  | 339.0348
|  | 19005 | BOMBEAMENTO E LANÇAMENTO DE CONCRETO P/ ESTRUTURAS DE OBRAS ATÉ 80M3 | M3 | 39.07 | 1 |  | 39.07
82800 | FORNECIMENTO E APLICAÇÃO DE CONCRETO USINADO FCK=30,0MPA - BOMBEADO | [5 empty] | M3 |  | 425.89
|  | 2020 | PEDREIRO (SGSP) | H | 22.58 | 0.85 |  | 19.1957
|  | 2099 | SERVENTE (SGSP) | H | 18.22 | 0.85 |  | 15.4924
|  | 10530 | CONCRETO USINADO, BRITA 1E2,SLUMP 8+OU-1cm / FCK= 30,0MPA - BOMBEÁVEL | M3 | 341.88 | 1.03 |  | 352.1364
|  | 19005 | BOMBEAMENTO E LANÇAMENTO DE CONCRETO P/ ESTRUTURAS DE OBRAS ATÉ 80M3 | M3 | 39.07 | 1 |  | 39.07
82900 | FORNECIMENTO E APLICAÇÃO DE CONCRETO CICLÓPICO, CONTENDO 70% DE CONCRETO FCK=15,0MPA E 30% DE PEDRA AMARROADA | [5 empty] | M3 |  | 542.18
|  | 2020 | PEDREIRO (SGSP) | H | 22.58 | 5 |  | 112.9164
|  | 2099 | SERVENTE (SGSP) | H | 18.22 | 10 |  | 182.2646
|  | 10522 | CONCRETO USINADO, BRITA 1E2,SLUMP 5+OU-1cm / FCK= 15,0MPA | M3 | 297.1 | 0.721 |  | 214.2091
|  | 10553 | PEDRA MARROADA | M3 | 84.09 | 0.39 |  | 32.7951
83000 | ALVENARIA DE TIJOLO COMUM PARA FUNDAÇÃO | [5 empty] | M3 |  | 744.41
|  | 2020 | PEDREIRO (SGSP) | H | 22.58 | 7 |  | 158.0829
|  | 2099 | SERVENTE (SGSP) | H | 18.22 | 6.78 |  | 123.5753
|  | 10648 | ARGAMASSA MISTA COM AREIA GROSSA 1:2:8 | M3 | 507.9 | 0.285 |  | 144.7524
|  | 12580 | TIJOLO MAÇICO DE BARRO COMUM | Un | 0.4 | 795 |  | 318
83100 | ALVENARIA DE UM TIJOLO COMUM | [5 empty] | M2 |  | 185.47
|  | 2020 | PEDREIRO (SGSP) | H | 22.58 | 2.5 |  | 56.4582
|  | 2099 | SERVENTE (SGSP) | H | 18.22 | 2.717 |  | 49.5212
|  | 10648 | ARGAMASSA MISTA COM AREIA GROSSA 1:2:8 | M3 | 507.9 | 0.0313 |  | 15.8973
|  | 12580 | TIJOLO MAÇICO DE BARRO COMUM | Un | 0.4 | 159 |  | 63.6
83200 | ALVENARIA DE MEIO TIJOLO COMUM | [5 empty] | M2 |  | 107.82
|  | 2020 | PEDREIRO (SGSP) | H | 22.58 | 1.6 |  | 36.1332
|  | 2099 | SERVENTE (SGSP) | H | 18.22 | 1.7 |  | 30.9849
|  | 10648 | ARGAMASSA MISTA COM AREIA GROSSA 1:2:8 | M3 | 507.9 | 0.014 |  | 7.1106
|  | 12580 | TIJOLO MAÇICO DE BARRO COMUM | Un | 0.4 | 84 |  | 33.6
83300 | ALVENARIA EM BLOCOS DE CONCRETO 09 X 19 X 39CM | [5 empty] | M2 |  | 53.02
|  | 2020 | PEDREIRO (SGSP) | H | 22.58 | 0.66 |  | 14.9049
|  | 2099 | SERVENTE (SGSP) | H | 18.22 | 0.6603 |  | 12.0349
|  | 10645 | ARGAMASSA MISTA COM AREIA GROSSA 1:0,5:8 | M3 | 427.66 | 0.008 |  | 3.4213
|  | 12520 | BLOCO DE CONCRETO APARENTE - (09X19X39)CM | Un | 1.73 | 13.1 |  | 22.663
83400 | ALVENARIA EM BLOCOS DE CONCRETO 19 X 19 X 39CM | [5 empty] | M2 |  | 71.46
|  | 2020 | PEDREIRO (SGSP) | H | 22.58 | 0.74 |  | 16.7116
|  | 2099 | SERVENTE (SGSP) | H | 18.22 | 0.745 |  | 13.5787
|  | 10645 | ARGAMASSA MISTA COM AREIA GROSSA 1:0,5:8 | M3 | 427.66 | 0.0145 |  | 6.2011
|  | 12534 | BLOCO DE CONCRETO COMUM - (19X19X39)CM | Un | 2.67 | 13.1 |  | 34.977
83500 | ALVENARIA DE PEDRA SECA | [5 empty] | M3 |  | 326.91
|  | 2020 | PEDREIRO (SGSP) | H | 22.58 | 5.6 |  | 126.4663
|  | 2099 | SERVENTE (SGSP) | H | 18.22 | 5 |  | 91.1323
|  | 10553 | PEDRA MARROADA | M3 | 84.09 | 1.3 |  | 109.317
83600 | ALVENARIA DE PEDRA ARGAMASSADA | [5 empty] | M3 |  | 532.92
|  | 2020 | PEDREIRO (SGSP) | H | 22.58 | 6 |  | 135.4996
|  | 2099 | SERVENTE (SGSP) | H | 18.22 | 6 |  | 109.3587
|  | 10553 | PEDRA MARROADA | M3 | 84.09 | 1.3 |  | 109.317
|  | 10630 | ARGAMASSA DE CIMENTO COM AREIA GROSSA 1:3 | M3 | 558.6 | 0.32 |  | 178.753
83700 | CHAPISCO COM ARGAMASSA DE CIMENTO E AREIA 1:6 | [5 empty] | M2 |  | 8.82
|  | 2020 | PEDREIRO (SGSP) | H | 22.58 | 0.16 |  | 3.6133
|  | 2099 | SERVENTE (SGSP) | H | 18.22 | 0.1201 |  | 2.1889
|  | 10636 | ARGAMASSA DE CIMENTO COM AREIA GROSSA 1:6 | M3 | 432.24 | 0.007 |  | 3.0257
83800 | REVESTIMENTO COM 2CM DE ARGAMASSA, CIMENTO E AREIA 1:3 | [5 empty] | M2 |  | 44.93
|  | 36010 | REVESTIMENTO COM 2 CM DE ARGAMASSA 1:3 | M2 | 44.94 | 1 |  | 44.937
83900 | EMBOÇO COM ARGAMASSA DE CIMENTO, CAL E AREIA NO TRAÇO 1:2:8 | [5 empty] | M2 |  | 25.14
|  | 2020 | PEDREIRO (SGSP) | H | 22.58 | 0.4 |  | 9.0333
|  | 2099 | SERVENTE (SGSP) | H | 18.22 | 0.41 |  | 7.4728
|  | 10648 | ARGAMASSA MISTA COM AREIA GROSSA 1:2:8 | M3 | 507.9 | 0.017 |  | 8.6343
84000 | REBOCO | [5 empty] | M2 |  | 15.96
|  | 2020 | PEDREIRO (SGSP) | H | 22.58 | 0.25 |  | 5.6458
|  | 2099 | SERVENTE (SGSP) | H | 18.22 | 0.43 |  | 7.8373
|  | 10631 | ARGAMASSA DE CIMENTO COM AREIA MÉDIA 1:4 | M3 | 496.08 | 0.005 |  | 2.4804
84100 | IMPERMEABILIZAÇÃO DE CONCRETO EM CONTATO COM A TERRA | [5 empty] | M2 |  | 60.09
|  | 2020 | PEDREIRO (SGSP) | H | 22.58 | 1.2 |  | 27.0999
|  | 2099 | SERVENTE (SGSP) | H | 18.22 | 1 |  | 18.2264
|  | 10630 | ARGAMASSA DE CIMENTO COM AREIA GROSSA 1:3 | M3 | 558.6 | 0.025 |  | 13.965
|  | 14042 | IMPERMEABILIZANTE PARA CONCRETO E ARGAMASSA | Kg | 2.67 | 0.3 |  | 0.801
84200 | IMPERMEABILIZAÇÃO DE TABULEIROS | [5 empty] | M2 |  | 140.65
|  | 2020 | PEDREIRO (SGSP) | H | 22.58 | 2.4 |  | 54.1998
|  | 2099 | SERVENTE (SGSP) | H | 18.22 | 2.8 |  | 51.034
|  | 10630 | ARGAMASSA DE CIMENTO COM AREIA GROSSA 1:3 | M3 | 558.6 | 0.05 |  | 27.9301
|  | 36062 | ASFALTO DILUÍDO CM-30 - IMPERMEABILIZANTE | Kg | 6.16 | 0.3 |  | 1.848
|  | 37590 | SOLUÇÃO CONCENTRADA DE SILICONE - IMPERMEABILIZANTE INCOLOR HIDROREPELENTE PARA FACHADA | L | 37.65 | 0.15 |  | 5.6475
84300 | JUNTA TIPO FUNGENBAND O-12 OU SIMILAR | [5 empty] | M |  | 54.27
|  | 2020 | PEDREIRO (SGSP) | H | 22.58 | 0.1 |  | 2.2583
|  | 15005 | MATA-JUNTA DE PVC - TIPO 012 | M | 49.54 | 1.05 |  | 52.017
84400 | JUNTA TIPO FUNGENBAND O-22 OU SIMILAR | [5 empty] | M |  | 111.63
|  | 2020 | PEDREIRO (SGSP) | H | 22.58 | 0.1 |  | 2.2583
|  | 15010 | MATA-JUNTA DE PVC - TIPO 022 | M | 104.17 | 1.05 |  | 109.3785
84500 | APOIO DE NEOPRENE SIMPLES | [5 empty] | DM3 |  | 113.42
|  | 2001 | AJUDANTE GERAL (SGSP) | H | 19.12 | 0.15 |  | 2.8693
|  | 2020 | PEDREIRO (SGSP) | H | 22.58 | 0.15 |  | 3.3874
|  | 84006 | APARELHO DE APOIO DE NEOPRENE SIMPLES (NÃO INSTALADO) | Dm3 | 107.17 | 1 |  | 107.17
84600 | APOIO DE NEOPRENE FRETADO | [5 empty] | DM3 |  | 139.13
|  | 2020 | PEDREIRO (SGSP) | H | 22.58 | 0.24 |  | 5.4199
|  | 2099 | SERVENTE (SGSP) | H | 18.22 | 0.24 |  | 4.3743
|  | 84005 | APARELHO DE APOIO DE NEOPRENE FRETADO (NÃO INSTALADO) | Dm3 | 129.34 | 1 |  | 129.34
84801 | GRADIL DE FERRO MODELO PMSP, INCLUI PINTURA | [5 empty] | M |  | 990.75
|  | 2020 | PEDREIRO (SGSP) | H | 22.58 | 1 |  | 22.5832
|  | 2045 | SERRALHEIRO (SGSP) | H | 32.92 | 4.5 |  | 148.1447
|  | 2099 | SERVENTE (SGSP) | H | 18.22 | 1 |  | 18.2264
|  | 2228 | SOLDADOR (SGSP) | H | 37.3 | 3 |  | 111.9109
|  | 17046 | PARAFUSO C/ ROSCA SOBERBA DE FERRO GALVANIZADO P/ FIXAÇÃO DE TELHAS ONDULADAS EM CRFS/AMIANTO - S/ VEDAÇÃO - 8 x 230MM | Un | 1.88 | 2 |  | 3.76
|  | 30615 | FERRO CHATO 2" X 1/2" | Kg | 7.93 | 32.5048 |  | 257.763
|  | 30616 | FERRO CHATO 3" X 3/4" | Kg | 8.08 | 27.8026 |  | 224.645
|  | 30617 | FERRO CHATO 4" X 3/4" | Kg | 8.85 | 14.7 |  | 130.095
|  | 30750 | DESPESA C/SOLDA, ESMERIL, LIXA E PINT-8% DA M.OBRA E MATERIAL (08.48) | % | 920.27 | 0.08 |  | 73.6217
84802 | PINTURA DE GRADIL DE FERRO, MODELO PMSP | [5 empty] | M2 |  | 57.26
|  | 2075 | PINTOR (SGSP) | H | 23.71 | 1 |  | 23.7176
|  | 2076 | AJUDANTE DE PINTOR (SGSP) | H | 18.27 | 1 |  | 18.278
|  | 37020 | TINTA A ÓLEO BRILHANTE BRANCA | L | 18.59 | 0.4 |  | 7.436
|  | 37509 | FUNDO CROMATO DE ZINCO | L | 29.43 | 0.2 |  | 5.886
|  | 37535 | LIXA PARA FERRO - N. 150 | Un | 2.43 | 0.5 |  | 1.215
|  | 87030 | AGUARRAZ - MINERAL | L | 12.15 | 0.06 |  | 0.729
84900 | DEMOLIÇÃO DE CONCRETO SIMPLES | [5 empty] | M3 |  | 141.58
|  | 2099 | SERVENTE (SGSP) | H | 18.22 | 2 |  | 36.4529
|  | 94019 | COMPRESSOR PORTÁTIL - 295 PCM ( COM DIESEL E OPERADOR ) | H | 52.88 | 1 |  | 52.8817
|  | 94281 | ROMPEDOR | H | 26.12 | 2 |  | 52.246
85000 | DEMOLIÇÃO DE ALVENARIA | [5 empty] | M3 |  | 61.45
|  | 2020 | PEDREIRO (SGSP) | H | 22.58 | 0.3 |  | 6.7749
|  | 2099 | SERVENTE (SGSP) | H | 18.22 | 3 |  | 54.6793
85100 | DEMOLIÇÃO DE CONCRETO ARMADO | [5 empty] | M3 |  | 283.16
|  | 2099 | SERVENTE (SGSP) | H | 18.22 | 4 |  | 72.9058
|  | 94019 | COMPRESSOR PORTÁTIL - 295 PCM ( COM DIESEL E OPERADOR ) | H | 52.88 | 2 |  | 105.7634
|  | 94281 | ROMPEDOR | H | 26.12 | 4 |  | 104.492
85300 | CORTE DE PERFIL DE AÇO 10" | [5 empty] | UN |  | 97.11
|  | 10034 | CORTE DE PERFIL DE AÇO I - 10" | Un | 97.11 | 1 |  | 97.11
85400 | CORTE DE PERFIL DE AÇO 12" | [5 empty] | UN |  | 108.04
|  | 10035 | CORTE DE PERFIL DE ACO I - 12" | Un | 108.04 | 1 |  | 108.04
85500 | EMENDA DE TOPO DE PERFIL DE AÇO 10" | [5 empty] | UN |  | 331.57
|  | 10045 | EMENDA DE TOPO DE PERFIL DE AÇO I - 10" | Un | 331.57 | 1 |  | 331.57
85600 | EMENDA DE TOPO DE PERFIL DE AÇO 12" | [5 empty] | UN |  | 359.81
|  | 10046 | EMENDA DE TOPO DE PERFIL DE AÇO I - 12" | Un | 359.81 | 1 |  | 359.81
85700 | FORNECIMENTO E COLOCAÇÃO DE JUNTA DE DILATAÇÃO DE ELASTÔMERO DE NEOPRENE, TIPO JEENE JJ 2540 VV OU SIMILAR | [5 empty] | M |  | 489.49
|  | 15091 | FORNEC. E COLOC.- JUNTA DE DILATAÇÃO DE ELAST. DE NEOPRENE JEENE JJ2540VV (25X50MM)+LÁB.POL, MOV. MÁX. DE -10 A +15MM | M | 489.49 | 1 |  | 489.49
85800 | FORNECIMENTO E COLOCAÇÃO DE JUNTA DE DILATAÇÃO DE ELASTÔMERO DE NEOPRENE, TIPO JEENE JJ 3550 VV OU SIMILAR | [5 empty] | M |  | 867
|  | 15092 | FORNEC. E COLOC.- JUNTA DE DILATAÇÃO DE ELAST. DE NEOPRENE JEENE JJ3550VV (35X60MM)+LÁB.POL, MOV. MÁX. DE -15 A +20MM | M | 867 | 1 |  | 867
86200 | FORNECIMENTO E COLOCAÇÃO DE AÇO DE PROTENSÃO CP-190-RB - 4 Ø=1/2" INCLUINDO BAINHA, PROTENSÃO E INJEÇÃO | [5 empty] | KG |  | 27.59
|  | 2001 | AJUDANTE GERAL (SGSP) | H | 19.12 | 0.15 |  | 2.8693
|  | 2103 | ARMADOR PARA PROTENDIDO (SGSP) | H | 23.64 | 0.15 |  | 3.546
|  | 10517 | CIMENTO PORTLAND CPII-E/F-32 | Kg | 0.52 | 0.513 |  | 0.2667
|  | 25120 | BAINHA FLEXÍVEL METÁLICA GALVANIZADA - D. INTERNO 45MM | M | 21.22 | 0.33 |  | 7.0026
|  | 25200 | AÇO DE PROTENSÃO CORDOALHA CP 190 RB 7 - D. NOM.=12,7 MM | Kg | 9.04 | 1.03 |  | 9.3112
|  | 25222 | SERVIÇO DE PROTENSÃO 20 PORC DO MAT.E MÃO DE OBRA (08.62) | % | 23 | 0.2 |  | 4.5991
86300 | FORNECIMENTO E COLOCAÇÃO DE AÇO DE PROTENSÃO CP-190-RB 6 Ø = 1/2" INCLUINDO BAINHA, PROTENSÃO E INJEÇÃO | [5 empty] | KG |  | 25.65
|  | 2001 | AJUDANTE GERAL (SGSP) | H | 19.12 | 0.15 |  | 2.8693
|  | 2103 | ARMADOR PARA PROTENDIDO (SGSP) | H | 23.64 | 0.15 |  | 3.546
|  | 10517 | CIMENTO PORTLAND CPII-E/F-32 | Kg | 0.52 | 0.524 |  | 0.2724
|  | 25100 | BAINHA FLEXÍVEL METÁLICA GALVANIZADA - D. INTERNO 50MM | M | 24.45 | 0.22 |  | 5.379
|  | 25200 | AÇO DE PROTENSÃO CORDOALHA CP 190 RB 7 - D. NOM.=12,7 MM | Kg | 9.04 | 1.03 |  | 9.3112
|  | 25223 | SERVIÇO DE PROTENSÃO 20 PORC DO MAT.E MÃO DE OBRA (08.63) | % | 21.38 | 0.2 |  | 4.2756
86400 | FORNECIMENTO E COLOCAÇÃO DE AÇO DE PROTENSÃO CP-190-RB - 12 Ø = 1/2" INCLUINDO BAINHA, PROTENSÃO E INJEÇÃO | [5 empty] | KG |  | 22.92
|  | 2001 | AJUDANTE GERAL (SGSP) | H | 19.12 | 0.15 |  | 2.8693
|  | 2103 | ARMADOR PARA PROTENDIDO (SGSP) | H | 23.64 | 0.15 |  | 3.546
|  | 10517 | CIMENTO PORTLAND CPII-E/F-32 | Kg | 0.52 | 0.4 |  | 0.208
|  | 25110 | BAINHA FLEXÍVEL METÁLICA GALVANIZADA - D. INTERNO 65MM | M | 28.83 | 0.11 |  | 3.1713
|  | 25200 | AÇO DE PROTENSÃO CORDOALHA CP 190 RB 7 - D. NOM.=12,7 MM | Kg | 9.04 | 1.03 |  | 9.3112
|  | 25228 | SERVIÇO DE PROTENSÃO 20 PORC DO MAT.E MÃO DE OBRA (08.64) | % | 19.11 | 0.2 |  | 3.8211
86500 | ANCORAGEM ATIVA SÉRIE V- 4 Ø = 1/2" | [5 empty] | UN |  | 364.15
|  | 2001 | AJUDANTE GERAL (SGSP) | H | 19.12 | 0.65 |  | 12.4336
|  | 2103 | ARMADOR PARA PROTENDIDO (SGSP) | H | 23.64 | 0.65 |  | 15.3661
|  | 25020 | ANCORAGEM COMPLETA ATIVA 4 FUROS - D=12.7MM - 1/2" SOMENTE MATERIAL - SEM COLOCAÇÃO | Un | 336.36 | 1 |  | 336.36
86600 | ANCORAGEM ATIVA SÉRIE V-6 - Ø = 1/2" | [5 empty] | UN |  | 556.77
|  | 2001 | AJUDANTE GERAL (SGSP) | H | 19.12 | 0.8 |  | 15.303
|  | 2103 | ARMADOR PARA PROTENDIDO (SGSP) | H | 23.64 | 0.8 |  | 18.9122
|  | 25030 | ANCORAGEM COMPLETA ATIVA 6 FUROS - D=12.7MM - 1/2" SOMENTE MATERIAL - SEM COLOCAÇÃO | Un | 522.56 | 1 |  | 522.56
86700 | ANCORAGEM ATIVA SÉRIE V-12 - Ø = 1/2" | [5 empty] | UN |  | 1012.44
|  | 2001 | AJUDANTE GERAL (SGSP) | H | 19.12 | 0.95 |  | 18.1723
|  | 2103 | ARMADOR PARA PROTENDIDO (SGSP) | H | 23.64 | 0.95 |  | 22.4582
|  | 25010 | ANCORAGEM COMPLETA ATIVA 12 FUROS - D=12.7MM - 1/2" SOMENTE MATERIAL - SEM COLOCAÇÃO | Un | 971.81 | 1 |  | 971.81
86800 | BROCA, DIÂMETRO 25CM, PROFUNDIDADE ATÉ 4M | [5 empty] | M |  | 71.64
|  | 2015 | FERREIRO (SGSP) | H | 24.13 | 0.06 |  | 1.4478
|  | 2016 | AJUDANTE DE FERREIRO - ARMADOR (SGSP) | H | 18.84 | 0.06 |  | 1.1307
|  | 2020 | PEDREIRO (SGSP) | H | 22.58 | 0.19 |  | 4.2908
|  | 2099 | SERVENTE (SGSP) | H | 18.22 | 2.2813 |  | 41.5796
|  | 10608 | CONCRETO FCK=15MPA C/ BRITA 2 | M3 | 298.95 | 0.049 |  | 14.6485
|  | 11501 | AÇO CA-25 - MÉDIA BITOLAS | KG | 8.52 | 0.98 |  | 8.3542
|  | 17740 | ARAME RECOZIDO N. 16 E N. 18 | Kg | 12.92 | 0.0151 |  | 0.195
87000 | ALVENARIA DE BLOCOS DE CONCRETO 14 X 19 X 39CM | [5 empty] | M2 |  | 60.32
|  | 2020 | PEDREIRO (SGSP) | H | 22.58 | 0.7 |  | 15.8082
|  | 2099 | SERVENTE (SGSP) | H | 18.22 | 0.7034 |  | 12.8204
|  | 10645 | ARGAMASSA MISTA COM AREIA GROSSA 1:0,5:8 | M3 | 427.66 | 0.0107 |  | 4.5759
|  | 12532 | BLOCO DE CONCRETO COMUM - (14X19X39)CM | Un | 2.07 | 13.1 |  | 27.117
87100 | FORNECIMENTO E COLOCAÇÃO DE JUNTA DE DILATAÇÃO DE ELASTÔMERO DE NEOPRENE, TIPO JEENE JJ6080VV OU SIMILAR | [5 empty] | M |  | 1094.76
|  | 15076 | FORNEC. E COLOC.- JUNTA DE DILATAÇÃO DE ELAST. DE NEOPRENE JEENE JJ6080VV (60X90MM) MOV. MÁX. DE -30 A +30MM | M | 1094.76 | 1 |  | 1094.76
87200 | FORNECIMENTO E COLOCAÇÃO DE JUNTA DE DILATAÇÃO DE ELASTÔMERO DE NEOPRENE, TIPO JEENE JJ 99120 VV OU SIMILAR | [5 empty] | M |  | 1229.55
|  | 15077 | FORNEC. E COLOC.- JUNTA DE DILATAÇÃO DE ELAST. DE NEOPRENE JEENE JJ99120VV (100X140MM) MOV. MÁX. DE -50 A +50MM | M | 1229.55 | 1 |  | 1229.55
87300 | FORNECIMENTO E COLOCAÇÃO DE AÇO DE PROTENSÃO CP-190 RB 12 DIÂMETRO 5/8", INCLUIDO BAINHA, PROTENSÃO E INJEÇÃO | [5 empty] | KG |  | 21.88
|  | 2001 | AJUDANTE GERAL (SGSP) | H | 19.12 | 0.15 |  | 2.8693
|  | 2103 | ARMADOR PARA PROTENDIDO (SGSP) | H | 23.64 | 0.15 |  | 3.546
|  | 10517 | CIMENTO PORTLAND CPII-E/F-32 | Kg | 0.52 | 0.342 |  | 0.1778
|  | 25130 | BAINHA FLEXÍVEL METÁLICA GALVANIZADA - D. INTERNO 75MM | M | 30.71 | 0.076 |  | 2.3339
|  | 25210 | AÇO DE PROTENSÃO CORDOALHA CP 190 RB 7 - D. NOM.=15.2 MM | Kg | 9.04 | 1.03 |  | 9.3112
|  | 25221 | SERVIÇO DE PROTENSÃO 20 PORC DO MAT.E MÃO DE OBRA (08.73) | % | 18.24 | 0.2 |  | 3.6476
87600 | FORNECIMENTO E COLOCAÇÃO DE JUNTA DE DILATAÇÃO DE ELASTÔMERO DE NEOPRENE, TIPO JEENE JJ 0411 M OU SIMILAR | [5 empty] | M |  | 35.81
|  | 15073 | FORNEC. E COLOC.- JUNTA DE DILATAÇÃO DE ELAST. DE NEOPRENE JEENE JJ0411M (4X15MM) MOV. MÁX. DE -2 A +2MM | M | 35.81 | 1 |  | 35.81
87700 | FORNECIMENTO E COLOCAÇÃO DE JUNTA DILATAÇÃO ELASTÔMERO NEOPRENE, JEENE JJ2027M OU SIMILAR | [5 empty] | M |  | 164
|  | 15074 | FORNEC. E COLOC.- JUNTA DE DILATAÇÃO DE ELAST. DE NEOPRENE JEENE JJ2027M (20X35MM) MOV. MÁX. DE -10 A +10MM | M | 164 | 1 |  | 164
87800 | FORNECIMENTO E COLOCAÇÃO DE JUNTA DE DILATAÇÃO DE ELASTÔMERO DE NEOPRENE, TIPO JEENE JJ5070 OU SIMILAR | [5 empty] | M |  | 926.92
|  | 15090 | FORNEC. E COLOC.- JUNTA DE DILATAÇÃO DE ELAST. DE NEOPRENE JEENE JJ5070VV (50X80MM)+LÁB.POL, MOV. MÁX. DE -20 A +30MM | M | 926.92 | 1 |  | 926.92
87900 | ANCORAGEM ATIVA SÉRIE V 12 Ø = 5/8 " | [5 empty] | UN |  | 1769.46
|  | 2001 | AJUDANTE GERAL (SGSP) | H | 19.12 | 0.95 |  | 18.1723
|  | 2103 | ARMADOR PARA PROTENDIDO (SGSP) | H | 23.64 | 0.95 |  | 22.4582
|  | 25040 | ANCORAGEM ATIVA 12 FIOS DE 5/8" SOMENTE MATERIAL - SEM COLOCAÇÃO | Un | 1728.83 | 1 |  | 1728.83
88000 | CARGA E REMOÇÃO DE ENTULHO ATÉ A DISTÂNCIA MÉDIA DE IDA E VOLTA DE 1KM | [5 empty] | M3 |  | 8.12
|  | 94008 | CAMINHÃO BASCULANTE - 10 M3 | H | 185.44 | 0.02981 |  | 5.5278
|  | 94015 | PÁ CARREGADEIRA DE PNEUS - 1,80 M3 | H | 173.24 | 0.015 |  | 2.5986
88600 | REMOÇÃO DE ENTULHO ALÉM DO PRIMEIRO KM | [5 empty] | M3XKM |  | 1.37
|  | 94008 | CAMINHÃO BASCULANTE - 10 M3 | H | 185.44 | 0.007408 |  | 1.3737
88700 | BRITAGEM DOS MATERIAIS PROVENIENTES DOS RESÍDUOS DA CONSTRUÇÃO CIVIL | [5 empty] | M3 |  | 17.85
|  | 2001 | AJUDANTE GERAL (SGSP) | H | 19.12 | 0.14 |  | 2.678
|  | 94233 | ESCAVADEIRA HIDRÁULICA SOBRE ESTEIRAS CAP. 1,50 M3 | H | 173.37 | 0.07 |  | 12.136
|  | 94309 | CAÇAMBA BRITADORA DE 0,60M³ DE CICLO | H | 43.4 | 0.07 |  | 3.038
90100 | FRESAGEM DE PAVIMENTO ASFÁLTICO COM ESPESSURA ATÉ 3CM, EM VIAS EXPRESSAS, INCLUSIVE REMOÇÃO DO MATERIAL FRESADO ATÉ 10KM E VARRIÇÃO | [5 empty] | M2 |  | 8.18
|  | 2099 | SERVENTE (SGSP) | H | 18.22 | 0.0213 |  | 0.3882
|  | 94008 | CAMINHÃO BASCULANTE - 10 M3 | H | 185.44 | 0.0142 |  | 2.6332
|  | 94014 | CAMINHÃO IRRIGADEIRA - 6000 L- BASCULANTE C/CABINE. | H | 124.81 | 0.0043 |  | 0.5366
|  | 94238 | FRESADORA DE PAVIMENTOS A FRIO LARG . FRES. 1.000 MM | H | 581.25 | 0.0071 |  | 4.1268
|  | 94308 | VASSOURA MECÂNICA - REBOCADA MECANICAMENTE | H | 69.95 | 0.0071 |  | 0.4966
90200 | FRESAGEM DE PAVIMENTO ASFÁLTICO COM ESPESSURA ATÉ 3CM, EM VIAS ARTERIAIS, INCLUSIVE REMOÇÃO DO MATERIAL FRESADO ATÉ 10KM E VARRIÇÃO | [5 empty] | M2 |  | 9.56
|  | 2099 | SERVENTE (SGSP) | H | 18.22 | 0.0249 |  | 0.4538
|  | 94008 | CAMINHÃO BASCULANTE - 10 M3 | H | 185.44 | 0.0166 |  | 3.0782
|  | 94014 | CAMINHÃO IRRIGADEIRA - 6000 L- BASCULANTE C/CABINE. | H | 124.81 | 0.005 |  | 0.624
|  | 94238 | FRESADORA DE PAVIMENTOS A FRIO LARG . FRES. 1.000 MM | H | 581.25 | 0.0083 |  | 4.8243
|  | 94308 | VASSOURA MECÂNICA - REBOCADA MECANICAMENTE | H | 69.95 | 0.0083 |  | 0.5806
90300 | FRESAGEM DE PAVIMENTO ASFÁLTICO COM ESPESSURA ATÉ 5CM, EM VIAS EXPRESSAS, INCLUSIVE REMOÇÃO DO MATERIAL FRESADO ATÉ 10KM E VARRIÇÃO | [5 empty] | M2 |  | 10.48
|  | 2099 | SERVENTE (SGSP) | H | 18.22 | 0.0273 |  | 0.4975
|  | 94008 | CAMINHÃO BASCULANTE - 10 M3 | H | 185.44 | 0.0182 |  | 3.3749
|  | 94014 | CAMINHÃO IRRIGADEIRA - 6000 L- BASCULANTE C/CABINE. | H | 124.81 | 0.0055 |  | 0.6864
|  | 94238 | FRESADORA DE PAVIMENTOS A FRIO LARG . FRES. 1.000 MM | H | 581.25 | 0.0091 |  | 5.2893
|  | 94308 | VASSOURA MECÂNICA - REBOCADA MECANICAMENTE | H | 69.95 | 0.0091 |  | 0.6365
90400 | FRESAGEM DE PAVIMENTO ASFÁLTICO COM ESPESSURA ATÉ 5CM, EM VIAS ARTERIAIS, INCLUSIVE REMOÇÃO DO MATERIAL FRESADO ATÉ 10KM E VARRIÇÃO | [5 empty] | M2 |  | 11.51
|  | 2099 | SERVENTE (SGSP) | H | 18.22 | 0.03 |  | 0.5467
|  | 94008 | CAMINHÃO BASCULANTE - 10 M3 | H | 185.44 | 0.02 |  | 3.7087
|  | 94014 | CAMINHÃO IRRIGADEIRA - 6000 L- BASCULANTE C/CABINE. | H | 124.81 | 0.006 |  | 0.7488
|  | 94238 | FRESADORA DE PAVIMENTOS A FRIO LARG . FRES. 1.000 MM | H | 581.25 | 0.01 |  | 5.8124
|  | 94308 | VASSOURA MECÂNICA - REBOCADA MECANICAMENTE | H | 69.95 | 0.01 |  | 0.6995
100101 | ANDAIMES METÁLICOS - FORNECIMENTO | [5 empty] | M3XMES |  | 7.06
|  | 11205 | LOCAÇÃO DE ANDAIME TUBULAR TIPO TORRE 1.50 X 1.50 M (ALTURA DE 1 METRO) | M / Mês | 15.9 | 0.4444 |  | 7.0659
100102 | ANDAIMES METÁLICOS - MONTAGEM E DESMONTAGEM | [5 empty] | M3 |  | 4.99
|  | 2099 | SERVENTE (SGSP) | H | 18.22 | 0.08 |  | 1.4581
|  | 2196 | MONTADOR DE ESCORAMENTO METÁLICO (SGSP) | H | 22.09 | 0.16 |  | 3.5349
100200 | PLATAFORMA DE MADEIRA A SEREM ARMADAS SOBRE ANDAIMES METÁLICOS | [5 empty] | M2 |  | 7.3
|  | 2099 | SERVENTE (SGSP) | H | 18.22 | 0.15 |  | 2.7339
|  | 11070 | PINUS - TÁBUA DE 1" X 12" - BRUTA | M | 7.61 | 0.6 |  | 4.566
100300 | APICOAMENTO DE SUPERFÍCIES DE CONCRETO (COM EQUIPAMENTO PNEUMÁTICO) | [5 empty] | M2 |  | 27.47
|  | 94019 | COMPRESSOR PORTÁTIL - 295 PCM ( COM DIESEL E OPERADOR ) | H | 52.88 | 0.265 |  | 14.0136
|  | 94043 | MARTELETE ROMPEDOR PNEUMÁTICO | H | 25.39 | 0.53 |  | 13.4564
100400 | CORTE SUPERFICIAL DE CONCRETO ATÉ 3 CM DE PROFUNDIDADE | [5 empty] | M2 |  | 57.39
|  | 2200 | OFICIAL DE RECUPERAÇÃO DE ESTRUTURA DE CONCRETO (SGSP) | H | 24.59 | 0.1 |  | 2.4594
|  | 94019 | COMPRESSOR PORTÁTIL - 295 PCM ( COM DIESEL E OPERADOR ) | H | 52.88 | 0.53 |  | 28.0273
|  | 94043 | MARTELETE ROMPEDOR PNEUMÁTICO | H | 25.39 | 1.06 |  | 26.9129
100500 | JATEAMENTO PARA LIMPEZA DE FERRAGENS E SUPERFÍCIES DE CONCRETO | [5 empty] | M2 |  | 94.2
|  | 37504 | JATEAMENTO PARA LIMPEZA DE FERRAGENS E SUPERFÍCIES DE CONCRETO | M2 | 94.2 | 1 |  | 94.2009
100600 | FORNECIMENTO, PREPARO E APLICAÇÃO DE ADESIVO EPOXÍDICO PARA COLAGEM | [5 empty] | M2 |  | 44.47
|  | 2020 | PEDREIRO (SGSP) | H | 22.58 | 0.2 |  | 4.5166
|  | 2099 | SERVENTE (SGSP) | H | 18.22 | 0.2 |  | 3.6452
|  | 2200 | OFICIAL DE RECUPERAÇÃO DE ESTRUTURA DE CONCRETO (SGSP) | H | 24.59 | 0.05 |  | 1.2297
|  | 39055 | ADESIVO ESTRUTURAL, BI-COMPONENTE, A BASE DE RESINA EPOXI | Kg | 57.02 | 0.6 |  | 34.212
|  | 87050 | SOLVENTE PARA MATERIAIS BASE EPÓXI | L | 34.94 | 0.025 |  | 0.8735
100702 | FORNECIMENTO, PREPARO E APLICAÇÃO DE CONCRETO PROJETADO, MEDIDO NO PROJETO - FCK = 20MPA - EM OBRAS DE CONTENÇÃO | [5 empty] | M3 |  | 665.72
|  | 2001 | AJUDANTE GERAL (SGSP) | H | 19.12 | 1 |  | 19.1287
|  | 2099 | SERVENTE (SGSP) | H | 18.22 | 3 |  | 54.6793
|  | 2193 | MANGOTEIRO (SGSP) | H | 29.05 | 1 |  | 29.054
|  | 2212 | OPERADOR DE MÁQUINA DE CONCRETO PROJETADO (SGSP) | H | 26.73 | 1 |  | 26.7338
|  | 10504 | AREIA LAVADA GROSSA | M3 | 101.66 | 0.703 |  | 71.4669
|  | 10517 | CIMENTO PORTLAND CPII-E/F-32 | Kg | 0.52 | 399 |  | 207.48
|  | 10550 | PEDRISCO LIMPO | M3 | 84.29 | 0.843 |  | 71.0564
|  | 10720 | ADITIVO ACELERADOR DE PEGA PARA CONCRETO PROJETADO | Kg | 4.45 | 16 |  | 71.2
|  | 10730 | FIBRA DE POLIPROPILENO P/ CONCRETO DOSADO EM CENTRAL FILAMENTOS - TECNOLOGIA "CRACKSTOP" | Kg | 24.5 | 0.6 |  | 14.7
|  | 84003 | ÁGUA POTÁVEL - FORNECIMENTO EM CAMINHÃO TANQUE CAM. 10.000 L -EMPR. QUE FORN. NO MUNICÍPIO (P/CONSTRUTORA) | M3 | 25.9 | 0.192 |  | 4.9728
|  | 94001 | BETONEIRA 400 LITROS | H | 2.24 | 1 |  | 2.238
|  | 94209 | BOMBA SUBMERSÍVEL DE DRENAGEM 5 HP | H | 5.48 | 1 |  | 5.4788
|  | 94223 | COMPRESSOR PORTÁTIL - 400 PCM ( COM DIESEL E OPERADOR ) | H | 72.14 | 1 |  | 72.1367
|  | 94252 | MÁQUINA DE PROJEÇÃO DE CONCRETO CAP. 3 M3/H | H | 15.4 | 1 |  | 15.3963
100703 | FORNECIMENTO, PREPARO E APLICAÇÃO DE CONCRETO PROJETADO, MEDIDO NO PROJETO - FCK = 25MPA - EM OBRAS DE CONTENÇÃO | [5 empty] | M3 |  | 682.67
|  | 2001 | AJUDANTE GERAL (SGSP) | H | 19.12 | 1 |  | 19.1287
|  | 2099 | SERVENTE (SGSP) | H | 18.22 | 3 |  | 54.6793
|  | 2193 | MANGOTEIRO (SGSP) | H | 29.05 | 1 |  | 29.054
|  | 2212 | OPERADOR DE MÁQUINA DE CONCRETO PROJETADO (SGSP) | H | 26.73 | 1 |  | 26.7338
|  | 10504 | AREIA LAVADA GROSSA | M3 | 101.66 | 0.608 |  | 61.8092
|  | 10517 | CIMENTO PORTLAND CPII-E/F-32 | Kg | 0.52 | 430 |  | 223.6
|  | 10550 | PEDRISCO LIMPO | M3 | 84.29 | 0.91 |  | 76.7039
|  | 10720 | ADITIVO ACELERADOR DE PEGA PARA CONCRETO PROJETADO | Kg | 4.45 | 17 |  | 75.65
|  | 10730 | FIBRA DE POLIPROPILENO P/ CONCRETO DOSADO EM CENTRAL FILAMENTOS - TECNOLOGIA "CRACKSTOP" | Kg | 24.5 | 0.6 |  | 14.7
|  | 84003 | ÁGUA POTÁVEL - FORNECIMENTO EM CAMINHÃO TANQUE CAM. 10.000 L -EMPR. QUE FORN. NO MUNICÍPIO (P/CONSTRUTORA) | M3 | 25.9 | 0.207 |  | 5.3613
|  | 94001 | BETONEIRA 400 LITROS | H | 2.24 | 1 |  | 2.238
|  | 94209 | BOMBA SUBMERSÍVEL DE DRENAGEM 5 HP | H | 5.48 | 1 |  | 5.4788
|  | 94223 | COMPRESSOR PORTÁTIL - 400 PCM ( COM DIESEL E OPERADOR ) | H | 72.14 | 1 |  | 72.1367
|  | 94252 | MÁQUINA DE PROJEÇÃO DE CONCRETO CAP. 3 M3/H | H | 15.4 | 1 |  | 15.3963
100704 | FORNECIMENTO, PREPARO E APLICAÇÃO DE CONCRETO PROJETADO, MEDIDO NO PROJETO - FCK = 30MPA - EM OBRAS DE CONTENÇÃO | [5 empty] | M3 |  | 709.91
|  | 2001 | AJUDANTE GERAL (SGSP) | H | 19.12 | 1 |  | 19.1287
|  | 2099 | SERVENTE (SGSP) | H | 18.22 | 3 |  | 54.6793
|  | 2193 | MANGOTEIRO (SGSP) | H | 29.05 | 1 |  | 29.054
|  | 2212 | OPERADOR DE MÁQUINA DE CONCRETO PROJETADO (SGSP) | H | 26.73 | 1 |  | 26.7338
|  | 10504 | AREIA LAVADA GROSSA | M3 | 101.66 | 0.66 |  | 67.0956
|  | 10517 | CIMENTO PORTLAND CPII-E/F-32 | Kg | 0.52 | 468 |  | 243.36
|  | 10550 | PEDRISCO LIMPO | M3 | 84.29 | 0.825 |  | 69.5392
|  | 10720 | ADITIVO ACELERADOR DE PEGA PARA CONCRETO PROJETADO | Kg | 4.45 | 19 |  | 84.55
|  | 10730 | FIBRA DE POLIPROPILENO P/ CONCRETO DOSADO EM CENTRAL FILAMENTOS - TECNOLOGIA "CRACKSTOP" | Kg | 24.5 | 0.6 |  | 14.7
|  | 84003 | ÁGUA POTÁVEL - FORNECIMENTO EM CAMINHÃO TANQUE CAM. 10.000 L -EMPR. QUE FORN. NO MUNICÍPIO (P/CONSTRUTORA) | M3 | 25.9 | 0.225 |  | 5.8275
|  | 94001 | BETONEIRA 400 LITROS | H | 2.24 | 1 |  | 2.238
|  | 94209 | BOMBA SUBMERSÍVEL DE DRENAGEM 5 HP | H | 5.48 | 1 |  | 5.4788
|  | 94223 | COMPRESSOR PORTÁTIL - 400 PCM ( COM DIESEL E OPERADOR ) | H | 72.14 | 1 |  | 72.1367
|  | 94252 | MÁQUINA DE PROJEÇÃO DE CONCRETO CAP. 3 M3/H | H | 15.4 | 1 |  | 15.3963
100801 | GRAUTE COM PEDRISCO - FORNECIMENTO, PREPARO E APLICAÇÃO | [5 empty] | M3 |  | 3047.8
|  | 2020 | PEDREIRO (SGSP) | H | 22.58 | 15 |  | 338.7492
|  | 2099 | SERVENTE (SGSP) | H | 18.22 | 15 |  | 273.3969
|  | 10550 | PEDRISCO LIMPO | M3 | 84.29 | 0.3 |  | 25.287
|  | 10564 | ARGAMASSA EXPANSIVA P/ GRAUTEAMENTO | Kg | 1.33 | 1800 |  | 2394
|  | 84003 | ÁGUA POTÁVEL - FORNECIMENTO EM CAMINHÃO TANQUE CAM. 10.000 L -EMPR. QUE FORN. NO MUNICÍPIO (P/CONSTRUTORA) | M3 | 25.9 | 0.2 |  | 5.18
|  | 94001 | BETONEIRA 400 LITROS | H | 2.24 | 5 |  | 11.1902
100802 | GRAUTE - FORNECIMENTO, PREPARO E APLICAÇÃO | [5 empty] | M3 |  | 3288.51
|  | 2020 | PEDREIRO (SGSP) | H | 22.58 | 15 |  | 338.7492
|  | 2099 | SERVENTE (SGSP) | H | 18.22 | 15 |  | 273.3969
|  | 10564 | ARGAMASSA EXPANSIVA P/ GRAUTEAMENTO | Kg | 1.33 | 2000 |  | 2660
|  | 84003 | ÁGUA POTÁVEL - FORNECIMENTO EM CAMINHÃO TANQUE CAM. 10.000 L -EMPR. QUE FORN. NO MUNICÍPIO (P/CONSTRUTORA) | M3 | 25.9 | 0.2 |  | 5.18
|  | 94001 | BETONEIRA 400 LITROS | H | 2.24 | 5 |  | 11.1902
100900 | COLMATAÇÃO DE FISSURAS COM FORNECIMENTO E APLICAÇÃO DE ARGAMASSA EPOXÍDICA | [5 empty] | M |  | 19.07
|  | 2020 | PEDREIRO (SGSP) | H | 22.58 | 0.1 |  | 2.2583
|  | 2099 | SERVENTE (SGSP) | H | 18.22 | 0.1 |  | 1.8226
|  | 2200 | OFICIAL DE RECUPERAÇÃO DE ESTRUTURA DE CONCRETO (SGSP) | H | 24.59 | 0.03 |  | 0.7378
|  | 39055 | ADESIVO ESTRUTURAL, BI-COMPONENTE, A BASE DE RESINA EPOXI | Kg | 57.02 | 0.15 |  | 8.553
|  | 87050 | SOLVENTE PARA MATERIAIS BASE EPÓXI | L | 34.94 | 0.015 |  | 0.5241
|  | 94019 | COMPRESSOR PORTÁTIL - 295 PCM ( COM DIESEL E OPERADOR ) | H | 52.88 | 0.05 |  | 2.644
|  | 94043 | MARTELETE ROMPEDOR PNEUMÁTICO | H | 25.39 | 0.1 |  | 2.5389
101000 | BICOS DE INJEÇÃO PARA RESINAS - FORNECIMENTO, INSTALAÇÃO E POSTERIOR CORTE | [5 empty] | UN |  | 7.09
|  | 2020 | PEDREIRO (SGSP) | H | 22.58 | 0.1 |  | 2.2583
|  | 2099 | SERVENTE (SGSP) | H | 18.22 | 0.1 |  | 1.8226
|  | 2200 | OFICIAL DE RECUPERAÇÃO DE ESTRUTURA DE CONCRETO (SGSP) | H | 24.59 | 0.033 |  | 0.8116
|  | 39055 | ADESIVO ESTRUTURAL, BI-COMPONENTE, A BASE DE RESINA EPOXI | Kg | 57.02 | 0.006 |  | 0.3421
|  | 73612 | TUBO DE ALUMÍNIO D = 1/2" - E=1.58MM (PARA USO EM SERRALHERIA) | M | 5.17 | 0.1 |  | 0.517
|  | 84020 | MANGUEIRA PLÁSTICA FLEXÍVEL D = 1/2" - ESP = 2MM - CRISTAL | M | 3.6 | 0.2 |  | 0.72
|  | 87050 | SOLVENTE PARA MATERIAIS BASE EPÓXI | L | 34.94 | 0.0006 |  | 0.0209
|  | 94239 | FURADEIRA ELÉTRICA MANUAL | H | 1 | 0.083 |  | 0.0831
|  | 94250 | LIXADEIRA PARA CONCRETO | H | 1.58 | 0.016 |  | 0.0252
|  | 95010 | BROCA DE WIDIA D= 1/2" - COMPRIMENTO ÚTIL= 10 CM C/ ENCAIXE SDS-PLUS ( DIÂMETRO 13 MM - COMPR. ÚTIL 100 MM) | Un | 49.52 | 0.01 |  | 0.4952
101100 | TRATAMENTO DE TRINCAS INATIVAS COM INJEÇÃO DE RESINA EPÓXI | [5 empty] | KG |  | 135.19
|  | 2020 | PEDREIRO (SGSP) | H | 22.58 | 0.16 |  | 3.6133
|  | 2099 | SERVENTE (SGSP) | H | 18.22 | 0.32 |  | 5.8324
|  | 2200 | OFICIAL DE RECUPERAÇÃO DE ESTRUTURA DE CONCRETO (SGSP) | H | 24.59 | 0.04 |  | 0.9837
|  | 19510 | ADESIVO PARA TRINCAS E FISSURAS ESTRUTURAIS | Kg | 114.47 | 1 |  | 114.47
|  | 87050 | SOLVENTE PARA MATERIAIS BASE EPÓXI | L | 34.94 | 0.05 |  | 1.747
|  | 94019 | COMPRESSOR PORTÁTIL - 295 PCM ( COM DIESEL E OPERADOR ) | H | 52.88 | 0.16 |  | 8.461
|  | 94285 | TANQUE PARA INJEÇÃO DE RESINAS, NATAS E ARGAMASSAS | H | 0.52 | 0.16 |  | 0.0833
101200 | CALDA DE CIMENTO PARA INJEÇÃO - FORNECIMENTO, PREPARO E APLICAÇÃO | [5 empty] | L |  | 1.11
|  | 2020 | PEDREIRO (SGSP) | H | 22.58 | 0.003 |  | 0.0677
|  | 2099 | SERVENTE (SGSP) | H | 18.22 | 0.009 |  | 0.164
|  | 10517 | CIMENTO PORTLAND CPII-E/F-32 | Kg | 0.52 | 1.384 |  | 0.7196
|  | 10715 | ADITIVO EXPANSOR PARA ENCUNHAMENTO E INJEÇÕES DE CIMENTO | Kg | 10.44 | 0.0116 |  | 0.1211
|  | 94207 | BOMBA PARA INJEÇAO DE NATA DE CIMENTO 20 A 40 L/MIN. | H | 8.99 | 0.003 |  | 0.0269
|  | 94261 | MISTURADOR DE ARGAMASSA | H | 3.69 | 0.003 |  | 0.011
101300 | TRATAMENTO DE TRINCAS INATIVAS COM INJEÇÃO DE RESINA EPÓXI DE BAIXA VISCOSIDADE, BICOMPONENTE, ISENTA DE SOLVENTES | [5 empty] | KG |  | 110.97
|  | 2020 | PEDREIRO (SGSP) | H | 22.58 | 0.16 |  | 3.6133
|  | 2099 | SERVENTE (SGSP) | H | 18.22 | 0.32 |  | 5.8324
|  | 2200 | OFICIAL DE RECUPERAÇÃO DE ESTRUTURA DE CONCRETO (SGSP) | H | 24.59 | 0.04 |  | 0.9837
|  | 19511 | RESINA EPÓXI DE BAIXA VISCOSIDADE, BICOMPONENTE, ISENTA DE SOLVENTES PARA INJEÇÃO | Un | 92.08 | 1 |  | 92.08
|  | 94019 | COMPRESSOR PORTÁTIL - 295 PCM ( COM DIESEL E OPERADOR ) | H | 52.88 | 0.16 |  | 8.461
101500 | CURA QUÍMICA | [5 empty] | M2 |  | 1.74
|  | 2099 | SERVENTE (SGSP) | H | 18.22 | 0.013 |  | 0.2369
|  | 10705 | AGENTE DE CURA PARA CONCRETO | Kg | 6.3 | 0.24 |  | 1.512
|  | 94270 | PULVERIZADOR TIPO COSTAL | H | 0.04 | 0.013 |  | 0.0005
101601 | SINALIZAÇÃO - TAPUME MÓVEL | [5 empty] | M2 |  | 46.55
|  | 2013 | CARPINTEIRO (SGSP) | H | 22.4 | 0.4 |  | 8.9611
|  | 2014 | AJUDANTE DE CARPINTEIRO (SGSP) | H | 19.15 | 0.4 |  | 7.6618
|  | 2020 | PEDREIRO (SGSP) | H | 22.58 | 0.02 |  | 0.4516
|  | 2075 | PINTOR (SGSP) | H | 23.71 | 0.2 |  | 4.7435
|  | 2099 | SERVENTE (SGSP) | H | 18.22 | 0.195 |  | 3.5541
|  | 10535 | CONCRETO USINADO, CONSUMO 120 KG CIMENTO/M3 - BRITA 1 E 2 | M3 | 406.03 | 0.0056 |  | 2.2737
|  | 11020 | COMPENSADO RESINADO 10MM COLA BRANCA - CHAPA DE 2,20 X 1,10 M | M2 | 16.49 | 0.5 |  | 8.245
|  | 11046 | PINUS - PONTALETE DE 3" X 3" - BRUTO | M | 5.18 | 0.825 |  | 4.2735
|  | 11066 | PINUS - SARRAFO DE 1" X 4" - BRUTO | M | 1.99 | 1.85 |  | 3.6815
|  | 17515 | PREGO 18 X 27 COMUM - POLIDO | Kg | 12.91 | 0.062 |  | 0.8004
|  | 37025 | TINTA LÁTEX - PVA (1a. LINHA / PREMIUM) BRANCA | L | 15.91 | 0.12 |  | 1.9092
101602 | SINALIZAÇÃO - ILUMINAÇÃO | [5 empty] | M |  | 11.01
|  | 2044 | AJUDANTE DE ELETRICISTA (SGSP) | H | 18.17 | 0.044 |  | 0.7996
|  | 2106 | ELETRICISTA DE MANUTENÇÃO (SGSP) | H | 34.98 | 0.044 |  | 1.5392
|  | 52865 | CABO 2;50 MM2 - ISOLAMENTO P/ 0;7 KV - FLEXÍVEL | M | 2.02 | 0.37 |  | 0.7474
|  | 56468 | LÂMPADA COMPACTA MINI FLUORESCENTE COM REATOR E SOQUETE INCORPORADOS - 25W | Un | 9.36 | 0.63 |  | 5.8968
|  | 84510 | BALDE PARA SINALIZAÇÃO VERMELHO (SEM SOQUETE-SEM LÂMPADA) | Un | 5.64 | 0.36 |  | 2.0304
101603 | PLACA DE OBRA EM CHAPA DE AÇO GALVANIZADO | [5 empty] | M2 |  | 266.91
|  | 1185 | CARPINTEIRO (SGSP) | H | 22.86 | 1 |  | 22.8656
|  | 2020 | PEDREIRO (SGSP) | H | 22.58 | 0.011 |  | 0.2484
|  | 2099 | SERVENTE (SGSP) | H | 18.22 | 2.06 |  | 37.5465
|  | 10608 | CONCRETO FCK=15MPA C/ BRITA 2 | M3 | 298.95 | 0.01 |  | 2.9894
|  | 11050 | PEROBA DO NORTE (CUPIÚBA) - TÁBUA DE 3 X 16 CM - BRUTA | M | 19.61 | 4 |  | 78.44
|  | 15520 | CAIBRO DE PEROBA DO NORTE 5 X 6 CM - BRUTO (CUPIÚBA) | M | 11.27 | 1 |  | 11.27
|  | 17515 | PREGO 18 X 27 COMUM - POLIDO | Kg | 12.91 | 0.11 |  | 1.4201
|  | 21051 | SARRAFO DE CEDRINHO 5X2.5CM - BRUTO | M | 3 | 7.5 |  | 22.5
|  | 30613 | CHAPA DE AÇO GALVANIZADA N. 22 | M2 | 89.63 | 1 |  | 89.63
101700 | HIDROJATEAMENTO DE ALTA PRESSÃO PARA LIMPEZA DE SUPERFÍCIES | [5 empty] | M2 |  | 6.64
|  | 37503 | HIDROJATEAMENTO PARA LIMPEZA DE SUPERFÍCIES | M2 | 6.64 | 1 |  | 6.6411
101800 | PROTEÇÃO PARA TERCEIROS COM TELA DE NYLON | [5 empty] | M2 |  | 3.3
|  | 2099 | SERVENTE (SGSP) | H | 18.22 | 0.16 |  | 2.9162
|  | 84520 | TELA TAPUME - EM POLIETILENO ESTIRADO P/ DEMARCAÇÃO DE OBRA COR LARANJA - ROLO DE 1,20M LARG. X 50M COMPRIMENTO | M2 | 1.4 | 0.275 |  | 0.385
101900 | LIXAMENTO MECÂNICO DE SUPERFÍCIES DE CONCRETO | [5 empty] | M2 |  | 7.38
|  | 37505 | LIXAMENTO MECÂNICO DE SUPERFÍCIES DE CONCRETO | M2 | 7.39 | 1 |  | 7.3875
102000 | FORNECIMENTO E APLICAÇÃO DE RESINA EPOXÍDICA PARA CHUMBAMENTO DE ARMADURAS EM FUROS DE CONCRETO | [5 empty] | KG |  | 80.91
|  | 2020 | PEDREIRO (SGSP) | H | 22.58 | 0.5 |  | 11.2916
|  | 2099 | SERVENTE (SGSP) | H | 18.22 | 0.5 |  | 9.1132
|  | 39055 | ADESIVO ESTRUTURAL, BI-COMPONENTE, A BASE DE RESINA EPOXI | Kg | 57.02 | 1 |  | 57.02
|  | 87050 | SOLVENTE PARA MATERIAIS BASE EPÓXI | L | 34.94 | 0.1 |  | 3.494
102100 | CORTE DE CONCRETO COM DISCO DIAMANTADO ATÉ PROFUNDIDADE DE 13CM | [5 empty] | M2 |  | 100.7
|  | 2020 | PEDREIRO (SGSP) | H | 22.58 | 0.6 |  | 13.5499
|  | 84003 | ÁGUA POTÁVEL - FORNECIMENTO EM CAMINHÃO TANQUE CAM. 10.000 L -EMPR. QUE FORN. NO MUNICÍPIO (P/CONSTRUTORA) | M3 | 25.9 | 0.036 |  | 0.9324
|  | 94283 | SERRA CIRCULAR PARA CORTE DE CONCRETO ( S/ DISCO ) PROF. 13CM | H | 4.2 | 0.6 |  | 2.5222
|  | 95100 | SERRA DIAMANTADA P/ CONCRETO/PISO - 450MM - C/ FURO DE 25MM (P/ SER UTILIZADA EM SERRA CIRCULAR C/ 13 CM PROFUNDIDADE) | Un | 836.98 | 0.1 |  | 83.698
102200 | REMOÇÃO DE PINTURA EXISTENTE COM REMOVEDOR "PINTOFF" OU SIMILAR | [5 empty] | M2 |  | 10.77
|  | 2076 | AJUDANTE DE PINTOR (SGSP) | H | 18.27 | 0.2 |  | 3.6556
|  | 37529 | TRINCHA 2.1/2" (PARA LÁTEX) | Un | 13.88 | 0.005 |  | 0.0694
|  | 37575 | REMOVEDOR | L | 28.2 | 0.25 |  | 7.05
102300 | TINTA PVA (LÁTEX) - CONCRETO OU REBOCO SEM MASSA CORRIDA | [5 empty] | M2 |  | 20.21
|  | 2075 | PINTOR (SGSP) | H | 23.71 | 0.45 |  | 10.6729
|  | 2076 | AJUDANTE DE PINTOR (SGSP) | H | 18.27 | 0.2 |  | 3.6556
|  | 37025 | TINTA LÁTEX - PVA (1a. LINHA / PREMIUM) BRANCA | L | 15.91 | 0.25 |  | 3.9775
|  | 37525 | SELADOR ACRÍLICO | L | 9.55 | 0.2 |  | 1.91
102401 | FURAÇÃO EM CONCRETO - DIÂMETRO 5/8" | [5 empty] | CM |  | 0.7
|  | 84205 | FURO EM CONCRETO DIÂMETRO 5/8" - PROFUNDIDADE 15CM (UTILIZANDO MARTELETE ELÉTRICO COM BROCA DE VÍDEA) SEM MOBILIZAÇÃO | CM | 0.7 | 1 |  | 0.7
102402 | FURAÇÃO EM CONCRETO - DIÂMETRO 3/4" | [5 empty] | CM |  | 1.05
|  | 84207 | FURO EM CONCRETO DIÂMETRO 3/4" - PROFUNDIDADE 15CM (UTILIZANDO MARTELETE ELÉTRICO COM BROCA DE VÍDEA) SEM MOBILIZAÇÃO | CM | 1.05 | 1 |  | 1.05
102403 | FURAÇÃO EM CONCRETO - DIÂMETRO 1" | [5 empty] | CM |  | 1.29
|  | 84209 | FURO EM CONCRETO DIÂMETRO 1" - PROFUNDIDADE 15CM (UTILIZANDO MARTELETE ELÉTRICO COM BROCA DE VÍDEA) SEM MOBILIZAÇÃO | CM | 1.29 | 1 |  | 1.29
102404 | FURAÇÃO EM CONCRETO - DIÂMETRO 1 1/4" | [5 empty] | CM |  | 2.45
|  | 84211 | FURO EM CONCRETO DIÂMETRO 1.1/4" - PROFUNDIDADE 15CM (UTILIZANDO MARTELETE ELÉTRICO COM BROCA DE VÍDEA) SEM MOBILIZAÇÃO | CM | 2.45 | 1 |  | 2.45
102405 | FURAÇÃO EM CONCRETO ARMADO - DIÂMETRO 2" | [5 empty] | CM |  | 2.35
|  | 84215 | FURO EM CONCRETO ARMADO DIÂMETRO 2" - PROFUNDIDADE 15CM (UTILIZANDO PERFURATRIZ ELÉTRICA C/ COROA DIAMANTADA) SEM MOBILIZAÇÃO | CM | 2.35 | 1 |  | 2.35
102406 | FURAÇÃO EM CONCRETO ARMADO - DIÂMETRO 3" | [5 empty] | CM |  | 2.66
|  | 84217 | FURO EM CONCRETO ARMADO DIÂMETRO 3" - PROFUNDIDADE 15CM (UTILIZANDO PERFURATRIZ ELÉTRICA C/ COROA DIAMANTADA) SEM MOBILIZAÇÃO | CM | 2.66 | 1 |  | 2.66
102407 | FURAÇÃO EM CONCRETO ARMADO - DIÂMETRO 4" | [5 empty] | CM |  | 3
|  | 84219 | FURO EM CONCRETO ARMADO DIÂMETRO 4" - PROFUNDIDADE 15CM (UTILIZANDO PERFURATRIZ ELÉTRICA C/ COROA DIAMANTADA) SEM MOBILIZAÇÃO | CM | 3 | 1 |  | 3
102408 | FURAÇÃO DE CONCRETO ARMADO - DIÂMETRO 1 1/2" | [5 empty] | CM |  | 2.2
|  | 84213 | FURO EM CONCRETO ARMADO DIÂMETRO 1.1/2" - PROFUNDIDADE 15CM (UTILIZANDO PERFURATRIZ ELÉTRICA C/ COROA DIAMANTADA) SEM MOBILIZAÇÃO | CM | 2.2 | 1 |  | 2.2
102501 | APLICAÇÃO DE TINTA ANTI-PICHAÇÃO - BASE SOLVENTE - 2 DEMÃOS | [5 empty] | M2 |  | 37.58
|  | 2075 | PINTOR (SGSP) | H | 23.71 | 0.45 |  | 10.6729
|  | 2076 | AJUDANTE DE PINTOR (SGSP) | H | 18.27 | 0.2 |  | 3.6556
|  | 14023 | PRIMER PARA TINTA ANTI-PICHAÇÃO | L | 18.25 | 0.12 |  | 2.19
|  | 37065 | TINTA ANTI-PICHAÇÃO - BASE SOLVENTE (SOLÚVEL EM SOLVENTE) | L | 84.27 | 0.25 |  | 21.0675
102503 | APLICAÇÃO DE VERNIZ ANTI-PICHAÇÃO - BASE SOLVENTE - 2 DEMÃOS (REMOÇÃO DA PICHAÇÃO SOMENTE A SECO OU COM ÁGUA E SABÃO) | [5 empty] | M2 |  | 34.38
|  | 2075 | PINTOR (SGSP) | H | 23.71 | 0.54 |  | 12.8075
|  | 2076 | AJUDANTE DE PINTOR (SGSP) | H | 18.27 | 0.27 |  | 4.935
|  | 14024 | PRIMER PARA VERNIZ ANTI-PICHAÇÃO | L | 21.11 | 0.12 |  | 2.5332
|  | 37587 | VERNIZ ANTI-PICHAÇÃO - BASE SOLVENTE INCOLOR (SOLÚVEL EM SOLVENTE) | L | 56.43 | 0.25 |  | 14.1075
110200 | CAMINHÃO BASCULANTE 4,0M3 | [5 empty] | H |  | 129.86
|  | 94113 | CAMINHÃO BASCULANTE - 4 M3 | H | 129.86 | 1 |  | 129.8648
110300 | CAMINHÃO CARGA SECA CAPACIDADE 8TON. | [5 empty] | H |  | 122.61
|  | 94215 | CAMINHÃO CARGA SECA CAPACIDADE 8 TON. | H | 122.61 | 1 |  | 122.614
110400 | CAMINHÃO CARGA SECA CAPACIDADE 8TON COM GUINDASTE | [5 empty] | H |  | 134.02
|  | 94216 | CAMINHÃO CARGA SECA CAP. 8 TON COM GUINDASTE CAP. 3TON/3M | H | 134.03 | 1 |  | 134.0256
110500 | CAMINHÃO COM TANQUE IRRIGADOR DE 6000 LITROS | [5 empty] | H |  | 124.81
|  | 94014 | CAMINHÃO IRRIGADEIRA - 6000 L- BASCULANTE C/CABINE. | H | 124.81 | 1 |  | 124.8111
110600 | CAMINHÃO TRATOR COM SEMI REBOQUE PLANO CARREGA TUDO | [5 empty] | H |  | 258.5
|  | 94017 | CAMINHÃO TRATOR COM SEMI REBOQUE PLANO CARREGA TUDO | H | 258.51 | 1 |  | 258.5064
110700 | COMPRESSOR PORTÁTIL - 295 PCM | [5 empty] | H |  | 52.88
|  | 94019 | COMPRESSOR PORTÁTIL - 295 PCM ( COM DIESEL E OPERADOR ) | H | 52.88 | 1 |  | 52.8817
110800 | CARRO POPULAR 50% EM OPERAÇÃO | [5 empty] | H |  | 40.87
|  | 94295 | CARRO POPULAR 50% EM OPERAÇÃO | H | 40.88 | 1 |  | 40.8793
110900 | MOTONIVELADORA - 125HP | [5 empty] | H |  | 210.32
|  | 94038 | MOTONIVELADORA - 125 HP | H | 210.33 | 1 |  | 210.3275
111000 | MOTONIVELADORA | [5 empty] | H |  | 215.34
|  | 94267 | MOTONIVELADORA | H | 215.34 | 1 |  | 215.3436
111100 | PÁ CARREGADEIRA DE PNEUS - 1,80M3 | [5 empty] | H |  | 173.24
|  | 94015 | PÁ CARREGADEIRA DE PNEUS - 1,80 M3 | H | 173.24 | 1 |  | 173.2439
111400 | RETROESCAVADEIRA CAP CAÇAMBA FRONTAL 0,76M3 | [5 empty] | H |  | 113.65
|  | 94045 | RETROESCAVADEIRA - CAP. CAÇAMBA FRONTAL 0,76 M3 | H | 113.66 | 1 |  | 113.6563
111500 | ROLO COMPACTADOR VIBRATÓRIO LISO 4T | [5 empty] | H |  | 84.55
|  | 94279 | ROLO COMPACTADOR VIBRATÓRIO LISO - 4 T | H | 84.56 | 1 |  | 84.5564
111700 | ROLO COMPACTADOR PÉ DE CARNEIRO DE UM CIL. 12,2 TON | [5 empty] | H |  | 178.38
|  | 94273 | ROLO COMPACTADOR PÉ DE CARNEIRO DE UM CIL. 12,2 TON | H | 178.39 | 1 |  | 178.3884
111800 | TRATOR DE TRAÇÃO AGRÍCOLA | [5 empty] | H |  | 96.72
|  | 94059 | TRATOR DE TRAÇÃO AGRÍCOLA | H | 96.72 | 1 |  | 96.723
111900 | TRATOR DE ESTEIRA - 9TON | [5 empty] | H |  | 227.62
|  | 94061 | TRATOR DE ESTEIRA - 9 TON. | H | 227.62 | 1 |  | 227.6235
112000 | TRATOR DE ESTEIRA - 16TON | [5 empty] | H |  | 232.07
|  | 94287 | TRATOR DE ESTEIRAS -16 TON. | H | 232.07 | 1 |  | 232.0708
112200 | FURGÃO LONGO, TETO ALTO 50% EM OPERAÇÃO | [5 empty] | H |  | 51.25
|  | 94298 | FURGÃO LONGO, TETO ALTO 50% EM OPERAÇÃO | H | 51.26 | 1 |  | 51.2599
112300 | CAMINHÃO BASCULANTE 10M3 | [5 empty] | H |  | 185.43
|  | 94008 | CAMINHÃO BASCULANTE - 10 M3 | H | 185.44 | 1 |  | 185.4373
112400 | ROMPEDOR | [5 empty] | H |  | 26.12
|  | 94281 | ROMPEDOR | H | 26.12 | 1 |  | 26.123
112500 | CAMINHÃO ESPARGIDOR - 6000L | [5 empty] | H |  | 159.91
|  | 94013 | CAMINHÃO ESPARGIDOR- TANQUE 6000 L. | H | 159.91 | 1 |  | 159.9141
112600 | VIBROACABADORA DE ASFALTO SOBRE ESTEIRA CAP. 300 TON/H | [5 empty] | H |  | 177.48
|  | 94293 | VIBROACABADORA DE ASFALTO SOBRE ESTEIRA CAP. 300 TON/H | H | 177.48 | 1 |  | 177.4827
112700 | GUINDASTE DE LANÇA FIXA SOBRE ESTEIRAS - 12T | [5 empty] | H |  | 91.35
|  | 94030 | GUINDASTE DE LANÇA FIXA SOBRE ESTEIRAS - 12 T | H | 91.36 | 1 |  | 91.3551
112800 | GUINDASTE HIDRÁULICO SOBRE PNEUS - 20/25 T | [5 empty] | H |  | 297.23
|  | 94245 | GUINDASTE HIDRÁULICO SOBRE PNEUS - 20/25 T | H | 297.24 | 1 |  | 297.2377
120200 | CALCETEIRO | [5 empty] | H |  | 22.09
|  | 2062 | CALCETEIRO - ASSENTADOR DE GUIAS (SGSP) | H | 22.09 | 1 |  | 22.0934
120300 | CARPINTEIRO | [5 empty] | H |  | 22.86
|  | 1185 | CARPINTEIRO (SGSP) | H | 22.86 | 1 |  | 22.8656
120400 | ELETRICISTA | [5 empty] | H |  | 24.41
|  | 2041 | ELETRICISTA (SGSP) | H | 24.41 | 1 |  | 24.4136
120500 | ENCANADOR | [5 empty] | H |  | 23.25
|  | 2035 | ENCANADOR (SGSP) | H | 23.25 | 1 |  | 23.2535
120600 | ESGOTEIRO | [5 empty] | H |  | 24.95
|  | 2006 | ESGOTEIRO (SGSP) | H | 24.95 | 1 |  | 24.955
120700 | FERREIRO | [5 empty] | H |  | 24.13
|  | 2015 | FERREIRO (SGSP) | H | 24.13 | 1 |  | 24.13
120800 | MOTORISTA DE CAMINHÃO | [5 empty] | H |  | 30.21
|  | 2197 | MOTORISTA DE CAMINHÃO - PESO BRUTO ATÉ 15 TON. (SGSP) | H | 30.21 | 1 |  | 30.2141
120900 | OPERADOR DE MÁQUINA PESADA | [5 empty] | H |  | 36.63
|  | 2215 | OPERADOR DE RETRO-ESCAVADEIRA (ESTEIRA OU RODAS) (SGSP) | H | 36.63 | 1 |  | 36.6333
121000 | PEDREIRO | [5 empty] | H |  | 22.58
|  | 2020 | PEDREIRO (SGSP) | H | 22.58 | 1 |  | 22.5832
121100 | SERVENTE | [5 empty] | H |  | 18.22
|  | 2099 | SERVENTE (SGSP) | H | 18.22 | 1 |  | 18.2264
121200 | ENCARREGADO | [5 empty] | H |  | 49.98
|  | 2108 | ENCARREGADO DE OBRA (SGSP) | H | 49.98 | 1 |  | 49.9874
121300 | ENGENHEIRO DA OBRA | [5 empty] | H |  | 154.57
|  | 2254 | ENGENHEIRO DA OBRA | H | 154.57 | 1 |  | 154.5768
130101 | ESTACA TIPO RAIZ, 100MM, COM PERFURAÇÃO EM SOLO - 10T | [5 empty] | M |  | 133.43
|  | 10120 | EXECUÇÃO DE ESTACAS RAIZ D=100MM PERFURADAS EM SOLO - 10T (SEM FORNECIMENTO DE MATERIAIS) * VALOR P/ EXEC. EM CONDIÇÕES IDEAIS | M | 133.43 | 1 |  | 133.43
130102 | ESTACA TIPO RAIZ, 100MM, COM PERFURAÇÃO EM ROCHA - 10T | [5 empty] | M |  | 447.13
|  | 10100 | EXECUÇÃO DE ESTACAS RAIZ D=100MM PERFURADAS EM ROCHA - 10T (SEM FORNECIMENTO DE MATERIAIS) * VALOR P/ EXEC. EM CONDIÇÕES IDEAIS | M | 447.13 | 1 |  | 447.13
130103 | ESTACA TIPO RAIZ, 120MM, COM PERFURAÇÃO EM SOLO - 15T | [5 empty] | M |  | 142.78
|  | 10121 | EXECUÇÃO DE ESTACAS RAIZ D=120MM PERFURADAS EM SOLO - 15T (SEM FORNECIMENTO DE MATERIAIS) * VALOR P/ EXEC. EM CONDIÇÕES IDEAIS | M | 142.78 | 1 |  | 142.78
130104 | ESTACA TIPO RAIZ, 120MM, COM PERFURAÇÃO EM ROCHA - 15T | [5 empty] | M |  | 476.4
|  | 10101 | EXECUÇÃO DE ESTACAS RAIZ D=120MM PERFURADAS EM ROCHA - 15T (SEM FORNECIMENTO DE MATERIAIS) * VALOR P/ EXEC. EM CONDIÇÕES IDEAIS | M | 476.4 | 1 |  | 476.4
130105 | ESTACA TIPO RAIZ, 150MM, COM PERFURAÇÃO EM SOLO - 25T | [5 empty] | M |  | 156.89
|  | 10122 | EXECUÇÃO DE ESTACAS RAIZ D=150MM PERFURADAS EM SOLO - 25T (SEM FORNECIMENTO DE MATERIAIS) * VALOR P/ EXEC. EM CONDIÇÕES IDEAIS | M | 156.89 | 1 |  | 156.89
130106 | ESTACA TIPO RAIZ, 150MM, COM PERFURAÇÃO EM ROCHA - 25T | [5 empty] | M |  | 557.62
|  | 10102 | EXECUÇÃO DE ESTACAS RAIZ D=150MM PERFURADAS EM ROCHA - 25T (SEM FORNECIMENTO DE MATERIAIS) * VALOR P/ EXEC. EM CONDIÇÕES IDEAIS | M | 557.62 | 1 |  | 557.62
130107 | ESTACA TIPO RAIZ, 160MM, COM PERFURAÇÃO EM SOLO - 35T | [5 empty] | M |  | 157.93
|  | 10123 | EXECUÇÃO DE ESTACAS RAIZ D=160MM PERFURADAS EM SOLO - 35T (SEM FORNECIMENTO DE MATERIAIS) * VALOR P/ EXEC. EM CONDIÇÕES IDEAIS | M | 157.93 | 1 |  | 157.93
130108 | ESTACA TIPO RAIZ, 160MM, COM PERFURAÇÃO EM ROCHA - 35T | [5 empty] | M |  | 565.44
|  | 10103 | EXECUÇÃO DE ESTACAS RAIZ D=160MM PERFURADAS EM ROCHA - 35T (SEM FORNECIMENTO DE MATERIAIS) * VALOR P/ EXEC. EM CONDIÇÕES IDEAIS | M | 565.44 | 1 |  | 565.44
130109 | ESTACA TIPO RAIZ, 200MM, COM PERFURAÇÃO EM SOLO - 50T | [5 empty] | M |  | 171.51
|  | 10124 | EXECUÇÃO DE ESTACAS RAIZ D=200MM PERFURADAS EM SOLO - 50T (SEM FORNECIMENTO DE MATERIAIS) * VALOR P/ EXEC. EM CONDIÇÕES IDEAIS | M | 171.51 | 1 |  | 171.51
130110 | ESTACA TIPO RAIZ, 200MM, COM PERFURAÇÃO EM ROCHA - 50T | [5 empty] | M |  | 626.37
|  | 10104 | EXECUÇÃO DE ESTACAS RAIZ D=200MM PERFURADAS EM ROCHA - 50T (SEM FORNECIMENTO DE MATERIAIS) * VALOR P/ EXEC. EM CONDIÇÕES IDEAIS | M | 626.37 | 1 |  | 626.37
130111 | ESTACA TIPO RAIZ, 250MM, COM PERFURAÇÃO EM SOLO - 80T | [5 empty] | M |  | 194.81
|  | 10125 | EXECUÇÃO DE ESTACAS RAIZ D=250MM PERFURADAS EM SOLO - 80T (SEM FORNECIMENTO DE MATERIAIS) * VALOR P/ EXEC. EM CONDIÇÕES IDEAIS | M | 194.81 | 1 |  | 194.81
130112 | ESTACA TIPO RAIZ, 250MM, COM PERFURAÇÃO EM ROCHA - 80T | [5 empty] | M |  | 708.84
|  | 10105 | EXECUÇÃO DE ESTACAS RAIZ D=250MM PERFURADAS EM ROCHA - 80T (SEM FORNECIMENTO DE MATERIAIS) * VALOR P/ EXEC. EM CONDIÇÕES IDEAIS | M | 708.84 | 1 |  | 708.84
130113 | ESTACA TIPO RAIZ, 310MM, COM PERFURAÇÃO EM SOLO - 100T | [5 empty] | M |  | 221.45
|  | 10126 | EXECUÇÃO DE ESTACAS RAIZ D=310MM PERFURADAS EM SOLO - 100T (SEM FORNECIMENTO DE MATERIAIS) * VALOR P/ EXEC. EM CONDIÇÕES IDEAIS | M | 221.45 | 1 |  | 221.45
130114 | ESTACA TIPO RAIZ, 310MM, COM PERFURAÇÃO EM ROCHA - 100T | [5 empty] | M |  | 756.54
|  | 10106 | EXECUÇÃO DE ESTACAS RAIZ D=310MM PERFURADAS EM ROCHA - 100T (SEM FORNECIMENTO DE MATERIAIS) * VALOR P/ EXEC. EM CONDIÇÕES IDEAIS | M | 756.54 | 1 |  | 756.54
130115 | ESTACA TIPO RAIZ, 400MM, COM PERFURAÇÃO EM SOLO - 130T | [5 empty] | M |  | 287.85
|  | 10127 | EXECUÇÃO DE ESTACAS RAIZ D=400MM PERFURADAS EM SOLO - 130T (SEM FORNECIMENTO DE MATERIAIS) * VALOR P/ EXEC. EM CONDIÇÕES IDEAIS | M | 287.85 | 1 |  | 287.85
130116 | ESTACA TIPO RAIZ, 400MM, COM PERFURAÇÃO EM ROCHA - 130T | [5 empty] | M |  | 1025.17
|  | 10107 | EXECUÇÃO DE ESTACAS RAIZ D=400MM PERFURADAS EM ROCHA - 130T (SEM FORNECIMENTO DE MATERIAIS) * VALOR P/ EXEC. EM CONDIÇÕES IDEAIS | M | 1025.17 | 1 |  | 1025.17
130201 | MATERIAIS PARA A ESTACA TIPO RAIZ (AS QUANTIDADES SERÃO LEVANTADAS NO PROJETO) - FORNECIMENTO DE CIMENTO COMUM | [5 empty] | KG |  | 0.52
|  | 10517 | CIMENTO PORTLAND CPII-E/F-32 | Kg | 0.52 | 1 |  | 0.52
130202 | MATERIAIS PARA A ESTACA TIPO RAIZ (AS QUANTIDADES SERÃO LEVANTADAS NO PROJETO) - FORNECIMENTO DE AREIA | [5 empty] | M3 |  | 101.99
|  | 10506 | AREIA LAVADA MÉDIA | M3 | 101.99 | 1 |  | 101.99
130203 | MATERIAIS PARA A ESTACA TIPO RAIZ (AS QUANTIDADES SERÃO LEVANTADAS NO PROJETO) - FORNECIMENTO DE AÇO CA-50, COM BITOLA > = 12,5MM | [5 empty] | KG |  | 7.85
|  | 11514 | AÇO CA-50 - 12,5 MM - 1/2" - NERVURADO | Kg | 7.85 | 1 |  | 7.85
130204 | MATERIAIS PARA A ESTACA TIPO RAIZ (AS QUANTIDADES SERÃO LEVANTADAS NO PROJETO) - FORNECIMENTO DE AÇO CA-50, COM BITOLA = < 12,5MM | [5 empty] | KG |  | 7.95
|  | 11513 | AÇO CA-50 - 10,0 MM - 3/8" - NERVURADO | Kg | 7.95 | 1 |  | 7.95
130205 | MATERIAIS PARA A ESTACA TIPO RAIZ (AS QUANTIDADES SERÃO LEVANTADAS NO PROJETO) - FORNECIMENTO DE ÁGUA | [5 empty] | M3 |  | 25.9
|  | 84003 | ÁGUA POTÁVEL - FORNECIMENTO EM CAMINHÃO TANQUE CAM. 10.000 L -EMPR. QUE FORN. NO MUNICÍPIO (P/CONSTRUTORA) | M3 | 25.9 | 1 |  | 25.9
130206 | MATERIAIS PARA A ESTACA TIPO RAIZ (AS QUANTIDADES SERÃO LEVANTADAS NO PROJETO) - FORNECIMENTO DE ARAME RECOZIDO N.18 | [5 empty] | KG |  | 12.92
|  | 17740 | ARAME RECOZIDO N. 16 E N. 18 | Kg | 12.92 | 1 |  | 12.92
140101 | FUNDAÇÃO DE RACHÃO | [5 empty] | M3 |  | 45.53
|  | 2099 | SERVENTE (SGSP) | H | 18.22 | 2 |  | 36.4529
|  | 94015 | PÁ CARREGADEIRA DE PNEUS - 1,80 M3 | H | 173.24 | 0.0159 |  | 2.7545
|  | 94061 | TRATOR DE ESTEIRA - 9 TON. | H | 227.62 | 0.0278 |  | 6.3279
140102 | REVESTIMENTO PRIMÁRIO COM AGREGADO RECICLADO MISTURADO AO SOLO LOCAL, INCLUSIVE ESCARIFICAÇÃO, VERIFICAÇÃO, UMEDECIMENTO, COMPACTAÇÃO E ENSAIOS, CAMADA ACABADA, SEM FORNECIMENTO DE AGREGADO | [5 empty] | M3 |  | 53.7
|  | 2099 | SERVENTE (SGSP) | H | 18.22 | 0.64 |  | 11.6649
|  | 94014 | CAMINHÃO IRRIGADEIRA - 6000 L- BASCULANTE C/CABINE. | H | 124.81 | 0.01 |  | 1.2481
|  | 94038 | MOTONIVELADORA - 125 HP | H | 210.33 | 0.15 |  | 31.5491
|  | 94049 | ROLO COMPACTADOR VIBRATÓRIO DE UM CILINDRO 7 TON. | H | 123.27 | 0.075 |  | 9.2452
140103 | BASE DE AGREGADO RECICLADO, SEM FORNECIMENTO DE AGREGADO | [5 empty] | M3 |  | 24.66
|  | 2099 | SERVENTE (SGSP) | H | 18.22 | 0.1524 |  | 2.7777
|  | 94014 | CAMINHÃO IRRIGADEIRA - 6000 L- BASCULANTE C/CABINE. | H | 124.81 | 0.0364 |  | 4.5431
|  | 94038 | MOTONIVELADORA - 125 HP | H | 210.33 | 0.052 |  | 10.937
|  | 94049 | ROLO COMPACTADOR VIBRATÓRIO DE UM CILINDRO 7 TON. | H | 123.27 | 0.052 |  | 6.41
140104 | REFORÇO SO SUB-LEITO/SUB-BASE DE SOLO MELHORADO COM AGREGADO RECICLADO 10% EM VOLUME, SEM FORNECIMENTO DE AGREGADO | [5 empty] | M3 |  | 18.79
|  | 2099 | SERVENTE (SGSP) | H | 18.22 | 0.02 |  | 0.3645
|  | 94014 | CAMINHÃO IRRIGADEIRA - 6000 L- BASCULANTE C/CABINE. | H | 124.81 | 0.009 |  | 1.1233
|  | 94029 | GRADE ARADORA DE 18 DISCOS | H | 3.75 | 0.02 |  | 0.0749
|  | 94038 | MOTONIVELADORA - 125 HP | H | 210.33 | 0.03 |  | 6.3098
|  | 94049 | ROLO COMPACTADOR VIBRATÓRIO DE UM CILINDRO 7 TON. | H | 123.27 | 0.011 |  | 1.3559
|  | 94054 | ROLO COMPACTADOR VIBRATÓRIO DE UM CILINDRO PÉ DE CARNEIRO 7,5 TON | H | 118.41 | 0.02 |  | 2.3682
|  | 94059 | TRATOR DE TRAÇÃO AGRÍCOLA | H | 96.72 | 0.02 |  | 1.9344
|  | 94275 | ROLO COMPACTADOR DE PNEUS -27 TON | H | 172.51 | 0.0305 |  | 5.2616
140105 | REFORÇO DO SUB-LEITO/SUB-BASE DE SOLO MELHORADO COM AGREGADO RECICLADO 20% EM VOLUME, SEM FORNECIMENTO DE AGREGADO | [5 empty] | M3 |  | 18.79
|  | 2099 | SERVENTE (SGSP) | H | 18.22 | 0.02 |  | 0.3645
|  | 94014 | CAMINHÃO IRRIGADEIRA - 6000 L- BASCULANTE C/CABINE. | H | 124.81 | 0.009 |  | 1.1233
|  | 94029 | GRADE ARADORA DE 18 DISCOS | H | 3.75 | 0.02 |  | 0.0749
|  | 94038 | MOTONIVELADORA - 125 HP | H | 210.33 | 0.03 |  | 6.3098
|  | 94049 | ROLO COMPACTADOR VIBRATÓRIO DE UM CILINDRO 7 TON. | H | 123.27 | 0.011 |  | 1.3559
|  | 94054 | ROLO COMPACTADOR VIBRATÓRIO DE UM CILINDRO PÉ DE CARNEIRO 7,5 TON | H | 118.41 | 0.02 |  | 2.3682
|  | 94059 | TRATOR DE TRAÇÃO AGRÍCOLA | H | 96.72 | 0.02 |  | 1.9344
|  | 94275 | ROLO COMPACTADOR DE PNEUS -27 TON | H | 172.51 | 0.0305 |  | 5.2616
140106 | REFORÇO DO SUB-LEITO/SUB-BASE DE SOLO MELHORADO COM AGREGADO RECICLADO 30% EM VOLUME, SEM FORNECIMENTO DE AGREGADO | [5 empty] | M3 |  | 18.79
|  | 2099 | SERVENTE (SGSP) | H | 18.22 | 0.02 |  | 0.3645
|  | 94014 | CAMINHÃO IRRIGADEIRA - 6000 L- BASCULANTE C/CABINE. | H | 124.81 | 0.009 |  | 1.1233
|  | 94029 | GRADE ARADORA DE 18 DISCOS | H | 3.75 | 0.02 |  | 0.0749
|  | 94038 | MOTONIVELADORA - 125 HP | H | 210.33 | 0.03 |  | 6.3098
|  | 94049 | ROLO COMPACTADOR VIBRATÓRIO DE UM CILINDRO 7 TON. | H | 123.27 | 0.011 |  | 1.3559
|  | 94054 | ROLO COMPACTADOR VIBRATÓRIO DE UM CILINDRO PÉ DE CARNEIRO 7,5 TON | H | 118.41 | 0.02 |  | 2.3682
|  | 94059 | TRATOR DE TRAÇÃO AGRÍCOLA | H | 96.72 | 0.02 |  | 1.9344
|  | 94275 | ROLO COMPACTADOR DE PNEUS -27 TON | H | 172.51 | 0.0305 |  | 5.2616
140107 | REFORÇO DO SUB-LEITO/SUB-BASE DE SOLO MELHORADO COM AGREGADO RECICLADO 40% EM VOLUME, SEM FORNECIMENTO DE AGREGADO | [5 empty] | M3 |  | 18.79
|  | 2099 | SERVENTE (SGSP) | H | 18.22 | 0.02 |  | 0.3645
|  | 94014 | CAMINHÃO IRRIGADEIRA - 6000 L- BASCULANTE C/CABINE. | H | 124.81 | 0.009 |  | 1.1233
|  | 94029 | GRADE ARADORA DE 18 DISCOS | H | 3.75 | 0.02 |  | 0.0749
|  | 94038 | MOTONIVELADORA - 125 HP | H | 210.33 | 0.03 |  | 6.3098
|  | 94049 | ROLO COMPACTADOR VIBRATÓRIO DE UM CILINDRO 7 TON. | H | 123.27 | 0.011 |  | 1.3559
|  | 94054 | ROLO COMPACTADOR VIBRATÓRIO DE UM CILINDRO PÉ DE CARNEIRO 7,5 TON | H | 118.41 | 0.02 |  | 2.3682
|  | 94059 | TRATOR DE TRAÇÃO AGRÍCOLA | H | 96.72 | 0.02 |  | 1.9344
|  | 94275 | ROLO COMPACTADOR DE PNEUS -27 TON | H | 172.51 | 0.0305 |  | 5.2616
140108 | REFORÇO DO SUB-LEITO/SUB-BASE DE SOLO MELHORADO COM AGREGADO RECICLADO 50% EM VOLUME, SEM FORNECIMENTO DE AGREGADO | [5 empty] | M3 |  | 18.79
|  | 2099 | SERVENTE (SGSP) | H | 18.22 | 0.02 |  | 0.3645
|  | 94014 | CAMINHÃO IRRIGADEIRA - 6000 L- BASCULANTE C/CABINE. | H | 124.81 | 0.009 |  | 1.1233
|  | 94029 | GRADE ARADORA DE 18 DISCOS | H | 3.75 | 0.02 |  | 0.0749
|  | 94038 | MOTONIVELADORA - 125 HP | H | 210.33 | 0.03 |  | 6.3098
|  | 94049 | ROLO COMPACTADOR VIBRATÓRIO DE UM CILINDRO 7 TON. | H | 123.27 | 0.011 |  | 1.3559
|  | 94054 | ROLO COMPACTADOR VIBRATÓRIO DE UM CILINDRO PÉ DE CARNEIRO 7,5 TON | H | 118.41 | 0.02 |  | 2.3682
|  | 94059 | TRATOR DE TRAÇÃO AGRÍCOLA | H | 96.72 | 0.02 |  | 1.9344
|  | 94275 | ROLO COMPACTADOR DE PNEUS -27 TON | H | 172.51 | 0.0305 |  | 5.2616
140109 | REFORÇO DO SUB-LEITO/SUB-BASE DE SOLO MELHORADO COM AGREGADO RECICLADO 60% EM VOLUME, SEM FORNECIMENTO DE AGREGADO | [5 empty] | M3 |  | 18.79
|  | 2099 | SERVENTE (SGSP) | H | 18.22 | 0.02 |  | 0.3645
|  | 94014 | CAMINHÃO IRRIGADEIRA - 6000 L- BASCULANTE C/CABINE. | H | 124.81 | 0.009 |  | 1.1233
|  | 94029 | GRADE ARADORA DE 18 DISCOS | H | 3.75 | 0.02 |  | 0.0749
|  | 94038 | MOTONIVELADORA - 125 HP | H | 210.33 | 0.03 |  | 6.3098
|  | 94049 | ROLO COMPACTADOR VIBRATÓRIO DE UM CILINDRO 7 TON. | H | 123.27 | 0.011 |  | 1.3559
|  | 94054 | ROLO COMPACTADOR VIBRATÓRIO DE UM CILINDRO PÉ DE CARNEIRO 7,5 TON | H | 118.41 | 0.02 |  | 2.3682
|  | 94059 | TRATOR DE TRAÇÃO AGRÍCOLA | H | 96.72 | 0.02 |  | 1.9344
|  | 94275 | ROLO COMPACTADOR DE PNEUS -27 TON | H | 172.51 | 0.0305 |  | 5.2616
140110 | LASTRO DE AGREGADO RECICLADO, SEM FORNECIMENTO DE AGREGADO | [5 empty] | M3 |  | 19.59
|  | 2099 | SERVENTE (SGSP) | H | 18.22 | 1 |  | 18.2264
|  | 94045 | RETROESCAVADEIRA - CAP. CAÇAMBA FRONTAL 0,76 M3 | H | 113.66 | 0.012 |  | 1.3638
140111 | DRENO DE AGREGADO RECICLADO, SEM FORNECIMENTO DE AGREGADO | [5 empty] | M3 |  | 36.45
|  | 2099 | SERVENTE (SGSP) | H | 18.22 | 2 |  | 36.4529
140201 | FUNDAÇÃO DE AGREGADO RECICLADO, COM FORNECIMENTO DE AGREGADO | [5 empty] | M3 |  | 109.92
|  | 2099 | SERVENTE (SGSP) | H | 18.22 | 2 |  | 36.4529
|  | 10502 | AGREGADO RECICLADO (DIVERSAS GLANULOMETRIAS) | M3 | 51.51 | 1.25 |  | 64.3875
|  | 94015 | PÁ CARREGADEIRA DE PNEUS - 1,80 M3 | H | 173.24 | 0.0159 |  | 2.7545
|  | 94061 | TRATOR DE ESTEIRA - 9 TON. | H | 227.62 | 0.0278 |  | 6.3279
140202 | REVESTIMENTO PRIMÁRIO COM AGREGADO RECICLADO MISTURADO AO SOLO LOCAL, COM FORNECIMENTO DE AGREGADO | [5 empty] | M3 |  | 74.31
|  | 2099 | SERVENTE (SGSP) | H | 18.22 | 0.64 |  | 11.6649
|  | 10502 | AGREGADO RECICLADO (DIVERSAS GLANULOMETRIAS) | M3 | 51.51 | 0.4 |  | 20.604
|  | 94014 | CAMINHÃO IRRIGADEIRA - 6000 L- BASCULANTE C/CABINE. | H | 124.81 | 0.01 |  | 1.2481
|  | 94038 | MOTONIVELADORA - 125 HP | H | 210.33 | 0.15 |  | 31.5491
|  | 94049 | ROLO COMPACTADOR VIBRATÓRIO DE UM CILINDRO 7 TON. | H | 123.27 | 0.075 |  | 9.2452
140203 | BASE DE AGREGADO RECICLADO, COM FORNECIMENTO DE AGREGADO | [5 empty] | M3 |  | 86.47
|  | 2099 | SERVENTE (SGSP) | H | 18.22 | 0.1524 |  | 2.7777
|  | 10502 | AGREGADO RECICLADO (DIVERSAS GLANULOMETRIAS) | M3 | 51.51 | 1.2 |  | 61.812
|  | 94014 | CAMINHÃO IRRIGADEIRA - 6000 L- BASCULANTE C/CABINE. | H | 124.81 | 0.0364 |  | 4.5431
|  | 94038 | MOTONIVELADORA - 125 HP | H | 210.33 | 0.052 |  | 10.937
|  | 94049 | ROLO COMPACTADOR VIBRATÓRIO DE UM CILINDRO 7 TON. | H | 123.27 | 0.052 |  | 6.41
140204 | REFORÇO DO SUB-LEITO/SUB-BASE DE SOLO MELHORADO COM AGREGADO RECICLADO 10% EM VOLUME, COM FORNECIMENTO DE AGREGADO | [5 empty] | M3 |  | 24.97
|  | 2099 | SERVENTE (SGSP) | H | 18.22 | 0.02 |  | 0.3645
|  | 10502 | AGREGADO RECICLADO (DIVERSAS GLANULOMETRIAS) | M3 | 51.51 | 0.12 |  | 6.1812
|  | 94014 | CAMINHÃO IRRIGADEIRA - 6000 L- BASCULANTE C/CABINE. | H | 124.81 | 0.009 |  | 1.1233
|  | 94029 | GRADE ARADORA DE 18 DISCOS | H | 3.75 | 0.02 |  | 0.0749
|  | 94038 | MOTONIVELADORA - 125 HP | H | 210.33 | 0.03 |  | 6.3098
|  | 94049 | ROLO COMPACTADOR VIBRATÓRIO DE UM CILINDRO 7 TON. | H | 123.27 | 0.011 |  | 1.3559
|  | 94054 | ROLO COMPACTADOR VIBRATÓRIO DE UM CILINDRO PÉ DE CARNEIRO 7,5 TON | H | 118.41 | 0.02 |  | 2.3682
|  | 94059 | TRATOR DE TRAÇÃO AGRÍCOLA | H | 96.72 | 0.02 |  | 1.9344
|  | 94275 | ROLO COMPACTADOR DE PNEUS -27 TON | H | 172.51 | 0.0305 |  | 5.2616
140205 | REFORÇO DO SUB-LEITO/SUB-BASE DE SOLO MELHORADO COM AGREGADO RECICLADO 20% EM VOLUME, COM FORNECIMENTO DE AGREGADO | [5 empty] | M3 |  | 31.15
|  | 2099 | SERVENTE (SGSP) | H | 18.22 | 0.02 |  | 0.3645
|  | 10502 | AGREGADO RECICLADO (DIVERSAS GLANULOMETRIAS) | M3 | 51.51 | 0.24 |  | 12.3624
|  | 94014 | CAMINHÃO IRRIGADEIRA - 6000 L- BASCULANTE C/CABINE. | H | 124.81 | 0.009 |  | 1.1233
|  | 94029 | GRADE ARADORA DE 18 DISCOS | H | 3.75 | 0.02 |  | 0.0749
|  | 94038 | MOTONIVELADORA - 125 HP | H | 210.33 | 0.03 |  | 6.3098
|  | 94049 | ROLO COMPACTADOR VIBRATÓRIO DE UM CILINDRO 7 TON. | H | 123.27 | 0.011 |  | 1.3559
|  | 94054 | ROLO COMPACTADOR VIBRATÓRIO DE UM CILINDRO PÉ DE CARNEIRO 7,5 TON | H | 118.41 | 0.02 |  | 2.3682
|  | 94059 | TRATOR DE TRAÇÃO AGRÍCOLA | H | 96.72 | 0.02 |  | 1.9344
|  | 94275 | ROLO COMPACTADOR DE PNEUS -27 TON | H | 172.51 | 0.0305 |  | 5.2616
140206 | REFORÇO DO SUB-LEITO/SUB-BASE DE SOLO MELHORADO COM AGREGADO RECICLADO 30% EM VOLUME, COM FORNECIMENTO DE AGREGADO | [5 empty] | M3 |  | 37.33
|  | 2099 | SERVENTE (SGSP) | H | 18.22 | 0.02 |  | 0.3645
|  | 10502 | AGREGADO RECICLADO (DIVERSAS GLANULOMETRIAS) | M3 | 51.51 | 0.36 |  | 18.5436
|  | 94014 | CAMINHÃO IRRIGADEIRA - 6000 L- BASCULANTE C/CABINE. | H | 124.81 | 0.009 |  | 1.1233
|  | 94029 | GRADE ARADORA DE 18 DISCOS | H | 3.75 | 0.02 |  | 0.0749
|  | 94038 | MOTONIVELADORA - 125 HP | H | 210.33 | 0.03 |  | 6.3098
|  | 94049 | ROLO COMPACTADOR VIBRATÓRIO DE UM CILINDRO 7 TON. | H | 123.27 | 0.011 |  | 1.3559
|  | 94054 | ROLO COMPACTADOR VIBRATÓRIO DE UM CILINDRO PÉ DE CARNEIRO 7,5 TON | H | 118.41 | 0.02 |  | 2.3682
|  | 94059 | TRATOR DE TRAÇÃO AGRÍCOLA | H | 96.72 | 0.02 |  | 1.9344
|  | 94275 | ROLO COMPACTADOR DE PNEUS -27 TON | H | 172.51 | 0.0305 |  | 5.2616
140207 | REFORÇO DO SUB-LEITO/SUB-BASE DE SOLO MELHORADO COM AGREGADO RECICLADO 40% EM VOLUME, COM FORNECIMENTO DE AGREGADO | [5 empty] | M3 |  | 43.51
|  | 2099 | SERVENTE (SGSP) | H | 18.22 | 0.02 |  | 0.3645
|  | 10502 | AGREGADO RECICLADO (DIVERSAS GLANULOMETRIAS) | M3 | 51.51 | 0.48 |  | 24.7248
|  | 94014 | CAMINHÃO IRRIGADEIRA - 6000 L- BASCULANTE C/CABINE. | H | 124.81 | 0.009 |  | 1.1233
|  | 94029 | GRADE ARADORA DE 18 DISCOS | H | 3.75 | 0.02 |  | 0.0749
|  | 94038 | MOTONIVELADORA - 125 HP | H | 210.33 | 0.03 |  | 6.3098
|  | 94049 | ROLO COMPACTADOR VIBRATÓRIO DE UM CILINDRO 7 TON. | H | 123.27 | 0.011 |  | 1.3559
|  | 94054 | ROLO COMPACTADOR VIBRATÓRIO DE UM CILINDRO PÉ DE CARNEIRO 7,5 TON | H | 118.41 | 0.02 |  | 2.3682
|  | 94059 | TRATOR DE TRAÇÃO AGRÍCOLA | H | 96.72 | 0.02 |  | 1.9344
|  | 94275 | ROLO COMPACTADOR DE PNEUS -27 TON | H | 172.51 | 0.0305 |  | 5.2616
140208 | REFORÇO DO SUB-LEITO/SUB-BASE DE SOLO MELHORADO COM AGREGADO RECICLADO 50% EM VOLUME, COM FORNECIMENTO DE AGREGADO | [5 empty] | M3 |  | 49.69
|  | 2099 | SERVENTE (SGSP) | H | 18.22 | 0.02 |  | 0.3645
|  | 10502 | AGREGADO RECICLADO (DIVERSAS GLANULOMETRIAS) | M3 | 51.51 | 0.6 |  | 30.906
|  | 94014 | CAMINHÃO IRRIGADEIRA - 6000 L- BASCULANTE C/CABINE. | H | 124.81 | 0.009 |  | 1.1233
|  | 94029 | GRADE ARADORA DE 18 DISCOS | H | 3.75 | 0.02 |  | 0.0749
|  | 94038 | MOTONIVELADORA - 125 HP | H | 210.33 | 0.03 |  | 6.3098
|  | 94049 | ROLO COMPACTADOR VIBRATÓRIO DE UM CILINDRO 7 TON. | H | 123.27 | 0.011 |  | 1.3559
|  | 94054 | ROLO COMPACTADOR VIBRATÓRIO DE UM CILINDRO PÉ DE CARNEIRO 7,5 TON | H | 118.41 | 0.02 |  | 2.3682
|  | 94059 | TRATOR DE TRAÇÃO AGRÍCOLA | H | 96.72 | 0.02 |  | 1.9344
|  | 94275 | ROLO COMPACTADOR DE PNEUS -27 TON | H | 172.51 | 0.0305 |  | 5.2616
140209 | REFORÇO DO SUB-LEITO/SUB-BASE DE SOLO MELHORADO COM AGREGADO RECICLADO 60% EM VOLUME, COM FORNECIMENTO DE AGREGADO | [5 empty] | M3 |  | 55.88
|  | 2099 | SERVENTE (SGSP) | H | 18.22 | 0.02 |  | 0.3645
|  | 10502 | AGREGADO RECICLADO (DIVERSAS GLANULOMETRIAS) | M3 | 51.51 | 0.72 |  | 37.0872
|  | 94014 | CAMINHÃO IRRIGADEIRA - 6000 L- BASCULANTE C/CABINE. | H | 124.81 | 0.009 |  | 1.1233
|  | 94029 | GRADE ARADORA DE 18 DISCOS | H | 3.75 | 0.02 |  | 0.0749
|  | 94038 | MOTONIVELADORA - 125 HP | H | 210.33 | 0.03 |  | 6.3098
|  | 94049 | ROLO COMPACTADOR VIBRATÓRIO DE UM CILINDRO 7 TON. | H | 123.27 | 0.011 |  | 1.3559
|  | 94054 | ROLO COMPACTADOR VIBRATÓRIO DE UM CILINDRO PÉ DE CARNEIRO 7,5 TON | H | 118.41 | 0.02 |  | 2.3682
|  | 94059 | TRATOR DE TRAÇÃO AGRÍCOLA | H | 96.72 | 0.02 |  | 1.9344
|  | 94275 | ROLO COMPACTADOR DE PNEUS -27 TON | H | 172.51 | 0.0305 |  | 5.2616
140210 | LASTRO DE AGREGADO RECICLADO, COM FORNECIMENTO DE AGREGADO | [5 empty] | M3 |  | 81.4
|  | 2099 | SERVENTE (SGSP) | H | 18.22 | 1 |  | 18.2264
|  | 10502 | AGREGADO RECICLADO (DIVERSAS GLANULOMETRIAS) | M3 | 51.51 | 1.2 |  | 61.812
|  | 94045 | RETROESCAVADEIRA - CAP. CAÇAMBA FRONTAL 0,76 M3 | H | 113.66 | 0.012 |  | 1.3638
140211 | DRENO DE AGREGADO RECICLADO, COM FORNECIMENTO DE AGREGADO | [5 empty] | M3 |  | 98.26
|  | 2099 | SERVENTE (SGSP) | H | 18.22 | 2 |  | 36.4529
|  | 10502 | AGREGADO RECICLADO (DIVERSAS GLANULOMETRIAS) | M3 | 51.51 | 1.2 |  | 61.812
150100 | ESCAVAÇÃO MANUAL EM SOLO PARA EXECUÇÃO DE TÚNEL POR SISTEMA NÃO DESTRUTIVO, INCLUSIVE REMOÇÃO DO MATERIAL ESCAVADO ATÉ FORA DO POÇO | [5 empty] | M3 |  | 277.2
|  | 2099 | SERVENTE (SGSP) | H | 18.22 | 6.71 |  | 122.2995
|  | 2236 | FRENTISTA DE ESCAVAÇÃO SUBTERRÂNEA (SGSP) | H | 32.79 | 4.47 |  | 146.5809
|  | 94231 | EQUIPAMENTO PARA TRANSPORTE HORIZONTAL DENTRO DE TUNNEL LINER | H | 1.48 | 2.24 |  | 3.3186
|  | 94244 | GUINCHO DE COLUNA COM MOTO FREIO - 400 KG | H | 2.23 | 2.24 |  | 5.0047
150200 | ESCAVAÇÃO MANUAL EM SOLO PARA EXECUÇÃO DE POÇO DE ACESSO | [5 empty] | M3 |  | 123.04
|  | 2099 | SERVENTE (SGSP) | H | 18.22 | 2.36 |  | 43.0144
|  | 2236 | FRENTISTA DE ESCAVAÇÃO SUBTERRÂNEA (SGSP) | H | 32.79 | 2.36 |  | 77.3894
|  | 94244 | GUINCHO DE COLUNA COM MOTO FREIO - 400 KG | H | 2.23 | 1.18 |  | 2.6364
150300 | ILUMINAÇÃO E VENTILAÇÃO PARA EXECUÇÃO DE TÚNEL POR SISTEMA NÃO DESTRUTIVO | [5 empty] | M |  | 75.57
|  | 2041 | ELETRICISTA (SGSP) | H | 24.41 | 1.76 |  | 42.968
|  | 52875 | CABO 2;50 MM2 - ISOLAMENTO P/ 1;0 KV - FLEXÍVEL | M | 2.31 | 1 |  | 2.31
|  | 56468 | LÂMPADA COMPACTA MINI FLUORESCENTE COM REATOR E SOQUETE INCORPORADOS - 25W | Un | 9.36 | 0.5 |  | 4.68
|  | 72433 | TUBO DE PVC 100 MM - PARA ESGOTO - SÉRIE NORMAL | M | 12.91 | 0.25 |  | 3.2275
|  | 94292 | EXAUSTOR ELÉTRICO 66 M3/H 250 MMCA | H | 3.2 | 7 |  | 22.3891
150401 | EXECUÇÃO DE POÇO DE ACESSO EM CHAPA DE AÇO CORRUGADA, INCLUSA MONTAGEM DAS CHAPAS E CONSOLIDAÇÃO EXTERNA COM INJEÇÃO DE SOLO-CIMENTO, SEM FORNECIMENTO DE SOLO, CIMENTO E CHAPAS DE AÇO - DIÂMETRO 2,40M | [5 empty] | M |  | 269.25
|  | 2001 | AJUDANTE GERAL (SGSP) | H | 19.12 | 6.54 |  | 125.102
|  | 2235 | MONTADOR DE ESTRUTURA METÁLICA (SGSP) | H | 22.09 | 5 |  | 110.4673
|  | 2237 | INJETADOR - OFICIAL DE INJEÇÃO (SGSP) | H | 31.06 | 0.77 |  | 23.9199
|  | 94207 | BOMBA PARA INJEÇAO DE NATA DE CIMENTO 20 A 40 L/MIN. | H | 8.99 | 0.77 |  | 6.9222
|  | 94261 | MISTURADOR DE ARGAMASSA | H | 3.69 | 0.77 |  | 2.8411
150402 | EXECUÇÃO DE POÇO DE ACESSO EM CHAPA DE AÇO CORRUGADA, INCLUSA MONTAGEM DAS CHAPAS E CONSOLIDAÇÃO EXTERNA COM INJEÇÃO DE SOLO-CIMENTO, SEM FORNECIMENTO DE SOLO, CIMENTO E CHAPAS DE AÇO - DIÂMETRO 2,60M | [5 empty] | M |  | 296.42
|  | 2001 | AJUDANTE GERAL (SGSP) | H | 19.12 | 7.2 |  | 137.727
|  | 2235 | MONTADOR DE ESTRUTURA METÁLICA (SGSP) | H | 22.09 | 5.5 |  | 121.514
|  | 2237 | INJETADOR - OFICIAL DE INJEÇÃO (SGSP) | H | 31.06 | 0.85 |  | 26.4051
|  | 94207 | BOMBA PARA INJEÇAO DE NATA DE CIMENTO 20 A 40 L/MIN. | H | 8.99 | 0.85 |  | 7.6414
|  | 94261 | MISTURADOR DE ARGAMASSA | H | 3.69 | 0.85 |  | 3.1363
150403 | EXECUÇÃO DE POÇO DE ACESSO EM CHAPA DE AÇO CORRUGADA, INCLUSA MONTAGEM DAS CHAPAS E CONSOLIDAÇÃO EXTERNA COM INJEÇÃO DE SOLO-CIMENTO, SEM FORNECIMENTO DE SOLO, CIMENTO E CHAPAS DE AÇO - DIÂMETRO 2,80M | [5 empty] | M |  | 322.77
|  | 2001 | AJUDANTE GERAL (SGSP) | H | 19.12 | 7.84 |  | 149.9694
|  | 2235 | MONTADOR DE ESTRUTURA METÁLICA (SGSP) | H | 22.09 | 6 |  | 132.5607
|  | 2237 | INJETADOR - OFICIAL DE INJEÇÃO (SGSP) | H | 31.06 | 0.92 |  | 28.5797
|  | 94207 | BOMBA PARA INJEÇAO DE NATA DE CIMENTO 20 A 40 L/MIN. | H | 8.99 | 0.92 |  | 8.2707
|  | 94261 | MISTURADOR DE ARGAMASSA | H | 3.69 | 0.92 |  | 3.3946
150404 | EXECUÇÃO DE POÇO DE ACESSO EM CHAPA DE AÇO CORRUGADA, INCLUSA MONTAGEM DAS CHAPAS E CONSOLIDAÇÃO EXTERNA COM INJEÇÃO DE SOLO-CIMENTO, SEM FORNECIMENTO DE SOLO, CIMENTO E CHAPAS DE AÇO - DIÂMETRO 3,00M | [5 empty] | M |  | 349.94
|  | 2001 | AJUDANTE GERAL (SGSP) | H | 19.12 | 8.5 |  | 162.5944
|  | 2235 | MONTADOR DE ESTRUTURA METÁLICA (SGSP) | H | 22.09 | 6.5 |  | 143.6074
|  | 2237 | INJETADOR - OFICIAL DE INJEÇÃO (SGSP) | H | 31.06 | 1 |  | 31.0649
|  | 94207 | BOMBA PARA INJEÇAO DE NATA DE CIMENTO 20 A 40 L/MIN. | H | 8.99 | 1 |  | 8.9899
|  | 94261 | MISTURADOR DE ARGAMASSA | H | 3.69 | 1 |  | 3.6898
150405 | EXECUÇÃO DE POÇO DE ACESSO EM CHAPA DE AÇO CORRUGADA, INCLUSA MONTAGEM DAS CHAPAS E CONSOLIDAÇÃO EXTERNA COM INJEÇÃO DE SOLO-CIMENTO, SEM FORNECIMENTO DE SOLO, CIMENTO E CHAPAS DE AÇO - DIÂMETRO 3,20M | [5 empty] | M |  | 377.11
|  | 2001 | AJUDANTE GERAL (SGSP) | H | 19.12 | 9.16 |  | 175.2194
|  | 2235 | MONTADOR DE ESTRUTURA METÁLICA (SGSP) | H | 22.09 | 7 |  | 154.6542
|  | 2237 | INJETADOR - OFICIAL DE INJEÇÃO (SGSP) | H | 31.06 | 1.08 |  | 33.55
|  | 94207 | BOMBA PARA INJEÇAO DE NATA DE CIMENTO 20 A 40 L/MIN. | H | 8.99 | 1.08 |  | 9.7091
|  | 94261 | MISTURADOR DE ARGAMASSA | H | 3.69 | 1.08 |  | 3.985
150501 | EXECUÇÃO DE "TUNNEL LINER" INCLUSA MONTAGEM DAS CHAPAS E CONSOLIDAÇÃO EXTERNA COM INJEÇÃO DE SOLO-CIMENTO, SEM FORNECIMENTO DAS CHAPAS DE AÇO, SOLO E CIMENTO - DIÂMETRO 1,60M | [5 empty] | M |  | 274.17
|  | 2001 | AJUDANTE GERAL (SGSP) | H | 19.12 | 6.66 |  | 127.3975
|  | 2235 | MONTADOR DE ESTRUTURA METÁLICA (SGSP) | H | 22.09 | 5 |  | 110.4673
|  | 2237 | INJETADOR - OFICIAL DE INJEÇÃO (SGSP) | H | 31.06 | 0.83 |  | 25.7838
|  | 94207 | BOMBA PARA INJEÇAO DE NATA DE CIMENTO 20 A 40 L/MIN. | H | 8.99 | 0.83 |  | 7.4616
|  | 94261 | MISTURADOR DE ARGAMASSA | H | 3.69 | 0.83 |  | 3.0625
150502 | EXECUÇÃO DE "TUNNEL LINER" INCLUSA MONTAGEM DAS CHAPAS E CONSOLIDAÇÃO EXTERNA COM INJEÇÃO DE SOLO-CIMENTO, SEM FORNECIMENTO DAS CHAPAS DE AÇO, SOLO E CIMENTO - DIÂMETRO 1,80M | [5 empty] | M |  | 302.16
|  | 2001 | AJUDANTE GERAL (SGSP) | H | 19.12 | 7.34 |  | 140.405
|  | 2235 | MONTADOR DE ESTRUTURA METÁLICA (SGSP) | H | 22.09 | 5.5 |  | 121.514
|  | 2237 | INJETADOR - OFICIAL DE INJEÇÃO (SGSP) | H | 31.06 | 0.92 |  | 28.5797
|  | 94207 | BOMBA PARA INJEÇAO DE NATA DE CIMENTO 20 A 40 L/MIN. | H | 8.99 | 0.92 |  | 8.2707
|  | 94261 | MISTURADOR DE ARGAMASSA | H | 3.69 | 0.92 |  | 3.3946
150503 | EXECUÇÃO DE "TUNNEL LINER" INCLUSA MONTAGEM DAS CHAPAS E CONSOLIDAÇÃO EXTERNA COM INJEÇÃO DE SOLO-CIMENTO, SEM FORNECIMENTO DAS CHAPAS DE AÇO, SOLO E CIMENTO - DIÂMETRO 2,00M | [5 empty] | M |  | 329.33
|  | 2001 | AJUDANTE GERAL (SGSP) | H | 19.12 | 8 |  | 153.03
|  | 2235 | MONTADOR DE ESTRUTURA METÁLICA (SGSP) | H | 22.09 | 6 |  | 132.5607
|  | 2237 | INJETADOR - OFICIAL DE INJEÇÃO (SGSP) | H | 31.06 | 1 |  | 31.0649
|  | 94207 | BOMBA PARA INJEÇAO DE NATA DE CIMENTO 20 A 40 L/MIN. | H | 8.99 | 1 |  | 8.9899
|  | 94261 | MISTURADOR DE ARGAMASSA | H | 3.69 | 1 |  | 3.6898
150504 | EXECUÇÃO DE "TUNNEL LINER" INCLUSA MONTAGEM DAS CHAPAS E CONSOLIDAÇÃO EXTERNA COM INJEÇÃO DE SOLO-CIMENTO, SEM FORNECIMENTO DAS CHAPAS DE AÇO, SOLO E CIMENTO - DIÂMETRO 2,20M | [5 empty] | M |  | 356.5
|  | 2001 | AJUDANTE GERAL (SGSP) | H | 19.12 | 8.66 |  | 165.655
|  | 2235 | MONTADOR DE ESTRUTURA METÁLICA (SGSP) | H | 22.09 | 6.5 |  | 143.6074
|  | 2237 | INJETADOR - OFICIAL DE INJEÇÃO (SGSP) | H | 31.06 | 1.08 |  | 33.55
|  | 94207 | BOMBA PARA INJEÇAO DE NATA DE CIMENTO 20 A 40 L/MIN. | H | 8.99 | 1.08 |  | 9.7091
|  | 94261 | MISTURADOR DE ARGAMASSA | H | 3.69 | 1.08 |  | 3.985
150601 | FORNECIMENTO DE CHAPA DE AÇO CORRUGADA, TIPO "TUNNEL LINER", GALVANIZADA - DIÂMETRO 1,60M E ESPESSURA 2,70MM | [5 empty] | M |  | 3666.56
|  | 24502 | CHAPA CORRUGADA ARMCO (TUNNEL LINER) D=1.60M E=2.7MM CIRCULAR, GALVANIZADA | M | 3666.56 | 1 |  | 3666.56
150602 | FORNECIMENTO DE CHAPA DE AÇO CORRUGADA, TIPO "TUNNEL LINER", GALVANIZADA - DIÂMETRO 1,80M E ESPESSURA 2,70MM | [5 empty] | M |  | 4187.13
|  | 24504 | CHAPA CORRUGADA ARMCO (TUNNEL LINER) D=1.80M E=2.7MM CIRCULAR, GALVANIZADA | M | 4187.13 | 1 |  | 4187.13
150603 | FORNECIMENTO DE CHAPA DE AÇO CORRUGADA, TIPO "TUNNEL LINER", GALVANIZADA - DIÂMETRO 2,00M E ESPESSURA 2,70MM | [5 empty] | M |  | 4594.52
|  | 24506 | CHAPA CORRUGADA ARMCO (TUNNEL LINER) D=2.00M E=2.7MM CIRCULAR, GALVANIZADA | M | 4594.52 | 1 |  | 4594.52
150604 | FORNECIMENTO DE CHAPA DE AÇO CORRUGADA, TIPO "TUNNEL LINER", GALVANIZADA - DIÂMETRO 2,20M E ESPESSURA 2,70MM | [5 empty] | M |  | 5092.45
|  | 24508 | CHAPA CORRUGADA ARMCO (TUNNEL LINER) D=2.20M E=2.7MM CIRCULAR, GALVANIZADA | M | 5092.45 | 1 |  | 5092.45
150605 | FORNECIMENTO DE CHAPA DE AÇO CORRUGADA, TIPO "TUNNEL LINER", GALVANIZADA - DIÂMETRO 2,40M E ESPESSURA 2,70MM | [5 empty] | M |  | 5522.48
|  | 24510 | CHAPA CORRUGADA ARMCO (TUNNEL LINER) D=2.40M E=2.7MM CIRCULAR, GALVANIZADA | M | 5522.48 | 1 |  | 5522.48
150606 | FORNECIMENTO DE CHAPA DE AÇO CORRUGADA, TIPO "TUNNEL LINER", GALVANIZADA - DIÂMETRO 2,60M E ESPESSURA 2,70MM | [5 empty] | M |  | 6020.41
|  | 24512 | CHAPA CORRUGADA ARMCO (TUNNEL LINER) D=2.60M E=2.7MM CIRCULAR, GALVANIZADA | M | 6020.41 | 1 |  | 6020.41
150607 | FORNECIMENTO DE CHAPA DE AÇO CORRUGADA, TIPO "TUNNEL LINER", GALVANIZADA - DIÂMETRO 2,80M E ESPESSURA 2,70MM | [5 empty] | M |  | 6427.81
|  | 24514 | CHAPA CORRUGADA ARMCO (TUNNEL LINER) D=2.80M E=2.7MM CIRCULAR, GALVANIZADA | M | 6427.81 | 1 |  | 6427.81
150608 | FORNECIMENTO DE CHAPA DE AÇO CORRUGADA, TIPO "TUNNEL LINER", GALVANIZADA - DIÂMETRO 3,00M E ESPESSURA 2,70MM | [5 empty] | M |  | 6925.74
|  | 24516 | CHAPA CORRUGADA ARMCO (TUNNEL LINER) D=3.00M E=2.7MM CIRCULAR, GALVANIZADA | M | 6925.74 | 1 |  | 6925.74
150609 | FORNECIMENTO DE CHAPA DE AÇO CORRUGADA, TIPO "TUNNEL LINER", GALVANIZADA - DIÂMETRO 3,20M E ESPESSURA 2,70MM | [5 empty] | M |  | 7355.77
|  | 24518 | CHAPA CORRUGADA ARMCO (TUNNEL LINER) D=3.20M E=2.7MM CIRCULAR, GALVANIZADA | M | 7355.77 | 1 |  | 7355.77
150610 | FORNECIMENTO DE CHAPA DE AÇO CORRUGADA, TIPO "TUNNEL LINER", GALVANIZADA - DIÂMETRO 2,00M E ESPESSURA 3,40MM | [5 empty] | M |  | 5397.61
|  | 24520 | CHAPA CORRUGADA ARMCO (TUNNEL LINER) D=2.00M E=3.4MM CIRCULAR, GALVANIZADA | M | 5397.61 | 1 |  | 5397.61
150611 | FORNECIMENTO DE CHAPA DE AÇO CORRUGADA, TIPO "TUNNEL LINER", GALVANIZADA - DIÂMETRO 2,20M E ESPESSURA 3,40MM | [5 empty] | M |  | 5980.55
|  | 24522 | CHAPA CORRUGADA ARMCO (TUNNEL LINER) D=2.20M E=3.4MM CIRCULAR, GALVANIZADA | M | 5980.55 | 1 |  | 5980.55
150612 | FORNECIMENTO DE CHAPA DE AÇO CORRUGADA, TIPO "TUNNEL LINER", GALVANIZADA - DIÂMETRO 2,40M E ESPESSURA 3,40MM | [5 empty] | M |  | 6477.13
|  | 24524 | CHAPA CORRUGADA ARMCO (TUNNEL LINER) D=2.40M E=3.4MM CIRCULAR, GALVANIZADA | M | 6477.13 | 1 |  | 6477.13
150613 | FORNECIMENTO DE CHAPA DE AÇO CORRUGADA, TIPO "TUNNEL LINER", GALVANIZADA - DIÂMETRO 2,60M E ESPESSURA 3,40MM | [5 empty] | M |  | 7060.07
|  | 24526 | CHAPA CORRUGADA ARMCO (TUNNEL LINER) D=2.60M E=3.4MM CIRCULAR, GALVANIZADA | M | 7060.07 | 1 |  | 7060.07
150614 | FORNECIMENTO DE CHAPA DE AÇO CORRUGADA, TIPO "TUNNEL LINER", GALVANIZADA - DIÂMETRO 2,80M E ESPESSURA 3,40MM | [5 empty] | M |  | 7556.65
|  | 24528 | CHAPA CORRUGADA ARMCO (TUNNEL LINER) D=2.80M E=3.4MM CIRCULAR, GALVANIZADA | M | 7556.65 | 1 |  | 7556.65
150615 | FORNECIMENTO DE CHAPA DE AÇO CORRUGADA, TIPO "TUNNEL LINER", GALVANIZADA - DIÂMETRO 3,00M E ESPESSURA 3,40MM | [5 empty] | M |  | 8139.59
|  | 24530 | CHAPA CORRUGADA ARMCO (TUNNEL LINER) D=3.00M E=3.4MM CIRCULAR, GALVANIZADA | M | 8139.59 | 1 |  | 8139.59
150616 | FORNECIMENTO DE CHAPA DE AÇO CORRUGADA, TIPO "TUNNEL LINER", GALVANIZADA - DIÂMETRO 3,20M E ESPESSURA 3,40MM | [5 empty] | M |  | 8636.17
|  | 24532 | CHAPA CORRUGADA ARMCO (TUNNEL LINER) D=3.20M E=3.4MM CIRCULAR, GALVANIZADA | M | 8636.17 | 1 |  | 8636.17
150701 | FORNECIMENTO DE CHAPA PRETA DE AÇO CORRUGADA, TIPO "TUNNEL LINER" - DIÂMETRO 1,60M E ESPESSURA 2,50MM | [5 empty] | M |  | 2510.64
|  | 24534 | CHAPA DE AÇO, PRETA, CORRUGADA, P/ TÚNEL, D=1.60M E E=2.50M | M | 2510.64 | 1 |  | 2510.64
150702 | FORNECIMENTO DE CHAPA PRETA DE AÇO CORRUGADA, TIPO "TUNNEL LINER" - DIÂMETRO 1,80M E ESPESSURA 2,50MM | [5 empty] | M |  | 2866.99
|  | 24536 | CHAPA DE AÇO, PRETA, CORRUGADA, P/ TÚNEL, D=1.80M E E=2.50M | M | 2866.99 | 1 |  | 2866.99
150703 | FORNECIMENTO DE CHAPA PRETA DE AÇO CORRUGADA, TIPO "TUNNEL LINER" - DIÂMETRO 2,00M E ESPESSURA 2,50MM | [5 empty] | M |  | 3158.55
|  | 24538 | CHAPA DE AÇO, PRETA, CORRUGADA, P/ TÚNEL, D=2.00M E E=2.50M | M | 3158.55 | 1 |  | 3158.55
150704 | FORNECIMENTO DE CHAPA PRETA DE AÇO CORRUGADA, TIPO "TUNNEL LINER" - DIÂMETRO 2,20M E ESPESSURA 2,50MM | [5 empty] | M |  | 3514.9
|  | 24540 | CHAPA DE AÇO, PRETA, CORRUGADA, P/ TÚNEL, D=2.20M E E=2.50M | M | 3514.9 | 1 |  | 3514.9
150705 | FORNECIMENTO DE CHAPA PRETA DE AÇO CORRUGADA, TIPO "TUNNEL LINER" - DIÂMETRO 2,40M E ESPESSURA 2,50MM | [5 empty] | M |  | 3790.26
|  | 24542 | CHAPA DE AÇO, PRETA, CORRUGADA, P/ TÚNEL, D=2.40M E E=2.50M | M | 3790.26 | 1 |  | 3790.26
150706 | FORNECIMENTO DE CHAPA PRETA DE AÇO CORRUGADA, TIPO "TUNNEL LINER" - DIÂMETRO 2,60M E ESPESSURA 2,50MM | [5 empty] | M |  | 4114.21
|  | 24544 | CHAPA DE AÇO, PRETA, CORRUGADA, P/ TÚNEL, D=2.60M E E=2.50M | M | 4114.21 | 1 |  | 4114.21
150707 | FORNECIMENTO DE CHAPA PRETA DE AÇO CORRUGADA, TIPO "TUNNEL LINER" - DIÂMETRO 2,80M E ESPESSURA 2,50MM | [5 empty] | M |  | 4389.57
|  | 24546 | CHAPA DE AÇO, PRETA, CORRUGADA, P/ TÚNEL, D=2.80M E E=2.50M | M | 4389.57 | 1 |  | 4389.57
150708 | FORNECIMENTO DE CHAPA PRETA DE AÇO CORRUGADA, TIPO "TUNNEL LINER" - DIÂMETRO 3,00M E ESPESSURA 2,50MM | [5 empty] | M |  | 4745.92
|  | 24548 | CHAPA DE AÇO, PRETA, CORRUGADA, P/ TÚNEL, D=3.00M E E=2.50M | M | 4745.92 | 1 |  | 4745.92
150709 | FORNECIMENTO DE CHAPA PRETA DE AÇO CORRUGADA, TIPO "TUNNEL LINER" - DIÂMETRO 3,20M E ESPESSURA 2,50MM | [5 empty] | M |  | 5037.48
|  | 24550 | CHAPA DE AÇO, PRETA, CORRUGADA, P/ TÚNEL, D=3.20M E E=2.50M | M | 5037.48 | 1 |  | 5037.48
150710 | FORNECIMENTO DE CHAPA PRETA DE AÇO CORRUGADA, TIPO "TUNNEL LINER" - DIÂMETRO 2,00M E ESPESSURA 3,40MM | [5 empty] | M |  | 3740.38
|  | 24552 | CHAPA DE AÇO, PRETA, CORRUGADA, P/ TÚNEL, D=2.00M E E=3.20M | M | 3740.38 | 1 |  | 3740.38
150711 | FORNECIMENTO DE CHAPA PRETA DE AÇO CORRUGADA, TIPO "TUNNEL LINER" - DIÂMETRO 2,20M E ESPESSURA 3,40MM | [5 empty] | M |  | 4143.91
|  | 24554 | CHAPA DE AÇO, PRETA, CORRUGADA, P/ TÚNEL, D=2.20M E E=3.20M | M | 4143.91 | 1 |  | 4143.91
150712 | FORNECIMENTO DE CHAPA PRETA DE AÇO CORRUGADA, TIPO "TUNNEL LINER" - DIÂMETRO 2,40M E ESPESSURA 3,40MM | [5 empty] | M |  | 4485.35
|  | 24556 | CHAPA DE AÇO, PRETA, CORRUGADA, P/ TÚNEL, D=2.40M E E=3.20M | M | 4485.35 | 1 |  | 4485.35
150713 | FORNECIMENTO DE CHAPA PRETA DE AÇO CORRUGADA, TIPO "TUNNEL LINER" - DIÂMETRO 2,60M E ESPESSURA 3,40MM | [5 empty] | M |  | 4888.88
|  | 24558 | CHAPA DE AÇO, PRETA, CORRUGADA, P/ TÚNEL, D=2.60M E E=3.20M | M | 4888.88 | 1 |  | 4888.88
150714 | FORNECIMENTO DE CHAPA PRETA DE AÇO CORRUGADA, TIPO "TUNNEL LINER" - DIÂMETRO 2,80M E ESPESSURA 3,40MM | [5 empty] | M |  | 5230.32
|  | 24560 | CHAPA DE AÇO, PRETA, CORRUGADA, P/ TÚNEL, D=2.80M E E=3.20M | M | 5230.32 | 1 |  | 5230.32
150715 | FORNECIMENTO DE CHAPA PRETA DE AÇO CORRUGADA, TIPO "TUNNEL LINER" - DIÂMETRO 3,00M E ESPESSURA 3,40MM | [5 empty] | M |  | 5633.85
|  | 24562 | CHAPA DE AÇO, PRETA, CORRUGADA, P/ TÚNEL, D=3.00M E E=3.20M | M | 5633.85 | 1 |  | 5633.85
150716 | FORNECIMENTO DE CHAPA PRETA DE AÇO CORRUGADA, TIPO "TUNNEL LINER" - DIÂMETRO 3,20M E ESPESSURA 3,40MM | [5 empty] | M |  | 5975.3
|  | 24564 | CHAPA DE AÇO, PRETA, CORRUGADA, P/ TÚNEL, D=3.20M E E=3.20M | M | 5975.3 | 1 |  | 5975.3
150800 | CAMBOTAS METÁLICAS PARA TÚNEL NATM | [5 empty] | KG |  | 15.17
|  | 2001 | AJUDANTE GERAL (SGSP) | H | 19.12 | 0.1 |  | 1.9128
|  | 2102 | ARMADOR - OFICIAL FERREIRO (SGSP) | H | 24.13 | 0.1 |  | 2.413
|  | 2228 | SOLDADOR (SGSP) | H | 37.3 | 0.04 |  | 1.4921
|  | 11230 | CHAPAS E ACESSÓRIOS PARA ESCORAMENTO (CHAPA GROSSA NAS ESPESSURAS 1/2", 1" E 1.1/2") | Kg | 8.66 | 0.213 |  | 1.8445
|  | 11511 | AÇO CA-50 - 6,3 MM - 1/4" - NERVURADO | Kg | 8.78 | 0.194 |  | 1.7033
|  | 11514 | AÇO CA-50 - 12,5 MM - 1/2" - NERVURADO | Kg | 7.85 | 0.573 |  | 4.498
|  | 17046 | PARAFUSO C/ ROSCA SOBERBA DE FERRO GALVANIZADO P/ FIXAÇÃO DE TELHAS ONDULADAS EM CRFS/AMIANTO - S/ VEDAÇÃO - 8 x 230MM | Un | 1.88 | 0.351 |  | 0.6598
|  | 84009 | ELETRODO AWS E 6010 DE 4MM (5/32") | Kg | 43.5 | 0.004 |  | 0.174
|  | 94254 | MÁQUINA DE SOLDA-RETIFICADOR 500A | H | 11.88 | 0.04 |  | 0.4752
150900 | FORNECIMENTO E APLICAÇÃO DE ENFILAGEM, COM TUBO DE AÇO, DIÂMETRO 2 1/2" E PAREDE DE 5,16MM DE ESPESSURA, EXCETO INJEÇÃO, PARA IMPLATAÇÃO DE TÚNEL NATM | [5 empty] | M |  | 94.35
|  | 2001 | AJUDANTE GERAL (SGSP) | H | 19.12 | 0.3 |  | 5.7386
|  | 2102 | ARMADOR - OFICIAL FERREIRO (SGSP) | H | 24.13 | 0.05 |  | 1.2065
|  | 2228 | SOLDADOR (SGSP) | H | 37.3 | 0.05 |  | 1.8651
|  | 73804 | TUBO DE AÇO CARBONO PRETO COM COSTURA (SCH-40) - 2.1/2" | M | 69.12 | 1 |  | 69.12
|  | 84110 | MANCHETE DE BORRACHA (32X35X100)MM | Un | 0.99 | 0.5 |  | 0.495
|  | 94014 | CAMINHÃO IRRIGADEIRA - 6000 L- BASCULANTE C/CABINE. | H | 124.81 | 0.05 |  | 6.2405
|  | 94208 | BOMBA SUBMERSÍVEL DE DRENAGEM 1,4KW 2HP | H | 3.47 | 0.05 |  | 0.1737
|  | 94258 | MINI PERFURATRIZ ROTATIVA HIDRÁULICA S/ ESTEIRAS 200MM | H | 190.28 | 0.05 |  | 9.5138
151000 | FORMAS METÁLICAS PARA CONCRETAGEM DO REVESTIMENTO INTERNO DE "TUNNEL LINER", FORNECIMENTO, MONTAGEM E POSTERIOR DESMONTAGEM | [5 empty] | M2 |  | 35.77
|  | 2001 | AJUDANTE GERAL (SGSP) | H | 19.12 | 0.5 |  | 9.5643
|  | 2196 | MONTADOR DE ESCORAMENTO METÁLICO (SGSP) | H | 22.09 | 0.5 |  | 11.0467
|  | 11001 | DESMOLDANTE PARA FORMAS | L | 9.39 | 0.05 |  | 0.4695
|  | 24310 | FORMA METÁLICA PARA CONCRETAGEM DO REVEST. INTER.DE TÚNEL | UN | 20586.93 | 0.0007 |  | 14.4108
|  | 94244 | GUINCHO DE COLUNA COM MOTO FREIO - 400 KG | H | 2.23 | 0.125 |  | 0.2792