## Comp EDIF SEM Des JUL22
CÓDIGO | NOME DO SERVIÇO |  |  |  | CUSTO UNIT. |  | UNID |  | VALOR
|  | CODINS | NOMINS | UNID |  | COEF. |  | Vparc
10101 | LIMPEZA MECANIZADA GERAL, INCLUSIVE REMOÇÃO DA COBERTURA VEGETAL - TRONCOS COM DIÂMETRO ATÉ 10CM - SEM TRANSPORTE | [5 empty] | M2 |  | 1.89
|  | 2099 | SERVENTE (SGSP) | H | 21.99 | 0.0098 |  | 0.2155
|  | 94061 | TRATOR SOBRE ESTEIRAS KOMATSU MOD D-51 EX22 C/ LÂMINA 2,9M3 | H | 341.09 | 0.0049 |  | 1.6713
10102 | DESTOCAMENTO, INCLUSIVE REMOÇÃO DAS RAÍZES - DIÂMETROS DE 10,01 À 30CM | [5 empty] | UN |  | 61.06
|  | 2099 | SERVENTE (SGSP) | H | 21.99 | 0.45 |  | 9.8956
|  | 94061 | TRATOR SOBRE ESTEIRAS KOMATSU MOD D-51 EX22 C/ LÂMINA 2,9M3 | H | 341.09 | 0.15 |  | 51.164
10103 | DESTOCAMENTO, INCLUSIVE REMOÇÃO DAS RAÍZES - DIÂMETRO 30,01 À 50 CM | [5 empty] | UN |  | 169.75
|  | 2099 | SERVENTE (SGSP) | H | 21.99 | 1.251 |  | 27.5099
|  | 94061 | TRATOR SOBRE ESTEIRAS KOMATSU MOD D-51 EX22 C/ LÂMINA 2,9M3 | H | 341.09 | 0.417 |  | 142.2359
10104 | DESTOCAMENTO, INCLUSIVE REMOÇÃO DAS RAÍZES - DIÂMETROS MAIORES QUE 50 CM | [5 empty] | UN |  | 202.23
|  | 2099 | SERVENTE (SGSP) | H | 21.99 | 1.4904 |  | 32.7744
|  | 94061 | TRATOR SOBRE ESTEIRAS KOMATSU MOD D-51 EX22 C/ LÂMINA 2,9M3 | H | 341.09 | 0.4968 |  | 169.4551
10105 | CARGA MECANIZADA E REMOÇÃO DE ENTULHO, INCLUSIVE TRANSPORTE ATÉ 1KM | [5 empty] | M3 |  | 14.77
|  | 94008 | CAMINHÃO BASCULANTE - 10 M3 | H | 340.18 | 0.02981 |  | 10.1406
|  | 94015 | PÁ CARREGADEIRA DE PNEUS - 1,80 M3 | H | 308.59 | 0.015 |  | 4.6288
10106 | CARGA MANUAL E REMOÇÃO DE ENTULHO, INCLUSIVE TRANSPORTE ATÉ 1 KM | [5 empty] | M3 |  | 36.53
|  | 2099 | SERVENTE (SGSP) | H | 21.99 | 1.2 |  | 26.3884
|  | 94008 | CAMINHÃO BASCULANTE - 10 M3 | H | 340.18 | 0.02981 |  | 10.1406
10107 | REMOÇÃO DE ENTULHO COM CAÇAMBA METÁLICA, INCLUSIVE CARGA MANUAL E DESCARGA EM BOTA-FORA | [5 empty] | M3 |  | 114.91
|  | 2099 | SERVENTE (SGSP) | H | 21.99 | 1.2 |  | 26.3884
|  | 79722 | ALUGUEL DE CAÇAMBA METÁLICA - CAPACIDADE 4 M3 P/ ENTULHO DE ALVENARIA | Un | 442.63 | 0.2 |  | 88.526
10108 | LIMPEZA MANUAL GERAL INCLUSIVE REMOÇÃO DE COBERTURA VEGETAL - TRONCO ATÉ 10CM - SEM TRANSPORTE | [5 empty] | M2 |  | 5.5
|  | 2099 | SERVENTE (SGSP) | H | 21.99 | 0.25 |  | 5.4975
10109 | DESTOCAMENTO MANUAL, INCLUSIVE REMOÇÃO DE RAÍZES - DIÂMETRO 10,01 À 30 CM | [5 empty] | UN |  | 65.97
|  | 2099 | SERVENTE (SGSP) | H | 21.99 | 3 |  | 65.971
10110 | TRANSPORTE DE ENTULHO POR CAMINHÃO BASCULANTE, A PARTIR DE 1KM | [5 empty] | M3XKM |  | 2.52
|  | 94008 | CAMINHÃO BASCULANTE - 10 M3 | H | 340.18 | 0.007408 |  | 2.52
10120 | CORTE, RECORTE E REMOÇÃO DE ÁRVORES INCLUSIVE RAIZES DIÂM. > 5 E < 15CM | [5 empty] | UN |  | 198.8
|  | 2099 | SERVENTE (SGSP) | H | 21.99 | 6 |  | 131.942
|  | 94307 | MOTOSERRA A GASOLINA DE PEQUENO PORTE, POTÊNCIA MÍN. 4 CV | H | 33.43 | 2 |  | 66.8606
10121 | CORTE, RECORTE E REMOÇÃO DE ÁRVORES INCLUSIVE RAIZES DIÂM. > 15 E < 30CM | [5 empty] | UN |  | 589.49
|  | 2099 | SERVENTE (SGSP) | H | 21.99 | 6 |  | 131.942
|  | 94045 | RETROESCAVADEIRA - CAP. CAÇAMBA FRONTAL 0,76 M3 | H | 195.34 | 2 |  | 390.6879
|  | 94307 | MOTOSERRA A GASOLINA DE PEQUENO PORTE, POTÊNCIA MÍN. 4 CV | H | 33.43 | 2 |  | 66.8606
10122 | CORTE, RECORTE E REMOÇÃO DE ÁRVORES INCLUSIVE RAIZES DIÂM. > 30 E < 60CM | [5 empty] | UN |  | 736.86
|  | 2099 | SERVENTE (SGSP) | H | 21.99 | 7.5 |  | 164.9275
|  | 94045 | RETROESCAVADEIRA - CAP. CAÇAMBA FRONTAL 0,76 M3 | H | 195.34 | 2.5 |  | 488.3599
|  | 94307 | MOTOSERRA A GASOLINA DE PEQUENO PORTE, POTÊNCIA MÍN. 4 CV | H | 33.43 | 2.5 |  | 83.5757
10123 | CORTE, RECORTE E REMOÇÃO DE ÁRVORES INCLUSIVE RAIZES DIÂM. > 60 E < 90CM | [5 empty] | UN |  | 884.24
|  | 2099 | SERVENTE (SGSP) | H | 21.99 | 9 |  | 197.913
|  | 94045 | RETROESCAVADEIRA - CAP. CAÇAMBA FRONTAL 0,76 M3 | H | 195.34 | 3 |  | 586.0319
|  | 94307 | MOTOSERRA A GASOLINA DE PEQUENO PORTE, POTÊNCIA MÍN. 4 CV | H | 33.43 | 3 |  | 100.2909
10124 | CORTE, RECORTE E REMOÇÃO DE ÁRVORES INCLUSIVE RAIZES DIÂM. > 90CM | [5 empty] | UN |  | 1031.61
|  | 2099 | SERVENTE (SGSP) | H | 21.99 | 10.5 |  | 230.8985
|  | 94045 | RETROESCAVADEIRA - CAP. CAÇAMBA FRONTAL 0,76 M3 | H | 195.34 | 3.5 |  | 683.7038
|  | 94307 | MOTOSERRA A GASOLINA DE PEQUENO PORTE, POTÊNCIA MÍN. 4 CV | H | 33.43 | 3.5 |  | 117.006
10201 | CORTE | [5 empty] | M3 |  | 43.98
|  | 2099 | SERVENTE (SGSP) | H | 21.99 | 2 |  | 43.9806
10202 | CORTE E ESPALHAMENTO DENTRO DA OBRA | [5 empty] | M3 |  | 54.98
|  | 2099 | SERVENTE (SGSP) | H | 21.99 | 2.5 |  | 54.9758
10205 | ATERRO, INCLUSIVE COMPACTAÇÃO | [5 empty] | M3 |  | 32.99
|  | 2099 | SERVENTE (SGSP) | H | 21.99 | 1.5 |  | 32.9855
10210 | CARGA MECANIZADA E REMOÇÃO DE TERRA, INCLUSIVE TRANSPORTE ATÉ 1KM | [5 empty] | M3 |  | 18.15
|  | 94008 | CAMINHÃO BASCULANTE - 10 M3 | H | 340.18 | 0.03704 |  | 12.6001
|  | 94015 | PÁ CARREGADEIRA DE PNEUS - 1,80 M3 | H | 308.59 | 0.018 |  | 5.5546
10211 | CARGA MANUAL E REMOÇÃO DE TERRA, INCLUSIVE TRANSPORTE ATÉ 1 KM | [5 empty] | M3 |  | 38.99
|  | 2099 | SERVENTE (SGSP) | H | 21.99 | 1.2 |  | 26.3884
|  | 94008 | CAMINHÃO BASCULANTE - 10 M3 | H | 340.18 | 0.03704 |  | 12.6001
10301 | CORTE E ESPALHAMENTO DENTRO DA OBRA | [5 empty] | M3 |  | 19.53
|  | 94045 | RETROESCAVADEIRA - CAP. CAÇAMBA FRONTAL 0,76 M3 | H | 195.34 | 0.1 |  | 19.5343
10302 | CORTE E ATERRO COMPACTADO | [5 empty] | M3 |  | 22.47
|  | 94014 | CAMINHÃO IRRIGADEIRA - 6000 L- BASCULANTE C/CABINE. | H | 223.45 | 0.01 |  | 2.2345
|  | 94029 | GRADE ARADORA DE 18 DISCOS | H | 9.33 | 0.01 |  | 0.0932
|  | 94038 | MOTONIVELADORA - 125 HP | H | 376.82 | 0.005 |  | 1.884
|  | 94045 | RETROESCAVADEIRA - CAP. CAÇAMBA FRONTAL 0,76 M3 | H | 195.34 | 0.08 |  | 15.6275
|  | 94054 | ROLO COMPACTADOR VIBRATÓRIO DE UM CILINDRO-DYNAPAC CA-15PD - 6,9 T - PÉ DE CARNEIRO | H | 203.77 | 0.005 |  | 1.0188
|  | 94059 | TRATOR DE TRAÇÃO AGRÍCOLA 85 CV - VALTRA A-850 - 4 X 4 | H | 161.39 | 0.01 |  | 1.6139
10303 | CORTE E CARREGAMENTO PARA BOTA-FORA, INCLUSIVE TRANSPORTE ATÉ 1KM | [5 empty] | M3 |  | 30.11
|  | 94008 | CAMINHÃO BASCULANTE - 10 M3 | H | 340.18 | 0.04704 |  | 16.0019
|  | 94015 | PÁ CARREGADEIRA DE PNEUS - 1,80 M3 | H | 308.59 | 0.028 |  | 8.6405
|  | 94045 | RETROESCAVADEIRA - CAP. CAÇAMBA FRONTAL 0,76 M3 | H | 195.34 | 0.028 |  | 5.4696
10305 | FORNECIMENTO DE TERRA, INCLUSIVE CORTE, CARGA, DESCARGA E TRANSPORTE ATÉ 1KM | [5 empty] | M3 |  | 34.19
|  | 94008 | CAMINHÃO BASCULANTE - 10 M3 | H | 340.18 | 0.04704 |  | 16.0019
|  | 94015 | PÁ CARREGADEIRA DE PNEUS - 1,80 M3 | H | 308.59 | 0.028 |  | 8.6405
|  | 94061 | TRATOR SOBRE ESTEIRAS KOMATSU MOD D-51 EX22 C/ LÂMINA 2,9M3 | H | 341.09 | 0.028 |  | 9.5506
10306 | ATERRO, INCLUSIVE COMPACTAÇÃO | [5 empty] | M3 |  | 7.92
|  | 2099 | SERVENTE (SGSP) | H | 21.99 | 0.049 |  | 1.0775
|  | 94014 | CAMINHÃO IRRIGADEIRA - 6000 L- BASCULANTE C/CABINE. | H | 223.45 | 0.01 |  | 2.2345
|  | 94029 | GRADE ARADORA DE 18 DISCOS | H | 9.33 | 0.01 |  | 0.0932
|  | 94038 | MOTONIVELADORA - 125 HP | H | 376.82 | 0.005 |  | 1.884
|  | 94054 | ROLO COMPACTADOR VIBRATÓRIO DE UM CILINDRO-DYNAPAC CA-15PD - 6,9 T - PÉ DE CARNEIRO | H | 203.77 | 0.005 |  | 1.0188
|  | 94059 | TRATOR DE TRAÇÃO AGRÍCOLA 85 CV - VALTRA A-850 - 4 X 4 | H | 161.39 | 0.01 |  | 1.6139
10310 | TRANSPORTE DE TERRA POR CAMINHÃO BASCULANTE, A PARTIR DE 1KM | [5 empty] | M3XKM |  | 3.24
|  | 94008 | CAMINHÃO BASCULANTE - 10 M3 | H | 340.18 | 0.009519 |  | 3.2381
10401 | ESCAVAÇÃO MANUAL, PROFUNDIDADE IGUAL OU INFERIOR A 1,50M | [5 empty] | M3 |  | 65.97
|  | 2099 | SERVENTE (SGSP) | H | 21.99 | 3 |  | 65.971
10402 | ESCAVAÇÃO MANUAL, PROFUNDIDADE SUPERIOR A 1,50M | [5 empty] | M3 |  | 76.97
|  | 2099 | SERVENTE (SGSP) | H | 21.99 | 3.5 |  | 76.9661
10405 | ESCORAMENTO DE VALAS, CONTINUO | [5 empty] | M2 |  | 117.39
|  | 2013 | CARPINTEIRO (SGSP) | H | 27.14 | 1.333 |  | 36.186
|  | 2014 | AJUDANTE DE CARPINTEIRO (SGSP) | H | 21.99 | 1.333 |  | 29.3131
|  | 11037 | EUCALIPTO D=20 / 30 CM NA BASE - 6M - COM TRATAMENTO E SEM CASCA (CITRIODORA) | M | 105.34 | 0.104 |  | 10.9553
|  | 11050 | PEROBA DO NORTE (CUPIÚBA) - TÁBUA DE 3 X 16 CM - BRUTA | M | 30.52 | 1.05 |  | 32.046
|  | 15516 | PEROBA DO NORTE (CUPIÚBA) - VIGA DE 6 X 16 CM - BRUTA | M | 56 | 0.1 |  | 5.6
|  | 17515 | PREGO 18 X 27 COMUM - POLIDO | Kg | 16.43 | 0.2 |  | 3.286
10406 | ESCORAMENTO DE VALAS, DESCONTINUO | [5 empty] | M2 |  | 68.52
|  | 2013 | CARPINTEIRO (SGSP) | H | 27.14 | 0.8 |  | 21.717
|  | 2014 | AJUDANTE DE CARPINTEIRO (SGSP) | H | 21.99 | 0.8 |  | 17.5922
|  | 11037 | EUCALIPTO D=20 / 30 CM NA BASE - 6M - COM TRATAMENTO E SEM CASCA (CITRIODORA) | M | 105.34 | 0.104 |  | 10.9553
|  | 11050 | PEROBA DO NORTE (CUPIÚBA) - TÁBUA DE 3 X 16 CM - BRUTA | M | 30.52 | 0.35 |  | 10.682
|  | 15516 | PEROBA DO NORTE (CUPIÚBA) - VIGA DE 6 X 16 CM - BRUTA | M | 56 | 0.1 |  | 5.6
|  | 17515 | PREGO 18 X 27 COMUM - POLIDO | Kg | 16.43 | 0.12 |  | 1.9716
10410 | APILOAMENTO DO FUNDO DE VALAS, PARA SIMPLES REGULARIZAÇÃO | [5 empty] | M2 |  | 5.5
|  | 2099 | SERVENTE (SGSP) | H | 21.99 | 0.25 |  | 5.4975
10414 | LASTRO DE AGREGADO RECICLADO | [5 empty] | M3 |  | 117.83
|  | 2099 | SERVENTE (SGSP) | H | 21.99 | 2 |  | 43.9806
|  | 10502 | AGREGADO RECICLADO (DIVERSAS GLANULOMETRIAS) | M3 | 61.54 | 1.2 |  | 73.848
10415 | LASTRO DE BRITA | [5 empty] | M3 |  | 183.68
|  | 2099 | SERVENTE (SGSP) | H | 21.99 | 2 |  | 43.9806
|  | 10543 | PEDRA BRITADA NÚMERO 2 | M3 | 116.42 | 1.2 |  | 139.704
10416 | LASTRO DE CONCRETO, 150KG CIM/M3 | [5 empty] | M3 |  | 478.71
|  | 2020 | PEDREIRO (SGSP) | H | 27.06 | 2 |  | 54.138
|  | 2099 | SERVENTE (SGSP) | H | 21.99 | 6 |  | 131.942
|  | 10602 | CONCRETO FCK=5MPA C/ BRITA 1 E 2 | M3 | 278.7 | 1.05 |  | 292.6341
10417 | LASTRO DE CONCRETO COM AGREGADO RECICLADO, 150 KG CIM/M3 | [5 empty] | M3 |  | 425.7
|  | 2020 | PEDREIRO (SGSP) | H | 27.06 | 2 |  | 54.138
|  | 2099 | SERVENTE (SGSP) | H | 21.99 | 6 |  | 131.942
|  | 10600 | CONCRETO FCK=5MPA C/ AGREGADO RECICLADO | M3 | 228.21 | 1.05 |  | 239.62
10420 | TUBO DE PEAD CORRUGADO E PERFURADOPARA DRENAGEM - DIÂMETRO 2,5" (EM ACORDO COM AS NORMAS DNIT 093/06, NBR 15073 E NBR 14692) | [5 empty] | M |  | 20.99
|  | 2035 | ENCANADOR (SGSP) | H | 26.83 | 0.22 |  | 5.9041
|  | 2036 | AJUDANTE DE ENCANADOR (SGSP) | H | 21.99 | 0.22 |  | 4.8378
|  | 72445 | TUBO DE PEAD CORRUG. E PERFUR. P/ DRENAG. DIÂM. 2,5" (EM ACORDO COM AS NORMAS DNIT 093/06 E NBR 15073) | M | 10.15 | 1.01 |  | 10.2515
10421 | TUBO DE PEAD CORRUGADO E PERFURADOPARA DRENAGEM - DIÂMETRO 3,0" (EM ACORDO COM AS NORMAS DNIT 093/06, NBR 15073 E NBR 14692) | [5 empty] | M |  | 23.81
|  | 2035 | ENCANADOR (SGSP) | H | 26.83 | 0.22 |  | 5.9041
|  | 2036 | AJUDANTE DE ENCANADOR (SGSP) | H | 21.99 | 0.22 |  | 4.8378
|  | 72446 | TUBO DE PEAD CORRUG. E PERFUR. P/ DRENAG. DIÂM. 3,0" (EM ACORDO COM AS NORMAS DNIT 093/06 E NBR 15073) | M | 12.94 | 1.01 |  | 13.0694
10422 | TUBO DE PEAD CORRUGADO E PERFURADOPARA DRENAGEM - DIÂMETRO 4,0" (EM ACORDO COM AS NORMAS DNIT 093/06, NBR 15073 E NBR 14692) | [5 empty] | M |  | 28.5
|  | 2035 | ENCANADOR (SGSP) | H | 26.83 | 0.22 |  | 5.9041
|  | 2036 | AJUDANTE DE ENCANADOR (SGSP) | H | 21.99 | 0.22 |  | 4.8378
|  | 72447 | TUBO DE PEAD CORRUG. E PERFUR. P/ DRENAG. DIÂM. 4,0" (EM ACORDO COM AS NORMAS DNIT 093/06 E NBR 15073) | M | 17.58 | 1.01 |  | 17.7558
10423 | TUBO DE PEAD CORRUGADO E PERFURADOPARA DRENAGEM - DIÂMETRO 6,0" (EM ACORDO COM AS NORMAS DNIT 093/06, NBR 15073 E NBR 14692) | [5 empty] | M |  | 55.94
|  | 2035 | ENCANADOR (SGSP) | H | 26.83 | 0.22 |  | 5.9041
|  | 2036 | AJUDANTE DE ENCANADOR (SGSP) | H | 21.99 | 0.22 |  | 4.8378
|  | 72448 | TUBO DE PEAD CORRUG. E PERFUR. P/ DRENAG. DIÂM. 6.0" (EM ACORDO COM AS NORMAS DNIT 093/06 E NBR 15073) | M | 44.75 | 1.01 |  | 45.1975
10426 | TUBO PVC PERFURADO PARA DRENAGEM - DIÂMETRO 4" (100MM) | [5 empty] | M |  | 70.42
|  | 2035 | ENCANADOR (SGSP) | H | 26.83 | 0.222 |  | 5.9578
|  | 2036 | AJUDANTE DE ENCANADOR (SGSP) | H | 21.99 | 0.222 |  | 4.8818
|  | 72442 | TUBO DE PVC CORRUGADO E PERFURADO P/ DRENO 4" | M | 58.99 | 1.01 |  | 59.5799
10427 | TUBO PVC PERFURADO PARA DRENAGEM - DIÂMETRO 6" (150MM) | [5 empty] | M |  | 94.63
|  | 2035 | ENCANADOR (SGSP) | H | 26.83 | 0.222 |  | 5.9578
|  | 2036 | AJUDANTE DE ENCANADOR (SGSP) | H | 21.99 | 0.222 |  | 4.8818
|  | 72444 | TUBO DE PVC CORRUGADO E PERFURADO P/ DRENO 6" | M | 82.96 | 1.01 |  | 83.7896
10430 | TUBO DE CONCRETO - DIÂMETRO DE 30CM | [5 empty] | M |  | 63.36
|  | 2020 | PEDREIRO (SGSP) | H | 27.06 | 0.064 |  | 1.7324
|  | 2099 | SERVENTE (SGSP) | H | 21.99 | 0.097 |  | 2.133
|  | 10630 | ARGAMASSA DE CIMENTO COM AREIA GROSSA 1:3 | M3 | 727.75 | 0.0008 |  | 0.5821
|  | 70002 | TUBO DE CONCRETO SIMPLES PS -1 D = 300 MM | M | 58.91 | 1 |  | 58.91
10431 | TUBO DE CONCRETO - DIÂMETRO DE 40CM | [5 empty] | M |  | 87.8
|  | 2020 | PEDREIRO (SGSP) | H | 27.06 | 0.092 |  | 2.4903
|  | 2099 | SERVENTE (SGSP) | H | 21.99 | 0.142 |  | 3.1226
|  | 10630 | ARGAMASSA DE CIMENTO COM AREIA GROSSA 1:3 | M3 | 727.75 | 0.0011 |  | 0.8005
|  | 70003 | TUBO DE CONCRETO SIMPLES PS -1 D = 400 MM | M | 71.62 | 1 |  | 71.62
|  | 94045 | RETROESCAVADEIRA - CAP. CAÇAMBA FRONTAL 0,76 M3 | H | 195.34 | 0.05 |  | 9.7671
10432 | TUBO DE CONCRETO - DIÂMETRO DE 50CM | [5 empty] | M |  | 118.68
|  | 2020 | PEDREIRO (SGSP) | H | 27.06 | 0.1223 |  | 3.3105
|  | 2099 | SERVENTE (SGSP) | H | 21.99 | 0.1923 |  | 4.2287
|  | 10630 | ARGAMASSA DE CIMENTO COM AREIA GROSSA 1:3 | M3 | 727.75 | 0.0014 |  | 1.0188
|  | 70004 | TUBO DE CONCRETO SIMPLES PS -1 D = 500 MM | M | 96.45 | 1 |  | 96.45
|  | 94045 | RETROESCAVADEIRA - CAP. CAÇAMBA FRONTAL 0,76 M3 | H | 195.34 | 0.07 |  | 13.674
10433 | TUBO DE CONCRETO - DIÂMETRO DE 60CM | [5 empty] | M |  | 151.08
|  | 2020 | PEDREIRO (SGSP) | H | 27.06 | 0.1527 |  | 4.1334
|  | 2099 | SERVENTE (SGSP) | H | 21.99 | 0.2427 |  | 5.337
|  | 10630 | ARGAMASSA DE CIMENTO COM AREIA GROSSA 1:3 | M3 | 727.75 | 0.0016 |  | 1.1643
|  | 70005 | TUBO DE CONCRETO SIMPLES PS -1 D = 600 MM | M | 122.86 | 1 |  | 122.86
|  | 94045 | RETROESCAVADEIRA - CAP. CAÇAMBA FRONTAL 0,76 M3 | H | 195.34 | 0.09 |  | 17.5809
10435 | TUBO DE CONCRETO - DIÂMETRO DE 80CM | [5 empty] | M |  | 359.44
|  | 2020 | PEDREIRO (SGSP) | H | 27.06 | 0.2237 |  | 6.0553
|  | 2099 | SERVENTE (SGSP) | H | 21.99 | 0.3637 |  | 7.9978
|  | 10630 | ARGAMASSA DE CIMENTO COM AREIA GROSSA 1:3 | M3 | 727.75 | 0.0021 |  | 1.5282
|  | 70027 | TUBO DE CONCRETO ARMADO PA -2 D = 0,80M | M | 316.51 | 1 |  | 316.51
|  | 94045 | RETROESCAVADEIRA - CAP. CAÇAMBA FRONTAL 0,76 M3 | H | 195.34 | 0.14 |  | 27.3481
10437 | TUBO DE CONCRETO - DIÂMETRO DE 100CM | [5 empty] | M |  | 498.26
|  | 2020 | PEDREIRO (SGSP) | H | 27.06 | 0.2347 |  | 6.353
|  | 2099 | SERVENTE (SGSP) | H | 21.99 | 0.3647 |  | 8.0198
|  | 10630 | ARGAMASSA DE CIMENTO COM AREIA GROSSA 1:3 | M3 | 727.75 | 0.0026 |  | 1.8921
|  | 70029 | TUBO DE CONCRETO ARMADO PA -2 D = 1,00M | M | 440.32 | 1 |  | 440.32
|  | 94233 | ESCAVADEIRA HIDRÁULICA SOBRE ESTEIRAS CAP. 1,50 M3 | H | 320.61 | 0.13 |  | 41.6795
10439 | TUBO DE CONCRETO - DIÂMETRO DE 120CM | [5 empty] | M |  | 728.43
|  | 2020 | PEDREIRO (SGSP) | H | 27.06 | 0.3457 |  | 9.3577
|  | 2099 | SERVENTE (SGSP) | H | 21.99 | 0.5657 |  | 12.4399
|  | 10630 | ARGAMASSA DE CIMENTO COM AREIA GROSSA 1:3 | M3 | 727.75 | 0.0032 |  | 2.3287
|  | 70031 | TUBO DE CONCRETO ARMADO PA -2 D = 1,20M | M | 633.77 | 1 |  | 633.77
|  | 94233 | ESCAVADEIRA HIDRÁULICA SOBRE ESTEIRAS CAP. 1,50 M3 | H | 320.61 | 0.22 |  | 70.5345
10448 | CAIXA DE LIGAÇÃO OU INSPEÇÃO - ESCAVAÇÃO E APILOAMENTO | [5 empty] | M3 |  | 59.37
|  | 2099 | SERVENTE (SGSP) | H | 21.99 | 2.7 |  | 59.3739
10449 | CAIXA DE LIGAÇÃO OU INSPEÇÃO - LASTRO DE CONCRETO (FUNDO) | [5 empty] | M3 |  | 516.65
|  | 2020 | PEDREIRO (SGSP) | H | 27.06 | 2 |  | 54.138
|  | 2099 | SERVENTE (SGSP) | H | 21.99 | 6 |  | 131.942
|  | 10604 | CONCRETO FCK=10MPA C/ BRITA 2 | M3 | 314.83 | 1.05 |  | 330.5668
10450 | CAIXA DE LIGAÇÃO OU INSPEÇÃO - ALVENARIA DE 1/2 TIJOLO, REVESTIDA | [5 empty] | M2 |  | 261.58
|  | 2020 | PEDREIRO (SGSP) | H | 27.06 | 4.03 |  | 109.088
|  | 2099 | SERVENTE (SGSP) | H | 21.99 | 3.02 |  | 66.4108
|  | 10636 | ARGAMASSA DE CIMENTO COM AREIA GROSSA 1:6 | M3 | 560.08 | 0.014 |  | 7.841
|  | 10648 | ARGAMASSA MISTA COM AREIA GROSSA 1:2:8 | M3 | 681.79 | 0.047 |  | 32.0439
|  | 12580 | TIJOLO MAÇICO DE BARRO COMUM | Un | 0.55 | 84 |  | 46.2
10451 | CAIXA DE LIGAÇÃO OU INSPEÇÃO - ALVENARIA DE 1 TIJOLO, REVESTIDA | [5 empty] | M2 |  | 369.05
|  | 2020 | PEDREIRO (SGSP) | H | 27.06 | 4.49 |  | 121.5398
|  | 2099 | SERVENTE (SGSP) | H | 21.99 | 4.907 |  | 107.9065
|  | 10636 | ARGAMASSA DE CIMENTO COM AREIA GROSSA 1:6 | M3 | 560.08 | 0.014 |  | 7.841
|  | 10648 | ARGAMASSA MISTA COM AREIA GROSSA 1:2:8 | M3 | 681.79 | 0.065 |  | 44.316
|  | 12580 | TIJOLO MAÇICO DE BARRO COMUM | Un | 0.55 | 159 |  | 87.45
10452 | CAIXA DE LIGAÇÃO OU INSPEÇÃO - TAMPA DE CONCRETO | [5 empty] | M2 |  | 255.36
|  | 2013 | CARPINTEIRO (SGSP) | H | 27.14 | 2.42 |  | 65.6941
|  | 2014 | AJUDANTE DE CARPINTEIRO (SGSP) | H | 21.99 | 2.42 |  | 53.2166
|  | 2015 | FERREIRO (SGSP) | H | 27.48 | 0.46 |  | 12.6414
|  | 2016 | AJUDANTE DE FERREIRO - ARMADOR (SGSP) | H | 21.99 | 0.46 |  | 10.1155
|  | 2020 | PEDREIRO (SGSP) | H | 27.06 | 0.3 |  | 8.1207
|  | 2099 | SERVENTE (SGSP) | H | 21.99 | 0.8 |  | 17.5922
|  | 10608 | CONCRETO FCK=15MPA C/ BRITA 2 | M3 | 407.47 | 0.05 |  | 20.3735
|  | 11021 | COMPENSADO RESINADO 12MM COLA BRANCA - CHAPA DE 2,20 X 1,10 M | M2 | 34.49 | 0.4 |  | 13.796
|  | 11070 | PINUS - TÁBUA DE 1" X 12" - BRUTA | M | 12.72 | 0.4 |  | 5.088
|  | 11520 | AÇO CA-60B - MÉDIA BITOLAS | KG | 8.95 | 5.27 |  | 47.1796
|  | 17740 | ARAME RECOZIDO N. 16 E N. 18 | Kg | 17.14 | 0.09 |  | 1.5426
10470 | ENVOLVIMENTO DE TUBOS COM BRITA | [5 empty] | M3 |  | 194.68
|  | 2099 | SERVENTE (SGSP) | H | 21.99 | 2.5 |  | 54.9758
|  | 10543 | PEDRA BRITADA NÚMERO 2 | M3 | 116.42 | 1.2 |  | 139.704
10471 | ENVOLVIMENTO DE TUBOS COM AREIA | [5 empty] | M3 |  | 238.03
|  | 2099 | SERVENTE (SGSP) | H | 21.99 | 3.5 |  | 76.9661
|  | 10501 | AREIA LAVADA | M3 | 140.05 | 1.15 |  | 161.0611
10475 | MANTA GEOTÊXTIL | [5 empty] | M2 |  | 9.36
|  | 2020 | PEDREIRO (SGSP) | H | 27.06 | 0.03 |  | 0.812
|  | 24110 | MANTA GEOTÊXTIL C/ RESISTÊNCIA À TRAÇÃO LONG. DE 16 KN/M E TRAÇÃO TRANSV. 14 KN/M | M2 | 8.14 | 1.05 |  | 8.547
10476 | FORNECIMENTO E APLICAÇÃO DE GEOMEMBRANA DE PEAD - 1MM DE ESPESSURA | [5 empty] | M2 |  | 40.18
|  | 24120 | GEOMEMBRANA DE 1MM DE ESPESSURA DE PEAD | M2 | 28.7 | 1.4 |  | 40.18
10477 | FORNECIMENTO E APLICAÇÃO DE MANTA FORMADA PELA ASSOCIAÇÃO DE UM TECIDO TÉCNICO DE POLIESTER COM UM FILME DE POLIETILENO DE BAIXA DENSIDADE EM ACORDO COM A NBR 12824 | [5 empty] | M2 |  | 31.45
|  | 2020 | PEDREIRO (SGSP) | H | 27.06 | 0.03 |  | 0.812
|  | 24121 | MANTA FORMADA PELA ASSOC. DE TECIDO TÉCN. DE POLIÉSTER C/ FILME DE POLIETILENO DE BAIXA INTENS, DE ACORDO C/NBR 12824 | M2 | 29.18 | 1.05 |  | 30.639
10478 | FORNECIMENTO E APLICAÇÃO DE GEOCOMPOSTO FORMADO POR NÚCLEO TRIDIMENSIONAL, FLEXÍVEL DE FILAMENTO DE POLIPROPILENO, ASSOCIADO ÀS SUAS DUAS SUPERFÍCIES GEOTEXTEIS NÃO TECIDOS | [5 empty] | M2 |  | 35.26
|  | 2020 | PEDREIRO (SGSP) | H | 27.06 | 0.03 |  | 0.812
|  | 24122 | GEOCOMPOSTO FORMADO POR NÚCLEO TRIDIMENSIONAL FLEXÍVEL DE FILAM. POLIPROPILENO ASSOC. ÀS SUAS DS SUPERF.GEOT. NÃO TEC. | M2 | 32.81 | 1.05 |  | 34.4505
10480 | REATERRO DE VALAS, INCLUSIVE COMPACTAÇÃO | [5 empty] | M3 |  | 13.67
|  | 2099 | SERVENTE (SGSP) | H | 21.99 | 0.5 |  | 10.9951
|  | 94221 | COMPACTADOR MANUAL DE PLACA VIBRATÓRIA REVERSÍVEL 282 KG | H | 43.1 | 0.062 |  | 2.6719
10501 | TAPUME CHAPA COMPENSADA 6MM | [5 empty] | M2 |  | 84.27
|  | 2013 | CARPINTEIRO (SGSP) | H | 27.14 | 0.8 |  | 21.717
|  | 2099 | SERVENTE (SGSP) | H | 21.99 | 0.8 |  | 17.5922
|  | 11019 | COMPENSADO RESINADO 6 MM COLA BRANCA - CHAPA DE 2,20 X 1,10 M | M2 | 18.16 | 1.1 |  | 19.976
|  | 11046 | PINUS - PONTALETE DE 3" X 3" - BRUTO | M | 7.15 | 3.15 |  | 22.5225
|  | 17515 | PREGO 18 X 27 COMUM - POLIDO | Kg | 16.43 | 0.15 |  | 2.4645
10502 | TAPUME CHAPA COMPENSADA RESINADA 10MM | [5 empty] | M2 |  | 95.59
|  | 2013 | CARPINTEIRO (SGSP) | H | 27.14 | 0.8 |  | 21.717
|  | 2099 | SERVENTE (SGSP) | H | 21.99 | 0.8 |  | 17.5922
|  | 11020 | COMPENSADO RESINADO 10MM COLA BRANCA - CHAPA DE 2,20 X 1,10 M | M2 | 28.45 | 1.1 |  | 31.295
|  | 11046 | PINUS - PONTALETE DE 3" X 3" - BRUTO | M | 7.15 | 3.15 |  | 22.5225
|  | 17515 | PREGO 18 X 27 COMUM - POLIDO | Kg | 16.43 | 0.15 |  | 2.4645
10505 | TAPUME METÁLICO COM TELHA METÁLICA, SEM PINTURA, TRAPEZOIDAL 40 ESP=0,43MM, COLUNAS, BASES E PARAFUSOS | [5 empty] | M2 |  | 156.76
|  | 2020 | PEDREIRO (SGSP) | H | 27.06 | 0.2 |  | 5.4138
|  | 2045 | SERRALHEIRO (SGSP) | H | 37.89 | 1 |  | 37.8966
|  | 2046 | AJUDANTE DE SERRALHEIRO (SGSP) | H | 22.91 | 1 |  | 22.9184
|  | 2099 | SERVENTE (SGSP) | H | 21.99 | 1.2 |  | 26.3884
|  | 16420 | TAPUME METÁLICO COM TELHA METÁLICA, SEM PINTURA,TRAPEZOIDAL 40-ESP. 0,43MM, COLUNAS, BASES E PARAFUSOS | M2 | 149.18 | 0.43 |  | 64.1474
10506 | PORTÃO METÁLICO DE OBRA - 5M, PIVOTANTE, 2 FOLHAS, PARA TAPUME | [5 empty] | M2 |  | 324.83
|  | 2020 | PEDREIRO (SGSP) | H | 27.06 | 0.2 |  | 5.4138
|  | 2045 | SERRALHEIRO (SGSP) | H | 37.89 | 1 |  | 37.8966
|  | 2046 | AJUDANTE DE SERRALHEIRO (SGSP) | H | 22.91 | 1 |  | 22.9184
|  | 2099 | SERVENTE (SGSP) | H | 21.99 | 1.2 |  | 26.3884
|  | 30746 | PORTÃO METÁLICO DE OBRA 5m, PIVOTANTE,2 FOLHAS, PARA TAPUME METÁLICO | M2 | 540.04 | 0.43 |  | 232.2172
10507 | PORTÃO DE PEDESTRES - 1,15M, PARA TAPUME | [5 empty] | M2 |  | 254.86
|  | 2020 | PEDREIRO (SGSP) | H | 27.06 | 0.2 |  | 5.4138
|  | 2045 | SERRALHEIRO (SGSP) | H | 37.89 | 1 |  | 37.8966
|  | 2046 | AJUDANTE DE SERRALHEIRO (SGSP) | H | 22.91 | 1 |  | 22.9184
|  | 2099 | SERVENTE (SGSP) | H | 21.99 | 1.2 |  | 26.3884
|  | 30747 | PORTÃO DE PEDESTRES - 1,15 M, PARA TABUME METÁLICO | M2 | 377.32 | 0.43 |  | 162.2476
10540 | TELA PARA PROTEÇÃO DE OBRAS, MALHA 2 MM | [5 empty] | M2 |  | 28.06
|  | 2013 | CARPINTEIRO (SGSP) | H | 27.14 | 0.44 |  | 11.9443
|  | 2014 | AJUDANTE DE CARPINTEIRO (SGSP) | H | 21.99 | 0.53 |  | 11.6548
|  | 11046 | PINUS - PONTALETE DE 3" X 3" - BRUTO | M | 7.15 | 0.06 |  | 0.429
|  | 11066 | PINUS - SARRAFO DE 1" X 4" - BRUTO | M | 3.52 | 0.2 |  | 0.704
|  | 17515 | PREGO 18 X 27 COMUM - POLIDO | Kg | 16.43 | 0.01 |  | 0.1643
|  | 38043 | TELA POLIETILENO P/ PROTEÇÃO DE FACHADA-TRAMA 2,2MM | M2 | 2.88 | 1.1 |  | 3.168
20101 | BROCA DE CONCRETO - DIÂMETRO DE 20CM | [5 empty] | M |  | 58.28
|  | 2015 | FERREIRO (SGSP) | H | 27.48 | 0.05 |  | 1.374
|  | 2016 | AJUDANTE DE FERREIRO - ARMADOR (SGSP) | H | 21.99 | 0.05 |  | 1.0995
|  | 2020 | PEDREIRO (SGSP) | H | 27.06 | 0.16 |  | 4.331
|  | 2099 | SERVENTE (SGSP) | H | 21.99 | 1.46 |  | 32.1058
|  | 10608 | CONCRETO FCK=15MPA C/ BRITA 2 | M3 | 407.47 | 0.0314 |  | 12.7945
|  | 11501 | AÇO CA-25 - MÉDIA BITOLAS | KG | 10.16 | 0.63 |  | 6.3999
|  | 17740 | ARAME RECOZIDO N. 16 E N. 18 | Kg | 17.14 | 0.01 |  | 0.1714
20102 | BROCA DE CONCRETO - DIÂMETRO DE 25CM | [5 empty] | M |  | 88.46
|  | 2015 | FERREIRO (SGSP) | H | 27.48 | 0.06 |  | 1.6488
|  | 2016 | AJUDANTE DE FERREIRO - ARMADOR (SGSP) | H | 21.99 | 0.06 |  | 1.3194
|  | 2020 | PEDREIRO (SGSP) | H | 27.06 | 0.19 |  | 5.1431
|  | 2099 | SERVENTE (SGSP) | H | 21.99 | 2.2813 |  | 50.1661
|  | 10608 | CONCRETO FCK=15MPA C/ BRITA 2 | M3 | 407.47 | 0.049 |  | 19.966
|  | 11501 | AÇO CA-25 - MÉDIA BITOLAS | KG | 10.16 | 0.98 |  | 9.9554
|  | 17740 | ARAME RECOZIDO N. 16 E N. 18 | Kg | 17.14 | 0.0151 |  | 0.2588
20103 | BROCA DE CONCRETO - DIÂMETRO DE 30CM | [5 empty] | M |  | 131.29
|  | 2015 | FERREIRO (SGSP) | H | 27.48 | 0.1152 |  | 3.1658
|  | 2016 | AJUDANTE DE FERREIRO - ARMADOR (SGSP) | H | 21.99 | 0.1152 |  | 2.5332
|  | 2020 | PEDREIRO (SGSP) | H | 27.06 | 0.36 |  | 9.7448
|  | 2099 | SERVENTE (SGSP) | H | 21.99 | 3.2854 |  | 72.2472
|  | 10608 | CONCRETO FCK=15MPA C/ BRITA 2 | M3 | 407.47 | 0.0706 |  | 28.7674
|  | 11501 | AÇO CA-25 - MÉDIA BITOLAS | KG | 10.16 | 1.4112 |  | 14.3359
|  | 17740 | ARAME RECOZIDO N. 16 E N. 18 | Kg | 17.14 | 0.0288 |  | 0.4936
20105 | ESTACA DE CONCRETO MOLDADA NO LOCAL, TIPO "STRAUSS" - ATÉ 20T | [5 empty] | M |  | 63.29
|  | 2099 | SERVENTE (SGSP) | H | 21.99 | 0.1 |  | 2.199
|  | 10010 | CRAVAÇÃO DE ESTACAS MOLDADAS NO LOCAL TIPO STRAUSS D=25 CM (ATÉ 20 TON) | M | 36.28 | 1 |  | 36.28
|  | 10608 | CONCRETO FCK=15MPA C/ BRITA 2 | M3 | 407.47 | 0.049 |  | 19.966
|  | 11501 | AÇO CA-25 - MÉDIA BITOLAS | KG | 10.16 | 0.46 |  | 4.6729
|  | 17740 | ARAME RECOZIDO N. 16 E N. 18 | Kg | 17.14 | 0.01 |  | 0.1714
20106 | ESTACA DE CONCRETO MOLDADA NO LOCAL, TIPO "STRAUSS" - ATÉ 30T | [5 empty] | M |  | 80.69
|  | 2099 | SERVENTE (SGSP) | H | 21.99 | 0.1 |  | 2.199
|  | 10011 | CRAVAÇÃO DE ESTACAS MOLDADAS NO LOCAL TIPO STRAUSS D=32 CM (ATÉ 30 TON) | M | 41.05 | 1 |  | 41.05
|  | 10608 | CONCRETO FCK=15MPA C/ BRITA 2 | M3 | 407.47 | 0.08 |  | 32.5976
|  | 11501 | AÇO CA-25 - MÉDIA BITOLAS | KG | 10.16 | 0.46 |  | 4.6729
|  | 17740 | ARAME RECOZIDO N. 16 E N. 18 | Kg | 17.14 | 0.01 |  | 0.1714
20107 | ESTACA DE CONCRETO MOLDADA NO LOCAL, TIPO "STRAUSS" - ATÉ 40T | [5 empty] | M |  | 105.65
|  | 2099 | SERVENTE (SGSP) | H | 21.99 | 0.1 |  | 2.199
|  | 10012 | CRAVAÇÃO DE ESTACAS MOLDADAS NO LOCAL TIPO STRAUSS D=38 CM (ATÉ 40 TON) | M | 48.94 | 1 |  | 48.94
|  | 10608 | CONCRETO FCK=15MPA C/ BRITA 2 | M3 | 407.47 | 0.113 |  | 46.0441
|  | 11501 | AÇO CA-25 - MÉDIA BITOLAS | KG | 10.16 | 0.8 |  | 8.1269
|  | 17740 | ARAME RECOZIDO N. 16 E N. 18 | Kg | 17.14 | 0.02 |  | 0.3428
20108 | ESTACA DE CONCRETO MOLDADA NO LOCAL, TIPO "STRAUSS" - ATÉ 60T | [5 empty] | M |  | 145.41
|  | 2099 | SERVENTE (SGSP) | H | 21.99 | 0.15 |  | 3.2985
|  | 10013 | CRAVAÇÃO DE ESTACAS MOLDADAS NO LOCAL TIPO STRAUSS D=45 CM (ATÉ 60 TON) | M | 79.86 | 1 |  | 79.86
|  | 10608 | CONCRETO FCK=15MPA C/ BRITA 2 | M3 | 407.47 | 0.132 |  | 53.7861
|  | 11501 | AÇO CA-25 - MÉDIA BITOLAS | KG | 10.16 | 0.8 |  | 8.1269
|  | 17740 | ARAME RECOZIDO N. 16 E N. 18 | Kg | 17.14 | 0.02 |  | 0.3428
20120 | TUBULÃO - ESCAVAÇÃO A CÉU ABERTO, COM PÁ E PICARETA | [5 empty] | M3 |  | 535.19
|  | 2008 | POCEIRO - EXECUTA ESCAVAÇÃO A CÉU ABERTO (SGSP) | H | 26.75 | 10 |  | 267.5964
|  | 2009 | AJUDANTE DE POCEIRO - EXECUTA ESCAVAÇÃO A CÉU ABERTO (SGSP) | H | 26.75 | 10 |  | 267.5964
20134 | TUBULÃO A CÉU ABERTO FCK=20 MPA | [5 empty] | M3 |  | 726.68
|  | 2020 | PEDREIRO (SGSP) | H | 27.06 | 2 |  | 54.138
|  | 2099 | SERVENTE (SGSP) | H | 21.99 | 12 |  | 263.884
|  | 10524 | CONCRETO USINADO, BRITA 1E2,SLUMP 5+OU-1cm / FCK= 20,0MPA | M3 | 408.66 | 1 |  | 408.66
20143 | EMENDA DE ESTACA DE CONCRETO PRÉ-MOLDADA - DIÂMETRO 17 CM - 20 T | [5 empty] | UN |  | 56.14
|  | 10060 | EMENDA DE ESTACA DE CONCRETO PRÉ MOLDADA 17 CM - 20 T | Un | 56.14 | 1 |  | 56.14
20144 | EMENDA DE ESTACA DE CONCRETO PRÉ-MOLDADA - DIÂMETRO 20 CM - 30 T | [5 empty] | UN |  | 64.64
|  | 10061 | EMENDA DE ESTACA DE CONCRETO PRÉ MOLDADA 20 CM - 30 T | Un | 64.64 | 1 |  | 64.64
20145 | EMENDA DE ESTACA DE CONCRETO PRÉ-MOLDADA - DIÂMETRO 23 CM - 40 T | [5 empty] | UN |  | 71.55
|  | 10062 | EMENDA DE ESTACA DE CONCRETO PRÉ MOLDADA 23 CM - 40 T | Un | 71.55 | 1 |  | 71.55
20146 | EMENDA DE ESTACA DE CONCRETO PRÉ-MOLDADA - DIÂMETRO 28 CM - 60 T | [5 empty] | UN |  | 71.17
|  | 10063 | EMENDA DE ESTACA DE CONCRETO PRÉ MOLDADA 28 CM - 60 T | Un | 71.17 | 1 |  | 71.17
20147 | EMENDA DE ESTACA DE CONCRETO PRÉ-MOLDADA - DIÂMETRO 33 CM - 70 T | [5 empty] | UN |  | 80.32
|  | 10064 | EMENDA DE ESTACA DE CONCRETO PRÉ MOLDADA 33 CM - 70 T | Un | 80.32 | 1 |  | 80.32
20148 | CORTE E REPARO DE CABEÇA DE ESTACA | [5 empty] | UN |  | 61.74
|  | 2020 | PEDREIRO (SGSP) | H | 27.06 | 0.25 |  | 6.7672
|  | 2099 | SERVENTE (SGSP) | H | 21.99 | 2.5 |  | 54.9758
20151 | ESTACAS ESCAVADAS MECANICAMENTE - DIÂMETRO DE 25CM | [5 empty] | M |  | 41.87
|  | 2099 | SERVENTE (SGSP) | H | 21.99 | 0.1 |  | 2.199
|  | 10017 | ESCAVAÇÃO MECÂNICA D= 25 CM - P/ ESTACAS ESCAVADAS | M | 14.8 | 1 |  | 14.8
|  | 10524 | CONCRETO USINADO, BRITA 1E2,SLUMP 5+OU-1cm / FCK= 20,0MPA | M3 | 408.66 | 0.049 |  | 20.0243
|  | 11501 | AÇO CA-25 - MÉDIA BITOLAS | KG | 10.16 | 0.46 |  | 4.6729
|  | 17740 | ARAME RECOZIDO N. 16 E N. 18 | Kg | 17.14 | 0.01 |  | 0.1714
20152 | ESTACAS ESCAVADAS MECANICAMENTE - DIÂMETRO DE 30CM | [5 empty] | M |  | 54.84
|  | 2099 | SERVENTE (SGSP) | H | 21.99 | 0.1 |  | 2.199
|  | 10018 | ESCAVAÇÃO MECÂNICA D= 30 CM - P/ ESTACAS ESCAVADAS | M | 16.88 | 1 |  | 16.88
|  | 10524 | CONCRETO USINADO, BRITA 1E2,SLUMP 5+OU-1cm / FCK= 20,0MPA | M3 | 408.66 | 0.071 |  | 29.0148
|  | 11501 | AÇO CA-25 - MÉDIA BITOLAS | KG | 10.16 | 0.63 |  | 6.3999
|  | 17740 | ARAME RECOZIDO N. 16 E N. 18 | Kg | 17.14 | 0.02 |  | 0.3428
20153 | ESTACAS ESCAVADAS MECANICAMENTE - DIÂMETRO DE 35CM | [5 empty] | M |  | 69.7
|  | 2099 | SERVENTE (SGSP) | H | 21.99 | 0.1 |  | 2.199
|  | 10019 | ESCAVAÇÃO MECÂNICA D= 35 CM - P/ ESTACAS ESCAVADAS | M | 19.8 | 1 |  | 19.8
|  | 10524 | CONCRETO USINADO, BRITA 1E2,SLUMP 5+OU-1cm / FCK= 20,0MPA | M3 | 408.66 | 0.096 |  | 39.2313
|  | 11501 | AÇO CA-25 - MÉDIA BITOLAS | KG | 10.16 | 0.8 |  | 8.1269
|  | 17740 | ARAME RECOZIDO N. 16 E N. 18 | Kg | 17.14 | 0.02 |  | 0.3428
20155 | ESTACAS ESCAVADAS MECANICAMENTE - DIÂMETRO DE 40CM | [5 empty] | M |  | 96.29
|  | 2099 | SERVENTE (SGSP) | H | 21.99 | 0.1 |  | 2.199
|  | 10008 | ESCAVAÇÃO MECÂNICA D= 40 CM - P/ ESTACAS ESCAVADAS | M | 23.22 | 1 |  | 23.22
|  | 10524 | CONCRETO USINADO, BRITA 1E2,SLUMP 5+OU-1cm / FCK= 20,0MPA | M3 | 408.66 | 0.126 |  | 51.4911
|  | 11501 | AÇO CA-25 - MÉDIA BITOLAS | KG | 10.16 | 1.84 |  | 18.6919
|  | 17740 | ARAME RECOZIDO N. 16 E N. 18 | Kg | 17.14 | 0.04 |  | 0.6856
20156 | ESTACAS ESCAVADAS MECANICAMENTE - DIÂMETRO DE 80CM | [5 empty] | M |  | 338.68
|  | 2099 | SERVENTE (SGSP) | H | 21.99 | 0.1 |  | 2.199
|  | 10009 | ESCAVAÇÃO MECÂNICA D= 80 CM - P/ ESTACAS ESCAVADAS | M | 53.82 | 1 |  | 53.82
|  | 10524 | CONCRETO USINADO, BRITA 1E2,SLUMP 5+OU-1cm / FCK= 20,0MPA | M3 | 408.66 | 0.502 |  | 205.1473
|  | 11501 | AÇO CA-25 - MÉDIA BITOLAS | KG | 10.16 | 7.36 |  | 74.7677
|  | 17740 | ARAME RECOZIDO N. 16 E N. 18 | Kg | 17.14 | 0.16 |  | 2.7424
20160 | ESTACA RAIZ DIÂMETRO DE 160MM PARA ATÉ 35 TF | [5 empty] | M |  | 311.33
|  | 2015 | FERREIRO (SGSP) | H | 27.48 | 0.7072 |  | 19.4349
|  | 2016 | AJUDANTE DE FERREIRO - ARMADOR (SGSP) | H | 21.99 | 0.7072 |  | 15.5515
|  | 10123 | EXECUÇÃO DE ESTACAS RAIZ D=160MM PERFURADAS EM SOLO - 35T (SEM FORNECIMENTO DE MATERIAIS) * VALOR P/ EXEC. EM CONDIÇÕES IDEAIS | M | 180.34 | 1 |  | 180.34
|  | 10501 | AREIA LAVADA | M3 | 140.05 | 0.03 |  | 4.2015
|  | 10517 | CIMENTO PORTLAND CPII-E/F-32 | Kg | 0.69 | 23 |  | 15.87
|  | 11510 | AÇO CA-50A OU B - MÉDIA BITOLAS | KG | 8.26 | 8.84 |  | 73.021
|  | 17740 | ARAME RECOZIDO N. 16 E N. 18 | Kg | 17.14 | 0.17 |  | 2.9138
20161 | ESTACA RAIZ DIÂMETRO DE 200MM PARA ATÉ 50 TF | [5 empty] | M |  | 364.78
|  | 2015 | FERREIRO (SGSP) | H | 27.48 | 0.84 |  | 23.0844
|  | 2016 | AJUDANTE DE FERREIRO - ARMADOR (SGSP) | H | 21.99 | 0.84 |  | 18.4718
|  | 10124 | EXECUÇÃO DE ESTACAS RAIZ D=200MM PERFURADAS EM SOLO - 50T (SEM FORNECIMENTO DE MATERIAIS) * VALOR P/ EXEC. EM CONDIÇÕES IDEAIS | M | 199.82 | 1 |  | 199.82
|  | 10501 | AREIA LAVADA | M3 | 140.05 | 0.06 |  | 8.4031
|  | 10517 | CIMENTO PORTLAND CPII-E/F-32 | Kg | 0.69 | 36 |  | 24.84
|  | 11510 | AÇO CA-50A OU B - MÉDIA BITOLAS | KG | 8.26 | 10.5 |  | 86.7331
|  | 17740 | ARAME RECOZIDO N. 16 E N. 18 | Kg | 17.14 | 0.2 |  | 3.428
20162 | ESTACA RAIZ DIÂMETRO DE 250MM PARA ATÉ 80 TF | [5 empty] | M |  | 430.09
|  | 2015 | FERREIRO (SGSP) | H | 27.48 | 0.9872 |  | 27.1297
|  | 2016 | AJUDANTE DE FERREIRO - ARMADOR (SGSP) | H | 21.99 | 0.9872 |  | 21.7088
|  | 10125 | EXECUÇÃO DE ESTACAS RAIZ D=250MM PERFURADAS EM SOLO - 80T (SEM FORNECIMENTO DE MATERIAIS) * VALOR P/ EXEC. EM CONDIÇÕES IDEAIS | M | 224.13 | 1 |  | 224.13
|  | 10501 | AREIA LAVADA | M3 | 140.05 | 0.09 |  | 12.6047
|  | 10517 | CIMENTO PORTLAND CPII-E/F-32 | Kg | 0.69 | 56 |  | 38.64
|  | 11510 | AÇO CA-50A OU B - MÉDIA BITOLAS | KG | 8.26 | 12.34 |  | 101.9321
|  | 17740 | ARAME RECOZIDO N. 16 E N. 18 | Kg | 17.14 | 0.23 |  | 3.9422
20163 | ESTACA RAIZ DIÂMETRO DE 310MM PARA ATÉ 100 TF | [5 empty] | M |  | 531.29
|  | 2015 | FERREIRO (SGSP) | H | 27.48 | 1.3296 |  | 36.5393
|  | 2016 | AJUDANTE DE FERREIRO - ARMADOR (SGSP) | H | 21.99 | 1.3296 |  | 29.2383
|  | 10126 | EXECUÇÃO DE ESTACAS RAIZ D=310MM PERFURADAS EM SOLO - 100T (SEM FORNECIMENTO DE MATERIAIS) * VALOR P/ EXEC. EM CONDIÇÕES IDEAIS | M | 256.25 | 1 |  | 256.25
|  | 10501 | AREIA LAVADA | M3 | 140.05 | 0.12 |  | 16.8063
|  | 10517 | CIMENTO PORTLAND CPII-E/F-32 | Kg | 0.69 | 72 |  | 49.68
|  | 11510 | AÇO CA-50A OU B - MÉDIA BITOLAS | KG | 8.26 | 16.62 |  | 137.2861
|  | 17740 | ARAME RECOZIDO N. 16 E N. 18 | Kg | 17.14 | 0.32 |  | 5.4848
20170 | FORNECIMENTO E CRAVAÇÃO DE ESTACA METÁLICA - PERFIL DE AÇO LAMINADO W 250X32,7 | [5 empty] | M |  | 470.66
|  | 2001 | AJUDANTE GERAL (SGSP) | H | 21.99 | 0.26 |  | 5.7174
|  | 30680 | PERFIL "I" DE AÇO LAMINADO - W 250 X 32,7 | Kg | 13.04 | 32.7 |  | 426.408
|  | 94202 | BATE ESTACA MARTELO - 80 T | H | 385.36 | 0.1 |  | 38.5357
20171 | FORNECIMENTO E CRAVAÇÃO DE ESTACA METÁLICA - PERFIL DE AÇO LAMINADO W 310X52 | [5 empty] | M |  | 685.25
|  | 2001 | AJUDANTE GERAL (SGSP) | H | 21.99 | 0.3 |  | 6.5971
|  | 30681 | PERFIL "I" DE AÇO LAMINADO - W 310 X 52,0 | Kg | 12.31 | 52 |  | 640.12
|  | 94202 | BATE ESTACA MARTELO - 80 T | H | 385.36 | 0.1 |  | 38.5357
20172 | FORNECIMENTO E CRAVAÇÃO DE ESTACA PERFIL DE AÇO I 15" | [5 empty] | M |  | 1965.2
|  | 2001 | AJUDANTE GERAL (SGSP) | H | 21.99 | 1.2 |  | 26.3884
|  | 30687 | PERFIL DE AÇO I 15" - SOLDAD0 | Kg | 19.51 | 97.4 |  | 1900.274
|  | 94202 | BATE ESTACA MARTELO - 80 T | H | 385.36 | 0.1 |  | 38.5357
20173 | CORTE DE ESTACA METÁLICA PERFIL 10" | [5 empty] | UN |  | 130.6
|  | 10034 | CORTE DE PERFIL DE AÇO I - 10" | Un | 130.6 | 1 |  | 130.6
20174 | CORTE DE ESTACA METÁLICA PERFIL 12" | [5 empty] | UN |  | 158.63
|  | 10035 | CORTE DE PERFIL DE ACO I - 12" | Un | 158.63 | 1 |  | 158.63
20175 | CORTE DE ESTACA METÁLICA PERFIL I 15" | [5 empty] | UN |  | 172.77
|  | 10036 | CORTE DE PERFIL DE ACO I - 15" | Un | 172.77 | 1 |  | 172.77
20176 | EMENDA DE TOPO PARA ESTACA METÁLICA PERFIL 10" | [5 empty] | UN |  | 530.26
|  | 10045 | EMENDA DE TOPO DE PERFIL DE AÇO I - 10" | Un | 530.26 | 1 |  | 530.26
20177 | EMENDA DE TOPO PARA ESTACA METÁLICA PERFIL 12" | [5 empty] | UN |  | 554.17
|  | 10046 | EMENDA DE TOPO DE PERFIL DE AÇO I - 12" | Un | 554.17 | 1 |  | 554.17
20178 | EMENDA DE TOPO PARA ESTACA METÁLICA PERFIL I 15" | [5 empty] | UN |  | 710.73
|  | 10047 | EMENDA DE TOPO DE PERFIL DE AÇO I - 15" | Un | 710.73 | 1 |  | 710.73
20180 | ESTACA ESCAVADA HÉLICE CONTÍNUA - DIÂMETRO 25CM | [5 empty] | M |  | 62.52
|  | 2099 | SERVENTE (SGSP) | H | 21.99 | 0.1 |  | 2.199
|  | 10070 | EXECUÇÃO DE ESTACA TIPO HÉLICE DN 25CM P/ ATÉ 25TF | M | 32 | 1 |  | 32
|  | 10532 | CONCRETO USINADO, BRITA 1E2,SLUMP 8+OU-1cm / FCK= 35,0MPA - BOMBEÁVEL | M3 | 479.18 | 0.049 |  | 23.4798
|  | 11501 | AÇO CA-25 - MÉDIA BITOLAS | KG | 10.16 | 0.46 |  | 4.6729
|  | 17740 | ARAME RECOZIDO N. 16 E N. 18 | Kg | 17.14 | 0.01 |  | 0.1714
20181 | ESTACA ESCAVADA HÉLICE CONTÍNUA - DIÂMETRO 30CM | [5 empty] | M |  | 82.85
|  | 2099 | SERVENTE (SGSP) | H | 21.99 | 0.1 |  | 2.199
|  | 10071 | EXECUÇÃO DE ESTACA TIPO HÉLICE DN 30CM P/ ATÉ 35TF | M | 40.37 | 1 |  | 40.37
|  | 10532 | CONCRETO USINADO, BRITA 1E2,SLUMP 8+OU-1cm / FCK= 35,0MPA - BOMBEÁVEL | M3 | 479.18 | 0.07 |  | 33.5426
|  | 11501 | AÇO CA-25 - MÉDIA BITOLAS | KG | 10.16 | 0.63 |  | 6.3999
|  | 17740 | ARAME RECOZIDO N. 16 E N. 18 | Kg | 17.14 | 0.02 |  | 0.3428
20182 | ESTACA ESCAVADA HÉLICE CONTÍNUA - DIÂMETRO 35CM | [5 empty] | M |  | 105.39
|  | 2099 | SERVENTE (SGSP) | H | 21.99 | 0.1 |  | 2.199
|  | 10072 | EXECUÇÃO DE ESTACA TIPO HÉLICE DN 35CM P/ ATÉ 50TF | M | 48.72 | 1 |  | 48.72
|  | 10532 | CONCRETO USINADO, BRITA 1E2,SLUMP 8+OU-1cm / FCK= 35,0MPA - BOMBEÁVEL | M3 | 479.18 | 0.096 |  | 46.0012
|  | 11501 | AÇO CA-25 - MÉDIA BITOLAS | KG | 10.16 | 0.8 |  | 8.1269
|  | 17740 | ARAME RECOZIDO N. 16 E N. 18 | Kg | 17.14 | 0.02 |  | 0.3428
20183 | ESTACA ESCAVADA HÉLICE CONTÍNUA - DIÂMETRO 40CM | [5 empty] | M |  | 137.68
|  | 2099 | SERVENTE (SGSP) | H | 21.99 | 0.1 |  | 2.199
|  | 10073 | EXECUÇÃO DE ESTACA TIPO HÉLICE DN 40CM P/ ATÉ 60TF | M | 55.73 | 1 |  | 55.73
|  | 10532 | CONCRETO USINADO, BRITA 1E2,SLUMP 8+OU-1cm / FCK= 35,0MPA - BOMBEÁVEL | M3 | 479.18 | 0.126 |  | 60.3766
|  | 11501 | AÇO CA-25 - MÉDIA BITOLAS | KG | 10.16 | 1.84 |  | 18.6919
|  | 17740 | ARAME RECOZIDO N. 16 E N. 18 | Kg | 17.14 | 0.04 |  | 0.6856
20184 | ESTACA ESCAVADA HÉLICE CONTÍNUA - DIÂMETRO 50CM | [5 empty] | M |  | 190.37
|  | 2099 | SERVENTE (SGSP) | H | 21.99 | 0.1 |  | 2.199
|  | 10074 | EXECUÇÃO DE ESTACA TIPO HÉLICE DN 50CM P/ ATÉ 100TF | M | 63.97 | 1 |  | 63.97
|  | 10532 | CONCRETO USINADO, BRITA 1E2,SLUMP 8+OU-1cm / FCK= 35,0MPA - BOMBEÁVEL | M3 | 479.18 | 0.196 |  | 93.9192
|  | 11501 | AÇO CA-25 - MÉDIA BITOLAS | KG | 10.16 | 2.875 |  | 29.2061
|  | 17740 | ARAME RECOZIDO N. 16 E N. 18 | Kg | 17.14 | 0.0625 |  | 1.0712
20185 | ESTACA ESCAVADA HÉLICE CONTÍNUA - DIÂMETRO 60CM | [5 empty] | M |  | 258.56
|  | 2099 | SERVENTE (SGSP) | H | 21.99 | 0.1 |  | 2.199
|  | 10075 | EXECUÇÃO DE ESTACA TIPO HÉLICE DN 60CM P/ ATÉ 150TF | M | 77.15 | 1 |  | 77.15
|  | 10532 | CONCRETO USINADO, BRITA 1E2,SLUMP 8+OU-1cm / FCK= 35,0MPA - BOMBEÁVEL | M3 | 479.18 | 0.283 |  | 135.6079
|  | 11501 | AÇO CA-25 - MÉDIA BITOLAS | KG | 10.16 | 4.14 |  | 42.0568
|  | 17740 | ARAME RECOZIDO N. 16 E N. 18 | Kg | 17.14 | 0.09 |  | 1.5426
20190 | ESTACA ESCAVADA HÉLICE CONTÍNUA - DIÂMETRO 25CM - EXCLUSIVE MATERIAIS | [5 empty] | M |  | 34.2
|  | 2099 | SERVENTE (SGSP) | H | 21.99 | 0.1 |  | 2.199
|  | 10070 | EXECUÇÃO DE ESTACA TIPO HÉLICE DN 25CM P/ ATÉ 25TF | M | 32 | 1 |  | 32
20191 | ESTACA ESCAVADA HÉLICE CONTÍNUA - DIÂMETRO 30CM - EXCLUSIVE MATERIAIS | [5 empty] | M |  | 42.57
|  | 2099 | SERVENTE (SGSP) | H | 21.99 | 0.1 |  | 2.199
|  | 10071 | EXECUÇÃO DE ESTACA TIPO HÉLICE DN 30CM P/ ATÉ 35TF | M | 40.37 | 1 |  | 40.37
20192 | ESTACA ESCAVADA HÉLICE CONTÍNUA - DIÂMETRO 35CM - EXCLUSIVE MATERIAIS | [5 empty] | M |  | 50.92
|  | 2099 | SERVENTE (SGSP) | H | 21.99 | 0.1 |  | 2.199
|  | 10072 | EXECUÇÃO DE ESTACA TIPO HÉLICE DN 35CM P/ ATÉ 50TF | M | 48.72 | 1 |  | 48.72
20193 | ESTACA ESCAVADA HÉLICE CONTÍNUA - DIÂMETRO 40CM - EXCLUSIVE MATERIAIS | [5 empty] | M |  | 57.93
|  | 2099 | SERVENTE (SGSP) | H | 21.99 | 0.1 |  | 2.199
|  | 10073 | EXECUÇÃO DE ESTACA TIPO HÉLICE DN 40CM P/ ATÉ 60TF | M | 55.73 | 1 |  | 55.73
20194 | ESTACA ESCAVADA HÉLICE CONTÍNUA - DIÂMETRO 50CM - EXCLUSIVE MATERIAIS | [5 empty] | M |  | 66.17
|  | 2099 | SERVENTE (SGSP) | H | 21.99 | 0.1 |  | 2.199
|  | 10074 | EXECUÇÃO DE ESTACA TIPO HÉLICE DN 50CM P/ ATÉ 100TF | M | 63.97 | 1 |  | 63.97
20195 | ESTACA ESCAVADA HÉLICE CONTÍNUA - DIÂMETRO 60CM - EXCLUSIVE MATERIAIS | [5 empty] | M |  | 79.35
|  | 2099 | SERVENTE (SGSP) | H | 21.99 | 0.1 |  | 2.199
|  | 10075 | EXECUÇÃO DE ESTACA TIPO HÉLICE DN 60CM P/ ATÉ 150TF | M | 77.15 | 1 |  | 77.15
20201 | ESCAVAÇÃO MANUAL COM PROFUNDIDADE IGUAL OU INFERIOR A 1,50M | [5 empty] | M3 |  | 65.97
|  | 2099 | SERVENTE (SGSP) | H | 21.99 | 3 |  | 65.971
20202 | ESCAVAÇÃO MANUAL COM PROFUNDIDADE SUPERIOR A 1,50M | [5 empty] | M3 |  | 76.97
|  | 2099 | SERVENTE (SGSP) | H | 21.99 | 3.5 |  | 76.9661
20205 | ESCORAMENTO DE VALAS - CONTINUO | [5 empty] | M2 |  | 117.4
|  | 2013 | CARPINTEIRO (SGSP) | H | 27.14 | 1.3333 |  | 36.1942
|  | 2014 | AJUDANTE DE CARPINTEIRO (SGSP) | H | 21.99 | 1.3333 |  | 29.3197
|  | 11037 | EUCALIPTO D=20 / 30 CM NA BASE - 6M - COM TRATAMENTO E SEM CASCA (CITRIODORA) | M | 105.34 | 0.104 |  | 10.9553
|  | 11050 | PEROBA DO NORTE (CUPIÚBA) - TÁBUA DE 3 X 16 CM - BRUTA | M | 30.52 | 1.05 |  | 32.046
|  | 15516 | PEROBA DO NORTE (CUPIÚBA) - VIGA DE 6 X 16 CM - BRUTA | M | 56 | 0.1 |  | 5.6
|  | 17515 | PREGO 18 X 27 COMUM - POLIDO | Kg | 16.43 | 0.2 |  | 3.286
20206 | ESCORAMENTO DE VALAS - DESCONTINUO | [5 empty] | M2 |  | 68.52
|  | 2013 | CARPINTEIRO (SGSP) | H | 27.14 | 0.8 |  | 21.717
|  | 2014 | AJUDANTE DE CARPINTEIRO (SGSP) | H | 21.99 | 0.8 |  | 17.5922
|  | 11037 | EUCALIPTO D=20 / 30 CM NA BASE - 6M - COM TRATAMENTO E SEM CASCA (CITRIODORA) | M | 105.34 | 0.104 |  | 10.9553
|  | 11050 | PEROBA DO NORTE (CUPIÚBA) - TÁBUA DE 3 X 16 CM - BRUTA | M | 30.52 | 0.35 |  | 10.682
|  | 15516 | PEROBA DO NORTE (CUPIÚBA) - VIGA DE 6 X 16 CM - BRUTA | M | 56 | 0.1 |  | 5.6
|  | 17515 | PREGO 18 X 27 COMUM - POLIDO | Kg | 16.43 | 0.12 |  | 1.9716
20210 | APILOAMENTO DO FUNDO DE VALAS, PARA SIMPLES REGULARIZAÇÃO | [5 empty] | M2 |  | 5.5
|  | 2099 | SERVENTE (SGSP) | H | 21.99 | 0.25 |  | 5.4975
20211 | APILOAMENTO DO FUNDO DE VALAS, COM SOQUETE VIBRATÓRIO | [5 empty] | M2 |  | 3.71
|  | 94306 | SOQUETE VIBRATÓRIO | H | 37.1 | 0.1 |  | 3.7102
20215 | LASTRO DE BRITA | [5 empty] | M3 |  | 183.68
|  | 2099 | SERVENTE (SGSP) | H | 21.99 | 2 |  | 43.9806
|  | 10543 | PEDRA BRITADA NÚMERO 2 | M3 | 116.42 | 1.2 |  | 139.704
20216 | LASTRO DE CONCRETO - 150KG CIM/M3 | [5 empty] | M3 |  | 478.71
|  | 2020 | PEDREIRO (SGSP) | H | 27.06 | 2 |  | 54.138
|  | 2099 | SERVENTE (SGSP) | H | 21.99 | 6 |  | 131.942
|  | 10601 | CONCRETO FCK=5MPA C/ BRITA 2 | M3 | 278.7 | 1.05 |  | 292.6341
20217 | LASTRO DE CONCRETO COM AGREGADO RECICLADO - 150 KG CIM/M3 | [5 empty] | M3 |  | 425.7
|  | 2020 | PEDREIRO (SGSP) | H | 27.06 | 2 |  | 54.138
|  | 2099 | SERVENTE (SGSP) | H | 21.99 | 6 |  | 131.942
|  | 10600 | CONCRETO FCK=5MPA C/ AGREGADO RECICLADO | M3 | 228.21 | 1.05 |  | 239.62
20301 | FORMA COMUM DE TÁBUAS DE PINUS | [5 empty] | M2 |  | 80.78
|  | 2013 | CARPINTEIRO (SGSP) | H | 27.14 | 1.2 |  | 32.5756
|  | 2014 | AJUDANTE DE CARPINTEIRO (SGSP) | H | 21.99 | 1.2 |  | 26.3884
|  | 11066 | PINUS - SARRAFO DE 1" X 4" - BRUTO | M | 3.52 | 1.16 |  | 4.0832
|  | 11070 | PINUS - TÁBUA DE 1" X 12" - BRUTA | M | 12.72 | 1.2 |  | 15.264
|  | 17515 | PREGO 18 X 27 COMUM - POLIDO | Kg | 16.43 | 0.15 |  | 2.4645
20304 | FORMA COMUM DE TÁBUAS DE PINUS - NÃO RECUPERÁVEL | [5 empty] | M2 |  | 103.49
|  | 2013 | CARPINTEIRO (SGSP) | H | 27.14 | 1.08 |  | 29.318
|  | 2014 | AJUDANTE DE CARPINTEIRO (SGSP) | H | 21.99 | 1.08 |  | 23.7495
|  | 11064 | PINUS - SARRAFO DE 1" X 2" - BRUTO | M | 1.72 | 2 |  | 3.44
|  | 11070 | PINUS - TÁBUA DE 1" X 12" - BRUTA | M | 12.72 | 3.5 |  | 44.52
|  | 17515 | PREGO 18 X 27 COMUM - POLIDO | Kg | 16.43 | 0.15 |  | 2.4645
20404 | ARMADURA EM AÇO CA-50 | [5 empty] | KG |  | 13.39
|  | 2015 | FERREIRO (SGSP) | H | 27.48 | 0.08 |  | 2.1985
|  | 2016 | AJUDANTE DE FERREIRO - ARMADOR (SGSP) | H | 21.99 | 0.08 |  | 1.7592
|  | 11510 | AÇO CA-50A OU B - MÉDIA BITOLAS | KG | 8.26 | 1.1 |  | 9.0863
|  | 17740 | ARAME RECOZIDO N. 16 E N. 18 | Kg | 17.14 | 0.02 |  | 0.3428
20407 | ARMADURA EM AÇO CA-60 | [5 empty] | KG |  | 14.15
|  | 2015 | FERREIRO (SGSP) | H | 27.48 | 0.08 |  | 2.1985
|  | 2016 | AJUDANTE DE FERREIRO - ARMADOR (SGSP) | H | 21.99 | 0.08 |  | 1.7592
|  | 11520 | AÇO CA-60B - MÉDIA BITOLAS | KG | 8.95 | 1.1 |  | 9.8477
|  | 17740 | ARAME RECOZIDO N. 16 E N. 18 | Kg | 17.14 | 0.02 |  | 0.3428
20409 | ARMADURA EM AÇO CA-60 - TELA | [5 empty] | KG |  | 16.36
|  | 2015 | FERREIRO (SGSP) | H | 27.48 | 0.04 |  | 1.0992
|  | 2016 | AJUDANTE DE FERREIRO - ARMADOR (SGSP) | H | 21.99 | 0.04 |  | 0.8796
|  | 17740 | ARAME RECOZIDO N. 16 E N. 18 | Kg | 17.14 | 0.01 |  | 0.1714
|  | 27540 | TELA SOLDADA NERVURADA Q-196 PAINEL (AÇO CA60 - MALHA 10 X 10 CM - FIO 5,0 MM) | Kg | 13.93 | 1.02 |  | 14.2086
20505 | CONCRETO FCK=15,0MPA - VIRADO NA OBRA | [5 empty] | M3 |  | 578.66
|  | 2020 | PEDREIRO (SGSP) | H | 27.06 | 1.1 |  | 29.7759
|  | 2099 | SERVENTE (SGSP) | H | 21.99 | 6 |  | 131.942
|  | 10608 | CONCRETO FCK=15MPA C/ BRITA 2 | M3 | 407.47 | 1.02 |  | 415.62
|  | 94001 | BETONEIRA 400 LITROS | H | 3.18 | 0.35 |  | 1.1132
|  | 94299 | VIBRADOR DE IMERSÃO COM 5M DE MANGUEIRA COM MOTOR ELETRICO 2HP | H | 2.11 | 0.1 |  | 0.2109
20506 | CONCRETO FCK=20,0MPA - VIRADO NA OBRA | [5 empty] | M3 |  | 598.55
|  | 2020 | PEDREIRO (SGSP) | H | 27.06 | 1.1 |  | 29.7759
|  | 2099 | SERVENTE (SGSP) | H | 21.99 | 6 |  | 131.942
|  | 10613 | CONCRETO FCK=20MPA C/ BRITA 1 E 2 | M3 | 426.97 | 1.02 |  | 435.5071
|  | 94001 | BETONEIRA 400 LITROS | H | 3.18 | 0.35 |  | 1.1132
|  | 94299 | VIBRADOR DE IMERSÃO COM 5M DE MANGUEIRA COM MOTOR ELETRICO 2HP | H | 2.11 | 0.1 |  | 0.2109
20508 | CONCRETO FCK=15,0MPA - USINADO | [5 empty] | M3 |  | 473.79
|  | 2020 | PEDREIRO (SGSP) | H | 27.06 | 1 |  | 27.069
|  | 2099 | SERVENTE (SGSP) | H | 21.99 | 2 |  | 43.9806
|  | 10522 | CONCRETO USINADO, BRITA 1E2,SLUMP 5+OU-1cm / FCK= 15,0MPA | M3 | 391.01 | 1.03 |  | 402.7403
20509 | CONCRETO FCK=20,0MPA - USINADO | [5 empty] | M3 |  | 491.97
|  | 2020 | PEDREIRO (SGSP) | H | 27.06 | 1 |  | 27.069
|  | 2099 | SERVENTE (SGSP) | H | 21.99 | 2 |  | 43.9806
|  | 10524 | CONCRETO USINADO, BRITA 1E2,SLUMP 5+OU-1cm / FCK= 20,0MPA | M3 | 408.66 | 1.03 |  | 420.9198
20510 | CONCRETO FCK=25MPA - USINADO | [5 empty] | M3 |  | 510.97
|  | 2020 | PEDREIRO (SGSP) | H | 27.06 | 1 |  | 27.069
|  | 2099 | SERVENTE (SGSP) | H | 21.99 | 2 |  | 43.9806
|  | 10527 | CONCRETO USINADO, BRITA 1E2,SLUMP 5+OU-1cm / FCK= 25,0MPA | M3 | 427.11 | 1.03 |  | 439.9233
20511 | CONCRETO FCK=30MPA - USINADO | [5 empty] | M3 |  | 530.83
|  | 2020 | PEDREIRO (SGSP) | H | 27.06 | 1 |  | 27.069
|  | 2099 | SERVENTE (SGSP) | H | 21.99 | 2 |  | 43.9806
|  | 10529 | CONCRETO USINADO, BRITA 1E2,SLUMP 5+OU-1cm / FCK= 30,0MPA | M3 | 446.39 | 1.03 |  | 459.7817
20601 | ALVENARIA DE EMBASAMENTO - TIJOLOS MACIÇOS COMUNS | [5 empty] | M3 |  | 970.14
|  | 2020 | PEDREIRO (SGSP) | H | 27.06 | 7 |  | 189.483
|  | 2099 | SERVENTE (SGSP) | H | 21.99 | 6.78 |  | 149.0945
|  | 10648 | ARGAMASSA MISTA COM AREIA GROSSA 1:2:8 | M3 | 681.79 | 0.285 |  | 194.3087
|  | 12580 | TIJOLO MAÇICO DE BARRO COMUM | Un | 0.55 | 795 |  | 437.25
20605 | IMPERMEABILIZAÇÃO DO RESPALDO DA FUNDAÇÃO - ARGAMASSA IMPERMEÁVEL | [5 empty] | M2 |  | 116.62
|  | 2020 | PEDREIRO (SGSP) | H | 27.06 | 1.15 |  | 31.1293
|  | 2099 | SERVENTE (SGSP) | H | 21.99 | 0.75 |  | 16.4927
|  | 10630 | ARGAMASSA DE CIMENTO COM AREIA GROSSA 1:3 | M3 | 727.75 | 0.02 |  | 14.5549
|  | 14022 | PRIMER HIDROFUGANTE A BASE DE SILANO SILOXANO P/ SUPERFÍCIES DE CONCRETO, ALVENARIA, ETC. | Kg | 79.97 | 0.4 |  | 31.988
|  | 14040 | TINTA BETUMINOSA PARA CONCRETO E ALVENARIA | L | 22.01 | 1.02 |  | 22.4502
20610 | REATERRO DE VALAS, INCLUSIVE APILOAMENTO | [5 empty] | M3 |  | 32.99
|  | 2099 | SERVENTE (SGSP) | H | 21.99 | 1.5 |  | 32.9855
25001 | DEMOLIÇÃO DE ALVENARIA DE EMBASAMENTO - TIJOLOS MACIÇOS COMUNS | [5 empty] | M3 |  | 74.09
|  | 2020 | PEDREIRO (SGSP) | H | 27.06 | 0.3 |  | 8.1207
|  | 2099 | SERVENTE (SGSP) | H | 21.99 | 3 |  | 65.971
25003 | DEMOLIÇÃO MANUAL DE CONCRETO SIMPLES | [5 empty] | M3 |  | 241.89
|  | 2099 | SERVENTE (SGSP) | H | 21.99 | 11 |  | 241.8937
25004 | DEMOLIÇÃO MANUAL DE CONCRETO ARMADO | [5 empty] | M3 |  | 439.81
|  | 2099 | SERVENTE (SGSP) | H | 21.99 | 20 |  | 439.8068
25005 | DEMOLIÇÃO MECANIZADA DE CONCRETO SIMPLES | [5 empty] | M3 |  | 207
|  | 2099 | SERVENTE (SGSP) | H | 21.99 | 2 |  | 43.9806
|  | 94019 | COMPRESSOR PORTÁTIL ATLAS COPCO - MOD.XAS 137 - 275 PCM SEM ROMPEDOR | H | 101.22 | 1 |  | 101.2207
|  | 94043 | MARTELETE ROMPEDOR PNEUMÁTICO | H | 30.9 | 2 |  | 61.7981
25006 | DEMOLIÇÃO MECANIZADA DE CONCRETO ARMADO | [5 empty] | M3 |  | 414
|  | 2099 | SERVENTE (SGSP) | H | 21.99 | 4 |  | 87.9613
|  | 94019 | COMPRESSOR PORTÁTIL ATLAS COPCO - MOD.XAS 137 - 275 PCM SEM ROMPEDOR | H | 101.22 | 2 |  | 202.4414
|  | 94043 | MARTELETE ROMPEDOR PNEUMÁTICO | H | 30.9 | 4 |  | 123.5962
29040 | BUZINOTE PVC - 2", C=0,30 M | [5 empty] | UN |  | 13.55
|  | 2035 | ENCANADOR (SGSP) | H | 26.83 | 0.198 |  | 5.3137
|  | 2036 | AJUDANTE DE ENCANADOR (SGSP) | H | 21.99 | 0.198 |  | 4.354
|  | 72431 | TUBO DE PVC 50 MM - PARA ESGOTO - SÉRIE NORMAL | M | 11.77 | 0.33 |  | 3.8841
30101 | FORMA COMUM DE TÁBUAS DE PINUS - PLANA | [5 empty] | M2 |  | 88.76
|  | 2013 | CARPINTEIRO (SGSP) | H | 27.14 | 1.3 |  | 35.2902
|  | 2014 | AJUDANTE DE CARPINTEIRO (SGSP) | H | 21.99 | 1.3 |  | 28.5874
|  | 11046 | PINUS - PONTALETE DE 3" X 3" - BRUTO | M | 7.15 | 1 |  | 7.15
|  | 11070 | PINUS - TÁBUA DE 1" X 12" - BRUTA | M | 12.72 | 1.2 |  | 15.264
|  | 17515 | PREGO 18 X 27 COMUM - POLIDO | Kg | 16.43 | 0.15 |  | 2.4645
30104 | FORMA COMUM DE TÁBUAS DE PINUS - NÃO RECUPERÁVEL | [5 empty] | M2 |  | 103.49
|  | 2013 | CARPINTEIRO (SGSP) | H | 27.14 | 1.08 |  | 29.318
|  | 2014 | AJUDANTE DE CARPINTEIRO (SGSP) | H | 21.99 | 1.08 |  | 23.7495
|  | 11064 | PINUS - SARRAFO DE 1" X 2" - BRUTO | M | 1.72 | 2 |  | 3.44
|  | 11070 | PINUS - TÁBUA DE 1" X 12" - BRUTA | M | 12.72 | 3.5 |  | 44.52
|  | 17515 | PREGO 18 X 27 COMUM - POLIDO | Kg | 16.43 | 0.15 |  | 2.4645
30111 | FORMA ESPECIAL DE CHAPAS RESINADAS (10MM) - CURVA | [5 empty] | M2 |  | 127.09
|  | 2013 | CARPINTEIRO (SGSP) | H | 27.14 | 2 |  | 54.2926
|  | 2014 | AJUDANTE DE CARPINTEIRO (SGSP) | H | 21.99 | 2 |  | 43.9806
|  | 11020 | COMPENSADO RESINADO 10MM COLA BRANCA - CHAPA DE 2,20 X 1,10 M | M2 | 28.45 | 0.4 |  | 11.38
|  | 11046 | PINUS - PONTALETE DE 3" X 3" - BRUTO | M | 7.15 | 1 |  | 7.15
|  | 11070 | PINUS - TÁBUA DE 1" X 12" - BRUTA | M | 12.72 | 0.55 |  | 6.996
|  | 17515 | PREGO 18 X 27 COMUM - POLIDO | Kg | 16.43 | 0.2 |  | 3.286
30113 | FORMA ESPECIAL DE CHAPAS PLASTIFICADAS (10MM) - CURVA | [5 empty] | M2 |  | 136.54
|  | 2013 | CARPINTEIRO (SGSP) | H | 27.14 | 2 |  | 54.2926
|  | 2014 | AJUDANTE DE CARPINTEIRO (SGSP) | H | 21.99 | 2 |  | 43.9806
|  | 11010 | COMPENSADO PLASTIFICADO 10MM CHAPA DE 2,20 X 1,10 M | M2 | 52.09 | 0.4 |  | 20.836
|  | 11046 | PINUS - PONTALETE DE 3" X 3" - BRUTO | M | 7.15 | 1 |  | 7.15
|  | 11070 | PINUS - TÁBUA DE 1" X 12" - BRUTA | M | 12.72 | 0.55 |  | 6.996
|  | 17515 | PREGO 18 X 27 COMUM - POLIDO | Kg | 16.43 | 0.2 |  | 3.286
30114 | FORMA ESPECIAL DE CHAPAS RESINADAS (10MM) - PLANA | [5 empty] | M2 |  | 108.58
|  | 2013 | CARPINTEIRO (SGSP) | H | 27.14 | 1.2 |  | 32.5756
|  | 2014 | AJUDANTE DE CARPINTEIRO (SGSP) | H | 21.99 | 1.2 |  | 26.3884
|  | 11001 | DESMOLDANTE PARA FORMAS | L | 12.16 | 0.1 |  | 1.216
|  | 11020 | COMPENSADO RESINADO 10MM COLA BRANCA - CHAPA DE 2,20 X 1,10 M | M2 | 28.45 | 0.4299 |  | 12.2306
|  | 11046 | PINUS - PONTALETE DE 3" X 3" - BRUTO | M | 7.15 | 1 |  | 7.15
|  | 11066 | PINUS - SARRAFO DE 1" X 4" - BRUTO | M | 3.52 | 1.53 |  | 5.3856
|  | 11070 | PINUS - TÁBUA DE 1" X 12" - BRUTA | M | 12.72 | 1.6 |  | 20.352
|  | 17515 | PREGO 18 X 27 COMUM - POLIDO | Kg | 16.43 | 0.2 |  | 3.286
30115 | FORMA ESPECIAL DE CHAPAS RESINADAS (12MM) - PLANA | [5 empty] | M2 |  | 111.18
|  | 2013 | CARPINTEIRO (SGSP) | H | 27.14 | 1.2 |  | 32.5756
|  | 2014 | AJUDANTE DE CARPINTEIRO (SGSP) | H | 21.99 | 1.2 |  | 26.3884
|  | 11001 | DESMOLDANTE PARA FORMAS | L | 12.16 | 0.1 |  | 1.216
|  | 11021 | COMPENSADO RESINADO 12MM COLA BRANCA - CHAPA DE 2,20 X 1,10 M | M2 | 34.49 | 0.4299 |  | 14.8272
|  | 11046 | PINUS - PONTALETE DE 3" X 3" - BRUTO | M | 7.15 | 1 |  | 7.15
|  | 11066 | PINUS - SARRAFO DE 1" X 4" - BRUTO | M | 3.52 | 1.53 |  | 5.3856
|  | 11070 | PINUS - TÁBUA DE 1" X 12" - BRUTA | M | 12.72 | 1.6 |  | 20.352
|  | 17515 | PREGO 18 X 27 COMUM - POLIDO | Kg | 16.43 | 0.2 |  | 3.286
30116 | FORMA ESPECIAL DE CHAPAS PLASTIFICADAS (10MM) - PLANA | [5 empty] | M2 |  | 117.53
|  | 2013 | CARPINTEIRO (SGSP) | H | 27.14 | 1.2 |  | 32.5756
|  | 2014 | AJUDANTE DE CARPINTEIRO (SGSP) | H | 21.99 | 1.2 |  | 26.3884
|  | 11010 | COMPENSADO PLASTIFICADO 10MM CHAPA DE 2,20 X 1,10 M | M2 | 52.09 | 0.4299 |  | 22.3934
|  | 11046 | PINUS - PONTALETE DE 3" X 3" - BRUTO | M | 7.15 | 1 |  | 7.15
|  | 11066 | PINUS - SARRAFO DE 1" X 4" - BRUTO | M | 3.52 | 1.53 |  | 5.3856
|  | 11070 | PINUS - TÁBUA DE 1" X 12" - BRUTA | M | 12.72 | 1.6 |  | 20.352
|  | 17515 | PREGO 18 X 27 COMUM - POLIDO | Kg | 16.43 | 0.2 |  | 3.286
30117 | FORMA ESPECIAL DE CHAPAS PLASTIFICADAS (12MM) - PLANA | [5 empty] | M2 |  | 120.56
|  | 2013 | CARPINTEIRO (SGSP) | H | 27.14 | 1.2 |  | 32.5756
|  | 2014 | AJUDANTE DE CARPINTEIRO (SGSP) | H | 21.99 | 1.2 |  | 26.3884
|  | 11011 | COMPENSADO PLASTIFICADO 12MM CHAPA DE 2,20 X 1,10 M | M2 | 59.13 | 0.4299 |  | 25.4199
|  | 11046 | PINUS - PONTALETE DE 3" X 3" - BRUTO | M | 7.15 | 1 |  | 7.15
|  | 11066 | PINUS - SARRAFO DE 1" X 4" - BRUTO | M | 3.52 | 1.53 |  | 5.3856
|  | 11070 | PINUS - TÁBUA DE 1" X 12" - BRUTA | M | 12.72 | 1.6 |  | 20.352
|  | 17515 | PREGO 18 X 27 COMUM - POLIDO | Kg | 16.43 | 0.2 |  | 3.286
30120 | FORMA DE TUBO DE PAPELÃO, DIÂMETRO 350MM | [5 empty] | M |  | 155.92
|  | 2013 | CARPINTEIRO (SGSP) | H | 27.14 | 0.18519 |  | 5.0272
|  | 2014 | AJUDANTE DE CARPINTEIRO (SGSP) | H | 21.99 | 0.06173 |  | 1.3574
|  | 11046 | PINUS - PONTALETE DE 3" X 3" - BRUTO | M | 7.15 | 0.4 |  | 2.86
|  | 11048 | TUBO CILÍNDRICO DE PAPELÃO C/ REV. EXT. IMPERMEAB. E INTERN. C/ PAPEL ESPECIAL NÃO ADERENTE AO CONCR.- DIÂM DE 350MM | M | 138.52 | 1.05 |  | 145.446
|  | 17515 | PREGO 18 X 27 COMUM - POLIDO | Kg | 16.43 | 0.075 |  | 1.2322
30130 | CIMBRAMENTO PARA ALTURAS ENTRE 3,01M E 7,00M | [5 empty] | M3 |  | 41.84
|  | 2013 | CARPINTEIRO (SGSP) | H | 27.14 | 0.7 |  | 19.0024
|  | 2014 | AJUDANTE DE CARPINTEIRO (SGSP) | H | 21.99 | 0.23333 |  | 5.131
|  | 11046 | PINUS - PONTALETE DE 3" X 3" - BRUTO | M | 7.15 | 1.8 |  | 12.87
|  | 11064 | PINUS - SARRAFO DE 1" X 2" - BRUTO | M | 1.72 | 0.9 |  | 1.548
|  | 17515 | PREGO 18 X 27 COMUM - POLIDO | Kg | 16.43 | 0.2 |  | 3.286
30204 | ARMADURA EM AÇO CA-50 | [5 empty] | KG |  | 13.39
|  | 2015 | FERREIRO (SGSP) | H | 27.48 | 0.08 |  | 2.1985
|  | 2016 | AJUDANTE DE FERREIRO - ARMADOR (SGSP) | H | 21.99 | 0.08 |  | 1.7592
|  | 11510 | AÇO CA-50A OU B - MÉDIA BITOLAS | KG | 8.26 | 1.1 |  | 9.0863
|  | 17740 | ARAME RECOZIDO N. 16 E N. 18 | Kg | 17.14 | 0.02 |  | 0.3428
30207 | ARMADURA EM AÇO CA-60 | [5 empty] | KG |  | 14.15
|  | 2015 | FERREIRO (SGSP) | H | 27.48 | 0.08 |  | 2.1985
|  | 2016 | AJUDANTE DE FERREIRO - ARMADOR (SGSP) | H | 21.99 | 0.08 |  | 1.7592
|  | 11520 | AÇO CA-60B - MÉDIA BITOLAS | KG | 8.95 | 1.1 |  | 9.8477
|  | 17740 | ARAME RECOZIDO N. 16 E N. 18 | Kg | 17.14 | 0.02 |  | 0.3428
30209 | ARMADURA EM AÇO CA-60 - TELA | [5 empty] | KG |  | 16.36
|  | 2015 | FERREIRO (SGSP) | H | 27.48 | 0.04 |  | 1.0992
|  | 2016 | AJUDANTE DE FERREIRO - ARMADOR (SGSP) | H | 21.99 | 0.04 |  | 0.8796
|  | 17740 | ARAME RECOZIDO N. 16 E N. 18 | Kg | 17.14 | 0.01 |  | 0.1714
|  | 27540 | TELA SOLDADA NERVURADA Q-196 PAINEL (AÇO CA60 - MALHA 10 X 10 CM - FIO 5,0 MM) | Kg | 13.93 | 1.02 |  | 14.2086
30305 | CONCRETO FCK = 15,0MPA - VIRADO NA OBRA | [5 empty] | M3 |  | 578.66
|  | 2020 | PEDREIRO (SGSP) | H | 27.06 | 1.1 |  | 29.7759
|  | 2099 | SERVENTE (SGSP) | H | 21.99 | 6 |  | 131.942
|  | 10609 | CONCRETO FCK=15MPA C/ BRITA 1 E 2 | M3 | 407.47 | 1.02 |  | 415.62
|  | 94001 | BETONEIRA 400 LITROS | H | 3.18 | 0.35 |  | 1.1132
|  | 94299 | VIBRADOR DE IMERSÃO COM 5M DE MANGUEIRA COM MOTOR ELETRICO 2HP | H | 2.11 | 0.1 |  | 0.2109
30307 | CONCRETO FCK = 20,0MPA - VIRADO NA OBRA | [5 empty] | M3 |  | 598.55
|  | 2020 | PEDREIRO (SGSP) | H | 27.06 | 1.1 |  | 29.7759
|  | 2099 | SERVENTE (SGSP) | H | 21.99 | 6 |  | 131.942
|  | 10613 | CONCRETO FCK=20MPA C/ BRITA 1 E 2 | M3 | 426.97 | 1.02 |  | 435.5071
|  | 94001 | BETONEIRA 400 LITROS | H | 3.18 | 0.35 |  | 1.1132
|  | 94299 | VIBRADOR DE IMERSÃO COM 5M DE MANGUEIRA COM MOTOR ELETRICO 2HP | H | 2.11 | 0.1 |  | 0.2109
30308 | CONCRETO FCK = 25,0MPA - VIRADO NA OBRA | [5 empty] | M3 |  | 619.84
|  | 2020 | PEDREIRO (SGSP) | H | 27.06 | 1.1 |  | 29.7759
|  | 2099 | SERVENTE (SGSP) | H | 21.99 | 6 |  | 131.942
|  | 10617 | CONCRETO FCK=25MPA C/ BRITA 1 E 2 | M3 | 447.85 | 1.02 |  | 456.8019
|  | 94001 | BETONEIRA 400 LITROS | H | 3.18 | 0.35 |  | 1.1132
|  | 94299 | VIBRADOR DE IMERSÃO COM 5M DE MANGUEIRA COM MOTOR ELETRICO 2HP | H | 2.11 | 0.1 |  | 0.2109
30309 | CONCRETO FCK = 15,0MPA - USINADO | [5 empty] | M3 |  | 473.79
|  | 2020 | PEDREIRO (SGSP) | H | 27.06 | 1 |  | 27.069
|  | 2099 | SERVENTE (SGSP) | H | 21.99 | 2 |  | 43.9806
|  | 10522 | CONCRETO USINADO, BRITA 1E2,SLUMP 5+OU-1cm / FCK= 15,0MPA | M3 | 391.01 | 1.03 |  | 402.7403
30315 | CONCRETO FCK = 20,0MPA - USINADO | [5 empty] | M3 |  | 491.97
|  | 2020 | PEDREIRO (SGSP) | H | 27.06 | 1 |  | 27.069
|  | 2099 | SERVENTE (SGSP) | H | 21.99 | 2 |  | 43.9806
|  | 10524 | CONCRETO USINADO, BRITA 1E2,SLUMP 5+OU-1cm / FCK= 20,0MPA | M3 | 408.66 | 1.03 |  | 420.9198
30316 | CONCRETO FCK = 20,0MPA - USINADO E BOMBEÁVEL | [5 empty] | M3 |  | 474.71
|  | 2020 | PEDREIRO (SGSP) | H | 27.06 | 0.85 |  | 23.0086
|  | 2099 | SERVENTE (SGSP) | H | 21.99 | 0.85 |  | 18.6917
|  | 10526 | CONCRETO USINADO, BRITA 1E2,SLUMP 8+OU-1cm / FCK= 20,0MPA - BOMBEÁVEL | M3 | 420.4 | 1.03 |  | 433.012
30317 | CONCRETO FCK = 25,0MPA - USINADO | [5 empty] | M3 |  | 510.97
|  | 2020 | PEDREIRO (SGSP) | H | 27.06 | 1 |  | 27.069
|  | 2099 | SERVENTE (SGSP) | H | 21.99 | 2 |  | 43.9806
|  | 10527 | CONCRETO USINADO, BRITA 1E2,SLUMP 5+OU-1cm / FCK= 25,0MPA | M3 | 427.11 | 1.03 |  | 439.9233
30318 | CONCRETO FCK = 25,0MPA - USINADO E BOMBEÁVEL | [5 empty] | M3 |  | 493.54
|  | 2020 | PEDREIRO (SGSP) | H | 27.06 | 0.85 |  | 23.0086
|  | 2099 | SERVENTE (SGSP) | H | 21.99 | 0.85 |  | 18.6917
|  | 10528 | CONCRETO USINADO, BRITA 1E2,SLUMP 8+OU-1cm / FCK= 25,0MPA - BOMBEÁVEL | M3 | 438.68 | 1.03 |  | 451.8404
30319 | CONCRETO USINADO, BOMBEÁVEL FCK = 20MPA COM PEDRA 1 | [5 empty] | M3 |  | 479.62
|  | 2020 | PEDREIRO (SGSP) | H | 27.06 | 0.95 |  | 25.7155
|  | 2099 | SERVENTE (SGSP) | H | 21.99 | 0.95 |  | 20.8908
|  | 10525 | CONCRETO USINADO, BRITA 1,SLUMP 8+OU-1cm / FCK= 20,0MPA - BOMBEÁVEL | M3 | 420.4 | 1.03 |  | 433.012
30320 | CONCRETO FCK = 30,0MPA - USINADO | [5 empty] | M3 |  | 530.83
|  | 2020 | PEDREIRO (SGSP) | H | 27.06 | 1 |  | 27.069
|  | 2099 | SERVENTE (SGSP) | H | 21.99 | 2 |  | 43.9806
|  | 10529 | CONCRETO USINADO, BRITA 1E2,SLUMP 5+OU-1cm / FCK= 30,0MPA | M3 | 446.39 | 1.03 |  | 459.7817
30321 | CONCRETO FCK = 30,0MPA - USINADO E BOMBEÁVEL | [5 empty] | M3 |  | 513.93
|  | 2020 | PEDREIRO (SGSP) | H | 27.06 | 0.85 |  | 23.0086
|  | 2099 | SERVENTE (SGSP) | H | 21.99 | 0.85 |  | 18.6917
|  | 10530 | CONCRETO USINADO, BRITA 1E2,SLUMP 8+OU-1cm / FCK= 30,0MPA - BOMBEÁVEL | M3 | 458.48 | 1.03 |  | 472.2344
30322 | CONCRETO FCK = 35,0MPA - USINADO | [5 empty] | M3 |  | 551.59
|  | 2020 | PEDREIRO (SGSP) | H | 27.06 | 1 |  | 27.069
|  | 2099 | SERVENTE (SGSP) | H | 21.99 | 2 |  | 43.9806
|  | 10531 | CONCRETO USINADO, BRITA 1E2,SLUMP 5+OU-1cm / FCK= 35,0MPA | M3 | 466.54 | 1.03 |  | 480.5362
30323 | CONCRETO FCK = 35,0MPA - USINADO E BOMBEÁVEL | [5 empty] | M3 |  | 535.26
|  | 2020 | PEDREIRO (SGSP) | H | 27.06 | 0.85 |  | 23.0086
|  | 2099 | SERVENTE (SGSP) | H | 21.99 | 0.85 |  | 18.6917
|  | 10532 | CONCRETO USINADO, BRITA 1E2,SLUMP 8+OU-1cm / FCK= 35,0MPA - BOMBEÁVEL | M3 | 479.18 | 1.03 |  | 493.5554
30324 | CONCRETO FCK = 40,0MPA - USINADO | [5 empty] | M3 |  | 573.29
|  | 2020 | PEDREIRO (SGSP) | H | 27.06 | 1 |  | 27.069
|  | 2099 | SERVENTE (SGSP) | H | 21.99 | 2 |  | 43.9806
|  | 10533 | CONCRETO USINADO, BRITA 1E2,SLUMP 5+OU-1cm / FCK= 40,0MPA | M3 | 487.61 | 1.03 |  | 502.2383
30325 | CONCRETO FCK = 40,0MPA - USINADO E BOMBEÁVEL | [5 empty] | M3 |  | 558.36
|  | 2020 | PEDREIRO (SGSP) | H | 27.06 | 0.85 |  | 23.0086
|  | 2099 | SERVENTE (SGSP) | H | 21.99 | 0.85 |  | 18.6917
|  | 10534 | CONCRETO USINADO, BRITA 1E2,SLUMP 8+OU-1cm / FCK= 40,0MPA - BOMBEÁVEL | M3 | 501.61 | 1.03 |  | 516.6583
30330 | BOMBEAMENTO DE CONCRETO | [5 empty] | M3 |  | 50.03
|  | 19005 | BOMBEAMENTO E LANÇAMENTO DE CONCRETO P/ ESTRUTURAS DE OBRAS ATÉ 80M3 | M3 | 50.03 | 1 |  | 50.03
30419 | LAJE MISTA TRELIÇADA H-8CM COM CAPEAMENTO 4CM (12CM) | [5 empty] | M2 |  | 143.71
|  | 2013 | CARPINTEIRO (SGSP) | H | 27.14 | 0.43 |  | 11.6729
|  | 2015 | FERREIRO (SGSP) | H | 27.48 | 0.1 |  | 2.7481
|  | 2020 | PEDREIRO (SGSP) | H | 27.06 | 0.3 |  | 8.1207
|  | 2099 | SERVENTE (SGSP) | H | 21.99 | 1.1 |  | 24.1893
|  | 10617 | CONCRETO FCK=25MPA C/ BRITA 1 E 2 | M3 | 447.85 | 0.044 |  | 19.7051
|  | 11046 | PINUS - PONTALETE DE 3" X 3" - BRUTO | M | 7.15 | 1.01 |  | 7.2215
|  | 11066 | PINUS - SARRAFO DE 1" X 4" - BRUTO | M | 3.52 | 0.74 |  | 2.6048
|  | 11070 | PINUS - TÁBUA DE 1" X 12" - BRUTA | M | 12.72 | 1.1 |  | 13.992
|  | 11510 | AÇO CA-50A OU B - MÉDIA BITOLAS | KG | 8.26 | 1.24 |  | 10.2427
|  | 12050 | LAJE MISTA TRELIÇADA PRÉ-FABRICADA H= 8CM - INTEREIXOS 45CM - 300KGF/CM2 | M2 | 42.84 | 1 |  | 42.84
|  | 17515 | PREGO 18 X 27 COMUM - POLIDO | Kg | 16.43 | 0.02 |  | 0.3286
|  | 94001 | BETONEIRA 400 LITROS | H | 3.18 | 0.014 |  | 0.0445
30420 | LAJE MISTA TRELIÇADA H-10CM COM CAPEAMENTO 4CM (14CM) | [5 empty] | M2 |  | 189.13
|  | 2013 | CARPINTEIRO (SGSP) | H | 27.14 | 0.43 |  | 11.6729
|  | 2015 | FERREIRO (SGSP) | H | 27.48 | 0.1 |  | 2.7481
|  | 2020 | PEDREIRO (SGSP) | H | 27.06 | 0.3 |  | 8.1207
|  | 2099 | SERVENTE (SGSP) | H | 21.99 | 1.1 |  | 24.1893
|  | 10617 | CONCRETO FCK=25MPA C/ BRITA 1 E 2 | M3 | 447.85 | 0.044 |  | 19.7051
|  | 11046 | PINUS - PONTALETE DE 3" X 3" - BRUTO | M | 7.15 | 1.01 |  | 7.2215
|  | 11066 | PINUS - SARRAFO DE 1" X 4" - BRUTO | M | 3.52 | 0.74 |  | 2.6048
|  | 11070 | PINUS - TÁBUA DE 1" X 12" - BRUTA | M | 12.72 | 1.1 |  | 13.992
|  | 11510 | AÇO CA-50A OU B - MÉDIA BITOLAS | KG | 8.26 | 1.24 |  | 10.2427
|  | 12051 | LAJE MISTA TRELIÇADA PRÉ-FABRICADA H=10CM - INTEREIXOS 45CM - 300KGF/CM2 | M2 | 88.26 | 1 |  | 88.26
|  | 17515 | PREGO 18 X 27 COMUM - POLIDO | Kg | 16.43 | 0.02 |  | 0.3286
|  | 94001 | BETONEIRA 400 LITROS | H | 3.18 | 0.014 |  | 0.0445
30421 | LAJE MISTA TRELIÇADA H-12CM COM CAPEAMENTO 4CM (16CM) | [5 empty] | M2 |  | 188.66
|  | 2013 | CARPINTEIRO (SGSP) | H | 27.14 | 0.43 |  | 11.6729
|  | 2015 | FERREIRO (SGSP) | H | 27.48 | 0.1 |  | 2.7481
|  | 2020 | PEDREIRO (SGSP) | H | 27.06 | 0.3 |  | 8.1207
|  | 2099 | SERVENTE (SGSP) | H | 21.99 | 1.2 |  | 26.3884
|  | 10617 | CONCRETO FCK=25MPA C/ BRITA 1 E 2 | M3 | 447.85 | 0.044 |  | 19.7051
|  | 11046 | PINUS - PONTALETE DE 3" X 3" - BRUTO | M | 7.15 | 1.01 |  | 7.2215
|  | 11066 | PINUS - SARRAFO DE 1" X 4" - BRUTO | M | 3.52 | 0.74 |  | 2.6048
|  | 11070 | PINUS - TÁBUA DE 1" X 12" - BRUTA | M | 12.72 | 1.1 |  | 13.992
|  | 11510 | AÇO CA-50A OU B - MÉDIA BITOLAS | KG | 8.26 | 1.24 |  | 10.2427
|  | 12052 | LAJE MISTA TRELIÇADA PRÉ-FABRICADA H=12CM - INTEREIXOS 45CM - 300KGF/CM2 | M2 | 85.59 | 1 |  | 85.59
|  | 17515 | PREGO 18 X 27 COMUM - POLIDO | Kg | 16.43 | 0.02 |  | 0.3286
|  | 94001 | BETONEIRA 400 LITROS | H | 3.18 | 0.014 |  | 0.0445
30422 | LAJE MISTA TRELIÇADA H-15CM COM CAPEAMENTO 4CM (19CM) | [5 empty] | M2 |  | 216.4
|  | 2013 | CARPINTEIRO (SGSP) | H | 27.14 | 0.43 |  | 11.6729
|  | 2015 | FERREIRO (SGSP) | H | 27.48 | 0.1 |  | 2.7481
|  | 2020 | PEDREIRO (SGSP) | H | 27.06 | 0.3 |  | 8.1207
|  | 2099 | SERVENTE (SGSP) | H | 21.99 | 1.3 |  | 28.5874
|  | 10617 | CONCRETO FCK=25MPA C/ BRITA 1 E 2 | M3 | 447.85 | 0.044 |  | 19.7051
|  | 11046 | PINUS - PONTALETE DE 3" X 3" - BRUTO | M | 7.15 | 1.01 |  | 7.2215
|  | 11066 | PINUS - SARRAFO DE 1" X 4" - BRUTO | M | 3.52 | 0.74 |  | 2.6048
|  | 11070 | PINUS - TÁBUA DE 1" X 12" - BRUTA | M | 12.72 | 1.1 |  | 13.992
|  | 11510 | AÇO CA-50A OU B - MÉDIA BITOLAS | KG | 8.26 | 1.24 |  | 10.2427
|  | 12053 | LAJE MISTA TRELIÇADA PRÉ-FABRICADA H=15CM - INTEREIXOS 45CM - 300KGF/CM2 | M2 | 111.13 | 1 |  | 111.13
|  | 17515 | PREGO 18 X 27 COMUM - POLIDO | Kg | 16.43 | 0.02 |  | 0.3286
|  | 94001 | BETONEIRA 400 LITROS | H | 3.18 | 0.014 |  | 0.0445
30423 | LAJE MISTA TRELIÇADA H-20CM COM CAPEAMENTO 4CM (24CM) | [5 empty] | M2 |  | 235.87
|  | 2013 | CARPINTEIRO (SGSP) | H | 27.14 | 0.43 |  | 11.6729
|  | 2015 | FERREIRO (SGSP) | H | 27.48 | 0.1 |  | 2.7481
|  | 2020 | PEDREIRO (SGSP) | H | 27.06 | 0.3 |  | 8.1207
|  | 2099 | SERVENTE (SGSP) | H | 21.99 | 1.4 |  | 30.7864
|  | 10617 | CONCRETO FCK=25MPA C/ BRITA 1 E 2 | M3 | 447.85 | 0.044 |  | 19.7051
|  | 11046 | PINUS - PONTALETE DE 3" X 3" - BRUTO | M | 7.15 | 1.01 |  | 7.2215
|  | 11066 | PINUS - SARRAFO DE 1" X 4" - BRUTO | M | 3.52 | 0.74 |  | 2.6048
|  | 11070 | PINUS - TÁBUA DE 1" X 12" - BRUTA | M | 12.72 | 1.1 |  | 13.992
|  | 11510 | AÇO CA-50A OU B - MÉDIA BITOLAS | KG | 8.26 | 1.24 |  | 10.2427
|  | 12055 | LAJE MISTA TRELIÇADA PRÉ-FABRICADA H=20CM - INTEREIXOS 45CM - 300KGF/CM2 | M2 | 128.4 | 1 |  | 128.4
|  | 17515 | PREGO 18 X 27 COMUM - POLIDO | Kg | 16.43 | 0.02 |  | 0.3286
|  | 94001 | BETONEIRA 400 LITROS | H | 3.18 | 0.014 |  | 0.0445
30424 | LAJE MISTA TRELIÇADA H-25CM COM CAPEAMENTO 5CM (30CM) | [5 empty] | M2 |  | 278.7
|  | 2013 | CARPINTEIRO (SGSP) | H | 27.14 | 0.47 |  | 12.7587
|  | 2015 | FERREIRO (SGSP) | H | 27.48 | 0.1 |  | 2.7481
|  | 2020 | PEDREIRO (SGSP) | H | 27.06 | 0.3 |  | 8.1207
|  | 2099 | SERVENTE (SGSP) | H | 21.99 | 1.4 |  | 30.7864
|  | 10617 | CONCRETO FCK=25MPA C/ BRITA 1 E 2 | M3 | 447.85 | 0.055 |  | 24.6314
|  | 11046 | PINUS - PONTALETE DE 3" X 3" - BRUTO | M | 7.15 | 1.11 |  | 7.9365
|  | 11066 | PINUS - SARRAFO DE 1" X 4" - BRUTO | M | 3.52 | 0.77 |  | 2.7104
|  | 11070 | PINUS - TÁBUA DE 1" X 12" - BRUTA | M | 12.72 | 1.2 |  | 15.264
|  | 11510 | AÇO CA-50A OU B - MÉDIA BITOLAS | KG | 8.26 | 1.24 |  | 10.2427
|  | 12057 | LAJE MISTA TRELIÇADA PRÉ-FABRICADA H=25CM - INTEREIXOS 45CM - 300KGF/CM2 | M2 | 163.09 | 1 |  | 163.09
|  | 17515 | PREGO 18 X 27 COMUM - POLIDO | Kg | 16.43 | 0.02 |  | 0.3286
|  | 94001 | BETONEIRA 400 LITROS | H | 3.18 | 0.0245 |  | 0.0779
34002 | APICOAMENTO DE SUPERFÍCIE DE CONCRETO | [5 empty] | M2 |  | 109.95
|  | 2099 | SERVENTE (SGSP) | H | 21.99 | 5 |  | 109.9517
34005 | LIMPEZA DE SUPERFÍCIES COM HIDROJATEAMENTO | [5 empty] | M2 |  | 6.92
|  | 37503 | HIDROJATEAMENTO PARA LIMPEZA DE SUPERFÍCIES | M2 | 6.92 | 1 |  | 6.9225
34010 | LIMPEZA E REMOÇÃO DE SUPERFÍCIE DETERIORADA COM JATEAMENTO | [5 empty] | M2 |  | 128.98
|  | 37504 | JATEAMENTO PARA LIMPEZA DE FERRAGENS E SUPERFÍCIES DE CONCRETO | M2 | 128.98 | 1 |  | 128.9826
34015 | LIMPEZA DE JUNTA DE DILATAÇÃO COM REMOÇÃO DO EXCESSO DE CONCRETO - ATÉ 3CM | [5 empty] | M |  | 31.42
|  | 2099 | SERVENTE (SGSP) | H | 21.99 | 0.375 |  | 8.2463
|  | 94043 | MARTELETE ROMPEDOR PNEUMÁTICO | H | 30.9 | 0.75 |  | 23.1742
34018 | LIMPEZA DE CONCRETO E ARMADURA COM ESCOVA DE AÇO | [5 empty] | M2 |  | 16.5
|  | 2099 | SERVENTE (SGSP) | H | 21.99 | 0.455 |  | 10.0056
|  | 37542 | ESCOVA RETANGULAR COM CERDAS DE AÇO:ALTURA DAS CERDAS 30 MM COMPRIMENTO: 192 MM; LARGURA 57 MM - SEM CABO | Un | 19.98 | 0.25 |  | 4.995
|  | 37543 | ESCOVA CIRCULAR COM CERDAS DE AÇO - 6 X 3/4" - FURO 1/2" | Un | 29.93 | 0.05 |  | 1.4965
34022 | TRATAMENTO DE ARMADURA COM APLICAÇÃO DE PRODUTO INIBIDOR OXIDANTE | [5 empty] | M |  | 6.15
|  | 2099 | SERVENTE (SGSP) | H | 21.99 | 0.25 |  | 5.4975
|  | 37509 | FUNDO CROMATO DE ZINCO | L | 41.02 | 0.016 |  | 0.6563
34024 | LIXAMENTO MECÂNICO EM SUPERFÍCIES DE CONCRETO | [5 empty] | M2 |  | 8.92
|  | 37505 | LIXAMENTO MECÂNICO DE SUPERFÍCIES DE CONCRETO | M2 | 8.92 | 1 |  | 8.924
34025 | PREPARO E APLICAÇÃO DE ESTUQUE | [5 empty] | M2 |  | 19.3
|  | 2020 | PEDREIRO (SGSP) | H | 27.06 | 0.3 |  | 8.1207
|  | 2099 | SERVENTE (SGSP) | H | 21.99 | 0.3 |  | 6.5971
|  | 10515 | CIMENTO BRANCO - ESTRUTURAL | Kg | 3.05 | 0.3 |  | 0.915
|  | 10517 | CIMENTO PORTLAND CPII-E/F-32 | Kg | 0.69 | 0.6 |  | 0.414
|  | 34057 | ADESIVO A BASE ACRÍLICA | L | 21.72 | 0.15 |  | 3.258
34026 | LIXAMENTO MANUAL DE SUPERFÍCIES DE CONCRETO | [5 empty] | M2 |  | 7.07
|  | 37506 | LIXAMENTO MANUAL DE SUPERFÍCIE DE CONCRETO | M2 | 7.07 | 1 |  | 7.0725
34050 | POLIMENTO DE CONCRETO | [5 empty] | M2 |  | 6.66
|  | 39024 | POLIMENTO MECÂNICO EM SUPERFÍCIES DE CONCRETO | M2 | 6.66 | 1 |  | 6.6559
34051 | POLIMENTO DE CONCRETO NOVO | [5 empty] | M2 |  | 6.66
|  | 39024 | POLIMENTO MECÂNICO EM SUPERFÍCIES DE CONCRETO | M2 | 6.66 | 1 |  | 6.6559
34060 | PREPARAÇÃO DE PONTE DE ADERÊNCIA COM ADESIVO A BASE DE EPÓXI | [5 empty] | M2 |  | 161.16
|  | 2020 | PEDREIRO (SGSP) | H | 27.06 | 1 |  | 27.069
|  | 2099 | SERVENTE (SGSP) | H | 21.99 | 1 |  | 21.9903
|  | 39055 | ADESIVO ESTRUTURAL, BI-COMPONENTE, A BASE DE RESINA EPOXI | Kg | 71.62 | 1.5 |  | 107.43
|  | 87050 | SOLVENTE PARA MATERIAIS BASE EPÓXI | L | 38.93 | 0.12 |  | 4.6716
34070 | ANCORAGEM DE BARRAS DE AÇO COM ADESIVO A BASE DE EPÓXI | [5 empty] | UN |  | 12.49
|  | 2020 | PEDREIRO (SGSP) | H | 27.06 | 0.207 |  | 5.6032
|  | 2099 | SERVENTE (SGSP) | H | 21.99 | 0.207 |  | 4.552
|  | 39055 | ADESIVO ESTRUTURAL, BI-COMPONENTE, A BASE DE RESINA EPOXI | Kg | 71.62 | 0.011 |  | 0.7878
|  | 87050 | SOLVENTE PARA MATERIAIS BASE EPÓXI | L | 38.93 | 0.001 |  | 0.0389
|  | 94300 | MARTELETE ROTATIVO 0,8 KW | H | 30.88 | 0.021 |  | 0.6484
|  | 95014 | BROCA (COROA + CÁLICE) DENTADA DIAMANTADA - DIÂMETRO=20MM (3/4") | Un | 343.12 | 0.002505 |  | 0.8595
35001 | DEMOLIÇÃO MECANIZADA DE CONCRETO SIMPLES | [5 empty] | M3 |  | 207
|  | 2099 | SERVENTE (SGSP) | H | 21.99 | 2 |  | 43.9806
|  | 94019 | COMPRESSOR PORTÁTIL ATLAS COPCO - MOD.XAS 137 - 275 PCM SEM ROMPEDOR | H | 101.22 | 1 |  | 101.2207
|  | 94043 | MARTELETE ROMPEDOR PNEUMÁTICO | H | 30.9 | 2 |  | 61.7981
35002 | DEMOLIÇÃO MECANIZADA DE CONCRETO ARMADO | [5 empty] | M3 |  | 414
|  | 2099 | SERVENTE (SGSP) | H | 21.99 | 4 |  | 87.9613
|  | 94019 | COMPRESSOR PORTÁTIL ATLAS COPCO - MOD.XAS 137 - 275 PCM SEM ROMPEDOR | H | 101.22 | 2 |  | 202.4414
|  | 94043 | MARTELETE ROMPEDOR PNEUMÁTICO | H | 30.9 | 4 |  | 123.5962
35003 | DEMOLIÇÃO MANUAL DE CONCRETO SIMPLES | [5 empty] | M3 |  | 241.89
|  | 2099 | SERVENTE (SGSP) | H | 21.99 | 11 |  | 241.8937
35004 | DEMOLIÇÃO MANUAL DE CONCRETO ARMADO | [5 empty] | M3 |  | 439.81
|  | 2099 | SERVENTE (SGSP) | H | 21.99 | 20 |  | 439.8068
35005 | DEMOLIÇÃO DE LAJES MISTAS COM ESPESSURA FINAL IGUAL OU INFERIOR A 16CM | [5 empty] | M2 |  | 38.48
|  | 2099 | SERVENTE (SGSP) | H | 21.99 | 1.75 |  | 38.483
35006 | DEMOLIÇÃO DE LAJES MISTAS COM ESPESSURA FINAL SUPERIOR A 16 CM, ATÉ 30CM | [5 empty] | M2 |  | 54.98
|  | 2099 | SERVENTE (SGSP) | H | 21.99 | 2.5 |  | 54.9758
36001 | FORNECIMENTO E MONTAGEM DE ESTRUTURA METÁLICA VERTICAL - NÃO PATINÁVEL | [5 empty] | KG |  | 22.77
|  | 30688 | FORNECIMENTO E MONTAGEM DE ESTRUTURA METÁLICA P/EDIFICAÇÕES ASTM OU ABNT -N.PAT, C/APLIC DE FUNDO ANTICOR-S/PINT. DE AC | Kg | 22.77 | 1 |  | 22.77
36002 | FORNECIMENTO E MONTAGEM DE ESTRUTURA METÁLICA VERTICAL - PATINÁVEL | [5 empty] | KG |  | 24.32
|  | 30689 | FORNECIMENTO E MONTAGEM DE ESTRUTURA METÁLICA P/EDIFICAÇÕES ASTM OU ABNT -PAT, C/APLIC DE FUNDO ANTICOR-S/PINT. DE ACAB | Kg | 24.32 | 1 |  | 24.32
40101 | TIJOLOS MACIÇOS COMUNS - ESPELHO | [5 empty] | M2 |  | 73.32
|  | 2020 | PEDREIRO (SGSP) | H | 27.06 | 0.9 |  | 24.3621
|  | 2099 | SERVENTE (SGSP) | H | 21.99 | 0.9344 |  | 20.5477
|  | 10648 | ARGAMASSA MISTA COM AREIA GROSSA 1:2:8 | M3 | 681.79 | 0.00456 |  | 3.1089
|  | 12580 | TIJOLO MAÇICO DE BARRO COMUM | Un | 0.55 | 46 |  | 25.3
40102 | TIJOLOS MACIÇOS COMUNS - 1/2 TIJOLO | [5 empty] | M2 |  | 136.44
|  | 2020 | PEDREIRO (SGSP) | H | 27.06 | 1.6 |  | 43.3104
|  | 2099 | SERVENTE (SGSP) | H | 21.99 | 1.7 |  | 37.3835
|  | 10648 | ARGAMASSA MISTA COM AREIA GROSSA 1:2:8 | M3 | 681.79 | 0.014 |  | 9.5449
|  | 12580 | TIJOLO MAÇICO DE BARRO COMUM | Un | 0.55 | 84 |  | 46.2
40104 | TIJOLOS MACIÇOS COMUNS - 1 1/2 TIJOLO | [5 empty] | M2 |  | 324.2
|  | 2020 | PEDREIRO (SGSP) | H | 27.06 | 3 |  | 81.207
|  | 2099 | SERVENTE (SGSP) | H | 21.99 | 3.36 |  | 73.8875
|  | 10648 | ARGAMASSA MISTA COM AREIA GROSSA 1:2:8 | M3 | 681.79 | 0.052 |  | 35.4528
|  | 12580 | TIJOLO MAÇICO DE BARRO COMUM | Un | 0.55 | 243 |  | 133.65
40111 | TIJOLOS MACIÇOS COMUNS - APARENTE, 1/2 TIJOLO | [5 empty] | M2 |  | 136.44
|  | 2020 | PEDREIRO (SGSP) | H | 27.06 | 1.6 |  | 43.3104
|  | 2099 | SERVENTE (SGSP) | H | 21.99 | 1.7 |  | 37.3835
|  | 10648 | ARGAMASSA MISTA COM AREIA GROSSA 1:2:8 | M3 | 681.79 | 0.014 |  | 9.5449
|  | 12580 | TIJOLO MAÇICO DE BARRO COMUM | Un | 0.55 | 84 |  | 46.2
40112 | TIJOLOS MACIÇOS COMUNS - APARENTE, 1 TIJOLO | [5 empty] | M2 |  | 236.21
|  | 2020 | PEDREIRO (SGSP) | H | 27.06 | 2.5 |  | 67.6725
|  | 2099 | SERVENTE (SGSP) | H | 21.99 | 2.717 |  | 59.7477
|  | 10648 | ARGAMASSA MISTA COM AREIA GROSSA 1:2:8 | M3 | 681.79 | 0.0313 |  | 21.3398
|  | 12580 | TIJOLO MAÇICO DE BARRO COMUM | Un | 0.55 | 159 |  | 87.45
40115 | TIJOLOS CERÂMICOS FURADOS - 1/2 TIJOLO | [5 empty] | M2 |  | 86.42
|  | 2020 | PEDREIRO (SGSP) | H | 27.06 | 1 |  | 27.069
|  | 2099 | SERVENTE (SGSP) | H | 21.99 | 0.94 |  | 20.6709
|  | 10648 | ARGAMASSA MISTA COM AREIA GROSSA 1:2:8 | M3 | 681.79 | 0.012 |  | 8.1814
|  | 12550 | TIJOLO CERÂMICO FURADO - 9 FUROS - (11,5X14X24)CM | Un | 1.22 | 25 |  | 30.5
40116 | TIJOLOS CERÂMICOS FURADOS - 1 TIJOLO | [5 empty] | M2 |  | 154.11
|  | 2020 | PEDREIRO (SGSP) | H | 27.06 | 1.5 |  | 40.6035
|  | 2099 | SERVENTE (SGSP) | H | 21.99 | 1.5 |  | 32.9855
|  | 10648 | ARGAMASSA MISTA COM AREIA GROSSA 1:2:8 | M3 | 681.79 | 0.034 |  | 23.1806
|  | 12550 | TIJOLO CERÂMICO FURADO - 9 FUROS - (11,5X14X24)CM | Un | 1.22 | 47 |  | 57.34
40120 | TIJOLOS LAMINADOS - ESPELHO | [5 empty] | M2 |  | 219.61
|  | 2020 | PEDREIRO (SGSP) | H | 27.06 | 2 |  | 54.138
|  | 2099 | SERVENTE (SGSP) | H | 21.99 | 1.772 |  | 38.9668
|  | 10645 | ARGAMASSA MISTA COM AREIA GROSSA 1:0,5:8 | M3 | 559.39 | 0.0228 |  | 12.7539
|  | 12560 | TIJOLO CERÂMICO LAMINADO - (5,5X11X23)CM (MEDIDAS APROXIMADAS) | Un | 3.25 | 35 |  | 113.75
40121 | TIJOLOS LAMINADOS - 1/2 TIJOLO | [5 empty] | M2 |  | 362.39
|  | 2020 | PEDREIRO (SGSP) | H | 27.06 | 2.6 |  | 70.3794
|  | 2099 | SERVENTE (SGSP) | H | 21.99 | 2.482 |  | 54.58
|  | 10645 | ARGAMASSA MISTA COM AREIA GROSSA 1:0,5:8 | M3 | 559.39 | 0.0468 |  | 26.1792
|  | 12560 | TIJOLO CERÂMICO LAMINADO - (5,5X11X23)CM (MEDIDAS APROXIMADAS) | Un | 3.25 | 65 |  | 211.25
40122 | TIJOLOS LAMINADOS - 1 TIJOLO | [5 empty] | M2 |  | 657.87
|  | 2020 | PEDREIRO (SGSP) | H | 27.06 | 3.5 |  | 94.7415
|  | 2099 | SERVENTE (SGSP) | H | 21.99 | 3.23 |  | 71.0287
|  | 10645 | ARGAMASSA MISTA COM AREIA GROSSA 1:0,5:8 | M3 | 559.39 | 0.107 |  | 59.8542
|  | 12560 | TIJOLO CERÂMICO LAMINADO - (5,5X11X23)CM (MEDIDAS APROXIMADAS) | Un | 3.25 | 133 |  | 432.25
40125 | TIJOLOS DE VIDRO - CANELADO, 19X19CM | [5 empty] | M2 |  | 805.31
|  | 2020 | PEDREIRO (SGSP) | H | 27.06 | 4 |  | 108.276
|  | 2099 | SERVENTE (SGSP) | H | 21.99 | 4.004 |  | 88.0493
|  | 10515 | CIMENTO BRANCO - ESTRUTURAL | Kg | 3.05 | 0.25 |  | 0.7625
|  | 10630 | ARGAMASSA DE CIMENTO COM AREIA GROSSA 1:3 | M3 | 727.75 | 0.0156 |  | 11.3528
|  | 11520 | AÇO CA-60B - MÉDIA BITOLAS | KG | 8.95 | 0.6 |  | 5.3715
|  | 12570 | TIJOLO DE VIDRO - CANELADO - 8X19X19CM | Un | 23.66 | 25 |  | 591.5
40126 | TIJOLOS DE VIDRO - TIJOLINHO, 19X19CM | [5 empty] | M2 |  | 954.01
|  | 2020 | PEDREIRO (SGSP) | H | 27.06 | 4 |  | 108.276
|  | 2099 | SERVENTE (SGSP) | H | 21.99 | 4.0041 |  | 88.0515
|  | 10515 | CIMENTO BRANCO - ESTRUTURAL | Kg | 3.05 | 0.25 |  | 0.7625
|  | 10629 | ARGAMASSA DE CIMENTO COM AREIA MÉDIA 1:3 | M3 | 724.71 | 0.01559 |  | 11.2981
|  | 11520 | AÇO CA-60B - MÉDIA BITOLAS | KG | 8.95 | 0.6 |  | 5.3715
|  | 12574 | TIJOLO DE VIDRO - XADREZ - 19X19X8CM | Un | 29.61 | 25 |  | 740.25
40127 | TIJOLOS DE VIDRO - VENTILAÇÃO TIPO VENEZIANA | [5 empty] | M2 |  | 1044.01
|  | 2020 | PEDREIRO (SGSP) | H | 27.06 | 4 |  | 108.276
|  | 2099 | SERVENTE (SGSP) | H | 21.99 | 4.0041 |  | 88.0515
|  | 10515 | CIMENTO BRANCO - ESTRUTURAL | Kg | 3.05 | 0.25 |  | 0.7625
|  | 10629 | ARGAMASSA DE CIMENTO COM AREIA MÉDIA 1:3 | M3 | 724.71 | 0.01559 |  | 11.2981
|  | 11520 | AÇO CA-60B - MÉDIA BITOLAS | KG | 8.95 | 0.6 |  | 5.3715
|  | 12572 | TIJOLO DE VIDRO - VENTILAÇÃO - 20X10X10CM | Un | 33.21 | 25 |  | 830.25
40131 | BLOCOS VAZADOS DE CONCRETO ESTRUTURAL - 14CM - 8MPA | [5 empty] | M2 |  | 102.12
|  | 2020 | PEDREIRO (SGSP) | H | 27.06 | 0.8 |  | 21.6552
|  | 2099 | SERVENTE (SGSP) | H | 21.99 | 0.8 |  | 17.5922
|  | 10643 | ARGAMASSA MISTA COM AREIA GROSSA 1:0,25:3 | M3 | 782.65 | 0.0107 |  | 8.3743
|  | 12601 | BLOCO DE CONCRETO ESTRUTURAL DE 14CM - RESISTÊNCIA 8MPA | Un | 4.16 | 13.1 |  | 54.496
40132 | BLOCOS VAZADOS DE CONCRETO ESTRUTURAL - 14CM - 10MPA | [5 empty] | M2 |  | 106.96
|  | 2020 | PEDREIRO (SGSP) | H | 27.06 | 0.8 |  | 21.6552
|  | 2099 | SERVENTE (SGSP) | H | 21.99 | 0.8 |  | 17.5922
|  | 10643 | ARGAMASSA MISTA COM AREIA GROSSA 1:0,25:3 | M3 | 782.65 | 0.0107 |  | 8.3743
|  | 12602 | BLOCO DE CONCRETO ESTRUTURAL DE 14CM - RESISTÊNCIA 10MPA | Un | 4.53 | 13.1 |  | 59.343
40133 | BLOCOS VAZADOS DE CONCRETO ESTRUTURAL - 14CM - 12MPA | [5 empty] | M2 |  | 110.89
|  | 2020 | PEDREIRO (SGSP) | H | 27.06 | 0.8 |  | 21.6552
|  | 2099 | SERVENTE (SGSP) | H | 21.99 | 0.8 |  | 17.5922
|  | 10643 | ARGAMASSA MISTA COM AREIA GROSSA 1:0,25:3 | M3 | 782.65 | 0.0107 |  | 8.3743
|  | 12603 | BLOCO DE CONCRETO ESTRUTURAL DE 14CM - RESISTÊNCIA 12MPA | Un | 4.83 | 13.1 |  | 63.273
40134 | BLOCOS VAZADOS DE CONCRETO ESTRUTURAL - 14CM - 14MPA | [5 empty] | M2 |  | 113.25
|  | 2020 | PEDREIRO (SGSP) | H | 27.06 | 0.8 |  | 21.6552
|  | 2099 | SERVENTE (SGSP) | H | 21.99 | 0.8 |  | 17.5922
|  | 10643 | ARGAMASSA MISTA COM AREIA GROSSA 1:0,25:3 | M3 | 782.65 | 0.0107 |  | 8.3743
|  | 12604 | BLOCO DE CONCRETO ESTRUTURAL DE 14CM - RESISTÊNCIA 14MPA | Un | 5.01 | 13.1 |  | 65.631
40135 | BLOCOS VAZADOS DE CONCRETO ESTRUTURAL - 19CM - 8MPA | [5 empty] | M2 |  | 121.47
|  | 2020 | PEDREIRO (SGSP) | H | 27.06 | 0.8 |  | 21.6552
|  | 2099 | SERVENTE (SGSP) | H | 21.99 | 0.8 |  | 17.5922
|  | 10643 | ARGAMASSA MISTA COM AREIA GROSSA 1:0,25:3 | M3 | 782.65 | 0.0145 |  | 11.3483
|  | 12611 | BLOCO DE CONCRETO ESTRUTURAL DE 19CM - RESISTÊNCIA 8MPA | Un | 5.41 | 13.1 |  | 70.871
40136 | BLOCOS VAZADOS DE CONCRETO ESTRURURAL - 19CM - 10MPA | [5 empty] | M2 |  | 129.33
|  | 2020 | PEDREIRO (SGSP) | H | 27.06 | 0.8 |  | 21.6552
|  | 2099 | SERVENTE (SGSP) | H | 21.99 | 0.8 |  | 17.5922
|  | 10643 | ARGAMASSA MISTA COM AREIA GROSSA 1:0,25:3 | M3 | 782.65 | 0.0145 |  | 11.3483
|  | 12612 | BLOCO DE CONCRETO ESTRUTURAL DE 19CM - RESISTÊNCIA 10MPA | Un | 6.01 | 13.1 |  | 78.731
40137 | BLOCOS VAZADOS DE CONCRETO ESTRUTURAL - 19CM - 12MPA | [5 empty] | M2 |  | 132.6
|  | 2020 | PEDREIRO (SGSP) | H | 27.06 | 0.8 |  | 21.6552
|  | 2099 | SERVENTE (SGSP) | H | 21.99 | 0.8 |  | 17.5922
|  | 10643 | ARGAMASSA MISTA COM AREIA GROSSA 1:0,25:3 | M3 | 782.65 | 0.0145 |  | 11.3483
|  | 12613 | BLOCO DE CONCRETO ESTRUTURAL DE 19CM - RESISTÊNCIA 12MPA | Un | 6.26 | 13.1 |  | 82.006
40138 | BLOCOS VAZADOS DE CONCRETO ESTRUTURAL - 19CM - 14MPA | [5 empty] | M2 |  | 137.84
|  | 2020 | PEDREIRO (SGSP) | H | 27.06 | 0.8 |  | 21.6552
|  | 2099 | SERVENTE (SGSP) | H | 21.99 | 0.8 |  | 17.5922
|  | 10643 | ARGAMASSA MISTA COM AREIA GROSSA 1:0,25:3 | M3 | 782.65 | 0.0145 |  | 11.3483
|  | 12614 | BLOCO DE CONCRETO ESTRUTURAL DE 19CM - RESISTÊNCIA 14MPA | Un | 6.66 | 13.1 |  | 87.246
40140 | BLOCOS VAZADOS DE CONCRETO - 09CM | [5 empty] | M2 |  | 73.54
|  | 2020 | PEDREIRO (SGSP) | H | 27.06 | 0.66 |  | 17.8655
|  | 2099 | SERVENTE (SGSP) | H | 21.99 | 0.6603 |  | 14.5202
|  | 10645 | ARGAMASSA MISTA COM AREIA GROSSA 1:0,5:8 | M3 | 559.39 | 0.008 |  | 4.475
|  | 12520 | BLOCO DE CONCRETO APARENTE - (09X19X39)CM | Un | 2.8 | 13.1 |  | 36.68
40141 | BLOCOS VAZADOS DE CONCRETO - 14CM | [5 empty] | M2 |  | 84.16
|  | 2020 | PEDREIRO (SGSP) | H | 27.06 | 0.7 |  | 18.9483
|  | 2099 | SERVENTE (SGSP) | H | 21.99 | 0.7034 |  | 15.468
|  | 10645 | ARGAMASSA MISTA COM AREIA GROSSA 1:0,5:8 | M3 | 559.39 | 0.0107 |  | 5.9854
|  | 12532 | BLOCO DE CONCRETO COMUM - (14X19X39)CM | Un | 3.34 | 13.1 |  | 43.754
40142 | BLOCOS VAZADOS DE CONCRETO - 19CM | [5 empty] | M2 |  | 100.33
|  | 2020 | PEDREIRO (SGSP) | H | 27.06 | 0.74 |  | 20.031
|  | 2099 | SERVENTE (SGSP) | H | 21.99 | 0.7449 |  | 16.3806
|  | 10645 | ARGAMASSA MISTA COM AREIA GROSSA 1:0,5:8 | M3 | 559.39 | 0.0145 |  | 8.111
|  | 12534 | BLOCO DE CONCRETO COMUM - (19X19X39)CM | Un | 4.26 | 13.1 |  | 55.806
40144 | BLOCO DE CONCRETO CELULAR AUTOCLAVADO - 15CM | [5 empty] | M2 |  | 168.11
|  | 2020 | PEDREIRO (SGSP) | H | 27.06 | 0.63 |  | 17.0534
|  | 2099 | SERVENTE (SGSP) | H | 21.99 | 0.63 |  | 13.8539
|  | 10648 | ARGAMASSA MISTA COM AREIA GROSSA 1:2:8 | M3 | 681.79 | 0.009 |  | 6.136
|  | 12511 | BLOCO DE CONCRETO CELULAR AUTOCLAVADO COM MEDIDAS DE 60X30X15 CM | M2 | 128.5 | 1.02 |  | 131.07
40145 | BLOCO DE CONCRETO CELULAR AUTOCLAVADO - 20CM | [5 empty] | M2 |  | 211.99
|  | 2020 | PEDREIRO (SGSP) | H | 27.06 | 0.63 |  | 17.0534
|  | 2099 | SERVENTE (SGSP) | H | 21.99 | 0.63 |  | 13.8539
|  | 10648 | ARGAMASSA MISTA COM AREIA GROSSA 1:2:8 | M3 | 681.79 | 0.01 |  | 6.8178
|  | 12512 | BLOCO DE CONCRETO CELULAR AUTOCLAVADO COM MEDIDAS DE 60X30X20 CM | M2 | 170.85 | 1.02 |  | 174.267
40150 | BLOCOS VAZADOS DE CONCRETO APARENTE - 09CM | [5 empty] | M2 |  | 83.24
|  | 2020 | PEDREIRO (SGSP) | H | 27.06 | 0.87 |  | 23.55
|  | 2099 | SERVENTE (SGSP) | H | 21.99 | 0.8708 |  | 19.1491
|  | 10645 | ARGAMASSA MISTA COM AREIA GROSSA 1:0,5:8 | M3 | 559.39 | 0.0069 |  | 3.8597
|  | 12520 | BLOCO DE CONCRETO APARENTE - (09X19X39)CM | Un | 2.8 | 13.1 |  | 36.68
40151 | BLOCOS VAZADOS DE CONCRETO APARENTE - 14CM | [5 empty] | M2 |  | 94.94
|  | 2020 | PEDREIRO (SGSP) | H | 27.06 | 0.92 |  | 24.9034
|  | 2099 | SERVENTE (SGSP) | H | 21.99 | 0.9229 |  | 20.2948
|  | 10645 | ARGAMASSA MISTA COM AREIA GROSSA 1:0,5:8 | M3 | 559.39 | 0.0107 |  | 5.9854
|  | 12522 | BLOCO DE CONCRETO APARENTE - (14X19X39)CM | Un | 3.34 | 13.1 |  | 43.754
40152 | BLOCOS VAZADOS DE CONCRETO APARENTE - 19CM | [5 empty] | M2 |  | 111.61
|  | 2020 | PEDREIRO (SGSP) | H | 27.06 | 0.97 |  | 26.2569
|  | 2099 | SERVENTE (SGSP) | H | 21.99 | 0.9749 |  | 21.4383
|  | 10645 | ARGAMASSA MISTA COM AREIA GROSSA 1:0,5:8 | M3 | 559.39 | 0.0145 |  | 8.111
|  | 12524 | BLOCO DE CONCRETO APARENTE - (19X19X39)CM | Un | 4.26 | 13.1 |  | 55.806
40160 | BLOCOS VAZADOS DE CONCRETO ESTRUTURAL - 14CM - ATÉ 6MPA | [5 empty] | M2 |  | 97.01
|  | 2020 | PEDREIRO (SGSP) | H | 27.06 | 0.8 |  | 21.6552
|  | 2099 | SERVENTE (SGSP) | H | 21.99 | 0.8 |  | 17.5922
|  | 10643 | ARGAMASSA MISTA COM AREIA GROSSA 1:0,25:3 | M3 | 782.65 | 0.0107 |  | 8.3743
|  | 12540 | BLOCO VAZADO DE CONCRETO ESTRUTURAL 14CM (ATÉ 6 MPA) | Un | 3.77 | 13.1 |  | 49.387
40161 | BLOCOS VAZADOS DE CONCRETO ESTRUTURAL - 19CM - ATÉ 6MPA | [5 empty] | M2 |  | 117.27
|  | 2020 | PEDREIRO (SGSP) | H | 27.06 | 0.8 |  | 21.6552
|  | 2099 | SERVENTE (SGSP) | H | 21.99 | 0.8 |  | 17.5922
|  | 10643 | ARGAMASSA MISTA COM AREIA GROSSA 1:0,25:3 | M3 | 782.65 | 0.0145 |  | 11.3483
|  | 12542 | BLOCO VAZADO DE CONCRETO ESTRUTURAL 19CM (ATÉ 6 MPA) | Un | 5.09 | 13.1 |  | 66.679
40162 | BLOCOS VAZADOS DE CONCRETO ESTRUTURAL APARENTE - 14CM - ATÉ 6MPA | [5 empty] | M2 |  | 100.66
|  | 2020 | PEDREIRO (SGSP) | H | 27.06 | 0.9 |  | 24.3621
|  | 2099 | SERVENTE (SGSP) | H | 21.99 | 0.843 |  | 18.5378
|  | 10643 | ARGAMASSA MISTA COM AREIA GROSSA 1:0,25:3 | M3 | 782.65 | 0.0107 |  | 8.3743
|  | 12540 | BLOCO VAZADO DE CONCRETO ESTRUTURAL 14CM (ATÉ 6 MPA) | Un | 3.77 | 13.1 |  | 49.387
40163 | BLOCOS VAZADOS DE CONCRETO ESTRUTURAL APARENTE - 19CM - ATÉ 6MPA | [5 empty] | M2 |  | 119.98
|  | 2020 | PEDREIRO (SGSP) | H | 27.06 | 0.9 |  | 24.3621
|  | 2099 | SERVENTE (SGSP) | H | 21.99 | 0.8 |  | 17.5922
|  | 10643 | ARGAMASSA MISTA COM AREIA GROSSA 1:0,25:3 | M3 | 782.65 | 0.0145 |  | 11.3483
|  | 12542 | BLOCO VAZADO DE CONCRETO ESTRUTURAL 19CM (ATÉ 6 MPA) | Un | 5.09 | 13.1 |  | 66.679
40170 | BLOCO CERÂMICO COMUM - 14CM | [5 empty] | M2 |  | 116.9
|  | 2020 | PEDREIRO (SGSP) | H | 27.06 | 1.4 |  | 37.8966
|  | 2099 | SERVENTE (SGSP) | H | 21.99 | 1.1 |  | 24.1893
|  | 10646 | ARGAMASSA MISTA COM AREIA GROSSA 1:1,5:6 | M3 | 805.78 | 0.0133 |  | 10.7168
|  | 12547 | BLOCO CERÂMICO DE VEDAÇÃO - (14X19X39)CM | Un | 3.15 | 14 |  | 44.1
40171 | BLOCO CERÂMICO COMUM - 19CM | [5 empty] | M2 |  | 126.61
|  | 2020 | PEDREIRO (SGSP) | H | 27.06 | 1.4 |  | 37.8966
|  | 2099 | SERVENTE (SGSP) | H | 21.99 | 1.15 |  | 25.2888
|  | 10646 | ARGAMASSA MISTA COM AREIA GROSSA 1:1,5:6 | M3 | 805.78 | 0.0179 |  | 14.4233
|  | 12548 | BLOCO CERÂMICO DE VEDAÇÃO - (19X19X39)CM | Un | 3.5 | 14 |  | 49
40180 | TELA TIPO DEPLOYEE PARA REFORÇO DE ALVENARIA | [5 empty] | M2 |  | 6.19
|  | 2015 | FERREIRO (SGSP) | H | 27.48 | 0.03 |  | 0.8244
|  | 2016 | AJUDANTE DE FERREIRO - ARMADOR (SGSP) | H | 21.99 | 0.04 |  | 0.8796
|  | 19035 | TELA TIPO DEPLOYER (UTILIZADA EM ALVENARIA / ESTUQUE) | M2 | 4.36 | 1.03 |  | 4.4908
40195 | ARMADURA EM AÇO CA-50 PARA BLOCOS VAZADOS DE CONCRETO ESTRUTURAL | [5 empty] | KG |  | 13.39
|  | 2015 | FERREIRO (SGSP) | H | 27.48 | 0.08 |  | 2.1985
|  | 2016 | AJUDANTE DE FERREIRO - ARMADOR (SGSP) | H | 21.99 | 0.08 |  | 1.7592
|  | 11510 | AÇO CA-50A OU B - MÉDIA BITOLAS | KG | 8.26 | 1.1 |  | 9.0863
|  | 17740 | ARAME RECOZIDO N. 16 E N. 18 | Kg | 17.14 | 0.02 |  | 0.3428
40196 | ARMADURA EM AÇO CA-60 PARA BLOCOS VAZADOS DE CONCRETO ESTRUTURAL | [5 empty] | KG |  | 14.15
|  | 2015 | FERREIRO (SGSP) | H | 27.48 | 0.08 |  | 2.1985
|  | 2016 | AJUDANTE DE FERREIRO - ARMADOR (SGSP) | H | 21.99 | 0.08 |  | 1.7592
|  | 11520 | AÇO CA-60B - MÉDIA BITOLAS | KG | 8.95 | 1.1 |  | 9.8477
|  | 17740 | ARAME RECOZIDO N. 16 E N. 18 | Kg | 17.14 | 0.02 |  | 0.3428
40197 | CONCRETO "GROUT" | [5 empty] | M3 |  | 902.2
|  | 2020 | PEDREIRO (SGSP) | H | 27.06 | 5 |  | 135.345
|  | 2099 | SERVENTE (SGSP) | H | 21.99 | 18 |  | 395.8261
|  | 10627 | CONCRETO "GROUT" C/ PEDRISCO | M3 | 371.03 | 1 |  | 371.0332
40198 | VERGAS, CINTAS E PILARETES DE CONCRETO | [5 empty] | M3 |  | 1950.09
|  | 2013 | CARPINTEIRO (SGSP) | H | 27.14 | 13 |  | 352.9024
|  | 2015 | FERREIRO (SGSP) | H | 27.48 | 4.8 |  | 131.9111
|  | 2020 | PEDREIRO (SGSP) | H | 27.06 | 2 |  | 54.138
|  | 2099 | SERVENTE (SGSP) | H | 21.99 | 9 |  | 197.913
|  | 10613 | CONCRETO FCK=20MPA C/ BRITA 1 E 2 | M3 | 426.97 | 1 |  | 426.9678
|  | 11046 | PINUS - PONTALETE DE 3" X 3" - BRUTO | M | 7.15 | 1 |  | 7.15
|  | 11066 | PINUS - SARRAFO DE 1" X 4" - BRUTO | M | 3.52 | 2.95 |  | 10.384
|  | 11070 | PINUS - TÁBUA DE 1" X 12" - BRUTA | M | 12.72 | 11.17 |  | 142.0824
|  | 11510 | AÇO CA-50A OU B - MÉDIA BITOLAS | KG | 8.26 | 69 |  | 569.9607
|  | 17515 | PREGO 18 X 27 COMUM - POLIDO | Kg | 16.43 | 2.13 |  | 34.9959
|  | 17740 | ARAME RECOZIDO N. 16 E N. 18 | Kg | 17.14 | 1.2 |  | 20.568
|  | 94001 | BETONEIRA 400 LITROS | H | 3.18 | 0.35 |  | 1.1132
40204 | ELEMENTOS VAZADOS DE TIJOLOS CERÂMICOS | [5 empty] | M2 |  | 157.5
|  | 2020 | PEDREIRO (SGSP) | H | 27.06 | 1.6 |  | 43.3104
|  | 2099 | SERVENTE (SGSP) | H | 21.99 | 1.653 |  | 36.35
|  | 10648 | ARGAMASSA MISTA COM AREIA GROSSA 1:2:8 | M3 | 681.79 | 0.0247 |  | 16.84
|  | 12550 | TIJOLO CERÂMICO FURADO - 9 FUROS - (11,5X14X24)CM | Un | 1.22 | 50 |  | 61
40330 | PLACAS DE GRANILITE - 30MM DE ESPESSURA | [5 empty] | M2 |  | 377.31
|  | 2020 | PEDREIRO (SGSP) | H | 27.06 | 3 |  | 81.207
|  | 2099 | SERVENTE (SGSP) | H | 21.99 | 4.447 |  | 97.791
|  | 10515 | CIMENTO BRANCO - ESTRUTURAL | Kg | 3.05 | 0.7 |  | 2.135
|  | 10629 | ARGAMASSA DE CIMENTO COM AREIA MÉDIA 1:3 | M3 | 724.71 | 0.0053 |  | 3.8409
|  | 13510 | PLACA DE GRANILITE 30MM - DIVISÓRIA | M2 | 192.34 | 1 |  | 192.34
40331 | PLACAS DE GRANILITE - 40MM DE ESPESSURA | [5 empty] | M2 |  | 410.58
|  | 2020 | PEDREIRO (SGSP) | H | 27.06 | 3 |  | 81.207
|  | 2099 | SERVENTE (SGSP) | H | 21.99 | 4.431 |  | 97.4391
|  | 10515 | CIMENTO BRANCO - ESTRUTURAL | Kg | 3.05 | 0.95 |  | 2.8975
|  | 10629 | ARGAMASSA DE CIMENTO COM AREIA MÉDIA 1:3 | M3 | 724.71 | 0.0069 |  | 5.0004
|  | 13512 | PLACA DE GRANILITE 40MM - DIVISÓRIA | M2 | 224.04 | 1 |  | 224.04
40332 | PLACAS DE GRANILITE - 50MM DE ESPESSURA | [5 empty] | M2 |  | 416.98
|  | 2020 | PEDREIRO (SGSP) | H | 27.06 | 3 |  | 81.207
|  | 2099 | SERVENTE (SGSP) | H | 21.99 | 4.411 |  | 96.9993
|  | 10515 | CIMENTO BRANCO - ESTRUTURAL | Kg | 3.05 | 1.167 |  | 3.5593
|  | 10629 | ARGAMASSA DE CIMENTO COM AREIA MÉDIA 1:3 | M3 | 724.71 | 0.0089 |  | 6.4498
|  | 13513 | PLACA DE GRANILITE 50MM - DIVISÓRIA | M2 | 228.76 | 1 |  | 228.76
40335 | DIVISÓRIA EM ARDÓSIA CINZA - POLIDA 2 LADOS - ESPESSURA 30MM | [5 empty] | M2 |  | 571.21
|  | 2020 | PEDREIRO (SGSP) | H | 27.06 | 2.4 |  | 64.9656
|  | 2099 | SERVENTE (SGSP) | H | 21.99 | 4.77 |  | 104.8939
|  | 10515 | CIMENTO BRANCO - ESTRUTURAL | Kg | 3.05 | 0.95 |  | 2.8975
|  | 10630 | ARGAMASSA DE CIMENTO COM AREIA GROSSA 1:3 | M3 | 727.75 | 0.0078 |  | 5.6764
|  | 13514 | ARDOSIA CINZA EM PLACA -POLIDA NOS 2 LADOS -ESPESSURA 30MM | M2 | 392.78 | 1 |  | 392.78
40351 | VL.01 - DIVISÓRIA DE ACABAMENTO LAMINADO MELAMÍNICO, MIOLO COLMÉIA - PAINEL/PAINEL | [5 empty] | M2 |  | 123.73
|  | 13751 | DIVISÓRIA NAVAL; MIOLO COLMÉIA - PAINEL/PAINEL - FORNECIMENTO E COLOCAÇÃO ALT. DE 3 METROS | M2 | 123.73 | 1 |  | 123.73
40352 | VL.02 - DIVISÓRIA DE ACABAMENTO LAMINADO MELAMÍNICO, MIOLO COLMÉIA - PAINEL CEGO | [5 empty] | M2 |  | 113.87
|  | 13752 | DIVISÓRIA NAVAL; MIOLO COLMÉIA - PAINEL CEGO - FORNECIMENTO E COLOCAÇÃO ALT. DE 3 METROS | M2 | 113.87 | 1 |  | 113.87
40353 | VL.03 - DIVISÓRIA DE ACABAMENTO LAMINADO MELAMÍNICO, MIOLO COLMÉIA - PORTA/BANDEIRA | [5 empty] | M2 |  | 187.68
|  | 13753 | DIVISÓRIA NAVAL; MIOLO COLMÉIA - PORTA/BANDEIRA - FORNECIMENTO E COLOCAÇÃO ALT. DE 3 METROS (C/ FERRAGENS NECESS. P/COLOCAÇÃO) | M2 | 187.68 | 1 |  | 187.68
40354 | VL.04 - DIVISÓRIA DE ACABAMENTO LAMINADO MELAMÍNICO, MIOLO COLMÉIA - PAINEL/VIDRO | [5 empty] | M2 |  | 137.5
|  | 13754 | DIVISÓRIA NAVAL; MIOLO COLMÉIA - PAINEL/VIDRO - FORNECIMENTO E COLOCAÇÃO ALT. DE 3 METROS | M2 | 137.5 | 1 |  | 137.5
40355 | VL.05 - DIVISÓRIA DE ACABAMENTO LAMINADO MELAMÍNICO, MIOLO COLMÉIA - PORTA/VIDRO | [5 empty] | M2 |  | 215.94
|  | 13755 | DIVISÓRIA NAVAL; MIOLO COLMÉIA - PORTA/VIDRO - FORNECIMENTO E COLOCAÇÃO ALT. DE 3 METROS (C/ FERRAGENS NECESS. P/COLOCAÇÃO) | M2 | 215.94 | 1 |  | 215.94
40356 | VL.06 - DIVISÓRIA DE ACABAMENTO LAMINADO MELAMÍNICO, MIOLO COLMÉIA - PAINEL/VIDRO/PAINEL | [5 empty] | M2 |  | 143
|  | 13756 | DIVISÓRIA NAVAL; MIOLO COLMÉIA - PAINEL/VIDRO/PAINEL - FORNECIMENTO E COLOCAÇÃO ALT. DE 3 METROS | M2 | 143 | 1 |  | 143
40357 | VL.07 - DIVISÓRIA DE ACABAMENTO LAMINADO MELAMÍNICO, MIOLO COLMÉIA - PAINEL/VIDRO/VIDRO | [5 empty] | M2 |  | 166.65
|  | 13757 | DIVISÓRIA NAVAL; MIOLO COLMÉIA - PAINEL/VIDRO/VIDRO - FORNECIMENTO E COLOCAÇÃO ALT. DE 3 METROS | M2 | 166.65 | 1 |  | 166.65
40358 | VL.08 - DIVISÓRIA DE ACABAMENTO LAMINADO MELAMÍNICO, MIOLO COLMÉIA - PORTA/BONECA/PAINEL | [5 empty] | M2 |  | 216.59
|  | 13758 | DIVISÓRIA NAVAL; MIOLO COLMÉIA - PORTA/BONECA/PAINEL - FORNECIMENTO E COLOCAÇÃO ALT. DE 3 METROS (C/ FERRAGENS NECESS. P/COLOCAÇÃO) | M2 | 216.59 | 1 |  | 216.59
40359 | VL.09 - DIVISÓRIA DE ACABAMENTO LAMINADO MELAMÍNICO, MIOLO COLMÉIA - PORTA/BONECA/VIDRO | [5 empty] | M2 |  | 303.47
|  | 13759 | DIVISÓRIA NAVAL; MIOLO COLMÉIA - PORTA/BONECA/VIDRO - FORNECIMENTO E COLOCAÇÃO ALT. DE 3 METROS (C/ FERRAGENS NECESS. P/COLOCAÇÃO) | M2 | 303.47 | 1 |  | 303.47
45001 | DEMOLIÇÃO DE ALVENARIA ESTRUTURAL DE BLOCOS VAZADOS DE CONCRETO | [5 empty] | M3 |  | 87.96
|  | 2099 | SERVENTE (SGSP) | H | 21.99 | 4 |  | 87.9613
45004 | DEMOLIÇÃO DE ALVENARIA EM GERAL (TIJOLOS OU BLOCOS) | [5 empty] | M3 |  | 65.97
|  | 2099 | SERVENTE (SGSP) | H | 21.99 | 3 |  | 65.971
45007 | DEMOLIÇÃO DE ALVENARIA DE ELEMENTOS VAZADOS | [5 empty] | M3 |  | 54.98
|  | 2099 | SERVENTE (SGSP) | H | 21.99 | 2.5 |  | 54.9758
45009 | DEMOLIÇÃO DE VERGAS, CINTAS E PILARETES DE CONCRETO | [5 empty] | M3 |  | 285.87
|  | 2099 | SERVENTE (SGSP) | H | 21.99 | 13 |  | 285.8744
45010 | DEMOLIÇÃO DE PLACAS DIVISÓRIAS DE GRANILITE OU SIMILAR | [5 empty] | M2 |  | 11
|  | 2099 | SERVENTE (SGSP) | H | 21.99 | 0.5 |  | 10.9951
45015 | DEMOLIÇÃO DE DIVISÓRIAS - CHAPAS OU TÁBUAS, INCLUSIVE ENTARUGAMENTO | [5 empty] | M2 |  | 8.8
|  | 2099 | SERVENTE (SGSP) | H | 21.99 | 0.4 |  | 8.7961
46005 | RETIRADA DE ALVENARIA DE BLOCOS DE PEDRA NATURAL | [5 empty] | M3 |  | 142.94
|  | 2099 | SERVENTE (SGSP) | H | 21.99 | 6.5 |  | 142.9372
46007 | RETIRADA DE ALVENARIA DE TIJOLOS DE VIDRO OU ELEMENTOS VAZADOS | [5 empty] | M2 |  | 21.99
|  | 2099 | SERVENTE (SGSP) | H | 21.99 | 1 |  | 21.9903
46010 | RETIRADA DE PLACAS DIVISÓRIAS DE GRANILITE OU SIMILAR | [5 empty] | M2 |  | 21.99
|  | 2099 | SERVENTE (SGSP) | H | 21.99 | 1 |  | 21.9903
46015 | RETIRADA DE DIVISÓRIAS - CHAPAS OU TÁBUAS, EXCLUSIVE ENTARUGAMENTO | [5 empty] | M2 |  | 10.86
|  | 2013 | CARPINTEIRO (SGSP) | H | 27.14 | 0.4 |  | 10.8585
46016 | RETIRADA DE DIVISÓRIAS - CHAPAS OU TÁBUAS, INCLUSIVE ENTARUGAMENTO | [5 empty] | M2 |  | 21.72
|  | 2013 | CARPINTEIRO (SGSP) | H | 27.14 | 0.8 |  | 21.717
46019 | RETIRADA DE DIVISÓRIAS - CHAPAS FIB.MADEIRA, COM MONTANTES METÁLICOS | [5 empty] | M2 |  | 32.58
|  | 2013 | CARPINTEIRO (SGSP) | H | 27.14 | 1.2 |  | 32.5756
47010 | RECOLOCAÇÃO DE PLACAS DIVISÓRIAS DE GRANILITE OU SIMILAR | [5 empty] | M2 |  | 67.67
|  | 2020 | PEDREIRO (SGSP) | H | 27.06 | 2.5 |  | 67.6725
47015 | RECOLOCAÇÃO DE DIVISÓRIAS - CHAPAS OU TÁBUAS, EXCLUSIVE ENTARUGAMENTO | [5 empty] | M2 |  | 20.97
|  | 2013 | CARPINTEIRO (SGSP) | H | 27.14 | 0.4 |  | 10.8585
|  | 2014 | AJUDANTE DE CARPINTEIRO (SGSP) | H | 21.99 | 0.4 |  | 8.7961
|  | 17515 | PREGO 18 X 27 COMUM - POLIDO | Kg | 16.43 | 0.08 |  | 1.3144
47016 | RECOLOCAÇÃO DE DIVISÓRIAS - CHAPAS OU TÁBUAS, INCLUSIVE ENTARUGAMENTO | [5 empty] | M2 |  | 42.6
|  | 2013 | CARPINTEIRO (SGSP) | H | 27.14 | 0.8 |  | 21.717
|  | 2014 | AJUDANTE DE CARPINTEIRO (SGSP) | H | 21.99 | 0.8 |  | 17.5922
|  | 17515 | PREGO 18 X 27 COMUM - POLIDO | Kg | 16.43 | 0.2 |  | 3.286
47019 | RECOLOCAÇÃO DE DIVISÓRIAS - CHAPAS FIB.MADEIRA, COM MONTANTES METÁLICOS | [5 empty] | M2 |  | 58.96
|  | 2013 | CARPINTEIRO (SGSP) | H | 27.14 | 1.2 |  | 32.5756
|  | 2014 | AJUDANTE DE CARPINTEIRO (SGSP) | H | 21.99 | 1.2 |  | 26.3884
50101 | ARGAMASSA IMPERMEABILIZANTE DE CIMENTO E AREIA (REBOCO IMPERMEÁVEL) - TRAÇO 1:3, ESPESSURA DE 20MM | [5 empty] | M2 |  | 59.3
|  | 2020 | PEDREIRO (SGSP) | H | 27.06 | 0.75 |  | 20.3017
|  | 2099 | SERVENTE (SGSP) | H | 21.99 | 0.95 |  | 20.8908
|  | 10501 | AREIA LAVADA | M3 | 140.05 | 0.0243 |  | 3.4032
|  | 10517 | CIMENTO PORTLAND CPII-E/F-32 | Kg | 0.69 | 9.72 |  | 6.7068
|  | 14022 | PRIMER HIDROFUGANTE A BASE DE SILANO SILOXANO P/ SUPERFÍCIES DE CONCRETO, ALVENARIA, ETC. | Kg | 79.97 | 0.1 |  | 7.997
50103 | ARGAMASSA IMPERMEABILIZANTE DE CIMENTO E AREIA (SUBSOLOS) - TRAÇO 1:2,5, ESPESSURA DE 20MM | [5 empty] | M2 |  | 60.22
|  | 2020 | PEDREIRO (SGSP) | H | 27.06 | 0.75 |  | 20.3017
|  | 2099 | SERVENTE (SGSP) | H | 21.99 | 0.95 |  | 20.8908
|  | 10501 | AREIA LAVADA | M3 | 140.05 | 0.0234 |  | 3.2772
|  | 10517 | CIMENTO PORTLAND CPII-E/F-32 | Kg | 0.69 | 11.24 |  | 7.7556
|  | 14022 | PRIMER HIDROFUGANTE A BASE DE SILANO SILOXANO P/ SUPERFÍCIES DE CONCRETO, ALVENARIA, ETC. | Kg | 79.97 | 0.1 |  | 7.997
50130 | CIMENTO IMPERMEABILIZANTE DE CRISTALIZAÇÃO - ESTRUTUTURA ENTERRADA | [5 empty] | M2 |  | 66.29
|  | 14008 | CIMENTO IMPERMEABILIZANTE DE CRISTALIZAÇÃO - ESTRUTURA ENTERRADA - COM APLICAÇÃO | M2 | 66.29 | 1 |  | 66.29
50140 | REGULARIZAÇÃO COM ARGAMASSA DE CIMENTO E AREIA - TRAÇO 1:3, ESPESSURA MÉDIA 30MM | [5 empty] | M2 |  | 44.67
|  | 2020 | PEDREIRO (SGSP) | H | 27.06 | 0.6 |  | 16.2414
|  | 2099 | SERVENTE (SGSP) | H | 21.99 | 0.3 |  | 6.5971
|  | 10630 | ARGAMASSA DE CIMENTO COM AREIA GROSSA 1:3 | M3 | 727.75 | 0.03 |  | 21.8323
50143 | PINTURA PROTETORA COM TINTA BETUMINOSA (PARA ARGAMASSA IMPERMEÁVEL) - 2 DEMÃOS | [5 empty] | M2 |  | 17.6
|  | 2099 | SERVENTE (SGSP) | H | 21.99 | 0.3 |  | 6.5971
|  | 14040 | TINTA BETUMINOSA PARA CONCRETO E ALVENARIA | L | 22.01 | 0.5 |  | 11.005
50147 | PROTEÇÃO MECÂNICA COM ARGAMASSA DE CIMENTO E AREIA - TRAÇO 1:7, ESPESSURA MÉDIA 30MM | [5 empty] | M2 |  | 40.61
|  | 2020 | PEDREIRO (SGSP) | H | 27.06 | 0.5 |  | 13.5345
|  | 2099 | SERVENTE (SGSP) | H | 21.99 | 0.5 |  | 10.9951
|  | 10638 | ARGAMASSA DE CIMENTO COM AREIA GROSSA 1:7 | M3 | 535.93 | 0.03 |  | 16.0777
50202 | ARGAMASSA IMPERMEABILIZANTE DE CIMENTO E AREIA (RESERVATÓRIOS E PISCINAS) - TRAÇO 1:3, ESPESSURA 30MM | [5 empty] | M2 |  | 124.97
|  | 2020 | PEDREIRO (SGSP) | H | 27.06 | 1 |  | 27.069
|  | 2099 | SERVENTE (SGSP) | H | 21.99 | 0.55 |  | 12.0946
|  | 10630 | ARGAMASSA DE CIMENTO COM AREIA GROSSA 1:3 | M3 | 727.75 | 0.03 |  | 21.8323
|  | 14022 | PRIMER HIDROFUGANTE A BASE DE SILANO SILOXANO P/ SUPERFÍCIES DE CONCRETO, ALVENARIA, ETC. | Kg | 79.97 | 0.8 |  | 63.976
50230 | CIMENTO IMPERMEABILIZANTE DE CRISTALIZAÇÃO - ESTRUTURA ELEVADA | [5 empty] | M2 |  | 63.64
|  | 14007 | CIMENTO IMPERMEABILIZANTE DE CRISTALIZAÇÃO - ESTRUTURA ELEVADA - COM APLICAÇÃO | M2 | 63.64 | 1 |  | 63.64
50243 | PINTURA PROTETORA COM TINTA BETUMINOSA (PARA ARGAMASSA IMPERMEÁVEL) - 2 DEMÃOS | [5 empty] | M2 |  | 17.6
|  | 2099 | SERVENTE (SGSP) | H | 21.99 | 0.3 |  | 6.5971
|  | 14040 | TINTA BETUMINOSA PARA CONCRETO E ALVENARIA | L | 22.01 | 0.5 |  | 11.005
50244 | PINTURA PROTETORA COM TINTA A BASE DE EPÓXI (PARA ARGAMASSA IMPERMEÁVEL) | [5 empty] | M2 |  | 169.47
|  | 2075 | PINTOR (SGSP) | H | 28.66 | 1.9 |  | 54.4679
|  | 2076 | AJUDANTE DE PINTOR (SGSP) | H | 21.99 | 1.9 |  | 41.7816
|  | 37030 | TINTA A BASE DE RESINA EPÓXI | L | 95.93 | 0.5 |  | 47.965
|  | 37520 | SELADOR P/ TINTA EPÓXI (P/FUNDO DE PAREDE,S/MASSA CORRIDA) | L | 76.3 | 0.3 |  | 22.89
|  | 37530 | LIXA D'ÁGUA - N. 80 E N. 320 | Un | 1.58 | 1.5 |  | 2.37
50302 | ARGAMASSA IMPERMEABILIZANTE DE CIMENTO E AREIA (CALHAS E MARQUISES) - TRAÇO 1:3, ESPESSURA 30MM | [5 empty] | M2 |  | 124.97
|  | 2020 | PEDREIRO (SGSP) | H | 27.06 | 1 |  | 27.069
|  | 2099 | SERVENTE (SGSP) | H | 21.99 | 0.55 |  | 12.0946
|  | 10630 | ARGAMASSA DE CIMENTO COM AREIA GROSSA 1:3 | M3 | 727.75 | 0.03 |  | 21.8323
|  | 14022 | PRIMER HIDROFUGANTE A BASE DE SILANO SILOXANO P/ SUPERFÍCIES DE CONCRETO, ALVENARIA, ETC. | Kg | 79.97 | 0.8 |  | 63.976
50305 | IMPERMEABILIZAÇÃO COM MEMBRANAS ASFÁLTICAS - COM 3 CAMADAS DE FELTRO ASFÁLTICO 15LBS | [5 empty] | M2 |  | 203.16
|  | 14032 | MEMBRANAS ASFÁLTICAS - 3 CAMADAS DE FELTRO ASFÁLTICO 15LBS COM APLICAÇÃO A QUENTE (FORNECIMENTO E COLOCAÇÃO) | M2 | 203.16 | 1 |  | 203.16
50306 | IMPERMEABILIZAÇÃO COM MEMBRANAS ASFÁLTICAS - COM 4 CAMADAS DE FELTRO ASFÁLTICO 15LBS | [5 empty] | M2 |  | 347.47
|  | 14034 | MEMBRANAS ASFÁLTICAS - 4 CAMADAS DE FELTRO ASFÁLTICO 15LBS COM APLICAÇÃO A QUENTE (FORNECIMENTO E COLOCAÇÃO) | M2 | 347.47 | 1 |  | 347.47
50307 | IMPERMEABILIZAÇÃO COM MEMBRANAS ASFÁLTICAS - COM 5 CAMADAS DE FELTRO ASFÁLTICO 15LBS | [5 empty] | M2 |  | 574.67
|  | 14036 | MEMBRANAS ASFÁLTICAS - 5 CAMADAS DE FELTRO ASFÁLTICO 15LBS COM APLICAÇÃO A QUENTE (FORNECIMENTO E COLOCAÇÃO) | M2 | 574.67 | 1 |  | 574.67
50308 | MANTA ASFÁLTICA ESPESSURA DE 3MM COM VÉU DE POLIÉSTER COLADA A MAÇARICO | [5 empty] | M2 |  | 93.3
|  | 14037 | MANTA ASFÁLTICA E=3MM C/ VÉU DE POLIÉSTER-COLADA A MAÇARICO (FORNECIMENTO DO MATERIAL E COLOCAÇÃO) | M2 | 93.3 | 1 |  | 93.3
50309 | MANTA ASFÁLTICA ESPESSURA DE 4MM COM VÉU DE POLIÉSTER COLADA A MAÇARICO | [5 empty] | M2 |  | 91.35
|  | 14038 | MANTA ASFÁLTICA E=4MM C/ VÉU DE POLIÉSTER-COLADA A MAÇARICO (FORNECIMENTO DO MATERIAL E COLOCAÇÃO) | M2 | 91.35 | 1 |  | 91.35
50311 | MANTA ASFÁLTICA ESPESSURA DE 4MM ANTI RAIZ COM VÉU DE POLIÉSTER | [5 empty] | M2 |  | 108.92
|  | 14039 | MANTA ASFÁLTICA ESPESSURA 4 MM ANTIRAIZ C/ VÉU DE POLIÉSTER (FORNECIMENTO DO MATERIAL E COLOCAÇÃO) | M2 | 108.92 | 1 |  | 108.92
50312 | IMPERMEABILIZAÇÃO A BASE DE EMULSÃO ASFÁLTICA - ESTRUTURADA COM TECIDO POLIÉSTER - 2 CAMADAS DE ESTRUTURANTE | [5 empty] | M2 |  | 97.87
|  | 14017 | EMULSÃO ASFÁLTICA - ESTRUTURADA COM TECIDO DE POLIÉSTER - 2 CAMADAS DE ESTRUTURANTE (FORNEC. E APLICAÇÃO DO MATERIAL) | M2 | 97.87 | 1 |  | 97.87
50313 | IMPERMEABILIZAÇÃO A BASE DE EMULSÃO ASFÁLTICA ESTRUTURADA COM TECIDO DE POLIÉSTER - 3 CAMADAS DE ESTRUTURANTE | [5 empty] | M2 |  | 110.91
|  | 14019 | EMULSÃO ASFÁLTICA - ESTRUTURADA COM TECIDO DE POLIÉSTER - 3 CAMADAS DE ESTRUTURANTE (FORNEC. E APLICAÇÃO DO MATERIAL) | M2 | 110.91 | 1 |  | 110.91
50317 | IMPERMEABILIZAÇÃO A BASE DE EMULSÃO ASFÁLTICA MODIFICADA COM ELASTÔMEROS - ESTRUTURADA COM TECIDO DE POLIÉSTER - 2 CAMADAS DE ESTRUTURANTE | [5 empty] | M2 |  | 116.66
|  | 14015 | EMULSÃO ASFÁLTICA MODIFICADA C/ELASTÔMEROS - ESTRUTURADA C/TECIDO POLIÉSTER-2 CAMADAS DE ESTRUT- (FORN E APLIC MAT) | M2 | 116.66 | 1 |  | 116.66
50340 | REGULARIZAÇÃO COM ARGAMASSA DE CIMENTO E AREIA - TRAÇO 1:3, ESPESSURA MÉDIA 30MM | [5 empty] | M2 |  | 44.67
|  | 2020 | PEDREIRO (SGSP) | H | 27.06 | 0.6 |  | 16.2414
|  | 2099 | SERVENTE (SGSP) | H | 21.99 | 0.3 |  | 6.5971
|  | 10630 | ARGAMASSA DE CIMENTO COM AREIA GROSSA 1:3 | M3 | 727.75 | 0.03 |  | 21.8323
50343 | PINTURA PROTETORA COM TINTA BETUMINOSA (PARA ARGAMASSA IMPERMEÁVEL) - 2 DEMÃOS | [5 empty] | M2 |  | 17.6
|  | 2099 | SERVENTE (SGSP) | H | 21.99 | 0.3 |  | 6.5971
|  | 14040 | TINTA BETUMINOSA PARA CONCRETO E ALVENARIA | L | 22.01 | 0.5 |  | 11.005
50347 | PROTEÇÃO MECÂNICA COM ARGAMASSA DE CIMENTO E AREIA - TRAÇO 1:7, ESPESSURA MÉDIA 30MM | [5 empty] | M2 |  | 40.61
|  | 2020 | PEDREIRO (SGSP) | H | 27.06 | 0.5 |  | 13.5345
|  | 2099 | SERVENTE (SGSP) | H | 21.99 | 0.5 |  | 10.9951
|  | 10638 | ARGAMASSA DE CIMENTO COM AREIA GROSSA 1:7 | M3 | 535.93 | 0.03 |  | 16.0777
50354 | ARGILA EXPANDIDA SOLTA | [5 empty] | M3 |  | 611.18
|  | 2099 | SERVENTE (SGSP) | H | 21.99 | 2.5 |  | 54.9758
|  | 10505 | ARGILA EXPANDIDA (A GRANEL) | M3 | 540 | 1.03 |  | 556.2
50355 | ISOLAMENTO TÉRMICO COM ARGILA EXPANDIDA SOLTA - ESPESSURA 70MM | [5 empty] | M2 |  | 76.28
|  | 2099 | SERVENTE (SGSP) | H | 21.99 | 1.75 |  | 38.483
|  | 10505 | ARGILA EXPANDIDA (A GRANEL) | M3 | 540 | 0.07 |  | 37.8
50373 | ISOLAMENTO TÉRMICO COM POLIESTIRENO EXPANDIDO - ESPESSURA 50MM | [5 empty] | M2 |  | 43.26
|  | 2099 | SERVENTE (SGSP) | H | 21.99 | 0.2 |  | 4.398
|  | 14530 | PLACA DE POLIESTIRENO EXPANDIDO ESP=50 MM - TIPO "P1" | M2 | 26.85 | 1.05 |  | 28.1925
|  | 14550 | MASSA BETUMINOSA - ADESIVO P/ PLACAS TERMO-ACÚSTICAS FRIO ASFALTO | Kg | 13.34 | 0.8 |  | 10.672
50410 | MASTIQUE ELÁSTICO A BASE DE SILICONE | [5 empty] | DM3 |  | 107.5
|  | 2025 | APLICADOR DE IMPERMEABILIZAÇÃO (OFICIAL IMPERMEABILIZADOR)(SGSP) | H | 26.86 | 0.33 |  | 8.8647
|  | 15040 | MASTIQUE A BASE DE SILICONE | L | 98.64 | 1 |  | 98.64
50430 | MASTIQUE ELÁSTICO A BASE DE POLIURETANO - MONOCOMPONENTE | [5 empty] | DM3 |  | 202.67
|  | 2025 | APLICADOR DE IMPERMEABILIZAÇÃO (OFICIAL IMPERMEABILIZADOR)(SGSP) | H | 26.86 | 0.33 |  | 8.8647
|  | 15030 | MASTIQUE A BASE DE POLIURETANO - MC | L | 193.81 | 1 |  | 193.81
50450 | FORNECIMENTO E COLOCAÇÃO DE JUNTA DE DILATAÇÃO DE ELASTÔMERO DE NEOPRENE, TIPO JEENE JJ2540VV OU SIMILAR | [5 empty] | M |  | 521.2
|  | 15091 | FORNEC. E COLOC.- JUNTA DE DILATAÇÃO DE ELAST. DE NEOPRENE JEENE JJ2540VV (25X50MM)+LÁB.POL, MOV. MÁX. DE -10 A +15MM | M | 521.2 | 1 |  | 521.2
55001 | DEMOLIÇÃO DE ARGAMASSA IMPERMEÁVEL - ESPESSURA MÉDIA DE 30MM | [5 empty] | M2 |  | 11
|  | 2099 | SERVENTE (SGSP) | H | 21.99 | 0.5 |  | 10.9951
55002 | DEMOLIÇÃO DE SISTEMAS IMPERMEABILIZANTES DE BASE ASFÁLTICA | [5 empty] | M2 |  | 4.4
|  | 2099 | SERVENTE (SGSP) | H | 21.99 | 0.2 |  | 4.398
55005 | DEMOLIÇÃO DE SISTEMAS DE ISOLAMENTO TÉRMICO EM GERAL | [5 empty] | M2 |  | 2.2
|  | 2099 | SERVENTE (SGSP) | H | 21.99 | 0.1 |  | 2.199
55010 | DEMOLIÇÃO DE CAPEAMENTO PROTETOR, EXECUTADO COM ARGAMASSA DE CIMENTO E AREIA | [5 empty] | M2 |  | 6.6
|  | 2099 | SERVENTE (SGSP) | H | 21.99 | 0.3 |  | 6.5971
55012 | DEMOLIÇÃO DE PROTEÇÃO TERMOMECÂNICA - LADRILHOS CERÂMICOS OU HIDRÁULICOS | [5 empty] | M2 |  | 13.19
|  | 2099 | SERVENTE (SGSP) | H | 21.99 | 0.6 |  | 13.1942
55015 | DEMOLIÇÃO DE ARGAMASSA DE REGULARIZAÇÃO - ESPESSURA MÉDIA DE 30MM | [5 empty] | M2 |  | 11
|  | 2099 | SERVENTE (SGSP) | H | 21.99 | 0.5 |  | 10.9951
56005 | RETIRADA DE ISOLAMENTO TÉRMICO - TIJOLOS CERÂMICOS FURADOS | [5 empty] | M2 |  | 6.6
|  | 2099 | SERVENTE (SGSP) | H | 21.99 | 0.3 |  | 6.5971
56006 | RETIRADA DE ISOLAMENTO TÉRMICO - AGREGADOS SOLTOS EM GERAL | [5 empty] | M3 |  | 43.98
|  | 2099 | SERVENTE (SGSP) | H | 21.99 | 2 |  | 43.9806
57006 | RECOLOCAÇÃO DE ISOLAMENTO TÉRMICO - AGREGADOS SOLTOS EM GERAL | [5 empty] | M3 |  | 98.96
|  | 2099 | SERVENTE (SGSP) | H | 21.99 | 4.5 |  | 98.9565
60110 | ESTRUTURA DE MADEIRA, EM TERÇAS, PARA TELHAS ONDULADAS CA/AL/PL/AG | [5 empty] | M2 |  | 63.23
|  | 2013 | CARPINTEIRO (SGSP) | H | 27.14 | 0.19 |  | 5.1578
|  | 2014 | AJUDANTE DE CARPINTEIRO (SGSP) | H | 21.99 | 0.38 |  | 8.3563
|  | 15510 | MADEIRAMENTO DE PEROBA DO NORTE (CUPIÚBA) P/ TELHADO | M3 | 5832.96 | 0.0085 |  | 49.5801
|  | 17515 | PREGO 18 X 27 COMUM - POLIDO | Kg | 16.43 | 0.008 |  | 0.1314
60113 | ESTRUTURA DE MADEIRA, PONTALETADA, PARA TELHAS ONDULADAS CA/AL/PL/AG | [5 empty] | M2 |  | 223.64
|  | 2013 | CARPINTEIRO (SGSP) | H | 27.14 | 0.95 |  | 25.789
|  | 2014 | AJUDANTE DE CARPINTEIRO (SGSP) | H | 21.99 | 0.95 |  | 20.8908
|  | 15510 | MADEIRAMENTO DE PEROBA DO NORTE (CUPIÚBA) P/ TELHADO | M3 | 5832.96 | 0.03 |  | 174.9888
|  | 17515 | PREGO 18 X 27 COMUM - POLIDO | Kg | 16.43 | 0.12 |  | 1.9716
60115 | ESTRUTURA COM TESOURAS DE MADEIRA PARA TELHAS ONDULADAS CA/AL/PL - VÃOS ATÉ 7,00M | [5 empty] | M2 |  | 143.37
|  | 2013 | CARPINTEIRO (SGSP) | H | 27.14 | 0.95 |  | 25.789
|  | 2014 | AJUDANTE DE CARPINTEIRO (SGSP) | H | 21.99 | 0.95 |  | 20.8908
|  | 15510 | MADEIRAMENTO DE PEROBA DO NORTE (CUPIÚBA) P/ TELHADO | M3 | 5832.96 | 0.015 |  | 87.4944
|  | 17016 | FERRAGEM PARA MADEIRAMENTO DE TELHADO | KG | 34.32 | 0.22 |  | 7.5514
|  | 17515 | PREGO 18 X 27 COMUM - POLIDO | Kg | 16.43 | 0.1 |  | 1.643
60116 | ESTRUTURA COM TESOURAS DE MADEIRA PARA TELHAS ONDULADAS CA/AL/PL - VÃOS 7,01 À 10,00M | [5 empty] | M2 |  | 157.83
|  | 2013 | CARPINTEIRO (SGSP) | H | 27.14 | 1 |  | 27.1463
|  | 2014 | AJUDANTE DE CARPINTEIRO (SGSP) | H | 21.99 | 1 |  | 21.9903
|  | 15510 | MADEIRAMENTO DE PEROBA DO NORTE (CUPIÚBA) P/ TELHADO | M3 | 5832.96 | 0.017 |  | 99.1603
|  | 17016 | FERRAGEM PARA MADEIRAMENTO DE TELHADO | KG | 34.32 | 0.23 |  | 7.8947
|  | 17515 | PREGO 18 X 27 COMUM - POLIDO | Kg | 16.43 | 0.1 |  | 1.643
60117 | ESTRUTURA COM TESOURAS DE MADEIRA PARA TELHAS ONDULADAS CA/AL/PL - VÃOS 10,01 À 13,00M | [5 empty] | M2 |  | 186.56
|  | 2013 | CARPINTEIRO (SGSP) | H | 27.14 | 1.15 |  | 31.2182
|  | 2014 | AJUDANTE DE CARPINTEIRO (SGSP) | H | 21.99 | 1.15 |  | 25.2888
|  | 15510 | MADEIRAMENTO DE PEROBA DO NORTE (CUPIÚBA) P/ TELHADO | M3 | 5832.96 | 0.0204 |  | 118.9923
|  | 17016 | FERRAGEM PARA MADEIRAMENTO DE TELHADO | KG | 34.32 | 0.26 |  | 8.9244
|  | 17515 | PREGO 18 X 27 COMUM - POLIDO | Kg | 16.43 | 0.13 |  | 2.1359
60118 | ESTRUTURA COM TESOURAS DE MADEIRA PARA TELHAS ONDULADAS CA/AL/PL - VÃOS 13,01 À 18,00M | [5 empty] | M2 |  | 221.54
|  | 2013 | CARPINTEIRO (SGSP) | H | 27.14 | 1.4 |  | 38.0048
|  | 2014 | AJUDANTE DE CARPINTEIRO (SGSP) | H | 21.99 | 1.4 |  | 30.7864
|  | 15510 | MADEIRAMENTO DE PEROBA DO NORTE (CUPIÚBA) P/ TELHADO | M3 | 5832.96 | 0.024 |  | 139.991
|  | 17016 | FERRAGEM PARA MADEIRAMENTO DE TELHADO | KG | 34.32 | 0.3 |  | 10.2974
|  | 17515 | PREGO 18 X 27 COMUM - POLIDO | Kg | 16.43 | 0.15 |  | 2.4645
60130 | FORNECIMENTO DE ESTRUTURA METÁLICA PARA COBERTURA | [5 empty] | KG |  | 17.87
|  | 15505 | ESTRUTURA METÁLICA INCL. ANTIFERRUGINOSA | KG | 17.87 | 1 |  | 17.8731
60131 | MONTAGEM DE ESTRUTURA METÁLICA PARA COBERTURA | [5 empty] | KG |  | 3.34
|  | 15512 | MONTAGEM DE ESTRUTURA METÁLICA | KG | 3.34 | 1 |  | 3.3423
60203 | TELHAS DE BARRO COZIDO - PAULISTA | [5 empty] | M2 |  | 159.64
|  | 2020 | PEDREIRO (SGSP) | H | 27.06 | 1.5 |  | 40.6035
|  | 2099 | SERVENTE (SGSP) | H | 21.99 | 2 |  | 43.9806
|  | 10501 | AREIA LAVADA | M3 | 140.05 | 0.0038 |  | 0.5322
|  | 10508 | CAL HIDRATADA - CH-III | Kg | 0.9 | 0.486 |  | 0.4374
|  | 10517 | CIMENTO PORTLAND CPII-E/F-32 | Kg | 0.69 | 0.486 |  | 0.3353
|  | 16025 | TELHAS DE BARRO COZIDO - PAULISTA | Un | 2.95 | 25 |  | 73.75
60204 | TELHAS DE BARRO COZIDO - SUPER-PAULISTA (PLAN) | [5 empty] | M2 |  | 147.65
|  | 2020 | PEDREIRO (SGSP) | H | 27.06 | 0.75 |  | 20.3017
|  | 2099 | SERVENTE (SGSP) | H | 21.99 | 1.5 |  | 32.9855
|  | 16030 | TELHAS DE BARRO COZIDO - SUPER PAULISTA (PLAN) | Un | 3.37 | 28 |  | 94.36
60205 | TELHAS DE BARRO COZIDO - FRANCESA | [5 empty] | M2 |  | 92.3
|  | 2020 | PEDREIRO (SGSP) | H | 27.06 | 0.5 |  | 13.5345
|  | 2099 | SERVENTE (SGSP) | H | 21.99 | 1 |  | 21.9903
|  | 16020 | TELHAS DE BARRO COZIDO - FRANCESA | Un | 3.34 | 17 |  | 56.78
60221 | TELHA ONDULADA CRFS 6MM | [5 empty] | M2 |  | 56.98
|  | 2099 | SERVENTE (SGSP) | H | 21.99 | 0.35 |  | 7.6966
|  | 2224 | PEDREIRO DE ACABAMENTO (SGSP) | H | 35.78 | 0.35 |  | 12.5239
|  | 16090 | TELHA TECNOLOGIA CRFS ONDULADA 6MM | M2 | 28.06 | 1.15 |  | 32.269
|  | 17010 | CONJUNTO DE VEDAÇÃO ELÁSTICA 5/16" - P/ FIXAÇÃO DE TELHA ONDULADA (1 ARRUELA DE PVC + 1 ARRUELA FERRO GALVANIZADA) | Un | 0.18 | 0.33 |  | 0.0594
|  | 17046 | PARAFUSO C/ ROSCA SOBERBA DE FERRO GALVANIZADO P/ FIXAÇÃO DE TELHAS ONDULADAS EM CRFS/AMIANTO - S/ VEDAÇÃO - 8 x 230MM | Un | 2.8 | 0.33 |  | 0.924
|  | 17550 | GANCHO CHATO - 140 MM | Un | 3.53 | 0.97 |  | 3.4241
|  | 19030 | MASSA PARA VEDAÇÃO ( P/ USO EM TELHAS DE AMIANTO/CRFS ) | Kg | 25.12 | 0.0033 |  | 0.0828
60222 | TELHA ONDULADA CRFS 8MM | [5 empty] | M2 |  | 81.42
|  | 2099 | SERVENTE (SGSP) | H | 21.99 | 0.35 |  | 7.6966
|  | 2224 | PEDREIRO DE ACABAMENTO (SGSP) | H | 35.78 | 0.35 |  | 12.5239
|  | 16091 | TELHA TECNOLOGIA CRFS ONDULADA 8MM | M2 | 49.31 | 1.15 |  | 56.7065
|  | 17010 | CONJUNTO DE VEDAÇÃO ELÁSTICA 5/16" - P/ FIXAÇÃO DE TELHA ONDULADA (1 ARRUELA DE PVC + 1 ARRUELA FERRO GALVANIZADA) | Un | 0.18 | 0.33 |  | 0.0594
|  | 17046 | PARAFUSO C/ ROSCA SOBERBA DE FERRO GALVANIZADO P/ FIXAÇÃO DE TELHAS ONDULADAS EM CRFS/AMIANTO - S/ VEDAÇÃO - 8 x 230MM | Un | 2.8 | 0.33 |  | 0.924
|  | 17550 | GANCHO CHATO - 140 MM | Un | 3.53 | 0.97 |  | 3.4241
|  | 19030 | MASSA PARA VEDAÇÃO ( P/ USO EM TELHAS DE AMIANTO/CRFS ) | Kg | 25.12 | 0.0033 |  | 0.0828
60223 | TELHA ESTRUTURAL TRAPEZOIDAL EM CRFS, LARGURA ÚTIL=44CM - ESPESSURA 8MM | [5 empty] | M2 |  | 146.55
|  | 2099 | SERVENTE (SGSP) | H | 21.99 | 0.3 |  | 6.5971
|  | 2224 | PEDREIRO DE ACABAMENTO (SGSP) | H | 35.78 | 0.3 |  | 10.7347
|  | 16092 | TELHA ESTRUTURAL TRAPEZOIDAL CRFS - E=8 MM LARG. ÚTIL 44 CM | M2 | 117.94 | 1.055 |  | 124.4267
|  | 16554 | PINGADEIRA PLÁST. P/ TELHA ESTR. TRAPEZ. CRFS L= 44/49 CM 230 MM | Un | 1.49 | 0.26 |  | 0.3874
|  | 16560 | PLACA DE VENTILAÇÃO PARA TELHA ESTR. TRAPEZOIDAL CRFS 44 CM | Un | 4.84 | 0.26 |  | 1.2584
|  | 17010 | CONJUNTO DE VEDAÇÃO ELÁSTICA 5/16" - P/ FIXAÇÃO DE TELHA ONDULADA (1 ARRUELA DE PVC + 1 ARRUELA FERRO GALVANIZADA) | Un | 0.18 | 0.9 |  | 0.162
|  | 17046 | PARAFUSO C/ ROSCA SOBERBA DE FERRO GALVANIZADO P/ FIXAÇÃO DE TELHAS ONDULADAS EM CRFS/AMIANTO - S/ VEDAÇÃO - 8 x 230MM | Un | 2.8 | 0.9 |  | 2.52
|  | 19070 | COLA PARA TELHA DE FIBROCIMENTO | Kg | 86.7 | 0.0053 |  | 0.4595
60225 | TELHA ESTRUTURAL TRAPEZOIDAL EM CRFS, LARGURA ÚTIL=90CM - ESPESSURA 8MM | [5 empty] | M2 |  | 127.55
|  | 2099 | SERVENTE (SGSP) | H | 21.99 | 0.3 |  | 6.5971
|  | 2224 | PEDREIRO DE ACABAMENTO (SGSP) | H | 35.78 | 0.3 |  | 10.7347
|  | 16093 | TELHA TECNOLOGIA CRFS TRAPEZOIDAL 90 CM E=8 MM | M2 | 93.88 | 1.11 |  | 104.2068
|  | 16556 | PINGADEIRA PLÁST. P/ TELHA ESTRUT. TRAPEZOIDAL CRFS L=90CM 115 MM | Un | 0.85 | 0.14 |  | 0.119
|  | 16562 | PLACA DE VENTILAÇÃO P/ TELHA DE FIBROC./CRFS CANALETE 90 | Un | 10.6 | 0.14 |  | 1.484
|  | 16568 | PLACA DE VEDAÇÃO NERVURA - P/ TELHA DE FIBROCIMENTO/CRFS CANALETE 90 | Un | 3.08 | 0.14 |  | 0.4312
|  | 17010 | CONJUNTO DE VEDAÇÃO ELÁSTICA 5/16" - P/ FIXAÇÃO DE TELHA ONDULADA (1 ARRUELA DE PVC + 1 ARRUELA FERRO GALVANIZADA) | Un | 0.18 | 0.3 |  | 0.054
|  | 17020 | FIXADOR DE ABAS PARA TELHAS DE FIBROCIMENTO / CRFS TIPO SIMPLES | Un | 2.47 | 0.5 |  | 1.235
|  | 17065 | SUPORTE DE ABAS PARA TELHA ESTRUTURAL 90 (APOIO EM MADEIRA) SEM BASE | Un | 30.18 | 0.03 |  | 0.9054
|  | 17545 | GANCHO 8 X 350MM "L" - COM ROSCA E PORCA - PARA TELHA (SEM VEDAÇÃO) | Un | 4 | 0.3 |  | 1.2
|  | 19070 | COLA PARA TELHA DE FIBROCIMENTO | Kg | 86.7 | 0.0067 |  | 0.5808
60243 | TELHA TRAPEZOIDAL DUPLA EM AÇO GALVANIZADO - E= 0,8MM, REVESTIMENTO B, H=40MM - PINTADA 1 FACE - MIOLO EM POLIURETANO E=30MM | [5 empty] | M2 |  | 374.18
|  | 2099 | SERVENTE (SGSP) | H | 21.99 | 0.3 |  | 6.5971
|  | 2224 | PEDREIRO DE ACABAMENTO (SGSP) | H | 35.78 | 0.3 |  | 10.7347
|  | 16418 | TELHA AÇO GALV. TRAPEZOIDAL DUPLA E=0,8MM-H=40MM-MIOLO=30MM POLIURETANO - PINTADA 1 FACE - REV.B | M2 | 322.7 | 1.1 |  | 354.97
|  | 17041 | PARAFUSO AUTO PERFURANTE 12 4 X 3/4" TIPO TRAXX COM CONJUNTO DE VEDAÇÃO | Un | 0.47 | 4 |  | 1.88
60244 | TELHA TRAPEZOIDAL EM AÇO GALVANIZADO ESPESSURA DE 0,50MM, REVESTIMENTO B, H=40MM | [5 empty] | M2 |  | 102.05
|  | 2099 | SERVENTE (SGSP) | H | 21.99 | 0.3 |  | 6.5971
|  | 2224 | PEDREIRO DE ACABAMENTO (SGSP) | H | 35.78 | 0.3 |  | 10.7347
|  | 16411 | TELHA DE AÇO GALV. ACAB. NATURAL TRAPEZOIDAL E=0.5 MM H= ATÉ 40 MM | M2 | 75.31 | 1.1 |  | 82.841
|  | 17041 | PARAFUSO AUTO PERFURANTE 12 4 X 3/4" TIPO TRAXX COM CONJUNTO DE VEDAÇÃO | Un | 0.47 | 4 |  | 1.88
60245 | TELHA ONDULADA EM AÇO GALVANIZADO ESPESSURA DE 0,50MM, REVESTIMENTO B, H=17,5MM | [5 empty] | M2 |  | 95.24
|  | 2099 | SERVENTE (SGSP) | H | 21.99 | 0.3 |  | 6.5971
|  | 2224 | PEDREIRO DE ACABAMENTO (SGSP) | H | 35.78 | 0.3 |  | 10.7347
|  | 16412 | TELHA AÇO GALV. ONDULADA E= 0,5 MM - H= 17/18 MM REV. B | M2 | 69.12 | 1.1 |  | 76.032
|  | 17041 | PARAFUSO AUTO PERFURANTE 12 4 X 3/4" TIPO TRAXX COM CONJUNTO DE VEDAÇÃO | Un | 0.47 | 4 |  | 1.88
60246 | TELHA TRAPEZOIDAL DUP. AÇO GALVANIZADO ESPESSURA DE 0,5MM, REVESTIMENTO B, H=40MM, COM MIOLO POLIURETANO E=30MM | [5 empty] | M2 |  | 229.66
|  | 2099 | SERVENTE (SGSP) | H | 21.99 | 0.4 |  | 8.7961
|  | 2224 | PEDREIRO DE ACABAMENTO (SGSP) | H | 35.78 | 0.4 |  | 14.313
|  | 16413 | TELHA AÇO GALV. TRAPEZOIDAL DUPLA E=0,5MM-H=40MM-MIOLO=30MM POLIURETANO - REV.B | M2 | 186.06 | 1.1 |  | 204.666
|  | 17041 | PARAFUSO AUTO PERFURANTE 12 4 X 3/4" TIPO TRAXX COM CONJUNTO DE VEDAÇÃO | Un | 0.47 | 4 |  | 1.88
60247 | TELHA TRAPEZOIDAL EM AÇO GALVANIZADO ESP=0,5MM, H=40MM, COM PINTURA ELETROLÍTICA COR BRANCA 2 FACES | [5 empty] | M2 |  | 95.28
|  | 2099 | SERVENTE (SGSP) | H | 21.99 | 0.3 |  | 6.5971
|  | 2224 | PEDREIRO DE ACABAMENTO (SGSP) | H | 35.78 | 0.3 |  | 10.7347
|  | 16414 | TELHA AÇO GALV. TRAPEZOIDAL E=0.5MM - H=40MM PINTURA ELETROSTÁTICA 2 FACES - REV. B | M2 | 69.15 | 1.1 |  | 76.065
|  | 17041 | PARAFUSO AUTO PERFURANTE 12 4 X 3/4" TIPO TRAXX COM CONJUNTO DE VEDAÇÃO | Un | 0.47 | 4 |  | 1.88
60248 | TELHA ONDULADA EM AÇO GALVANIZADO E=0,5MM, REVESTIMENTO B, H=17,5MM COM PINTURA ELETROLÍTICA COR BRANCA 2 FACES | [5 empty] | M2 |  | 93.85
|  | 2099 | SERVENTE (SGSP) | H | 21.99 | 0.3 |  | 6.5971
|  | 2224 | PEDREIRO DE ACABAMENTO (SGSP) | H | 35.78 | 0.3 |  | 10.7347
|  | 16416 | TELHA AÇO GALV. ONDULADA E= 0,5 MM - H= 17/18 MM PINTURA ELETROST. 2 FACES - REV.B | M2 | 67.85 | 1.1 |  | 74.635
|  | 17041 | PARAFUSO AUTO PERFURANTE 12 4 X 3/4" TIPO TRAXX COM CONJUNTO DE VEDAÇÃO | Un | 0.47 | 4 |  | 1.88
60249 | TELHA TRAPEZOIDAL DUP. AÇO GALVANIZADO E=0,5MM, REVESTIMENTO B, H=40MM PINTURA MIOLO POLIURETANO E=30MM | [5 empty] | M2 |  | 265.67
|  | 2099 | SERVENTE (SGSP) | H | 21.99 | 0.4 |  | 8.7961
|  | 2224 | PEDREIRO DE ACABAMENTO (SGSP) | H | 35.78 | 0.4 |  | 14.313
|  | 16417 | TELHA AÇO GALV. TRAPEZOIDAL DUPLA E=0,5MM-H=40MM-MIOLO=30MM POLIURETANO - PINTADA 1 FACE - REV.B | M2 | 218.8 | 1.1 |  | 240.68
|  | 17041 | PARAFUSO AUTO PERFURANTE 12 4 X 3/4" TIPO TRAXX COM CONJUNTO DE VEDAÇÃO | Un | 0.47 | 4 |  | 1.88
60250 | TELHAS EM POLICARBONATO ALVEOLAR 6MM COM ESTRUTURA METÁLICA GALVANIZADA INSTALADA | [5 empty] | M2 |  | 518.2
|  | 16010 | COBERTURA EM POLICARBONATO ALVEOLAR 6MM, ESTRUTURA METÁLICA GALVANIZADA, INSTALADA | M2 | 518.2 | 1 |  | 518.2
60251 | CUMEEIRA OU ESPIGÃO PARA TELHAS PAULISTA, PLAN E FRANCESA - BARRO OU VIDRO | [5 empty] | M |  | 36.04
|  | 2020 | PEDREIRO (SGSP) | H | 27.06 | 0.5 |  | 13.5345
|  | 2099 | SERVENTE (SGSP) | H | 21.99 | 0.5022 |  | 11.0435
|  | 10648 | ARGAMASSA MISTA COM AREIA GROSSA 1:2:8 | M3 | 681.79 | 0.0018 |  | 1.2272
|  | 16534 | CUMEEIRA DE BARRO TIPO UNIVERSAL | Un | 3.41 | 3 |  | 10.23
60255 | CUMEEIRA PARA TELHA ONDULADA (CRFS, PVC RÍGIDO E POLIÉSTER), TRAPEZOIDAL E GRECA (PVC RÍGIDO E POLIÉSTER) | [5 empty] | M |  | 74.45
|  | 2099 | SERVENTE (SGSP) | H | 21.99 | 0.2 |  | 4.398
|  | 2224 | PEDREIRO DE ACABAMENTO (SGSP) | H | 35.78 | 0.2 |  | 7.1565
|  | 16508 | CUMEEIRA UNIVERSAL P/ TELHA TECNOLOGIA CRFS ONDULADA 1,10 X 0,60 M | Un | 53.13 | 1.05 |  | 55.7865
|  | 17010 | CONJUNTO DE VEDAÇÃO ELÁSTICA 5/16" - P/ FIXAÇÃO DE TELHA ONDULADA (1 ARRUELA DE PVC + 1 ARRUELA FERRO GALVANIZADA) | Un | 0.18 | 2.2 |  | 0.396
|  | 17046 | PARAFUSO C/ ROSCA SOBERBA DE FERRO GALVANIZADO P/ FIXAÇÃO DE TELHAS ONDULADAS EM CRFS/AMIANTO - S/ VEDAÇÃO - 8 x 230MM | Un | 2.8 | 2.2 |  | 6.16
|  | 19030 | MASSA PARA VEDAÇÃO ( P/ USO EM TELHAS DE AMIANTO/CRFS ) | Kg | 25.12 | 0.022 |  | 0.5526
60256 | CUMEEIRA NORMAL PARA TELHA TECNOLOGIA CRFS, ESTRUTURAL TRAPEZOIDAL 44CM | [5 empty] | M |  | 102.29
|  | 2099 | SERVENTE (SGSP) | H | 21.99 | 0.2 |  | 4.398
|  | 2224 | PEDREIRO DE ACABAMENTO (SGSP) | H | 35.78 | 0.2 |  | 7.1565
|  | 16509 | CUMEEIRA NORMAL P/ TELHA TECNOLOGIA CRFS TRAPEZ. 44CM | Un | 39.2 | 2.05 |  | 80.36
|  | 17020 | FIXADOR DE ABAS PARA TELHAS DE FIBROCIMENTO / CRFS TIPO SIMPLES | Un | 2.47 | 4.2 |  | 10.374
60257 | CUMEEIRA NORMAL PARA TELHA TECNOLOGIA CRFS, ESTRUTURAL TRAPEZOIDAL - 90CM | [5 empty] | M |  | 402.94
|  | 2099 | SERVENTE (SGSP) | H | 21.99 | 0.2 |  | 4.398
|  | 2224 | PEDREIRO DE ACABAMENTO (SGSP) | H | 35.78 | 0.2 |  | 7.1565
|  | 16510 | CUMEEIRA NORMAL P/ TELHA TECNOLOGIA CRFS TRAPEZ. 90CM | Un | 185.86 | 2.05 |  | 381.013
|  | 17020 | FIXADOR DE ABAS PARA TELHAS DE FIBROCIMENTO / CRFS TIPO SIMPLES | Un | 2.47 | 4.2 |  | 10.374
60290 | CUMEEIRA DE ALUMÍNIO, PERFIL ONDULADO - NORMAL E= 0,8MM | [5 empty] | M |  | 103.68
|  | 2099 | SERVENTE (SGSP) | H | 21.99 | 0.1 |  | 2.199
|  | 2224 | PEDREIRO DE ACABAMENTO (SGSP) | H | 35.78 | 0.1 |  | 3.5782
|  | 16530 | CUMEEIRA DE ALUMÍNIO NORMAL E=0.8MM - P/ TELHA ONDULADA ACABAMENTO NATURAL - COMPRIMENTO = 1072 MM / 1345 MM | Un | 85.66 | 1.05 |  | 89.943
|  | 17555 | HASTE DE ALUMÍNIO - 250MM X 5/16" - C/ ACESSÓRIOS (PORCA + ARRUELA ALUM.+ ARRUELA PVC) P/ FIX. TELHA ALUM. | CJ | 1.99 | 4 |  | 7.96
60291 | CUMEEIRA DE ALUMÍNIO, PERFIL TRAPEZOIDAL - NORMAL - E=0,8MM | [5 empty] | M |  | 112.94
|  | 2099 | SERVENTE (SGSP) | H | 21.99 | 0.1 |  | 2.199
|  | 2224 | PEDREIRO DE ACABAMENTO (SGSP) | H | 35.78 | 0.1 |  | 3.5782
|  | 16531 | CUMEEIRA DE ALUMÍNIO NORMAL E=0.8MM - P/ TELHA TRAPEZOIDAL ACABAMENTO NATURAL - COMPRIMENTO = 1056 MM / 1265 MM | Un | 94.48 | 1.05 |  | 99.204
|  | 17555 | HASTE DE ALUMÍNIO - 250MM X 5/16" - C/ ACESSÓRIOS (PORCA + ARRUELA ALUM.+ ARRUELA PVC) P/ FIX. TELHA ALUM. | CJ | 1.99 | 4 |  | 7.96
60292 | CUMEEIRA DE ALUMÍNIO PERFIL ONDULADO - SHED - E=0,8MM | [5 empty] | M |  | 138.7
|  | 2099 | SERVENTE (SGSP) | H | 21.99 | 0.1 |  | 2.199
|  | 2224 | PEDREIRO DE ACABAMENTO (SGSP) | H | 35.78 | 0.1 |  | 3.5782
|  | 16532 | CUMEEIRA DE ALUMÍNIO SHED E=0.8MM - P/ TELHA ONDULADA ACABAMENTO NATURAL | Un | 119.01 | 1.05 |  | 124.9605
|  | 17555 | HASTE DE ALUMÍNIO - 250MM X 5/16" - C/ ACESSÓRIOS (PORCA + ARRUELA ALUM.+ ARRUELA PVC) P/ FIX. TELHA ALUM. | CJ | 1.99 | 4 |  | 7.96
60293 | CUMEEIRA DE ALUMÍNIO - PERFIL TRAPEZOIDAL - SHED - E=0,8MM | [5 empty] | M |  | 127.5
|  | 2099 | SERVENTE (SGSP) | H | 21.99 | 0.1 |  | 2.199
|  | 2224 | PEDREIRO DE ACABAMENTO (SGSP) | H | 35.78 | 0.1 |  | 3.5782
|  | 16533 | CUMEEIRA DE ALUMÍNIO SHED E=0.8MM - P/ TELHA TRAPEZOIDAL ACABAMENTO NATURAL | Un | 108.35 | 1.05 |  | 113.7675
|  | 17555 | HASTE DE ALUMÍNIO - 250MM X 5/16" - C/ ACESSÓRIOS (PORCA + ARRUELA ALUM.+ ARRUELA PVC) P/ FIX. TELHA ALUM. | CJ | 1.99 | 4 |  | 7.96
60294 | CUMEEIRA TRAPEZOIDAL EM AÇO GALVANIZADO ESP=0,5MM, REVESTIMENTO B, H=40MM, L=0,60 M | [5 empty] | M |  | 76.34
|  | 2099 | SERVENTE (SGSP) | H | 21.99 | 0.1 |  | 2.199
|  | 2224 | PEDREIRO DE ACABAMENTO (SGSP) | H | 35.78 | 0.1 |  | 3.5782
|  | 16430 | CUMEEIRA AÇO GALV. TRAPEZOIDAL E=0,5MM - H=40MM - L=0,60M REV.B | M | 63.29 | 1.1 |  | 69.619
|  | 17041 | PARAFUSO AUTO PERFURANTE 12 4 X 3/4" TIPO TRAXX COM CONJUNTO DE VEDAÇÃO | Un | 0.47 | 2 |  | 0.94
60295 | CUMEEIRA ONDULADA EM AÇO GALVANIZADO ESP=0,50MM, REVESTIMENTO B, H=17,5MM, LARG=0,60M | [5 empty] | M |  | 85.7
|  | 2099 | SERVENTE (SGSP) | H | 21.99 | 0.1 |  | 2.199
|  | 2224 | PEDREIRO DE ACABAMENTO (SGSP) | H | 35.78 | 0.1 |  | 3.5782
|  | 16431 | CUMEEIRA AÇO GALV. ONDULADA E= 0,5MM - H= 17/18MM - L=0.60M | M | 71.8 | 1.1 |  | 78.98
|  | 17041 | PARAFUSO AUTO PERFURANTE 12 4 X 3/4" TIPO TRAXX COM CONJUNTO DE VEDAÇÃO | Un | 0.47 | 2 |  | 0.94
60296 | CUMEEIRA TRAPEZOIDAL EM AÇO GALVANIZADO E=0,5MM, REVESTIMENTO B, H=40MM, L=0,60M, COM PINTURA BRANCA 2 FACES | [5 empty] | M |  | 93.33
|  | 2099 | SERVENTE (SGSP) | H | 21.99 | 0.1 |  | 2.199
|  | 2224 | PEDREIRO DE ACABAMENTO (SGSP) | H | 35.78 | 0.1 |  | 3.5782
|  | 16432 | CUMEEIRA AÇO GALV. TRAPEZOIDAL E=0,5MM - H=40MM - L=0,60M REV.B - PINT.BR 2 FACES | M | 78.74 | 1.1 |  | 86.614
|  | 17041 | PARAFUSO AUTO PERFURANTE 12 4 X 3/4" TIPO TRAXX COM CONJUNTO DE VEDAÇÃO | Un | 0.47 | 2 |  | 0.94
60297 | CUMEEIRA ONDULADA EM AÇO GALVANIZADO E=0,5MM, REVESTIMENTO B, H=17,5MM, L=0,60M, COM PINTURA BRANCA 2 FACES | [5 empty] | M |  | 100.83
|  | 2099 | SERVENTE (SGSP) | H | 21.99 | 0.1 |  | 2.199
|  | 2224 | PEDREIRO DE ACABAMENTO (SGSP) | H | 35.78 | 0.1 |  | 3.5782
|  | 16433 | CUMEEIRA AÇO GALV. ONDULADA E= 0,5MM - H= 17/18MM - L=0.60M PINTURA ELETROSTÁTICA 2 FACES - REV. B | M | 85.56 | 1.1 |  | 94.116
|  | 17041 | PARAFUSO AUTO PERFURANTE 12 4 X 3/4" TIPO TRAXX COM CONJUNTO DE VEDAÇÃO | Un | 0.47 | 2 |  | 0.94
60299 | SUBCOBERTURA COM FOLHA DE ALUMÍNIO | [5 empty] | M2 |  | 12.67
|  | 2099 | SERVENTE (SGSP) | H | 21.99 | 0.25 |  | 5.4975
|  | 16570 | SUBCOBERTURA COM FOLHA DE ALUMÍNIO | M2 | 7.17 | 1 |  | 7.17
60398 | DOMO ACRÍLICO PARA ILUMINAÇÃO E VENTILAÇÃO | [5 empty] | M2 |  | 793
|  | 2020 | PEDREIRO (SGSP) | H | 27.06 | 1.2 |  | 32.4828
|  | 2099 | SERVENTE (SGSP) | H | 21.99 | 1.2 |  | 26.3884
|  | 16005 | DOMO DE ACRÍLICO COM CAIXILHO DE ALUMÍNIO 1,05 X 1,05 M | M2 | 734.13 | 1 |  | 734.13
65020 | DEMOLIÇÃO DE TELHAS DE BARRO COZIDO OU VIDRO EM GERAL | [5 empty] | M2 |  | 13.19
|  | 2099 | SERVENTE (SGSP) | H | 21.99 | 0.6 |  | 13.1942
65025 | DEMOLIÇÃO DE TELHAS EM GERAL, EXCLUSIVE TELHAS DE BARRO COZIDO E VIDRO | [5 empty] | M2 |  | 5.5
|  | 2099 | SERVENTE (SGSP) | H | 21.99 | 0.25 |  | 5.4975
66003 | RETIRADA DE ESTRUTURA MADEIRA PONTALETADA - PARA TELHAS DE BARRO COZIDO | [5 empty] | M2 |  | 14.74
|  | 2013 | CARPINTEIRO (SGSP) | H | 27.14 | 0.3 |  | 8.1439
|  | 2014 | AJUDANTE DE CARPINTEIRO (SGSP) | H | 21.99 | 0.3 |  | 6.5971
66004 | RETIRADA DE ESTRUTURA MADEIRA PONTALETADA - PARA TELHA ONDULADA DE CIMENTO AMIANTO, ALUMÍNIO OU PLÁSTICO | [5 empty] | M2 |  | 9.83
|  | 2013 | CARPINTEIRO (SGSP) | H | 27.14 | 0.2 |  | 5.4292
|  | 2014 | AJUDANTE DE CARPINTEIRO (SGSP) | H | 21.99 | 0.2 |  | 4.398
66005 | RETIRADA DE ESTRUTURA DE MADEIRA COM TESOURAS - PARA TELHAS DE BARRO COZIDO | [5 empty] | M2 |  | 24.57
|  | 2013 | CARPINTEIRO (SGSP) | H | 27.14 | 0.5 |  | 13.5731
|  | 2014 | AJUDANTE DE CARPINTEIRO (SGSP) | H | 21.99 | 0.5 |  | 10.9951
66006 | RETIRADA DE ESTRUTURA DE MADEIRA COM TESOURAS - PARA TELHA ONDULADA DE CIMENTO AMIANTO, ALUMÍNIO OU PLÁSTICO | [5 empty] | M2 |  | 19.65
|  | 2013 | CARPINTEIRO (SGSP) | H | 27.14 | 0.4 |  | 10.8585
|  | 2014 | AJUDANTE DE CARPINTEIRO (SGSP) | H | 21.99 | 0.4 |  | 8.7961
66008 | RETIRADA DE ESTRUTURA METÁLICA INCLUSIVE PERFIS DE FIXAÇÃO | [5 empty] | KG |  | 2.34
|  | 15506 | RETIRADA DE ESTRUTURA METÁLICA INCLUSIVE PERFIS DE FIXAÇÃO | KG | 2.34 | 1 |  | 2.3396
66010 | RETIRADA PARCIAL DE MADEIRAMENTO DE TELHADO - RIPAS | [5 empty] | M |  | 0.49
|  | 2013 | CARPINTEIRO (SGSP) | H | 27.14 | 0.01 |  | 0.2714
|  | 2014 | AJUDANTE DE CARPINTEIRO (SGSP) | H | 21.99 | 0.01 |  | 0.2199
66011 | RETIRADA PARCIAL DE MADEIRAMENTO DE TELHADO - CAIBROS | [5 empty] | M |  | 2.95
|  | 2013 | CARPINTEIRO (SGSP) | H | 27.14 | 0.06 |  | 1.6287
|  | 2014 | AJUDANTE DE CARPINTEIRO (SGSP) | H | 21.99 | 0.06 |  | 1.3194
66012 | RETIRADA PARCIAL DE MADEIRAMENTO DE TELHADO - VIGAS | [5 empty] | M |  | 4.91
|  | 2013 | CARPINTEIRO (SGSP) | H | 27.14 | 0.1 |  | 2.7146
|  | 2014 | AJUDANTE DE CARPINTEIRO (SGSP) | H | 21.99 | 0.1 |  | 2.199
66015 | RETIRADA DE FERRAGEM PARA MADEIRAMENTO DE TELHADO | [5 empty] | UN |  | 7.37
|  | 2013 | CARPINTEIRO (SGSP) | H | 27.14 | 0.15 |  | 4.0719
|  | 2014 | AJUDANTE DE CARPINTEIRO (SGSP) | H | 21.99 | 0.15 |  | 3.2985
66020 | RETIRADA DE TELHAS DE BARRO COZIDO OU VIDRO - TIPO FRANCESA | [5 empty] | M2 |  | 11
|  | 2099 | SERVENTE (SGSP) | H | 21.99 | 0.5 |  | 10.9951
66021 | RETIRADA DE TELHAS DE BARRO COZIDO OU VIDRO - TIPO PAULISTA | [5 empty] | M2 |  | 19.79
|  | 2099 | SERVENTE (SGSP) | H | 21.99 | 0.9 |  | 19.7913
66022 | RETIRADA DE TELHAS DE BARRO COZIDO - TIPO SUPER-PAULISTA (PLAN) | [5 empty] | M2 |  | 15.39
|  | 2099 | SERVENTE (SGSP) | H | 21.99 | 0.7 |  | 15.3932
66025 | RETIRADA DE TELHAS EM GERAL, EXCLUSIVE TELHAS DE BARRO COZIDO, VIDRO E ESTRUTURAIS DE CRFS | [5 empty] | M2 |  | 7.7
|  | 2099 | SERVENTE (SGSP) | H | 21.99 | 0.35 |  | 7.6966
66028 | RETIRADA DE TELHAS ESTRUTURAIS DE CRFS OU CIMENTO AMIANTO - LARGURA ÚTIL=44CM | [5 empty] | M2 |  | 6.6
|  | 2099 | SERVENTE (SGSP) | H | 21.99 | 0.3 |  | 6.5971
66029 | RETIRADA DE TELHAS ESTRUTURAIS DE CRFS OU CIMENTO AMIANTO - LARGURA ÚTIL=90CM | [5 empty] | M2 |  | 6.6
|  | 2099 | SERVENTE (SGSP) | H | 21.99 | 0.3 |  | 6.5971
66040 | RETIRADA DE CUMEEIRAS OU ESPIGÕES DE BARRO COZIDO OU VIDRO EM GERAL | [5 empty] | M |  | 6.6
|  | 2099 | SERVENTE (SGSP) | H | 21.99 | 0.3 |  | 6.5971
66090 | RETIRADA DE CUMEEIRAS OU ESPIGÕES DE MATERIAIS EM GERAL - EXCLUSIVE BARRO COZIDO OU VIDRO | [5 empty] | M |  | 4.4
|  | 2099 | SERVENTE (SGSP) | H | 21.99 | 0.2 |  | 4.398
67010 | RECOLOCAÇÃO PARCIAL DE MADEIRAMENTO DE TELHADO - RIPAS | [5 empty] | M |  | 2.47
|  | 2013 | CARPINTEIRO (SGSP) | H | 27.14 | 0.05 |  | 1.3573
|  | 2014 | AJUDANTE DE CARPINTEIRO (SGSP) | H | 21.99 | 0.05 |  | 1.0995
|  | 17515 | PREGO 18 X 27 COMUM - POLIDO | Kg | 16.43 | 0.001 |  | 0.0164
67011 | RECOLOCAÇÃO PARCIAL DE MADEIRAMENTO DE TELHADO - CAIBROS | [5 empty] | M |  | 7.53
|  | 2013 | CARPINTEIRO (SGSP) | H | 27.14 | 0.15 |  | 4.0719
|  | 2014 | AJUDANTE DE CARPINTEIRO (SGSP) | H | 21.99 | 0.15 |  | 3.2985
|  | 17515 | PREGO 18 X 27 COMUM - POLIDO | Kg | 16.43 | 0.01 |  | 0.1643
67012 | RECOLOCAÇÃO PARCIAL DE MADEIRAMENTO DE TELHADO - VIGAS | [5 empty] | M |  | 20.07
|  | 2013 | CARPINTEIRO (SGSP) | H | 27.14 | 0.4 |  | 10.8585
|  | 2014 | AJUDANTE DE CARPINTEIRO (SGSP) | H | 21.99 | 0.4 |  | 8.7961
|  | 17515 | PREGO 18 X 27 COMUM - POLIDO | Kg | 16.43 | 0.025 |  | 0.4107
67015 | RECOLOCAÇÃO DE FERRAGEM PARA MADEIRAMENTO DE TELHADO | [5 empty] | UN |  | 14.74
|  | 2013 | CARPINTEIRO (SGSP) | H | 27.14 | 0.3 |  | 8.1439
|  | 2014 | AJUDANTE DE CARPINTEIRO (SGSP) | H | 21.99 | 0.3 |  | 6.5971
67020 | RECOLOCAÇÃO DE TELHAS DE BARRO COZIDO OU VIDRO - TIPO FRANCESA | [5 empty] | M2 |  | 35.52
|  | 2020 | PEDREIRO (SGSP) | H | 27.06 | 0.5 |  | 13.5345
|  | 2099 | SERVENTE (SGSP) | H | 21.99 | 1 |  | 21.9903
67021 | RECOLOCAÇÃO DE TELHAS DE BARRO COZIDO OU VIDRO - TIPO PAULISTA | [5 empty] | M2 |  | 85.97
|  | 2020 | PEDREIRO (SGSP) | H | 27.06 | 1.5 |  | 40.6035
|  | 2099 | SERVENTE (SGSP) | H | 21.99 | 1.97 |  | 43.3209
|  | 10648 | ARGAMASSA MISTA COM AREIA GROSSA 1:2:8 | M3 | 681.79 | 0.003 |  | 2.0453
67022 | RECOLOCAÇÃO DE TELHAS DE BARRO COZIDO - TIPO SUPER-PAULISTA (PLAN) | [5 empty] | M2 |  | 55.33
|  | 2020 | PEDREIRO (SGSP) | H | 27.06 | 0.75 |  | 20.3017
|  | 2099 | SERVENTE (SGSP) | H | 21.99 | 1.5 |  | 32.9855
|  | 10648 | ARGAMASSA MISTA COM AREIA GROSSA 1:2:8 | M3 | 681.79 | 0.003 |  | 2.0453
67025 | RECOLOCAÇÃO DE TELHAS DE CRF, CIMENTO AMIANTO, ALUMÍNIO OU PLÁSTICO - ONDULADA COMUM | [5 empty] | M2 |  | 17.41
|  | 2099 | SERVENTE (SGSP) | H | 21.99 | 0.3 |  | 6.5971
|  | 2224 | PEDREIRO DE ACABAMENTO (SGSP) | H | 35.78 | 0.3 |  | 10.7347
|  | 19030 | MASSA PARA VEDAÇÃO ( P/ USO EM TELHAS DE AMIANTO/CRFS ) | Kg | 25.12 | 0.0033 |  | 0.0828
67028 | RECOLOCAÇÃO DE TELHAS ESTRUTURAIS DE CRFS OU CIMENTO AMIANTO - LARGURA ÚTIL=44CM | [5 empty] | M2 |  | 17.49
|  | 2099 | SERVENTE (SGSP) | H | 21.99 | 0.3 |  | 6.5971
|  | 2224 | PEDREIRO DE ACABAMENTO (SGSP) | H | 35.78 | 0.3 |  | 10.7347
|  | 17010 | CONJUNTO DE VEDAÇÃO ELÁSTICA 5/16" - P/ FIXAÇÃO DE TELHA ONDULADA (1 ARRUELA DE PVC + 1 ARRUELA FERRO GALVANIZADA) | Un | 0.18 | 0.9 |  | 0.162
67029 | RECOLOCAÇÃO DE TELHAS ESTRUTURAIS DE CRFS OU CIMENTO AMIANTO - LARGURA ÚTIL=90CM | [5 empty] | M2 |  | 17.39
|  | 2099 | SERVENTE (SGSP) | H | 21.99 | 0.3 |  | 6.5971
|  | 2224 | PEDREIRO DE ACABAMENTO (SGSP) | H | 35.78 | 0.3 |  | 10.7347
|  | 17010 | CONJUNTO DE VEDAÇÃO ELÁSTICA 5/16" - P/ FIXAÇÃO DE TELHA ONDULADA (1 ARRUELA DE PVC + 1 ARRUELA FERRO GALVANIZADA) | Un | 0.18 | 0.3 |  | 0.054
67040 | RECOLOCAÇÃO DE CUMEEIRAS OU ESPIGÕES DE BARRO COZIDO | [5 empty] | M |  | 25.89
|  | 2020 | PEDREIRO (SGSP) | H | 27.06 | 0.5 |  | 13.5345
|  | 2099 | SERVENTE (SGSP) | H | 21.99 | 0.506 |  | 11.1271
|  | 10648 | ARGAMASSA MISTA COM AREIA GROSSA 1:2:8 | M3 | 681.79 | 0.0018 |  | 1.2272
67090 | RECOLOCAÇÃO DE CUMEEIRAS OU ESPIGÕES DE MATERIAIS EM GERAL - EXCLUSIVE BARRO COZIDO OU VIDRO | [5 empty] | M |  | 13.74
|  | 2099 | SERVENTE (SGSP) | H | 21.99 | 0.1 |  | 2.199
|  | 2224 | PEDREIRO DE ACABAMENTO (SGSP) | H | 35.78 | 0.1 |  | 3.5782
|  | 17555 | HASTE DE ALUMÍNIO - 250MM X 5/16" - C/ ACESSÓRIOS (PORCA + ARRUELA ALUM.+ ARRUELA PVC) P/ FIX. TELHA ALUM. | CJ | 1.99 | 4 |  | 7.96
68001 | REVISÃO GERAL DE TELHADOS DE BARRO, INCLUSIVE TOMADA DE GOTEIRA | [5 empty] | M2 |  | 10.18
|  | 2099 | SERVENTE (SGSP) | H | 21.99 | 0.3 |  | 6.5971
|  | 2224 | PEDREIRO DE ACABAMENTO (SGSP) | H | 35.78 | 0.1 |  | 3.5782
68002 | REMANEJAMENTO DE TELHAS DE BARRO COZIDO, INCLUSIVE ESCOVAMENTO | [5 empty] | M2 |  | 39.88
|  | 2099 | SERVENTE (SGSP) | H | 21.99 | 1 |  | 21.9903
|  | 2224 | PEDREIRO DE ACABAMENTO (SGSP) | H | 35.78 | 0.5 |  | 17.8913
68003 | REVISÃO, ESCOVAÇÃO, INCLUSIVE TOMADA DE GOTEIRAS DE TELHADOS EM GERAL, EXCLUSIVE PARA TELHAS DE BARRO COZIDO OU VIDRO | [5 empty] | M2 |  | 34.66
|  | 2099 | SERVENTE (SGSP) | H | 21.99 | 0.6 |  | 13.1942
|  | 2224 | PEDREIRO DE ACABAMENTO (SGSP) | H | 35.78 | 0.6 |  | 21.4695
68010 | MADEIRAMENTO DE TELHADO, PADRÃO PEROBA - RIPAS 1,5X5CM | [5 empty] | M |  | 8.34
|  | 2013 | CARPINTEIRO (SGSP) | H | 27.14 | 0.05 |  | 1.3573
|  | 2014 | AJUDANTE DE CARPINTEIRO (SGSP) | H | 21.99 | 0.05 |  | 1.0995
|  | 17515 | PREGO 18 X 27 COMUM - POLIDO | Kg | 16.43 | 0.001 |  | 0.0164
|  | 19045 | RIPA DE PEROBA DO NORTE(CUPIÚBA) APARELHADA - 1,5 X 5CM | M | 5.59 | 1.05 |  | 5.8695
68012 | MADEIRAMENTO DE TELHADO, PADRÃO PEROBA - CAIBROS 5X6CM | [5 empty] | M |  | 22.65
|  | 2013 | CARPINTEIRO (SGSP) | H | 27.14 | 0.15 |  | 4.0719
|  | 2014 | AJUDANTE DE CARPINTEIRO (SGSP) | H | 21.99 | 0.15 |  | 3.2985
|  | 15520 | CAIBRO DE PEROBA DO NORTE 5 X 6 CM - BRUTO (CUPIÚBA) | M | 14.4 | 1.05 |  | 15.12
|  | 17515 | PREGO 18 X 27 COMUM - POLIDO | Kg | 16.43 | 0.01 |  | 0.1643
68016 | MADEIRAMENTO DE TELHADO, PADRÃO PEROBA - VIGAS 6X12CM | [5 empty] | M |  | 64.08
|  | 2013 | CARPINTEIRO (SGSP) | H | 27.14 | 0.4 |  | 10.8585
|  | 2014 | AJUDANTE DE CARPINTEIRO (SGSP) | H | 21.99 | 0.4 |  | 8.7961
|  | 15515 | PEROBA DO NORTE (CUPIÚBA) - VIGA DE 6 CM X 12 CM - BRUTA | M | 42 | 1.05 |  | 44.1
|  | 17515 | PREGO 18 X 27 COMUM - POLIDO | Kg | 16.43 | 0.02 |  | 0.3286
68047 | PARAFUSO ROSCA SOBERBA PARA FIXAÇÃO DE TELHAS EM CRFS OU CIMENTO AMIANTO | [5 empty] | UN |  | 8.76
|  | 2099 | SERVENTE (SGSP) | H | 21.99 | 0.1 |  | 2.199
|  | 2224 | PEDREIRO DE ACABAMENTO (SGSP) | H | 35.78 | 0.1 |  | 3.5782
|  | 17010 | CONJUNTO DE VEDAÇÃO ELÁSTICA 5/16" - P/ FIXAÇÃO DE TELHA ONDULADA (1 ARRUELA DE PVC + 1 ARRUELA FERRO GALVANIZADA) | Un | 0.18 | 1 |  | 0.18
|  | 17046 | PARAFUSO C/ ROSCA SOBERBA DE FERRO GALVANIZADO P/ FIXAÇÃO DE TELHAS ONDULADAS EM CRFS/AMIANTO - S/ VEDAÇÃO - 8 x 230MM | Un | 2.8 | 1 |  | 2.8
68049 | GANCHO COM ROSCA UMA EXTREMIDADE PARA FIXAÇÃO DE TELHA ESTRUTURAL TRAPEZOIDAL - 90CM | [5 empty] | UN |  | 9.96
|  | 2099 | SERVENTE (SGSP) | H | 21.99 | 0.1 |  | 2.199
|  | 2224 | PEDREIRO DE ACABAMENTO (SGSP) | H | 35.78 | 0.1 |  | 3.5782
|  | 17010 | CONJUNTO DE VEDAÇÃO ELÁSTICA 5/16" - P/ FIXAÇÃO DE TELHA ONDULADA (1 ARRUELA DE PVC + 1 ARRUELA FERRO GALVANIZADA) | Un | 0.18 | 1 |  | 0.18
|  | 17545 | GANCHO 8 X 350MM "L" - COM ROSCA E PORCA - PARA TELHA (SEM VEDAÇÃO) | Un | 4 | 1 |  | 4
68084 | PLACA DE VENTILAÇÃO PARA TELHA ESTRUTURAL TRAPEZOIDAL - 90CM | [5 empty] | UN |  | 18.54
|  | 2099 | SERVENTE (SGSP) | H | 21.99 | 0.1 |  | 2.199
|  | 2224 | PEDREIRO DE ACABAMENTO (SGSP) | H | 35.78 | 0.1 |  | 3.5782
|  | 16562 | PLACA DE VENTILAÇÃO P/ TELHA DE FIBROC./CRFS CANALETE 90 | Un | 10.6 | 1 |  | 10.6
|  | 19070 | COLA PARA TELHA DE FIBROCIMENTO | Kg | 86.7 | 0.025 |  | 2.1675
70103 | PM.03 - PORTA LISA ESPECIAL/ SÓLIDA PARA BOX, PARA PORTADORES DE DEFICIÊNCIA FÍSICA - 82X170CM | [5 empty] | UN |  | 854.32
|  | 2013 | CARPINTEIRO (SGSP) | H | 27.14 | 3.1666 |  | 85.9616
|  | 2014 | AJUDANTE DE CARPINTEIRO (SGSP) | H | 21.99 | 3.3333 |  | 73.3004
|  | 17039 | PARAFUSO ZINCADO BRANCO - FENDA SIMPLES - CABEÇA CHATA P/ MADEIRA - DIÂMETRO 6,1 MM - COMPRIMENTO 90MM | Un | 0.8 | 6 |  | 4.8
|  | 19015 | COLA DE CONTATO | Kg | 34.95 | 0.369 |  | 12.8965
|  | 30073 | PORTA LISA 82 X 210 CM - SÓLIDA PADRÃO IMBUIA E CEDRO P/ PINTURA A ÓLEO/VERNIZ - E=35MM | Un | 423.7 | 1 |  | 423.7
|  | 31008 | DOBRADIÇA 3.1/2" X 3" REFORÇADA DE AÇO CROMADO - COM ANÉIS E BOLAS | Un | 24.42 | 3 |  | 73.26
|  | 32530 | CHAPA DE LAMINADO MELAMÍNICO 1 MM - ACABAMENTO TEXTURIZADO COR BRANCA (P/ REVESTIMENTO DE PORTAS COMPENSADAS) | M2 | 75.21 | 0.4305 |  | 32.3779
|  | 76710 | APOIO EM AÇO INOX PARA DEFICIENTE FÍSICO L= 45CM Ø 1.1/4" - CONFORME NBR-9050 | Un | 148.02 | 1 |  | 148.02
70104 | PM.04 - PORTA LISA ESPECIAL/ SÓLIDA PARA PORTADORES DE DEFICIÊNCIA FÍSICA - 82X210CM | [5 empty] | UN |  | 869.63
|  | 2013 | CARPINTEIRO (SGSP) | H | 27.14 | 3 |  | 81.439
|  | 2014 | AJUDANTE DE CARPINTEIRO (SGSP) | H | 21.99 | 3 |  | 65.971
|  | 17039 | PARAFUSO ZINCADO BRANCO - FENDA SIMPLES - CABEÇA CHATA P/ MADEIRA - DIÂMETRO 6,1 MM - COMPRIMENTO 90MM | Un | 0.8 | 6 |  | 4.8
|  | 19015 | COLA DE CONTATO | Kg | 34.95 | 0.5904 |  | 20.6344
|  | 30073 | PORTA LISA 82 X 210 CM - SÓLIDA PADRÃO IMBUIA E CEDRO P/ PINTURA A ÓLEO/VERNIZ - E=35MM | Un | 423.7 | 1 |  | 423.7
|  | 31008 | DOBRADIÇA 3.1/2" X 3" REFORÇADA DE AÇO CROMADO - COM ANÉIS E BOLAS | Un | 24.42 | 3 |  | 73.26
|  | 32530 | CHAPA DE LAMINADO MELAMÍNICO 1 MM - ACABAMENTO TEXTURIZADO COR BRANCA (P/ REVESTIMENTO DE PORTAS COMPENSADAS) | M2 | 75.21 | 0.6888 |  | 51.8046
|  | 76710 | APOIO EM AÇO INOX PARA DEFICIENTE FÍSICO L= 45CM Ø 1.1/4" - CONFORME NBR-9050 | Un | 148.02 | 1 |  | 148.02
70105 | PM.05 - PORTA LISA ESPECIAL/ SÓLIDA - 62X210CM | [5 empty] | UN |  | 548.96
|  | 2013 | CARPINTEIRO (SGSP) | H | 27.14 | 1.5 |  | 40.7195
|  | 2014 | AJUDANTE DE CARPINTEIRO (SGSP) | H | 21.99 | 1.5 |  | 32.9855
|  | 30071 | PORTA LISA 62 X 210 CM - SÓLIDA PADRÃO IMBUIA E CEDRO P/ PINTURA A ÓLEO/VERNIZ - E=35MM | Un | 401.99 | 1 |  | 401.99
|  | 31008 | DOBRADIÇA 3.1/2" X 3" REFORÇADA DE AÇO CROMADO - COM ANÉIS E BOLAS | Un | 24.42 | 3 |  | 73.26
70107 | PM.07 - PORTA LISA ESPECIAL/ SÓLIDA - 82X210CM | [5 empty] | UN |  | 570.67
|  | 2013 | CARPINTEIRO (SGSP) | H | 27.14 | 1.5 |  | 40.7195
|  | 2014 | AJUDANTE DE CARPINTEIRO (SGSP) | H | 21.99 | 1.5 |  | 32.9855
|  | 30073 | PORTA LISA 82 X 210 CM - SÓLIDA PADRÃO IMBUIA E CEDRO P/ PINTURA A ÓLEO/VERNIZ - E=35MM | Un | 423.7 | 1 |  | 423.7
|  | 31008 | DOBRADIÇA 3.1/2" X 3" REFORÇADA DE AÇO CROMADO - COM ANÉIS E BOLAS | Un | 24.42 | 3 |  | 73.26
70108 | PM.08 - PORTA LISA ESPECIAL/ SÓLIDA - 92X210CM | [5 empty] | UN |  | 618.62
|  | 2013 | CARPINTEIRO (SGSP) | H | 27.14 | 1.5 |  | 40.7195
|  | 2014 | AJUDANTE DE CARPINTEIRO (SGSP) | H | 21.99 | 1.5 |  | 32.9855
|  | 30074 | PORTA LISA 92 X 210 CM - SÓLIDA PADRÃO IMBUIA E CEDRO P/ PINTURA A ÓLEO/VERNIZ - E=35MM | Un | 471.65 | 1 |  | 471.65
|  | 31008 | DOBRADIÇA 3.1/2" X 3" REFORÇADA DE AÇO CROMADO - COM ANÉIS E BOLAS | Un | 24.42 | 3 |  | 73.26
70109 | PM.09 - PORTA LISA ESPECIAL/ SÓLIDA - 102X210CM | [5 empty] | UN |  | 697.92
|  | 2013 | CARPINTEIRO (SGSP) | H | 27.14 | 1.5 |  | 40.7195
|  | 2014 | AJUDANTE DE CARPINTEIRO (SGSP) | H | 21.99 | 1.5 |  | 32.9855
|  | 30075 | PORTA LISA 102 X 210 CM - SÓLIDA PADRÃO IMBUIA E CEDRO P/ PINTURA A ÓLEO/VERNIZ - E=35MM | Un | 550.95 | 1 |  | 550.95
|  | 31008 | DOBRADIÇA 3.1/2" X 3" REFORÇADA DE AÇO CROMADO - COM ANÉIS E BOLAS | Un | 24.42 | 3 |  | 73.26
70112 | PM.12 - PORTA LISA COMUM/ ENCABEÇADA - 82X210CM | [5 empty] | UN |  | 393.43
|  | 2013 | CARPINTEIRO (SGSP) | H | 27.14 | 1.5 |  | 40.7195
|  | 2014 | AJUDANTE DE CARPINTEIRO (SGSP) | H | 21.99 | 1.5 |  | 32.9855
|  | 30062 | PORTA LISA 82 X 210 CM - ENCABEÇADA - COMPENSADA/SARRAFEADA PADRÃO IMBUIA E CEDRO P/ PINTURA A ÓLEO/VERNIZ - E=35MM | Un | 246.46 | 1 |  | 246.46
|  | 31008 | DOBRADIÇA 3.1/2" X 3" REFORÇADA DE AÇO CROMADO - COM ANÉIS E BOLAS | Un | 24.42 | 3 |  | 73.26
70113 | PM.13 - PORTA LISA COMUM/ ENCABEÇADA - 92X210CM | [5 empty] | UN |  | 447.67
|  | 2013 | CARPINTEIRO (SGSP) | H | 27.14 | 1.5 |  | 40.7195
|  | 2014 | AJUDANTE DE CARPINTEIRO (SGSP) | H | 21.99 | 1.5 |  | 32.9855
|  | 30063 | PORTA LISA 92 X 210 CM - ENCABEÇADA - COMPENSADA/SARRAFEADA PADRÃO IMBUIA E CEDRO P/ PINTURA A ÓLEO/VERNIZ - E=35MM | Un | 300.7 | 1 |  | 300.7
|  | 31008 | DOBRADIÇA 3.1/2" X 3" REFORÇADA DE AÇO CROMADO - COM ANÉIS E BOLAS | Un | 24.42 | 3 |  | 73.26
70114 | PM.14 - PORTA LISA COMUM/ ENCABEÇADA - 102X210CM | [5 empty] | UN |  | 539.01
|  | 2013 | CARPINTEIRO (SGSP) | H | 27.14 | 1.5 |  | 40.7195
|  | 2014 | AJUDANTE DE CARPINTEIRO (SGSP) | H | 21.99 | 1.5 |  | 32.9855
|  | 30064 | PORTA LISA 102 X 210 CM - ENCABEÇADA -COMPENSADA/SARRAFEADA PADRÃO IMBUIA E CEDRO P/ PINTURA A ÓLEO/VERNIZ - E=35MM | Un | 392.04 | 1 |  | 392.04
|  | 31008 | DOBRADIÇA 3.1/2" X 3" REFORÇADA DE AÇO CROMADO - COM ANÉIS E BOLAS | Un | 24.42 | 3 |  | 73.26
70117 | PM.17 - PORTA LISA COMUM/ ENCABEÇADA REVESTIDA COM LAMINADO MELAMÍNICO - 82X210CM | [5 empty] | UN |  | 822.76
|  | 2013 | CARPINTEIRO (SGSP) | H | 27.14 | 4 |  | 108.5853
|  | 2014 | AJUDANTE DE CARPINTEIRO (SGSP) | H | 21.99 | 1.5 |  | 32.9855
|  | 19015 | COLA DE CONTATO | Kg | 34.95 | 1.95 |  | 68.1525
|  | 30062 | PORTA LISA 82 X 210 CM - ENCABEÇADA - COMPENSADA/SARRAFEADA PADRÃO IMBUIA E CEDRO P/ PINTURA A ÓLEO/VERNIZ - E=35MM | Un | 246.46 | 1 |  | 246.46
|  | 31008 | DOBRADIÇA 3.1/2" X 3" REFORÇADA DE AÇO CROMADO - COM ANÉIS E BOLAS | Un | 24.42 | 3 |  | 73.26
|  | 32530 | CHAPA DE LAMINADO MELAMÍNICO 1 MM - ACABAMENTO TEXTURIZADO COR BRANCA (P/ REVESTIMENTO DE PORTAS COMPENSADAS) | M2 | 75.21 | 3.9 |  | 293.319
70118 | PM.18 - PORTA LISA COMUM/ ENCABEÇADA REVESTIDA COM LAMINADO MELAMÍNICO - 92X210CM | [5 empty] | UN |  | 941.88
|  | 2013 | CARPINTEIRO (SGSP) | H | 27.14 | 4 |  | 108.5853
|  | 2014 | AJUDANTE DE CARPINTEIRO (SGSP) | H | 21.99 | 1.5 |  | 32.9855
|  | 19015 | COLA DE CONTATO | Kg | 34.95 | 2.3 |  | 80.385
|  | 30063 | PORTA LISA 92 X 210 CM - ENCABEÇADA - COMPENSADA/SARRAFEADA PADRÃO IMBUIA E CEDRO P/ PINTURA A ÓLEO/VERNIZ - E=35MM | Un | 300.7 | 1 |  | 300.7
|  | 31008 | DOBRADIÇA 3.1/2" X 3" REFORÇADA DE AÇO CROMADO - COM ANÉIS E BOLAS | Un | 24.42 | 3 |  | 73.26
|  | 32530 | CHAPA DE LAMINADO MELAMÍNICO 1 MM - ACABAMENTO TEXTURIZADO COR BRANCA (P/ REVESTIMENTO DE PORTAS COMPENSADAS) | M2 | 75.21 | 4.6 |  | 345.966
70119 | PM.19 - PORTA LISA COMUM/ ENCABEÇADA REVESTIDA COM LAMINADO MELAMÍNICO - 102X210CM | [5 empty] | UN |  | 1070.3
|  | 2013 | CARPINTEIRO (SGSP) | H | 27.14 | 4 |  | 108.5853
|  | 2014 | AJUDANTE DE CARPINTEIRO (SGSP) | H | 21.99 | 1.5 |  | 32.9855
|  | 19015 | COLA DE CONTATO | Kg | 34.95 | 2.5 |  | 87.375
|  | 30064 | PORTA LISA 102 X 210 CM - ENCABEÇADA -COMPENSADA/SARRAFEADA PADRÃO IMBUIA E CEDRO P/ PINTURA A ÓLEO/VERNIZ - E=35MM | Un | 392.04 | 1 |  | 392.04
|  | 31008 | DOBRADIÇA 3.1/2" X 3" REFORÇADA DE AÇO CROMADO - COM ANÉIS E BOLAS | Un | 24.42 | 3 |  | 73.26
|  | 32530 | CHAPA DE LAMINADO MELAMÍNICO 1 MM - ACABAMENTO TEXTURIZADO COR BRANCA (P/ REVESTIMENTO DE PORTAS COMPENSADAS) | M2 | 75.21 | 5 |  | 376.05
70137 | PM.37 - PORTA VENEZIANA - 82X210CM | [5 empty] | UN |  | 1000.86
|  | 2013 | CARPINTEIRO (SGSP) | H | 27.14 | 1.5 |  | 40.7195
|  | 2014 | AJUDANTE DE CARPINTEIRO (SGSP) | H | 21.99 | 1.5 |  | 32.9855
|  | 30090 | PORTA VENEZIANA 82 X 210 CM CEDRO / IMBUIA / MOGNO | Un | 853.89 | 1 |  | 853.89
|  | 31008 | DOBRADIÇA 3.1/2" X 3" REFORÇADA DE AÇO CROMADO - COM ANÉIS E BOLAS | Un | 24.42 | 3 |  | 73.26
70138 | PM.38 - PORTA VENEZIANA - 92X210CM | [5 empty] | UN |  | 1176.79
|  | 2013 | CARPINTEIRO (SGSP) | H | 27.14 | 1.5 |  | 40.7195
|  | 2014 | AJUDANTE DE CARPINTEIRO (SGSP) | H | 21.99 | 1.5 |  | 32.9855
|  | 30087 | PORTA VENEZIANA 92 X 210 CM CEDRO / IMBUIA / MOGNO | Un | 1029.82 | 1 |  | 1029.82
|  | 31008 | DOBRADIÇA 3.1/2" X 3" REFORÇADA DE AÇO CROMADO - COM ANÉIS E BOLAS | Un | 24.42 | 3 |  | 73.26
70139 | PM.39 - PORTA DE MADEIRA LISA COMUM/ ENCABEÇADA DE CORRER, 2 FOLHAS, TRILHO DE ALUMÍNIO | [5 empty] | M2 |  | 453.67
|  | 2013 | CARPINTEIRO (SGSP) | H | 27.14 | 2 |  | 54.2926
|  | 2014 | AJUDANTE DE CARPINTEIRO (SGSP) | H | 21.99 | 2.1 |  | 46.1797
|  | 30064 | PORTA LISA 102 X 210 CM - ENCABEÇADA -COMPENSADA/SARRAFEADA PADRÃO IMBUIA E CEDRO P/ PINTURA A ÓLEO/VERNIZ - E=35MM | Un | 392.04 | 0.58 |  | 227.3832
|  | 30542 | FERRO PERFILADO TRABALHADO | KG | 16.62 | 2.99 |  | 49.6882
|  | 31090 | TRILHO DE ALUMÍNIO 55 X 60 MM | M | 71.63 | 0.47 |  | 33.6661
|  | 31091 | ROLDANA DE NYLON - EIXO SIMPLES TIPO FERMAX - MODELO "RAN 02" OU SIMILAR - (P/ TRILHO DE ALUMÍNIO 55 X 60) | Un | 53.26 | 0.58 |  | 30.8908
|  | 31092 | PIVÔ GUIA RETO DE LATÃO DE 1/2" | Un | 10.1 | 0.29 |  | 2.929
|  | 31094 | TRILHO GUIA CANALETA DE ALUMÍNIO "U" DE 1/2" ESPESSURA 1/16" | M | 9.09 | 0.95 |  | 8.6355
70145 | PM.45 - PORTA DE MADEIRA LISA COMUM/ ENCABEÇADA, 2 FOLHAS - 124X210CM | [5 empty] | UN |  | 796.49
|  | 2013 | CARPINTEIRO (SGSP) | H | 27.14 | 3 |  | 81.439
|  | 2014 | AJUDANTE DE CARPINTEIRO (SGSP) | H | 21.99 | 3 |  | 65.971
|  | 17039 | PARAFUSO ZINCADO BRANCO - FENDA SIMPLES - CABEÇA CHATA P/ MADEIRA - DIÂMETRO 6,1 MM - COMPRIMENTO 90MM | Un | 0.8 | 8 |  | 6.4
|  | 21053 | RIPA DE IMBUIA 3,5 X 1,5 CM | M | 4.97 | 2.1 |  | 10.437
|  | 30060 | PORTA LISA 62 X 210 CM - ENCABEÇADA - COMPENSADA/SARRAFEADA PADRÃO IMBUIA E CEDRO P/ PINTURA A ÓLEO/VERNIZ - E=35MM | Un | 242.86 | 2 |  | 485.72
|  | 31008 | DOBRADIÇA 3.1/2" X 3" REFORÇADA DE AÇO CROMADO - COM ANÉIS E BOLAS | Un | 24.42 | 6 |  | 146.52
70146 | PM.46 - PORTA DE MADEIRA LISA COMUM/ ENCABEÇADA - 2 FOLHAS - 144X210CM | [5 empty] | UN |  | 803.69
|  | 2013 | CARPINTEIRO (SGSP) | H | 27.14 | 3 |  | 81.439
|  | 2014 | AJUDANTE DE CARPINTEIRO (SGSP) | H | 21.99 | 3 |  | 65.971
|  | 17039 | PARAFUSO ZINCADO BRANCO - FENDA SIMPLES - CABEÇA CHATA P/ MADEIRA - DIÂMETRO 6,1 MM - COMPRIMENTO 90MM | Un | 0.8 | 8 |  | 6.4
|  | 21053 | RIPA DE IMBUIA 3,5 X 1,5 CM | M | 4.97 | 2.1 |  | 10.437
|  | 30061 | PORTA LISA 72 X 210 CM - ENCABEÇADA - COMPENSADA/SARRAFEADA PADRÃO IMBUIA E CEDRO P/ PINTURA A ÓLEO/VERNIZ - E=35MM | Un | 246.46 | 2 |  | 492.92
|  | 31008 | DOBRADIÇA 3.1/2" X 3" REFORÇADA DE AÇO CROMADO - COM ANÉIS E BOLAS | Un | 24.42 | 6 |  | 146.52
70147 | PM.47 - PORTA DE MADEIRA LISA COMUM/ ENCABEÇADA - 2 FOLHAS - 164X210CM | [5 empty] | UN |  | 803.69
|  | 2013 | CARPINTEIRO (SGSP) | H | 27.14 | 3 |  | 81.439
|  | 2014 | AJUDANTE DE CARPINTEIRO (SGSP) | H | 21.99 | 3 |  | 65.971
|  | 17039 | PARAFUSO ZINCADO BRANCO - FENDA SIMPLES - CABEÇA CHATA P/ MADEIRA - DIÂMETRO 6,1 MM - COMPRIMENTO 90MM | Un | 0.8 | 8 |  | 6.4
|  | 21053 | RIPA DE IMBUIA 3,5 X 1,5 CM | M | 4.97 | 2.1 |  | 10.437
|  | 30062 | PORTA LISA 82 X 210 CM - ENCABEÇADA - COMPENSADA/SARRAFEADA PADRÃO IMBUIA E CEDRO P/ PINTURA A ÓLEO/VERNIZ - E=35MM | Un | 246.46 | 2 |  | 492.92
|  | 31008 | DOBRADIÇA 3.1/2" X 3" REFORÇADA DE AÇO CROMADO - COM ANÉIS E BOLAS | Un | 24.42 | 6 |  | 146.52
70148 | PM.48 - PORTA DE MADEIRA LISA COMUM/ ENCABEÇADA, 2 FOLHAS - 184X210CM | [5 empty] | UN |  | 912.17
|  | 2013 | CARPINTEIRO (SGSP) | H | 27.14 | 3 |  | 81.439
|  | 2014 | AJUDANTE DE CARPINTEIRO (SGSP) | H | 21.99 | 3 |  | 65.971
|  | 17039 | PARAFUSO ZINCADO BRANCO - FENDA SIMPLES - CABEÇA CHATA P/ MADEIRA - DIÂMETRO 6,1 MM - COMPRIMENTO 90MM | Un | 0.8 | 8 |  | 6.4
|  | 21053 | RIPA DE IMBUIA 3,5 X 1,5 CM | M | 4.97 | 2.1 |  | 10.437
|  | 30063 | PORTA LISA 92 X 210 CM - ENCABEÇADA - COMPENSADA/SARRAFEADA PADRÃO IMBUIA E CEDRO P/ PINTURA A ÓLEO/VERNIZ - E=35MM | Un | 300.7 | 2 |  | 601.4
|  | 31008 | DOBRADIÇA 3.1/2" X 3" REFORÇADA DE AÇO CROMADO - COM ANÉIS E BOLAS | Un | 24.42 | 6 |  | 146.52
70149 | PM.49 - PORTA DE MADEIRA LISA COMUM/ ENCABEÇADA, 2 FOLHAS - 204X210CM | [5 empty] | UN |  | 1094.85
|  | 2013 | CARPINTEIRO (SGSP) | H | 27.14 | 3 |  | 81.439
|  | 2014 | AJUDANTE DE CARPINTEIRO (SGSP) | H | 21.99 | 3 |  | 65.971
|  | 17039 | PARAFUSO ZINCADO BRANCO - FENDA SIMPLES - CABEÇA CHATA P/ MADEIRA - DIÂMETRO 6,1 MM - COMPRIMENTO 90MM | Un | 0.8 | 8 |  | 6.4
|  | 21053 | RIPA DE IMBUIA 3,5 X 1,5 CM | M | 4.97 | 2.1 |  | 10.437
|  | 30064 | PORTA LISA 102 X 210 CM - ENCABEÇADA -COMPENSADA/SARRAFEADA PADRÃO IMBUIA E CEDRO P/ PINTURA A ÓLEO/VERNIZ - E=35MM | Un | 392.04 | 2 |  | 784.08
|  | 31008 | DOBRADIÇA 3.1/2" X 3" REFORÇADA DE AÇO CROMADO - COM ANÉIS E BOLAS | Un | 24.42 | 6 |  | 146.52
70150 | EM.01 - BATENTE DE MADEIRA (14CM) - PARA PORTA DE 1 FOLHA, SEM BANDEIRA | [5 empty] | JG |  | 664.36
|  | 2013 | CARPINTEIRO (SGSP) | H | 27.14 | 0.5 |  | 13.5731
|  | 2014 | AJUDANTE DE CARPINTEIRO (SGSP) | H | 21.99 | 0.5 |  | 10.9951
|  | 2020 | PEDREIRO (SGSP) | H | 27.06 | 1.3 |  | 35.1897
|  | 2099 | SERVENTE (SGSP) | H | 21.99 | 0.446 |  | 9.8076
|  | 10629 | ARGAMASSA DE CIMENTO COM AREIA MÉDIA 1:3 | M3 | 724.71 | 0.0078 |  | 5.6527
|  | 17039 | PARAFUSO ZINCADO BRANCO - FENDA SIMPLES - CABEÇA CHATA P/ MADEIRA - DIÂMETRO 6,1 MM - COMPRIMENTO 90MM | Un | 0.8 | 6 |  | 4.8
|  | 17520 | PREGO 12 X 12 E 12 X 15 COMUM - POLIDO | Kg | 23.88 | 0.1 |  | 2.388
|  | 30010 | BATENTE DE PEROBA 14CM - APARELHADA - ESPES. DE 3,5 A 4,5CM P/ PORTA DE 1 FOLHA | CJ | 495 | 1 |  | 495
|  | 30030 | GUARNIÇÃO DE MADEIRA - 1,5 X 5,0 CM | M | 7.88 | 10.6 |  | 83.528
|  | 37565 | ÓLEO DE LINHAÇA | L | 28.56 | 0.12 |  | 3.4272
70151 | EM.01 - BATENTE DE MADEIRA (14CM) - PARA PORTA DE 2 FOLHAS, SEM BANDEIRA | [5 empty] | JG |  | 750.87
|  | 2013 | CARPINTEIRO (SGSP) | H | 27.14 | 0.6 |  | 16.2878
|  | 2014 | AJUDANTE DE CARPINTEIRO (SGSP) | H | 21.99 | 0.6 |  | 13.1942
|  | 2020 | PEDREIRO (SGSP) | H | 27.06 | 2 |  | 54.138
|  | 2099 | SERVENTE (SGSP) | H | 21.99 | 2.16 |  | 47.4991
|  | 10629 | ARGAMASSA DE CIMENTO COM AREIA MÉDIA 1:3 | M3 | 724.71 | 0.009 |  | 6.5223
|  | 17039 | PARAFUSO ZINCADO BRANCO - FENDA SIMPLES - CABEÇA CHATA P/ MADEIRA - DIÂMETRO 6,1 MM - COMPRIMENTO 90MM | Un | 0.8 | 7 |  | 5.6
|  | 17520 | PREGO 12 X 12 E 12 X 15 COMUM - POLIDO | Kg | 23.88 | 0.12 |  | 2.8656
|  | 30014 | BATENTE DE PEROBA 14CM - APARELHADA - ESPES. DE 3,5 A 4,5CM P/ PORTA DE 2 FOLHAS | CJ | 499.11 | 1 |  | 499.11
|  | 30030 | GUARNIÇÃO DE MADEIRA - 1,5 X 5,0 CM | M | 7.88 | 12.9 |  | 101.652
|  | 37565 | ÓLEO DE LINHAÇA | L | 28.56 | 0.14 |  | 3.9984
70152 | EM.01 - BATENTE DE MADEIRA (14CM) - PARA PORTA COM BANDEIRA | [5 empty] | JG |  | 725.45
|  | 2013 | CARPINTEIRO (SGSP) | H | 27.14 | 0.6 |  | 16.2878
|  | 2014 | AJUDANTE DE CARPINTEIRO (SGSP) | H | 21.99 | 0.6 |  | 13.1942
|  | 2020 | PEDREIRO (SGSP) | H | 27.06 | 2 |  | 54.138
|  | 2099 | SERVENTE (SGSP) | H | 21.99 | 2.25 |  | 49.4782
|  | 10629 | ARGAMASSA DE CIMENTO COM AREIA MÉDIA 1:3 | M3 | 724.71 | 0.00915 |  | 6.631
|  | 17039 | PARAFUSO ZINCADO BRANCO - FENDA SIMPLES - CABEÇA CHATA P/ MADEIRA - DIÂMETRO 6,1 MM - COMPRIMENTO 90MM | Un | 0.8 | 8 |  | 6.4
|  | 17520 | PREGO 12 X 12 E 12 X 15 COMUM - POLIDO | Kg | 23.88 | 0.12 |  | 2.8656
|  | 30016 | BATENTE DE PEROBA 14CM - APARELHADA - ESPES. DE 3,5 A 4,5CM P/ PORTA COM BANDEIRA - ALTURA DOS UMBRAIS = 3 M CADA | CJ | 478.04 | 1 |  | 478.04
|  | 30030 | GUARNIÇÃO DE MADEIRA - 1,5 X 5,0 CM | M | 7.88 | 12 |  | 94.56
|  | 37565 | ÓLEO DE LINHAÇA | L | 28.56 | 0.135 |  | 3.8556
70153 | EM.01 - BATENTE DE MADEIRA (14CM) - PARA INSTALAÇÕES SANITÁRIAS | [5 empty] | JG |  | 662.66
|  | 2013 | CARPINTEIRO (SGSP) | H | 27.14 | 0.5 |  | 13.5731
|  | 2014 | AJUDANTE DE CARPINTEIRO (SGSP) | H | 21.99 | 0.75 |  | 16.4927
|  | 2020 | PEDREIRO (SGSP) | H | 27.06 | 1.1 |  | 29.7759
|  | 2099 | SERVENTE (SGSP) | H | 21.99 | 1.185 |  | 26.0585
|  | 10629 | ARGAMASSA DE CIMENTO COM AREIA MÉDIA 1:3 | M3 | 724.71 | 0.0065 |  | 4.7105
|  | 17039 | PARAFUSO ZINCADO BRANCO - FENDA SIMPLES - CABEÇA CHATA P/ MADEIRA - DIÂMETRO 6,1 MM - COMPRIMENTO 90MM | Un | 0.8 | 6 |  | 4.8
|  | 17520 | PREGO 12 X 12 E 12 X 15 COMUM - POLIDO | Kg | 23.88 | 0.08 |  | 1.9104
|  | 30010 | BATENTE DE PEROBA 14CM - APARELHADA - ESPES. DE 3,5 A 4,5CM P/ PORTA DE 1 FOLHA | CJ | 495 | 1 |  | 495
|  | 30030 | GUARNIÇÃO DE MADEIRA - 1,5 X 5,0 CM | M | 7.88 | 8.6 |  | 67.768
|  | 37565 | ÓLEO DE LINHAÇA | L | 28.56 | 0.09 |  | 2.5704
70154 | EM.02 - BATENTE DE MADEIRA (25CM) - PARA PORTA DE 1 FOLHA, SEM BANDEIRA | [5 empty] | JG |  | 718.9
|  | 2013 | CARPINTEIRO (SGSP) | H | 27.14 | 0.5 |  | 13.5731
|  | 2014 | AJUDANTE DE CARPINTEIRO (SGSP) | H | 21.99 | 0.5 |  | 10.9951
|  | 2020 | PEDREIRO (SGSP) | H | 27.06 | 1.3 |  | 35.1897
|  | 2099 | SERVENTE (SGSP) | H | 21.99 | 1.544 |  | 33.953
|  | 10629 | ARGAMASSA DE CIMENTO COM AREIA MÉDIA 1:3 | M3 | 724.71 | 0.0156 |  | 11.3054
|  | 17039 | PARAFUSO ZINCADO BRANCO - FENDA SIMPLES - CABEÇA CHATA P/ MADEIRA - DIÂMETRO 6,1 MM - COMPRIMENTO 90MM | Un | 0.8 | 6 |  | 4.8
|  | 17520 | PREGO 12 X 12 E 12 X 15 COMUM - POLIDO | Kg | 23.88 | 0.1 |  | 2.388
|  | 30018 | BATENTE DE MADEIRA - 25 CM - PORTA 1 FOLHA | CJ | 518.03 | 1 |  | 518.03
|  | 30030 | GUARNIÇÃO DE MADEIRA - 1,5 X 5,0 CM | M | 7.88 | 10.6 |  | 83.528
|  | 37565 | ÓLEO DE LINHAÇA | L | 28.56 | 0.18 |  | 5.1408
70155 | EM.02 - BATENTE DE MADEIRA (25CM) - PARA PORTA DE 2 FOLHAS, SEM BANDEIRA | [5 empty] | JG |  | 1252.17
|  | 2013 | CARPINTEIRO (SGSP) | H | 27.14 | 0.6 |  | 16.2878
|  | 2014 | AJUDANTE DE CARPINTEIRO (SGSP) | H | 21.99 | 0.6 |  | 13.1942
|  | 2020 | PEDREIRO (SGSP) | H | 27.06 | 2 |  | 54.138
|  | 2099 | SERVENTE (SGSP) | H | 21.99 | 2.269 |  | 49.896
|  | 10629 | ARGAMASSA DE CIMENTO COM AREIA MÉDIA 1:3 | M3 | 724.71 | 0.0181 |  | 13.1171
|  | 17039 | PARAFUSO ZINCADO BRANCO - FENDA SIMPLES - CABEÇA CHATA P/ MADEIRA - DIÂMETRO 6,1 MM - COMPRIMENTO 90MM | Un | 0.8 | 7 |  | 5.6
|  | 17520 | PREGO 12 X 12 E 12 X 15 COMUM - POLIDO | Kg | 23.88 | 0.12 |  | 2.8656
|  | 30020 | BATENTE DE MADEIRA - 25 CM - PORTA 2 FOLHAS | CJ | 989.42 | 1 |  | 989.42
|  | 30030 | GUARNIÇÃO DE MADEIRA - 1,5 X 5,0 CM | M | 7.88 | 12.9 |  | 101.652
|  | 37565 | ÓLEO DE LINHAÇA | L | 28.56 | 0.21 |  | 5.9976
70156 | EM.02 - BATENTE DE MADEIRA (25CM) - PARA PORTA COM BANDEIRA | [5 empty] | JG |  | 1232.38
|  | 2013 | CARPINTEIRO (SGSP) | H | 27.14 | 0.6 |  | 16.2878
|  | 2014 | AJUDANTE DE CARPINTEIRO (SGSP) | H | 21.99 | 0.6 |  | 13.1942
|  | 2020 | PEDREIRO (SGSP) | H | 27.06 | 2 |  | 54.138
|  | 2099 | SERVENTE (SGSP) | H | 21.99 | 2.45 |  | 53.8763
|  | 10629 | ARGAMASSA DE CIMENTO COM AREIA MÉDIA 1:3 | M3 | 724.71 | 0.0183 |  | 13.2621
|  | 17039 | PARAFUSO ZINCADO BRANCO - FENDA SIMPLES - CABEÇA CHATA P/ MADEIRA - DIÂMETRO 6,1 MM - COMPRIMENTO 90MM | Un | 0.8 | 8 |  | 6.4
|  | 17520 | PREGO 12 X 12 E 12 X 15 COMUM - POLIDO | Kg | 23.88 | 0.12 |  | 2.8656
|  | 30022 | BATENTE DE MADEIRA - 25 CM - P/ PORTA COM BANDEIRA ALTURA DOS UMBRAIS = 3 M CADA | CJ | 972.08 | 1 |  | 972.08
|  | 30030 | GUARNIÇÃO DE MADEIRA - 1,5 X 5,0 CM | M | 7.88 | 12 |  | 94.56
|  | 37565 | ÓLEO DE LINHAÇA | L | 28.56 | 0.2 |  | 5.712
70157 | EM.03 - BATENTE DE MADEIRA (9,5CM) - PARA PORTA EM DIVISÓRIA DV.01 | [5 empty] | M |  | 74.77
|  | 2013 | CARPINTEIRO (SGSP) | H | 27.14 | 0.35 |  | 9.5012
|  | 2014 | AJUDANTE DE CARPINTEIRO (SGSP) | H | 21.99 | 0.35 |  | 7.6966
|  | 17515 | PREGO 18 X 27 COMUM - POLIDO | Kg | 16.43 | 0.025 |  | 0.4107
|  | 17520 | PREGO 12 X 12 E 12 X 15 COMUM - POLIDO | Kg | 23.88 | 0.03 |  | 0.7164
|  | 19045 | RIPA DE PEROBA DO NORTE(CUPIÚBA) APARELHADA - 1,5 X 5CM | M | 5.59 | 1.03 |  | 5.7577
|  | 19060 | SARRAFO DE PINUS 1A. APARELHADA - 1 X 4(2,5 X 10CM) | M | 4.58 | 1.03 |  | 4.7132
|  | 19065 | VIGOTA DE PEROBA DO NORTE 4 X 9,5 CM - APARELHADA (CUPIÚBA) | M | 28.57 | 1.03 |  | 29.4271
|  | 30030 | GUARNIÇÃO DE MADEIRA - 1,5 X 5,0 CM | M | 7.88 | 2.1 |  | 16.548
70175 | EM.21 - VISOR FIXO COM VIDRO E REQUADRO DE MADEIRA PARA PORTA | [5 empty] | UN |  | 268.32
|  | 2013 | CARPINTEIRO (SGSP) | H | 27.14 | 0.6 |  | 16.2878
|  | 2014 | AJUDANTE DE CARPINTEIRO (SGSP) | H | 21.99 | 0.6 |  | 13.1942
|  | 17515 | PREGO 18 X 27 COMUM - POLIDO | Kg | 16.43 | 0.03 |  | 0.4929
|  | 19015 | COLA DE CONTATO | Kg | 34.95 | 0.1 |  | 3.495
|  | 21053 | RIPA DE IMBUIA 3,5 X 1,5 CM | M | 4.97 | 1.9 |  | 9.443
|  | 21054 | GUARNIÇÃO EM PADRÃO IMBUIA - TIPO MEIA MOLDURA - 3 CM (UTILIZADA COMO ACABAMENTO P/ VISOR DE VIDRO EM PORTA) | M | 55.58 | 3.87 |  | 215.0946
|  | 36550 | VIDRO LISO COMUM; TRANSPARENTE INCOLOR - 3MM | M2 | 68.76 | 0.15 |  | 10.314
70180 | EM.26 - FAIXA BATE MACA EM LAMINADO MELAMÍNICO PARA PORTA DE MADEIRA | [5 empty] | M2 |  | 136.12
|  | 2013 | CARPINTEIRO (SGSP) | H | 27.14 | 0.5 |  | 13.5731
|  | 2014 | AJUDANTE DE CARPINTEIRO (SGSP) | H | 21.99 | 0.5 |  | 10.9951
|  | 19015 | COLA DE CONTATO | Kg | 34.95 | 0.5 |  | 17.475
|  | 32520 | CHAPA DE LAMINADO MELAMÍNICO 1.3MM - ACABAMENTO TEXTURIZADO COR BRANCA (P/ REVESTIMENTO DE PORTAS COMPENSADAS) | M2 | 89.6 | 1.05 |  | 94.08
70202 | CONJUNTO DE FECHADURA DE CILINDRO, 55MM, TRÁFEGO INTENSO, MAÇANETA EM ZAMAC, GUARNIÇÕES EM AÇO, ACABAMENTO CROMADO - PARA PORTA INTERNA OU EXTERNA | [5 empty] | UN |  | 387.99
|  | 2013 | CARPINTEIRO (SGSP) | H | 27.14 | 2.1 |  | 57.0073
|  | 31028 | CONJUNTO EXTERNO CROMADO DE 55MM COM FECHADURA MAÇANETA, ALAVANCA E ROSETA - TRÁFEGO INTENSO | CJ | 330.98 | 1 |  | 330.98
70208 | CONJUNTO DE FECHADURA DE CILINDRO, CAIXA RASA (22MM) - PORTA COM MONTANTE ESTREITO | [5 empty] | UN |  | 305.71
|  | 2013 | CARPINTEIRO (SGSP) | H | 27.14 | 1.9 |  | 51.578
|  | 31024 | FECHADURA CILINDRO-CAIXA RASA 22 MM P/ PORTAS DE MONTANTE ESTREITO - ZAMACK | Un | 254.13 | 1 |  | 254.13
70210 | CONJUNTO DE FECHADURA DE CILINDRO, SÓ LINGUETA (55MM) - TRÁFEGO INTENSO - PORTA DE ABRIR | [5 empty] | UN |  | 151.35
|  | 2013 | CARPINTEIRO (SGSP) | H | 27.14 | 1.9 |  | 51.578
|  | 31020 | FECHADURA CILÍNDRICA COMPLETA, 55MM, ACAB. CROM. C/ACES.E GUARN: ROSETA, TESTA, CONTRA TESTA - TRÁFEGO INTENSO | Un | 99.77 | 1 |  | 99.77
70212 | CONJUNTO DE FECHADURA DE CILINDRO, BICO DE PAPAGAIO (22MM) - PORTA DE CORRER | [5 empty] | UN |  | 295.67
|  | 2013 | CARPINTEIRO (SGSP) | H | 27.14 | 1.9 |  | 51.578
|  | 31022 | FECHADURA CILINDRO - BICO DE PAPAGAIO - 22MM P/ PORTA DE CORRER | Un | 222.65 | 1 |  | 222.65
|  | 31062 | PUXADOR TIPO CONCHA - EM LATÃO CROMADO COM FURO | Un | 10.72 | 2 |  | 21.44
70216 | FECHADURA TIPO GORGE (55MM) - TRÁFEGO INTENSO, MAÇANETA EM ZEMAC, GUARNIÇÕES EM AÇO, ACABAMENTO CROMADO BRILHANTE | [5 empty] | UN |  | 252.52
|  | 2013 | CARPINTEIRO (SGSP) | H | 27.14 | 2.1 |  | 57.0073
|  | 31032 | FECHADURA TIPO GORGE - 55MM - USO INTERNO - ZAMACK - TRÁFEGO INTENSO | Un | 195.51 | 1 |  | 195.51
70219 | FECHADURA TIPO GORGE, SÓ LINGUETA, 55MM, TRÁFEGO INTENSO | [5 empty] | UN |  | 140.01
|  | 2013 | CARPINTEIRO (SGSP) | H | 27.14 | 1.9 |  | 51.578
|  | 31030 | FECHADURA TIPO GORGE 55 MM - SOMENTE A LINGUETA - P/ PORTA INTERNA DE ABRIR (LATÃO CROMADO) | Un | 88.43 | 1 |  | 88.43
70231 | FECHADURA TIPO TRANQUETA E TRINCO (55MM) - TRÁFEGO INTENSO, MAÇANETA EM ZAMAC, GUARNIÇÕES EM AÇO, ACABAMENTO CROMADO BRILHANTE - PORTA DE SANITÁRIO | [5 empty] | UN |  | 242.45
|  | 2013 | CARPINTEIRO (SGSP) | H | 27.14 | 2.1 |  | 57.0073
|  | 31038 | FECHADURA TIPO TRANQUETA E TRINCO 55MM - COMPLETA P/PORTA DE SANITÁRIO - ACABAMENTO CROMADO - TRÁFEGO INTENSO | Un | 185.44 | 1 |  | 185.44
70240 | CONJUNTO DE FECHADURA TIPO TETRA - SOMENTE TRANCA | [5 empty] | CJ |  | 134.23
|  | 2013 | CARPINTEIRO (SGSP) | H | 27.14 | 1.9 |  | 51.578
|  | 31097 | TRANCA TIPO TETRA SEM MAÇANETAS, SOMENTE COM ROSETA ACAB CROMADO | Un | 82.65 | 1 |  | 82.65
70250 | TARGETA DE SOBREPOR,TIPO "LIVRE-OCUPADO"- 60X65MM | [5 empty] | UN |  | 176.07
|  | 2013 | CARPINTEIRO (SGSP) | H | 27.14 | 1.3 |  | 35.2902
|  | 31068 | TARGETA DE SOBREPOR "LIVRE-OCUPADO" - ZAMACK CROMADO | Un | 140.78 | 1 |  | 140.78
70251 | FECHO DE EMBUTIR, TRAVA ACIONADA POR ALAVANCA, 3/4"X400MM - PORTA 2 FOLHAS | [5 empty] | UN |  | 256.05
|  | 2013 | CARPINTEIRO (SGSP) | H | 27.14 | 0.3 |  | 8.1439
|  | 31044 | FECHO DE EMBUTIR COM ALAVANCA - LATÃO LAMINADO CROMADO ALT. 400 MM | Un | 247.91 | 1 |  | 247.91
70252 | FECHO DE EMBUTIR,TRAVA ACIONADA POR ALAVANCA, 3/4"X200MM - PORTA 2 FOLHAS | [5 empty] | UN |  | 162.22
|  | 2013 | CARPINTEIRO (SGSP) | H | 27.14 | 0.8 |  | 21.717
|  | 31042 | FECHO DE EMBUTIR COM ALAVANCA , LATÃO LAMINADO CROMADO ALT. 200 MM | Un | 140.5 | 1 |  | 140.5
70264 | MOLA FECHA-PORTA,TIPO LEVE (AMORTECEDOR HIDRÁULICO) | [5 empty] | UN |  | 260.2
|  | 2013 | CARPINTEIRO (SGSP) | H | 27.14 | 0.4 |  | 10.8585
|  | 31050 | MOLA HIDRÁULICA AÉREA P/ FECHAMENTO DE PORTA - TIPO LEVE | Un | 249.34 | 1 |  | 249.34
70265 | MOLA FECHA-PORTA,TIPO PESADO | [5 empty] | UN |  | 311
|  | 2013 | CARPINTEIRO (SGSP) | H | 27.14 | 0.4 |  | 10.8585
|  | 31052 | MOLA HIDRÁULICA AÉREA P/ FECHAMENTO DE PORTA - TIPO PESADO | Un | 300.14 | 1 |  | 300.14
70266 | MOLA VAI-E-VEM, DE TOPO | [5 empty] | UN |  | 511.41
|  | 2013 | CARPINTEIRO (SGSP) | H | 27.14 | 0.6 |  | 16.2878
|  | 31054 | MOLA VAI-E-VEM DE TOPO | Un | 495.12 | 1 |  | 495.12
70273 | CADEADO DE LATÃO (COM CILINDRO E TRAVA DUPLA) - 35MM PESO MÍNIMO 140G | [5 empty] | UN |  | 32.03
|  | 31006 | CADEADO DE LATÃO - 35MM - TRAVA DUPLA - PESO MÍNIMO 140 GR | Un | 32.03 | 1 |  | 32.03
70280 | PORTA-CADEADO DE FERRO PINTADO - 63MM PESO MÍNIMO 25G | [5 empty] | UN |  | 11.62
|  | 2013 | CARPINTEIRO (SGSP) | H | 27.14 | 0.3 |  | 8.1439
|  | 31056 | PORTA CADEADO 63 MM - AÇO ZINCADO | Un | 3.48 | 1 |  | 3.48
70281 | PORTA-CADEADO DE FERRO PINTADO - 89MM PESO MÍNIMO 115G | [5 empty] | UN |  | 16.33
|  | 2013 | CARPINTEIRO (SGSP) | H | 27.14 | 0.3 |  | 8.1439
|  | 31058 | PORTA CADEADO 89 MM - AÇO ZINCADO | Un | 8.19 | 1 |  | 8.19
70290 | BARRA ANTI-PÂNICO PARA PORTA 1 FOLHA - COLOCADA | [5 empty] | UN |  | 916.06
|  | 2013 | CARPINTEIRO (SGSP) | H | 27.14 | 0.7 |  | 19.0024
|  | 31095 | BARRA ANTI PÂNICO PARA PORTA 1 FOLHA (COM ATÉ 1,00M) SEM CHAVE | Un | 897.06 | 1 |  | 897.06
70295 | RESPIRO PARA ARMÁRIO EM LATÃO CROMADO - DIÂMETRO 10CM | [5 empty] | UN |  | 55.52
|  | 2013 | CARPINTEIRO (SGSP) | H | 27.14 | 1.3 |  | 35.2902
|  | 17039 | PARAFUSO ZINCADO BRANCO - FENDA SIMPLES - CABEÇA CHATA P/ MADEIRA - DIÂMETRO 6,1 MM - COMPRIMENTO 90MM | Un | 0.8 | 2 |  | 1.6
|  | 31045 | RESPIRADOR DE LATÃO 10 CM | Un | 18.63 | 1 |  | 18.63
70301 | PM.50 - PORTA DE MADEIRA LISA COMUM/ ENCABEÇADA, REVESTIDA COM LAMINADO MELAMÍNICO - 2 FOLHAS 124X210CM | [5 empty] | UN |  | 1436.74
|  | 2013 | CARPINTEIRO (SGSP) | H | 27.14 | 8 |  | 217.1707
|  | 2014 | AJUDANTE DE CARPINTEIRO (SGSP) | H | 21.99 | 3 |  | 65.971
|  | 17039 | PARAFUSO ZINCADO BRANCO - FENDA SIMPLES - CABEÇA CHATA P/ MADEIRA - DIÂMETRO 6,1 MM - COMPRIMENTO 90MM | Un | 0.8 | 8 |  | 6.4
|  | 19015 | COLA DE CONTATO | Kg | 34.95 | 2.6 |  | 90.87
|  | 21053 | RIPA DE IMBUIA 3,5 X 1,5 CM | M | 4.97 | 2.1 |  | 10.437
|  | 30060 | PORTA LISA 62 X 210 CM - ENCABEÇADA - COMPENSADA/SARRAFEADA PADRÃO IMBUIA E CEDRO P/ PINTURA A ÓLEO/VERNIZ - E=35MM | Un | 242.86 | 2 |  | 485.72
|  | 31008 | DOBRADIÇA 3.1/2" X 3" REFORÇADA DE AÇO CROMADO - COM ANÉIS E BOLAS | Un | 24.42 | 6 |  | 146.52
|  | 32530 | CHAPA DE LAMINADO MELAMÍNICO 1 MM - ACABAMENTO TEXTURIZADO COR BRANCA (P/ REVESTIMENTO DE PORTAS COMPENSADAS) | M2 | 75.21 | 5.5 |  | 413.655
70302 | PM.51 - PORTA DE MADEIRA LISA COMUM/ ENCABEÇADA, REVESTIDA COM LAMINADO MELAMÍNICO - 2 FOLHAS 144X210CM | [5 empty] | UN |  | 1527.36
|  | 2013 | CARPINTEIRO (SGSP) | H | 27.14 | 8 |  | 217.1707
|  | 2014 | AJUDANTE DE CARPINTEIRO (SGSP) | H | 21.99 | 3 |  | 65.971
|  | 17039 | PARAFUSO ZINCADO BRANCO - FENDA SIMPLES - CABEÇA CHATA P/ MADEIRA - DIÂMETRO 6,1 MM - COMPRIMENTO 90MM | Un | 0.8 | 8 |  | 6.4
|  | 19015 | COLA DE CONTATO | Kg | 34.95 | 3.05 |  | 106.5975
|  | 21053 | RIPA DE IMBUIA 3,5 X 1,5 CM | M | 4.97 | 2.1 |  | 10.437
|  | 30061 | PORTA LISA 72 X 210 CM - ENCABEÇADA - COMPENSADA/SARRAFEADA PADRÃO IMBUIA E CEDRO P/ PINTURA A ÓLEO/VERNIZ - E=35MM | Un | 246.46 | 2 |  | 492.92
|  | 31008 | DOBRADIÇA 3.1/2" X 3" REFORÇADA DE AÇO CROMADO - COM ANÉIS E BOLAS | Un | 24.42 | 6 |  | 146.52
|  | 32530 | CHAPA DE LAMINADO MELAMÍNICO 1 MM - ACABAMENTO TEXTURIZADO COR BRANCA (P/ REVESTIMENTO DE PORTAS COMPENSADAS) | M2 | 75.21 | 6.4 |  | 481.344
70303 | PM.52 - PORTA DE MADEIRA LISA COMUM/ ENCABEÇADA, REVESTIDA COM LAMINADO MELAMÍNICO - 2 FOLHAS 164X210CM | [5 empty] | UN |  | 1609.03
|  | 2013 | CARPINTEIRO (SGSP) | H | 27.14 | 8 |  | 217.1707
|  | 2014 | AJUDANTE DE CARPINTEIRO (SGSP) | H | 21.99 | 3 |  | 65.971
|  | 17039 | PARAFUSO ZINCADO BRANCO - FENDA SIMPLES - CABEÇA CHATA P/ MADEIRA - DIÂMETRO 6,1 MM - COMPRIMENTO 90MM | Un | 0.8 | 8 |  | 6.4
|  | 19015 | COLA DE CONTATO | Kg | 34.95 | 3.45 |  | 120.5775
|  | 21053 | RIPA DE IMBUIA 3,5 X 1,5 CM | M | 4.97 | 2.1 |  | 10.437
|  | 30062 | PORTA LISA 82 X 210 CM - ENCABEÇADA - COMPENSADA/SARRAFEADA PADRÃO IMBUIA E CEDRO P/ PINTURA A ÓLEO/VERNIZ - E=35MM | Un | 246.46 | 2 |  | 492.92
|  | 31008 | DOBRADIÇA 3.1/2" X 3" REFORÇADA DE AÇO CROMADO - COM ANÉIS E BOLAS | Un | 24.42 | 6 |  | 146.52
|  | 32530 | CHAPA DE LAMINADO MELAMÍNICO 1 MM - ACABAMENTO TEXTURIZADO COR BRANCA (P/ REVESTIMENTO DE PORTAS COMPENSADAS) | M2 | 75.21 | 7.3 |  | 549.033
70304 | PM.53 - PORTA DE MADEIRA LISA COMUM/ ENCABEÇADA, REVESTIDA COM LAMINADO MELAMÍNICO - 2 FOLHAS 184X210CM | [5 empty] | UN |  | 1797.17
|  | 2013 | CARPINTEIRO (SGSP) | H | 27.14 | 8 |  | 217.1707
|  | 2014 | AJUDANTE DE CARPINTEIRO (SGSP) | H | 21.99 | 3 |  | 65.971
|  | 17039 | PARAFUSO ZINCADO BRANCO - FENDA SIMPLES - CABEÇA CHATA P/ MADEIRA - DIÂMETRO 6,1 MM - COMPRIMENTO 90MM | Un | 0.8 | 8 |  | 6.4
|  | 19015 | COLA DE CONTATO | Kg | 34.95 | 3.9 |  | 136.305
|  | 21053 | RIPA DE IMBUIA 3,5 X 1,5 CM | M | 4.97 | 2.1 |  | 10.437
|  | 30063 | PORTA LISA 92 X 210 CM - ENCABEÇADA - COMPENSADA/SARRAFEADA PADRÃO IMBUIA E CEDRO P/ PINTURA A ÓLEO/VERNIZ - E=35MM | Un | 300.7 | 2 |  | 601.4
|  | 31008 | DOBRADIÇA 3.1/2" X 3" REFORÇADA DE AÇO CROMADO - COM ANÉIS E BOLAS | Un | 24.42 | 6 |  | 146.52
|  | 32530 | CHAPA DE LAMINADO MELAMÍNICO 1 MM - ACABAMENTO TEXTURIZADO COR BRANCA (P/ REVESTIMENTO DE PORTAS COMPENSADAS) | M2 | 75.21 | 8.15 |  | 612.9615
70305 | PM.54 - PORTA DE MADEIRA LISA COMUM/ ENCABEÇADA, REVESTIDA COM LAMINADO MELAMÍNICO - 2 FOLHAS 204X210CM | [5 empty] | UN |  | 2060.76
|  | 2013 | CARPINTEIRO (SGSP) | H | 27.14 | 8 |  | 217.1707
|  | 2014 | AJUDANTE DE CARPINTEIRO (SGSP) | H | 21.99 | 3 |  | 65.971
|  | 17039 | PARAFUSO ZINCADO BRANCO - FENDA SIMPLES - CABEÇA CHATA P/ MADEIRA - DIÂMETRO 6,1 MM - COMPRIMENTO 90MM | Un | 0.8 | 8 |  | 6.4
|  | 19015 | COLA DE CONTATO | Kg | 34.95 | 4.3 |  | 150.285
|  | 21053 | RIPA DE IMBUIA 3,5 X 1,5 CM | M | 4.97 | 2.1 |  | 10.437
|  | 30064 | PORTA LISA 102 X 210 CM - ENCABEÇADA -COMPENSADA/SARRAFEADA PADRÃO IMBUIA E CEDRO P/ PINTURA A ÓLEO/VERNIZ - E=35MM | Un | 392.04 | 2 |  | 784.08
|  | 31008 | DOBRADIÇA 3.1/2" X 3" REFORÇADA DE AÇO CROMADO - COM ANÉIS E BOLAS | Un | 24.42 | 6 |  | 146.52
|  | 32530 | CHAPA DE LAMINADO MELAMÍNICO 1 MM - ACABAMENTO TEXTURIZADO COR BRANCA (P/ REVESTIMENTO DE PORTAS COMPENSADAS) | M2 | 75.21 | 9.04 |  | 679.8984
70322 | PM.57 - PORTA GUICHÊ EM MADEIRA LISA ESPECIAL/ SÓLIDA - 82X210CM - REVESTIDA COM LAMINADO MELAMÍNICO | [5 empty] | UN |  | 1224.25
|  | 2013 | CARPINTEIRO (SGSP) | H | 27.14 | 4.5 |  | 122.1585
|  | 2014 | AJUDANTE DE CARPINTEIRO (SGSP) | H | 21.99 | 2 |  | 43.9806
|  | 11021 | COMPENSADO RESINADO 12MM COLA BRANCA - CHAPA DE 2,20 X 1,10 M | M2 | 34.49 | 0.23 |  | 7.9327
|  | 17560 | TACO - CHUMBADOR DE PEROBA DO NORTE (CUPIÚBA) ESPESSURA 15 MM / LARGURA 50 MM / ALTURA 60 MM | Un | 3.19 | 2 |  | 6.38
|  | 19015 | COLA DE CONTATO | Kg | 34.95 | 2.43 |  | 84.9285
|  | 30073 | PORTA LISA 82 X 210 CM - SÓLIDA PADRÃO IMBUIA E CEDRO P/ PINTURA A ÓLEO/VERNIZ - E=35MM | Un | 423.7 | 1 |  | 423.7
|  | 31008 | DOBRADIÇA 3.1/2" X 3" REFORÇADA DE AÇO CROMADO - COM ANÉIS E BOLAS | Un | 24.42 | 4 |  | 97.68
|  | 31014 | DOBRADIÇA DE AÇO CROMADO - 3" X 3" TIPO MÉDIO - SEM ANEL | Un | 10.8 | 5 |  | 54
|  | 32520 | CHAPA DE LAMINADO MELAMÍNICO 1.3MM - ACABAMENTO TEXTURIZADO COR BRANCA (P/ REVESTIMENTO DE PORTAS COMPENSADAS) | M2 | 89.6 | 4.28 |  | 383.488
70910 | ARMÁRIO SEM PORTAS, REVESTIMENTO EXTERNO E INTERNO EM LAMINADO MELAMÍNICO | [5 empty] | M2 |  | 1291.82
|  | 2080 | MARCENEIRO (SGSP) | H | 37.56 | 10.2 |  | 383.1268
|  | 11019 | COMPENSADO RESINADO 6 MM COLA BRANCA - CHAPA DE 2,20 X 1,10 M | M2 | 18.16 | 1.27 |  | 23.0632
|  | 19015 | COLA DE CONTATO | Kg | 34.95 | 3.41 |  | 119.1795
|  | 30133 | CHAPA COMPENSADA DE VIROLINHA / SUMAÚMA E=10MM | M2 | 46.97 | 1.47 |  | 69.0459
|  | 30134 | CHAPA COMPENSADA DE VIROLINHA / SUMAÚMA E=15MM | M2 | 65.4 | 1.32 |  | 86.328
|  | 32520 | CHAPA DE LAMINADO MELAMÍNICO 1.3MM - ACABAMENTO TEXTURIZADO COR BRANCA (P/ REVESTIMENTO DE PORTAS COMPENSADAS) | M2 | 89.6 | 6.82 |  | 611.072
70912 | ARMÁRIO COM PORTAS, SEM REVESTIMENTO | [5 empty] | M2 |  | 502.04
|  | 2080 | MARCENEIRO (SGSP) | H | 37.56 | 6.7 |  | 251.6617
|  | 11019 | COMPENSADO RESINADO 6 MM COLA BRANCA - CHAPA DE 2,20 X 1,10 M | M2 | 18.16 | 1.27 |  | 23.0632
|  | 30133 | CHAPA COMPENSADA DE VIROLINHA / SUMAÚMA E=10MM | M2 | 46.97 | 1.47 |  | 69.0459
|  | 30134 | CHAPA COMPENSADA DE VIROLINHA / SUMAÚMA E=15MM | M2 | 65.4 | 2.42 |  | 158.268
70914 | ARMÁRIO COM PORTAS, REVESTIMENTO EXTERNO E INTERNO EM LAMINADO MELAMÍNICO | [5 empty] | M2 |  | 1726.47
|  | 2080 | MARCENEIRO (SGSP) | H | 37.56 | 13.3 |  | 499.5674
|  | 11019 | COMPENSADO RESINADO 6 MM COLA BRANCA - CHAPA DE 2,20 X 1,10 M | M2 | 18.16 | 1.27 |  | 23.0632
|  | 19015 | COLA DE CONTATO | Kg | 34.95 | 4.56 |  | 159.372
|  | 30133 | CHAPA COMPENSADA DE VIROLINHA / SUMAÚMA E=10MM | M2 | 46.97 | 1.47 |  | 69.0459
|  | 30134 | CHAPA COMPENSADA DE VIROLINHA / SUMAÚMA E=15MM | M2 | 65.4 | 2.42 |  | 158.268
|  | 32520 | CHAPA DE LAMINADO MELAMÍNICO 1.3MM - ACABAMENTO TEXTURIZADO COR BRANCA (P/ REVESTIMENTO DE PORTAS COMPENSADAS) | M2 | 89.6 | 9.12 |  | 817.152
70918 | PORTAS PARA ARMÁRIO SEM REVESTIMENTO | [5 empty] | M2 |  | 124.53
|  | 2080 | MARCENEIRO (SGSP) | H | 37.56 | 1.4 |  | 52.586
|  | 30134 | CHAPA COMPENSADA DE VIROLINHA / SUMAÚMA E=15MM | M2 | 65.4 | 1.1 |  | 71.94
70919 | PORTAS PARA ARMÁRIO COM REVESTIMENTO EXTERNO EM LAMINADO MELAMÍNICO | [5 empty] | M2 |  | 281.64
|  | 2080 | MARCENEIRO (SGSP) | H | 37.56 | 2.3 |  | 86.3913
|  | 19015 | COLA DE CONTATO | Kg | 34.95 | 0.58 |  | 20.271
|  | 30134 | CHAPA COMPENSADA DE VIROLINHA / SUMAÚMA E=15MM | M2 | 65.4 | 1.1 |  | 71.94
|  | 32520 | CHAPA DE LAMINADO MELAMÍNICO 1.3MM - ACABAMENTO TEXTURIZADO COR BRANCA (P/ REVESTIMENTO DE PORTAS COMPENSADAS) | M2 | 89.6 | 1.15 |  | 103.04
70920 | PORTAS PARA ARMÁRIO COM REVESTIMENTO EXTERNO E INTERNO EM LAMINADO MELAMÍNICO | [5 empty] | M2 |  | 434.65
|  | 2080 | MARCENEIRO (SGSP) | H | 37.56 | 3.1 |  | 116.4405
|  | 19015 | COLA DE CONTATO | Kg | 34.95 | 1.15 |  | 40.1925
|  | 30134 | CHAPA COMPENSADA DE VIROLINHA / SUMAÚMA E=15MM | M2 | 65.4 | 1.1 |  | 71.94
|  | 32520 | CHAPA DE LAMINADO MELAMÍNICO 1.3MM - ACABAMENTO TEXTURIZADO COR BRANCA (P/ REVESTIMENTO DE PORTAS COMPENSADAS) | M2 | 89.6 | 2.3 |  | 206.08
70925 | PRATELEIRA PARA ARMÁRIO SEM REVESTIMENTO | [5 empty] | M2 |  | 104.25
|  | 2080 | MARCENEIRO (SGSP) | H | 37.56 | 1.4 |  | 52.586
|  | 30133 | CHAPA COMPENSADA DE VIROLINHA / SUMAÚMA E=10MM | M2 | 46.97 | 1.1 |  | 51.667
70926 | PRATELEIRA PARA ARMÁRIO, REVESTIDA EM 1 FACE EM LAMINADO MELAMÍNICO | [5 empty] | M2 |  | 261.37
|  | 2080 | MARCENEIRO (SGSP) | H | 37.56 | 2.3 |  | 86.3913
|  | 19015 | COLA DE CONTATO | Kg | 34.95 | 0.58 |  | 20.271
|  | 30133 | CHAPA COMPENSADA DE VIROLINHA / SUMAÚMA E=10MM | M2 | 46.97 | 1.1 |  | 51.667
|  | 32520 | CHAPA DE LAMINADO MELAMÍNICO 1.3MM - ACABAMENTO TEXTURIZADO COR BRANCA (P/ REVESTIMENTO DE PORTAS COMPENSADAS) | M2 | 89.6 | 1.15 |  | 103.04
70927 | PRATELEIRA PARA ARMÁRIO, REVESTIDA EM 2 FACES, EM LAMINADO MELAMÍNICO | [5 empty] | M2 |  | 414.38
|  | 2080 | MARCENEIRO (SGSP) | H | 37.56 | 3.1 |  | 116.4405
|  | 19015 | COLA DE CONTATO | Kg | 34.95 | 1.15 |  | 40.1925
|  | 30133 | CHAPA COMPENSADA DE VIROLINHA / SUMAÚMA E=10MM | M2 | 46.97 | 1.1 |  | 51.667
|  | 32520 | CHAPA DE LAMINADO MELAMÍNICO 1.3MM - ACABAMENTO TEXTURIZADO COR BRANCA (P/ REVESTIMENTO DE PORTAS COMPENSADAS) | M2 | 89.6 | 2.3 |  | 206.08
70930 | GAVETA PARA ARMÁRIO SEM REVESTIMENTO | [5 empty] | UN |  | 51.76
|  | 2080 | MARCENEIRO (SGSP) | H | 37.56 | 0.8 |  | 30.0491
|  | 11019 | COMPENSADO RESINADO 6 MM COLA BRANCA - CHAPA DE 2,20 X 1,10 M | M2 | 18.16 | 0.29 |  | 5.2664
|  | 30133 | CHAPA COMPENSADA DE VIROLINHA / SUMAÚMA E=10MM | M2 | 46.97 | 0.35 |  | 16.4395
70931 | GAVETA PARA ARMÁRIO,REVESTIMENTO EXTERNO EM LAMINADO MELAMÍNICO | [5 empty] | UN |  | 101.57
|  | 2080 | MARCENEIRO (SGSP) | H | 37.56 | 1.1 |  | 41.3176
|  | 11019 | COMPENSADO RESINADO 6 MM COLA BRANCA - CHAPA DE 2,20 X 1,10 M | M2 | 18.16 | 0.29 |  | 5.2664
|  | 19015 | COLA DE CONTATO | Kg | 34.95 | 0.18 |  | 6.291
|  | 30133 | CHAPA COMPENSADA DE VIROLINHA / SUMAÚMA E=10MM | M2 | 46.97 | 0.35 |  | 16.4395
|  | 32520 | CHAPA DE LAMINADO MELAMÍNICO 1.3MM - ACABAMENTO TEXTURIZADO COR BRANCA (P/ REVESTIMENTO DE PORTAS COMPENSADAS) | M2 | 89.6 | 0.36 |  | 32.256
70932 | GAVETA PARA ARMÁRIO, REVESTIMENTO EXTERNO E INTERNO EM LAMINADO MELAMÍNICO | [5 empty] | UN |  | 191.02
|  | 2080 | MARCENEIRO (SGSP) | H | 37.56 | 1.6 |  | 60.0983
|  | 11019 | COMPENSADO RESINADO 6 MM COLA BRANCA - CHAPA DE 2,20 X 1,10 M | M2 | 18.16 | 0.29 |  | 5.2664
|  | 19015 | COLA DE CONTATO | Kg | 34.95 | 0.51 |  | 17.8245
|  | 30133 | CHAPA COMPENSADA DE VIROLINHA / SUMAÚMA E=10MM | M2 | 46.97 | 0.35 |  | 16.4395
|  | 32520 | CHAPA DE LAMINADO MELAMÍNICO 1.3MM - ACABAMENTO TEXTURIZADO COR BRANCA (P/ REVESTIMENTO DE PORTAS COMPENSADAS) | M2 | 89.6 | 1.02 |  | 91.392
71013 | MM.13 - ARMÁRIO PARA CUMBUCAS | [5 empty] | UN |  | 2226.78
|  | 30250 | ARMÁRIO PARA CUMBUCAS (MM-13) | Un | 2226.78 | 1 |  | 2226.78
71014 | MM.14 - ARMÁRIO PARA CANECAS | [5 empty] | UN |  | 2704.49
|  | 30251 | ARMÁRIO PARA CANECAS (MM-14) | Un | 2704.49 | 1 |  | 2704.49
71015 | MM.15 - ARMÁRIO PARA PRATOS | [5 empty] | UN |  | 2577.62
|  | 30252 | ARMÁRIO PARA PRATOS (MM-15) | Un | 2577.62 | 1 |  | 2577.62
71020 | MM.20 - CABIDE DE MADEIRA PARA SACOLAS | [5 empty] | M |  | 416.63
|  | 2075 | PINTOR (SGSP) | H | 28.66 | 3.524 |  | 101.0237
|  | 2076 | AJUDANTE DE PINTOR (SGSP) | H | 21.99 | 1.5417 |  | 33.9036
|  | 2080 | MARCENEIRO (SGSP) | H | 37.56 | 2 |  | 75.1229
|  | 2081 | AJUDANTE DE MARCENEIRO (SGSP) | H | 21.99 | 2 |  | 43.9806
|  | 15510 | MADEIRAMENTO DE PEROBA DO NORTE (CUPIÚBA) P/ TELHADO | M3 | 5832.96 | 0.00872 |  | 50.8634
|  | 17040 | PARAFUSO AUTO-ATARRAXANTE - CABEÇA PANELA - COM BUCHA DE NYLON S- 8 DIÂMETRO 5,5MM - COMPRIMENTO 50MM - FENDA SIMPLES | Un | 0.92 | 6 |  | 5.52
|  | 17516 | PREGO 13 X 18 COMUM - POLIDO - SEM CABEÇA | Kg | 19.04 | 0.22 |  | 4.1888
|  | 37005 | TINTA ESMALTE BRILHANTE BRANCA | L | 35.88 | 1.762 |  | 63.2205
|  | 37540 | LIXA PARA MADEIRA - N.100 | Un | 0.65 | 2.2025 |  | 1.4316
|  | 37545 | MASSA BASE ÓLEO PARA MADEIRA | L | 31.41 | 1.19 |  | 37.3779
72010 | PEITORIL DE MADEIRA | [5 empty] | M |  | 183.45
|  | 2013 | CARPINTEIRO (SGSP) | H | 27.14 | 0.3 |  | 8.1439
|  | 2014 | AJUDANTE DE CARPINTEIRO (SGSP) | H | 21.99 | 0.3 |  | 6.5971
|  | 17040 | PARAFUSO AUTO-ATARRAXANTE - CABEÇA PANELA - COM BUCHA DE NYLON S- 8 DIÂMETRO 5,5MM - COMPRIMENTO 50MM - FENDA SIMPLES | Un | 0.92 | 2 |  | 1.84
|  | 33053 | PEITORIL DE MADEIRA ITAÚBA - APARELHADO - MED.(30X2)CM | M | 158.92 | 1.05 |  | 166.866
76001 | RETIRADA DE FOLHAS DE PORTA DE PASSAGEM OU JANELA | [5 empty] | UN |  | 13.57
|  | 2013 | CARPINTEIRO (SGSP) | H | 27.14 | 0.5 |  | 13.5731
76002 | RETIRADA DE BATENTES DE MADEIRA | [5 empty] | UN |  | 58.87
|  | 2020 | PEDREIRO (SGSP) | H | 27.06 | 1.2 |  | 32.4828
|  | 2099 | SERVENTE (SGSP) | H | 21.99 | 1.2 |  | 26.3884
76008 | RETIRADA DE GUARNIÇÕES OU MOLDURAS DE MADEIRA | [5 empty] | M |  | 1.9
|  | 2013 | CARPINTEIRO (SGSP) | H | 27.14 | 0.07 |  | 1.9002
76010 | RETIRADA DE GUICHÊS, INCLUSIVE BATENTE E FERRAGENS | [5 empty] | UN |  | 58.87
|  | 2020 | PEDREIRO (SGSP) | H | 27.06 | 1.2 |  | 32.4828
|  | 2099 | SERVENTE (SGSP) | H | 21.99 | 1.2 |  | 26.3884
76050 | RETIRADA DE FECHADURAS DE EMBUTIR, COMPLETAS | [5 empty] | UN |  | 13.57
|  | 2013 | CARPINTEIRO (SGSP) | H | 27.14 | 0.5 |  | 13.5731
76051 | RETIRADA DE FECHADURAS, FECHOS OU TARGETAS DE SOBREPOR | [5 empty] | UN |  | 5.43
|  | 2013 | CARPINTEIRO (SGSP) | H | 27.14 | 0.2 |  | 5.4292
76065 | RETIRADA DE MAÇANETAS | [5 empty] | PAR |  | 7.33
|  | 2013 | CARPINTEIRO (SGSP) | H | 27.14 | 0.27 |  | 7.3295
76066 | RETIRADA DE ESPELHOS | [5 empty] | PAR |  | 4.61
|  | 2013 | CARPINTEIRO (SGSP) | H | 27.14 | 0.17 |  | 4.6148
76067 | RETIRADA DE ROSETAS OU ENTRADAS DE CHAVE GORGE | [5 empty] | PAR |  | 4.61
|  | 2013 | CARPINTEIRO (SGSP) | H | 27.14 | 0.17 |  | 4.6148
76068 | RETIRADA DE BORBOLETAS OU LEVANTADORES TIPO "UNHA" | [5 empty] | UN |  | 3.66
|  | 2013 | CARPINTEIRO (SGSP) | H | 27.14 | 0.135 |  | 3.6647
76070 | RETIRADA DE DOBRADIÇAS | [5 empty] | UN |  | 5.43
|  | 2013 | CARPINTEIRO (SGSP) | H | 27.14 | 0.2 |  | 5.4292
77001 | RECOLOCAÇÃO DE FOLHAS DE PORTA DE PASSAGEM OU JANELA | [5 empty] | UN |  | 108.1
|  | 2013 | CARPINTEIRO (SGSP) | H | 27.14 | 2.2 |  | 59.7219
|  | 2014 | AJUDANTE DE CARPINTEIRO (SGSP) | H | 21.99 | 2.2 |  | 48.3787
77002 | RECOLOCAÇÃO DE BATENTES MADEIRA | [5 empty] | UN |  | 67.06
|  | 2020 | PEDREIRO (SGSP) | H | 27.06 | 1.3 |  | 35.1897
|  | 2099 | SERVENTE (SGSP) | H | 21.99 | 1.3 |  | 28.5874
|  | 17515 | PREGO 18 X 27 COMUM - POLIDO | Kg | 16.43 | 0.2 |  | 3.286
77008 | RECOLOCAÇÃO DE GUARNIÇÕES OU MOLDURAS DE MADEIRA | [5 empty] | M |  | 2.46
|  | 2013 | CARPINTEIRO (SGSP) | H | 27.14 | 0.05 |  | 1.3573
|  | 2014 | AJUDANTE DE CARPINTEIRO (SGSP) | H | 21.99 | 0.05 |  | 1.0995
77010 | RECOLOCAÇÃO DE GUICHÊS, INCLUSIVE BATENTE E FERRAGENS | [5 empty] | UN |  | 93.31
|  | 2013 | CARPINTEIRO (SGSP) | H | 27.14 | 1.2 |  | 32.5756
|  | 2014 | AJUDANTE DE CARPINTEIRO (SGSP) | H | 21.99 | 1.2 |  | 26.3884
|  | 2020 | PEDREIRO (SGSP) | H | 27.06 | 0.7 |  | 18.9483
|  | 2099 | SERVENTE (SGSP) | H | 21.99 | 0.7 |  | 15.3932
77050 | RECOLOCAÇÃO DE FECHADURAS DE EMBUTIR, COMPLETAS | [5 empty] | UN |  | 43.16
|  | 2013 | CARPINTEIRO (SGSP) | H | 27.14 | 1.59 |  | 43.1626
77051 | RECOLOCAÇÃO DE FECHADURAS, FECHOS OU TARGETAS DE SOBREPOR | [5 empty] | UN |  | 21.72
|  | 2013 | CARPINTEIRO (SGSP) | H | 27.14 | 0.8 |  | 21.717
77065 | RECOLOCAÇÃO DE MAÇANETAS | [5 empty] | PAR |  | 4.61
|  | 2013 | CARPINTEIRO (SGSP) | H | 27.14 | 0.17 |  | 4.6148
77066 | RECOLOCAÇÃO DE ESPELHOS | [5 empty] | PAR |  | 4.61
|  | 2013 | CARPINTEIRO (SGSP) | H | 27.14 | 0.17 |  | 4.6148
77067 | RECOLOCAÇÃO DE ROSETAS OU ENTRADAS DE CHAVE GORGE | [5 empty] | PAR |  | 4.61
|  | 2013 | CARPINTEIRO (SGSP) | H | 27.14 | 0.17 |  | 4.6148
77068 | RECOLOCAÇÃO DE BORBOLETAS OU LEVANTADORES TIPO "UNHA" | [5 empty] | UN |  | 3.39
|  | 2013 | CARPINTEIRO (SGSP) | H | 27.14 | 0.125 |  | 3.3932
77070 | RECOLOCAÇÃO DE DOBRADIÇAS | [5 empty] | UN |  | 4.61
|  | 2013 | CARPINTEIRO (SGSP) | H | 27.14 | 0.17 |  | 4.6148
78001 | GUARNIÇÃO OU MOLDURA DE MADEIRA - 4,5CM | [5 empty] | M |  | 11.12
|  | 2013 | CARPINTEIRO (SGSP) | H | 27.14 | 0.05 |  | 1.3573
|  | 2014 | AJUDANTE DE CARPINTEIRO (SGSP) | H | 21.99 | 0.05 |  | 1.0995
|  | 30030 | GUARNIÇÃO DE MADEIRA - 1,5 X 5,0 CM | M | 7.88 | 1.1 |  | 8.668
78002 | GUARNIÇÃO OU MOLDURA DE MADEIRA - 7,5CM | [5 empty] | M |  | 13.28
|  | 2013 | CARPINTEIRO (SGSP) | H | 27.14 | 0.05 |  | 1.3573
|  | 2014 | AJUDANTE DE CARPINTEIRO (SGSP) | H | 21.99 | 0.05 |  | 1.0995
|  | 30031 | GUARNIÇÃO DE MADEIRA - 1,5 X 7,5 CM | M | 9.84 | 1.1 |  | 10.824
78003 | GUARNIÇÃO OU MOLDURA DE MADEIRA - 10,0CM | [5 empty] | M |  | 16.93
|  | 2013 | CARPINTEIRO (SGSP) | H | 27.14 | 0.05 |  | 1.3573
|  | 2014 | AJUDANTE DE CARPINTEIRO (SGSP) | H | 21.99 | 0.05 |  | 1.0995
|  | 30032 | GUARNIÇÃO DE MADEIRA - 1,5 X 10 CM | M | 13.16 | 1.1 |  | 14.476
78004 | GUARNIÇÃO OU MOLDURA DE MADEIRA - 15,0CM | [5 empty] | M |  | 63.75
|  | 2013 | CARPINTEIRO (SGSP) | H | 27.14 | 0.05 |  | 1.3573
|  | 2014 | AJUDANTE DE CARPINTEIRO (SGSP) | H | 21.99 | 0.05 |  | 1.0995
|  | 30033 | GUARNIÇÃO DE MADEIRA - 1,5 X 15 CM | M | 55.72 | 1.1 |  | 61.292
78010 | CONJUNTO DE FECHADURA DE CILINDRO (55MM) - TRÁFEGO INTENSO, MAÇANETA EM ZAMAC, GUARNIÇÕES EM AÇO, ACABAMENTO CROMADO BRILHANTE - INCLUSIVE ADAPTAÇÃO DA FURAÇÃO | [5 empty] | UN |  | 378.49
|  | 2013 | CARPINTEIRO (SGSP) | H | 27.14 | 1.75 |  | 47.506
|  | 31028 | CONJUNTO EXTERNO CROMADO DE 55MM COM FECHADURA MAÇANETA, ALAVANCA E ROSETA - TRÁFEGO INTENSO | CJ | 330.98 | 1 |  | 330.98
78012 | CONJUNTO DE FECHADURA DE CILINDRO, CAIXA RASA (22MM) - PORTA COM MONTANTE ESTREITO - INCLUSIVE ADAPTAÇÃO DA FURAÇÃO | [5 empty] | UN |  | 297.02
|  | 2013 | CARPINTEIRO (SGSP) | H | 27.14 | 1.58 |  | 42.8912
|  | 31024 | FECHADURA CILINDRO-CAIXA RASA 22 MM P/ PORTAS DE MONTANTE ESTREITO - ZAMACK | Un | 254.13 | 1 |  | 254.13
78013 | CONJUNTO DE FECHADURA DE CILINDRO, SÓ LINGUETA (55MM) - TRÁFEGO INTENSO - PORTA DE ABRIR - INCLUSIVE ADAPTAÇÃO DA FURAÇÃO | [5 empty] | UN |  | 138.05
|  | 2013 | CARPINTEIRO (SGSP) | H | 27.14 | 1.41 |  | 38.2763
|  | 31020 | FECHADURA CILÍNDRICA COMPLETA, 55MM, ACAB. CROM. C/ACES.E GUARN: ROSETA, TESTA, CONTRA TESTA - TRÁFEGO INTENSO | Un | 99.77 | 1 |  | 99.77
78014 | CONJUNTO DE FECHADURA DE CILINDRO, BICO DE PAPAGAIO (22MM) - PORTA DE CORRER - INCUSIVE ADAPTAÇÃO DA FURAÇÃO | [5 empty] | UN |  | 282.37
|  | 2013 | CARPINTEIRO (SGSP) | H | 27.14 | 1.41 |  | 38.2763
|  | 31022 | FECHADURA CILINDRO - BICO DE PAPAGAIO - 22MM P/ PORTA DE CORRER | Un | 222.65 | 1 |  | 222.65
|  | 31062 | PUXADOR TIPO CONCHA - EM LATÃO CROMADO COM FURO | Un | 10.72 | 2 |  | 21.44
78015 | FECHADURA TIPO GORGE, 55MM, TRÁFEGO INTENSO, MAÇANETA EM ZAMAC, GUARNIÇÕES EM AÇO, ACABAMENTO CROMADO BRILHANTE - INCLUSIVE ADAPTAÇÃO DA FURAÇÃO | [5 empty] | UN |  | 243.02
|  | 2013 | CARPINTEIRO (SGSP) | H | 27.14 | 1.75 |  | 47.506
|  | 31032 | FECHADURA TIPO GORGE - 55MM - USO INTERNO - ZAMACK - TRÁFEGO INTENSO | Un | 195.51 | 1 |  | 195.51
78016 | FECHADURA TIPO GORGE, SÓ LINGUETA, 55MM, TRÁFEGO INTENSO - INCLUSIVE ADAPTAÇÃO DA FURAÇÃO | [5 empty] | UN |  | 126.71
|  | 2013 | CARPINTEIRO (SGSP) | H | 27.14 | 1.41 |  | 38.2763
|  | 31030 | FECHADURA TIPO GORGE 55 MM - SOMENTE A LINGUETA - P/ PORTA INTERNA DE ABRIR (LATÃO CROMADO) | Un | 88.43 | 1 |  | 88.43
78022 | TARGETA DE SOBREPOR, TIPO "LIVRE-OCUPADO" - 60X65MM - INCLUSIVE ADAPTAÇÃO E FURAÇÃO | [5 empty] | UN |  | 162.5
|  | 2013 | CARPINTEIRO (SGSP) | H | 27.14 | 0.8 |  | 21.717
|  | 31068 | TARGETA DE SOBREPOR "LIVRE-OCUPADO" - ZAMACK CROMADO | Un | 140.78 | 1 |  | 140.78
78035 | MAÇANETA EM ZAMAC | [5 empty] | UN |  | 146
|  | 2013 | CARPINTEIRO (SGSP) | H | 27.14 | 0.17 |  | 4.6148
|  | 31048 | MAÇANETA EM ZAMAC P/ CONJUNTO DE FECHADURA CILINDRO | Par | 141.39 | 1 |  | 141.39
78036 | ESPELHO RETANGULAR EM AÇO CROMADO BRILHANTE | [5 empty] | PAR |  | 98.61
|  | 2013 | CARPINTEIRO (SGSP) | H | 27.14 | 0.17 |  | 4.6148
|  | 31018 | ESPELHO RETANGULAR CROMADO -P/ FECHADURA CILINDRO | Par | 94 | 1 |  | 94
78037 | ROSETA OU ENTRADA DE CILINDRO COM CHAVE GORGE EM AÇO CROMADO BRILHANTE | [5 empty] | PAR |  | 23.52
|  | 2013 | CARPINTEIRO (SGSP) | H | 27.14 | 0.17 |  | 4.6148
|  | 31066 | ROSETA ACABAMENTO CROMADO P/ FECHADURA CILINDRO | Par | 18.91 | 1 |  | 18.91
78050 | DOBRADIÇA EM AÇO LAMINADO, CROMADA - 3 1/2"X3" | [5 empty] | UN |  | 29.03
|  | 2013 | CARPINTEIRO (SGSP) | H | 27.14 | 0.17 |  | 4.6148
|  | 31008 | DOBRADIÇA 3.1/2" X 3" REFORÇADA DE AÇO CROMADO - COM ANÉIS E BOLAS | Un | 24.42 | 1 |  | 24.42
80101 | PP.01 - PORTA EM FERRO PERFILADO, DUPLA ALMOFADADA - ABRIR, 1 FOLHA | [5 empty] | M2 |  | 1558.33
|  | 2020 | PEDREIRO (SGSP) | H | 27.06 | 2 |  | 54.138
|  | 2099 | SERVENTE (SGSP) | H | 21.99 | 2.04 |  | 44.8602
|  | 10631 | ARGAMASSA DE CIMENTO COM AREIA MÉDIA 1:4 | M3 | 641.22 | 0.006 |  | 3.8472
|  | 30584 | PORTA EM FE.PERFIL. CH. PRETA 16 - 1 FOLHA DE ABRIR - DUPLA ALMOF. H=2,10M-L=1,02M - COMPL-C/BAT-PR.P/INSTAL-ACAB.C/FUND.ANTIOX | M2 | 1455.48 | 1 |  | 1455.48
80102 | PP.02 - PORTA EM FERRO PERFILADO, DUPLA ALMOFADADA - ABRIR, 2 FOLHA | [5 empty] | M2 |  | 1570.68
|  | 2020 | PEDREIRO (SGSP) | H | 27.06 | 2 |  | 54.138
|  | 2099 | SERVENTE (SGSP) | H | 21.99 | 2.04 |  | 44.8602
|  | 10631 | ARGAMASSA DE CIMENTO COM AREIA MÉDIA 1:4 | M3 | 641.22 | 0.006 |  | 3.8472
|  | 30574 | PORTA DE FE.PERFIL - CH.PRETA 14- 2 FOLHAS DE ABRIR - ALM. 1 LADO H=2,10M-L=2,04M - PRON.P/INST-C/BATENTE- S/VIDR-ACAB. C/ FUND.ANTIOX | M2 | 1467.83 | 1 |  | 1467.83
80104 | PP.04 - PORTA EM FERRO PERFILADO, MEIO VIDRO COM SUBDIVISÕES - ABRIR, 1 FOLHA | [5 empty] | M2 |  | 1277.06
|  | 2020 | PEDREIRO (SGSP) | H | 27.06 | 2 |  | 54.138
|  | 2099 | SERVENTE (SGSP) | H | 21.99 | 2.04 |  | 44.8602
|  | 10631 | ARGAMASSA DE CIMENTO COM AREIA MÉDIA 1:4 | M3 | 641.22 | 0.006 |  | 3.8472
|  | 30582 | PORTA EM FE.PERFIL - CH 16 - 1 FOLHA DE ABRIR - METADE VIDRO H=2,10M-L=1,02M - COMPL-C/BATENTE-S/VIDRO-PRONT.P/INST-ACAB.C/FUND.ANTIOXID. | M2 | 1174.21 | 1 |  | 1174.21
80105 | PP.05 - PORTA EM FERRO PERFILADO, MEIO VIDRO COM SUBDIVISÕES - ABRIR, 2 FOLHAS | [5 empty] | M2 |  | 872.03
|  | 2020 | PEDREIRO (SGSP) | H | 27.06 | 2 |  | 54.138
|  | 2099 | SERVENTE (SGSP) | H | 21.99 | 2.04 |  | 44.8602
|  | 10631 | ARGAMASSA DE CIMENTO COM AREIA MÉDIA 1:4 | M3 | 641.22 | 0.006 |  | 3.8472
|  | 30578 | PORTA EM FE.PERFIL - CH 16 - 2 FOLHAS DE ABRIR - METADE VIDRO H=2,10M-L=2,04M - COMPL-C/BATENTE-S/VIDRO-PRONT.P/INST-ACAB.C/FUND.ANTIOXID. | M2 | 769.18 | 1 |  | 769.18
80106 | PP.06 - PORTA EM FERRO PERFILADO, MEIO VIDRO COM SUBDIVISÕES - CORRER | [5 empty] | M2 |  | 955.83
|  | 2020 | PEDREIRO (SGSP) | H | 27.06 | 2 |  | 54.138
|  | 2099 | SERVENTE (SGSP) | H | 21.99 | 2.04 |  | 44.8602
|  | 10631 | ARGAMASSA DE CIMENTO COM AREIA MÉDIA 1:4 | M3 | 641.22 | 0.006 |  | 3.8472
|  | 30580 | PORTA EM FE.PERFIL - CH 16 - 2 FOLHAS DE CORRER - METADE VIDRO H=2,10M-L=2,04M - COMPL-C/BATENTE-S/VIDRO-PRONT.P/INST-ACAB.C/FUND.ANTIOXID. | M2 | 852.98 | 1 |  | 852.98
80110 | PP.01 - PORTA EM FERRO PERFILADO - INSTALAÇÃO SANITÁRIA PARA PORTADORES DE DEFICIÊNCIA - 90 X 210CM | [5 empty] | UN |  | 3521.28
|  | 2020 | PEDREIRO (SGSP) | H | 27.06 | 3.87 |  | 104.757
|  | 2099 | SERVENTE (SGSP) | H | 21.99 | 4.0635 |  | 89.3577
|  | 10631 | ARGAMASSA DE CIMENTO COM AREIA MÉDIA 1:4 | M3 | 641.22 | 0.0113 |  | 7.2457
|  | 17046 | PARAFUSO C/ ROSCA SOBERBA DE FERRO GALVANIZADO P/ FIXAÇÃO DE TELHAS ONDULADAS EM CRFS/AMIANTO - S/ VEDAÇÃO - 8 x 230MM | Un | 2.8 | 6 |  | 16.8
|  | 30584 | PORTA EM FE.PERFIL. CH. PRETA 16 - 1 FOLHA DE ABRIR - DUPLA ALMOF. H=2,10M-L=1,02M - COMPL-C/BAT-PR.P/INSTAL-ACAB.C/FUND.ANTIOX | M2 | 1455.48 | 1.89 |  | 2750.8572
|  | 31008 | DOBRADIÇA 3.1/2" X 3" REFORÇADA DE AÇO CROMADO - COM ANÉIS E BOLAS | Un | 24.42 | 3 |  | 73.26
|  | 31028 | CONJUNTO EXTERNO CROMADO DE 55MM COM FECHADURA MAÇANETA, ALAVANCA E ROSETA - TRÁFEGO INTENSO | CJ | 330.98 | 1 |  | 330.98
|  | 76710 | APOIO EM AÇO INOX PARA DEFICIENTE FÍSICO L= 45CM Ø 1.1/4" - CONFORME NBR-9050 | Un | 148.02 | 1 |  | 148.02
80119 | PF.10 - PORTA EM PERFIL DE CHAPA DOBRADA, MEIO VIDRO - ABRIR, 1 FOLHA | [5 empty] | M2 |  | 908.02
|  | 2020 | PEDREIRO (SGSP) | H | 27.06 | 2 |  | 54.138
|  | 2099 | SERVENTE (SGSP) | H | 21.99 | 2.04 |  | 44.8602
|  | 10631 | ARGAMASSA DE CIMENTO COM AREIA MÉDIA 1:4 | M3 | 641.22 | 0.006 |  | 3.8472
|  | 30564 | PORTA EM PERFIL DE CHAPA DOBRADA N.14 - METADE VIDRO - 1 FOLHA DE ABRIR H=2,10M - L=1,02M-COMPL.C/BAT-PR.P/INST-S/VIDR-ACAB. ANTIOX | M2 | 805.17 | 1 |  | 805.17
80125 | PF-23 - PORTA EM PERFIL DE CHAPA DOBRADA, VENEZIANA, ABRIR 1 FOLHA | [5 empty] | M2 |  | 992.81
|  | 2020 | PEDREIRO (SGSP) | H | 27.06 | 2 |  | 54.138
|  | 2099 | SERVENTE (SGSP) | H | 21.99 | 2.04 |  | 44.8602
|  | 10631 | ARGAMASSA DE CIMENTO COM AREIA MÉDIA 1:4 | M3 | 641.22 | 0.006 |  | 3.8472
|  | 30569 | PORTA EM PERFIL DE CHAPA DOBRADA N.14 - TIPO VENEZIANA - 2 FOLHAS DE ABRIR H=2,10M - L=1,84M-COMPL-C/BAT-S/VIDR-PR.P/INST-ACAB.ANTIOX | M2 | 889.96 | 1 |  | 889.96
80126 | PF-28 - PORTA EM PERFIL DE CHAPA DOBRADA, VENEZIANA, ABRIR 2 FOLHAS | [5 empty] | M2 |  | 992.81
|  | 2020 | PEDREIRO (SGSP) | H | 27.06 | 2 |  | 54.138
|  | 2099 | SERVENTE (SGSP) | H | 21.99 | 2.04 |  | 44.8602
|  | 10631 | ARGAMASSA DE CIMENTO COM AREIA MÉDIA 1:4 | M3 | 641.22 | 0.006 |  | 3.8472
|  | 30569 | PORTA EM PERFIL DE CHAPA DOBRADA N.14 - TIPO VENEZIANA - 2 FOLHAS DE ABRIR H=2,10M - L=1,84M-COMPL-C/BAT-S/VIDR-PR.P/INST-ACAB.ANTIOX | M2 | 889.96 | 1 |  | 889.96
80139 | PA.10 - PORTA EM ALUMÍNIO ANODIZADO, MEIO VIDRO - ABRIR, 1 FOLHA | [5 empty] | M2 |  | 988.06
|  | 2020 | PEDREIRO (SGSP) | H | 27.06 | 2.3 |  | 62.2587
|  | 2099 | SERVENTE (SGSP) | H | 21.99 | 2.34 |  | 51.4573
|  | 10631 | ARGAMASSA DE CIMENTO COM AREIA MÉDIA 1:4 | M3 | 641.22 | 0.006 |  | 3.8472
|  | 30552 | PORTA EM ALUMÍNIO ANODIZ. COMUM - 1 FOLHA DE ABRIR H=2,1M-L=1,0M-MET.VIDR/MET.ALUM.-LINH.30-S/VIDR-COMPL.C/BAT. PRON.P/ INST | M2 | 870.5 | 1 |  | 870.5
80140 | PA.11 - PORTA EM ALUMÍNIO ANODIZADO, MEIO VIDRO, DE ABRIR, 2 FOLHAS | [5 empty] | M2 |  | 1077.15
|  | 2020 | PEDREIRO (SGSP) | H | 27.06 | 2.3 |  | 62.2587
|  | 2099 | SERVENTE (SGSP) | H | 21.99 | 2.34 |  | 51.4573
|  | 10631 | ARGAMASSA DE CIMENTO COM AREIA MÉDIA 1:4 | M3 | 641.22 | 0.006 |  | 3.8472
|  | 30554 | PORTA EM ALUMÍNIO ANODIZ. COMUM - 2 FOLHAS DE ABRIR H=2,1M-L=2,0M-MET.VIDR/MET.ALUM.-LINH.30-S/VIDR-COMPL.C/BAT. PRON.P/ INST | M2 | 959.59 | 1 |  | 959.59
80141 | PA.12 - PORTA EM ALUMÍNIO ANODIZADO,MEIO VIDRO - CORRER | [5 empty] | M2 |  | 1132.23
|  | 2020 | PEDREIRO (SGSP) | H | 27.06 | 2.3 |  | 62.2587
|  | 2099 | SERVENTE (SGSP) | H | 21.99 | 2.34 |  | 51.4573
|  | 10631 | ARGAMASSA DE CIMENTO COM AREIA MÉDIA 1:4 | M3 | 641.22 | 0.006 |  | 3.8472
|  | 30556 | PORTA EM ALUMÍNIO ANODIZ. COMUM - 2 FOLHAS DE CORRER H=2,1M-L=2,0M-MET.VIDR/MET.ALUM.-LINH.30-S/VIDR-COMPL.C/BAT. PRON.P/ INST | M2 | 1014.67 | 1 |  | 1014.67
80145 | PA.16 - PORTA EM ALUMÍNIO ANODIZADO, VENEZIANA - ABRIR, 1 FOLHA | [5 empty] | M2 |  | 1062.5
|  | 2020 | PEDREIRO (SGSP) | H | 27.06 | 2.3 |  | 62.2587
|  | 2099 | SERVENTE (SGSP) | H | 21.99 | 2.34 |  | 51.4573
|  | 10631 | ARGAMASSA DE CIMENTO COM AREIA MÉDIA 1:4 | M3 | 641.22 | 0.006 |  | 3.8472
|  | 30558 | PORTA EM ALUMÍNIO ANODIZ. COMUM - TIPO VENEZIANA H=2,1M-L=1,0M - LINHA 30-DE ABRIR-1 FOLHA -COMPL.-C/ BATENTE-PRONTA P/ INST. | M2 | 944.94 | 1 |  | 944.94
80150 | PORTA DE ENROLAR, EM CHAPA ONDULADA N.22 | [5 empty] | M2 |  | 513.99
|  | 2020 | PEDREIRO (SGSP) | H | 27.06 | 0.8 |  | 21.6552
|  | 2099 | SERVENTE (SGSP) | H | 21.99 | 0.77 |  | 16.9325
|  | 10631 | ARGAMASSA DE CIMENTO COM AREIA MÉDIA 1:4 | M3 | 641.22 | 0.0125 |  | 8.0151
|  | 30570 | PORTA DE ENROLAR - CHAPA ONDULADA N. 22 3,20X3,20M - ACAB. FUNDO ANTIOXID-C/ MECANISMO-C/ BATENTE-PRONTA P/ INSTAL. | M2 | 467.39 | 1 |  | 467.39
80151 | PORTA DE ENROLAR, EM TIRAS ARTICULADAS E RAIADAS DE CHAPA N.22 | [5 empty] | M2 |  | 485.97
|  | 2020 | PEDREIRO (SGSP) | H | 27.06 | 0.8 |  | 21.6552
|  | 2099 | SERVENTE (SGSP) | H | 21.99 | 0.77 |  | 16.9325
|  | 10631 | ARGAMASSA DE CIMENTO COM AREIA MÉDIA 1:4 | M3 | 641.22 | 0.0125 |  | 8.0151
|  | 30572 | PORTA DE ENROLAR-EM TIRAS ARTICULADAS E RAIADAS-CHAPA 22 3,20X3,20M-ACAB.FUND. ANTIOX-C/ MECAN.-C/BAT-PRONT.P/INSTAL. | M2 | 439.37 | 1 |  | 439.37
80159 | COLUNA FIXA OU MÓVEL PARA PORTAS OU GRADES DE ENROLAR | [5 empty] | M |  | 148.17
|  | 30540 | COLUNA MÓVEL / COLUNA DE CENTRO | M | 148.17 | 1 |  | 148.17
80161 | CAVALETE CENTRAL - PARA COLUNA MÓVEL DE PORTA DE ENROLAR | [5 empty] | UN |  | 180.36
|  | 30545 | CAVALETE CENTRAL (P/ COLUNA MÓVEL CENTRAL DE PORTA DE ENROLAR) | Un | 180.36 | 1 |  | 180.36
80170 | EF.01 - BATENTE ESPECIAL EM PERFIL DE CHAPA DOBRADA N. 14 | [5 empty] | M |  | 222.4
|  | 2020 | PEDREIRO (SGSP) | H | 27.06 | 0.5 |  | 13.5345
|  | 2099 | SERVENTE (SGSP) | H | 21.99 | 0.51 |  | 11.215
|  | 10645 | ARGAMASSA MISTA COM AREIA GROSSA 1:0,5:8 | M3 | 559.39 | 0.0031 |  | 1.734
|  | 30501 | BATENTE EM CHAPA 14 (E=1.9MM) GALVANIZADA A FOGO E DOBRADA 38 X 35 X 22 MM | M | 195.92 | 1 |  | 195.92
80171 | EF.02 - BATENTE ESPECIAL EM PERFIL DE CHAPA DOBRADA N. 14 | [5 empty] | M |  | 222.4
|  | 2020 | PEDREIRO (SGSP) | H | 27.06 | 0.5 |  | 13.5345
|  | 2099 | SERVENTE (SGSP) | H | 21.99 | 0.51 |  | 11.215
|  | 10645 | ARGAMASSA MISTA COM AREIA GROSSA 1:0,5:8 | M3 | 559.39 | 0.0031 |  | 1.734
|  | 30501 | BATENTE EM CHAPA 14 (E=1.9MM) GALVANIZADA A FOGO E DOBRADA 38 X 35 X 22 MM | M | 195.92 | 1 |  | 195.92
80174 | EF.03 - BATENTE EM PERFIL DE CHAPA DOBRADA Nº20,1 FOLHA, SEM BANDEIRA | [5 empty] | JG |  | 543.75
|  | 2020 | PEDREIRO (SGSP) | H | 27.06 | 2.5 |  | 67.6725
|  | 2099 | SERVENTE (SGSP) | H | 21.99 | 2.59 |  | 56.9549
|  | 10645 | ARGAMASSA MISTA COM AREIA GROSSA 1:0,5:8 | M3 | 559.39 | 0.0157 |  | 8.7823
|  | 30601 | BATENTE EM PERFIL DE CHAPA DOBRADA Nº20 - GALVANIZADO / TOTAL=5,0M A FRIO, P/ PORTA DE 1 FOLHA S/ BANDEIRA | CJ | 410.34 | 1 |  | 410.34
80175 | EF.04 - BATENTE EM PERFIL DE CHAPA DOBRADA NÚMERO 20, 2 FOLHAS, SEM BANDEIRA | [5 empty] | JG |  | 660.8
|  | 2020 | PEDREIRO (SGSP) | H | 27.06 | 2.85 |  | 77.1466
|  | 2099 | SERVENTE (SGSP) | H | 21.99 | 2.95 |  | 64.8715
|  | 10645 | ARGAMASSA MISTA COM AREIA GROSSA 1:0,5:8 | M3 | 559.39 | 0.0178 |  | 9.957
|  | 30602 | BATENTE EM PERFIL DE CHAPA DOBRADA Nº20 - GALVANIZADO / TOTAL=6,20M A FRIO, P/ PORTA DE 2 FOLHAS S/ BANDEIRA | CJ | 508.82 | 1 |  | 508.82
80180 | BATENTE DE ALUMÍNIO PARA DIVISÓRIA DE GRANILITE | [5 empty] | JG |  | 224.19
|  | 2020 | PEDREIRO (SGSP) | H | 27.06 | 0.25 |  | 6.7672
|  | 2099 | SERVENTE (SGSP) | H | 21.99 | 0.25 |  | 5.4975
|  | 30650 | CONJUNTO DE BATENTES DE ALUMÍNIO - TOTAL 3,30 METROS P/ PORTA FIXADA EM DIVISÓRIA DE GRANILITE DE BANHEIRO | CJ | 211.93 | 1 |  | 211.93
80186 | EP.14/16 - BANDEIRA FIXA EM FERRO PERFILADO COM SUBDIVISÕES PARA VIDRO | [5 empty] | M2 |  | 570.13
|  | 2020 | PEDREIRO (SGSP) | H | 27.06 | 1 |  | 27.069
|  | 2099 | SERVENTE (SGSP) | H | 21.99 | 1.004 |  | 22.0783
|  | 10645 | ARGAMASSA MISTA COM AREIA GROSSA 1:0,5:8 | M3 | 559.39 | 0.0096 |  | 5.37
|  | 30518 | CAIXILHO FE. PERF.FIXO- L=1,60M- H=1,50M- "T" E "L""X1/8" B.CH.1"X3/16"-S/VENT.PERM-COMP-PR.P/INST-S/VIDR-ACAB.ANTIOX. | M2 | 515.61 | 1 |  | 515.61
80201 | CP.01 - CAIXILHO EM FERRO PERFILADO - FIXO, SEM VENTILAÇÃO PERMANENTE | [5 empty] | M2 |  | 570.13
|  | 2020 | PEDREIRO (SGSP) | H | 27.06 | 1 |  | 27.069
|  | 2099 | SERVENTE (SGSP) | H | 21.99 | 1.004 |  | 22.0783
|  | 10645 | ARGAMASSA MISTA COM AREIA GROSSA 1:0,5:8 | M3 | 559.39 | 0.0096 |  | 5.37
|  | 30518 | CAIXILHO FE. PERF.FIXO- L=1,60M- H=1,50M- "T" E "L""X1/8" B.CH.1"X3/16"-S/VENT.PERM-COMP-PR.P/INST-S/VIDR-ACAB.ANTIOX. | M2 | 515.61 | 1 |  | 515.61
80203 | CP.03/20/21 - CAIXILHO EM FERRO PERFILADO - FIXO, COM VENTILAÇÃO PERMANENTE | [5 empty] | M2 |  | 656.12
|  | 2020 | PEDREIRO (SGSP) | H | 27.06 | 1 |  | 27.069
|  | 2099 | SERVENTE (SGSP) | H | 21.99 | 1.004 |  | 22.0783
|  | 10645 | ARGAMASSA MISTA COM AREIA GROSSA 1:0,5:8 | M3 | 559.39 | 0.0096 |  | 5.37
|  | 30516 | CAIXILHO FE. PERF.FIXO- L=1,60M- H=0,75M- "T" E "L""X1/8" B.CH.1"X3/16"-C/VENT.PERM-COMP-PR.P/INST-S/VIDR-ACAB.ANTIOX. | M2 | 601.6 | 1 |  | 601.6
80205 | CP.05 - CAIXILHO EM FERRO PERFILADO - PIVOTANTE | [5 empty] | M2 |  | 1371.05
|  | 2020 | PEDREIRO (SGSP) | H | 27.06 | 1 |  | 27.069
|  | 2099 | SERVENTE (SGSP) | H | 21.99 | 1.0044 |  | 22.087
|  | 10645 | ARGAMASSA MISTA COM AREIA GROSSA 1:0,5:8 | M3 | 559.39 | 0.0096 |  | 5.37
|  | 30526 | CAIXILHO FERRO PERFILADO-PIVOTANTE H=0,80 + 2 X 0,30 =1,40M L=6X0,30=1,80M - COM BANDEIRA | M2 | 1316.52 | 1 |  | 1316.52
80209 | CP.09 - CAIXILHO EM FERRO PERFILADO - MAXIMAR | [5 empty] | M2 |  | 1032.03
|  | 2020 | PEDREIRO (SGSP) | H | 27.06 | 1.3 |  | 35.1897
|  | 2099 | SERVENTE (SGSP) | H | 21.99 | 1.3 |  | 28.5874
|  | 10645 | ARGAMASSA MISTA COM AREIA GROSSA 1:0,5:8 | M3 | 559.39 | 0.0096 |  | 5.37
|  | 30524 | CAIXILHO FERRO PERFILADO - MAXIMAR -H=0,90 - L=2X0,60=1,20M SEM BANDEIRA | M2 | 962.88 | 1 |  | 962.88
80213 | CP.13/22/23 - CAIXILHO EM FERRO PERFILADO - BASCULANTE | [5 empty] | M2 |  | 1046.92
|  | 2020 | PEDREIRO (SGSP) | H | 27.06 | 1 |  | 27.069
|  | 2099 | SERVENTE (SGSP) | H | 21.99 | 1.004 |  | 22.0783
|  | 10645 | ARGAMASSA MISTA COM AREIA GROSSA 1:0,5:8 | M3 | 559.39 | 0.0096 |  | 5.37
|  | 30520 | CAIXILHO FE. PERF.BASC- L=1,10M- H=1,50M- "T" E "L""X1/8" B.CH.5/8"X3/16"- COMPL-PR.P/INST-S/VIDR-ACAB. FUNDO ANTIOX. | M2 | 992.4 | 1 |  | 992.4
80217 | CP.17 - CAIXILHO EM FERRO PERFILADO - DE CORRER | [5 empty] | M2 |  | 783.4
|  | 2020 | PEDREIRO (SGSP) | H | 27.06 | 1.3 |  | 35.1897
|  | 2099 | SERVENTE (SGSP) | H | 21.99 | 1.3044 |  | 28.6841
|  | 10645 | ARGAMASSA MISTA COM AREIA GROSSA 1:0,5:8 | M3 | 559.39 | 0.0096 |  | 5.37
|  | 30522 | CAIXILHO FERRO PERFILADO DE CORRER H=5X0,25 (1,25M) L=4X0,80 = 3,20M | M2 | 714.16 | 1 |  | 714.16
80237 | CF.13 - CAIXILHO EM PERFIL DE CHAPA DOBRADA - BASCULANTE | [5 empty] | M2 |  | 1187.94
|  | 2020 | PEDREIRO (SGSP) | H | 27.06 | 1 |  | 27.069
|  | 2099 | SERVENTE (SGSP) | H | 21.99 | 1.004 |  | 22.0783
|  | 10645 | ARGAMASSA MISTA COM AREIA GROSSA 1:0,5:8 | M3 | 559.39 | 0.0096 |  | 5.37
|  | 30528 | CAIXILHO PERFIL CH 14 DOBRADA - BASC. L=0,8M - H=0,50M 2 BÁSC. - PRONTO P/INST- S/VIDRO- ACAB. FUND. ANTIOXID. | M2 | 1133.42 | 1 |  | 1133.42
80243 | CF.19 - CAIXILHO EM PERFIL DE CHAPA DOBRADA, VENEZIANA, FIXO COM VENTILAÇÃO PERMANENTE | [5 empty] | M2 |  | 1065.97
|  | 2020 | PEDREIRO (SGSP) | H | 27.06 | 1 |  | 27.069
|  | 2099 | SERVENTE (SGSP) | H | 21.99 | 1.004 |  | 22.0783
|  | 10645 | ARGAMASSA MISTA COM AREIA GROSSA 1:0,5:8 | M3 | 559.39 | 0.0096 |  | 5.37
|  | 30539 | CAIXILHO PERFIL CH 14 DOBRADA -H=1,00M-L=1,20M -TIPO VENEZ. FIXO-C/VENT.PERM -COMPL- PRONT.P/INST- ACAB. FUND.ANTIOXID. | M2 | 1011.45 | 1 |  | 1011.45
80251 | CA.02 - CAIXILHO EM ALUMÍNIO ANODIZADO, FIXO, SEM VENTILAÇÃO PERMANENTE | [5 empty] | M2 |  | 748.08
|  | 2020 | PEDREIRO (SGSP) | H | 27.06 | 1.5 |  | 40.6035
|  | 2099 | SERVENTE (SGSP) | H | 21.99 | 0.73 |  | 16.0529
|  | 10648 | ARGAMASSA MISTA COM AREIA GROSSA 1:2:8 | M3 | 681.79 | 0.0065 |  | 4.4316
|  | 30506 | CAIXILHO EM ALUMÍNIO ANODIZ. COMUM - FIXO -S/ VENT. PERMAN. H=1,00M- L=1,20M-PERF.30 -S/VIDR-S/COLOC-COMPL.PRONT.P/INST. | M2 | 686.99 | 1 |  | 686.99
80253 | CA.04 - CAIXILHO EM ALUMÍNIO ANODIZADO, FIXO, COM VENTILAÇÃO PERMANENTE | [5 empty] | M2 |  | 881.98
|  | 2020 | PEDREIRO (SGSP) | H | 27.06 | 1.5 |  | 40.6035
|  | 2099 | SERVENTE (SGSP) | H | 21.99 | 0.73 |  | 16.0529
|  | 10648 | ARGAMASSA MISTA COM AREIA GROSSA 1:2:8 | M3 | 681.79 | 0.0065 |  | 4.4316
|  | 30508 | CAIXILHO ALUMÍNIO ANODIZADO-FIXO C/ VENTILAÇÃO PERMANENTE H=1,00 - L=1,10M | M2 | 820.89 | 1 |  | 820.89
80254 | CA.05 - CAIXILHO EM ALUMÍNIO ANODIZADO - PIVOTANTE | [5 empty] | M2 |  | 1366.06
|  | 2020 | PEDREIRO (SGSP) | H | 27.06 | 1.5 |  | 40.6035
|  | 2099 | SERVENTE (SGSP) | H | 21.99 | 0.73 |  | 16.0529
|  | 10648 | ARGAMASSA MISTA COM AREIA GROSSA 1:2:8 | M3 | 681.79 | 0.0065 |  | 4.4316
|  | 30512 | CAIXILHO ALUMÍNIO ANODIZADO - PIVOTANTE - H=0,80M L=3X0,30M = 0,90M | M2 | 1304.97 | 1 |  | 1304.97
80258 | CA.09 - CAIXILHO EM ALUMÍNIO ANODIZADO - MAXIMAR | [5 empty] | M2 |  | 1025.94
|  | 2020 | PEDREIRO (SGSP) | H | 27.06 | 1.5 |  | 40.6035
|  | 2099 | SERVENTE (SGSP) | H | 21.99 | 0.73 |  | 16.0529
|  | 10648 | ARGAMASSA MISTA COM AREIA GROSSA 1:2:8 | M3 | 681.79 | 0.0065 |  | 4.4316
|  | 30510 | CAIXILHO DE ALUMÍNIO ANODIZ. COMUM -MAXIMAR-H=0,90M-L=1,20M LINHA 30 - S/VIDRO - S/COLOC -COMPLETO -PRONTO P/ INSTAL. | M2 | 964.85 | 1 |  | 964.85
80262 | CA.13 - CAIXILHO EM ALUMÍNIO ANODIZADO - BASCULANTE | [5 empty] | M2 |  | 1332.71
|  | 2020 | PEDREIRO (SGSP) | H | 27.06 | 1.5 |  | 40.6035
|  | 2099 | SERVENTE (SGSP) | H | 21.99 | 0.73 |  | 16.0529
|  | 10648 | ARGAMASSA MISTA COM AREIA GROSSA 1:2:8 | M3 | 681.79 | 0.0065 |  | 4.4316
|  | 30502 | CAIXILHO EM ALUMÍNIO ANODIZ. COMUM- BASCUL- H=1,00M-C=1,20M PERFIL 25 -S/VIDROS -S/COLOC -COMPLETO -PRONTO P/ INSTAL. | M2 | 1271.62 | 1 |  | 1271.62
80266 | CA.17 - CAIXILHO EM ALUMÍNIO ANODIZADO - DE CORRER | [5 empty] | M2 |  | 1079.87
|  | 2020 | PEDREIRO (SGSP) | H | 27.06 | 1.5 |  | 40.6035
|  | 2099 | SERVENTE (SGSP) | H | 21.99 | 0.73 |  | 16.0529
|  | 10648 | ARGAMASSA MISTA COM AREIA GROSSA 1:2:8 | M3 | 681.79 | 0.0065 |  | 4.4316
|  | 30504 | CAIXILHO EM ALUMÍNIO ANODIZ. COMUM- CORRER- H=1,20M-C=2,00M 2 FLS - PERFIL 25 - S/COLOC -COMPLETO -PRONTO P/ INSTAL. | M2 | 1018.78 | 1 |  | 1018.78
80274 | EP.06 - GRADE DE PROTEÇÃO EM FERRO REDONDO | [5 empty] | M2 |  | 159.11
|  | 2020 | PEDREIRO (SGSP) | H | 27.06 | 1 |  | 27.069
|  | 2099 | SERVENTE (SGSP) | H | 21.99 | 0.96 |  | 21.1107
|  | 10630 | ARGAMASSA DE CIMENTO COM AREIA GROSSA 1:3 | M3 | 727.75 | 0.004 |  | 2.9109
|  | 30549 | GRADE DE PROTEÇÃO EM FERRO REDONDO | M2 | 108.02 | 1 |  | 108.0179
80275 | EP.07 - GRADE DE PROTEÇÃO EM FERRO CHATO | [5 empty] | M2 |  | 164.09
|  | 2020 | PEDREIRO (SGSP) | H | 27.06 | 1 |  | 27.069
|  | 2099 | SERVENTE (SGSP) | H | 21.99 | 0.96 |  | 21.1107
|  | 10630 | ARGAMASSA DE CIMENTO COM AREIA GROSSA 1:3 | M3 | 727.75 | 0.004 |  | 2.9109
|  | 30550 | GRADE DE PROTEÇÃO EM FERRO CHATO | M2 | 113 | 1 |  | 113.0033
80276 | GRADE DE PROTEÇÃO EM FERRO GALVANIZADO ELETROFUNDIDO - BARRA 25X2MM, MALHA 65X132MM | [5 empty] | M2 |  | 379.58
|  | 2020 | PEDREIRO (SGSP) | H | 27.06 | 0.7 |  | 18.9483
|  | 2099 | SERVENTE (SGSP) | H | 21.99 | 0.7 |  | 15.3932
|  | 30551 | GRADE DE FERRO ELETROFUNDIDO GALV. A FOGO -S/ PINTURA 25X2MM MALHA 65X132MM P/PROT. DE ESQUADRIA 1,00X1,20M - COMPRA 10UN | M2 | 345.24 | 1 |  | 345.24
80280 | TELA DE PROTEÇÃO EM ARAME N.12, MALHA DE 1/2" - INCLUSIVE REQUADRO | [5 empty] | M2 |  | 302.35
|  | 2020 | PEDREIRO (SGSP) | H | 27.06 | 1 |  | 27.069
|  | 2099 | SERVENTE (SGSP) | H | 21.99 | 1 |  | 21.9903
|  | 30542 | FERRO PERFILADO TRABALHADO | KG | 16.62 | 5.12 |  | 85.0848
|  | 30590 | TELA PARA PROTEÇÃO - ARAME N. 12 - MALHA 1/2 - ONDULADA | M2 | 168.21 | 1 |  | 168.21
80281 | EP.11 - TELA MOSQUITEIRO EM ARAME GALVANIZADO MALHA 14, FIO 28 INCLUSIVE REQUADRO | [5 empty] | M2 |  | 196.9
|  | 2020 | PEDREIRO (SGSP) | H | 27.06 | 1 |  | 27.069
|  | 2099 | SERVENTE (SGSP) | H | 21.99 | 1 |  | 21.9903
|  | 17040 | PARAFUSO AUTO-ATARRAXANTE - CABEÇA PANELA - COM BUCHA DE NYLON S- 8 DIÂMETRO 5,5MM - COMPRIMENTO 50MM - FENDA SIMPLES | Un | 0.92 | 6 |  | 5.52
|  | 30542 | FERRO PERFILADO TRABALHADO | KG | 16.62 | 5.42 |  | 90.0703
|  | 30591 | TELA TIPO MOSQUITEIRO GALVANIZADA - MALHA 14 - FIO 28 | M2 | 52.25 | 1 |  | 52.25
80301 | PP.47 - PORTA EM FERRO PERFILADO COM CHAPA PARA ENTRADA DE ÁGUA OU GÁS ENCANADO | [5 empty] | M2 |  | 992.56
|  | 2020 | PEDREIRO (SGSP) | H | 27.06 | 2 |  | 54.138
|  | 2099 | SERVENTE (SGSP) | H | 21.99 | 2.055 |  | 45.1901
|  | 10630 | ARGAMASSA DE CIMENTO COM AREIA GROSSA 1:3 | M3 | 727.75 | 0.0045 |  | 3.2748
|  | 30560 | PORTA CHAPA DE AÇO N.16 | M2 | 889.96 | 1 |  | 889.96
80305 | PP.35 - PORTA EM FERRO PERFILADO COM CHAPA PARA ABRIGO DE LIXO | [5 empty] | M2 |  | 542.17
|  | 2020 | PEDREIRO (SGSP) | H | 27.06 | 1.2 |  | 32.4828
|  | 2099 | SERVENTE (SGSP) | H | 21.99 | 1.26 |  | 27.7078
|  | 10630 | ARGAMASSA DE CIMENTO COM AREIA GROSSA 1:3 | M3 | 727.75 | 0.00411 |  | 2.991
|  | 30542 | FERRO PERFILADO TRABALHADO | KG | 16.62 | 22.03 |  | 366.0977
|  | 30595 | CHAPA DE AÇO N. 14 - CHAPA FINA QUENTE - PRETA (15,25 KG/M2) | Kg | 12.77 | 8.84 |  | 112.8868
80306 | PP.36 - PORTA EM FERRO PERFILADO COM TELA PARA ABRIGO DE GÁS | [5 empty] | M2 |  | 504.12
|  | 2020 | PEDREIRO (SGSP) | H | 27.06 | 1.2 |  | 32.4828
|  | 2099 | SERVENTE (SGSP) | H | 21.99 | 1.26 |  | 27.7078
|  | 10630 | ARGAMASSA DE CIMENTO COM AREIA GROSSA 1:3 | M3 | 727.75 | 0.00411 |  | 2.991
|  | 30542 | FERRO PERFILADO TRABALHADO | KG | 16.62 | 22.03 |  | 366.0977
|  | 30592 | TELA ONDULADA DE ARAME GALVANIZADA MALHA 1 - FIO 10 | M2 | 129.03 | 0.58 |  | 74.8374
80311 | PP.48 - PORTA EM FERRO PERFILADO COM CHAPA PARA PASSA-PRATOS | [5 empty] | M2 |  | 1570.32
|  | 2020 | PEDREIRO (SGSP) | H | 27.06 | 2 |  | 54.138
|  | 2099 | SERVENTE (SGSP) | H | 21.99 | 2.05 |  | 45.0801
|  | 10630 | ARGAMASSA DE CIMENTO COM AREIA GROSSA 1:3 | M3 | 727.75 | 0.0045 |  | 3.2748
|  | 30574 | PORTA DE FE.PERFIL - CH.PRETA 14- 2 FOLHAS DE ABRIR - ALM. 1 LADO H=2,10M-L=2,04M - PRON.P/INST-C/BATENTE- S/VIDR-ACAB. C/ FUND.ANTIOX | M2 | 1467.83 | 1 |  | 1467.83
80320 | PP.50 - ALÇAPÃO EM FERRO PERFILADO COM CHAPA | [5 empty] | M2 |  | 577.19
|  | 2020 | PEDREIRO (SGSP) | H | 27.06 | 1.3 |  | 35.1897
|  | 2099 | SERVENTE (SGSP) | H | 21.99 | 1.36 |  | 29.9068
|  | 10630 | ARGAMASSA DE CIMENTO COM AREIA GROSSA 1:3 | M3 | 727.75 | 0.0036 |  | 2.6198
|  | 30542 | FERRO PERFILADO TRABALHADO | KG | 16.62 | 19.49 |  | 323.8876
|  | 30595 | CHAPA DE AÇO N. 14 - CHAPA FINA QUENTE - PRETA (15,25 KG/M2) | Kg | 12.77 | 12.2 |  | 155.794
|  | 31014 | DOBRADIÇA DE AÇO CROMADO - 3" X 3" TIPO MÉDIO - SEM ANEL | Un | 10.8 | 2 |  | 21.6
|  | 31058 | PORTA CADEADO 89 MM - AÇO ZINCADO | Un | 8.19 | 1 |  | 8.19
86001 | RETIRADA DE ESQUADRIAS METÁLICAS EM GERAL, PORTAS OU CAIXILHOS | [5 empty] | M2 |  | 34.34
|  | 2020 | PEDREIRO (SGSP) | H | 27.06 | 0.7 |  | 18.9483
|  | 2099 | SERVENTE (SGSP) | H | 21.99 | 0.7 |  | 15.3932
86005 | RETIRADA DE BATENTES METÁLICOS | [5 empty] | UN |  | 58.87
|  | 2020 | PEDREIRO (SGSP) | H | 27.06 | 1.2 |  | 32.4828
|  | 2099 | SERVENTE (SGSP) | H | 21.99 | 1.2 |  | 26.3884
86020 | RETIRADA DE BRAÇO DE ALAVANCA | [5 empty] | UN |  | 18.95
|  | 2045 | SERRALHEIRO (SGSP) | H | 37.89 | 0.5 |  | 18.9483
86021 | RETIRADA DE ALAVANCA | [5 empty] | UN |  | 15.16
|  | 2045 | SERRALHEIRO (SGSP) | H | 37.89 | 0.4 |  | 15.1586
86022 | RETIRADA DE PUXADOR DE ENGATE, PARA CAIXILHOS DE CORRER | [5 empty] | UN |  | 5.31
|  | 2045 | SERRALHEIRO (SGSP) | H | 37.89 | 0.14 |  | 5.3055
87001 | RECOLOCAÇÃO DE ESQUADRIAS METÁLICAS EM GERAL, PORTAS OU CAIXILHOS | [5 empty] | M2 |  | 49.06
|  | 2020 | PEDREIRO (SGSP) | H | 27.06 | 1 |  | 27.069
|  | 2099 | SERVENTE (SGSP) | H | 21.99 | 1 |  | 21.9903
87005 | RECOLOCAÇÃO DE BATENTES METÁLICOS | [5 empty] | UN |  | 63.78
|  | 2020 | PEDREIRO (SGSP) | H | 27.06 | 1.3 |  | 35.1897
|  | 2099 | SERVENTE (SGSP) | H | 21.99 | 1.3 |  | 28.5874
87020 | RECOLOCAÇÃO DE BRAÇO DE ALAVANCA | [5 empty] | M |  | 45.48
|  | 2045 | SERRALHEIRO (SGSP) | H | 37.89 | 1.2 |  | 45.4759
87021 | RECOLOCAÇÃO DE ALAVANCA | [5 empty] | UN |  | 41.69
|  | 2045 | SERRALHEIRO (SGSP) | H | 37.89 | 1.1 |  | 41.6862
87022 | RECOLOCAÇÃO DE PUXADOR DE ENGATE, PARA CAIXILHOS DE CORRER | [5 empty] | UN |  | 7.58
|  | 2045 | SERRALHEIRO (SGSP) | H | 37.89 | 0.2 |  | 7.5793
88020 | BRAÇO DE ALAVANCA EM FERRO CHATO | [5 empty] | M |  | 52.74
|  | 2045 | SERRALHEIRO (SGSP) | H | 37.89 | 1.2 |  | 45.4759
|  | 17530 | REBITE DE REPUXO EM ALUMÍNIO TIPO POP N. 415 ( DIÂMETRO 4 MM - COMPRIMENTO 15 MM) | Kg | 113.84 | 0.01 |  | 1.1384
|  | 31078 | BRAÇO DE ALAVANCA EM FERRO CHATO - 5/8" X 3/16" | M | 6.13 | 1 |  | 6.13
88021 | ALAVANCA EM METAL CROMADO, PARA CAIXILHOS BASCULANTES | [5 empty] | UN |  | 66.67
|  | 2045 | SERRALHEIRO (SGSP) | H | 37.89 | 1.1 |  | 41.6862
|  | 17530 | REBITE DE REPUXO EM ALUMÍNIO TIPO POP N. 415 ( DIÂMETRO 4 MM - COMPRIMENTO 15 MM) | Kg | 113.84 | 0.01 |  | 1.1384
|  | 31076 | ALAVANCA EM ZAMACK P/ CAIXILHO BASCULANTE - SEM CAVALETE | Un | 23.85 | 1 |  | 23.85
88049 | CAIXILHOS E TROCA DE REBITES | [5 empty] | M2 |  | 5.69
|  | 2045 | SERRALHEIRO (SGSP) | H | 37.89 | 0.12 |  | 4.5475
|  | 17530 | REBITE DE REPUXO EM ALUMÍNIO TIPO POP N. 415 ( DIÂMETRO 4 MM - COMPRIMENTO 15 MM) | Kg | 113.84 | 0.01 |  | 1.1384
88050 | FERRO TRABALHADO - CAIXILHOS E PEQUENAS PEÇAS DE SERRALHERIA | [5 empty] | KG |  | 16.62
|  | 30542 | FERRO PERFILADO TRABALHADO | KG | 16.62 | 1 |  | 16.6181
88051 | ALUMÍNIO EXTRUDADO TRABALHADO - CAIXILHOS E PEQUENAS PEÇAS DE SERRALHERIA | [5 empty] | KG |  | 98.02
|  | 30543 | ALUMÍNIO EXTRUDADO - TRABALHADO - ANODIZADO (P/UTILIZAÇÃO EM CAIXILHOS E PEQUENAS PEÇAS DE SERRALHERIA) | Kg | 98.02 | 1 |  | 98.02
90153 | ENTRADA AÉREA DE ENERGIA E TELEFONE - 13 À 16KVA | [5 empty] | UN |  | 3945.87
|  | 2041 | ELETRICISTA (SGSP) | H | 30.72 | 12 |  | 368.7571
|  | 2044 | AJUDANTE DE ELETRICISTA (SGSP) | H | 21.99 | 12 |  | 263.884
|  | 17715 | ARAME GALVANIZADO N. 14 | Kg | 20.64 | 0.2 |  | 4.128
|  | 50830 | CAIXA VENEZ. TP.-TELEBRÁS - 15X25X10CM | Un | 85.93 | 1 |  | 85.93
|  | 51264 | CAIXA DE MEDIÇÃO TIPO "E" - PADRÃO ELETROPAULO | Un | 241.65 | 1 |  | 241.65
|  | 51602 | CURVA 90 AÇO GALVANIZADO PARA ELETRODUTO - 3/4" | Un | 7.73 | 2 |  | 15.46
|  | 51605 | CURVA 90 AÇO GALVANIZADO PARA ELETRODUTO - 1.1/2" | Un | 24.5 | 2 |  | 49
|  | 51641 | ELETRODUTO DE AÇO GALVANIZADO A FOGO TIPO SEMI-PESADO/MÉDIO ROSCA NBR 8133 - ESP. 1,50MM - 3/4" | M | 22.78 | 9 |  | 205.02
|  | 51644 | ELETRODUTO DE AÇO GALVANIZADO A FOGO TIPO MÉDIO ROSCA NBR 8133 - ESP. 0,90MM - 1 1/2" | M | 31.55 | 6 |  | 189.3
|  | 51651 | LUVA AÇO GALVANIZADO - 3/4" | Un | 1.95 | 5 |  | 9.75
|  | 51654 | LUVA AÇO GALVANIZADO - 1.1/2" | Un | 5.88 | 5 |  | 29.4
|  | 51674 | CURVA 135 AÇO GALV. - 1.1/2" | Un | 45.27 | 1 |  | 45.27
|  | 52430 | ELETRODUTO DE PVC ROSCÁVEL DN: 1/2" | M | 4.57 | 3 |  | 13.71
|  | 52471 | CURVA 90 PVC RÍGIDO P/ ELETR. ROSC. - 25MM (3/4) | Un | 6.7 | 3 |  | 20.1
|  | 52807 | CABO 25;00 MM2 - ISOLAMENTO P/ 0;7 KV - FLEXÍVEL | M | 21.75 | 30 |  | 652.5
|  | 52846 | CABO DE COBRE NU - 16,00MM2 | M | 13.17 | 4 |  | 52.68
|  | 53261 | CHAVE NH COM BASE E FUSÍVEIS - 3X125A | Un | 236.5 | 1 |  | 236.5
|  | 54022 | BARRA DE COBRE ELETROLÍTICO CHATA MED. 3/8"X3/32" (9,52X2,38MM) | M | 20.14 | 0.2 |  | 4.028
|  | 54576 | SUPORTE DE FIXAÇÃO PARA 2 DISJUNTORES GERAL | Un | 2.95 | 2 |  | 5.9
|  | 57214 | CAIXA INSPEÇÃO ATERR.C/TAMPA E ALÇA | Un | 69.33 | 1 |  | 69.33
|  | 57610 | HASTE TIPO COPPERWELD ALTA CAMADA - 5/8"X3,00M | Un | 172.2 | 1 |  | 172.2
|  | 58020 | CONECTOR PARA HASTE TIPO COPPERWELD | Un | 55.57 | 1 |  | 55.57
|  | 58025 | CONECTOR TIPO SPLIT-BOLT PARA CABO DE 16MM2 | Un | 8.77 | 1 |  | 8.77
|  | 58030 | CONECTOR TIPO SPLIT-BOLT PARA CABO DE 25MM2 | Un | 9.99 | 6 |  | 59.94
|  | 58412 | BUCHA E ARRUELA DE ZAMACK - 3/4" | Un | 1.07 | 4 |  | 4.28
|  | 58415 | BUCHA E ARRUELA DE ZAMACK - 1.1/2" | Un | 2.93 | 6 |  | 17.58
|  | 58602 | POSTE DE CONCRETO DUPLO T - H=7,50M - 90KG | Un | 448.03 | 1 |  | 448.03
|  | 59005 | ALÇA COM ISOLADOR DE PORCELANA TIPO TELESP | Un | 22.67 | 1 |  | 22.67
|  | 59010 | ARMAÇÃO SECUNDÁRIA (PRESBOW) - 3 ESTRIBOS | Un | 40.34 | 1 |  | 40.34
|  | 59020 | BLOCO DE LIGAÇÃO EXT.BLE-2 (CAIXA) C/KIT DE INSTAL: C/ ISOL PORC.2RP, PARAF.PR60 C/ PORC.E SUPORTE TIPO DM-PADR.TELESP | Un | 8.99 | 1 |  | 8.99
|  | 59021 | CINTA DE AÇO GALVANIZADO DIÂMETRO 170MM | Un | 44.21 | 6 |  | 265.26
|  | 59030 | FITA ISOLANTE ROLO DE 19MM X 20M - COR PRETA | M | 0.45 | 5.52 |  | 2.484
|  | 61082 | DISJUNTOR (MINI) BIPOLAR 80A TIPO EUROPEU | Un | 138.73 | 2 |  | 277.46
90154 | ENTRADA AÉREA DE ENERGIA E TELEFONE - 17 À 20KVA | [5 empty] | UN |  | 3945.87
|  | 2041 | ELETRICISTA (SGSP) | H | 30.72 | 12 |  | 368.7571
|  | 2044 | AJUDANTE DE ELETRICISTA (SGSP) | H | 21.99 | 12 |  | 263.884
|  | 17715 | ARAME GALVANIZADO N. 14 | Kg | 20.64 | 0.2 |  | 4.128
|  | 50830 | CAIXA VENEZ. TP.-TELEBRÁS - 15X25X10CM | Un | 85.93 | 1 |  | 85.93
|  | 51264 | CAIXA DE MEDIÇÃO TIPO "E" - PADRÃO ELETROPAULO | Un | 241.65 | 1 |  | 241.65
|  | 51602 | CURVA 90 AÇO GALVANIZADO PARA ELETRODUTO - 3/4" | Un | 7.73 | 2 |  | 15.46
|  | 51605 | CURVA 90 AÇO GALVANIZADO PARA ELETRODUTO - 1.1/2" | Un | 24.5 | 2 |  | 49
|  | 51641 | ELETRODUTO DE AÇO GALVANIZADO A FOGO TIPO SEMI-PESADO/MÉDIO ROSCA NBR 8133 - ESP. 1,50MM - 3/4" | M | 22.78 | 9 |  | 205.02
|  | 51644 | ELETRODUTO DE AÇO GALVANIZADO A FOGO TIPO MÉDIO ROSCA NBR 8133 - ESP. 0,90MM - 1 1/2" | M | 31.55 | 6 |  | 189.3
|  | 51651 | LUVA AÇO GALVANIZADO - 3/4" | Un | 1.95 | 5 |  | 9.75
|  | 51654 | LUVA AÇO GALVANIZADO - 1.1/2" | Un | 5.88 | 5 |  | 29.4
|  | 51674 | CURVA 135 AÇO GALV. - 1.1/2" | Un | 45.27 | 1 |  | 45.27
|  | 52430 | ELETRODUTO DE PVC ROSCÁVEL DN: 1/2" | M | 4.57 | 3 |  | 13.71
|  | 52471 | CURVA 90 PVC RÍGIDO P/ ELETR. ROSC. - 25MM (3/4) | Un | 6.7 | 3 |  | 20.1
|  | 52807 | CABO 25;00 MM2 - ISOLAMENTO P/ 0;7 KV - FLEXÍVEL | M | 21.75 | 30 |  | 652.5
|  | 52846 | CABO DE COBRE NU - 16,00MM2 | M | 13.17 | 4 |  | 52.68
|  | 53261 | CHAVE NH COM BASE E FUSÍVEIS - 3X125A | Un | 236.5 | 1 |  | 236.5
|  | 54022 | BARRA DE COBRE ELETROLÍTICO CHATA MED. 3/8"X3/32" (9,52X2,38MM) | M | 20.14 | 0.2 |  | 4.028
|  | 54576 | SUPORTE DE FIXAÇÃO PARA 2 DISJUNTORES GERAL | Un | 2.95 | 2 |  | 5.9
|  | 57214 | CAIXA INSPEÇÃO ATERR.C/TAMPA E ALÇA | Un | 69.33 | 1 |  | 69.33
|  | 57610 | HASTE TIPO COPPERWELD ALTA CAMADA - 5/8"X3,00M | Un | 172.2 | 1 |  | 172.2
|  | 58020 | CONECTOR PARA HASTE TIPO COPPERWELD | Un | 55.57 | 1 |  | 55.57
|  | 58025 | CONECTOR TIPO SPLIT-BOLT PARA CABO DE 16MM2 | Un | 8.77 | 1 |  | 8.77
|  | 58030 | CONECTOR TIPO SPLIT-BOLT PARA CABO DE 25MM2 | Un | 9.99 | 6 |  | 59.94
|  | 58412 | BUCHA E ARRUELA DE ZAMACK - 3/4" | Un | 1.07 | 4 |  | 4.28
|  | 58415 | BUCHA E ARRUELA DE ZAMACK - 1.1/2" | Un | 2.93 | 6 |  | 17.58
|  | 58602 | POSTE DE CONCRETO DUPLO T - H=7,50M - 90KG | Un | 448.03 | 1 |  | 448.03
|  | 59005 | ALÇA COM ISOLADOR DE PORCELANA TIPO TELESP | Un | 22.67 | 1 |  | 22.67
|  | 59010 | ARMAÇÃO SECUNDÁRIA (PRESBOW) - 3 ESTRIBOS | Un | 40.34 | 1 |  | 40.34
|  | 59020 | BLOCO DE LIGAÇÃO EXT.BLE-2 (CAIXA) C/KIT DE INSTAL: C/ ISOL PORC.2RP, PARAF.PR60 C/ PORC.E SUPORTE TIPO DM-PADR.TELESP | Un | 8.99 | 1 |  | 8.99
|  | 59021 | CINTA DE AÇO GALVANIZADO DIÂMETRO 170MM | Un | 44.21 | 6 |  | 265.26
|  | 59030 | FITA ISOLANTE ROLO DE 19MM X 20M - COR PRETA | M | 0.45 | 5.52 |  | 2.484
|  | 61082 | DISJUNTOR (MINI) BIPOLAR 80A TIPO EUROPEU | Un | 138.73 | 2 |  | 277.46
90155 | ENTRADA AÉREA DE ENERGIA E TELEFONE - 21 À 23KVA | [5 empty] | UN |  | 4705
|  | 2041 | ELETRICISTA (SGSP) | H | 30.72 | 18 |  | 553.1356
|  | 2044 | AJUDANTE DE ELETRICISTA (SGSP) | H | 21.99 | 18 |  | 395.8261
|  | 17715 | ARAME GALVANIZADO N. 14 | Kg | 20.64 | 0.2 |  | 4.128
|  | 50830 | CAIXA VENEZ. TP.-TELEBRÁS - 15X25X10CM | Un | 85.93 | 1 |  | 85.93
|  | 51264 | CAIXA DE MEDIÇÃO TIPO "E" - PADRÃO ELETROPAULO | Un | 241.65 | 1 |  | 241.65
|  | 51602 | CURVA 90 AÇO GALVANIZADO PARA ELETRODUTO - 3/4" | Un | 7.73 | 2 |  | 15.46
|  | 51606 | CURVA 90 AÇO GALVANIZADO PARA ELETRODUTO - 2" | Un | 48.5 | 2 |  | 97
|  | 51641 | ELETRODUTO DE AÇO GALVANIZADO A FOGO TIPO SEMI-PESADO/MÉDIO ROSCA NBR 8133 - ESP. 1,50MM - 3/4" | M | 22.78 | 9 |  | 205.02
|  | 51645 | ELETRODUTO DE AÇO GALVANIZADO A FOGO TIPO MÉDIO ROSCA NBR 8133 - ESP. 0,90MM - 2" | M | 39.73 | 6 |  | 238.38
|  | 51651 | LUVA AÇO GALVANIZADO - 3/4" | Un | 1.95 | 5 |  | 9.75
|  | 51655 | LUVA DE AÇO GALVANIZADO - 2" | Un | 8.46 | 5 |  | 42.3
|  | 51675 | CURVA 135 AÇO GALV. - 2" | Un | 67.42 | 1 |  | 67.42
|  | 52430 | ELETRODUTO DE PVC ROSCÁVEL DN: 1/2" | M | 4.57 | 3 |  | 13.71
|  | 52471 | CURVA 90 PVC RÍGIDO P/ ELETR. ROSC. - 25MM (3/4) | Un | 6.7 | 3 |  | 20.1
|  | 52808 | CABO 35;00 MM2 - ISOLAMENTO P/ 0;7 KV - FLEXÍVEL | M | 31.93 | 30 |  | 957.9
|  | 52846 | CABO DE COBRE NU - 16,00MM2 | M | 13.17 | 4 |  | 52.68
|  | 53261 | CHAVE NH COM BASE E FUSÍVEIS - 3X125A | Un | 236.5 | 1 |  | 236.5
|  | 54022 | BARRA DE COBRE ELETROLÍTICO CHATA MED. 3/8"X3/32" (9,52X2,38MM) | M | 20.14 | 0.2 |  | 4.028
|  | 54576 | SUPORTE DE FIXAÇÃO PARA 2 DISJUNTORES GERAL | Un | 2.95 | 2 |  | 5.9
|  | 57214 | CAIXA INSPEÇÃO ATERR.C/TAMPA E ALÇA | Un | 69.33 | 1 |  | 69.33
|  | 57610 | HASTE TIPO COPPERWELD ALTA CAMADA - 5/8"X3,00M | Un | 172.2 | 1 |  | 172.2
|  | 58020 | CONECTOR PARA HASTE TIPO COPPERWELD | Un | 55.57 | 1 |  | 55.57
|  | 58025 | CONECTOR TIPO SPLIT-BOLT PARA CABO DE 16MM2 | Un | 8.77 | 1 |  | 8.77
|  | 58031 | CONECTOR TIPO SPLIT-BOLT PARA CABO DE 35MM2 | Un | 10.85 | 6 |  | 65.1
|  | 58412 | BUCHA E ARRUELA DE ZAMACK - 3/4" | Un | 1.07 | 4 |  | 4.28
|  | 58415 | BUCHA E ARRUELA DE ZAMACK - 1.1/2" | Un | 2.93 | 6 |  | 17.58
|  | 58602 | POSTE DE CONCRETO DUPLO T - H=7,50M - 90KG | Un | 448.03 | 1 |  | 448.03
|  | 59005 | ALÇA COM ISOLADOR DE PORCELANA TIPO TELESP | Un | 22.67 | 1 |  | 22.67
|  | 59010 | ARMAÇÃO SECUNDÁRIA (PRESBOW) - 3 ESTRIBOS | Un | 40.34 | 1 |  | 40.34
|  | 59020 | BLOCO DE LIGAÇÃO EXT.BLE-2 (CAIXA) C/KIT DE INSTAL: C/ ISOL PORC.2RP, PARAF.PR60 C/ PORC.E SUPORTE TIPO DM-PADR.TELESP | Un | 8.99 | 1 |  | 8.99
|  | 59021 | CINTA DE AÇO GALVANIZADO DIÂMETRO 170MM | Un | 44.21 | 6 |  | 265.26
|  | 59030 | FITA ISOLANTE ROLO DE 19MM X 20M - COR PRETA | M | 0.45 | 5.79 |  | 2.6055
|  | 61082 | DISJUNTOR (MINI) BIPOLAR 80A TIPO EUROPEU | Un | 138.73 | 2 |  | 277.46
90156 | ENTRADA AÉREA DE ENERGIA E TELEFONE - 24 À 30KVA | [5 empty] | UN |  | 7754.05
|  | 2041 | ELETRICISTA (SGSP) | H | 30.72 | 18 |  | 553.1356
|  | 2044 | AJUDANTE DE ELETRICISTA (SGSP) | H | 21.99 | 18 |  | 395.8261
|  | 17715 | ARAME GALVANIZADO N. 14 | Kg | 20.64 | 0.2 |  | 4.128
|  | 50826 | CAIXA PARA MEDIDOR TIPO M EXT - (120X90X25)CM | Un | 1609.79 | 1 |  | 1609.79
|  | 50827 | CAIXA PARA MEDIDOR TIPO T - (90X60X25)CM | Un | 616.67 | 1 |  | 616.67
|  | 50830 | CAIXA VENEZ. TP.-TELEBRÁS - 15X25X10CM | Un | 85.93 | 1 |  | 85.93
|  | 51602 | CURVA 90 AÇO GALVANIZADO PARA ELETRODUTO - 3/4" | Un | 7.73 | 2 |  | 15.46
|  | 51607 | CURVA 90 AÇO GALVANIZADO PARA ELETRODUTO - 2.1/2" | Un | 93.15 | 2 |  | 186.3
|  | 51641 | ELETRODUTO DE AÇO GALVANIZADO A FOGO TIPO SEMI-PESADO/MÉDIO ROSCA NBR 8133 - ESP. 1,50MM - 3/4" | M | 22.78 | 9 |  | 205.02
|  | 51645 | ELETRODUTO DE AÇO GALVANIZADO A FOGO TIPO MÉDIO ROSCA NBR 8133 - ESP. 0,90MM - 2" | M | 39.73 | 6 |  | 238.38
|  | 51651 | LUVA AÇO GALVANIZADO - 3/4" | Un | 1.95 | 5 |  | 9.75
|  | 51656 | LUVA DE AÇO GALVANIZADO - 2.1/2" | Un | 12.83 | 5 |  | 64.15
|  | 51676 | CURVA 135 AÇO GALV. - 2.1/2" | Un | 118.85 | 1 |  | 118.85
|  | 52430 | ELETRODUTO DE PVC ROSCÁVEL DN: 1/2" | M | 4.57 | 3 |  | 13.71
|  | 52471 | CURVA 90 PVC RÍGIDO P/ ELETR. ROSC. - 25MM (3/4) | Un | 6.7 | 3 |  | 20.1
|  | 52809 | CABO 50;00 MM2 - ISOLAMENTO P/ 0;7 KV - FLEXÍVEL | M | 46.82 | 30 |  | 1404.6
|  | 52847 | CABO DE COBRE NU - 25,00MM2 | M | 18.76 | 4 |  | 75.04
|  | 53277 | CHAVE SECCIONADORA TRIP. ABERTURA SOB CARGA - 250A/500V - SEM FUSÍVEIS | Un | 609.65 | 1 |  | 609.65
|  | 54026 | BARRAMENTO DE COBRE PARA 150A - 20X4MM | M | 108.73 | 0.2 |  | 21.746
|  | 54576 | SUPORTE DE FIXAÇÃO PARA 2 DISJUNTORES GERAL | Un | 2.95 | 2 |  | 5.9
|  | 57214 | CAIXA INSPEÇÃO ATERR.C/TAMPA E ALÇA | Un | 69.33 | 1 |  | 69.33
|  | 57610 | HASTE TIPO COPPERWELD ALTA CAMADA - 5/8"X3,00M | Un | 172.2 | 1 |  | 172.2
|  | 58020 | CONECTOR PARA HASTE TIPO COPPERWELD | Un | 55.57 | 1 |  | 55.57
|  | 58030 | CONECTOR TIPO SPLIT-BOLT PARA CABO DE 25MM2 | Un | 9.99 | 1 |  | 9.99
|  | 58034 | CONECTOR TIPO SPLIT-BOLT PARA CABO DE 50MM2 | Un | 13.83 | 6 |  | 82.98
|  | 58412 | BUCHA E ARRUELA DE ZAMACK - 3/4" | Un | 1.07 | 4 |  | 4.28
|  | 58417 | BUCHA E ARRUELA DE ZAMACK - 2.1/2" | Un | 6.68 | 6 |  | 40.08
|  | 58602 | POSTE DE CONCRETO DUPLO T - H=7,50M - 90KG | Un | 448.03 | 1 |  | 448.03
|  | 59005 | ALÇA COM ISOLADOR DE PORCELANA TIPO TELESP | Un | 22.67 | 1 |  | 22.67
|  | 59010 | ARMAÇÃO SECUNDÁRIA (PRESBOW) - 3 ESTRIBOS | Un | 40.34 | 1 |  | 40.34
|  | 59020 | BLOCO DE LIGAÇÃO EXT.BLE-2 (CAIXA) C/KIT DE INSTAL: C/ ISOL PORC.2RP, PARAF.PR60 C/ PORC.E SUPORTE TIPO DM-PADR.TELESP | Un | 8.99 | 1 |  | 8.99
|  | 59021 | CINTA DE AÇO GALVANIZADO DIÂMETRO 170MM | Un | 44.21 | 6 |  | 265.26
|  | 59030 | FITA ISOLANTE ROLO DE 19MM X 20M - COR PRETA | M | 0.45 | 6.08 |  | 2.736
|  | 61082 | DISJUNTOR (MINI) BIPOLAR 80A TIPO EUROPEU | Un | 138.73 | 2 |  | 277.46
90157 | ENTRADA AÉREA DE ENERGIA E TELEFONE - 31 À 39KVA | [5 empty] | UN |  | 9029.94
|  | 2041 | ELETRICISTA (SGSP) | H | 30.72 | 25 |  | 768.244
|  | 2044 | AJUDANTE DE ELETRICISTA (SGSP) | H | 21.99 | 25 |  | 549.7585
|  | 17715 | ARAME GALVANIZADO N. 14 | Kg | 20.64 | 0.2 |  | 4.128
|  | 50826 | CAIXA PARA MEDIDOR TIPO M EXT - (120X90X25)CM | Un | 1609.79 | 1 |  | 1609.79
|  | 50827 | CAIXA PARA MEDIDOR TIPO T - (90X60X25)CM | Un | 616.67 | 1 |  | 616.67
|  | 50830 | CAIXA VENEZ. TP.-TELEBRÁS - 15X25X10CM | Un | 85.93 | 1 |  | 85.93
|  | 51602 | CURVA 90 AÇO GALVANIZADO PARA ELETRODUTO - 3/4" | Un | 7.73 | 2 |  | 15.46
|  | 51608 | CURVA 90 AÇO GALVANIZADO PARA ELETRODUTO - 3" | Un | 120.68 | 2 |  | 241.36
|  | 51641 | ELETRODUTO DE AÇO GALVANIZADO A FOGO TIPO SEMI-PESADO/MÉDIO ROSCA NBR 8133 - ESP. 1,50MM - 3/4" | M | 22.78 | 9 |  | 205.02
|  | 51647 | ELETRODUTO DE AÇO GALVANIZADO A FOGO TIPO SEMI-PESADO/MÉDIO ROSCA NBR 8133 - ESP. 1,50MM - 3" | M | 78.18 | 6 |  | 469.08
|  | 51651 | LUVA AÇO GALVANIZADO - 3/4" | Un | 1.95 | 5 |  | 9.75
|  | 51655 | LUVA DE AÇO GALVANIZADO - 2" | Un | 8.46 | 5 |  | 42.3
|  | 51677 | CURVA 135 AÇO GALV. - 3" | Un | 159.41 | 1 |  | 159.41
|  | 52430 | ELETRODUTO DE PVC ROSCÁVEL DN: 1/2" | M | 4.57 | 3 |  | 13.71
|  | 52471 | CURVA 90 PVC RÍGIDO P/ ELETR. ROSC. - 25MM (3/4) | Un | 6.7 | 3 |  | 20.1
|  | 52810 | CABO 70;00 MM2 - ISOLAMENTO P/ 0;7 KV - FLEXÍVEL | M | 64.33 | 30 |  | 1929.9
|  | 52848 | CABO DE COBRE NU - 35,00MM2 | M | 30.21 | 4 |  | 120.84
|  | 53277 | CHAVE SECCIONADORA TRIP. ABERTURA SOB CARGA - 250A/500V - SEM FUSÍVEIS | Un | 609.65 | 1 |  | 609.65
|  | 54022 | BARRA DE COBRE ELETROLÍTICO CHATA MED. 3/8"X3/32" (9,52X2,38MM) | M | 20.14 | 0.2 |  | 4.028
|  | 54576 | SUPORTE DE FIXAÇÃO PARA 2 DISJUNTORES GERAL | Un | 2.95 | 2 |  | 5.9
|  | 57214 | CAIXA INSPEÇÃO ATERR.C/TAMPA E ALÇA | Un | 69.33 | 1 |  | 69.33
|  | 57610 | HASTE TIPO COPPERWELD ALTA CAMADA - 5/8"X3,00M | Un | 172.2 | 1 |  | 172.2
|  | 58020 | CONECTOR PARA HASTE TIPO COPPERWELD | Un | 55.57 | 1 |  | 55.57
|  | 58031 | CONECTOR TIPO SPLIT-BOLT PARA CABO DE 35MM2 | Un | 10.85 | 1 |  | 10.85
|  | 58032 | CONECTOR TIPO SPLIT-BOLT PARA CABO DE 70MM2 | Un | 19.36 | 6 |  | 116.16
|  | 58412 | BUCHA E ARRUELA DE ZAMACK - 3/4" | Un | 1.07 | 4 |  | 4.28
|  | 58418 | BUCHA E ARRUELA DE ZAMACK - 3" | Un | 9.15 | 6 |  | 54.9
|  | 58602 | POSTE DE CONCRETO DUPLO T - H=7,50M - 90KG | Un | 448.03 | 1 |  | 448.03
|  | 59005 | ALÇA COM ISOLADOR DE PORCELANA TIPO TELESP | Un | 22.67 | 1 |  | 22.67
|  | 59010 | ARMAÇÃO SECUNDÁRIA (PRESBOW) - 3 ESTRIBOS | Un | 40.34 | 1 |  | 40.34
|  | 59020 | BLOCO DE LIGAÇÃO EXT.BLE-2 (CAIXA) C/KIT DE INSTAL: C/ ISOL PORC.2RP, PARAF.PR60 C/ PORC.E SUPORTE TIPO DM-PADR.TELESP | Un | 8.99 | 1 |  | 8.99
|  | 59021 | CINTA DE AÇO GALVANIZADO DIÂMETRO 170MM | Un | 44.21 | 6 |  | 265.26
|  | 59030 | FITA ISOLANTE ROLO DE 19MM X 20M - COR PRETA | M | 0.45 | 6.38 |  | 2.871
|  | 61082 | DISJUNTOR (MINI) BIPOLAR 80A TIPO EUROPEU | Un | 138.73 | 2 |  | 277.46
90158 | ENTRADA AÉREA DE ENERGIA E TELEFONE - 40 À 47KVA | [5 empty] | UN |  | 9986.19
|  | 2041 | ELETRICISTA (SGSP) | H | 30.72 | 30 |  | 921.8928
|  | 2044 | AJUDANTE DE ELETRICISTA (SGSP) | H | 21.99 | 30 |  | 659.7102
|  | 17715 | ARAME GALVANIZADO N. 14 | Kg | 20.64 | 0.2 |  | 4.128
|  | 50826 | CAIXA PARA MEDIDOR TIPO M EXT - (120X90X25)CM | Un | 1609.79 | 1 |  | 1609.79
|  | 50827 | CAIXA PARA MEDIDOR TIPO T - (90X60X25)CM | Un | 616.67 | 1 |  | 616.67
|  | 50830 | CAIXA VENEZ. TP.-TELEBRÁS - 15X25X10CM | Un | 85.93 | 1 |  | 85.93
|  | 51602 | CURVA 90 AÇO GALVANIZADO PARA ELETRODUTO - 3/4" | Un | 7.73 | 2 |  | 15.46
|  | 51608 | CURVA 90 AÇO GALVANIZADO PARA ELETRODUTO - 3" | Un | 120.68 | 2 |  | 241.36
|  | 51641 | ELETRODUTO DE AÇO GALVANIZADO A FOGO TIPO SEMI-PESADO/MÉDIO ROSCA NBR 8133 - ESP. 1,50MM - 3/4" | M | 22.78 | 9 |  | 205.02
|  | 51647 | ELETRODUTO DE AÇO GALVANIZADO A FOGO TIPO SEMI-PESADO/MÉDIO ROSCA NBR 8133 - ESP. 1,50MM - 3" | M | 78.18 | 6 |  | 469.08
|  | 51651 | LUVA AÇO GALVANIZADO - 3/4" | Un | 1.95 | 5 |  | 9.75
|  | 51655 | LUVA DE AÇO GALVANIZADO - 2" | Un | 8.46 | 5 |  | 42.3
|  | 51677 | CURVA 135 AÇO GALV. - 3" | Un | 159.41 | 1 |  | 159.41
|  | 52430 | ELETRODUTO DE PVC ROSCÁVEL DN: 1/2" | M | 4.57 | 3 |  | 13.71
|  | 52471 | CURVA 90 PVC RÍGIDO P/ ELETR. ROSC. - 25MM (3/4) | Un | 6.7 | 3 |  | 20.1
|  | 52811 | CABO 95;00 MM2 - ISOLAMENTO P/ 0;7 KV - FLEXÍVEL | M | 81.92 | 30 |  | 2457.6
|  | 52849 | CABO DE COBRE NU - 50,00MM2 | M | 44.77 | 4 |  | 179.08
|  | 53277 | CHAVE SECCIONADORA TRIP. ABERTURA SOB CARGA - 250A/500V - SEM FUSÍVEIS | Un | 609.65 | 1 |  | 609.65
|  | 54028 | BARRAMENTO DE COBRE PARA 200A - 25X4MM | M | 121.38 | 0.2 |  | 24.276
|  | 54576 | SUPORTE DE FIXAÇÃO PARA 2 DISJUNTORES GERAL | Un | 2.95 | 2 |  | 5.9
|  | 57214 | CAIXA INSPEÇÃO ATERR.C/TAMPA E ALÇA | Un | 69.33 | 1 |  | 69.33
|  | 57610 | HASTE TIPO COPPERWELD ALTA CAMADA - 5/8"X3,00M | Un | 172.2 | 1 |  | 172.2
|  | 58020 | CONECTOR PARA HASTE TIPO COPPERWELD | Un | 55.57 | 1 |  | 55.57
|  | 58033 | CONECTOR TIPO SPLIT-BOLT PARA CABO DE 95MM2 | Un | 33.25 | 6 |  | 199.5
|  | 58034 | CONECTOR TIPO SPLIT-BOLT PARA CABO DE 50MM2 | Un | 13.83 | 1 |  | 13.83
|  | 58412 | BUCHA E ARRUELA DE ZAMACK - 3/4" | Un | 1.07 | 4 |  | 4.28
|  | 58418 | BUCHA E ARRUELA DE ZAMACK - 3" | Un | 9.15 | 6 |  | 54.9
|  | 58602 | POSTE DE CONCRETO DUPLO T - H=7,50M - 90KG | Un | 448.03 | 1 |  | 448.03
|  | 59005 | ALÇA COM ISOLADOR DE PORCELANA TIPO TELESP | Un | 22.67 | 1 |  | 22.67
|  | 59010 | ARMAÇÃO SECUNDÁRIA (PRESBOW) - 3 ESTRIBOS | Un | 40.34 | 1 |  | 40.34
|  | 59020 | BLOCO DE LIGAÇÃO EXT.BLE-2 (CAIXA) C/KIT DE INSTAL: C/ ISOL PORC.2RP, PARAF.PR60 C/ PORC.E SUPORTE TIPO DM-PADR.TELESP | Un | 8.99 | 1 |  | 8.99
|  | 59021 | CINTA DE AÇO GALVANIZADO DIÂMETRO 170MM | Un | 44.21 | 6 |  | 265.26
|  | 59030 | FITA ISOLANTE ROLO DE 19MM X 20M - COR PRETA | M | 0.45 | 6.7 |  | 3.015
|  | 61082 | DISJUNTOR (MINI) BIPOLAR 80A TIPO EUROPEU | Un | 138.73 | 2 |  | 277.46
90159 | ENTRADA AÉREA DE ENERGIA E TELEFONE - 48 À 54KVA | [5 empty] | UN |  | 11862.79
|  | 2041 | ELETRICISTA (SGSP) | H | 30.72 | 35 |  | 1075.5416
|  | 2044 | AJUDANTE DE ELETRICISTA (SGSP) | H | 21.99 | 35 |  | 769.6619
|  | 17715 | ARAME GALVANIZADO N. 14 | Kg | 20.64 | 0.2 |  | 4.128
|  | 50826 | CAIXA PARA MEDIDOR TIPO M EXT - (120X90X25)CM | Un | 1609.79 | 1 |  | 1609.79
|  | 50827 | CAIXA PARA MEDIDOR TIPO T - (90X60X25)CM | Un | 616.67 | 1 |  | 616.67
|  | 50830 | CAIXA VENEZ. TP.-TELEBRÁS - 15X25X10CM | Un | 85.93 | 1 |  | 85.93
|  | 51602 | CURVA 90 AÇO GALVANIZADO PARA ELETRODUTO - 3/4" | Un | 7.73 | 2 |  | 15.46
|  | 51610 | CURVA 90 AÇO GALVANIZADO PARA ELETRODUTO - 4" | Un | 214.67 | 2 |  | 429.34
|  | 51641 | ELETRODUTO DE AÇO GALVANIZADO A FOGO TIPO SEMI-PESADO/MÉDIO ROSCA NBR 8133 - ESP. 1,50MM - 3/4" | M | 22.78 | 9 |  | 205.02
|  | 51649 | ELETRODUTO DE AÇO GALVANIZADO A FOGO TIPO SEMI-PESADO/MÉDIO ROSCA NBR 8133 - ESP. 1,50MM - 4" | M | 109.74 | 6 |  | 658.44
|  | 51651 | LUVA AÇO GALVANIZADO - 3/4" | Un | 1.95 | 5 |  | 9.75
|  | 51659 | LUVA DE AÇO GALVANIZADO - 4" | Un | 23.75 | 5 |  | 118.75
|  | 51678 | CURVA 135 AÇO GALV. - 4" | Un | 319.93 | 1 |  | 319.93
|  | 52431 | ELETRODUTO DE PVC ROSCÁVEL DN: 3/4" | M | 5.59 | 3 |  | 16.77
|  | 52471 | CURVA 90 PVC RÍGIDO P/ ELETR. ROSC. - 25MM (3/4) | Un | 6.7 | 3 |  | 20.1
|  | 52812 | CABO 120;00 MM2 - ISOLAMENTO P/ 0;7 KV - FLEXÍVEL | M | 102.64 | 30 |  | 3079.2
|  | 52849 | CABO DE COBRE NU - 50,00MM2 | M | 44.77 | 4 |  | 179.08
|  | 53279 | CHAVE SECCIONADORA TRIP. ABERTURA SOB CARGA - 400A/500V - SEM FUSÍVEIS | Un | 900.8 | 1 |  | 900.8
|  | 54028 | BARRAMENTO DE COBRE PARA 200A - 25X4MM | M | 121.38 | 0.2 |  | 24.276
|  | 54576 | SUPORTE DE FIXAÇÃO PARA 2 DISJUNTORES GERAL | Un | 2.95 | 2 |  | 5.9
|  | 57214 | CAIXA INSPEÇÃO ATERR.C/TAMPA E ALÇA | Un | 69.33 | 1 |  | 69.33
|  | 57610 | HASTE TIPO COPPERWELD ALTA CAMADA - 5/8"X3,00M | Un | 172.2 | 1 |  | 172.2
|  | 58020 | CONECTOR PARA HASTE TIPO COPPERWELD | Un | 55.57 | 1 |  | 55.57
|  | 58033 | CONECTOR TIPO SPLIT-BOLT PARA CABO DE 95MM2 | Un | 33.25 | 1 |  | 33.25
|  | 58035 | CONECTOR TIPO SPLIT-BOLT PARA CABO DE 120MM2 | Un | 35.58 | 6 |  | 213.48
|  | 58412 | BUCHA E ARRUELA DE ZAMACK - 3/4" | Un | 1.07 | 4 |  | 4.28
|  | 58420 | BUCHA E ARRUELA DE ZAMACK - 4" | Un | 17.37 | 6 |  | 104.22
|  | 58602 | POSTE DE CONCRETO DUPLO T - H=7,50M - 90KG | Un | 448.03 | 1 |  | 448.03
|  | 59005 | ALÇA COM ISOLADOR DE PORCELANA TIPO TELESP | Un | 22.67 | 1 |  | 22.67
|  | 59010 | ARMAÇÃO SECUNDÁRIA (PRESBOW) - 3 ESTRIBOS | Un | 40.34 | 1 |  | 40.34
|  | 59020 | BLOCO DE LIGAÇÃO EXT.BLE-2 (CAIXA) C/KIT DE INSTAL: C/ ISOL PORC.2RP, PARAF.PR60 C/ PORC.E SUPORTE TIPO DM-PADR.TELESP | Un | 8.99 | 1 |  | 8.99
|  | 59021 | CINTA DE AÇO GALVANIZADO DIÂMETRO 170MM | Un | 44.21 | 6 |  | 265.26
|  | 59030 | FITA ISOLANTE ROLO DE 19MM X 20M - COR PRETA | M | 0.45 | 7.04 |  | 3.168
|  | 61082 | DISJUNTOR (MINI) BIPOLAR 80A TIPO EUROPEU | Un | 138.73 | 2 |  | 277.46
90160 | ENTRADA AÉREA DE ENERGIA E TELEFONE - 55 À 62KVA | [5 empty] | UN |  | 12793.9
|  | 2041 | ELETRICISTA (SGSP) | H | 30.72 | 35 |  | 1075.5416
|  | 2044 | AJUDANTE DE ELETRICISTA (SGSP) | H | 21.99 | 35 |  | 769.6619
|  | 17715 | ARAME GALVANIZADO N. 14 | Kg | 20.64 | 0.2 |  | 4.128
|  | 50826 | CAIXA PARA MEDIDOR TIPO M EXT - (120X90X25)CM | Un | 1609.79 | 1 |  | 1609.79
|  | 50827 | CAIXA PARA MEDIDOR TIPO T - (90X60X25)CM | Un | 616.67 | 1 |  | 616.67
|  | 50830 | CAIXA VENEZ. TP.-TELEBRÁS - 15X25X10CM | Un | 85.93 | 1 |  | 85.93
|  | 51602 | CURVA 90 AÇO GALVANIZADO PARA ELETRODUTO - 3/4" | Un | 7.73 | 2 |  | 15.46
|  | 51610 | CURVA 90 AÇO GALVANIZADO PARA ELETRODUTO - 4" | Un | 214.67 | 2 |  | 429.34
|  | 51641 | ELETRODUTO DE AÇO GALVANIZADO A FOGO TIPO SEMI-PESADO/MÉDIO ROSCA NBR 8133 - ESP. 1,50MM - 3/4" | M | 22.78 | 9 |  | 205.02
|  | 51649 | ELETRODUTO DE AÇO GALVANIZADO A FOGO TIPO SEMI-PESADO/MÉDIO ROSCA NBR 8133 - ESP. 1,50MM - 4" | M | 109.74 | 6 |  | 658.44
|  | 51651 | LUVA AÇO GALVANIZADO - 3/4" | Un | 1.95 | 5 |  | 9.75
|  | 51659 | LUVA DE AÇO GALVANIZADO - 4" | Un | 23.75 | 5 |  | 118.75
|  | 51678 | CURVA 135 AÇO GALV. - 4" | Un | 319.93 | 1 |  | 319.93
|  | 52431 | ELETRODUTO DE PVC ROSCÁVEL DN: 3/4" | M | 5.59 | 3 |  | 16.77
|  | 52471 | CURVA 90 PVC RÍGIDO P/ ELETR. ROSC. - 25MM (3/4) | Un | 6.7 | 3 |  | 20.1
|  | 52813 | CABO 150;00 MM2 - ISOLAMENTO P/ 0;7 KV - FLEXÍVEL | M | 129.63 | 30 |  | 3888.9
|  | 52849 | CABO DE COBRE NU - 50,00MM2 | M | 44.77 | 4 |  | 179.08
|  | 53279 | CHAVE SECCIONADORA TRIP. ABERTURA SOB CARGA - 400A/500V - SEM FUSÍVEIS | Un | 900.8 | 1 |  | 900.8
|  | 54028 | BARRAMENTO DE COBRE PARA 200A - 25X4MM | M | 121.38 | 0.2 |  | 24.276
|  | 54576 | SUPORTE DE FIXAÇÃO PARA 2 DISJUNTORES GERAL | Un | 2.95 | 2 |  | 5.9
|  | 57214 | CAIXA INSPEÇÃO ATERR.C/TAMPA E ALÇA | Un | 69.33 | 1 |  | 69.33
|  | 57610 | HASTE TIPO COPPERWELD ALTA CAMADA - 5/8"X3,00M | Un | 172.2 | 1 |  | 172.2
|  | 58020 | CONECTOR PARA HASTE TIPO COPPERWELD | Un | 55.57 | 1 |  | 55.57
|  | 58033 | CONECTOR TIPO SPLIT-BOLT PARA CABO DE 95MM2 | Un | 33.25 | 1 |  | 33.25
|  | 58036 | CONECTOR TIPO SPLIT-BOLT PARA CABO DE 150MM2 | Un | 55.79 | 6 |  | 334.74
|  | 58412 | BUCHA E ARRUELA DE ZAMACK - 3/4" | Un | 1.07 | 4 |  | 4.28
|  | 58420 | BUCHA E ARRUELA DE ZAMACK - 4" | Un | 17.37 | 6 |  | 104.22
|  | 58602 | POSTE DE CONCRETO DUPLO T - H=7,50M - 90KG | Un | 448.03 | 1 |  | 448.03
|  | 59005 | ALÇA COM ISOLADOR DE PORCELANA TIPO TELESP | Un | 22.67 | 1 |  | 22.67
|  | 59010 | ARMAÇÃO SECUNDÁRIA (PRESBOW) - 3 ESTRIBOS | Un | 40.34 | 1 |  | 40.34
|  | 59020 | BLOCO DE LIGAÇÃO EXT.BLE-2 (CAIXA) C/KIT DE INSTAL: C/ ISOL PORC.2RP, PARAF.PR60 C/ PORC.E SUPORTE TIPO DM-PADR.TELESP | Un | 8.99 | 1 |  | 8.99
|  | 59021 | CINTA DE AÇO GALVANIZADO DIÂMETRO 170MM | Un | 44.21 | 6 |  | 265.26
|  | 59030 | FITA ISOLANTE ROLO DE 19MM X 20M - COR PRETA | M | 0.45 | 7.39 |  | 3.3255
|  | 61082 | DISJUNTOR (MINI) BIPOLAR 80A TIPO EUROPEU | Un | 138.73 | 2 |  | 277.46
90161 | ENTRADA AÉREA DE ENERGIA E TELEFONE - 63 À 70KVA | [5 empty] | UN |  | 13858.61
|  | 2041 | ELETRICISTA (SGSP) | H | 30.72 | 40 |  | 1229.1904
|  | 2044 | AJUDANTE DE ELETRICISTA (SGSP) | H | 21.99 | 40 |  | 879.6136
|  | 17715 | ARAME GALVANIZADO N. 14 | Kg | 20.64 | 0.2 |  | 4.128
|  | 50826 | CAIXA PARA MEDIDOR TIPO M EXT - (120X90X25)CM | Un | 1609.79 | 1 |  | 1609.79
|  | 50827 | CAIXA PARA MEDIDOR TIPO T - (90X60X25)CM | Un | 616.67 | 1 |  | 616.67
|  | 50830 | CAIXA VENEZ. TP.-TELEBRÁS - 15X25X10CM | Un | 85.93 | 1 |  | 85.93
|  | 51602 | CURVA 90 AÇO GALVANIZADO PARA ELETRODUTO - 3/4" | Un | 7.73 | 2 |  | 15.46
|  | 51610 | CURVA 90 AÇO GALVANIZADO PARA ELETRODUTO - 4" | Un | 214.67 | 2 |  | 429.34
|  | 51641 | ELETRODUTO DE AÇO GALVANIZADO A FOGO TIPO SEMI-PESADO/MÉDIO ROSCA NBR 8133 - ESP. 1,50MM - 3/4" | M | 22.78 | 9 |  | 205.02
|  | 51649 | ELETRODUTO DE AÇO GALVANIZADO A FOGO TIPO SEMI-PESADO/MÉDIO ROSCA NBR 8133 - ESP. 1,50MM - 4" | M | 109.74 | 6 |  | 658.44
|  | 51651 | LUVA AÇO GALVANIZADO - 3/4" | Un | 1.95 | 5 |  | 9.75
|  | 51659 | LUVA DE AÇO GALVANIZADO - 4" | Un | 23.75 | 5 |  | 118.75
|  | 51678 | CURVA 135 AÇO GALV. - 4" | Un | 319.93 | 1 |  | 319.93
|  | 52431 | ELETRODUTO DE PVC ROSCÁVEL DN: 3/4" | M | 5.59 | 3 |  | 16.77
|  | 52471 | CURVA 90 PVC RÍGIDO P/ ELETR. ROSC. - 25MM (3/4) | Un | 6.7 | 3 |  | 20.1
|  | 52814 | CABO 185;00 MM2 - ISOLAMENTO P/ 0;7 KV - FLEXÍVEL | M | 155.89 | 30 |  | 4676.7
|  | 52849 | CABO DE COBRE NU - 50,00MM2 | M | 44.77 | 4 |  | 179.08
|  | 53279 | CHAVE SECCIONADORA TRIP. ABERTURA SOB CARGA - 400A/500V - SEM FUSÍVEIS | Un | 900.8 | 1 |  | 900.8
|  | 54028 | BARRAMENTO DE COBRE PARA 200A - 25X4MM | M | 121.38 | 0.2 |  | 24.276
|  | 54576 | SUPORTE DE FIXAÇÃO PARA 2 DISJUNTORES GERAL | Un | 2.95 | 2 |  | 5.9
|  | 57214 | CAIXA INSPEÇÃO ATERR.C/TAMPA E ALÇA | Un | 69.33 | 1 |  | 69.33
|  | 57610 | HASTE TIPO COPPERWELD ALTA CAMADA - 5/8"X3,00M | Un | 172.2 | 1 |  | 172.2
|  | 58020 | CONECTOR PARA HASTE TIPO COPPERWELD | Un | 55.57 | 1 |  | 55.57
|  | 58033 | CONECTOR TIPO SPLIT-BOLT PARA CABO DE 95MM2 | Un | 33.25 | 1 |  | 33.25
|  | 58037 | CONECTOR TIPO SPLIT-BOLT PARA CABO DE 185MM2 | Un | 57.98 | 6 |  | 347.88
|  | 58412 | BUCHA E ARRUELA DE ZAMACK - 3/4" | Un | 1.07 | 4 |  | 4.28
|  | 58420 | BUCHA E ARRUELA DE ZAMACK - 4" | Un | 17.37 | 6 |  | 104.22
|  | 58602 | POSTE DE CONCRETO DUPLO T - H=7,50M - 90KG | Un | 448.03 | 1 |  | 448.03
|  | 59005 | ALÇA COM ISOLADOR DE PORCELANA TIPO TELESP | Un | 22.67 | 1 |  | 22.67
|  | 59010 | ARMAÇÃO SECUNDÁRIA (PRESBOW) - 3 ESTRIBOS | Un | 40.34 | 1 |  | 40.34
|  | 59020 | BLOCO DE LIGAÇÃO EXT.BLE-2 (CAIXA) C/KIT DE INSTAL: C/ ISOL PORC.2RP, PARAF.PR60 C/ PORC.E SUPORTE TIPO DM-PADR.TELESP | Un | 8.99 | 1 |  | 8.99
|  | 59021 | CINTA DE AÇO GALVANIZADO DIÂMETRO 170MM | Un | 44.21 | 6 |  | 265.26
|  | 59030 | FITA ISOLANTE ROLO DE 19MM X 20M - COR PRETA | M | 0.45 | 7.76 |  | 3.492
|  | 61082 | DISJUNTOR (MINI) BIPOLAR 80A TIPO EUROPEU | Un | 138.73 | 2 |  | 277.46
90162 | ENTRADA AÉREA DE ENERGIA E TELEFONE - 71 À 75KVA | [5 empty] | UN |  | 15424.78
|  | 2041 | ELETRICISTA (SGSP) | H | 30.72 | 40 |  | 1229.1904
|  | 2044 | AJUDANTE DE ELETRICISTA (SGSP) | H | 21.99 | 40 |  | 879.6136
|  | 17715 | ARAME GALVANIZADO N. 14 | Kg | 20.64 | 0.2 |  | 4.128
|  | 50826 | CAIXA PARA MEDIDOR TIPO M EXT - (120X90X25)CM | Un | 1609.79 | 1 |  | 1609.79
|  | 50827 | CAIXA PARA MEDIDOR TIPO T - (90X60X25)CM | Un | 616.67 | 1 |  | 616.67
|  | 50830 | CAIXA VENEZ. TP.-TELEBRÁS - 15X25X10CM | Un | 85.93 | 1 |  | 85.93
|  | 51602 | CURVA 90 AÇO GALVANIZADO PARA ELETRODUTO - 3/4" | Un | 7.73 | 2 |  | 15.46
|  | 51610 | CURVA 90 AÇO GALVANIZADO PARA ELETRODUTO - 4" | Un | 214.67 | 2 |  | 429.34
|  | 51641 | ELETRODUTO DE AÇO GALVANIZADO A FOGO TIPO SEMI-PESADO/MÉDIO ROSCA NBR 8133 - ESP. 1,50MM - 3/4" | M | 22.78 | 9 |  | 205.02
|  | 51649 | ELETRODUTO DE AÇO GALVANIZADO A FOGO TIPO SEMI-PESADO/MÉDIO ROSCA NBR 8133 - ESP. 1,50MM - 4" | M | 109.74 | 6 |  | 658.44
|  | 51651 | LUVA AÇO GALVANIZADO - 3/4" | Un | 1.95 | 5 |  | 9.75
|  | 51659 | LUVA DE AÇO GALVANIZADO - 4" | Un | 23.75 | 5 |  | 118.75
|  | 51678 | CURVA 135 AÇO GALV. - 4" | Un | 319.93 | 1 |  | 319.93
|  | 52431 | ELETRODUTO DE PVC ROSCÁVEL DN: 3/4" | M | 5.59 | 3 |  | 16.77
|  | 52471 | CURVA 90 PVC RÍGIDO P/ ELETR. ROSC. - 25MM (3/4) | Un | 6.7 | 3 |  | 20.1
|  | 52815 | CABO 240;00 MM2 - ISOLAMENTO P/ 0;7 KV - FLEXÍVEL | M | 205.16 | 30 |  | 6154.8
|  | 52849 | CABO DE COBRE NU - 50,00MM2 | M | 44.77 | 4 |  | 179.08
|  | 53279 | CHAVE SECCIONADORA TRIP. ABERTURA SOB CARGA - 400A/500V - SEM FUSÍVEIS | Un | 900.8 | 1 |  | 900.8
|  | 54028 | BARRAMENTO DE COBRE PARA 200A - 25X4MM | M | 121.38 | 0.2 |  | 24.276
|  | 54576 | SUPORTE DE FIXAÇÃO PARA 2 DISJUNTORES GERAL | Un | 2.95 | 2 |  | 5.9
|  | 57214 | CAIXA INSPEÇÃO ATERR.C/TAMPA E ALÇA | Un | 69.33 | 1 |  | 69.33
|  | 57610 | HASTE TIPO COPPERWELD ALTA CAMADA - 5/8"X3,00M | Un | 172.2 | 1 |  | 172.2
|  | 58020 | CONECTOR PARA HASTE TIPO COPPERWELD | Un | 55.57 | 1 |  | 55.57
|  | 58035 | CONECTOR TIPO SPLIT-BOLT PARA CABO DE 120MM2 | Un | 35.58 | 1 |  | 35.58
|  | 58038 | CONECTOR TIPO SPLIT-BOLT PARA CABO DE 240MM2 | Un | 72.24 | 6 |  | 433.44
|  | 58412 | BUCHA E ARRUELA DE ZAMACK - 3/4" | Un | 1.07 | 4 |  | 4.28
|  | 58420 | BUCHA E ARRUELA DE ZAMACK - 4" | Un | 17.37 | 6 |  | 104.22
|  | 58602 | POSTE DE CONCRETO DUPLO T - H=7,50M - 90KG | Un | 448.03 | 1 |  | 448.03
|  | 59005 | ALÇA COM ISOLADOR DE PORCELANA TIPO TELESP | Un | 22.67 | 1 |  | 22.67
|  | 59010 | ARMAÇÃO SECUNDÁRIA (PRESBOW) - 3 ESTRIBOS | Un | 40.34 | 1 |  | 40.34
|  | 59020 | BLOCO DE LIGAÇÃO EXT.BLE-2 (CAIXA) C/KIT DE INSTAL: C/ ISOL PORC.2RP, PARAF.PR60 C/ PORC.E SUPORTE TIPO DM-PADR.TELESP | Un | 8.99 | 1 |  | 8.99
|  | 59021 | CINTA DE AÇO GALVANIZADO DIÂMETRO 170MM | Un | 44.21 | 6 |  | 265.26
|  | 59030 | FITA ISOLANTE ROLO DE 19MM X 20M - COR PRETA | M | 0.45 | 8.15 |  | 3.6675
|  | 61082 | DISJUNTOR (MINI) BIPOLAR 80A TIPO EUROPEU | Un | 138.73 | 2 |  | 277.46
90190 | ENTRADA AÉREA DE TELEFONE | [5 empty] | UN |  | 1691.36
|  | 2020 | PEDREIRO (SGSP) | H | 27.06 | 3 |  | 81.207
|  | 2041 | ELETRICISTA (SGSP) | H | 30.72 | 2 |  | 61.4595
|  | 2044 | AJUDANTE DE ELETRICISTA (SGSP) | H | 21.99 | 2 |  | 43.9806
|  | 2099 | SERVENTE (SGSP) | H | 21.99 | 2.4735 |  | 54.3931
|  | 10542 | PEDRA BRITADA NÚMERO 1 | M3 | 116.42 | 0.03 |  | 3.4926
|  | 10543 | PEDRA BRITADA NÚMERO 2 | M3 | 116.42 | 0.01 |  | 1.1642
|  | 10630 | ARGAMASSA DE CIMENTO COM AREIA GROSSA 1:3 | M3 | 727.75 | 0.039 |  | 28.382
|  | 10648 | ARGAMASSA MISTA COM AREIA GROSSA 1:2:8 | M3 | 681.79 | 0.0137 |  | 9.3404
|  | 12580 | TIJOLO MAÇICO DE BARRO COMUM | Un | 0.55 | 57 |  | 31.35
|  | 14040 | TINTA BETUMINOSA PARA CONCRETO E ALVENARIA | L | 22.01 | 0.34 |  | 7.4834
|  | 50010 | POSTE DE AÇO GALVANIZADO - RETO - ENGASTADO - H= 6,00M LIVRES | Un | 1087.5 | 1 |  | 1087.5
|  | 51602 | CURVA 90 AÇO GALVANIZADO PARA ELETRODUTO - 3/4" | Un | 7.73 | 2 |  | 15.46
|  | 52431 | ELETRODUTO DE PVC ROSCÁVEL DN: 3/4" | M | 5.59 | 5.5 |  | 30.745
|  | 59005 | ALÇA COM ISOLADOR DE PORCELANA TIPO TELESP | Un | 22.67 | 1 |  | 22.67
|  | 59020 | BLOCO DE LIGAÇÃO EXT.BLE-2 (CAIXA) C/KIT DE INSTAL: C/ ISOL PORC.2RP, PARAF.PR60 C/ PORC.E SUPORTE TIPO DM-PADR.TELESP | Un | 8.99 | 1 |  | 8.99
|  | 59021 | CINTA DE AÇO GALVANIZADO DIÂMETRO 170MM | Un | 44.21 | 2 |  | 88.42
|  | 59040 | TAMPA METÁLICA COM REQUADRO DE 30X30CM (FERRO FUNDIDO) | Un | 115.32 | 1 |  | 115.32
90201 | ELETRODUTO DE PVC RÍGIDO, ROSCÁVEL - 20MM (1/2") | [5 empty] | M |  | 20.84
|  | 2041 | ELETRICISTA (SGSP) | H | 30.72 | 0.3 |  | 9.2189
|  | 2044 | AJUDANTE DE ELETRICISTA (SGSP) | H | 21.99 | 0.3 |  | 6.5971
|  | 52430 | ELETRODUTO DE PVC ROSCÁVEL DN: 1/2" | M | 4.57 | 1.1 |  | 5.027
90202 | ELETRODUTO DE PVC RÍGIDO, ROSCÁVEL - 25MM (3/4") | [5 empty] | M |  | 21.97
|  | 2041 | ELETRICISTA (SGSP) | H | 30.72 | 0.3 |  | 9.2189
|  | 2044 | AJUDANTE DE ELETRICISTA (SGSP) | H | 21.99 | 0.3 |  | 6.5971
|  | 52431 | ELETRODUTO DE PVC ROSCÁVEL DN: 3/4" | M | 5.59 | 1.1 |  | 6.149
90203 | ELETRODUTO DE PVC RÍGIDO, ROSCÁVEL - 32MM (1") | [5 empty] | M |  | 25.39
|  | 2041 | ELETRICISTA (SGSP) | H | 30.72 | 0.3 |  | 9.2189
|  | 2044 | AJUDANTE DE ELETRICISTA (SGSP) | H | 21.99 | 0.3 |  | 6.5971
|  | 52432 | ELETRODUTO DE PVC ROSCÁVEL DN: 1" | M | 8.7 | 1.1 |  | 9.57
90204 | ELETRODUTO DE PVC RÍGIDO, ROSCÁVEL - 40MM (1 1/4") | [5 empty] | M |  | 37.73
|  | 2041 | ELETRICISTA (SGSP) | H | 30.72 | 0.45 |  | 13.8283
|  | 2044 | AJUDANTE DE ELETRICISTA (SGSP) | H | 21.99 | 0.45 |  | 9.8956
|  | 52433 | ELETRODUTO DE PVC ROSCÁVEL DN: 1.1/4" | M | 12.73 | 1.1 |  | 14.003
90205 | ELETRODUTO DE PVC RÍGIDO, ROSCÁVEL - 50MM (1 1/2") | [5 empty] | M |  | 39.45
|  | 2041 | ELETRICISTA (SGSP) | H | 30.72 | 0.45 |  | 13.8283
|  | 2044 | AJUDANTE DE ELETRICISTA (SGSP) | H | 21.99 | 0.45 |  | 9.8956
|  | 52434 | ELETRODUTO DE PVC ROSCÁVEL DN: 1.1/2" | M | 14.3 | 1.1 |  | 15.73
90206 | ELETRODUTO DE PVC RÍGIDO, ROSCÁVEL - 60MM (2") | [5 empty] | M |  | 44.46
|  | 2041 | ELETRICISTA (SGSP) | H | 30.72 | 0.45 |  | 13.8283
|  | 2044 | AJUDANTE DE ELETRICISTA (SGSP) | H | 21.99 | 0.45 |  | 9.8956
|  | 52435 | ELETRODUTO DE PVC ROSCÁVEL DN: 2" | M | 18.85 | 1.1 |  | 20.735
90207 | ELETRODUTO DE PVC RÍGIDO, ROSCÁVEL - 75MM (2 1/2") | [5 empty] | M |  | 65.31
|  | 2041 | ELETRICISTA (SGSP) | H | 30.72 | 0.6 |  | 18.4378
|  | 2044 | AJUDANTE DE ELETRICISTA (SGSP) | H | 21.99 | 0.6 |  | 13.1942
|  | 52436 | ELETRODUTO DE PVC ROSCÁVEL DN: 2.1/2" | M | 30.62 | 1.1 |  | 33.682
90208 | ELETRODUTO DE PVC RÍGIDO, ROSCÁVEL - 85MM (3") | [5 empty] | M |  | 75.69
|  | 2041 | ELETRICISTA (SGSP) | H | 30.72 | 0.6 |  | 18.4378
|  | 2044 | AJUDANTE DE ELETRICISTA (SGSP) | H | 21.99 | 0.6 |  | 13.1942
|  | 52437 | ELETRODUTO DE PVC ROSCÁVEL DN: 3" | M | 40.05 | 1.1 |  | 44.055
90209 | ELETRODUTO DE PVC RÍGIDO, ROSCÁVEL - 110MM (4") | [5 empty] | M |  | 101.77
|  | 2041 | ELETRICISTA (SGSP) | H | 30.72 | 0.6 |  | 18.4378
|  | 2044 | AJUDANTE DE ELETRICISTA (SGSP) | H | 21.99 | 0.6 |  | 13.1942
|  | 52438 | ELETRODUTO DE PVC ROSCÁVEL DN:4" | M | 63.76 | 1.1 |  | 70.136
90211 | ELETRODUTO DE AÇO GALVANIZADO ELETROLÍTICO, TIPO LEVE I - 3/4" | [5 empty] | M |  | 39.58
|  | 2041 | ELETRICISTA (SGSP) | H | 30.72 | 0.5 |  | 15.3648
|  | 2044 | AJUDANTE DE ELETRICISTA (SGSP) | H | 21.99 | 0.5 |  | 10.9951
|  | 51631 | ELETRODUTO DE AÇO GALVANIZADO ELETROLÍTICO TIPO LEVE - ROSCA NBR 8133 - ESP. 1,06MM - 3/4" | M | 12.59 | 1.05 |  | 13.2195
90212 | ELETRODUTO DE AÇO GALVANIZADO ELETROLÍTICO, TIPO LEVE I - 1" | [5 empty] | M |  | 44.16
|  | 2041 | ELETRICISTA (SGSP) | H | 30.72 | 0.5 |  | 15.3648
|  | 2044 | AJUDANTE DE ELETRICISTA (SGSP) | H | 21.99 | 0.5 |  | 10.9951
|  | 51632 | ELETRODUTO DE AÇO GALVANIZADO ELETROLÍTICO TIPO LEVE - ROSCA NBR 8133 - ESP. 1,06MM - 1" | M | 16.95 | 1.05 |  | 17.7975
90213 | ELETRODUTO DE AÇO GALVANIZADO ELETROLÍTICO, TIPO LEVE I - 1 1/4" | [5 empty] | M |  | 58.19
|  | 2041 | ELETRICISTA (SGSP) | H | 30.72 | 0.75 |  | 23.0473
|  | 2044 | AJUDANTE DE ELETRICISTA (SGSP) | H | 21.99 | 0.75 |  | 16.4927
|  | 51633 | ELETRODUTO DE AÇO GALVANIZADO ELETROLÍTICO TIPO LEVE - ROSCA NBR 8133 - ESP. 1,06MM - 1 1/4" | M | 17.76 | 1.05 |  | 18.648
90214 | ELETRODUTO DE AÇO GALVANIZADO ELETROLÍTICO, TIPO LEVE I - 1 1/2" | [5 empty] | M |  | 64.81
|  | 2041 | ELETRICISTA (SGSP) | H | 30.72 | 0.75 |  | 23.0473
|  | 2044 | AJUDANTE DE ELETRICISTA (SGSP) | H | 21.99 | 0.75 |  | 16.4927
|  | 51634 | ELETRODUTO DE AÇO GALVANIZADO ELETROLÍTICO TIPO LEVE - ROSCA NBR 8133 - ESP. 1,06MM - 1 1/2" | M | 24.07 | 1.05 |  | 25.2735
90215 | ELETRODUTO DE AÇO GALVANIZADO ELETROLÍTICO, TIPO LEVE I - 2" | [5 empty] | M |  | 89.29
|  | 2041 | ELETRICISTA (SGSP) | H | 30.72 | 0.75 |  | 23.0473
|  | 2044 | AJUDANTE DE ELETRICISTA (SGSP) | H | 21.99 | 0.75 |  | 16.4927
|  | 51635 | ELETRODUTO DE AÇO GALVANIZADO ELETROLÍTICO TIPO LEVE - ROSCA NBR 8133 - ESP. 1,50MM - 2" | M | 47.38 | 1.05 |  | 49.749
90216 | ELETRODUTO DE AÇO GALVANIZADO ELETROLÍTICO, TIPO LEVE I - 2 1/2" | [5 empty] | M |  | 106.84
|  | 2041 | ELETRICISTA (SGSP) | H | 30.72 | 1 |  | 30.7297
|  | 2044 | AJUDANTE DE ELETRICISTA (SGSP) | H | 21.99 | 1 |  | 21.9903
|  | 51636 | ELETRODUTO DE AÇO GALVANIZADO ELETROLÍTICO TIPO LEVE - ROSCA NBR 8133 - ESP. 1,50MM - 2 1/2" | M | 51.54 | 1.05 |  | 54.117
90217 | ELETRODUTO DE AÇO GALVANIZADO ELETROLÍTICO, TIPO LEVE I - 3" | [5 empty] | M |  | 115.54
|  | 2041 | ELETRICISTA (SGSP) | H | 30.72 | 1 |  | 30.7297
|  | 2044 | AJUDANTE DE ELETRICISTA (SGSP) | H | 21.99 | 1 |  | 21.9903
|  | 51637 | ELETRODUTO DE AÇO GALVANIZADO ELETROLÍTICO TIPO LEVE - ROSCA NBR 8133 - ESP. 1,50MM - 3" | M | 59.83 | 1.05 |  | 62.8215
90219 | ELETRODUTO DE AÇO GALVANIZADO ELETROLÍTICO, TIPO LEVE I - 4" | [5 empty] | M |  | 145.36
|  | 2041 | ELETRICISTA (SGSP) | H | 30.72 | 1 |  | 30.7297
|  | 2044 | AJUDANTE DE ELETRICISTA (SGSP) | H | 21.99 | 1 |  | 21.9903
|  | 51639 | ELETRODUTO DE AÇO GALVANIZADO ELETROLÍTICO TIPO LEVE - ROSCA NBR 8133 - ESP. 1,50MM - 4" | M | 88.23 | 1.05 |  | 92.6415
90220 | ELETRODUTO DE AÇO GALVANIZADO A FOGO, TIPO SEMI-PESADO/ MÉDIO - 1/2" | [5 empty] | M |  | 46.17
|  | 2041 | ELETRICISTA (SGSP) | H | 30.72 | 0.5 |  | 15.3648
|  | 2044 | AJUDANTE DE ELETRICISTA (SGSP) | H | 21.99 | 0.5 |  | 10.9951
|  | 51640 | ELETRODUTO DE AÇO GALVANIZADO A FOGO TIPO SEMI-PESADO/MÉDIO ROSCA NBR 8133 - ESP. 1,50MM - 1/2" | M | 18.87 | 1.05 |  | 19.8135
90221 | ELETRODUTO DE AÇO GALVANIZADO A FOGO, TIPO SEMI-PESADO/ MÉDIO - 3/4" | [5 empty] | M |  | 50.28
|  | 2041 | ELETRICISTA (SGSP) | H | 30.72 | 0.5 |  | 15.3648
|  | 2044 | AJUDANTE DE ELETRICISTA (SGSP) | H | 21.99 | 0.5 |  | 10.9951
|  | 51641 | ELETRODUTO DE AÇO GALVANIZADO A FOGO TIPO SEMI-PESADO/MÉDIO ROSCA NBR 8133 - ESP. 1,50MM - 3/4" | M | 22.78 | 1.05 |  | 23.919
90223 | ELETRODUTO DE AÇO GALVANIZADO A FOGO, TIPO SEMI-PESADO/ MÉDIO - 1 1/4" | [5 empty] | M |  | 67.46
|  | 2041 | ELETRICISTA (SGSP) | H | 30.72 | 0.75 |  | 23.0473
|  | 2044 | AJUDANTE DE ELETRICISTA (SGSP) | H | 21.99 | 0.75 |  | 16.4927
|  | 51643 | ELETRODUTO DE AÇO GALVANIZADO A FOGO TIPO MÉDIO ROSCA NBR 8133 - ESP. 0,90MM - 1 1/4" | M | 26.59 | 1.05 |  | 27.9195
90224 | ELETRODUTO DE AÇO GALVANIZADO A FOGO, TIPO SEMI-PESADO/ MÉDIO - 1 1/2" | [5 empty] | M |  | 72.67
|  | 2041 | ELETRICISTA (SGSP) | H | 30.72 | 0.75 |  | 23.0473
|  | 2044 | AJUDANTE DE ELETRICISTA (SGSP) | H | 21.99 | 0.75 |  | 16.4927
|  | 51644 | ELETRODUTO DE AÇO GALVANIZADO A FOGO TIPO MÉDIO ROSCA NBR 8133 - ESP. 0,90MM - 1 1/2" | M | 31.55 | 1.05 |  | 33.1275
90225 | ELETRODUTO DE AÇO GALVANIZADO A FOGO, TIPO SEMI-PESADO/ MÉDIO - 2" | [5 empty] | M |  | 81.26
|  | 2041 | ELETRICISTA (SGSP) | H | 30.72 | 0.75 |  | 23.0473
|  | 2044 | AJUDANTE DE ELETRICISTA (SGSP) | H | 21.99 | 0.75 |  | 16.4927
|  | 51645 | ELETRODUTO DE AÇO GALVANIZADO A FOGO TIPO MÉDIO ROSCA NBR 8133 - ESP. 0,90MM - 2" | M | 39.73 | 1.05 |  | 41.7165
90226 | ELETRODUTO DE AÇO GALVANIZADO A FOGO, TIPO SEMI-PESADO/ MÉDIO - 2 1/2" | [5 empty] | M |  | 123.33
|  | 2041 | ELETRICISTA (SGSP) | H | 30.72 | 1 |  | 30.7297
|  | 2044 | AJUDANTE DE ELETRICISTA (SGSP) | H | 21.99 | 1 |  | 21.9903
|  | 51646 | ELETRODUTO DE AÇO GALVANIZADO A FOGO TIPO MÉDIO ROSCA NBR 8133 - ESP. 1,20MM - 2 1/2" | M | 67.25 | 1.05 |  | 70.6125
90227 | ELETRODUTO DE AÇO GALVANIZADO A FOGO, TIPO SEMI-PESADO/ MÉDIO - 3" | [5 empty] | M |  | 134.81
|  | 2041 | ELETRICISTA (SGSP) | H | 30.72 | 1 |  | 30.7297
|  | 2044 | AJUDANTE DE ELETRICISTA (SGSP) | H | 21.99 | 1 |  | 21.9903
|  | 51647 | ELETRODUTO DE AÇO GALVANIZADO A FOGO TIPO SEMI-PESADO/MÉDIO ROSCA NBR 8133 - ESP. 1,50MM - 3" | M | 78.18 | 1.05 |  | 82.089
90229 | ELETRODUTO DE AÇO GALVANIZADO A FOGO, TIPO SEMI-PESADO/ MÉDIO - 4" | [5 empty] | M |  | 167.95
|  | 2041 | ELETRICISTA (SGSP) | H | 30.72 | 1 |  | 30.7297
|  | 2044 | AJUDANTE DE ELETRICISTA (SGSP) | H | 21.99 | 1 |  | 21.9903
|  | 51649 | ELETRODUTO DE AÇO GALVANIZADO A FOGO TIPO SEMI-PESADO/MÉDIO ROSCA NBR 8133 - ESP. 1,50MM - 4" | M | 109.74 | 1.05 |  | 115.227
90251 | ELETRODUTO DE POLIETILENO FLEXÍVEL, ALTA RESISTÊNCIA - 3" | [5 empty] | M |  | 52.87
|  | 2041 | ELETRICISTA (SGSP) | H | 30.72 | 0.6 |  | 18.4378
|  | 2044 | AJUDANTE DE ELETRICISTA (SGSP) | H | 21.99 | 0.6 |  | 13.1942
|  | 52451 | DUTO POLIETILENO FLEXÍVEL ALTA RESIST. - 3" | M | 19.31 | 1.1 |  | 21.241
90252 | ELETRODUTO DE POLIETILENO FLEXÍVEL, ALTA RESISTÊNCIA - 4" | [5 empty] | M |  | 60.31
|  | 2041 | ELETRICISTA (SGSP) | H | 30.72 | 0.6 |  | 18.4378
|  | 2044 | AJUDANTE DE ELETRICISTA (SGSP) | H | 21.99 | 0.6 |  | 13.1942
|  | 52452 | DUTO POLIETILENO FLEXÍVEL ALTA RESIST. - 4" | M | 26.07 | 1.1 |  | 28.677
90253 | ELETRODUTO DE POLIETILENO FLEXÍVEL, ALTA RESISTÊNCIA - 2" | [5 empty] | M |  | 36.56
|  | 2041 | ELETRICISTA (SGSP) | H | 30.72 | 0.45 |  | 13.8283
|  | 2044 | AJUDANTE DE ELETRICISTA (SGSP) | H | 21.99 | 0.45 |  | 9.8956
|  | 52449 | DUTO POLIETILENO FLEXÍVEL ALTA RESIST. - 2" | M | 11.67 | 1.1 |  | 12.837
90254 | ELETRODUTO DE PVC CORRUGADO REFORÇADO, ANTICHAMA - 20MM (1/2") | [5 empty] | M |  | 7.87
|  | 2041 | ELETRICISTA (SGSP) | H | 30.72 | 0.1 |  | 3.0729
|  | 2044 | AJUDANTE DE ELETRICISTA (SGSP) | H | 21.99 | 0.1 |  | 2.199
|  | 52301 | ELETRODUTO DE PVC CORRUGADO REFORÇADO, ANTICHAMA, 1/2" | M | 2.52 | 1.03 |  | 2.5956
90255 | ELETRODUTO DE PVC CORRUGADO REFORÇADO, ANTICHAMA - 25MM (3/4") | [5 empty] | M |  | 8.68
|  | 2041 | ELETRICISTA (SGSP) | H | 30.72 | 0.1 |  | 3.0729
|  | 2044 | AJUDANTE DE ELETRICISTA (SGSP) | H | 21.99 | 0.1 |  | 2.199
|  | 52302 | ELETRODUTO DE PVC CORRUGADO REFORÇADO, ANTICHAMA, 3/4" | M | 3.31 | 1.03 |  | 3.4093
90261 | TUBO METÁLICO FLEXÍVEL REVESTIDO COM PVC-3/4" | [5 empty] | M |  | 18.41
|  | 2041 | ELETRICISTA (SGSP) | H | 30.72 | 0.15 |  | 4.6094
|  | 2044 | AJUDANTE DE ELETRICISTA (SGSP) | H | 21.99 | 0.15 |  | 3.2985
|  | 52461 | TUBO METÁLICO FLEXÍVEL REVEST. PVC - 3/4" | M | 10.5 | 1 |  | 10.5
90262 | TUBO METÁLICO FLEXÍVEL REVESTIDO COM PVC-1" | [5 empty] | M |  | 23.8
|  | 2041 | ELETRICISTA (SGSP) | H | 30.72 | 0.15 |  | 4.6094
|  | 2044 | AJUDANTE DE ELETRICISTA (SGSP) | H | 21.99 | 0.15 |  | 3.2985
|  | 52462 | TUBO METÁLICO FLEXÍVEL REVEST. PVC - 1" | M | 15.89 | 1 |  | 15.89
90263 | TUBO METÁLICO FLEXÍVEL REVESTIDO COM PVC-1 1/2" | [5 empty] | M |  | 31.73
|  | 2041 | ELETRICISTA (SGSP) | H | 30.72 | 0.15 |  | 4.6094
|  | 2044 | AJUDANTE DE ELETRICISTA (SGSP) | H | 21.99 | 0.15 |  | 3.2985
|  | 52463 | TUBO METÁLICO FLEXÍVEL REVEST. PVC -1.1/2" | M | 23.82 | 1 |  | 23.82
90298 | ENVELOPAMENTO DE ELETRODUTO ENTERRADO, COM CONCRETO | [5 empty] | M |  | 36.93
|  | 2020 | PEDREIRO (SGSP) | H | 27.06 | 0.23 |  | 6.2258
|  | 2099 | SERVENTE (SGSP) | H | 21.99 | 0.75 |  | 16.4927
|  | 10601 | CONCRETO FCK=5MPA C/ BRITA 2 | M3 | 278.7 | 0.051 |  | 14.2136
90299 | ENVELOPAMENTO DE ELETRODUTO ENTERRADO COM CONCRETO E AGREGADO RECICLADO | [5 empty] | M |  | 34.36
|  | 2020 | PEDREIRO (SGSP) | H | 27.06 | 0.23 |  | 6.2258
|  | 2099 | SERVENTE (SGSP) | H | 21.99 | 0.75 |  | 16.4927
|  | 10600 | CONCRETO FCK=5MPA C/ AGREGADO RECICLADO | M3 | 228.21 | 0.051 |  | 11.6386
90303 | CABO 1,00MM2 - ISOLAMENTO PARA 0,7KV - CLASSE 4 - FLEXÍVEL | [5 empty] | M |  | 3.41
|  | 2041 | ELETRICISTA (SGSP) | H | 30.72 | 0.04 |  | 1.2291
|  | 2044 | AJUDANTE DE ELETRICISTA (SGSP) | H | 21.99 | 0.04 |  | 0.8796
|  | 52863 | CABO 1;00 MM2 - ISOLAMENTO P/ 0;7 KV - FLEXÍVEL | M | 1.28 | 1.02 |  | 1.3056
90304 | CABO 1,50MM2 - ISOLAMENTO PARA 0,7KV - CLASSE 4 - FLEXÍVEL | [5 empty] | M |  | 3.62
|  | 2041 | ELETRICISTA (SGSP) | H | 30.72 | 0.04 |  | 1.2291
|  | 2044 | AJUDANTE DE ELETRICISTA (SGSP) | H | 21.99 | 0.04 |  | 0.8796
|  | 52864 | CABO 1,50 MM2 - ISOLAMENTO P/ 0,7 KV - FLEXÍVEL | M | 1.48 | 1.02 |  | 1.5096
90305 | CABO 2,50MM2 - ISOLAMENTO PARA 0,7KV - CLASSE 4 - FLEXÍVEL | [5 empty] | M |  | 5.01
|  | 2041 | ELETRICISTA (SGSP) | H | 30.72 | 0.05 |  | 1.5364
|  | 2044 | AJUDANTE DE ELETRICISTA (SGSP) | H | 21.99 | 0.05 |  | 1.0995
|  | 52865 | CABO 2;50 MM2 - ISOLAMENTO P/ 0;7 KV - FLEXÍVEL | M | 2.33 | 1.02 |  | 2.3766
90306 | CABO 4,00MM2 - ISOLAMENTO PARA 0,7KV - CLASSE 4 - FLEXÍVEL | [5 empty] | M |  | 6.94
|  | 2041 | ELETRICISTA (SGSP) | H | 30.72 | 0.061 |  | 1.8745
|  | 2044 | AJUDANTE DE ELETRICISTA (SGSP) | H | 21.99 | 0.061 |  | 1.3414
|  | 52866 | CABO 4;00 MM2 - ISOLAMENTO P/ 0;7 KV - FLEXÍVEL | M | 3.65 | 1.02 |  | 3.723
90307 | CABO 6,00MM2 - ISOLAMENTO PARA 0,7KV - CLASSE 4 - FLEXÍVEL | [5 empty] | M |  | 9.54
|  | 2041 | ELETRICISTA (SGSP) | H | 30.72 | 0.07 |  | 2.151
|  | 2044 | AJUDANTE DE ELETRICISTA (SGSP) | H | 21.99 | 0.07 |  | 1.5393
|  | 52867 | CABO 6;00 MM2 - ISOLAMENTO P/ 0;7 KV - FLEXÍVEL | M | 5.73 | 1.02 |  | 5.8446
90308 | CABO 10,00MM2 - ISOLAMENTO PARA 0,7KV - CLASSE 4 - FLEXÍVEL | [5 empty] | M |  | 13.67
|  | 2041 | ELETRICISTA (SGSP) | H | 30.72 | 0.08 |  | 2.4583
|  | 2044 | AJUDANTE DE ELETRICISTA (SGSP) | H | 21.99 | 0.08 |  | 1.7592
|  | 52805 | CABO 10;00 MM2 - ISOLAMENTO P/ 0;7 KV - FLEXÍVEL | M | 9.27 | 1.02 |  | 9.4554
90309 | CABO 16,00MM2 - ISOLAMENTO PARA 0,7KV - CLASSE 4 - FLEXÍVEL | [5 empty] | M |  | 18.69
|  | 2041 | ELETRICISTA (SGSP) | H | 30.72 | 0.09 |  | 2.7656
|  | 2044 | AJUDANTE DE ELETRICISTA (SGSP) | H | 21.99 | 0.09 |  | 1.9791
|  | 52806 | CABO 16;00 MM2 - ISOLAMENTO P/ 0;7 KV - FLEXÍVEL | M | 13.67 | 1.02 |  | 13.9434
90310 | CABO 25,00MM2 - ISOLAMENTO PARA 0,7KV - CLASSE 4 - FLEXÍVEL | [5 empty] | M |  | 27.46
|  | 2041 | ELETRICISTA (SGSP) | H | 30.72 | 0.1 |  | 3.0729
|  | 2044 | AJUDANTE DE ELETRICISTA (SGSP) | H | 21.99 | 0.1 |  | 2.199
|  | 52807 | CABO 25;00 MM2 - ISOLAMENTO P/ 0;7 KV - FLEXÍVEL | M | 21.75 | 1.02 |  | 22.185
90311 | CABO 35,00MM2 - ISOLAMENTO PARA 0,7KV - CLASSE 4 - FLEXÍVEL | [5 empty] | M |  | 40.48
|  | 2041 | ELETRICISTA (SGSP) | H | 30.72 | 0.15 |  | 4.6094
|  | 2044 | AJUDANTE DE ELETRICISTA (SGSP) | H | 21.99 | 0.15 |  | 3.2985
|  | 52808 | CABO 35;00 MM2 - ISOLAMENTO P/ 0;7 KV - FLEXÍVEL | M | 31.93 | 1.02 |  | 32.5686
90312 | CABO 50,00MM2 - ISOLAMENTO PARA 0,7KV - CLASSE 4 - FLEXÍVEL | [5 empty] | M |  | 58.3
|  | 2041 | ELETRICISTA (SGSP) | H | 30.72 | 0.2 |  | 6.1459
|  | 2044 | AJUDANTE DE ELETRICISTA (SGSP) | H | 21.99 | 0.2 |  | 4.398
|  | 52809 | CABO 50;00 MM2 - ISOLAMENTO P/ 0;7 KV - FLEXÍVEL | M | 46.82 | 1.02 |  | 47.7564
90313 | CABO 70,00MM2 - ISOLAMENTO PARA 0,7KV - CLASSE 4 - FLEXÍVEL | [5 empty] | M |  | 78.8
|  | 2041 | ELETRICISTA (SGSP) | H | 30.72 | 0.25 |  | 7.6824
|  | 2044 | AJUDANTE DE ELETRICISTA (SGSP) | H | 21.99 | 0.25 |  | 5.4975
|  | 52810 | CABO 70;00 MM2 - ISOLAMENTO P/ 0;7 KV - FLEXÍVEL | M | 64.33 | 1.02 |  | 65.6166
90314 | CABO 95,00MM2 - ISOLAMENTO PARA 0,7KV - CLASSE 4 - FLEXÍVEL | [5 empty] | M |  | 99.37
|  | 2041 | ELETRICISTA (SGSP) | H | 30.72 | 0.3 |  | 9.2189
|  | 2044 | AJUDANTE DE ELETRICISTA (SGSP) | H | 21.99 | 0.3 |  | 6.5971
|  | 52811 | CABO 95;00 MM2 - ISOLAMENTO P/ 0;7 KV - FLEXÍVEL | M | 81.92 | 1.02 |  | 83.5584
90315 | CABO 120,00MM2 - ISOLAMENTO PARA 0,7KV - CLASSE 4 - FLEXÍVEL | [5 empty] | M |  | 123.14
|  | 2041 | ELETRICISTA (SGSP) | H | 30.72 | 0.35 |  | 10.7554
|  | 2044 | AJUDANTE DE ELETRICISTA (SGSP) | H | 21.99 | 0.35 |  | 7.6966
|  | 52812 | CABO 120;00 MM2 - ISOLAMENTO P/ 0;7 KV - FLEXÍVEL | M | 102.64 | 1.02 |  | 104.6928
90316 | CABO 150,00MM2 - ISOLAMENTO PARA 0,7KV - CLASSE 4 - FLEXÍVEL | [5 empty] | M |  | 153.31
|  | 2041 | ELETRICISTA (SGSP) | H | 30.72 | 0.4 |  | 12.2919
|  | 2044 | AJUDANTE DE ELETRICISTA (SGSP) | H | 21.99 | 0.4 |  | 8.7961
|  | 52813 | CABO 150;00 MM2 - ISOLAMENTO P/ 0;7 KV - FLEXÍVEL | M | 129.63 | 1.02 |  | 132.2226
90317 | CABO 185,00MM2 - ISOLAMENTO PARA 0,7KV - CLASSE 4 - FLEXÍVEL | [5 empty] | M |  | 182.73
|  | 2041 | ELETRICISTA (SGSP) | H | 30.72 | 0.45 |  | 13.8283
|  | 2044 | AJUDANTE DE ELETRICISTA (SGSP) | H | 21.99 | 0.45 |  | 9.8956
|  | 52814 | CABO 185;00 MM2 - ISOLAMENTO P/ 0;7 KV - FLEXÍVEL | M | 155.89 | 1.02 |  | 159.0078
90318 | CABO 240,00MM2 - ISOLAMENTO PARA 0,7KV - CLASSE 4 - FLEXÍVEL | [5 empty] | M |  | 235.62
|  | 2041 | ELETRICISTA (SGSP) | H | 30.72 | 0.5 |  | 15.3648
|  | 2044 | AJUDANTE DE ELETRICISTA (SGSP) | H | 21.99 | 0.5 |  | 10.9951
|  | 52815 | CABO 240;00 MM2 - ISOLAMENTO P/ 0;7 KV - FLEXÍVEL | M | 205.16 | 1.02 |  | 209.2632
90319 | CABO 300.00 MM2 - ISOLAMENTO PARA 0.7KV - CLASSE 4 - FLEXÍVEL | [5 empty] | M |  | 326.26
|  | 2041 | ELETRICISTA (SGSP) | H | 30.72 | 0.55 |  | 16.9013
|  | 2044 | AJUDANTE DE ELETRICISTA (SGSP) | H | 21.99 | 0.55 |  | 12.0946
|  | 52816 | CABO 300;00 MM2 - ISOLAMENTO P/ 0;7 KV - FLEXÍVEL | M | 291.44 | 1.02 |  | 297.2688
90320 | CABO COBRE FLEXÍVEL, ISOL. 750V NÃO HALOGENADO - ANTICHAMA - 1,5MM2 | [5 empty] | M |  | 3.53
|  | 2041 | ELETRICISTA (SGSP) | H | 30.72 | 0.04 |  | 1.2291
|  | 2044 | AJUDANTE DE ELETRICISTA (SGSP) | H | 21.99 | 0.04 |  | 0.8796
|  | 52868 | CABO DE COBRE FLEXÍVEL, ISOLAÇÃO 750 V NÃO HALOGENADO ANTICHAMA-CLASSE 70°C - 1,5MM2 | M | 1.39 | 1.02 |  | 1.4178
90321 | CABO COBRE FLEXÍVEL, ISOL. 750V NÃO HALOGENADO, ATICHAMA - 2,5MM2 | [5 empty] | M |  | 4.78
|  | 2041 | ELETRICISTA (SGSP) | H | 30.72 | 0.05 |  | 1.5364
|  | 2044 | AJUDANTE DE ELETRICISTA (SGSP) | H | 21.99 | 0.05 |  | 1.0995
|  | 52869 | CABO DE COBRE FLEXÍVEL, ISOLAÇÃO 750 V NÃO HALOGENADO ANTICHAMA-CLASSE 70°C - 2,5MM2 | M | 2.1 | 1.02 |  | 2.142
90322 | CABO COBRE FLEXÍVEL, ISOL. 750V NÃO HALOGENADO, ANTICHAMA - 4,0MM2 | [5 empty] | M |  | 6.78
|  | 2041 | ELETRICISTA (SGSP) | H | 30.72 | 0.061 |  | 1.8745
|  | 2044 | AJUDANTE DE ELETRICISTA (SGSP) | H | 21.99 | 0.061 |  | 1.3414
|  | 52870 | CABO DE COBRE FLEXÍVEL, ISOLAÇÃO 750 V NÃO HALOGENADO ANTICHAMA-CLASSE 70°C - 4,0MM2 | M | 3.49 | 1.02 |  | 3.5598
90323 | CABO COBRE FLEXÍVEL, ISOL. 750V NÃO HALOGENADO, ANTICHAMA 6,0MM2 | [5 empty] | M |  | 8.98
|  | 2041 | ELETRICISTA (SGSP) | H | 30.72 | 0.07 |  | 2.151
|  | 2044 | AJUDANTE DE ELETRICISTA (SGSP) | H | 21.99 | 0.07 |  | 1.5393
|  | 52871 | CABO DE COBRE FLEXÍVEL, ISOLAÇÃO 750 V NÃO HALOGENADO ANTICHAMA-CLASSE 70°C - 6,0MM2 | M | 5.19 | 1.02 |  | 5.2938
90328 | CABO 1,50MM2 - ISOLAMENTO PARA 1,0KV - CLASSE 4 - FLEXÍVEL | [5 empty] | M |  | 3.37
|  | 2041 | ELETRICISTA (SGSP) | H | 30.72 | 0.04 |  | 1.2291
|  | 2044 | AJUDANTE DE ELETRICISTA (SGSP) | H | 21.99 | 0.04 |  | 0.8796
|  | 52874 | CABO 1;50 MM2 - ISOLAMENTO P/ 1;0 KV - FLEXÍVEL | M | 1.24 | 1.02 |  | 1.2648
90329 | CABO 2,50MM2 - ISOLAMENTO PARA 1,0KV - CLASSE 4 - FLEXÍVEL | [5 empty] | M |  | 4.93
|  | 2041 | ELETRICISTA (SGSP) | H | 30.72 | 0.05 |  | 1.5364
|  | 2044 | AJUDANTE DE ELETRICISTA (SGSP) | H | 21.99 | 0.05 |  | 1.0995
|  | 52875 | CABO 2;50 MM2 - ISOLAMENTO P/ 1;0 KV - FLEXÍVEL | M | 2.25 | 1.02 |  | 2.295
90330 | CABO 4,00MM2 - ISOLAMENTO PARA 1,0KV - CLASSE 4 - FLEXÍVEL | [5 empty] | M |  | 7.12
|  | 2041 | ELETRICISTA (SGSP) | H | 30.72 | 0.061 |  | 1.8745
|  | 2044 | AJUDANTE DE ELETRICISTA (SGSP) | H | 21.99 | 0.061 |  | 1.3414
|  | 52876 | CABO 4;00 MM2 - ISOLAMENTO P/ 1;0 KV - FLEXÍVEL | M | 3.83 | 1.02 |  | 3.9066
90331 | CABO 6,00MM2 - ISOLAMENTO PARA 1,0KV - CLASSE 4 - FLEXÍVEL | [5 empty] | M |  | 9.21
|  | 2041 | ELETRICISTA (SGSP) | H | 30.72 | 0.07 |  | 2.151
|  | 2044 | AJUDANTE DE ELETRICISTA (SGSP) | H | 21.99 | 0.07 |  | 1.5393
|  | 52877 | CABO 6;00 MM2 - ISOLAMENTO P/ 1;0 KV - FLEXÍVEL | M | 5.41 | 1.02 |  | 5.5182
90332 | CABO 10,00MM2 - ISOLAMENTO PARA 1,0KV - CLASSE 4 - FLEXÍVEL | [5 empty] | M |  | 12.93
|  | 2041 | ELETRICISTA (SGSP) | H | 30.72 | 0.08 |  | 2.4583
|  | 2044 | AJUDANTE DE ELETRICISTA (SGSP) | H | 21.99 | 0.08 |  | 1.7592
|  | 52825 | CABO 10;00 MM2 - ISOLAMENTO P/ 1;0 KV - FLEXÍVEL | M | 8.54 | 1.02 |  | 8.7108
90333 | CABO 16,00MM2 - ISOLAMENTO PARA 1,0KV - CLASSE 4 - FLEXÍVEL | [5 empty] | M |  | 18.49
|  | 2041 | ELETRICISTA (SGSP) | H | 30.72 | 0.09 |  | 2.7656
|  | 2044 | AJUDANTE DE ELETRICISTA (SGSP) | H | 21.99 | 0.09 |  | 1.9791
|  | 52826 | CABO 16;00 MM2 - ISOLAMENTO P/ 1;0 KV - FLEXÍVEL | M | 13.48 | 1.02 |  | 13.7496
90334 | CABO 25,00MM2 - ISOLAMENTO PARA 1,0KV - CLASSE 4 - FLEXÍVEL | [5 empty] | M |  | 25.57
|  | 2041 | ELETRICISTA (SGSP) | H | 30.72 | 0.1 |  | 3.0729
|  | 2044 | AJUDANTE DE ELETRICISTA (SGSP) | H | 21.99 | 0.1 |  | 2.199
|  | 52827 | CABO 25;00 MM2 - ISOLAMENTO P/ 1;0 KV - FLEXÍVEL | M | 19.9 | 1.02 |  | 20.298
90335 | CABO 35,00MM2 - ISOLAMENTO PARA 1,0KV - CLASSE 4 - FLEXÍVEL | [5 empty] | M |  | 36.07
|  | 2041 | ELETRICISTA (SGSP) | H | 30.72 | 0.15 |  | 4.6094
|  | 2044 | AJUDANTE DE ELETRICISTA (SGSP) | H | 21.99 | 0.15 |  | 3.2985
|  | 52828 | CABO 35;00 MM2 - ISOLAMENTO P/ 1;0 KV - FLEXÍVEL | M | 27.61 | 1.02 |  | 28.1622
90336 | CABO 50,00MM2 - ISOLAMENTO PARA 1,0KV - CLASSE 4 - FLEXÍVEL | [5 empty] | M |  | 52.52
|  | 2041 | ELETRICISTA (SGSP) | H | 30.72 | 0.2 |  | 6.1459
|  | 2044 | AJUDANTE DE ELETRICISTA (SGSP) | H | 21.99 | 0.2 |  | 4.398
|  | 52829 | CABO 50;00 MM2 - ISOLAMENTO P/ 1;0 KV - FLEXÍVEL | M | 41.15 | 1.02 |  | 41.973
90337 | CABO 70,00MM2 - ISOLAMENTO PARA 1,0KV - CLASSE 4 - FLEXÍVEL | [5 empty] | M |  | 72.51
|  | 2041 | ELETRICISTA (SGSP) | H | 30.72 | 0.25 |  | 7.6824
|  | 2044 | AJUDANTE DE ELETRICISTA (SGSP) | H | 21.99 | 0.25 |  | 5.4975
|  | 52830 | CABO 70;00 MM2 - ISOLAMENTO P/ 1;0 KV - FLEXÍVEL | M | 58.17 | 1.02 |  | 59.3334
90338 | CABO 95,00MM2 - ISOLAMENTO PARA 1,0KV - CLASSE 4 - FLEXÍVEL | [5 empty] | M |  | 92.3
|  | 2041 | ELETRICISTA (SGSP) | H | 30.72 | 0.3 |  | 9.2189
|  | 2044 | AJUDANTE DE ELETRICISTA (SGSP) | H | 21.99 | 0.3 |  | 6.5971
|  | 52831 | CABO 95;00 MM2 - ISOLAMENTO P/ 1;0 KV - FLEXÍVEL | M | 74.98 | 1.02 |  | 76.4796
90339 | CABO 120,00MM2 - ISOLAMENTO PARA 1,0KV - CLASSE 4 - FLEXÍVEL | [5 empty] | M |  | 139.78
|  | 2041 | ELETRICISTA (SGSP) | H | 30.72 | 0.35 |  | 10.7554
|  | 2044 | AJUDANTE DE ELETRICISTA (SGSP) | H | 21.99 | 0.35 |  | 7.6966
|  | 52832 | CABO 120;00 MM2 - ISOLAMENTO P/ 1;0 KV - FLEXÍVEL | M | 118.95 | 1.02 |  | 121.329
90340 | CABO 150,00MM2 - ISOLAMENTO PARA 1,0KV - CLASSE 4 - FLEXÍVEL | [5 empty] | M |  | 146.32
|  | 2041 | ELETRICISTA (SGSP) | H | 30.72 | 0.4 |  | 12.2919
|  | 2044 | AJUDANTE DE ELETRICISTA (SGSP) | H | 21.99 | 0.4 |  | 8.7961
|  | 52833 | CABO 150;00 MM2 - ISOLAMENTO P/ 1;0 KV - FLEXÍVEL | M | 122.78 | 1.02 |  | 125.2356
90341 | CABO 185,00MM2 - ISOLAMENTO PARA 1,0KV - CLASSE 4 - FLEXÍVEL | [5 empty] | M |  | 173.79
|  | 2041 | ELETRICISTA (SGSP) | H | 30.72 | 0.45 |  | 13.8283
|  | 2044 | AJUDANTE DE ELETRICISTA (SGSP) | H | 21.99 | 0.45 |  | 9.8956
|  | 52834 | CABO 185;00 MM2 - ISOLAMENTO P/ 1;0 KV - FLEXÍVEL | M | 147.12 | 1.02 |  | 150.0624
90342 | CABO 240,00MM2 - ISOLAMENTO PARA 1,0KV - CLASSE 4 - FLEXÍVEL | [5 empty] | M |  | 264.59
|  | 2041 | ELETRICISTA (SGSP) | H | 30.72 | 0.5 |  | 15.3648
|  | 2044 | AJUDANTE DE ELETRICISTA (SGSP) | H | 21.99 | 0.5 |  | 10.9951
|  | 52835 | CABO 240;00 MM2 - ISOLAMENTO P/ 1;0 KV - FLEXÍVEL | M | 233.56 | 1.02 |  | 238.2312
90343 | CABO 300.00 MM2 - ISOLAMENTO PARA 1.0KV - CLASSE 4 - FLEXÍVEL | [5 empty] | M |  | 343.59
|  | 2041 | ELETRICISTA (SGSP) | H | 30.72 | 0.55 |  | 16.9013
|  | 2044 | AJUDANTE DE ELETRICISTA (SGSP) | H | 21.99 | 0.55 |  | 12.0946
|  | 52836 | CABO 300;00 MM2 - ISOLAMENTO P/ 1;0 KV - FLEXÍVEL | M | 308.43 | 1.02 |  | 314.5986
90360 | FIO TELEFÔNICO INTERNO TIPO FI-60 PAR TRANCADO | [5 empty] | M |  | 2.13
|  | 2041 | ELETRICISTA (SGSP) | H | 30.72 | 0.03 |  | 0.9218
|  | 2044 | AJUDANTE DE ELETRICISTA (SGSP) | H | 21.99 | 0.03 |  | 0.6597
|  | 52882 | FIO TELEFÔNICO INT. TIPO FI-60 TRANÇADO | M | 0.54 | 1.02 |  | 0.5508
90361 | FIO TELEFÔNICO EXTERNO TIPO FE-100 PAR PARALELO | [5 empty] | M |  | 2.8
|  | 2041 | ELETRICISTA (SGSP) | H | 30.72 | 0.03 |  | 0.9218
|  | 2044 | AJUDANTE DE ELETRICISTA (SGSP) | H | 21.99 | 0.03 |  | 0.6597
|  | 52883 | FIO TELEFÔNICO EXT. TIPO FE-100 PARALELO | M | 1.19 | 1.02 |  | 1.2138
90370 | CABO FLEXÍVEL PVC-750V - 2 CONDUTORES - 1,5MM2 | [5 empty] | M |  | 5.74
|  | 2041 | ELETRICISTA (SGSP) | H | 30.72 | 0.04 |  | 1.2291
|  | 2044 | AJUDANTE DE ELETRICISTA (SGSP) | H | 21.99 | 0.04 |  | 0.8796
|  | 52910 | CABO FLEXÍVEL PVC 500V - 2 COND. 1,50MM2 | M | 3.56 | 1.02 |  | 3.6312
90372 | CABO FLEXÍVEL PVC - 750V - 2 CONDUTORES - 4,00MM2 | [5 empty] | M |  | 12.25
|  | 2041 | ELETRICISTA (SGSP) | H | 30.72 | 0.061 |  | 1.8745
|  | 2044 | AJUDANTE DE ELETRICISTA (SGSP) | H | 21.99 | 0.061 |  | 1.3414
|  | 52912 | CABO FLEXÍVEL PVC 500V - 2 COND. 4,00MM2 | M | 8.86 | 1.02 |  | 9.0372
90375 | CABO FLEXÍVEL PVC-750V - 3 CONDUTORES - 1,5MM2 | [5 empty] | M |  | 7.22
|  | 2041 | ELETRICISTA (SGSP) | H | 30.72 | 0.04 |  | 1.2291
|  | 2044 | AJUDANTE DE ELETRICISTA (SGSP) | H | 21.99 | 0.04 |  | 0.8796
|  | 52915 | CABO FLEXÍVEL PVC 500V - 3 COND. 1,50MM2 | M | 5.01 | 1.02 |  | 5.1102
90376 | CABO FLEXÍVEL PVC - 750V - 3 CONDUTORES - 2,50MM2 | [5 empty] | M |  | 10.91
|  | 2041 | ELETRICISTA (SGSP) | H | 30.72 | 0.05 |  | 1.5364
|  | 2044 | AJUDANTE DE ELETRICISTA (SGSP) | H | 21.99 | 0.05 |  | 1.0995
|  | 52916 | CABO FLEXÍVEL PVC 500V - 3 COND. 2,50MM2 | M | 8.11 | 1.02 |  | 8.2722
90380 | CABO FLEXÍVEL PVC-750V - 4 CONDUTORES - 1,5MM2 | [5 empty] | M |  | 8.43
|  | 2041 | ELETRICISTA (SGSP) | H | 30.72 | 0.04 |  | 1.2291
|  | 2044 | AJUDANTE DE ELETRICISTA (SGSP) | H | 21.99 | 0.04 |  | 0.8796
|  | 52920 | CABO FLEXÍVEL PVC 500V - 4 COND. 1,50MM2 | M | 6.2 | 1.02 |  | 6.324
90402 | SINALIZADOR LUMINOSO DIÂMETRO 22MM, COM LÂMPADA | [5 empty] | UN |  | 143.1
|  | 2041 | ELETRICISTA (SGSP) | H | 30.72 | 0.3 |  | 9.2189
|  | 2044 | AJUDANTE DE ELETRICISTA (SGSP) | H | 21.99 | 0.3 |  | 6.5971
|  | 54533 | SINALIZADOR LUMINOSO COM LÂMPADA LED, 220V - 22MM | Un | 127.28 | 1 |  | 127.28
90403 | SINALIZADOR LUMINOSO DIÂMETRO 30 MM, COM LÂMPADA | [5 empty] | UN |  | 134.59
|  | 2041 | ELETRICISTA (SGSP) | H | 30.72 | 0.3 |  | 9.2189
|  | 2044 | AJUDANTE DE ELETRICISTA (SGSP) | H | 21.99 | 0.3 |  | 6.5971
|  | 54534 | SINALIZADOR LUMINOSO COM LÂMPADA LED, 220V - 30MM | Un | 118.77 | 1 |  | 118.77
90411 | VOLTÍMETRO 96X96MM 250V | [5 empty] | UN |  | 277.48
|  | 1037 | ELETROTÉCNICO MONTADOR (SGSP) | H | 48.44 | 0.5 |  | 24.2236
|  | 2041 | ELETRICISTA (SGSP) | H | 30.72 | 2.1 |  | 64.5324
|  | 2044 | AJUDANTE DE ELETRICISTA (SGSP) | H | 21.99 | 2.1 |  | 46.1797
|  | 54511 | VOLTÍMETRO 250V - 96X96MM | Un | 142.54 | 1 |  | 142.54
90430 | CONTATOR TRIPOLAR I NOMINAL 12A | [5 empty] | UN |  | 498.69
|  | 1037 | ELETROTÉCNICO MONTADOR (SGSP) | H | 48.44 | 0.5 |  | 24.2236
|  | 2041 | ELETRICISTA (SGSP) | H | 30.72 | 3 |  | 92.1892
|  | 2044 | AJUDANTE DE ELETRICISTA (SGSP) | H | 21.99 | 3 |  | 65.971
|  | 54540 | CONTATOR TRIPOLAR 220V - 12A - COM CONTATOS AUXILIARES DE DOIS PARES | Un | 316.31 | 1 |  | 316.31
90431 | CONTATOR TRIPOLAR I NOMINAL 22A | [5 empty] | UN |  | 570.44
|  | 1037 | ELETROTÉCNICO MONTADOR (SGSP) | H | 48.44 | 0.5 |  | 24.2236
|  | 2041 | ELETRICISTA (SGSP) | H | 30.72 | 3.5 |  | 107.5541
|  | 2044 | AJUDANTE DE ELETRICISTA (SGSP) | H | 21.99 | 3.5 |  | 76.9661
|  | 54541 | CONTATOR TRIPOLAR 220V - 25A - COM CONTATOS AUXILIARES DE DOIS PARES | Un | 361.7 | 1 |  | 361.7
90432 | CONTATOR TRIPOLAR I NOMINAL 40A | [5 empty] | UN |  | 1032.45
|  | 1037 | ELETROTÉCNICO MONTADOR (SGSP) | H | 48.44 | 0.5 |  | 24.2236
|  | 2041 | ELETRICISTA (SGSP) | H | 30.72 | 3.8 |  | 116.773
|  | 2044 | AJUDANTE DE ELETRICISTA (SGSP) | H | 21.99 | 3.8 |  | 83.5632
|  | 54542 | CONTATOR TRIPOLAR 220V - 40A - COM CONTATOS AUXILIARES DE DOIS PARES | Un | 807.89 | 1 |  | 807.89
90433 | CONTATOR TRIPOLAR I NOMINAL 55A | [5 empty] | UN |  | 1469.96
|  | 1037 | ELETROTÉCNICO MONTADOR (SGSP) | H | 48.44 | 0.5 |  | 24.2236
|  | 2041 | ELETRICISTA (SGSP) | H | 30.72 | 4 |  | 122.919
|  | 2044 | AJUDANTE DE ELETRICISTA (SGSP) | H | 21.99 | 4 |  | 87.9613
|  | 54543 | CONTATOR TRIPOLAR 220V - 65A - COM CONTATOS AUXILIARES DE DOIS PARES | Un | 1234.86 | 1 |  | 1234.86
90440 | RELÊ BIMETÁLICO DE SOBRECARGA AJUSTE DE 6 ATÉ 12.5A | [5 empty] | UN |  | 312.85
|  | 1037 | ELETROTÉCNICO MONTADOR (SGSP) | H | 48.44 | 0.5 |  | 24.2236
|  | 2041 | ELETRICISTA (SGSP) | H | 30.72 | 2 |  | 61.4595
|  | 2044 | AJUDANTE DE ELETRICISTA (SGSP) | H | 21.99 | 2 |  | 43.9806
|  | 54550 | RELÉ BIMETÁLICO SOBRECARGA AJUSTE 06 - 12,50A | Un | 183.19 | 1 |  | 183.19
90441 | RELÊ BIMETÁLICO DE SOBRECARGA AJUSTE DE 16 ATÉ 25A | [5 empty] | UN |  | 437.04
|  | 1037 | ELETROTÉCNICO MONTADOR (SGSP) | H | 48.44 | 0.5 |  | 24.2236
|  | 2041 | ELETRICISTA (SGSP) | H | 30.72 | 2.1 |  | 64.5324
|  | 2044 | AJUDANTE DE ELETRICISTA (SGSP) | H | 21.99 | 2.1 |  | 46.1797
|  | 54551 | RELÉ BIMETÁLICO SOBRECARGA AJUSTE 16 - 25A | Un | 302.1 | 1 |  | 302.1
90442 | RELÊ BIMETÁLICO DE SOBRECARGA AJUSTE DE 25 ATÉ 40A | [5 empty] | UN |  | 377.24
|  | 1037 | ELETROTÉCNICO MONTADOR (SGSP) | H | 48.44 | 0.5 |  | 24.2236
|  | 2041 | ELETRICISTA (SGSP) | H | 30.72 | 2.3 |  | 70.6784
|  | 2044 | AJUDANTE DE ELETRICISTA (SGSP) | H | 21.99 | 2.3 |  | 50.5777
|  | 54552 | RELÉ BIMETÁLICO SOBRECARGA AJUSTE 25 - 40A | Un | 231.76 | 1 |  | 231.76
90448 | RELÊ DE TEMPO ELETRÔNICO AJUSTE DE 6 ATÉ 60S | [5 empty] | UN |  | 168.47
|  | 1037 | ELETROTÉCNICO MONTADOR (SGSP) | H | 48.44 | 0.5 |  | 24.2236
|  | 2041 | ELETRICISTA (SGSP) | H | 30.72 | 1 |  | 30.7297
|  | 2044 | AJUDANTE DE ELETRICISTA (SGSP) | H | 21.99 | 1 |  | 21.9903
|  | 54560 | RELÉ DE TEMPO ELETRÔNICO AJUSTE 6 - 60S | Un | 91.53 | 1 |  | 91.53
90460 | DISPOSITIVO DE PROTEÇÃO CONTRA SURTOS 275V - 15KA | [5 empty] | UN |  | 74.15
|  | 2041 | ELETRICISTA (SGSP) | H | 30.72 | 0.6 |  | 18.4378
|  | 54580 | DISPOSITIVO DE PROTEÇÃO CONTRA SURTOS ELÉTRICOS-275V / 15A | Un | 55.71 | 1 |  | 55.71
90468 | INTERRUPTOR DIFERENCIAL RESIDUAL BIPOLAR 25A - SENSIBILIDADE 30MA - 220V | [5 empty] | UN |  | 328.61
|  | 1037 | ELETROTÉCNICO MONTADOR (SGSP) | H | 48.44 | 0.6 |  | 29.0683
|  | 2041 | ELETRICISTA (SGSP) | H | 30.72 | 1.6 |  | 49.1676
|  | 2044 | AJUDANTE DE ELETRICISTA (SGSP) | H | 21.99 | 1.6 |  | 35.1845
|  | 61003 | INTERRUPTOR DIFERENCIAL RESIDUAL (DR)2P - 25A/30MA-220/240V | Un | 215.19 | 1 |  | 215.19
90469 | INTERRUPTOR DIFERENCIAL RESIDUAL BIPOLAR 40A - SENSIBILIDADE 30MA - 220V | [5 empty] | UN |  | 339.71
|  | 1037 | ELETROTÉCNICO MONTADOR (SGSP) | H | 48.44 | 0.6 |  | 29.0683
|  | 2041 | ELETRICISTA (SGSP) | H | 30.72 | 1.6 |  | 49.1676
|  | 2044 | AJUDANTE DE ELETRICISTA (SGSP) | H | 21.99 | 1.6 |  | 35.1845
|  | 61004 | INTERRUPTOR DIFERENCIAL RESIDUAL (DR)2P - 40A/30MA-220/240V | Un | 226.29 | 1 |  | 226.29
90470 | INTERRUPTOR DIFERENCIAL RESIDUAL BIPOLAR 63A, SENSIBILIDADE 30MA - 220V | [5 empty] | UN |  | 378.64
|  | 1037 | ELETROTÉCNICO MONTADOR (SGSP) | H | 48.44 | 0.6 |  | 29.0683
|  | 2041 | ELETRICISTA (SGSP) | H | 30.72 | 1.6 |  | 49.1676
|  | 2044 | AJUDANTE DE ELETRICISTA (SGSP) | H | 21.99 | 1.6 |  | 35.1845
|  | 54115 | INTERRUPTOR DIFERENCIAL 2P - 30 MA / 220/240V - 63A | Un | 265.22 | 1 |  | 265.22
90472 | INTERRUPTOR DIFERENCIAL TETRAPOLAR - 40A - SENSIBILIDADE 30MA - 380V | [5 empty] | UN |  | 409.05
|  | 1037 | ELETROTÉCNICO MONTADOR (SGSP) | H | 48.44 | 0.6 |  | 29.0683
|  | 2041 | ELETRICISTA (SGSP) | H | 30.72 | 1.6 |  | 49.1676
|  | 2044 | AJUDANTE DE ELETRICISTA (SGSP) | H | 21.99 | 1.6 |  | 35.1845
|  | 54112 | INTERRUPTOR DIFERENCIAL 4P - 30MA/380V - 40A | Un | 295.63 | 1 |  | 295.63
90475 | INTERRUPTOR DIFERENCIAL TETRAPOLAR - 63A SENSIBILIDADE 30MA - 380V | [5 empty] | UN |  | 474.17
|  | 1037 | ELETROTÉCNICO MONTADOR (SGSP) | H | 48.44 | 0.6 |  | 29.0683
|  | 2041 | ELETRICISTA (SGSP) | H | 30.72 | 1.8 |  | 55.3135
|  | 2044 | AJUDANTE DE ELETRICISTA (SGSP) | H | 21.99 | 1.8 |  | 39.5826
|  | 54116 | INTERRUPTOR DIFERENCIAL 4P - 30MA/380V - 63A | Un | 350.21 | 1 |  | 350.21
90476 | INTERRUPTOR DIFERENCIAL TETRAPOLAR - 80A SENSIBILIDADE 30MA - 380V | [5 empty] | UN |  | 521.68
|  | 1037 | ELETROTÉCNICO MONTADOR (SGSP) | H | 48.44 | 0.6 |  | 29.0683
|  | 2041 | ELETRICISTA (SGSP) | H | 30.72 | 1.9 |  | 58.3865
|  | 2044 | AJUDANTE DE ELETRICISTA (SGSP) | H | 21.99 | 1.9 |  | 41.7816
|  | 54117 | INTERRUPTOR DIFERENCIAL 4P - 30MA/380V - 80A | Un | 392.44 | 1 |  | 392.44
90477 | INTERRUPTOR DIFERENCIAL TETRAPOLAR - 100A SENSIBILIDADE 30MA - 380V | [5 empty] | UN |  | 554.86
|  | 1037 | ELETROTÉCNICO MONTADOR (SGSP) | H | 48.44 | 0.6 |  | 29.0683
|  | 2041 | ELETRICISTA (SGSP) | H | 30.72 | 2 |  | 61.4595
|  | 2044 | AJUDANTE DE ELETRICISTA (SGSP) | H | 21.99 | 2 |  | 43.9806
|  | 54118 | INTERRUPTOR DIFERENCIAL 4P - 30MA/380V - 100A | Un | 420.35 | 1 |  | 420.35
90478 | INTERRUPTOR DIFERENCIAL TETRAPOLAR - 125A SENSIBILIDADE 30MA - 380V | [5 empty] | UN |  | 2220.92
|  | 1037 | ELETROTÉCNICO MONTADOR (SGSP) | H | 48.44 | 0.6 |  | 29.0683
|  | 2041 | ELETRICISTA (SGSP) | H | 30.72 | 2.1 |  | 64.5324
|  | 2044 | AJUDANTE DE ELETRICISTA (SGSP) | H | 21.99 | 2.1 |  | 46.1797
|  | 54119 | INTERRUPTOR DIFERENCIAL 4P - 30MA/380V - 125A | Un | 2081.14 | 1 |  | 2081.14
90487 | INTERRUPTOR DIFERENCIAL TETRAPOLAR - 63A SENSIBILIDADE 300MA - 380V | [5 empty] | UN |  | 492
|  | 1037 | ELETROTÉCNICO MONTADOR (SGSP) | H | 48.44 | 0.6 |  | 29.0683
|  | 2041 | ELETRICISTA (SGSP) | H | 30.72 | 2 |  | 61.4595
|  | 2044 | AJUDANTE DE ELETRICISTA (SGSP) | H | 21.99 | 2 |  | 43.9806
|  | 54126 | INTERRUPTOR DIFERENCIAL 4P - 300MA/380V - 63A | Un | 357.49 | 1 |  | 357.49
90488 | INTERRUPTOR DIFERENCIAL TETRAPOLAR - 80A SENSIBILIDADE 300MA - 380V | [5 empty] | UN |  | 544.37
|  | 1037 | ELETROTÉCNICO MONTADOR (SGSP) | H | 48.44 | 0.6 |  | 29.0683
|  | 2041 | ELETRICISTA (SGSP) | H | 30.72 | 2.1 |  | 64.5324
|  | 2044 | AJUDANTE DE ELETRICISTA (SGSP) | H | 21.99 | 2.1 |  | 46.1797
|  | 54127 | INTERRUPTOR DIFERENCIAL 4P - 300MA/380V - 80A | Un | 404.59 | 1 |  | 404.59
90489 | INTERRUPTOR DIFERENCIAL TETRAPOLAR - 100A SENSIBIL. 300MA - 380V | [5 empty] | UN |  | 578.26
|  | 1037 | ELETROTÉCNICO MONTADOR (SGSP) | H | 48.44 | 0.6 |  | 29.0683
|  | 2041 | ELETRICISTA (SGSP) | H | 30.72 | 2.2 |  | 67.6054
|  | 2044 | AJUDANTE DE ELETRICISTA (SGSP) | H | 21.99 | 2.2 |  | 48.3787
|  | 54128 | INTERRUPTOR DIFERENCIAL 4P - 300MA/380V - 100A | Un | 433.21 | 1 |  | 433.21
90490 | INTERRUPTOR DIFERENCIAL TETRAPOLAR - 125A SENSIBILIDADE 300MA - 380V | [5 empty] | UN |  | 2635.53
|  | 1037 | ELETROTÉCNICO MONTADOR (SGSP) | H | 48.44 | 0.6 |  | 29.0683
|  | 2041 | ELETRICISTA (SGSP) | H | 30.72 | 2.3 |  | 70.6784
|  | 2044 | AJUDANTE DE ELETRICISTA (SGSP) | H | 21.99 | 2.3 |  | 50.5777
|  | 54129 | INTERRUPTOR DIFERENCIAL 4P - 300MA/380V - 125A | Un | 2485.21 | 1 |  | 2485.21
90506 | QUADRO DE DISTRIBUIÇÃO EM CHAPA METÁLICA - PARA ATÉ 16 DISJUNTORES | [5 empty] | UN |  | 697.96
|  | 2020 | PEDREIRO (SGSP) | H | 27.06 | 0.88 |  | 23.8207
|  | 2041 | ELETRICISTA (SGSP) | H | 30.72 | 0.88 |  | 27.0421
|  | 2044 | AJUDANTE DE ELETRICISTA (SGSP) | H | 21.99 | 0.88 |  | 19.3514
|  | 51216 | QUADRO DE DISTRIBUIÇÃO DE SOBREPOR C/ PORTA C/ BARRAMENTO CHAPA METÁLICA 100A - 16 DISJUNTORES | Un | 627.75 | 1 |  | 627.75
90510 | QUADRO DE DISTRIBUIÇÃO EM CHAPA METÁLICA - PARA ATÉ 24 DISJUNTORES | [5 empty] | un |  | 1339.34
|  | 2020 | PEDREIRO (SGSP) | H | 27.06 | 1.44 |  | 38.9793
|  | 2041 | ELETRICISTA (SGSP) | H | 30.72 | 1.44 |  | 44.2508
|  | 2044 | AJUDANTE DE ELETRICISTA (SGSP) | H | 21.99 | 1.44 |  | 31.666
|  | 51222 | QUADRO DE DISTRIBUIÇÃO DE SOBREPOR C/ PORTA C/ BARRAMENTO CHAPA METÁLICA 150A - 24 DISJUNTORES | Un | 1224.44 | 1 |  | 1224.44
90512 | QUADRO DE DISTRIBUIÇÃO EM CHAPA METÁLICA - PARA ATÉ 28 DISJUNTORES | [5 empty] | UN |  | 905.95
|  | 2020 | PEDREIRO (SGSP) | H | 27.06 | 1.44 |  | 38.9793
|  | 2041 | ELETRICISTA (SGSP) | H | 30.72 | 1.44 |  | 44.2508
|  | 2044 | AJUDANTE DE ELETRICISTA (SGSP) | H | 21.99 | 1.44 |  | 31.666
|  | 51228 | QUADRO DE DISTRIBUIÇÃO DE SOBREPOR C/ PORTA C/ BARRAMENTO CHAPA METÁLICA 100A - 28 DISJUNTORES | Un | 791.05 | 1 |  | 791.05
90514 | QUADRO DE DISTRIBUIÇÃO EM CHAPA METÁLICA - PARA ATÉ 34 DISJUNTORES | [5 empty] | UN |  | 1535.59
|  | 2020 | PEDREIRO (SGSP) | H | 27.06 | 1.44 |  | 38.9793
|  | 2041 | ELETRICISTA (SGSP) | H | 30.72 | 1.44 |  | 44.2508
|  | 2044 | AJUDANTE DE ELETRICISTA (SGSP) | H | 21.99 | 1.44 |  | 31.666
|  | 51232 | QUADRO DE DISTRIBUIÇÃO DE SOBREPOR C/ PORTA C/ BARRAMENTO CHAPA METÁLICA 150A - 34 DISJUNTORES | Un | 1420.69 | 1 |  | 1420.69
90517 | QUADRO DE DISTRIBUIÇÃO EM CHAPA METÁLICA - PARA ATÉ 44 DISJUNTORES | [5 empty] | UN |  | 1758.41
|  | 2020 | PEDREIRO (SGSP) | H | 27.06 | 2 |  | 54.138
|  | 2041 | ELETRICISTA (SGSP) | H | 30.72 | 2 |  | 61.4595
|  | 2044 | AJUDANTE DE ELETRICISTA (SGSP) | H | 21.99 | 2 |  | 43.9806
|  | 51239 | QUADRO DE DISTRIBUIÇÃO DE SOBREPOR C/ PORTA C/ BARRAMENTO CHAPA METÁLICA 150A - 44 DISJUNTORES | Un | 1598.83 | 1 |  | 1598.83
90519 | QUADRO DE DISTRIBUIÇÃO EM CHAPA METÁLICA - PARA ATÉ 70 DISJUNTORES | [5 empty] | UN |  | 3409.45
|  | 2020 | PEDREIRO (SGSP) | H | 27.06 | 3 |  | 81.207
|  | 2041 | ELETRICISTA (SGSP) | H | 30.72 | 3 |  | 92.1892
|  | 2044 | AJUDANTE DE ELETRICISTA (SGSP) | H | 21.99 | 3 |  | 65.971
|  | 51241 | QUADRO DE DISTRIBUIÇÃO DE SOBREPOR C/ PORTA C/ BARRAMENTO CHAPA METÁLICA 225A - 70 DISJUNTORES | Un | 3170.08 | 1 |  | 3170.08
90520 | CAIXA DE PASSAGEM E LIGAÇÃO EM PVC OCTOGONAL FUNDO MOVEL 10X10CM, INCLUSIVE ESPELHO | [5 empty] | UN |  | 19.56
|  | 2041 | ELETRICISTA (SGSP) | H | 30.72 | 0.4 |  | 12.2919
|  | 54811 | CAIXA DE PASSAGEM E LIGAÇÃO EM PVC OCTOGONAL FUNDO MÓVEL 10 X10CM | Un | 7.27 | 1 |  | 7.27
90521 | CAIXA DE PASSAGEM E LIGAÇÃO EM PVC 7,5X7,5X5,0CM (3"X3"), INCLUSIVE ESPELHO | [5 empty] | UN |  | 19.05
|  | 2041 | ELETRICISTA (SGSP) | H | 30.72 | 0.35 |  | 10.7554
|  | 54810 | CAIXA DE PASSAGEM E LIGAÇÃO EM PVC 7,5 X 7,5 X 5,0CM (3"X3") SEM PLACA | Un | 6.13 | 1 |  | 6.13
|  | 55212 | ESPELHO PLÁSTICO - 3"X3" | Un | 2.16 | 1 |  | 2.16
90522 | CAIXA DE PVC 10X5X5CM, INCLUSIVE ESPELHO | [5 empty] | UN |  | 15.53
|  | 2041 | ELETRICISTA (SGSP) | H | 30.72 | 0.3 |  | 9.2189
|  | 54813 | CAIXA DE PVC 10 X 5 X 5CM | Un | 3.22 | 1 |  | 3.22
|  | 55210 | ESPELHO PLÁSTICO - 4"X2" | Un | 3.09 | 1 |  | 3.09
90523 | CAIXA E PVC 10X10X5CM, INCLUSIVE ESPELHO | [5 empty] | UN |  | 28.53
|  | 2041 | ELETRICISTA (SGSP) | H | 30.72 | 0.4 |  | 12.2919
|  | 54812 | CAIXA DE PVC 10 X10 X 5CM | Un | 6.88 | 1 |  | 6.88
|  | 55211 | ESPELHO PLÁSTICO - 4"X4" | Un | 9.36 | 1 |  | 9.36
90524 | CAIXA DE PASSAGEM EM FERRO ESTAMPADO - 3"X3", INCLUSIVE ESPELHO | [5 empty] | UN |  | 15.8
|  | 2041 | ELETRICISTA (SGSP) | H | 30.72 | 0.35 |  | 10.7554
|  | 54801 | CAIXA DE FERRO ESTAMPADO - 3"X3" | Un | 2.88 | 1 |  | 2.88
|  | 55212 | ESPELHO PLÁSTICO - 3"X3" | Un | 2.16 | 1 |  | 2.16
90525 | CAIXA DE PASSAGEM EM FERRO ESTAMPADO - 4"X2", INCLUSIVE ESPELHO | [5 empty] | UN |  | 17.11
|  | 2041 | ELETRICISTA (SGSP) | H | 30.72 | 0.3 |  | 9.2189
|  | 54803 | CAIXA DE FERRO ESTAMPADO - 4"X2" | Un | 4.8 | 1 |  | 4.8
|  | 55210 | ESPELHO PLÁSTICO - 4"X2" | Un | 3.09 | 1 |  | 3.09
90526 | CAIXA DE PASSAGEM EM FERRO ESTAMPADO - 4"X4", INCLUSIVE ESPELHO | [5 empty] | UN |  | 26.93
|  | 2041 | ELETRICISTA (SGSP) | H | 30.72 | 0.4 |  | 12.2919
|  | 54802 | CAIXA DE FERRO ESTAMPADO - 4"X4" | Un | 5.28 | 1 |  | 5.28
|  | 55211 | ESPELHO PLÁSTICO - 4"X4" | Un | 9.36 | 1 |  | 9.36
90527 | CAIXA DE PASSAGEM EM FERRO ESTAMPADO COM FUNDO MÓVEL | [5 empty] | UN |  | 15.57
|  | 2041 | ELETRICISTA (SGSP) | H | 30.72 | 0.4 |  | 12.2919
|  | 54804 | CAIXA DE PASSAGEM EM CHAPA DE AÇO ESMALTADO N. 20 FUNDO MÓVEL - 2" | Un | 3.28 | 1 |  | 3.28
90528 | CAIXA DE PASSAGEM TIPO CONDULETE - 1/2" | [5 empty] | UN |  | 30.43
|  | 2041 | ELETRICISTA (SGSP) | H | 30.72 | 0.5 |  | 15.3648
|  | 54862 | CONDULETE DE ALUMÍNIO TIPO C COM TAMPA - 1/2" | Un | 15.07 | 1 |  | 15.07
90529 | CAIXA DE PASSAGEM TIPO CONDULETE - 3/4" | [5 empty] | UN |  | 30.49
|  | 2041 | ELETRICISTA (SGSP) | H | 30.72 | 0.5 |  | 15.3648
|  | 54863 | CONDULETE DE ALUMÍNIO TIPO C COM TAMPA - 3/4" | Un | 15.13 | 1 |  | 15.13
90530 | CAIXA DE PASSAGEM TIPO CONDULETE - 1" | [5 empty] | UN |  | 34.48
|  | 2041 | ELETRICISTA (SGSP) | H | 30.72 | 0.5 |  | 15.3648
|  | 54864 | CONDULETE DE ALUMÍNIO TIPO C COM TAMPA - 1" | Un | 19.12 | 1 |  | 19.12
90531 | CAIXA DE PASSAGEM TIPO CONDULETE - 1 1/4" | [5 empty] | UN |  | 49.75
|  | 2041 | ELETRICISTA (SGSP) | H | 30.72 | 0.5 |  | 15.3648
|  | 54865 | CONDULETE DE ALUMÍNIO TIPO C COM TAMPA - 1 1/4" | Un | 34.39 | 1 |  | 34.39
90532 | CAIXA DE PASSAGEM TIPO CONDULETE - 1 1/2" | [5 empty] | UN |  | 49.94
|  | 2041 | ELETRICISTA (SGSP) | H | 30.72 | 0.5 |  | 15.3648
|  | 54866 | CONDULETE DE ALUMÍNIO TIPO C COM TAMPA - 1 1/2" | Un | 34.58 | 1 |  | 34.58
90533 | CAIXA DE PASSAGEM TIPO CONDULETE - 2" | [5 empty] | UN |  | 95.31
|  | 2041 | ELETRICISTA (SGSP) | H | 30.72 | 0.5 |  | 15.3648
|  | 54867 | CONDULETE DE ALUMÍNIO TIPO C COM TAMPA - 2" | Un | 79.95 | 1 |  | 79.95
90534 | CAIXA DE PASSAGEM TIPO CONDULETE - 2 1/2" | [5 empty] | UN |  | 191.17
|  | 2041 | ELETRICISTA (SGSP) | H | 30.72 | 0.6 |  | 18.4378
|  | 54868 | CONDULETE DE ALUMÍNIO TIPO C COM TAMPA - 2 1/2" | Un | 172.73 | 1 |  | 172.73
90535 | CAIXA DE PASSAGEM TIPO CONDULETE - 3" | [5 empty] | UN |  | 207.67
|  | 2041 | ELETRICISTA (SGSP) | H | 30.72 | 0.7 |  | 21.5108
|  | 54869 | CONDULETE DE ALUMÍNIO TIPO C COM TAMPA - 3" | Un | 186.16 | 1 |  | 186.16
90537 | CAIXA DE PASSAGEM TIPO CONDULETE - 4" | [5 empty] | UN |  | 372.47
|  | 2041 | ELETRICISTA (SGSP) | H | 30.72 | 0.85 |  | 26.1202
|  | 54871 | CONDULETE DE ALUMÍNIO TIPO C COM TAMPA - 4" | Un | 346.35 | 1 |  | 346.35
90539 | CAIXA DE PASSAGEM EM CHAPA METÁLICA COM TAMPA PARAFUSADA - 10X10X8CM | [5 empty] | UN |  | 39.16
|  | 2041 | ELETRICISTA (SGSP) | H | 30.72 | 0.6 |  | 18.4378
|  | 2044 | AJUDANTE DE ELETRICISTA (SGSP) | H | 21.99 | 0.3 |  | 6.5971
|  | 57847 | CAIXA DE PASSAGEM EM CHAPA METÁLICA COM TAMPA APARAFUSADA MED. (10X10X8)CM | Un | 14.13 | 1 |  | 14.13
90540 | CAIXA DE PASSAGEM EM CHAPA METÁLICA COM TAMPA PARAFUSADA - 20X20X10CM | [5 empty] | UN |  | 71.72
|  | 2041 | ELETRICISTA (SGSP) | H | 30.72 | 0.9 |  | 27.6567
|  | 2044 | AJUDANTE DE ELETRICISTA (SGSP) | H | 21.99 | 0.45 |  | 9.8956
|  | 54840 | CAIXA DE PAS. TAMP. PARAF. - 20X20X10CM | Un | 34.17 | 1 |  | 34.17
90541 | CAIXA DE PASSAGEM EM CHAPA METÁLICA COM TAMPA PARAFUSADA - 30X30X12CM | [5 empty] | UN |  | 102.95
|  | 2041 | ELETRICISTA (SGSP) | H | 30.72 | 1.2 |  | 36.8757
|  | 2044 | AJUDANTE DE ELETRICISTA (SGSP) | H | 21.99 | 0.6 |  | 13.1942
|  | 54842 | CAIXA DE PASSAGEM EM CHAPA DE AÇO DE SOBREPOR COM TAMPA APARAFUSADA - MED. (30X30X12)CM | Un | 52.88 | 1 |  | 52.88
90542 | CAIXA DE PASSAGEM EM CHAPA METÁLICA COM TAMPA PARAFUSADA - 40X40X15CM | [5 empty] | UN |  | 150.15
|  | 2041 | ELETRICISTA (SGSP) | H | 30.72 | 1.5 |  | 46.0946
|  | 2044 | AJUDANTE DE ELETRICISTA (SGSP) | H | 21.99 | 0.75 |  | 16.4927
|  | 54844 | CAIXA DE PASSAGEM EM CHAPA DE AÇO DE SOBREPOR COM TAMPA APARAFUSADA - MED. (40X40X15)CM | Un | 87.56 | 1 |  | 87.56
90543 | CAIXA DE PASSAGEM EM ALUMÍNIO COM TAMPA E VEDAÇÃO 20X20CM | [5 empty] | UN |  | 110.58
|  | 2041 | ELETRICISTA (SGSP) | H | 30.72 | 0.9 |  | 27.6567
|  | 2044 | AJUDANTE DE ELETRICISTA (SGSP) | H | 21.99 | 0.45 |  | 9.8956
|  | 54845 | CAIXA DE PASSAGEM EM ALUMÍNIO COM TAMPA E VEDAÇÃO 20 X 20 CM | Un | 73.03 | 1 |  | 73.03
90544 | CAIXA DE PASSAGEM EM ALUMÍNIO COM TAMPA E VEDAÇÃO 30X30CM | [5 empty] | UN |  | 235.41
|  | 2041 | ELETRICISTA (SGSP) | H | 30.72 | 1.2 |  | 36.8757
|  | 2044 | AJUDANTE DE ELETRICISTA (SGSP) | H | 21.99 | 0.6 |  | 13.1942
|  | 54846 | CAIXA DE PASSAGEM EM ALUMÍNIO COM TAMPA E VEDAÇÃO 30 X 30 CM | Un | 185.34 | 1 |  | 185.34
90545 | CAIXA DE PASSAGEM EM ALUMÍNIO COM TAMPA E VEDAÇÃO 40X40CM | [5 empty] | UN |  | 520.64
|  | 2041 | ELETRICISTA (SGSP) | H | 30.72 | 1.5 |  | 46.0946
|  | 2044 | AJUDANTE DE ELETRICISTA (SGSP) | H | 21.99 | 0.75 |  | 16.4927
|  | 54847 | CAIXA DE PASSAGEM EM ALUMÍNIO COM TAMPA E VEDAÇÃO 40 X 40 CM | Un | 458.05 | 1 |  | 458.05
90550 | CAIXA DE PASSAGEM EM CHAPA METÁLICA COM PORTA E FECHADURA - 40X40X15CM - USO PARA TELEFONIA | [5 empty] | UN |  | 357.22
|  | 2041 | ELETRICISTA (SGSP) | H | 30.72 | 1.5 |  | 46.0946
|  | 2044 | AJUDANTE DE ELETRICISTA (SGSP) | H | 21.99 | 0.75 |  | 16.4927
|  | 54824 | CAIXA DE PASSAGEM EM CHAPA METÁLICA DE SOBREPOR COM PORTA E FECHADURA -40X40X15CM- USO PARA TELEFONIA, PADRÃO TELEBRAS | Un | 294.63 | 1 |  | 294.63
90551 | CAIXA DE PASSAGEM EM CHAPA METÁLICA COM PORTA E FECHADURA - 50X50X15CM - USO PARA TELEFONIA | [5 empty] | UN |  | 431.8
|  | 2041 | ELETRICISTA (SGSP) | H | 30.72 | 2 |  | 61.4595
|  | 2044 | AJUDANTE DE ELETRICISTA (SGSP) | H | 21.99 | 1 |  | 21.9903
|  | 54826 | CAIXA DE PASSAGEM EM CHAPA METÁLICA DE SOBREPOR C/ PORTA E FECHADURA - 50X50X15CM - USO P/ TELEFONIA, PADRÃO TELEBRAS | Un | 348.35 | 1 |  | 348.35
90555 | CAIXA DE PASSAGEM EM ALVENARIA - ESCAVAÇÃO E APILOAMENTO | [5 empty] | M3 |  | 59.37
|  | 2099 | SERVENTE (SGSP) | H | 21.99 | 2.7 |  | 59.3739
90556 | CAIXA DE PASSAGEM EM ALVENARIA - LASTRO DE BRITA (FUNDO) | [5 empty] | M3 |  | 194.03
|  | 2099 | SERVENTE (SGSP) | H | 21.99 | 3 |  | 65.971
|  | 10543 | PEDRA BRITADA NÚMERO 2 | M3 | 116.42 | 1.1 |  | 128.062
90557 | CAIXA DE PASSAGEM EM ALVENARIA - LASTRO DE CONCRETO (FUNDO) | [5 empty] | M3 |  | 516.65
|  | 2020 | PEDREIRO (SGSP) | H | 27.06 | 2 |  | 54.138
|  | 2099 | SERVENTE (SGSP) | H | 21.99 | 6 |  | 131.942
|  | 10604 | CONCRETO FCK=10MPA C/ BRITA 2 | M3 | 314.83 | 1.05 |  | 330.5668
90558 | CAIXA DE PASSAGEM EM ALVENARIA - PAREDE DE 1/2 TIJOLO, REVESTIDA | [5 empty] | M2 |  | 298.03
|  | 2020 | PEDREIRO (SGSP) | H | 27.06 | 4.03 |  | 109.088
|  | 2099 | SERVENTE (SGSP) | H | 21.99 | 3.0611 |  | 67.3146
|  | 10636 | ARGAMASSA DE CIMENTO COM AREIA GROSSA 1:6 | M3 | 560.08 | 0.0189 |  | 10.5854
|  | 10648 | ARGAMASSA MISTA COM AREIA GROSSA 1:2:8 | M3 | 681.79 | 0.0473 |  | 32.2484
|  | 12580 | TIJOLO MAÇICO DE BARRO COMUM | Un | 0.55 | 84 |  | 46.2
|  | 14022 | PRIMER HIDROFUGANTE A BASE DE SILANO SILOXANO P/ SUPERFÍCIES DE CONCRETO, ALVENARIA, ETC. | Kg | 79.97 | 0.27 |  | 21.5919
|  | 14040 | TINTA BETUMINOSA PARA CONCRETO E ALVENARIA | L | 22.01 | 0.5 |  | 11.005
90559 | CAIXA DE PASSAGEM EM ALVENARIA - PAREDE DE 1 TIJOLO, REVESTIDA | [5 empty] | M2 |  | 408
|  | 2020 | PEDREIRO (SGSP) | H | 27.06 | 4.49 |  | 121.5398
|  | 2099 | SERVENTE (SGSP) | H | 21.99 | 5.16 |  | 113.4701
|  | 10636 | ARGAMASSA DE CIMENTO COM AREIA GROSSA 1:6 | M3 | 560.08 | 0.0154 |  | 8.6251
|  | 10648 | ARGAMASSA MISTA COM AREIA GROSSA 1:2:8 | M3 | 681.79 | 0.065 |  | 44.316
|  | 12580 | TIJOLO MAÇICO DE BARRO COMUM | Un | 0.55 | 159 |  | 87.45
|  | 14022 | PRIMER HIDROFUGANTE A BASE DE SILANO SILOXANO P/ SUPERFÍCIES DE CONCRETO, ALVENARIA, ETC. | Kg | 79.97 | 0.27 |  | 21.5919
|  | 14040 | TINTA BETUMINOSA PARA CONCRETO E ALVENARIA | L | 22.01 | 0.5 |  | 11.005
90560 | CAIXA DE PASSAGEM EM ALVENARIA - TAMPA DE CONCRETO | [5 empty] | M2 |  | 255.36
|  | 2013 | CARPINTEIRO (SGSP) | H | 27.14 | 2.42 |  | 65.6941
|  | 2014 | AJUDANTE DE CARPINTEIRO (SGSP) | H | 21.99 | 2.42 |  | 53.2166
|  | 2015 | FERREIRO (SGSP) | H | 27.48 | 0.46 |  | 12.6414
|  | 2016 | AJUDANTE DE FERREIRO - ARMADOR (SGSP) | H | 21.99 | 0.46 |  | 10.1155
|  | 2020 | PEDREIRO (SGSP) | H | 27.06 | 0.3 |  | 8.1207
|  | 2099 | SERVENTE (SGSP) | H | 21.99 | 0.8 |  | 17.5922
|  | 10608 | CONCRETO FCK=15MPA C/ BRITA 2 | M3 | 407.47 | 0.05 |  | 20.3735
|  | 11021 | COMPENSADO RESINADO 12MM COLA BRANCA - CHAPA DE 2,20 X 1,10 M | M2 | 34.49 | 0.4 |  | 13.796
|  | 11070 | PINUS - TÁBUA DE 1" X 12" - BRUTA | M | 12.72 | 0.4 |  | 5.088
|  | 11520 | AÇO CA-60B - MÉDIA BITOLAS | KG | 8.95 | 5.27 |  | 47.1796
|  | 17740 | ARAME RECOZIDO N. 16 E N. 18 | Kg | 17.14 | 0.09 |  | 1.5426
90562 | CAIXA TELEFÔNICA INTERNA PADRÃO TELESP N.2 20X20X12CM | [5 empty] | UN |  | 152.69
|  | 2041 | ELETRICISTA (SGSP) | H | 30.72 | 1.1 |  | 33.8027
|  | 2044 | AJUDANTE DE ELETRICISTA (SGSP) | H | 21.99 | 1.1 |  | 24.1893
|  | 51266 | CAIXA TELEFONE INTERNA PADRÃO TELEBRÁS N.2 - 20X20X13,5CM | Un | 94.7 | 1 |  | 94.7
90563 | CAIXA TELEFÔNICA INTERNA PADRÃO TELESP N.3 40X40X13,5CM | [5 empty] | UN |  | 283.71
|  | 2041 | ELETRICISTA (SGSP) | H | 30.72 | 1.5 |  | 46.0946
|  | 2044 | AJUDANTE DE ELETRICISTA (SGSP) | H | 21.99 | 1.5 |  | 32.9855
|  | 51267 | CAIXA TELEFONE INTERNA PADRÃO TELEBRÁS N.3 - 40X40X13,5CM | Un | 204.63 | 1 |  | 204.63
90564 | CAIXA TELEFÔNICA INTERNA PADRÃO TELESP N. 4 60X60X13,5CM | [5 empty] | UN |  | 527.43
|  | 2041 | ELETRICISTA (SGSP) | H | 30.72 | 2.4 |  | 73.7514
|  | 2044 | AJUDANTE DE ELETRICISTA (SGSP) | H | 21.99 | 2.4 |  | 52.7768
|  | 51268 | CAIXA TELEFONE INTERNA PADRÃO TELEBRÁS N.4 - 60X60X13,5CM | Un | 400.9 | 1 |  | 400.9
90565 | CAIXA TELEFÔNICA INTERNA PADRÃO TELESP N. 5 80X80X13,5CM | [5 empty] | UN |  | 850.15
|  | 2041 | ELETRICISTA (SGSP) | H | 30.72 | 3.5 |  | 107.5541
|  | 2044 | AJUDANTE DE ELETRICISTA (SGSP) | H | 21.99 | 3.5 |  | 76.9661
|  | 51269 | CAIXA TELEFONE INTERNA PADRÃO TELEBRÁS N.5 - 80X80X13,5CM | Un | 665.63 | 1 |  | 665.63
90566 | CAIXA TELEFÔNICA INTERNA PADRÃO TELESP N.6 120X120X13,5CM | [5 empty] | UN |  | 1720.94
|  | 2041 | ELETRICISTA (SGSP) | H | 30.72 | 5 |  | 153.6488
|  | 2044 | AJUDANTE DE ELETRICISTA (SGSP) | H | 21.99 | 5 |  | 109.9517
|  | 51270 | CAIXA TELEFONE INTERNA PADRÃO TELEBRÁS N.6 - 120X120X13,5CM | Un | 1457.34 | 1 |  | 1457.34
90567 | CAIXA TELEFÔNICA INTERNA PADRÃO TELESP N.7 150X150X17CM | [5 empty] | UN |  | 2356.96
|  | 2041 | ELETRICISTA (SGSP) | H | 30.72 | 6 |  | 184.3785
|  | 2044 | AJUDANTE DE ELETRICISTA (SGSP) | H | 21.99 | 6 |  | 131.942
|  | 51271 | CAIXA TELEFONE INTERNA PADRÃO TELEBRÁS N.7 - 150X150X17 CM | Un | 2040.64 | 1 |  | 2040.64
90568 | CAIXA DE PASSAGEM E TAMPA PRÉ-MOLDADAS EM CONCRETO, SEM FUNDO, 20X20CM | [5 empty] | UN |  | 145.7
|  | 2041 | ELETRICISTA (SGSP) | H | 30.72 | 0.9 |  | 27.6567
|  | 2044 | AJUDANTE DE ELETRICISTA (SGSP) | H | 21.99 | 0.45 |  | 9.8956
|  | 54850 | CAIXA DE PASSAGEM E TAMPA PRÉ-MOLDADAS EM CONCRETO 20 X 20 CM | Un | 108.15 | 1 |  | 108.15
90569 | CAIXA DE PASSAGEM E TAMPA PRÉ-MOLDADAS EM CONCRETO, SEM FUNDO, 30X30CM | [5 empty] | UN |  | 154.03
|  | 2041 | ELETRICISTA (SGSP) | H | 30.72 | 1.2 |  | 36.8757
|  | 2044 | AJUDANTE DE ELETRICISTA (SGSP) | H | 21.99 | 0.6 |  | 13.1942
|  | 54851 | CAIXA DE PASSAGEM E TAMPA PRÉ-MOLDADAS EM CONCRETO 30 X 30 CM | Un | 103.96 | 1 |  | 103.96
90570 | CAIXA DE PASSAGEM E TAMPA PRÉ-MOLDADAS EM CONCRETO, SEM FUNDO, 40X40CM | [5 empty] | UN |  | 205.74
|  | 2041 | ELETRICISTA (SGSP) | H | 30.72 | 1.5 |  | 46.0946
|  | 2044 | AJUDANTE DE ELETRICISTA (SGSP) | H | 21.99 | 0.75 |  | 16.4927
|  | 54852 | CAIXA DE PASSAGEM E TAMPA PRÉ-MOLDADAS EM CONCRETO 40 X 40 CM | Un | 143.15 | 1 |  | 143.15
90571 | CAIXA DE PASSAGEM E TAMPA PRÉ-MOLDADAS EM CONCRETO, SEM FUNDO, 50X50CM | [5 empty] | UN |  | 289.41
|  | 2041 | ELETRICISTA (SGSP) | H | 30.72 | 1.8 |  | 55.3135
|  | 2044 | AJUDANTE DE ELETRICISTA (SGSP) | H | 21.99 | 0.9 |  | 19.7913
|  | 54853 | CAIXA DE PASSAGEM E TAMPA PRÉ-MOLDADAS EM CONCRETO 50 X 50 CM | Un | 214.31 | 1 |  | 214.31
90572 | CAIXA DE PASSAGEM E TAMPA PRÉ-MOLDADAS EM CONCRETO, SEM FUNDO, 60X60CM | [5 empty] | UN |  | 344.89
|  | 2041 | ELETRICISTA (SGSP) | H | 30.72 | 2.1 |  | 64.5324
|  | 2044 | AJUDANTE DE ELETRICISTA (SGSP) | H | 21.99 | 1.05 |  | 23.0898
|  | 54854 | CAIXA DE PASSAGEM E TAMPA PRÉ-MOLDADAS EM CONCRETO 60 X 60 CM | Un | 257.27 | 1 |  | 257.27
90573 | CAIXA DE PASSAGEM E TAMPA PRÉ-MOLDADAS EM CONCRETO, SEM FUNDO, 100X100 | [5 empty] | UN |  | 700.59
|  | 2041 | ELETRICISTA (SGSP) | H | 30.72 | 2.4 |  | 73.7514
|  | 2044 | AJUDANTE DE ELETRICISTA (SGSP) | H | 21.99 | 1.2 |  | 26.3884
|  | 54855 | CAIXA DE PASSAGEM E TAMPA PRÉ-MOLDADAS EM CONCRETO 100 X 100 CM | Un | 600.45 | 1 |  | 600.45
90590 | CAIXA DE ALUMÍNIO 10X10CM, ALTA COM TAMPA DE LATÃO PARA TOMADAS | [5 empty] | UN |  | 93.35
|  | 2041 | ELETRICISTA (SGSP) | H | 30.72 | 1 |  | 30.7297
|  | 2044 | AJUDANTE DE ELETRICISTA (SGSP) | H | 21.99 | 1 |  | 21.9903
|  | 54805 | CAIXA ALUMÍNIO 10X10CM - ALTA - TAMPA LATÃO - P/ TOMADAS | Un | 40.63 | 1 |  | 40.63
90598 | QUADRO GERAL OU DE DISTRIBUIÇÃO, EM CHAPA METÁLICA N.14 ESMALTADA | [5 empty] | M2 |  | 1594.3
|  | 2041 | ELETRICISTA (SGSP) | H | 30.72 | 5 |  | 153.6488
|  | 2044 | AJUDANTE DE ELETRICISTA (SGSP) | H | 21.99 | 5 |  | 109.9517
|  | 51250 | CAIXA CHAPA 14 ESMALTADA TIPO "X" - MED. (140X145X25)CM | Un | 2701.37 | 0.4926 |  | 1330.6948
90618 | CHAVE SECCIONADORA TRIPOLAR, ABERTURA SOB CARGA - SECA 250A/600V | [5 empty] | UN |  | 1862.76
|  | 2041 | ELETRICISTA (SGSP) | H | 30.72 | 2 |  | 61.4595
|  | 2044 | AJUDANTE DE ELETRICISTA (SGSP) | H | 21.99 | 2 |  | 43.9806
|  | 53288 | CHAVE SECCIONADORA TRIP. ABERTURA SOB CARGA-SECA-250A/600V | Un | 1757.32 | 1 |  | 1757.32
90619 | CHAVE SECCIONADORA TRIPOLAR, ABERTURA SOB CARGA - SECA 400A/600V | [5 empty] | UN |  | 2566.32
|  | 2041 | ELETRICISTA (SGSP) | H | 30.72 | 3 |  | 92.1892
|  | 2044 | AJUDANTE DE ELETRICISTA (SGSP) | H | 21.99 | 3 |  | 65.971
|  | 53289 | CHAVE SECCIONADORA TRIP. ABERTURA SOB CARGA-SECA-400A/600V | Un | 2408.16 | 1 |  | 2408.16
90620 | CHAVE SECCIONADORA TRIPOLAR, ABERTURA SOB CARGA - SECA 630A/600V | [5 empty] | UN |  | 4260.74
|  | 2041 | ELETRICISTA (SGSP) | H | 30.72 | 3 |  | 92.1892
|  | 2044 | AJUDANTE DE ELETRICISTA (SGSP) | H | 21.99 | 3 |  | 65.971
|  | 53290 | CHAVE SECCIONADORA TRIP. ABERTURA SOB CARGA-SECA-630A/600V | Un | 4102.58 | 1 |  | 4102.58
90623 | CHAVE SECCIONADORA TIPO NH, COM BASE E FUSÍVEIS - 125A (ABERTURA SEM CARGA) | [5 empty] | UN |  | 341.94
|  | 2041 | ELETRICISTA (SGSP) | H | 30.72 | 2 |  | 61.4595
|  | 2044 | AJUDANTE DE ELETRICISTA (SGSP) | H | 21.99 | 2 |  | 43.9806
|  | 53261 | CHAVE NH COM BASE E FUSÍVEIS - 3X125A | Un | 236.5 | 1 |  | 236.5
90624 | CHAVE SECCIONADORA TIPO NH, COM BASE E FUSÍVEIS - 250A (ABERTURA SEM CARGA) | [5 empty] | UN |  | 814.64
|  | 2041 | ELETRICISTA (SGSP) | H | 30.72 | 2 |  | 61.4595
|  | 2044 | AJUDANTE DE ELETRICISTA (SGSP) | H | 21.99 | 2 |  | 43.9806
|  | 53263 | CHAVE NH COM BASE E FUSÍVEIS - 3X250A | Un | 709.2 | 1 |  | 709.2
90625 | CHAVE SECCIONADORA TIPO NH, COM BASE E FUSÍVEIS - 400A (ABERTURA SEM CARGA) | [5 empty] | UN |  | 1124.14
|  | 2041 | ELETRICISTA (SGSP) | H | 30.72 | 2 |  | 61.4595
|  | 2044 | AJUDANTE DE ELETRICISTA (SGSP) | H | 21.99 | 2 |  | 43.9806
|  | 53265 | CHAVE NH COM BASE E FUSÍVEIS - 3X400A | Un | 1018.7 | 1 |  | 1018.7
90626 | CHAVE SECCIONADORA TIPO NH, COM BASE E FUSÍVEIS - 630A (ABERTURA SEM CARGA) | [5 empty] | UN |  | 1483.22
|  | 2041 | ELETRICISTA (SGSP) | H | 30.72 | 2 |  | 61.4595
|  | 2044 | AJUDANTE DE ELETRICISTA (SGSP) | H | 21.99 | 2 |  | 43.9806
|  | 53266 | CHAVE NH COM BASE E FUSÍVEIS - 3X630A | Un | 1377.78 | 1 |  | 1377.78
90627 | CHAVE SECCIONADORA TRIPOLAR, ABERTURA SOB CARGA, COM FUSÍVEIS NH00 - 125A/500V | [5 empty] | UN |  | 449.71
|  | 2041 | ELETRICISTA (SGSP) | H | 30.72 | 2 |  | 61.4595
|  | 2044 | AJUDANTE DE ELETRICISTA (SGSP) | H | 21.99 | 2 |  | 43.9806
|  | 53275 | CHAVE SECCIONADORA TRIP. ABERTURA SOB CARGA - 125A/525V - SEM FUSÍVEIS | Un | 267.38 | 1 |  | 267.38
|  | 53622 | FUSÍVEL TIPO NH00 - 125A | Un | 25.63 | 3 |  | 76.89
90628 | CHAVE SECCIONADORA TRIPOLAR, ABERTURA SOB CARGA, COM FUSÍVEIS NH1 - 250A/500V | [5 empty] | UN |  | 892.36
|  | 2041 | ELETRICISTA (SGSP) | H | 30.72 | 2 |  | 61.4595
|  | 2044 | AJUDANTE DE ELETRICISTA (SGSP) | H | 21.99 | 2 |  | 43.9806
|  | 53277 | CHAVE SECCIONADORA TRIP. ABERTURA SOB CARGA - 250A/500V - SEM FUSÍVEIS | Un | 609.65 | 1 |  | 609.65
|  | 53625 | FUSÍVEL TIPO NH1 - 250 A | Un | 59.09 | 3 |  | 177.27
90629 | CHAVE SECCIONADORA TRIPOLAR, ABERTURA SOB CARGA, COM FUSÍVEIS NH2 - 400A/500V | [5 empty] | UN |  | 1259.98
|  | 2041 | ELETRICISTA (SGSP) | H | 30.72 | 2 |  | 61.4595
|  | 2044 | AJUDANTE DE ELETRICISTA (SGSP) | H | 21.99 | 2 |  | 43.9806
|  | 53279 | CHAVE SECCIONADORA TRIP. ABERTURA SOB CARGA - 400A/500V - SEM FUSÍVEIS | Un | 900.8 | 1 |  | 900.8
|  | 53628 | FUSÍVEL TIPO NH2 - 400A | Un | 84.58 | 3 |  | 253.74
90630 | CHAVE SECCIONADORA TRIPOLAR, ABERTURA SOB CARGA, COM FUSÍVEIS NH3 -630A/600V | [5 empty] | UN |  | 2356.22
|  | 2041 | ELETRICISTA (SGSP) | H | 30.72 | 3.5 |  | 107.5541
|  | 2044 | AJUDANTE DE ELETRICISTA (SGSP) | H | 21.99 | 3.5 |  | 76.9661
|  | 53280 | CHAVE SECCIONADORA TRIP. ABERTURA SOB CARGA - 630A/600V - SEM FUSÍVEIS | Un | 1822.95 | 1 |  | 1822.95
|  | 53633 | FUSÍVEL TIPO NH3 - 630A | Un | 116.25 | 3 |  | 348.75
90633 | CHAVE SECCIONADORA ROTATIVA ABERT. SOB CARGA TP (PACCO) - 3X16A | [5 empty] | UN |  | 170.98
|  | 2041 | ELETRICISTA (SGSP) | H | 30.72 | 0.45 |  | 13.8283
|  | 2044 | AJUDANTE DE ELETRICISTA (SGSP) | H | 21.99 | 0.45 |  | 9.8956
|  | 53270 | CHAVE SECCIONADORA ROTATIVA - 3X16A (PACCO) | Un | 147.26 | 1 |  | 147.26
90636 | CHAVE SECCIONADORA ROTATIVA ABERTURA SOB CARGA TIPO (PACCO) - 3X63A | [5 empty] | UN |  | 331.44
|  | 2041 | ELETRICISTA (SGSP) | H | 30.72 | 0.6 |  | 18.4378
|  | 2044 | AJUDANTE DE ELETRICISTA (SGSP) | H | 21.99 | 0.6 |  | 13.1942
|  | 53268 | CHAVE SECCIONADORA ROTATIVA - 3X63A (PACCO) | Un | 299.81 | 1 |  | 299.81
90649 | FUSÍVEL TIPO "DIAZED", TIPO RÁPIDO OU RETARDADO - 2/25A | [5 empty] | UN |  | 11.38
|  | 2041 | ELETRICISTA (SGSP) | H | 30.72 | 0.2 |  | 6.1459
|  | 53645 | FUSÍVEL TIPO DIAZED - RÁPIDO RETARDO - 2X25A | UN | 5.23 | 1 |  | 5.23
90658 | FUSÍVEL TIPO NH - 100/200A | [5 empty] | UN |  | 62.48
|  | 2041 | ELETRICISTA (SGSP) | H | 30.72 | 0.2 |  | 6.1459
|  | 53631 | FUSÍVEL TIPO NH1 - 200A | Un | 56.33 | 1 |  | 56.33
90659 | FUSÍVEL TIPO NH - 224/355A | [5 empty] | UN |  | 94.98
|  | 2041 | ELETRICISTA (SGSP) | H | 30.72 | 0.2 |  | 6.1459
|  | 53632 | FUSÍVEL TIPO NH2 - 355A | Un | 88.83 | 1 |  | 88.83
90660 | FUSÍVEL TIPO NH - 425/630A | [5 empty] | UN |  | 122.4
|  | 2041 | ELETRICISTA (SGSP) | H | 30.72 | 0.2 |  | 6.1459
|  | 53633 | FUSÍVEL TIPO NH3 - 630A | Un | 116.25 | 1 |  | 116.25
90661 | FUSÍVEL TIPO NH TAMANHO 04 DE 800-1250A | [5 empty] | UN |  | 800.2
|  | 2041 | ELETRICISTA (SGSP) | H | 30.72 | 0.5 |  | 15.3648
|  | 2044 | AJUDANTE DE ELETRICISTA (SGSP) | H | 21.99 | 0.5 |  | 10.9951
|  | 53634 | FUSÍVEL TIPO NH4 - 800/1250A | Un | 773.84 | 1 |  | 773.84
90662 | BASE PARA FUSÍVEIS TIPO "DIAZED" - 2/25A | [5 empty] | UN |  | 69.59
|  | 2041 | ELETRICISTA (SGSP) | H | 30.72 | 1 |  | 30.7297
|  | 2044 | AJUDANTE DE ELETRICISTA (SGSP) | H | 21.99 | 1 |  | 21.9903
|  | 53660 | BASE PARA FUSÍVEIS DIAZED - 2/25A | Un | 16.87 | 1 |  | 16.87
90663 | BASE PARA FUSÍVEIS TIPO "DIAZED" - 35/63A | [5 empty] | UN |  | 82.34
|  | 2041 | ELETRICISTA (SGSP) | H | 30.72 | 1 |  | 30.7297
|  | 2044 | AJUDANTE DE ELETRICISTA (SGSP) | H | 21.99 | 1 |  | 21.9903
|  | 53662 | BASE PARA FUSÍVEIS DIAZED - 35/63A | Un | 29.62 | 1 |  | 29.62
90664 | BASE COM FUSÍVEIS TIPO NH - ATÉ 125A | [5 empty] | UN |  | 106.39
|  | 2041 | ELETRICISTA (SGSP) | H | 30.72 | 1 |  | 30.7297
|  | 2044 | AJUDANTE DE ELETRICISTA (SGSP) | H | 21.99 | 1 |  | 21.9903
|  | 53622 | FUSÍVEL TIPO NH00 - 125A | Un | 25.63 | 1 |  | 25.63
|  | 53670 | BASE PARA FUSÍVEIS NH - 125A UNIPOLAR | Un | 28.04 | 1 |  | 28.04
90665 | BASE COM FUSÍVEIS TIPO NH - ATÉ 250A | [5 empty] | UN |  | 218.78
|  | 2041 | ELETRICISTA (SGSP) | H | 30.72 | 1 |  | 30.7297
|  | 2044 | AJUDANTE DE ELETRICISTA (SGSP) | H | 21.99 | 1 |  | 21.9903
|  | 53625 | FUSÍVEL TIPO NH1 - 250 A | Un | 59.09 | 1 |  | 59.09
|  | 53675 | BASE PARA FUSÍVEIS NH - 250A UNIPOLAR | Un | 106.97 | 1 |  | 106.97
90666 | BASE COM FUSÍVEIS TIPO NH - ATÉ 400A | [5 empty] | UN |  | 292.98
|  | 2041 | ELETRICISTA (SGSP) | H | 30.72 | 1 |  | 30.7297
|  | 2044 | AJUDANTE DE ELETRICISTA (SGSP) | H | 21.99 | 1 |  | 21.9903
|  | 53628 | FUSÍVEL TIPO NH2 - 400A | Un | 84.58 | 1 |  | 84.58
|  | 53680 | BASE PARA FUSÍVEIS NH - 400A UNIPOLAR | Un | 155.68 | 1 |  | 155.68
90667 | BASE COM FUSÍVEIS TIPO NH - TAMANHO 03 DE 425 - 630A | [5 empty] | UN |  | 417.28
|  | 2041 | ELETRICISTA (SGSP) | H | 30.72 | 1.5 |  | 46.0946
|  | 2044 | AJUDANTE DE ELETRICISTA (SGSP) | H | 21.99 | 1.5 |  | 32.9855
|  | 53633 | FUSÍVEL TIPO NH3 - 630A | Un | 116.25 | 1 |  | 116.25
|  | 53681 | BASE PARA FUSÍVEIS NH TAM 03 - 425/630A UNIPOLAR | Un | 221.95 | 1 |  | 221.95
90668 | BASE COM FUSÍVEIS TIPO NH - TAMANHO 04 DE 800 - 1250A | [5 empty] | UN |  | 1596.26
|  | 2041 | ELETRICISTA (SGSP) | H | 30.72 | 2 |  | 61.4595
|  | 2044 | AJUDANTE DE ELETRICISTA (SGSP) | H | 21.99 | 2 |  | 43.9806
|  | 53634 | FUSÍVEL TIPO NH4 - 800/1250A | Un | 773.84 | 1 |  | 773.84
|  | 53682 | BASE PARA FUSÍVEIS NH TAM 04 - 800/1250A UNIPOLAR | Un | 716.98 | 1 |  | 716.98
90669 | ISOLADOR DE POLIÉSTER TIPO TONEL B.T. USO INTERNO - 15X20MM | [5 empty] | UN |  | 15.85
|  | 2041 | ELETRICISTA (SGSP) | H | 30.72 | 0.2 |  | 6.1459
|  | 2044 | AJUDANTE DE ELETRICISTA (SGSP) | H | 21.99 | 0.2 |  | 4.398
|  | 53683 | ISOLADOR DE POLIÉSTER INTERNO BAIXA TENSÃO - (15X20)MM | Un | 5.31 | 1 |  | 5.31
90670 | ISOLADOR DE POLIÉSTER TIPO TONEL B.T. USO INTERNO - 40X50MM | [5 empty] | UN |  | 34.13
|  | 2041 | ELETRICISTA (SGSP) | H | 30.72 | 0.25 |  | 7.6824
|  | 2044 | AJUDANTE DE ELETRICISTA (SGSP) | H | 21.99 | 0.25 |  | 5.4975
|  | 53684 | ISOLADOR DE POLIÉSTER INTERNO BAIXA TENSÃO - (40X50)MM | Un | 20.95 | 1 |  | 20.95
90671 | ISOLADOR DE POLIÉSTER TIPO TONEL B.T. USO INTERNO - 60X60MM | [5 empty] | UN |  | 37.87
|  | 2041 | ELETRICISTA (SGSP) | H | 30.72 | 0.25 |  | 7.6824
|  | 2044 | AJUDANTE DE ELETRICISTA (SGSP) | H | 21.99 | 0.25 |  | 5.4975
|  | 53685 | ISOLADOR DE POLIÉSTER INTERNO BAIXA TENSÃO - (60X60)MM | Un | 24.69 | 1 |  | 24.69
90672 | ISOLADOR DE POLIÉSTER TIPO TONEL B.T. USO INTERNO - 60X75MM | [5 empty] | UN |  | 53.68
|  | 2041 | ELETRICISTA (SGSP) | H | 30.72 | 0.3 |  | 9.2189
|  | 2044 | AJUDANTE DE ELETRICISTA (SGSP) | H | 21.99 | 0.3 |  | 6.5971
|  | 53686 | ISOLADOR DE POLIÉSTER INTERNO BAIXA TENSÃO - (60X75)MM | Un | 37.86 | 1 |  | 37.86
90673 | BARRAMENTO DE COBRE PARA 30A - 6,35X1,58MM | [5 empty] | M |  | 17.41
|  | 2041 | ELETRICISTA (SGSP) | H | 30.72 | 0.25 |  | 7.6824
|  | 54020 | BARRA DE COBRE ELETROLÍTICO CHATA MED. 1/4"X1/16" (6,35X1,58MM) | M | 9.73 | 1 |  | 9.73
90674 | BARRAMENTO DE COBRE PARA 60A - 9,52X2,38MM | [5 empty] | M |  | 27.82
|  | 2041 | ELETRICISTA (SGSP) | H | 30.72 | 0.25 |  | 7.6824
|  | 54022 | BARRA DE COBRE ELETROLÍTICO CHATA MED. 3/8"X3/32" (9,52X2,38MM) | M | 20.14 | 1 |  | 20.14
90675 | BARRAMENTO DE COBRE PARA 100A - 15X3MM | [5 empty] | M |  | 59.38
|  | 2041 | ELETRICISTA (SGSP) | H | 30.72 | 0.25 |  | 7.6824
|  | 54024 | BARRAMENTO DE COBRE PARA 100A - 15X3MM | M | 51.7 | 1 |  | 51.7
90676 | BARRAMENTO DE COBRE PARA 150A - 20X4MM | [5 empty] | M |  | 117.95
|  | 2041 | ELETRICISTA (SGSP) | H | 30.72 | 0.3 |  | 9.2189
|  | 54026 | BARRAMENTO DE COBRE PARA 150A - 20X4MM | M | 108.73 | 1 |  | 108.73
90677 | BARRAMENTO DE COBRE PARA 200A - 25X4MM | [5 empty] | M |  | 130.6
|  | 2041 | ELETRICISTA (SGSP) | H | 30.72 | 0.3 |  | 9.2189
|  | 54028 | BARRAMENTO DE COBRE PARA 200A - 25X4MM | M | 121.38 | 1 |  | 121.38
90678 | BARRAMENTO DE COBRE PARA 400A - 40X7MM | [5 empty] | M |  | 329.88
|  | 2041 | ELETRICISTA (SGSP) | H | 30.72 | 0.3 |  | 9.2189
|  | 54030 | BARRAMENTO DE COBRE PARA 400A - 40X7MM | M | 320.66 | 1 |  | 320.66
90679 | BARRAMENTO DE COBRE PARA 600A - 7X60MM | [5 empty] | M |  | 622.09
|  | 2041 | ELETRICISTA (SGSP) | H | 30.72 | 2.5 |  | 76.8244
|  | 2044 | AJUDANTE DE ELETRICISTA (SGSP) | H | 21.99 | 2.5 |  | 54.9758
|  | 54031 | BARRAMENTO DE COBRE PARA 600A - 7X60MM | M | 466.94 | 1.05 |  | 490.287
90680 | BARRAMENTO DE COBRE PARA 800A - 10X80MM | [5 empty] | M |  | 930.32
|  | 2041 | ELETRICISTA (SGSP) | H | 30.72 | 2.75 |  | 84.5068
|  | 2044 | AJUDANTE DE ELETRICISTA (SGSP) | H | 21.99 | 2.75 |  | 60.4734
|  | 54032 | BARRAMENTO DE COBRE PARA 800A - 10X80MM | M | 747.94 | 1.05 |  | 785.337
90681 | BARRAMENTO DE COBRE PARA 1000A - 10X100MM | [5 empty] | M |  | 1158.02
|  | 2041 | ELETRICISTA (SGSP) | H | 30.72 | 3 |  | 92.1892
|  | 2044 | AJUDANTE DE ELETRICISTA (SGSP) | H | 21.99 | 3 |  | 65.971
|  | 54033 | BARRAMENTO DE COBRE PARA 1000A - 10X100MM | M | 952.25 | 1.05 |  | 999.8625
90682 | BARRAMENTO DE COBRE PARA 1200A - 9,5X127MM | [5 empty] | M |  | 1370.66
|  | 2041 | ELETRICISTA (SGSP) | H | 30.72 | 3.5 |  | 107.5541
|  | 2044 | AJUDANTE DE ELETRICISTA (SGSP) | H | 21.99 | 3.5 |  | 76.9661
|  | 54034 | BARRAMENTO DE COBRE PARA 1200A - 9,5X127MM | M | 1129.66 | 1.05 |  | 1186.143
90683 | BARRAMENTO DE COBRE PARA 1400A - 9,52X152MM | [5 empty] | M |  | 1489.25
|  | 2041 | ELETRICISTA (SGSP) | H | 30.72 | 3.75 |  | 115.2366
|  | 2044 | AJUDANTE DE ELETRICISTA (SGSP) | H | 21.99 | 3.75 |  | 82.4637
|  | 54035 | BARRA DE COBRE ELETROLÍTICO CHATA MED. 6"X3/8" (152X9,52MM) | M | 1230.05 | 1.05 |  | 1291.5525
90688 | PROTEÇÃO PARA BARRAMENTO DE QUADROS EM POLICARBONATO COMPACTO 4MM | [5 empty] | M2 |  | 468.86
|  | 2041 | ELETRICISTA (SGSP) | H | 30.72 | 3 |  | 92.1892
|  | 36580 | PLACA DE POLICARBONATO TIPO COMPACTA - PARA PROTEÇÃO DE BARRAMENTO DE QUADROS - ESP. 4MM | M2 | 358.73 | 1.05 |  | 376.6665
90690 | CABO DE COBRE NÚ, PARA ATERRAMENTO - 6,00MM2 | [5 empty] | M |  | 8.78
|  | 2041 | ELETRICISTA (SGSP) | H | 30.72 | 0.08 |  | 2.4583
|  | 2044 | AJUDANTE DE ELETRICISTA (SGSP) | H | 21.99 | 0.08 |  | 1.7592
|  | 52844 | CABO DE COBRE NU - 6,00MM2 | M | 4.47 | 1.02 |  | 4.5594
90691 | CABO DE COBRE NÚ, PARA ATERRAMENTO - 10,00MM2 | [5 empty] | M |  | 12.55
|  | 2041 | ELETRICISTA (SGSP) | H | 30.72 | 0.1 |  | 3.0729
|  | 2044 | AJUDANTE DE ELETRICISTA (SGSP) | H | 21.99 | 0.1 |  | 2.199
|  | 52845 | CABO DE COBRE NU - 10,00MM2 | M | 7.14 | 1.02 |  | 7.2828
90692 | CABO DE COBRE NÚ, PARA ATERRAMENTO - 16,00MM2 | [5 empty] | M |  | 20.29
|  | 2041 | ELETRICISTA (SGSP) | H | 30.72 | 0.13 |  | 3.9948
|  | 2044 | AJUDANTE DE ELETRICISTA (SGSP) | H | 21.99 | 0.13 |  | 2.8587
|  | 52846 | CABO DE COBRE NU - 16,00MM2 | M | 13.17 | 1.02 |  | 13.4334
90693 | CABO DE COBRE NÚ, PARA ATERRAMENTO - 25,00MM2 | [5 empty] | M |  | 28.1
|  | 2041 | ELETRICISTA (SGSP) | H | 30.72 | 0.17 |  | 5.224
|  | 2044 | AJUDANTE DE ELETRICISTA (SGSP) | H | 21.99 | 0.17 |  | 3.7383
|  | 52847 | CABO DE COBRE NU - 25,00MM2 | M | 18.76 | 1.02 |  | 19.1352
90694 | CABO DE COBRE NÚ, PARA ATERRAMENTO - 35,00MM2 | [5 empty] | M |  | 41.89
|  | 2041 | ELETRICISTA (SGSP) | H | 30.72 | 0.21 |  | 6.4532
|  | 2044 | AJUDANTE DE ELETRICISTA (SGSP) | H | 21.99 | 0.21 |  | 4.6179
|  | 52848 | CABO DE COBRE NU - 35,00MM2 | M | 30.21 | 1.02 |  | 30.8142
90695 | CABO DE COBRE NÚ, PARA ATERRAMENTO - 50,00MM2 | [5 empty] | M |  | 62.01
|  | 2041 | ELETRICISTA (SGSP) | H | 30.72 | 0.31 |  | 9.5262
|  | 2044 | AJUDANTE DE ELETRICISTA (SGSP) | H | 21.99 | 0.31 |  | 6.817
|  | 52849 | CABO DE COBRE NU - 50,00MM2 | M | 44.77 | 1.02 |  | 45.6654
90696 | CABO DE COBRE NÚ, PARA ATERRAMENTO - 70.00MM2 | [5 empty] | M |  | 74.06
|  | 2041 | ELETRICISTA (SGSP) | H | 30.72 | 0.34 |  | 10.4481
|  | 2044 | AJUDANTE DE ELETRICISTA (SGSP) | H | 21.99 | 0.34 |  | 7.4767
|  | 52850 | CABO DE COBRE NU - 70,00 MM2 | M | 55.03 | 1.02 |  | 56.1306
90697 | CABO DE COBRE NÚ, PARA ATERRAMENTO - 95,00MM2 | [5 empty] | M |  | 112.95
|  | 2041 | ELETRICISTA (SGSP) | H | 30.72 | 0.36 |  | 11.0627
|  | 2044 | AJUDANTE DE ELETRICISTA (SGSP) | H | 21.99 | 0.36 |  | 7.9165
|  | 52851 | CABO DE COBRE NU - 95,00MM2 | M | 92.13 | 1.02 |  | 93.9726
90698 | CABO DE COBRE NÚ, PARA ATERRAMENTO - 120,00MM2 | [5 empty] | M |  | 126.54
|  | 2041 | ELETRICISTA (SGSP) | H | 30.72 | 0.46 |  | 14.1356
|  | 2044 | AJUDANTE DE ELETRICISTA (SGSP) | H | 21.99 | 0.46 |  | 10.1155
|  | 52852 | CABO DE COBRE NU - 120,00MM2 | M | 100.28 | 1.02 |  | 102.2856
90699 | ATERRAMENTO DE QUADROS, EXCLUSIVE CABO | [5 empty] | UN |  | 421.39
|  | 2041 | ELETRICISTA (SGSP) | H | 30.72 | 1.33 |  | 40.8705
|  | 2044 | AJUDANTE DE ELETRICISTA (SGSP) | H | 21.99 | 1.33 |  | 29.2471
|  | 57610 | HASTE TIPO COPPERWELD ALTA CAMADA - 5/8"X3,00M | Un | 172.2 | 1 |  | 172.2
|  | 58020 | CONECTOR PARA HASTE TIPO COPPERWELD | Un | 55.57 | 1 |  | 55.57
|  | 72008 | MANILHA DE CERÂMICA VIDRADA - 12 | Un | 123.5 | 1 |  | 123.5
90701 | PONTO COM INTERRUPTOR SIMPLES - 1 TECLA, EM CAIXA 4"X2" | [5 empty] | UN |  | 150.4
|  | 2041 | ELETRICISTA (SGSP) | H | 30.72 | 2 |  | 61.4595
|  | 2044 | AJUDANTE DE ELETRICISTA (SGSP) | H | 21.99 | 2 |  | 43.9806
|  | 52431 | ELETRODUTO DE PVC ROSCÁVEL DN: 3/4" | M | 5.59 | 3 |  | 16.77
|  | 52865 | CABO 2;50 MM2 - ISOLAMENTO P/ 0;7 KV - FLEXÍVEL | M | 2.33 | 6 |  | 13.98
|  | 54813 | CAIXA DE PVC 10 X 5 X 5CM | Un | 3.22 | 1 |  | 3.22
|  | 55210 | ESPELHO PLÁSTICO - 4"X2" | Un | 3.09 | 1 |  | 3.09
|  | 55230 | INTERRUPTOR SIMPLES - 1 TECLA - SEM PLACA / ESPELHO | Un | 7.9 | 1 |  | 7.9
90702 | PONTO COM INTERRUPTOR SIMPLES - 2 TECLAS, EM CAIXA 4"X2" | [5 empty] | UN |  | 226.48
|  | 2041 | ELETRICISTA (SGSP) | H | 30.72 | 3.1 |  | 95.2622
|  | 2044 | AJUDANTE DE ELETRICISTA (SGSP) | H | 21.99 | 3.1 |  | 68.17
|  | 52431 | ELETRODUTO DE PVC ROSCÁVEL DN: 3/4" | M | 5.59 | 3 |  | 16.77
|  | 52865 | CABO 2;50 MM2 - ISOLAMENTO P/ 0;7 KV - FLEXÍVEL | M | 2.33 | 12 |  | 27.96
|  | 54813 | CAIXA DE PVC 10 X 5 X 5CM | Un | 3.22 | 1 |  | 3.22
|  | 55210 | ESPELHO PLÁSTICO - 4"X2" | Un | 3.09 | 1 |  | 3.09
|  | 55235 | INTERRUPTOR SIMPLES - 2 TECLAS - SEM PLACA / ESPELHO | Un | 12.01 | 1 |  | 12.01
90703 | PONTO COM INTERRUPTOR SIMPLES - 3 TECLAS, EM CAIXA 4"X2" | [5 empty] | UN |  | 297.74
|  | 2041 | ELETRICISTA (SGSP) | H | 30.72 | 4 |  | 122.919
|  | 2044 | AJUDANTE DE ELETRICISTA (SGSP) | H | 21.99 | 4 |  | 87.9613
|  | 52431 | ELETRODUTO DE PVC ROSCÁVEL DN: 3/4" | M | 5.59 | 3 |  | 16.77
|  | 52865 | CABO 2;50 MM2 - ISOLAMENTO P/ 0;7 KV - FLEXÍVEL | M | 2.33 | 18 |  | 41.94
|  | 54813 | CAIXA DE PVC 10 X 5 X 5CM | Un | 3.22 | 1 |  | 3.22
|  | 55210 | ESPELHO PLÁSTICO - 4"X2" | Un | 3.09 | 1 |  | 3.09
|  | 55240 | INTERRUPTOR SIMPLES - 3 TECLAS - SEM PLACA / ESPELHO | Un | 21.84 | 1 |  | 21.84
90705 | PONTO COM INTERRUPTOR SIMPLES - 2 TECLAS, EM CAIXA 4"X4" | [5 empty] | UN |  | 240.2
|  | 2041 | ELETRICISTA (SGSP) | H | 30.72 | 3.1 |  | 95.2622
|  | 2044 | AJUDANTE DE ELETRICISTA (SGSP) | H | 21.99 | 3.1 |  | 68.17
|  | 52431 | ELETRODUTO DE PVC ROSCÁVEL DN: 3/4" | M | 5.59 | 3 |  | 16.77
|  | 52865 | CABO 2;50 MM2 - ISOLAMENTO P/ 0;7 KV - FLEXÍVEL | M | 2.33 | 12 |  | 27.96
|  | 54812 | CAIXA DE PVC 10 X10 X 5CM | Un | 6.88 | 1 |  | 6.88
|  | 55211 | ESPELHO PLÁSTICO - 4"X4" | Un | 9.36 | 1 |  | 9.36
|  | 55230 | INTERRUPTOR SIMPLES - 1 TECLA - SEM PLACA / ESPELHO | Un | 7.9 | 2 |  | 15.8
90706 | PONTO COM INTERRUPTOR SIMPLES - 3 TECLAS, EM CAIXA 4"X4" | [5 empty] | UN |  | 305.74
|  | 2041 | ELETRICISTA (SGSP) | H | 30.72 | 4 |  | 122.919
|  | 2044 | AJUDANTE DE ELETRICISTA (SGSP) | H | 21.99 | 4 |  | 87.9613
|  | 52431 | ELETRODUTO DE PVC ROSCÁVEL DN: 3/4" | M | 5.59 | 3 |  | 16.77
|  | 52865 | CABO 2;50 MM2 - ISOLAMENTO P/ 0;7 KV - FLEXÍVEL | M | 2.33 | 18 |  | 41.94
|  | 54812 | CAIXA DE PVC 10 X10 X 5CM | Un | 6.88 | 1 |  | 6.88
|  | 55211 | ESPELHO PLÁSTICO - 4"X4" | Un | 9.36 | 1 |  | 9.36
|  | 55230 | INTERRUPTOR SIMPLES - 1 TECLA - SEM PLACA / ESPELHO | Un | 7.9 | 1 |  | 7.9
|  | 55235 | INTERRUPTOR SIMPLES - 2 TECLAS - SEM PLACA / ESPELHO | Un | 12.01 | 1 |  | 12.01
90707 | PONTO COM INTERRUPTOR SIMPLES - 4 TECLAS, EM CAIXA 4"X4" | [5 empty] | UN |  | 376.55
|  | 2041 | ELETRICISTA (SGSP) | H | 30.72 | 5 |  | 153.6488
|  | 2044 | AJUDANTE DE ELETRICISTA (SGSP) | H | 21.99 | 5 |  | 109.9517
|  | 52431 | ELETRODUTO DE PVC ROSCÁVEL DN: 3/4" | M | 5.59 | 3 |  | 16.77
|  | 52865 | CABO 2;50 MM2 - ISOLAMENTO P/ 0;7 KV - FLEXÍVEL | M | 2.33 | 24 |  | 55.92
|  | 54812 | CAIXA DE PVC 10 X10 X 5CM | Un | 6.88 | 1 |  | 6.88
|  | 55211 | ESPELHO PLÁSTICO - 4"X4" | Un | 9.36 | 1 |  | 9.36
|  | 55235 | INTERRUPTOR SIMPLES - 2 TECLAS - SEM PLACA / ESPELHO | Un | 12.01 | 2 |  | 24.02
90708 | PONTO COM INTERRUPTOR SIMPLES E TOMADA 110V - EM CAIXA 4"X4" | [5 empty] | UN |  | 237.08
|  | 2041 | ELETRICISTA (SGSP) | H | 30.72 | 3 |  | 92.1892
|  | 2044 | AJUDANTE DE ELETRICISTA (SGSP) | H | 21.99 | 3 |  | 65.971
|  | 52431 | ELETRODUTO DE PVC ROSCÁVEL DN: 3/4" | M | 5.59 | 3 |  | 16.77
|  | 52865 | CABO 2;50 MM2 - ISOLAMENTO P/ 0;7 KV - FLEXÍVEL | M | 2.33 | 12 |  | 27.96
|  | 54812 | CAIXA DE PVC 10 X10 X 5CM | Un | 6.88 | 1 |  | 6.88
|  | 55211 | ESPELHO PLÁSTICO - 4"X4" | Un | 9.36 | 1 |  | 9.36
|  | 55230 | INTERRUPTOR SIMPLES - 1 TECLA - SEM PLACA / ESPELHO | Un | 7.9 | 1 |  | 7.9
|  | 55255 | TOMADA ELÉTRICA SIMPLES DE EMBUTIR, DE 10A OU 20A, SEM PLACA - CONFORME NBR 14136 | Un | 10.05 | 1 |  | 10.05
90710 | PONTO COM INTERRUPTOR PARALELO - 1 TECLA, EM CAIXA 4"X2" | [5 empty] | UN |  | 217.69
|  | 2041 | ELETRICISTA (SGSP) | H | 30.72 | 3.1 |  | 95.2622
|  | 2044 | AJUDANTE DE ELETRICISTA (SGSP) | H | 21.99 | 3.1 |  | 68.17
|  | 52431 | ELETRODUTO DE PVC ROSCÁVEL DN: 3/4" | M | 5.59 | 3 |  | 16.77
|  | 52865 | CABO 2;50 MM2 - ISOLAMENTO P/ 0;7 KV - FLEXÍVEL | M | 2.33 | 9 |  | 20.97
|  | 54813 | CAIXA DE PVC 10 X 5 X 5CM | Un | 3.22 | 1 |  | 3.22
|  | 55210 | ESPELHO PLÁSTICO - 4"X2" | Un | 3.09 | 1 |  | 3.09
|  | 55220 | INTERRUPTOR PARALELO - 1 TECLA - SEM PLACA / ESPELHO | Un | 10.21 | 1 |  | 10.21
90715 | PONTO COM INTERRUPTOR SIMPLES BIPOLAR - EM CAIXA 4"X2" | [5 empty] | UN |  | 168.97
|  | 2041 | ELETRICISTA (SGSP) | H | 30.72 | 2 |  | 61.4595
|  | 2044 | AJUDANTE DE ELETRICISTA (SGSP) | H | 21.99 | 2 |  | 43.9806
|  | 52431 | ELETRODUTO DE PVC ROSCÁVEL DN: 3/4" | M | 5.59 | 3 |  | 16.77
|  | 52865 | CABO 2;50 MM2 - ISOLAMENTO P/ 0;7 KV - FLEXÍVEL | M | 2.33 | 6 |  | 13.98
|  | 54813 | CAIXA DE PVC 10 X 5 X 5CM | Un | 3.22 | 1 |  | 3.22
|  | 55210 | ESPELHO PLÁSTICO - 4"X2" | Un | 3.09 | 1 |  | 3.09
|  | 55245 | INTERRUPTOR SIMPLES BIPOLAR - 1 TECLA - SEM PLACA / ESPELHO | Un | 26.47 | 1 |  | 26.47
90718 | PONTO COM INTERRUPTOR PARALELO BIPOLAR - EM CAIXA 4"X2" | [5 empty] | UN |  | 238.46
|  | 2041 | ELETRICISTA (SGSP) | H | 30.72 | 3.1 |  | 95.2622
|  | 2044 | AJUDANTE DE ELETRICISTA (SGSP) | H | 21.99 | 3.1 |  | 68.17
|  | 52431 | ELETRODUTO DE PVC ROSCÁVEL DN: 3/4" | M | 5.59 | 3 |  | 16.77
|  | 52865 | CABO 2;50 MM2 - ISOLAMENTO P/ 0;7 KV - FLEXÍVEL | M | 2.33 | 9 |  | 20.97
|  | 54813 | CAIXA DE PVC 10 X 5 X 5CM | Un | 3.22 | 1 |  | 3.22
|  | 55210 | ESPELHO PLÁSTICO - 4"X2" | Un | 3.09 | 1 |  | 3.09
|  | 55225 | INTERRUPTOR PARALELO BIPOLAR - 1 TECLA - SEM PLACA/ ESPELHO | Un | 30.98 | 1 |  | 30.98
90730 | PONTO COM DOIS INTERRUPTORES SIMPLES BIPOLAR - EM CAIXA 4"X4" | [5 empty] | UN |  | 277.34
|  | 2041 | ELETRICISTA (SGSP) | H | 30.72 | 3.1 |  | 95.2622
|  | 2044 | AJUDANTE DE ELETRICISTA (SGSP) | H | 21.99 | 3.1 |  | 68.17
|  | 52431 | ELETRODUTO DE PVC ROSCÁVEL DN: 3/4" | M | 5.59 | 3 |  | 16.77
|  | 52865 | CABO 2;50 MM2 - ISOLAMENTO P/ 0;7 KV - FLEXÍVEL | M | 2.33 | 12 |  | 27.96
|  | 54812 | CAIXA DE PVC 10 X10 X 5CM | Un | 6.88 | 1 |  | 6.88
|  | 55211 | ESPELHO PLÁSTICO - 4"X4" | Un | 9.36 | 1 |  | 9.36
|  | 55245 | INTERRUPTOR SIMPLES BIPOLAR - 1 TECLA - SEM PLACA / ESPELHO | Un | 26.47 | 2 |  | 52.94
90735 | PONTO COM INTERRUPTOR SIMPLES - 1 TECLA, EM CONDULETE 3/4" | [5 empty] | UN |  | 180.22
|  | 2041 | ELETRICISTA (SGSP) | H | 30.72 | 2 |  | 61.4595
|  | 2044 | AJUDANTE DE ELETRICISTA (SGSP) | H | 21.99 | 2 |  | 43.9806
|  | 51631 | ELETRODUTO DE AÇO GALVANIZADO ELETROLÍTICO TIPO LEVE - ROSCA NBR 8133 - ESP. 1,06MM - 3/4" | M | 12.59 | 3 |  | 37.77
|  | 52865 | CABO 2;50 MM2 - ISOLAMENTO P/ 0;7 KV - FLEXÍVEL | M | 2.33 | 6 |  | 13.98
|  | 54863 | CONDULETE DE ALUMÍNIO TIPO C COM TAMPA - 3/4" | Un | 15.13 | 1 |  | 15.13
|  | 55230 | INTERRUPTOR SIMPLES - 1 TECLA - SEM PLACA / ESPELHO | Un | 7.9 | 1 |  | 7.9
90736 | PONTO COM INTERRUPTOR SIMPLES - 2 TECLAS, EM CONDULETE 3/4" | [5 empty] | UN |  | 256.3
|  | 2041 | ELETRICISTA (SGSP) | H | 30.72 | 3.1 |  | 95.2622
|  | 2044 | AJUDANTE DE ELETRICISTA (SGSP) | H | 21.99 | 3.1 |  | 68.17
|  | 51631 | ELETRODUTO DE AÇO GALVANIZADO ELETROLÍTICO TIPO LEVE - ROSCA NBR 8133 - ESP. 1,06MM - 3/4" | M | 12.59 | 3 |  | 37.77
|  | 52865 | CABO 2;50 MM2 - ISOLAMENTO P/ 0;7 KV - FLEXÍVEL | M | 2.33 | 12 |  | 27.96
|  | 54863 | CONDULETE DE ALUMÍNIO TIPO C COM TAMPA - 3/4" | Un | 15.13 | 1 |  | 15.13
|  | 55235 | INTERRUPTOR SIMPLES - 2 TECLAS - SEM PLACA / ESPELHO | Un | 12.01 | 1 |  | 12.01
90737 | PONTO COM INTERRUPTOR SIMPLES - 3 TECLAS, EM CONDULETE 3/4" | [5 empty] | UN |  | 327.56
|  | 2041 | ELETRICISTA (SGSP) | H | 30.72 | 4 |  | 122.919
|  | 2044 | AJUDANTE DE ELETRICISTA (SGSP) | H | 21.99 | 4 |  | 87.9613
|  | 51631 | ELETRODUTO DE AÇO GALVANIZADO ELETROLÍTICO TIPO LEVE - ROSCA NBR 8133 - ESP. 1,06MM - 3/4" | M | 12.59 | 3 |  | 37.77
|  | 52865 | CABO 2;50 MM2 - ISOLAMENTO P/ 0;7 KV - FLEXÍVEL | M | 2.33 | 18 |  | 41.94
|  | 54863 | CONDULETE DE ALUMÍNIO TIPO C COM TAMPA - 3/4" | Un | 15.13 | 1 |  | 15.13
|  | 55240 | INTERRUPTOR SIMPLES - 3 TECLAS - SEM PLACA / ESPELHO | Un | 21.84 | 1 |  | 21.84
90738 | PONTO COM INTERRUPTOR SIMPLES - 4 TECLAS, EM CONDULETE 3/4" CORPO DUPLO | [5 empty] | UN |  | 406.39
|  | 2041 | ELETRICISTA (SGSP) | H | 30.72 | 5 |  | 153.6488
|  | 2044 | AJUDANTE DE ELETRICISTA (SGSP) | H | 21.99 | 5 |  | 109.9517
|  | 51631 | ELETRODUTO DE AÇO GALVANIZADO ELETROLÍTICO TIPO LEVE - ROSCA NBR 8133 - ESP. 1,06MM - 3/4" | M | 12.59 | 3 |  | 37.77
|  | 52865 | CABO 2;50 MM2 - ISOLAMENTO P/ 0;7 KV - FLEXÍVEL | M | 2.33 | 24 |  | 55.92
|  | 54860 | CONDULETE CORPO DUPLO; INCLUSIVE TAMPA - 3/4" | Un | 25.08 | 1 |  | 25.08
|  | 55235 | INTERRUPTOR SIMPLES - 2 TECLAS - SEM PLACA / ESPELHO | Un | 12.01 | 2 |  | 24.02
90740 | PONTO COM INTERRUPTOR PARALELO - 1 TECLA, EM CONDULETE 3/4" | [5 empty] | UN |  | 247.51
|  | 2041 | ELETRICISTA (SGSP) | H | 30.72 | 3.1 |  | 95.2622
|  | 2044 | AJUDANTE DE ELETRICISTA (SGSP) | H | 21.99 | 3.1 |  | 68.17
|  | 51631 | ELETRODUTO DE AÇO GALVANIZADO ELETROLÍTICO TIPO LEVE - ROSCA NBR 8133 - ESP. 1,06MM - 3/4" | M | 12.59 | 3 |  | 37.77
|  | 52865 | CABO 2;50 MM2 - ISOLAMENTO P/ 0;7 KV - FLEXÍVEL | M | 2.33 | 9 |  | 20.97
|  | 54863 | CONDULETE DE ALUMÍNIO TIPO C COM TAMPA - 3/4" | Un | 15.13 | 1 |  | 15.13
|  | 55220 | INTERRUPTOR PARALELO - 1 TECLA - SEM PLACA / ESPELHO | Un | 10.21 | 1 |  | 10.21
90741 | PONTO COM INTERRUPTOR SIMPLES E TOMADA 110V - EM CONDULETE 3/4" CORPO DUPLO | [5 empty] | UN |  | 320.28
|  | 2041 | ELETRICISTA (SGSP) | H | 30.72 | 4 |  | 122.919
|  | 2044 | AJUDANTE DE ELETRICISTA (SGSP) | H | 21.99 | 4 |  | 87.9613
|  | 51631 | ELETRODUTO DE AÇO GALVANIZADO ELETROLÍTICO TIPO LEVE - ROSCA NBR 8133 - ESP. 1,06MM - 3/4" | M | 12.59 | 3 |  | 37.77
|  | 52865 | CABO 2;50 MM2 - ISOLAMENTO P/ 0;7 KV - FLEXÍVEL | M | 2.33 | 12 |  | 27.96
|  | 54860 | CONDULETE CORPO DUPLO; INCLUSIVE TAMPA - 3/4" | Un | 25.08 | 1 |  | 25.08
|  | 55230 | INTERRUPTOR SIMPLES - 1 TECLA - SEM PLACA / ESPELHO | Un | 7.9 | 1 |  | 7.9
|  | 55255 | TOMADA ELÉTRICA SIMPLES DE EMBUTIR, DE 10A OU 20A, SEM PLACA - CONFORME NBR 14136 | Un | 10.05 | 1 |  | 10.05
|  | 58422 | BRAÇADEIRA DE AÇO GALVANIZADO TIPO U (OMEGA/SIMPLES) - 3/4" | Un | 0.32 | 2 |  | 0.64
90745 | PONTO COM INTERRUPTOR SIMPLES BIPOLAR - EM CONDULETE 3/4" | [5 empty] | UN |  | 198.79
|  | 2041 | ELETRICISTA (SGSP) | H | 30.72 | 2 |  | 61.4595
|  | 2044 | AJUDANTE DE ELETRICISTA (SGSP) | H | 21.99 | 2 |  | 43.9806
|  | 51631 | ELETRODUTO DE AÇO GALVANIZADO ELETROLÍTICO TIPO LEVE - ROSCA NBR 8133 - ESP. 1,06MM - 3/4" | M | 12.59 | 3 |  | 37.77
|  | 52865 | CABO 2;50 MM2 - ISOLAMENTO P/ 0;7 KV - FLEXÍVEL | M | 2.33 | 6 |  | 13.98
|  | 54863 | CONDULETE DE ALUMÍNIO TIPO C COM TAMPA - 3/4" | Un | 15.13 | 1 |  | 15.13
|  | 55245 | INTERRUPTOR SIMPLES BIPOLAR - 1 TECLA - SEM PLACA / ESPELHO | Un | 26.47 | 1 |  | 26.47
90750 | PONTO COM INTERRUPTOR PARALELO BIPOLAR - EM CONDULETE 3/4" | [5 empty] | UN |  | 268.28
|  | 2041 | ELETRICISTA (SGSP) | H | 30.72 | 3.1 |  | 95.2622
|  | 2044 | AJUDANTE DE ELETRICISTA (SGSP) | H | 21.99 | 3.1 |  | 68.17
|  | 51631 | ELETRODUTO DE AÇO GALVANIZADO ELETROLÍTICO TIPO LEVE - ROSCA NBR 8133 - ESP. 1,06MM - 3/4" | M | 12.59 | 3 |  | 37.77
|  | 52865 | CABO 2;50 MM2 - ISOLAMENTO P/ 0;7 KV - FLEXÍVEL | M | 2.33 | 9 |  | 20.97
|  | 54863 | CONDULETE DE ALUMÍNIO TIPO C COM TAMPA - 3/4" | Un | 15.13 | 1 |  | 15.13
|  | 55225 | INTERRUPTOR PARALELO BIPOLAR - 1 TECLA - SEM PLACA/ ESPELHO | Un | 30.98 | 1 |  | 30.98
90755 | PONTO COM DOIS INTERRUPTORES SIMPLES BIPOLAR - EM CONDULETE 3/4" | [5 empty] | UN |  | 297.23
|  | 2041 | ELETRICISTA (SGSP) | H | 30.72 | 3.1 |  | 95.2622
|  | 2044 | AJUDANTE DE ELETRICISTA (SGSP) | H | 21.99 | 3.1 |  | 68.17
|  | 51631 | ELETRODUTO DE AÇO GALVANIZADO ELETROLÍTICO TIPO LEVE - ROSCA NBR 8133 - ESP. 1,06MM - 3/4" | M | 12.59 | 3 |  | 37.77
|  | 52865 | CABO 2;50 MM2 - ISOLAMENTO P/ 0;7 KV - FLEXÍVEL | M | 2.33 | 12 |  | 27.96
|  | 54863 | CONDULETE DE ALUMÍNIO TIPO C COM TAMPA - 3/4" | Un | 15.13 | 1 |  | 15.13
|  | 55245 | INTERRUPTOR SIMPLES BIPOLAR - 1 TECLA - SEM PLACA / ESPELHO | Un | 26.47 | 2 |  | 52.94
90756 | PONTO COM TRÊS INTERRUPTORES SIMPLES BIPOLAR - EM CONDULETE 3/4" CORPO DUPLO | [5 empty] | UN |  | 395.08
|  | 2041 | ELETRICISTA (SGSP) | H | 30.72 | 4 |  | 122.919
|  | 2044 | AJUDANTE DE ELETRICISTA (SGSP) | H | 21.99 | 4 |  | 87.9613
|  | 51631 | ELETRODUTO DE AÇO GALVANIZADO ELETROLÍTICO TIPO LEVE - ROSCA NBR 8133 - ESP. 1,06MM - 3/4" | M | 12.59 | 3 |  | 37.77
|  | 52865 | CABO 2;50 MM2 - ISOLAMENTO P/ 0;7 KV - FLEXÍVEL | M | 2.33 | 18 |  | 41.94
|  | 54860 | CONDULETE CORPO DUPLO; INCLUSIVE TAMPA - 3/4" | Un | 25.08 | 1 |  | 25.08
|  | 55245 | INTERRUPTOR SIMPLES BIPOLAR - 1 TECLA - SEM PLACA / ESPELHO | Un | 26.47 | 3 |  | 79.41
90760 | PONTO COM TOMADA SIMPLES DE EMBUTIR - 110/220V CAIXA 4"X2" | [5 empty] | UN |  | 152.55
|  | 2041 | ELETRICISTA (SGSP) | H | 30.72 | 2 |  | 61.4595
|  | 2044 | AJUDANTE DE ELETRICISTA (SGSP) | H | 21.99 | 2 |  | 43.9806
|  | 52431 | ELETRODUTO DE PVC ROSCÁVEL DN: 3/4" | M | 5.59 | 3 |  | 16.77
|  | 52865 | CABO 2;50 MM2 - ISOLAMENTO P/ 0;7 KV - FLEXÍVEL | M | 2.33 | 6 |  | 13.98
|  | 54813 | CAIXA DE PVC 10 X 5 X 5CM | Un | 3.22 | 1 |  | 3.22
|  | 55210 | ESPELHO PLÁSTICO - 4"X2" | Un | 3.09 | 1 |  | 3.09
|  | 55255 | TOMADA ELÉTRICA SIMPLES DE EMBUTIR, DE 10A OU 20A, SEM PLACA - CONFORME NBR 14136 | Un | 10.05 | 1 |  | 10.05
90761 | PONTO COM TOMADA SIMPLES 110/220V - EM CONDULETE 3/4" | [5 empty] | UN |  | 235.73
|  | 2041 | ELETRICISTA (SGSP) | H | 30.72 | 3 |  | 92.1892
|  | 2044 | AJUDANTE DE ELETRICISTA (SGSP) | H | 21.99 | 3 |  | 65.971
|  | 51631 | ELETRODUTO DE AÇO GALVANIZADO ELETROLÍTICO TIPO LEVE - ROSCA NBR 8133 - ESP. 1,06MM - 3/4" | M | 12.59 | 3 |  | 37.77
|  | 52865 | CABO 2;50 MM2 - ISOLAMENTO P/ 0;7 KV - FLEXÍVEL | M | 2.33 | 6 |  | 13.98
|  | 54863 | CONDULETE DE ALUMÍNIO TIPO C COM TAMPA - 3/4" | Un | 15.13 | 1 |  | 15.13
|  | 55255 | TOMADA ELÉTRICA SIMPLES DE EMBUTIR, DE 10A OU 20A, SEM PLACA - CONFORME NBR 14136 | Un | 10.05 | 1 |  | 10.05
|  | 58422 | BRAÇADEIRA DE AÇO GALVANIZADO TIPO U (OMEGA/SIMPLES) - 3/4" | Un | 0.32 | 2 |  | 0.64
90770 | PONTO COM TOMADA SIMPLES DE EMBUTIR - PARA PISO | [5 empty] | UN |  | 241.88
|  | 2041 | ELETRICISTA (SGSP) | H | 30.72 | 2.5 |  | 76.8244
|  | 2044 | AJUDANTE DE ELETRICISTA (SGSP) | H | 21.99 | 2.5 |  | 54.9758
|  | 51631 | ELETRODUTO DE AÇO GALVANIZADO ELETROLÍTICO TIPO LEVE - ROSCA NBR 8133 - ESP. 1,06MM - 3/4" | M | 12.59 | 4 |  | 50.36
|  | 52865 | CABO 2;50 MM2 - ISOLAMENTO P/ 0;7 KV - FLEXÍVEL | M | 2.33 | 8 |  | 18.64
|  | 55250 | TOMADA PARA PISO COMPLETA, DE 10A OU 20A,CONFORME NBR 14136 | Un | 41.08 | 1 |  | 41.08
90775 | PONTO SECO PARA TELEFONE - CAIXA 4"X4" | [5 empty] | UN |  | 256.66
|  | 2041 | ELETRICISTA (SGSP) | H | 30.72 | 3.5 |  | 107.5541
|  | 2044 | AJUDANTE DE ELETRICISTA (SGSP) | H | 21.99 | 3.5 |  | 76.9661
|  | 52431 | ELETRODUTO DE PVC ROSCÁVEL DN: 3/4" | M | 5.59 | 10 |  | 55.9
|  | 54812 | CAIXA DE PVC 10 X10 X 5CM | Un | 6.88 | 1 |  | 6.88
|  | 55211 | ESPELHO PLÁSTICO - 4"X4" | Un | 9.36 | 1 |  | 9.36
90776 | PONTO SECO PARA TELEFONE EM CONDULETE | [5 empty] | UN |  | 222.03
|  | 2041 | ELETRICISTA (SGSP) | H | 30.72 | 1.5 |  | 46.0946
|  | 2044 | AJUDANTE DE ELETRICISTA (SGSP) | H | 21.99 | 1.5 |  | 32.9855
|  | 51631 | ELETRODUTO DE AÇO GALVANIZADO ELETROLÍTICO TIPO LEVE - ROSCA NBR 8133 - ESP. 1,06MM - 3/4" | M | 12.59 | 10 |  | 125.9
|  | 54863 | CONDULETE DE ALUMÍNIO TIPO C COM TAMPA - 3/4" | Un | 15.13 | 1 |  | 15.13
|  | 58422 | BRAÇADEIRA DE AÇO GALVANIZADO TIPO U (OMEGA/SIMPLES) - 3/4" | Un | 0.32 | 6 |  | 1.92
90780 | PONTO COM BOTÃO PARA CAMPAINHA - USO AO TEMPO - CAIXA 4"X2" | [5 empty] | UN |  | 430.21
|  | 2041 | ELETRICISTA (SGSP) | H | 30.72 | 5 |  | 153.6488
|  | 2044 | AJUDANTE DE ELETRICISTA (SGSP) | H | 21.99 | 5 |  | 109.9517
|  | 52431 | ELETRODUTO DE PVC ROSCÁVEL DN: 3/4" | M | 5.59 | 10 |  | 55.9
|  | 52865 | CABO 2;50 MM2 - ISOLAMENTO P/ 0;7 KV - FLEXÍVEL | M | 2.33 | 40 |  | 93.2
|  | 54813 | CAIXA DE PVC 10 X 5 X 5CM | Un | 3.22 | 1 |  | 3.22
|  | 55201 | BOTÃO PARA CAMPAINHA, COMPLETO C/ ESPELHO | Un | 14.29 | 1 |  | 14.29
90785 | PONTO COM CIGARRA DE SOBREPOR, TIPO COLEGIAL - CAIXA 3"X3" | [5 empty] | UN |  | 262.2
|  | 2041 | ELETRICISTA (SGSP) | H | 30.72 | 2.5 |  | 76.8244
|  | 2044 | AJUDANTE DE ELETRICISTA (SGSP) | H | 21.99 | 2.5 |  | 54.9758
|  | 52431 | ELETRODUTO DE PVC ROSCÁVEL DN: 3/4" | M | 5.59 | 3 |  | 16.77
|  | 52865 | CABO 2;50 MM2 - ISOLAMENTO P/ 0;7 KV - FLEXÍVEL | M | 2.33 | 6 |  | 13.98
|  | 54810 | CAIXA DE PASSAGEM E LIGAÇÃO EM PVC 7,5 X 7,5 X 5,0CM (3"X3") SEM PLACA | Un | 6.13 | 1 |  | 6.13
|  | 59025 | CIGARRA DE SOBREPOR; TIPO COLEGIAL | Un | 93.52 | 1 |  | 93.52
90790 | PONTO DE LUZ - CAIXA FUNDO MÓVEL | [5 empty] | UN |  | 251.48
|  | 2041 | ELETRICISTA (SGSP) | H | 30.72 | 3.2 |  | 98.3352
|  | 2044 | AJUDANTE DE ELETRICISTA (SGSP) | H | 21.99 | 3.2 |  | 70.369
|  | 52431 | ELETRODUTO DE PVC ROSCÁVEL DN: 3/4" | M | 5.59 | 6 |  | 33.54
|  | 52865 | CABO 2;50 MM2 - ISOLAMENTO P/ 0;7 KV - FLEXÍVEL | M | 2.33 | 18 |  | 41.94
|  | 54804 | CAIXA DE PASSAGEM EM CHAPA DE AÇO ESMALTADO N. 20 FUNDO MÓVEL - 2" | Un | 3.28 | 1 |  | 3.28
|  | 58411 | BUCHA E ARRUELA DE ZAMACK - 1/2" | Un | 0.94 | 2 |  | 1.88
|  | 58412 | BUCHA E ARRUELA DE ZAMACK - 3/4" | Un | 1.07 | 2 |  | 2.14
90795 | PONTO DE LUZ - CONDULETE 3/4" | [5 empty] | UN |  | 302.27
|  | 2041 | ELETRICISTA (SGSP) | H | 30.72 | 3.2 |  | 98.3352
|  | 2044 | AJUDANTE DE ELETRICISTA (SGSP) | H | 21.99 | 3.2 |  | 70.369
|  | 51631 | ELETRODUTO DE AÇO GALVANIZADO ELETROLÍTICO TIPO LEVE - ROSCA NBR 8133 - ESP. 1,06MM - 3/4" | M | 12.59 | 6 |  | 75.54
|  | 52865 | CABO 2;50 MM2 - ISOLAMENTO P/ 0;7 KV - FLEXÍVEL | M | 2.33 | 18 |  | 41.94
|  | 54863 | CONDULETE DE ALUMÍNIO TIPO C COM TAMPA - 3/4" | Un | 15.13 | 1 |  | 15.13
|  | 58422 | BRAÇADEIRA DE AÇO GALVANIZADO TIPO U (OMEGA/SIMPLES) - 3/4" | Un | 0.32 | 3 |  | 0.96
90810 | MINI DISJUNTOR - TIPO EUROPEU (IEC) - UNIPOLAR 6/25A | [5 empty] | UN |  | 31.98
|  | 2041 | ELETRICISTA (SGSP) | H | 30.72 | 0.4 |  | 12.2919
|  | 54450 | MINI DISJUNTOR - TIPO EUROPEU (IEC) - UNIPOLAR DE 6/25A | Un | 19.69 | 1 |  | 19.69
90811 | MINI DISJUNTOR - TIPO EUROPEU (IEC) - UNIPOLAR 32/50A | [5 empty] | UN |  | 29.75
|  | 2041 | ELETRICISTA (SGSP) | H | 30.72 | 0.5 |  | 15.3648
|  | 54451 | MINI DISJUNTOR - TIPO EUROPEU (IEC) - UNIPOLAR DE 32/50A | Un | 14.39 | 1 |  | 14.39
90812 | MINI DISJUNTOR - TIPO EUROPEU (IEC) - BIPOLAR 6/25A | [5 empty] | UN |  | 83.49
|  | 2041 | ELETRICISTA (SGSP) | H | 30.72 | 0.8 |  | 24.5838
|  | 54452 | MINI DISJUNTOR - TIPO EUROPEU (IEC) - BIPOLAR DE 6/25A | Un | 58.91 | 1 |  | 58.91
90813 | MINI DISJUNTOR - TIPO EUROPEU (IEC) - BIPOLAR 32/50A | [5 empty] | UN |  | 84.66
|  | 2041 | ELETRICISTA (SGSP) | H | 30.72 | 1 |  | 30.7297
|  | 54453 | MINI DISJUNTOR - TIPO EUROPEU (IEC) - BIPOLAR DE 32/50A | Un | 53.93 | 1 |  | 53.93
90814 | MINI DISJUNTOR - TIPO EUROPEU (IEC) - TRIPOLAR 6/25A | [5 empty] | UN |  | 120.12
|  | 2041 | ELETRICISTA (SGSP) | H | 30.72 | 1.2 |  | 36.8757
|  | 54454 | MINI DISJUNTOR - TIPO EUROPEU (IEC) - TRIPOLAR DE 6/25A | Un | 83.24 | 1 |  | 83.24
90815 | MINI DISJUNTOR - TIPO EUROPEU (IEC) - TRIPOLAR 32/50A | [5 empty] | UN |  | 112.93
|  | 2041 | ELETRICISTA (SGSP) | H | 30.72 | 1.5 |  | 46.0946
|  | 54455 | MINI DISJUNTOR - TIPO EUROPEU (IEC) - TRIPOLAR DE 32/50A | Un | 66.84 | 1 |  | 66.84
90816 | MINI DISJUNTOR - TIPO EUROPEU (IEC) - TRIPOLAR 63A | [5 empty] | UN |  | 129.1
|  | 2041 | ELETRICISTA (SGSP) | H | 30.72 | 1.8 |  | 55.3135
|  | 61009 | MINI DISJUNTOR - TIPO EUROPEU (IEC) - TRIPOLAR DE 63A | Un | 73.79 | 1 |  | 73.79
90817 | MINI DISJUNTOR - TIPO EUROPEU (IEC) - TRIPOLAR 80A | [5 empty] | UN |  | 228.42
|  | 2041 | ELETRICISTA (SGSP) | H | 30.72 | 1.5 |  | 46.0946
|  | 61083 | DISJUNTOR (MINI)TRIPOLAR 80A TIPO EUROPEU | Un | 182.33 | 1 |  | 182.33
90818 | MINI DISJUNTOR - TIPO EUROPEU (IEC) - TRIPOLAR 100A | [5 empty] | UN |  | 236.91
|  | 2041 | ELETRICISTA (SGSP) | H | 30.72 | 1.5 |  | 46.0946
|  | 61080 | DISJUNTOR (MINI) TRIPOLAR 100A - TIPO EUROPEU | Un | 190.82 | 1 |  | 190.82
90819 | MINI DISJUNTOR - TIPO EUROPEU (IEC) - BIPOLAR 63A | [5 empty] | UN |  | 82.18
|  | 2041 | ELETRICISTA (SGSP) | H | 30.72 | 1 |  | 30.7297
|  | 61081 | DISJUNTOR (MINI) BIPOLAR 63A TIPO EUROPEU | Un | 51.45 | 1 |  | 51.45
90820 | MINI DISJUNTOR - TIPO EUROPEU (IEC) - BIPOLAR 80A | [5 empty] | UN |  | 169.46
|  | 2041 | ELETRICISTA (SGSP) | H | 30.72 | 1 |  | 30.7297
|  | 61082 | DISJUNTOR (MINI) BIPOLAR 80A TIPO EUROPEU | Un | 138.73 | 1 |  | 138.73
90821 | DISJUNTOR AUTOMÁTICO TRIPOLAR A SECO 800A/600V | [5 empty] | UN |  | 40380.14
|  | 1037 | ELETROTÉCNICO MONTADOR (SGSP) | H | 48.44 | 4 |  | 193.7888
|  | 2041 | ELETRICISTA (SGSP) | H | 30.72 | 8 |  | 245.838
|  | 2044 | AJUDANTE DE ELETRICISTA (SGSP) | H | 21.99 | 8 |  | 175.9227
|  | 54459 | DISJUNTOR DE POTÊNCIA BAIXA TENSÃO TRIP. A SECO 600V-800A | Un | 39764.59 | 1 |  | 39764.59
90822 | DISJUNTOR AUTOMÁTICO TRIPOLAR A SECO 1000A/600V | [5 empty] | UN |  | 29888.74
|  | 1037 | ELETROTÉCNICO MONTADOR (SGSP) | H | 48.44 | 4 |  | 193.7888
|  | 2041 | ELETRICISTA (SGSP) | H | 30.72 | 8 |  | 245.838
|  | 2044 | AJUDANTE DE ELETRICISTA (SGSP) | H | 21.99 | 8 |  | 175.9227
|  | 54458 | DISJUNTOR DE POTÊNCIA BAIXA TENSÃO TRIP. A SECO 600V-1000A | Un | 29273.19 | 1 |  | 29273.19
90823 | DISJUNTOR AUTOMÁTICO TRIPOLAR A SECO 1250A/600V | [5 empty] | UN |  | 36677.99
|  | 1037 | ELETROTÉCNICO MONTADOR (SGSP) | H | 48.44 | 4 |  | 193.7888
|  | 2041 | ELETRICISTA (SGSP) | H | 30.72 | 8 |  | 245.838
|  | 2044 | AJUDANTE DE ELETRICISTA (SGSP) | H | 21.99 | 8 |  | 175.9227
|  | 54460 | DISJUNTOR DE POTÊNCIA BAIXA TENSÃO TRIP. A SECO 600V-1250A | Un | 36062.44 | 1 |  | 36062.44
90824 | DISJUNTOR AUTOMÁTICO TRIPOLAR A SECO 1600A/600V | [5 empty] | UN |  | 41933.47
|  | 1037 | ELETROTÉCNICO MONTADOR (SGSP) | H | 48.44 | 4 |  | 193.7888
|  | 2041 | ELETRICISTA (SGSP) | H | 30.72 | 8 |  | 245.838
|  | 2044 | AJUDANTE DE ELETRICISTA (SGSP) | H | 21.99 | 8 |  | 175.9227
|  | 54456 | DISJUNTOR DE POTÊNCIA BAIXA TENSÃO TRIP. A SECO 600V-1600A | Un | 41317.92 | 1 |  | 41317.92
90825 | DISJUNTOR AUTOMÁTICO TRIPOLAR A SECO 2000A/600V | [5 empty] | UN |  | 43348.49
|  | 1037 | ELETROTÉCNICO MONTADOR (SGSP) | H | 48.44 | 4 |  | 193.7888
|  | 2041 | ELETRICISTA (SGSP) | H | 30.72 | 8 |  | 245.838
|  | 2044 | AJUDANTE DE ELETRICISTA (SGSP) | H | 21.99 | 8 |  | 175.9227
|  | 54461 | DISJUNTOR DE POTÊNCIA BAIXA TENSÃO TRIP. A SECO 600V-2000A | Un | 42732.94 | 1 |  | 42732.94
90826 | DISJUNTOR AUTOMÁTICO TRIPOLAR A SECO 2500A/600V | [5 empty] | UN |  | 75393.23
|  | 1037 | ELETROTÉCNICO MONTADOR (SGSP) | H | 48.44 | 4 |  | 193.7888
|  | 2041 | ELETRICISTA (SGSP) | H | 30.72 | 8 |  | 245.838
|  | 2044 | AJUDANTE DE ELETRICISTA (SGSP) | H | 21.99 | 8 |  | 175.9227
|  | 54457 | DISJUNTOR DE POTÊNCIA BAIXA TENSÃO TRIP. A SECO 600V-2500A | Un | 74777.68 | 1 |  | 74777.68
90827 | DISJUNTOR AUTOMÁTICO TRIPOLAR A SECO 3200A/600V | [5 empty] | UN |  | 97809.63
|  | 1037 | ELETROTÉCNICO MONTADOR (SGSP) | H | 48.44 | 4 |  | 193.7888
|  | 2041 | ELETRICISTA (SGSP) | H | 30.72 | 8 |  | 245.838
|  | 2044 | AJUDANTE DE ELETRICISTA (SGSP) | H | 21.99 | 8 |  | 175.9227
|  | 54462 | DISJUNTOR DE POTÊNCIA BAIXA TENSÃO TRIP. A SECO 600V-3200A | Un | 97194.08 | 1 |  | 97194.08
90828 | MINI DISJUNTOR - TIPO EUROPEU (IEC) - BIPOLAR 100A | [5 empty] | UN |  | 1209.27
|  | 2041 | ELETRICISTA (SGSP) | H | 30.72 | 0.4 |  | 12.2919
|  | 54501 | MINI DISJUNTOR - TIPO EUROPEU (IEC) - BIPOLAR DE 100A | Un | 1088.16 | 1.1 |  | 1196.976
90829 | MINI DISJUNTOR - TIPO EUROPEU (IEC) - BIPOLAR 125A | [5 empty] | UN |  | 1144.86
|  | 2041 | ELETRICISTA (SGSP) | H | 30.72 | 0.4 |  | 12.2919
|  | 54502 | MINI DISJUNTOR - TIPO EUROPEU (IEC) - BIPOLAR DE 125A | Un | 943.81 | 1.2 |  | 1132.572
90831 | DISJUNTOR CAIXA MOLDADA BIPOLAR 100A COM DISPARADOR TERMOMAGNÉTICO AJUSTÁVEL | [5 empty] | UN |  | 1337.74
|  | 1037 | ELETROTÉCNICO MONTADOR (SGSP) | H | 48.44 | 0.5 |  | 24.2236
|  | 2041 | ELETRICISTA (SGSP) | H | 30.72 | 1.2 |  | 36.8757
|  | 2044 | AJUDANTE DE ELETRICISTA (SGSP) | H | 21.99 | 1.2 |  | 26.3884
|  | 54470 | DISJUNTOR CX. MOLD. BIP. - DISP. TERMOMAG. AJUST. - 100A | Un | 1250.25 | 1 |  | 1250.25
90833 | DISJUNTOR CAIXA MOLDADA BIPOLAR 150A COM DISPARADOR TERMOMAGNÉTICO AJUSTÁVEL | [5 empty] | UN |  | 3220.76
|  | 1037 | ELETROTÉCNICO MONTADOR (SGSP) | H | 48.44 | 0.5 |  | 24.2236
|  | 2041 | ELETRICISTA (SGSP) | H | 30.72 | 1.2 |  | 36.8757
|  | 2044 | AJUDANTE DE ELETRICISTA (SGSP) | H | 21.99 | 1.2 |  | 26.3884
|  | 54472 | DISJUNTOR CX. MOLD. BIP. - DISP. TERMOMAG. AJUST. - 150A | Un | 3133.27 | 1 |  | 3133.27
90835 | DISJUNTOR CAIXA MOLDADA BIPOLAR 200A COM DISPARADOR TERMOMAGNÉTICO AJUSTÁVEL | [5 empty] | UN |  | 7847.19
|  | 1037 | ELETROTÉCNICO MONTADOR (SGSP) | H | 48.44 | 0.5 |  | 24.2236
|  | 2041 | ELETRICISTA (SGSP) | H | 30.72 | 1.5 |  | 46.0946
|  | 2044 | AJUDANTE DE ELETRICISTA (SGSP) | H | 21.99 | 1.5 |  | 32.9855
|  | 54474 | DISJUNTOR CX. MOLD. BIP. - DISP. TERMOMAG. AJUST. - 200A | Un | 7743.89 | 1 |  | 7743.89
90837 | DISJUNTOR CX MOLDADA BIPOLAR 250A C/ DISPARADOR TERM/MAGNET. AJUSTÁVEL | [5 empty] | UN |  | 8365.74
|  | 1037 | ELETROTÉCNICO MONTADOR (SGSP) | H | 48.44 | 0.5 |  | 24.2236
|  | 2041 | ELETRICISTA (SGSP) | H | 30.72 | 1.5 |  | 46.0946
|  | 2044 | AJUDANTE DE ELETRICISTA (SGSP) | H | 21.99 | 1.5 |  | 32.9855
|  | 54476 | DISJUNTOR CX. MOLD. BIP. - DISP. TERMOMAG. AJUST. - 250A | Un | 8262.44 | 1 |  | 8262.44
90846 | DISJUNTOR CAIXA MOLDADA TRIPOLAR 100A COM DISPARADOR TERMOMAGNÉTICO AJUSTÁVEL | [5 empty] | UN |  | 1225.09
|  | 1037 | ELETROTÉCNICO MONTADOR (SGSP) | H | 48.44 | 0.6 |  | 29.0683
|  | 2041 | ELETRICISTA (SGSP) | H | 30.72 | 1.8 |  | 55.3135
|  | 2044 | AJUDANTE DE ELETRICISTA (SGSP) | H | 21.99 | 1.8 |  | 39.5826
|  | 54485 | DISJUNTOR CX. MOLD. TRIP. C/ DISPARADOR TÉRMICO AJUSTÁVEL E MAGNÉTICO FIXO - 100A | Un | 1101.13 | 1 |  | 1101.13
90847 | DISJUNTOR CAIXA MOLDADA TRIPOLAR 125A COM DISPARADOR TERMOMAGNÉTICO AJUSTÁVEL | [5 empty] | UN |  | 1225.09
|  | 1037 | ELETROTÉCNICO MONTADOR (SGSP) | H | 48.44 | 0.6 |  | 29.0683
|  | 2041 | ELETRICISTA (SGSP) | H | 30.72 | 1.8 |  | 55.3135
|  | 2044 | AJUDANTE DE ELETRICISTA (SGSP) | H | 21.99 | 1.8 |  | 39.5826
|  | 54486 | DISJUNTOR CX. MOLD. TRIP. C/ DISPARADOR TÉRMICO AJUSTÁVEL E MAGNÉTICO FIXO - 125A | Un | 1101.13 | 1 |  | 1101.13
90848 | DISJUNTOR CAIXA MOLDADA TRIPOLAR 150A COM DISPARADOR TERMOMAGNÉTICO AJUSTÁVEL | [5 empty] | UN |  | 1217.35
|  | 1037 | ELETROTÉCNICO MONTADOR (SGSP) | H | 48.44 | 0.6 |  | 29.0683
|  | 2041 | ELETRICISTA (SGSP) | H | 30.72 | 1.8 |  | 55.3135
|  | 2044 | AJUDANTE DE ELETRICISTA (SGSP) | H | 21.99 | 1.8 |  | 39.5826
|  | 54487 | DISJUNTOR CX. MOLD. TRIP. C/ DISPARADOR TÉRMICO AJUSTÁVEL E MAGNÉTICO FIXO - 150A | Un | 1093.39 | 1 |  | 1093.39
90850 | DISJUNTOR CAIXA MOLDADA TRIPOLAR 200A COM DISPARADOR TERMOMAGNÉTICO AJUSTÁVEL | [5 empty] | UN |  | 2201.11
|  | 1037 | ELETROTÉCNICO MONTADOR (SGSP) | H | 48.44 | 0.6 |  | 29.0683
|  | 2041 | ELETRICISTA (SGSP) | H | 30.72 | 2.1 |  | 64.5324
|  | 2044 | AJUDANTE DE ELETRICISTA (SGSP) | H | 21.99 | 2.1 |  | 46.1797
|  | 54489 | DISJUNTOR CX. MOLD. TRIP. - DISP. TERMOMAG. AJUST. - 200A | Un | 2061.33 | 1 |  | 2061.33
90852 | DISJUNTOR CAIXA MOLDADA TRIPOLAR 250A COM DISPARADOR TERMOMAGNÉTICO AJUSTÁVEL | [5 empty] | UN |  | 2201.11
|  | 1037 | ELETROTÉCNICO MONTADOR (SGSP) | H | 48.44 | 0.6 |  | 29.0683
|  | 2041 | ELETRICISTA (SGSP) | H | 30.72 | 2.1 |  | 64.5324
|  | 2044 | AJUDANTE DE ELETRICISTA (SGSP) | H | 21.99 | 2.1 |  | 46.1797
|  | 54491 | DISJUNTOR CX. MOLD. TRIP. - DISP. TERMOMAG. AJUST. - 250A | Un | 2061.33 | 1 |  | 2061.33
90853 | DISJUNTOR CAIXA MOLDADA TRIPOLAR 300A COM DISPARADOR TERMOMAGNÉTICO AJUSTÁVEL | [5 empty] | UN |  | 2211.65
|  | 1037 | ELETROTÉCNICO MONTADOR (SGSP) | H | 48.44 | 0.6 |  | 29.0683
|  | 2041 | ELETRICISTA (SGSP) | H | 30.72 | 2.3 |  | 70.6784
|  | 2044 | AJUDANTE DE ELETRICISTA (SGSP) | H | 21.99 | 2.3 |  | 50.5777
|  | 54492 | DISJUNTOR CX. MOLD. TRIP. - DISP. TERMOMAG. AJUST. - 300A | Un | 2061.33 | 1 |  | 2061.33
90855 | DISJUNTOR CAIXA MOLDADA TRIPOLAR 400A COM DISPARADOR TERMOMAGNÉTICO AJUSTÁVEL | [5 empty] | UN |  | 2211.69
|  | 1037 | ELETROTÉCNICO MONTADOR (SGSP) | H | 48.44 | 0.6 |  | 29.0683
|  | 2041 | ELETRICISTA (SGSP) | H | 30.72 | 2.3 |  | 70.6784
|  | 2044 | AJUDANTE DE ELETRICISTA (SGSP) | H | 21.99 | 2.3 |  | 50.5777
|  | 54494 | DISJUNTOR CX. MOLD. TRIP. - DISP. TERMOMAG. AJUST. - 400A | Un | 2061.37 | 1 |  | 2061.37
90856 | DISJUNTOR CAIXA MOLDADA TRIPOLAR 450A COM DISPARADOR TERMOMAGNÉTICO AJUSTÁVEL | [5 empty] | UN |  | 3908.04
|  | 1037 | ELETROTÉCNICO MONTADOR (SGSP) | H | 48.44 | 0.6 |  | 29.0683
|  | 2041 | ELETRICISTA (SGSP) | H | 30.72 | 2.6 |  | 79.8973
|  | 2044 | AJUDANTE DE ELETRICISTA (SGSP) | H | 21.99 | 2.6 |  | 57.1748
|  | 54495 | DISJUNTOR CX. MOLD. TRIP. - DISP. TERMOMAG. AJUST. - 450A | Un | 3741.9 | 1 |  | 3741.9
90858 | DISJUNTOR CAIXA MOLDADA TRIPOLAR 630A COM DISPARADOR TERMOMAGNÉTICO AJUSTÁVEL | [5 empty] | UN |  | 3908.04
|  | 1037 | ELETROTÉCNICO MONTADOR (SGSP) | H | 48.44 | 0.6 |  | 29.0683
|  | 2041 | ELETRICISTA (SGSP) | H | 30.72 | 2.6 |  | 79.8973
|  | 2044 | AJUDANTE DE ELETRICISTA (SGSP) | H | 21.99 | 2.6 |  | 57.1748
|  | 54497 | DISJUNTOR CX. MOLD. TRIP. - DISP. TERMOMAG. AJUST. - 630A | Un | 3741.9 | 1 |  | 3741.9
90880 | DISJUNTOR TERMOMAGNÉTICO DIFERENCIAL BIPOLAR - 16A - SENSIBILIDADE 30MA - 230V | [5 empty] | UN |  | 784.06
|  | 1037 | ELETROTÉCNICO MONTADOR (SGSP) | H | 48.44 | 0.5 |  | 24.2236
|  | 2041 | ELETRICISTA (SGSP) | H | 30.72 | 1.2 |  | 36.8757
|  | 2044 | AJUDANTE DE ELETRICISTA (SGSP) | H | 21.99 | 1.2 |  | 26.3884
|  | 54101 | DISJUNTOR DE PROTEÇÃO DIFERENCIAL RESIDUAL - 30MA/230V - 2 PÓLOS - 16A | Un | 696.57 | 1 |  | 696.57
90881 | DISJUNTOR TERMOMAGNÉTICO DIFERENCIAL BIPOLAR - 20A - SENSIBILIDADE 30MA - 230V | [5 empty] | UN |  | 636.31
|  | 1037 | ELETROTÉCNICO MONTADOR (SGSP) | H | 48.44 | 0.5 |  | 24.2236
|  | 2041 | ELETRICISTA (SGSP) | H | 30.72 | 1.2 |  | 36.8757
|  | 2044 | AJUDANTE DE ELETRICISTA (SGSP) | H | 21.99 | 1.2 |  | 26.3884
|  | 54102 | DISJUNTOR DE PROTEÇÃO DIFERENCIAL RESIDUAL - 30MA/230V - 2 PÓLOS - 20A | Un | 548.82 | 1 |  | 548.82
90882 | DISJUNTOR TERMOMAGNÉTICO DIFERENCIAL BIPOLAR - 25A - SENSIBILIDADE 30MA - 240V | [5 empty] | UN |  | 621.88
|  | 1037 | ELETROTÉCNICO MONTADOR (SGSP) | H | 48.44 | 0.5 |  | 24.2236
|  | 2041 | ELETRICISTA (SGSP) | H | 30.72 | 1.2 |  | 36.8757
|  | 2044 | AJUDANTE DE ELETRICISTA (SGSP) | H | 21.99 | 1.2 |  | 26.3884
|  | 54103 | DISJUNTOR DE PROTEÇÃO DIFERENCIAL RESIDUAL - 30MA/240V - 2 PÓLOS - 25A | Un | 534.39 | 1 |  | 534.39
90883 | DISJUNTOR TERMOMAGNÉTICO DIFERENCIAL BIPOLAR - 32A - SENSIBILIDADE 30MA - 230V | [5 empty] | UN |  | 577.84
|  | 1037 | ELETROTÉCNICO MONTADOR (SGSP) | H | 48.44 | 0.5 |  | 24.2236
|  | 2041 | ELETRICISTA (SGSP) | H | 30.72 | 1.3 |  | 39.9486
|  | 2044 | AJUDANTE DE ELETRICISTA (SGSP) | H | 21.99 | 1.3 |  | 28.5874
|  | 54104 | DISJUNTOR DE PROTEÇÃO DIFERENCIAL RESIDUAL - 30MA/230V - 2 PÓLOS - 32A | Un | 485.08 | 1 |  | 485.08
90885 | DISJUNTOR TERMOMAGNÉTICO DIFERENCIAL BIPOLAR - 40A - SENSIBILIDADE 30MA - 240V | [5 empty] | UN |  | 804.43
|  | 1037 | ELETROTÉCNICO MONTADOR (SGSP) | H | 48.44 | 0.5 |  | 24.2236
|  | 2041 | ELETRICISTA (SGSP) | H | 30.72 | 1.5 |  | 46.0946
|  | 2044 | AJUDANTE DE ELETRICISTA (SGSP) | H | 21.99 | 1.5 |  | 32.9855
|  | 54106 | DISJUNTOR DE PROTEÇÃO DIFERENCIAL RESIDUAL - 30MA/240V - 2 PÓLOS - 40A | Un | 701.13 | 1 |  | 701.13
90886 | DISJUNTOR TERMOMAGNÉTICO DIFERENCIAL BIPOLAR - 63A - SENSIBILIDADE 30MA - 240V | [5 empty] | UN |  | 896.87
|  | 1037 | ELETROTÉCNICO MONTADOR (SGSP) | H | 48.44 | 0.5 |  | 24.2236
|  | 2041 | ELETRICISTA (SGSP) | H | 30.72 | 1.7 |  | 52.2405
|  | 2044 | AJUDANTE DE ELETRICISTA (SGSP) | H | 21.99 | 1.7 |  | 37.3835
|  | 54107 | DISJUNTOR DE PROTEÇÃO DIFERENCIAL RESIDUAL - 30MA/240V - 2 PÓLOS - 63 A | Un | 783.02 | 1 |  | 783.02
90890 | DISJUNTOR TERMOMAGNÉTICO DIFERENCIAL TRIPOLAR - 63A - SENSIBILIDADE 30MA - 240V | [5 empty] | UN |  | 1213.1
|  | 1037 | ELETROTÉCNICO MONTADOR (SGSP) | H | 48.44 | 0.5 |  | 24.2236
|  | 2041 | ELETRICISTA (SGSP) | H | 30.72 | 1.8 |  | 55.3135
|  | 2044 | AJUDANTE DE ELETRICISTA (SGSP) | H | 21.99 | 1.8 |  | 39.5826
|  | 54111 | DISJUNTOR DE PROTEÇÃO DIFERENCIAL RESIDUAL - 30MA/240V - 3 PÓLOS - 63A | Un | 1093.98 | 1 |  | 1093.98
90932 | LUMINÁRIA INDUSTRIAL, CORPO REFLETOR REPUXADO EM CHAPA DE ALUMÍNIO ANODIZADO E SELADO - FLANGE DE FIXAÇÃO EM LIGA DE ALUMÍNIO FUNDIDO PARA LÂMPADA DE VAPOR DE MERCÚRIO ATÉ 400W | [5 empty] | UN |  | 582.99
|  | 2041 | ELETRICISTA (SGSP) | H | 30.72 | 3 |  | 92.1892
|  | 2044 | AJUDANTE DE ELETRICISTA (SGSP) | H | 21.99 | 3 |  | 65.971
|  | 55660 | LUMINÁRIA INDUSTRIAL REFLETOR REPUXADO EM ALUMÍNIO ANODIZ. C/ GRADE DE PROTEÇÃO GALV. P/ LÂMP. VAPOR DE MERC. DE 400W | Un | 222.64 | 1 |  | 222.64
|  | 56047 | REATOR PARA LÂMPADA VAPOR DE MERCÚRIO - 400W / 220V | Un | 84.89 | 1 |  | 84.89
|  | 56441 | LÂMPADA VAPOR DE MERCÚRIO - 220V - 400W | Un | 117.3 | 1 |  | 117.3
90935 | PROJETOR DE ALUMÍNIO FUNDIDO COM VIDRO PARA LÂMPADA ATÉ 500W | [5 empty] | UN |  | 619.57
|  | 2041 | ELETRICISTA (SGSP) | H | 30.72 | 3 |  | 92.1892
|  | 2044 | AJUDANTE DE ELETRICISTA (SGSP) | H | 21.99 | 3 |  | 65.971
|  | 55675 | PROJETOR ALUMÍNIO FUNDIDO C/ VIDRO P/ LÂMPADA ATÉ 500W | Un | 461.41 | 1 |  | 461.41
90936 | PROJETOR DE ALUMÍNIO FUNDIDO COM VIDRO PARA LÂMPADA ATÉ 1000W | [5 empty] | UN |  | 940.01
|  | 2041 | ELETRICISTA (SGSP) | H | 30.72 | 2.5 |  | 76.8244
|  | 2044 | AJUDANTE DE ELETRICISTA (SGSP) | H | 21.99 | 2.5 |  | 54.9758
|  | 55676 | PROJETOR FECHADO EM ALUMÍNIO FUNDIDO COM LENTE PLANA DE CRISTAL TEMPERADO PARA LÂMPADA VAPOR METÁLICO DE 1000W | Un | 808.21 | 1 |  | 808.21
90937 | PROJETOR DE ALUMÍNIO REPUXADO COM VIDRO PARA LÂMPADA ATÉ 400W | [5 empty] | UN |  | 694.29
|  | 2041 | ELETRICISTA (SGSP) | H | 30.72 | 1.5 |  | 46.0946
|  | 2044 | AJUDANTE DE ELETRICISTA (SGSP) | H | 21.99 | 1.5 |  | 32.9855
|  | 55672 | PROJETOR FECHADO REFLETOR REPUXADO EM ALUM. ANODIZ. C/LENTE PLANA DE CRISTAL TEMP. P/ LÂMPADA VAPOR DE MERCÚRIO DE 400W | Un | 615.21 | 1 |  | 615.21
90938 | PROJETOR PARA USO EXTERNO COM LÂMPADA LED DE 100W - COMPLETA | [5 empty] | UN |  | 212.2
|  | 2041 | ELETRICISTA (SGSP) | H | 30.72 | 1 |  | 30.7297
|  | 2044 | AJUDANTE DE ELETRICISTA (SGSP) | H | 21.99 | 1 |  | 21.9903
|  | 55677 | PROJETOR PARA USO EXTERNO PARA LAMPADA DE LED DE 100 W COM LAMPADA - FORMATO RETANGULAR, CORPO DE ALUMINIO E DIFUSOR DE VIDRO- PROTOTIPO COMERCIAL (INTRAL ) | Un | 159.48 | 1 |  | 159.48
90939 | PROJETOR PARA USO EXTERNO COM LÂMPADA LED DE 150W - COMPLETA | [5 empty] | UN |  | 349.59
|  | 2041 | ELETRICISTA (SGSP) | H | 30.72 | 1.1 |  | 33.8027
|  | 2044 | AJUDANTE DE ELETRICISTA (SGSP) | H | 21.99 | 1.1 |  | 24.1893
|  | 55678 | PROJETOR PARA USO EXTERNO PARA LAMPADA DE LED DE 150 W COM LAMPADA - FORMATO RETANGULAR, CORPO DE ALUMINIO E DIFUSOR DE VIDRO- PROTOTIPO COMERCIAL (INTRAL ) | Un | 291.6 | 1 |  | 291.6
90943 | LUMINÁRIA BLINDADA EM ALUMÍNIO FUNDIDO DE EMBUTIR ATÉ 200W | [5 empty] | UN |  | 387.07
|  | 2041 | ELETRICISTA (SGSP) | H | 30.72 | 1 |  | 30.7297
|  | 2044 | AJUDANTE DE ELETRICISTA (SGSP) | H | 21.99 | 1 |  | 21.9903
|  | 55604 | LUMINÁRIA BLINDADA EM ALUMÍNIO FUNDIDO DE EMBUTIR ATÉ 200W | Un | 320.11 | 1 |  | 320.11
|  | 56468 | LÂMPADA COMPACTA MINI FLUORESCENTE COM REATOR E SOQUETE INCORPORADOS - 25W | Un | 14.24 | 1 |  | 14.24
90944 | LUMINÁRIA BLINDADA EM ALUMÍNIO FUNDIDO, DE SOBREPOR, TIPO "TARTARUGA" PARA 1 LÂMPADA DE ATÉ 200W | [5 empty] | UN |  | 446.48
|  | 2041 | ELETRICISTA (SGSP) | H | 30.72 | 0.8 |  | 24.5838
|  | 2044 | AJUDANTE DE ELETRICISTA (SGSP) | H | 21.99 | 0.8 |  | 17.5922
|  | 55603 | LUMINÁRIA BLINDADA EM ALUMÍNIO FUNDIDO TARTARUGA ATÉ 200W | Un | 390.06 | 1 |  | 390.06
|  | 56468 | LÂMPADA COMPACTA MINI FLUORESCENTE COM REATOR E SOQUETE INCORPORADOS - 25W | Un | 14.24 | 1 |  | 14.24
90950 | LUMINÁRIA COMERCIAL DE SOBREPOR COM DIFUSOR TRANSPARENTE OU FOSCO PARA 2 LÂMPADAS TUBULARES DE LED 9/10W - COMPLETA | [5 empty] | UN |  | 293.63
|  | 2041 | ELETRICISTA (SGSP) | H | 30.72 | 1.1 |  | 33.8027
|  | 2044 | AJUDANTE DE ELETRICISTA (SGSP) | H | 21.99 | 1.1 |  | 24.1893
|  | 55801 | LUMINÁRIA COMERCIAL DE SOBREPOR COM DIFUSOR TRANSPARENTE OU FOSCO 2 LED TUBULAR 18/20 W | Un | 193.3 | 1 |  | 193.3
|  | 55805 | LÂMPADA LED TUBULAR T8 DE 10W - BASE G13 - IRC>=80 | Un | 17.37 | 2 |  | 34.74
|  | 59038 | SOQUETE PARA LAMPADA TUBULAR | Un | 1.9 | 4 |  | 7.6
90951 | LUMINÁRIA COMERCIAL DE SOBREPOR COM DIFUSOR TRANSPARENTE OU FOSCO PARA 2 LÂMPADAS TUBULARES DE LED 18/20W - COMPLETA | [5 empty] | UN |  | 272.94
|  | 2041 | ELETRICISTA (SGSP) | H | 30.72 | 1.2 |  | 36.8757
|  | 2044 | AJUDANTE DE ELETRICISTA (SGSP) | H | 21.99 | 1.2 |  | 26.3884
|  | 55802 | LUMINÁRIA COMERCIAL DE SOBREPOR COM DIFUSOR TRANSPARENTE OU FOSCO 2 LED TUBULAR 9/10 W | Un | 118.4 | 1 |  | 118.4
|  | 56492 | LAMPADA DE LED TUBULAR 18/20 W | Un | 41.84 | 2 |  | 83.68
|  | 59038 | SOQUETE PARA LAMPADA TUBULAR | Un | 1.9 | 4 |  | 7.6
90952 | LUMINÁRIA COMERCIAL DE EMBUTIR COM DIFUSOR TRANSPARENTE OU FOSCO PARA 2 LÂMPADAS TUBULARES T8 DE 10W - BASE G13-IRC>=80 - COMPLETA | [5 empty] | UN |  | 304.18
|  | 2041 | ELETRICISTA (SGSP) | H | 30.72 | 1.3 |  | 39.9486
|  | 2044 | AJUDANTE DE ELETRICISTA (SGSP) | H | 21.99 | 1.3 |  | 28.5874
|  | 55801 | LUMINÁRIA COMERCIAL DE SOBREPOR COM DIFUSOR TRANSPARENTE OU FOSCO 2 LED TUBULAR 18/20 W | Un | 193.3 | 1 |  | 193.3
|  | 55805 | LÂMPADA LED TUBULAR T8 DE 10W - BASE G13 - IRC>=80 | Un | 17.37 | 2 |  | 34.74
|  | 59038 | SOQUETE PARA LAMPADA TUBULAR | Un | 1.9 | 4 |  | 7.6
90953 | LUMINÁRIA COMERCIAL DE EMBUTIR COM DIFUSOR TRANSPARENTE OU FOSCO PARA 2 LÂMPADAS TUBULARES DE LED 18/20W - COMPLETA | [5 empty] | UN |  | 283.49
|  | 2041 | ELETRICISTA (SGSP) | H | 30.72 | 1.4 |  | 43.0216
|  | 2044 | AJUDANTE DE ELETRICISTA (SGSP) | H | 21.99 | 1.4 |  | 30.7864
|  | 55802 | LUMINÁRIA COMERCIAL DE SOBREPOR COM DIFUSOR TRANSPARENTE OU FOSCO 2 LED TUBULAR 9/10 W | Un | 118.4 | 1 |  | 118.4
|  | 56492 | LAMPADA DE LED TUBULAR 18/20 W | Un | 41.84 | 2 |  | 83.68
|  | 59038 | SOQUETE PARA LAMPADA TUBULAR | Un | 1.9 | 4 |  | 7.6
90954 | LUMINÁRIA COMERCIAL DE EMBUTIR COM CORPO, ALETAS PLANAS, TAMPA PORTA LÂMPADAS EM CHAPA DE AÇO TRATADA E PINTADA NA COR BRANCA, REFLETOR COM ACABAMENTO ESPECULAR DE ALTO BRILHO PARA 2 LÂMPADAS FLUORESCENTES DE 16/20W - COMPLETA | [5 empty] | UN |  | 252.71
|  | 2041 | ELETRICISTA (SGSP) | H | 30.72 | 1.4 |  | 43.0216
|  | 2044 | AJUDANTE DE ELETRICISTA (SGSP) | H | 21.99 | 1.4 |  | 30.7864
|  | 55803 | LUMINÁRIA COMERCIAL DE EMBUTIR COM CORPO, ALETAS PLANAS, TAMPA PORTA LAMPADAS, EM CHAPA DE AÇO TRATADA E PINTADA NA COR BRANCA, REFLETOR COM ACABAMENTO ESPECULAR DE ALTO BRILHO PARA 2 LAMPADAS FLUORESCENTES DE 16/20W | Un | 94.88 | 1 |  | 94.88
|  | 56068 | REATOR ELETRÔNICO AFP PARA LÂMPADA FLUORESCENTE -2X32W - BIVOLT | Un | 50.54 | 1 |  | 50.54
|  | 56466 | LÂMPADA FLUORESCENTE - 16W | Un | 10.22 | 2 |  | 20.44
|  | 59032 | SOQUETE ANTIVIBRATÓRIO PARA LÂMPADA FLUORESCENTE SEM PORTA - STA | Un | 3.26 | 4 |  | 13.04
90955 | LUMINÁRIA COMERCIAL DE EMBUTIR COM CORPO, ALETAS PLANAS, TAMPA PORTA LÂMPADAS EM CHAPA DE AÇO TRATADA E PINTADA NA COR BRANCA, REFLETOR COM ACABAMENTO ESPECULAR DE ALTO BRILHO PARA 2 LÂMPADAS FLUORESCENTES DE 32/40W - COMPLETA | [5 empty] | UN |  | 337.31
|  | 2041 | ELETRICISTA (SGSP) | H | 30.72 | 1.5 |  | 46.0946
|  | 2044 | AJUDANTE DE ELETRICISTA (SGSP) | H | 21.99 | 1.5 |  | 32.9855
|  | 55804 | LUMINÁRIA COMERCIAL DE EMBUTIR COM CORPO, ALETAS PLANAS, TAMPA PORTA LAMPADAS, EM CHAPA DE AÇO TRATADA E PINTADA NA COR BRANCA, REFLETOR COM ACABAMENTO ESPECULAR DE ALTO BRILHO PARA 2 LAMPADAS FLUORESCENTES DE 32/40W | Un | 181.6 | 1 |  | 181.6
|  | 56066 | REATOR ELETRÔNICO AFP PARA LÂMPADA FLUORESCENTE -1X32W - BIVOLT | Un | 34.99 | 1 |  | 34.99
|  | 56467 | LÂMPADA FLUORESCENTE - 32W | Un | 14.3 | 2 |  | 28.6
|  | 59032 | SOQUETE ANTIVIBRATÓRIO PARA LÂMPADA FLUORESCENTE SEM PORTA - STA | Un | 3.26 | 4 |  | 13.04
90957 | LUMINÁRIA HERMÉTICA EM ALUMÍNIO FUNDIDO PARA LÂMPADA ATÉ 250W - COM APROVAÇÃO DE ILUME/ PMSP | [5 empty] | UN |  | 586.31
|  | 2041 | ELETRICISTA (SGSP) | H | 30.72 | 2 |  | 61.4595
|  | 2044 | AJUDANTE DE ELETRICISTA (SGSP) | H | 21.99 | 2 |  | 43.9806
|  | 55661 | LUMINÁRIA PARA ILUMINAÇÃO PÚBLICA PARA LÂMPADA ATÉ 250 W, COM APROVAÇÃO DE ILUME/PMSP | Un | 480.87 | 1 |  | 480.87
90967 | LUMINÁRIA INDUSTRIAL, CORPO EM CHAPA DE AÇO TRATADA, PINTADA E REFLETOR EM ALUMÍNIO ANODIZADO DE ALTO BRILHO - 1XT 14W | [5 empty] | UN |  | 195.29
|  | 2041 | ELETRICISTA (SGSP) | H | 30.72 | 1.1 |  | 33.8027
|  | 2044 | AJUDANTE DE ELETRICISTA (SGSP) | H | 21.99 | 1.1 |  | 24.1893
|  | 55699 | LUMINÁRIA INDUSTRIAL CORPO EM CHAPA DE AÇO TRATADA, PINTADA E REFLETOR EM ALUMÍNIO ANODIZADO DE ALTO BRILHO - 1XT14/24W | Un | 64.39 | 1 |  | 64.39
|  | 56077 | REATOR ELETRÔNICO AFP PARA LÂMPADA FLUORESCENTE - 1X14W - BIVOLT | Un | 60.41 | 1 |  | 60.41
|  | 56411 | LÂMPADA FLUORESCENTE - 14W | Un | 12.5 | 1 |  | 12.5
90969 | LUMINÁRIA INDUSTRIAL CORPO EM CHAPA DE AÇO TRATADA, PINTADA E REFLETOR EM ALUMÍNIO ANODIZADO E ALTO BRILHO - 2XT 14W | [5 empty] | UN |  | 248.61
|  | 2041 | ELETRICISTA (SGSP) | H | 30.72 | 1.5 |  | 46.0946
|  | 2044 | AJUDANTE DE ELETRICISTA (SGSP) | H | 21.99 | 1.5 |  | 32.9855
|  | 55700 | LUMINÁRIA INDUSTRIAL CORPO EM CHAPA DE AÇO TRATADA, PINTADA E REFLETOR EM ALUMÍNIO ANODIZADO DE ALTO BRILHO - 2XT14/24W | Un | 70.06 | 1 |  | 70.06
|  | 56079 | REATOR ELETRÔNICO AFP PARA LÂMPADA FLUORESCENTE - 2X14W - BIVOLT | Un | 74.47 | 1 |  | 74.47
|  | 56411 | LÂMPADA FLUORESCENTE - 14W | Un | 12.5 | 2 |  | 25
90971 | LUMINÁRIA INDUSTRIAL - 1 LÂMPADA FLUORESCENTE 16W | [5 empty] | UN |  | 192.13
|  | 2041 | ELETRICISTA (SGSP) | H | 30.72 | 1.1 |  | 33.8027
|  | 2044 | AJUDANTE DE ELETRICISTA (SGSP) | H | 21.99 | 1.1 |  | 24.1893
|  | 55624 | LUMINÁRIA INDUSTRIAL CORPO EM CHAPA DE AÇO TRATADA, PINTADA E REFLETOR EM ALUM. ANODIZ. DE ALTO BRILHO -2XT26 16/18/20W | Un | 84.52 | 1 |  | 84.52
|  | 56065 | REATOR ELETRÔNICO AFP PARA LÂMPADA FLUORESCENTE -1X16W - BIVOLT | Un | 39.4 | 1 |  | 39.4
|  | 56466 | LÂMPADA FLUORESCENTE - 16W | Un | 10.22 | 1 |  | 10.22
90972 | LUMINÁRIA INDUSTRIAL - 2 LÂMPADAS FLUORESCENTES 16/20W | [5 empty] | UN |  | 221.23
|  | 2041 | ELETRICISTA (SGSP) | H | 30.72 | 1.5 |  | 46.0946
|  | 2044 | AJUDANTE DE ELETRICISTA (SGSP) | H | 21.99 | 1.5 |  | 32.9855
|  | 55624 | LUMINÁRIA INDUSTRIAL CORPO EM CHAPA DE AÇO TRATADA, PINTADA E REFLETOR EM ALUM. ANODIZ. DE ALTO BRILHO -2XT26 16/18/20W | Un | 84.52 | 1 |  | 84.52
|  | 56067 | REATOR ELETRÔNICO AFP PARA LÂMPADA FLUORESCENTE -2X16W - BIVOLT | Un | 37.19 | 1 |  | 37.19
|  | 56466 | LÂMPADA FLUORESCENTE - 16W | Un | 10.22 | 2 |  | 20.44
90974 | LUMINÁRIA INDUSTRIAL - 1 LÂMPADA FLUORESCENTE 32W | [5 empty] | UN |  | 201.01
|  | 2041 | ELETRICISTA (SGSP) | H | 30.72 | 1.1 |  | 33.8027
|  | 2044 | AJUDANTE DE ELETRICISTA (SGSP) | H | 21.99 | 1.1 |  | 24.1893
|  | 55627 | LUMINÁRIA INDUSTRIAL CORPO EM CHAPA DE AÇO TRATADA, PINTADA E REFLETOR EM ALUM. ANODIZ. DE ALTO BRILHO -2XT26 32/36/40W | Un | 93.73 | 1 |  | 93.73
|  | 56066 | REATOR ELETRÔNICO AFP PARA LÂMPADA FLUORESCENTE -1X32W - BIVOLT | Un | 34.99 | 1 |  | 34.99
|  | 56467 | LÂMPADA FLUORESCENTE - 32W | Un | 14.3 | 1 |  | 14.3
90975 | LUMINÁRIA INDUSTRIAL - 2 LÂMPADAS FLUORESCENTE 32/40W | [5 empty] | UN |  | 251.95
|  | 2041 | ELETRICISTA (SGSP) | H | 30.72 | 1.5 |  | 46.0946
|  | 2044 | AJUDANTE DE ELETRICISTA (SGSP) | H | 21.99 | 1.5 |  | 32.9855
|  | 55627 | LUMINÁRIA INDUSTRIAL CORPO EM CHAPA DE AÇO TRATADA, PINTADA E REFLETOR EM ALUM. ANODIZ. DE ALTO BRILHO -2XT26 32/36/40W | Un | 93.73 | 1 |  | 93.73
|  | 56068 | REATOR ELETRÔNICO AFP PARA LÂMPADA FLUORESCENTE -2X32W - BIVOLT | Un | 50.54 | 1 |  | 50.54
|  | 56467 | LÂMPADA FLUORESCENTE - 32W | Un | 14.3 | 2 |  | 28.6
90976 | LUMINÁRIA TIPO PLAFONIER BRANCA PARA LÂMPADA FLUORESCENTE 2X32W, COM DIFUSOR EM POLIESTIRENO TRANSPARENTE E SOQUETES (REF. COVISA) | [5 empty] | UN |  | 388.24
|  | 2041 | ELETRICISTA (SGSP) | H | 30.72 | 1.5 |  | 46.0946
|  | 2044 | AJUDANTE DE ELETRICISTA (SGSP) | H | 21.99 | 1.5 |  | 32.9855
|  | 55715 | LUMINÁRIA TIPO PLAFONIER BRANCA P/ LÂMPADA FLUORESCENTE 2 X 32W C/ DIFUSOR EM POLIESTIRENO TRANSPARENTE E SOQUETES | Un | 230.02 | 1 |  | 230.02
|  | 56068 | REATOR ELETRÔNICO AFP PARA LÂMPADA FLUORESCENTE -2X32W - BIVOLT | Un | 50.54 | 1 |  | 50.54
|  | 56467 | LÂMPADA FLUORESCENTE - 32W | Un | 14.3 | 2 |  | 28.6
90978 | LUMINÁRIA INDUSTRIAL CORPO EM CHAPA DE AÇO TRATADA, PINTADA E REFLETOR EM ALUMÍNIO ANODIZADO DE ALTO BRILHO - 1XT 28W | [5 empty] | UN |  | 241.85
|  | 2041 | ELETRICISTA (SGSP) | H | 30.72 | 1.1 |  | 33.8027
|  | 2044 | AJUDANTE DE ELETRICISTA (SGSP) | H | 21.99 | 1.1 |  | 24.1893
|  | 55702 | LUMINÁRIA INDUSTRIAL CORPO EM CHAPA DE AÇO TRATADA, PINTADA E REFLETOR EM ALUMÍNIO ANODIZADO DE ALTO BRILHO - 1XT28/54W | Un | 86.6 | 1 |  | 86.6
|  | 56078 | REATOR ELETRÔNICO AFP PARA LÂMPADA FLUORESCENTE - 1X28W - BIVOLT | Un | 83.68 | 1 |  | 83.68
|  | 56412 | LÂMPADA FLUORESCENTE - 28W | Un | 13.58 | 1 |  | 13.58
90979 | LUMINÁRIA INDUSTRIAL CORPO EM CHAPA DE AÇO TRATADA, PINTADA E REFLETOR EM ALUMÍNIO ANODIZADO DE ALTO BRILHO - 2XT 28W | [5 empty] | UN |  | 281.08
|  | 2041 | ELETRICISTA (SGSP) | H | 30.72 | 1.5 |  | 46.0946
|  | 2044 | AJUDANTE DE ELETRICISTA (SGSP) | H | 21.99 | 1.5 |  | 32.9855
|  | 55703 | LUMINÁRIA INDUSTRIAL CORPO EM CHAPA DE AÇO TRATADA, PINTADA E REFLETOR EM ALUMÍNIO ANODIZADO DE ALTO BRILHO - 2XT28/54W | Un | 91.16 | 1 |  | 91.16
|  | 56080 | REATOR ELETRÔNICO AFP PARA LÂMPADA FLUORESCENTE - 2X28W - BIVOLT | Un | 83.68 | 1 |  | 83.68
|  | 56412 | LÂMPADA FLUORESCENTE - 28W | Un | 13.58 | 2 |  | 27.16
90987 | LUMINÁRIA COMERCIAL DE SOBREPOR, COM CORPO, ALETAS PLANAS E TAMPA PORTA LÂMPADAS EM CHAPA DE AÇO TRATADO E PINTURA NA COR BRANCA, REFLETOR COM ACABAMENTO ESPECULAR DE ALTO BRILHO - 2 LÂMPADAS FLUORESCENTES 16/20W | [5 empty] | UN |  | 211.66
|  | 2041 | ELETRICISTA (SGSP) | H | 30.72 | 1.5 |  | 46.0946
|  | 2044 | AJUDANTE DE ELETRICISTA (SGSP) | H | 21.99 | 1.5 |  | 32.9855
|  | 55704 | LUMINÁRIA COML DE SOBREP,C/CORPO,ALETAS PLAN,PORT.LÂMP,CH. AÇO TR. PINT,REFL.C/ACAB.ESPEC. ALTO BRI, P/2LÂM.FLU.16/20W | Un | 74.95 | 1 |  | 74.95
|  | 56067 | REATOR ELETRÔNICO AFP PARA LÂMPADA FLUORESCENTE -2X16W - BIVOLT | Un | 37.19 | 1 |  | 37.19
|  | 56466 | LÂMPADA FLUORESCENTE - 16W | Un | 10.22 | 2 |  | 20.44
90988 | LUMINÁRIA COMERCIAL DE SOBREPOR, COM CORPO, ALETAS PLANAS E TAMPA PORTA LÂMPADAS EM CHAPA DE AÇO TRATADA E PINTURA NA COR BRANCA, REFLETOR COM ACABAMENTO ESPECULAR DE ALTO BRILHO - 2 LÂMPADAS FLUORESCENTES 32/40W | [5 empty] | UN |  | 268.85
|  | 2041 | ELETRICISTA (SGSP) | H | 30.72 | 1.5 |  | 46.0946
|  | 2044 | AJUDANTE DE ELETRICISTA (SGSP) | H | 21.99 | 1.5 |  | 32.9855
|  | 55705 | LUMINÁRIA COML DE SOBREP,C/CORPO,ALETAS PLAN,TAMP.PORT.LÂMP, CH.AÇO TR.PINT,REFL.C/ACAB.ESPEC.ALT.BRI, P/2LÂM.FLU.32/40W | Un | 110.63 | 1 |  | 110.63
|  | 56068 | REATOR ELETRÔNICO AFP PARA LÂMPADA FLUORESCENTE -2X32W - BIVOLT | Un | 50.54 | 1 |  | 50.54
|  | 56467 | LÂMPADA FLUORESCENTE - 32W | Un | 14.3 | 2 |  | 28.6
90991 | LUMINÁRIA COMERCIAL - 1 LÂMPADA FLUORESCENTE 54W | [5 empty] | UN |  | 334.55
|  | 2041 | ELETRICISTA (SGSP) | H | 30.72 | 1.1 |  | 33.8027
|  | 2044 | AJUDANTE DE ELETRICISTA (SGSP) | H | 21.99 | 1.1 |  | 24.1893
|  | 55706 | LUMINÁRIA COML DE SOBREP,C/CORPO,ALETAS PLAN,TAMP.PORT.LÂMP, CH.AÇO TR. PINT,REFL.C/ACAB.ESPEC. ALTO BRI, P/1LÂM.FLU.54W | Un | 131.06 | 1 |  | 131.06
|  | 56075 | REATOR ELETRÔNICO AFP PARA LÂMPADA FLUORESCENTE -1X54W - BIVOLT | Un | 131.77 | 1 |  | 131.77
|  | 56414 | LÂMPADA FLUORESCENTE - 54W | Un | 13.73 | 1 |  | 13.73
90992 | LUMINÁRIA COMERCIAL - 2 LÂMPADAS FLUORESCENTES 54W | [5 empty] | UN |  | 374.57
|  | 2041 | ELETRICISTA (SGSP) | H | 30.72 | 1.5 |  | 46.0946
|  | 2044 | AJUDANTE DE ELETRICISTA (SGSP) | H | 21.99 | 1.5 |  | 32.9855
|  | 55707 | LUMINÁRIA COML DE SOBREP,C/CORPO,ALETAS PLAN,TAMP.PORT.LÂMP, CH.AÇO TR. PINT,REFL.C/ACAB.ESPEC. ALTO BRI, P/2LÂM.FLU.54W | Un | 134.65 | 1 |  | 134.65
|  | 56076 | REATOR ELETRÔNICO AFP PARA LÂMPADA FLUORESCENTE -2X54W - BIVOLT | Un | 133.38 | 1 |  | 133.38
|  | 56414 | LÂMPADA FLUORESCENTE - 54W | Un | 13.73 | 2 |  | 27.46
90993 | LUMINÁRIA COMERCIAL - 1 LÂMPADA FLUORESCENTE DE 14W | [5 empty] | UN |  | 211.08
|  | 2041 | ELETRICISTA (SGSP) | H | 30.72 | 1.1 |  | 33.8027
|  | 2044 | AJUDANTE DE ELETRICISTA (SGSP) | H | 21.99 | 1.1 |  | 24.1893
|  | 55708 | LUMINÁRIA COML DE SOBREP,C/CORPO,ALETAS PLAN,TAMP.PORT.LÂMP, CH.AÇO TR. PINT,REFL.C/ACAB.ESPEC. ALTO BRI, P/1LÂM.FLU.14W | Un | 80.18 | 1 |  | 80.18
|  | 56077 | REATOR ELETRÔNICO AFP PARA LÂMPADA FLUORESCENTE - 1X14W - BIVOLT | Un | 60.41 | 1 |  | 60.41
|  | 56411 | LÂMPADA FLUORESCENTE - 14W | Un | 12.5 | 1 |  | 12.5
90994 | LUMINÁRIA COMERCIAL - 1 LÂMPADA FLUORESCENTE DE 28W | [5 empty] | UN |  | 286.31
|  | 2041 | ELETRICISTA (SGSP) | H | 30.72 | 1.1 |  | 33.8027
|  | 2044 | AJUDANTE DE ELETRICISTA (SGSP) | H | 21.99 | 1.1 |  | 24.1893
|  | 55706 | LUMINÁRIA COML DE SOBREP,C/CORPO,ALETAS PLAN,TAMP.PORT.LÂMP, CH.AÇO TR. PINT,REFL.C/ACAB.ESPEC. ALTO BRI, P/1LÂM.FLU.54W | Un | 131.06 | 1 |  | 131.06
|  | 56078 | REATOR ELETRÔNICO AFP PARA LÂMPADA FLUORESCENTE - 1X28W - BIVOLT | Un | 83.68 | 1 |  | 83.68
|  | 56412 | LÂMPADA FLUORESCENTE - 28W | Un | 13.58 | 1 |  | 13.58
90995 | LUMINÁRIA COMERCIAL - 2 LÂMPADAS FLUORESCENTES 14W | [5 empty] | UN |  | 250.61
|  | 2041 | ELETRICISTA (SGSP) | H | 30.72 | 1.5 |  | 46.0946
|  | 2044 | AJUDANTE DE ELETRICISTA (SGSP) | H | 21.99 | 1.5 |  | 32.9855
|  | 55709 | LUMINÁRIA COML DE SOBREP,C/CORPO,ALETAS PLAN,TAMP.PORT.LÂMP, CH.AÇO TR. PINT,REFL.C/ACAB.ESPEC. ALTO BRI, P/2LÂM.FLU.14W | Un | 72.06 | 1 |  | 72.06
|  | 56079 | REATOR ELETRÔNICO AFP PARA LÂMPADA FLUORESCENTE - 2X14W - BIVOLT | Un | 74.47 | 1 |  | 74.47
|  | 56411 | LÂMPADA FLUORESCENTE - 14W | Un | 12.5 | 2 |  | 25
90996 | LUMINÁRIA COMERCIAL - 2 LÂMPADAS FLUORESCENTES 28W | [5 empty] | UN |  | 324.57
|  | 2041 | ELETRICISTA (SGSP) | H | 30.72 | 1.5 |  | 46.0946
|  | 2044 | AJUDANTE DE ELETRICISTA (SGSP) | H | 21.99 | 1.5 |  | 32.9855
|  | 55707 | LUMINÁRIA COML DE SOBREP,C/CORPO,ALETAS PLAN,TAMP.PORT.LÂMP, CH.AÇO TR. PINT,REFL.C/ACAB.ESPEC. ALTO BRI, P/2LÂM.FLU.54W | Un | 134.65 | 1 |  | 134.65
|  | 56080 | REATOR ELETRÔNICO AFP PARA LÂMPADA FLUORESCENTE - 2X28W - BIVOLT | Un | 83.68 | 1 |  | 83.68
|  | 56412 | LÂMPADA FLUORESCENTE - 28W | Un | 13.58 | 2 |  | 27.16
91023 | LUMINÁRIA DE EMERGÊNCIA AUTÔNOMA COM LÂMPADA FLUORESCENTE 15W | [5 empty] | UN |  | 235.65
|  | 2041 | ELETRICISTA (SGSP) | H | 30.72 | 1.5 |  | 46.0946
|  | 2044 | AJUDANTE DE ELETRICISTA (SGSP) | H | 21.99 | 1.5 |  | 32.9855
|  | 56535 | LUMINÁRIA DE EMERGÊNCIA AUTÔNOMA COM LÂMPADA FLUORESCENTE DE 15W | Un | 156.57 | 1 |  | 156.57
91024 | LUMINÁRIA DE EMERGÊNCIA AUTÔNOMA COM 2 PROJETORES 55W/12VCC | [5 empty] | UN |  | 720.5
|  | 2041 | ELETRICISTA (SGSP) | H | 30.72 | 1.5 |  | 46.0946
|  | 2044 | AJUDANTE DE ELETRICISTA (SGSP) | H | 21.99 | 1.5 |  | 32.9855
|  | 56536 | LUMINÁRIA DE EMERGÊNCIA AUTÔNOMA COM 2 PROJETORES DE 55W / 12VC - COM BATERIA | Un | 641.42 | 1 |  | 641.42
91027 | LUMINÁRIA DE EMERGÊNCIA AUTÔNOMA COM LÂMPADA FLUORESCENTE 9W | [5 empty] | UN |  | 312.2
|  | 2041 | ELETRICISTA (SGSP) | H | 30.72 | 1.5 |  | 46.0946
|  | 2044 | AJUDANTE DE ELETRICISTA (SGSP) | H | 21.99 | 1.5 |  | 32.9855
|  | 56539 | LUMINÁRIA DE EMERGÊNCIA AUTÔNOMA COM LÂMPADA FLUORESCENTE DE 9W | Un | 233.12 | 1 |  | 233.12
91028 | LUMINÁRIA DE EMERGÊNCIA AUTÔNOMA COM 30 LEDS - 2W - AUTONOMIA MIN. 3H - COMPLETA | [5 empty] | UN |  | 90.33
|  | 2041 | ELETRICISTA (SGSP) | H | 30.72 | 1.3 |  | 39.9486
|  | 2044 | AJUDANTE DE ELETRICISTA (SGSP) | H | 21.99 | 1.3 |  | 28.5874
|  | 56540 | LUMINÁRIA DE EMERGÊNCIA AUTÔNOMA COM 30 LEDS | Un | 21.79 | 1 |  | 21.79
91031 | BATERIA AUTOMOTIVA SELADA SEM COMPLEMENTAÇÃO DE NÍVEL 40AH-12V | [5 empty] | UN |  | 481.51
|  | 2041 | ELETRICISTA (SGSP) | H | 30.72 | 0.5 |  | 15.3648
|  | 2044 | AJUDANTE DE ELETRICISTA (SGSP) | H | 21.99 | 0.5 |  | 10.9951
|  | 56542 | BATERIA AUTOMOTIVA SEM COMPLEMENTO DE NÍVEL 12V - 40A | Un | 455.15 | 1 |  | 455.15
91050 | CENTRAL DE ALARME DE INCÊNDIO ATÉ 12 LAÇOS | [5 empty] | UN |  | 1160.35
|  | 1037 | ELETROTÉCNICO MONTADOR (SGSP) | H | 48.44 | 6 |  | 290.6833
|  | 2041 | ELETRICISTA (SGSP) | H | 30.72 | 6 |  | 184.3785
|  | 2044 | AJUDANTE DE ELETRICISTA (SGSP) | H | 21.99 | 6 |  | 131.942
|  | 56551 | CENTRAL ALARME INCÊNDIO ATÉ 12 LAÇOS | Un | 553.35 | 1 |  | 553.35
91053 | CENTRAL DE ALARME DE INCÊNDIO ATÉ 24 LAÇOS | [5 empty] | UN |  | 1632.88
|  | 1037 | ELETROTÉCNICO MONTADOR (SGSP) | H | 48.44 | 9 |  | 436.0249
|  | 2041 | ELETRICISTA (SGSP) | H | 30.72 | 9 |  | 276.5678
|  | 2044 | AJUDANTE DE ELETRICISTA (SGSP) | H | 21.99 | 9 |  | 197.913
|  | 56554 | CENTRAL ALARME INCÊNDIO ATÉ 24 LAÇOS | Un | 722.37 | 1 |  | 722.37
91054 | ACIONADOR LIGA-DESLIGA PARA BOMBA COM MARTELO QUEBRA VIDRO | [5 empty] | UN |  | 184.57
|  | 2041 | ELETRICISTA (SGSP) | H | 30.72 | 2 |  | 61.4595
|  | 2044 | AJUDANTE DE ELETRICISTA (SGSP) | H | 21.99 | 2 |  | 43.9806
|  | 56559 | ACIONADOR LIGA/DESLIGA P/ BOMBA - COM MARTELO QUEBRA VIDRO | Un | 79.13 | 1 |  | 79.13
91055 | ACIONADOR MANUAL TIPO "QUEBRE O VIDRO" | [5 empty] | UN |  | 106.19
|  | 2041 | ELETRICISTA (SGSP) | H | 30.72 | 0.5 |  | 15.3648
|  | 2044 | AJUDANTE DE ELETRICISTA (SGSP) | H | 21.99 | 0.5 |  | 10.9951
|  | 56560 | ACIONADOR MANUAL TIPO QUEBRE-O-VIDRO | Un | 79.83 | 1 |  | 79.83
91058 | CAMPAINHA DE TIMBRE (SINO) 24V-95DB | [5 empty] | UN |  | 170.92
|  | 2041 | ELETRICISTA (SGSP) | H | 30.72 | 0.5 |  | 15.3648
|  | 2044 | AJUDANTE DE ELETRICISTA (SGSP) | H | 21.99 | 0.5 |  | 10.9951
|  | 56561 | CAMPAINHA TIMBRE PARA INCÊNDIO 24V - 95DB | Un | 144.56 | 1 |  | 144.56
91062 | SIRENE ELETRÔNICA SOM AGUDO ONDULANTE 24V-100 À 120DB, COM FLASH | [5 empty] | UN |  | 120.36
|  | 2041 | ELETRICISTA (SGSP) | H | 30.72 | 0.5 |  | 15.3648
|  | 2044 | AJUDANTE DE ELETRICISTA (SGSP) | H | 21.99 | 0.5 |  | 10.9951
|  | 56563 | SIRENE ELETRÔNICA C/ SOM AGUDO ONDULANTE, 24V, ENTRE 100 DB E 120DB - COM FLASH (GRUPO DE LEDS) | Un | 94 | 1 |  | 94
91063 | SIRENE ELETRÔNICA BITONAL 24V-100 À 120DB, COM FLASH | [5 empty] | UN |  | 157.7
|  | 2041 | ELETRICISTA (SGSP) | H | 30.72 | 0.5 |  | 15.3648
|  | 2044 | AJUDANTE DE ELETRICISTA (SGSP) | H | 21.99 | 0.5 |  | 10.9951
|  | 56564 | SIRENE ELETRÔNICA BITONAL 24V, ENTRE 100 e 120 DB, COM FLASH (GRUPO DE LEDS) | Un | 131.34 | 1 |  | 131.34
91066 | DETECTOR ÓPTICO DE FUMAÇA PARA SISTEMAS ENDEREÇÁVEIS | [5 empty] | UN |  | 224.57
|  | 2041 | ELETRICISTA (SGSP) | H | 30.72 | 0.5 |  | 15.3648
|  | 2044 | AJUDANTE DE ELETRICISTA (SGSP) | H | 21.99 | 0.5 |  | 10.9951
|  | 56566 | DETECTOR ÓPTICO DE FUMAÇA NÃO-ANALÓGICO PARA SISTEMAS ENDEREÇÁVEIS | Un | 198.21 | 1 |  | 198.21
91071 | DETECTOR DE PRESENÇA TIPO INFRAVERMELHO PASSIVO - 110VCA | [5 empty] | UN |  | 78.75
|  | 2041 | ELETRICISTA (SGSP) | H | 30.72 | 0.6 |  | 18.4378
|  | 2044 | AJUDANTE DE ELETRICISTA (SGSP) | H | 21.99 | 0.6 |  | 13.1942
|  | 56570 | DETECTOR PRESENÇA TP INFRAVERM. PAS - 12VCC | Un | 47.12 | 1 |  | 47.12
91074 | NO-BREAK TRIFÁSICO - 15 KVA - AUTONOMIA DE 15MIN. | [5 empty] | UN |  | 42335.36
|  | 2041 | ELETRICISTA (SGSP) | H | 30.72 | 3.3 |  | 101.4082
|  | 2044 | AJUDANTE DE ELETRICISTA (SGSP) | H | 21.99 | 3.3 |  | 72.5681
|  | 56575 | NO-BREAK TRIFÁSICO - 15 KVA - AUTONOMIA DE 15 MIN. | Un | 42161.38 | 1 |  | 42161.38
91075 | NO BREAK BIFÁSICO 10 KVA - AUTONOMIA DE 15 MINUTOS | [5 empty] | UN |  | 23231.55
|  | 2041 | ELETRICISTA (SGSP) | H | 30.72 | 1.5 |  | 46.0946
|  | 2044 | AJUDANTE DE ELETRICISTA (SGSP) | H | 21.99 | 1.5 |  | 32.9855
|  | 56577 | NO BREAK BIFÁSICO 10 KVA - AUTONOMIA 15 MIN - TENSAO DE ENTRADA 220 V/ TENSAO DE SAIDA 220 V | Un | 23152.47 | 1 |  | 23152.47
91077 | ESTABILIZADOR ELETRÔNICO TRIFÁSICO - 15KVA | [5 empty] | UN |  | 20322.28
|  | 2041 | ELETRICISTA (SGSP) | H | 30.72 | 3.3 |  | 101.4082
|  | 2044 | AJUDANTE DE ELETRICISTA (SGSP) | H | 21.99 | 3.3 |  | 72.5681
|  | 56576 | ESTABILIZADOR ELETRÔNICO TRIFÁSICO - 15 KVA | Un | 20148.3 | 1 |  | 20148.3
91085 | GRUPO GERADOR 110KVA EXCITAÇÃO BRUSHLESS C/ QUADRO TRANSF. AUTOMÁTICA | [5 empty] | UN |  | 123870.46
|  | 56587 | GRUPO GERADOR 137 KVA ( + OU - 10 KVA) COM COMANDO AUTOMÁTICO, VERSÃO ABERTA | Un | 123870.46 | 1 |  | 123870.46
91086 | GRUPO GERADOR 150KVA EXCITAÇÃO BRUSHLESS C/ QUADRO TRANSF. AUTOMÁTICA | [5 empty] | UN |  | 107257.56
|  | 56585 | GRUPO GERADOR 150 KVA ( + OU - 10 KVA) COM COMANDO AUTOMÁTICO, VERSÃO ABERTA | Un | 107257.56 | 1 |  | 107257.56
91089 | GRUPO GERADOR 275KVA EXCITAÇÃO BRUSHLESS C/ QUADRO TRANSF. AUTOMÁTICA | [5 empty] | UN |  | 187432.31
|  | 56588 | GRUPO GERADOR 275 KVA ( + OU - 10 KVA) COM COMANDO AUTOMÁTICO, VERSÃO ABERTA | Un | 187432.31 | 1 |  | 187432.31
91105 | PÁRA-RAIOS TIPO "FRANKLIN", EXCLUSIVE DESCIDA E ATERRAMENTO | [5 empty] | UN |  | 864.7
|  | 2041 | ELETRICISTA (SGSP) | H | 30.72 | 5 |  | 153.6488
|  | 2044 | AJUDANTE DE ELETRICISTA (SGSP) | H | 21.99 | 5 |  | 109.9517
|  | 57210 | BASE E ESTAIS PARA MASTRO DE PÁRA-RAIOS | CJ | 257.78 | 1 |  | 257.78
|  | 57220 | CAPTOR TIPO FRANKLIN PARA DUAS DESCIDAS | Un | 130.75 | 1 |  | 130.75
|  | 57630 | MASTRO DE AÇO GALVANIZADO - 2"X3,00M | Un | 212.57 | 1 |  | 212.57
91114 | CAIXA DE INSPEÇÃO DE ATERRAMENTO TIPO EMBUTIR COM TAMPA E ALÇA | [5 empty] | UN |  | 164.23
|  | 2041 | ELETRICISTA (SGSP) | H | 30.72 | 1.8 |  | 55.3135
|  | 2044 | AJUDANTE DE ELETRICISTA (SGSP) | H | 21.99 | 1.8 |  | 39.5826
|  | 57214 | CAIXA INSPEÇÃO ATERR.C/TAMPA E ALÇA | Un | 69.33 | 1 |  | 69.33
91115 | CAIXA DE INSPEÇÃO DE ATERRAMENTO TIPO SUSPENSA EM PVC OU POLIPROPILENO | [5 empty] | UN |  | 96.73
|  | 2041 | ELETRICISTA (SGSP) | H | 30.72 | 1.5 |  | 46.0946
|  | 2044 | AJUDANTE DE ELETRICISTA (SGSP) | H | 21.99 | 1.5 |  | 32.9855
|  | 57215 | CAIXA SUSPENSA P/ INSPEÇÃO DE TERRA - POLIPROPILENO OU PVC | Un | 17.65 | 1 |  | 17.65
91117 | LUZ DE OBSTÁCULO SIMPLES COM FOTOCELULA SOLAR | [5 empty] | UN |  | 214.95
|  | 2041 | ELETRICISTA (SGSP) | H | 30.72 | 2.1 |  | 64.5324
|  | 2044 | AJUDANTE DE ELETRICISTA (SGSP) | H | 21.99 | 2.1 |  | 46.1797
|  | 51642 | ELETRODUTO DE AÇO GALVANIZADO A FOGO TIPO SEMI-PESADO/MÉDIO ROSCA NBR 8133 - ESP. 1,50MM - 1" | M | 29.01 | 1.4 |  | 40.614
|  | 51652 | LUVA AÇO GALVANIZADO - 1" | Un | 2.52 | 2 |  | 5.04
|  | 57216 | SINALEIRO SIMPLES C/FOTOCÉLULA SOLAR | Un | 57.42 | 1 |  | 57.42
|  | 58407 | BRAÇADEIRA DE AÇO GALVANIZADO TIPO U (OMEGA/SIMPLES) - 1" | Un | 0.58 | 2 |  | 1.16
91118 | LUZ DE OBSTÁCULO DUPLA COM FOTOCELULA SOLAR | [5 empty] | UN |  | 281.29
|  | 2041 | ELETRICISTA (SGSP) | H | 30.72 | 2.1 |  | 64.5324
|  | 2044 | AJUDANTE DE ELETRICISTA (SGSP) | H | 21.99 | 2.1 |  | 46.1797
|  | 51642 | ELETRODUTO DE AÇO GALVANIZADO A FOGO TIPO SEMI-PESADO/MÉDIO ROSCA NBR 8133 - ESP. 1,50MM - 1" | M | 29.01 | 1.4 |  | 40.614
|  | 51652 | LUVA AÇO GALVANIZADO - 1" | Un | 2.52 | 2 |  | 5.04
|  | 57217 | SINALEIRO DUPLO C/FOTOCÉLULA SOLAR | Un | 123.76 | 1 |  | 123.76
|  | 58407 | BRAÇADEIRA DE AÇO GALVANIZADO TIPO U (OMEGA/SIMPLES) - 1" | Un | 0.58 | 2 |  | 1.16
91140 | CONDUTOR EM AÇO CA - 25 - 1/2" P/ PARA-RAIO | [5 empty] | M |  | 15.87
|  | 2015 | FERREIRO (SGSP) | H | 27.48 | 0.08 |  | 2.1985
|  | 2016 | AJUDANTE DE FERREIRO - ARMADOR (SGSP) | H | 21.99 | 0.08 |  | 1.7592
|  | 2041 | ELETRICISTA (SGSP) | H | 30.72 | 0.02 |  | 0.6145
|  | 2044 | AJUDANTE DE ELETRICISTA (SGSP) | H | 21.99 | 0.02 |  | 0.4398
|  | 11505 | AÇO CA-25 - 12,5 MM - 1/2" - LISO | Kg | 10.01 | 1.05 |  | 10.5105
|  | 17740 | ARAME RECOZIDO N. 16 E N. 18 | Kg | 17.14 | 0.02 |  | 0.3428
91150 | HASTE DE AÇO GALVANIZADO, INCLUSIVE BASE E ESTAIS - 2"/3M | [5 empty] | UN |  | 733.95
|  | 2041 | ELETRICISTA (SGSP) | H | 30.72 | 5 |  | 153.6488
|  | 2044 | AJUDANTE DE ELETRICISTA (SGSP) | H | 21.99 | 5 |  | 109.9517
|  | 57210 | BASE E ESTAIS PARA MASTRO DE PÁRA-RAIOS | CJ | 257.78 | 1 |  | 257.78
|  | 57630 | MASTRO DE AÇO GALVANIZADO - 2"X3,00M | Un | 212.57 | 1 |  | 212.57
91151 | CORDOALHA DE COBRE NÚ, INCLUSIVE ISOLADORES - 16,00MM2 | [5 empty] | M |  | 52.46
|  | 2041 | ELETRICISTA (SGSP) | H | 30.72 | 0.66 |  | 20.2816
|  | 2044 | AJUDANTE DE ELETRICISTA (SGSP) | H | 21.99 | 0.66 |  | 14.5136
|  | 17040 | PARAFUSO AUTO-ATARRAXANTE - CABEÇA PANELA - COM BUCHA DE NYLON S- 8 DIÂMETRO 5,5MM - COMPRIMENTO 50MM - FENDA SIMPLES | Un | 0.92 | 1 |  | 0.92
|  | 52846 | CABO DE COBRE NU - 16,00MM2 | M | 13.17 | 1.03 |  | 13.5651
|  | 57247 | SUPORTE ISOLADOR SIMPLES COM ROLDANA - ROSCA SOBERBA E BUCHA - PARA DESCIDA DE PÁRA-RAIOS | Un | 6.36 | 0.5 |  | 3.18
91153 | CORDOALHA DE COBRE NÚ, INCLUSIVE ISOLADORES - 35,00MM2 | [5 empty] | M |  | 72.65
|  | 2041 | ELETRICISTA (SGSP) | H | 30.72 | 0.71 |  | 21.8181
|  | 2044 | AJUDANTE DE ELETRICISTA (SGSP) | H | 21.99 | 0.71 |  | 15.6131
|  | 17040 | PARAFUSO AUTO-ATARRAXANTE - CABEÇA PANELA - COM BUCHA DE NYLON S- 8 DIÂMETRO 5,5MM - COMPRIMENTO 50MM - FENDA SIMPLES | Un | 0.92 | 1 |  | 0.92
|  | 52848 | CABO DE COBRE NU - 35,00MM2 | M | 30.21 | 1.03 |  | 31.1163
|  | 57247 | SUPORTE ISOLADOR SIMPLES COM ROLDANA - ROSCA SOBERBA E BUCHA - PARA DESCIDA DE PÁRA-RAIOS | Un | 6.36 | 0.5 |  | 3.18
91154 | CORDOALHA DE COBRE NÚ, INCLUSIVE ISOLADORES - 50,00MM2 | [5 empty] | M |  | 92.92
|  | 2041 | ELETRICISTA (SGSP) | H | 30.72 | 0.81 |  | 24.8911
|  | 2044 | AJUDANTE DE ELETRICISTA (SGSP) | H | 21.99 | 0.81 |  | 17.8121
|  | 17040 | PARAFUSO AUTO-ATARRAXANTE - CABEÇA PANELA - COM BUCHA DE NYLON S- 8 DIÂMETRO 5,5MM - COMPRIMENTO 50MM - FENDA SIMPLES | Un | 0.92 | 1 |  | 0.92
|  | 52849 | CABO DE COBRE NU - 50,00MM2 | M | 44.77 | 1.03 |  | 46.1131
|  | 57247 | SUPORTE ISOLADOR SIMPLES COM ROLDANA - ROSCA SOBERBA E BUCHA - PARA DESCIDA DE PÁRA-RAIOS | Un | 6.36 | 0.5 |  | 3.18
91161 | TUBO DE PVC PARA PROTEÇÃO DE CORDOALHA - 2"X3M | [5 empty] | UN |  | 109.27
|  | 2041 | ELETRICISTA (SGSP) | H | 30.72 | 1 |  | 30.7297
|  | 2044 | AJUDANTE DE ELETRICISTA (SGSP) | H | 21.99 | 1 |  | 21.9903
|  | 52435 | ELETRODUTO DE PVC ROSCÁVEL DN: 2" | M | 18.85 | 3 |  | 56.55
91190 | TOMADA DE TERRA COMPLETA | [5 empty] | UN |  | 1264.69
|  | 2041 | ELETRICISTA (SGSP) | H | 30.72 | 4 |  | 122.919
|  | 2044 | AJUDANTE DE ELETRICISTA (SGSP) | H | 21.99 | 4 |  | 87.9613
|  | 57610 | HASTE TIPO COPPERWELD ALTA CAMADA - 5/8"X3,00M | Un | 172.2 | 3 |  | 516.6
|  | 58020 | CONECTOR PARA HASTE TIPO COPPERWELD | Un | 55.57 | 3 |  | 166.71
|  | 72008 | MANILHA DE CERÂMICA VIDRADA - 12 | Un | 123.5 | 3 |  | 370.5
91191 | TOMADA DE TERRA COMPLETA PARA 1 HASTE | [5 empty] | UN |  | 460.53
|  | 2041 | ELETRICISTA (SGSP) | H | 30.72 | 3.1 |  | 95.2622
|  | 2044 | AJUDANTE DE ELETRICISTA (SGSP) | H | 21.99 | 3.1 |  | 68.17
|  | 57214 | CAIXA INSPEÇÃO ATERR.C/TAMPA E ALÇA | Un | 69.33 | 1 |  | 69.33
|  | 57610 | HASTE TIPO COPPERWELD ALTA CAMADA - 5/8"X3,00M | Un | 172.2 | 1 |  | 172.2
|  | 58020 | CONECTOR PARA HASTE TIPO COPPERWELD | Un | 55.57 | 1 |  | 55.57
91194 | BARRA CHATA DE ALUMÍNIO TIPO FITA 1/4" X 3/4" | [5 empty] | M |  | 32.95
|  | 2041 | ELETRICISTA (SGSP) | H | 30.72 | 0.3333 |  | 10.2422
|  | 2044 | AJUDANTE DE ELETRICISTA (SGSP) | H | 21.99 | 0.3333 |  | 7.3293
|  | 15057 | BARRA DE ALUMÍNIO 1/4" X 3/4" | M | 15.38 | 1 |  | 15.38
91195 | BARRA CHATA DE ALUMÍNIO TIPO FITA 1/8" X 7/8" | [5 empty] | M |  | 26.2
|  | 2041 | ELETRICISTA (SGSP) | H | 30.72 | 0.3333 |  | 10.2422
|  | 2044 | AJUDANTE DE ELETRICISTA (SGSP) | H | 21.99 | 0.3333 |  | 7.3293
|  | 15056 | BARRA CHATA DE ALUMÍNIO TIPO FITA 1/8" X 7/8" | M | 8.63 | 1 |  | 8.63
91250 | QUADRO COMANDO PARA CONJUNTO MOTOR-BOMBA, MONOFÁSICO - ATÉ 5HP | [5 empty] | UN |  | 2373.28
|  | 2041 | ELETRICISTA (SGSP) | H | 30.72 | 6.2 |  | 190.5245
|  | 2044 | AJUDANTE DE ELETRICISTA (SGSP) | H | 21.99 | 6.2 |  | 136.3401
|  | 17040 | PARAFUSO AUTO-ATARRAXANTE - CABEÇA PANELA - COM BUCHA DE NYLON S- 8 DIÂMETRO 5,5MM - COMPRIMENTO 50MM - FENDA SIMPLES | Un | 0.92 | 8 |  | 7.36
|  | 51245 | QUADRO COMANDO METÁLICO PINTADO COM MEDIDAS MÍNIMAS DE 95X60X22 CM | Un | 726.41 | 1 |  | 726.41
|  | 52410 | ELETRODUTO FLEXÍVEL DE PVC - 1/2" | M | 1.89 | 3 |  | 5.67
|  | 53250 | CHAVE MAGNÉTICA TRIFÁSICA - 220V - 5 HP | Un | 248.7 | 2 |  | 497.4
|  | 53271 | CHAVE SECCIONADORA ROTATIVA - 3X25A (PACCO) | Un | 177.1 | 3 |  | 531.3
|  | 53281 | CHAVE SELETORA COM 3 POSIÇÕES - 10 A | Un | 50.56 | 1 |  | 50.56
|  | 53645 | FUSÍVEL TIPO DIAZED - RÁPIDO RETARDO - 2X25A | UN | 5.23 | 6 |  | 31.38
|  | 53660 | BASE PARA FUSÍVEIS DIAZED - 2/25A | Un | 16.87 | 6 |  | 101.22
|  | 54410 | DISJUNTOR TERMOMAGNÉTICO -INDUSTRIAL DE BAIXA TENSÃO (NEMA) BIPOLAR DE 15A | Un | 93.96 | 1 |  | 93.96
|  | 58421 | BRAÇADEIRA DE AÇO GALVANIZADO TIPO U (OMEGA/SIMPLES) - 1/2" | Un | 0.29 | 4 |  | 1.16
91251 | QUADRO COMANDO PARA CONJUNTO MOTOR-BOMBA, TRIFÁSICO - ATÉ 5HP | [5 empty] | UN |  | 2417.48
|  | 2041 | ELETRICISTA (SGSP) | H | 30.72 | 6.2 |  | 190.5245
|  | 2044 | AJUDANTE DE ELETRICISTA (SGSP) | H | 21.99 | 6.2 |  | 136.3401
|  | 17040 | PARAFUSO AUTO-ATARRAXANTE - CABEÇA PANELA - COM BUCHA DE NYLON S- 8 DIÂMETRO 5,5MM - COMPRIMENTO 50MM - FENDA SIMPLES | Un | 0.92 | 8 |  | 7.36
|  | 51245 | QUADRO COMANDO METÁLICO PINTADO COM MEDIDAS MÍNIMAS DE 95X60X22 CM | Un | 726.41 | 1 |  | 726.41
|  | 52410 | ELETRODUTO FLEXÍVEL DE PVC - 1/2" | M | 1.89 | 3 |  | 5.67
|  | 53250 | CHAVE MAGNÉTICA TRIFÁSICA - 220V - 5 HP | Un | 248.7 | 2 |  | 497.4
|  | 53271 | CHAVE SECCIONADORA ROTATIVA - 3X25A (PACCO) | Un | 177.1 | 3 |  | 531.3
|  | 53281 | CHAVE SELETORA COM 3 POSIÇÕES - 10 A | Un | 50.56 | 1 |  | 50.56
|  | 53645 | FUSÍVEL TIPO DIAZED - RÁPIDO RETARDO - 2X25A | UN | 5.23 | 8 |  | 41.84
|  | 53660 | BASE PARA FUSÍVEIS DIAZED - 2/25A | Un | 16.87 | 8 |  | 134.96
|  | 54410 | DISJUNTOR TERMOMAGNÉTICO -INDUSTRIAL DE BAIXA TENSÃO (NEMA) BIPOLAR DE 15A | Un | 93.96 | 1 |  | 93.96
|  | 58421 | BRAÇADEIRA DE AÇO GALVANIZADO TIPO U (OMEGA/SIMPLES) - 1/2" | Un | 0.29 | 4 |  | 1.16
91252 | QUADRO DE ÁGUA DE REUSO | [5 empty] | UN |  | 3046.35
|  | 1037 | ELETROTÉCNICO MONTADOR (SGSP) | H | 48.44 | 1.5 |  | 72.6708
|  | 2041 | ELETRICISTA (SGSP) | H | 30.72 | 14.15 |  | 434.8261
|  | 2044 | AJUDANTE DE ELETRICISTA (SGSP) | H | 21.99 | 13.55 |  | 297.9691
|  | 51250 | CAIXA CHAPA 14 ESMALTADA TIPO "X" - MED. (140X145X25)CM | Un | 2701.37 | 0.32 |  | 864.4384
|  | 53270 | CHAVE SECCIONADORA ROTATIVA - 3X16A (PACCO) | Un | 147.26 | 1 |  | 147.26
|  | 53281 | CHAVE SELETORA COM 3 POSIÇÕES - 10 A | Un | 50.56 | 2 |  | 101.12
|  | 53645 | FUSÍVEL TIPO DIAZED - RÁPIDO RETARDO - 2X25A | UN | 5.23 | 3 |  | 15.69
|  | 53660 | BASE PARA FUSÍVEIS DIAZED - 2/25A | Un | 16.87 | 3 |  | 50.61
|  | 54533 | SINALIZADOR LUMINOSO COM LÂMPADA LED, 220V - 22MM | Un | 127.28 | 2 |  | 254.56
|  | 54541 | CONTATOR TRIPOLAR 220V - 25A - COM CONTATOS AUXILIARES DE DOIS PARES | Un | 361.7 | 1 |  | 361.7
|  | 54550 | RELÉ BIMETÁLICO SOBRECARGA AJUSTE 06 - 12,50A | Un | 183.19 | 2 |  | 366.38
|  | 56559 | ACIONADOR LIGA/DESLIGA P/ BOMBA - COM MARTELO QUEBRA VIDRO | Un | 79.13 | 1 |  | 79.13
91253 | QUADRO DE BOMBA DE INCÊNDIO | [5 empty] | UN |  | 1815.19
|  | 1037 | ELETROTÉCNICO MONTADOR (SGSP) | H | 48.44 | 0.5 |  | 24.2236
|  | 2041 | ELETRICISTA (SGSP) | H | 30.72 | 9.4 |  | 288.8597
|  | 2044 | AJUDANTE DE ELETRICISTA (SGSP) | H | 21.99 | 7.5 |  | 164.9275
|  | 51250 | CAIXA CHAPA 14 ESMALTADA TIPO "X" - MED. (140X145X25)CM | Un | 2701.37 | 0.32 |  | 864.4384
|  | 53645 | FUSÍVEL TIPO DIAZED - RÁPIDO RETARDO - 2X25A | UN | 5.23 | 2 |  | 10.46
|  | 53660 | BASE PARA FUSÍVEIS DIAZED - 2/25A | Un | 16.87 | 2 |  | 33.74
|  | 54455 | MINI DISJUNTOR - TIPO EUROPEU (IEC) - TRIPOLAR DE 32/50A | Un | 66.84 | 1 |  | 66.84
|  | 54541 | CONTATOR TRIPOLAR 220V - 25A - COM CONTATOS AUXILIARES DE DOIS PARES | Un | 361.7 | 1 |  | 361.7
91254 | QUADRO DE BOMBA DE RECALQUE | [5 empty] | UN |  | 4413.87
|  | 1037 | ELETROTÉCNICO MONTADOR (SGSP) | H | 48.44 | 2.5 |  | 121.118
|  | 2041 | ELETRICISTA (SGSP) | H | 30.72 | 28.8 |  | 885.017
|  | 2044 | AJUDANTE DE ELETRICISTA (SGSP) | H | 21.99 | 24.5 |  | 538.7633
|  | 51250 | CAIXA CHAPA 14 ESMALTADA TIPO "X" - MED. (140X145X25)CM | Un | 2701.37 | 0.32 |  | 864.4384
|  | 53281 | CHAVE SELETORA COM 3 POSIÇÕES - 10 A | Un | 50.56 | 3 |  | 151.68
|  | 53645 | FUSÍVEL TIPO DIAZED - RÁPIDO RETARDO - 2X25A | UN | 5.23 | 8 |  | 41.84
|  | 53660 | BASE PARA FUSÍVEIS DIAZED - 2/25A | Un | 16.87 | 8 |  | 134.96
|  | 54450 | MINI DISJUNTOR - TIPO EUROPEU (IEC) - UNIPOLAR DE 6/25A | Un | 19.69 | 1 |  | 19.69
|  | 54452 | MINI DISJUNTOR - TIPO EUROPEU (IEC) - BIPOLAR DE 6/25A | Un | 58.91 | 1 |  | 58.91
|  | 54455 | MINI DISJUNTOR - TIPO EUROPEU (IEC) - TRIPOLAR DE 32/50A | Un | 66.84 | 1 |  | 66.84
|  | 54541 | CONTATOR TRIPOLAR 220V - 25A - COM CONTATOS AUXILIARES DE DOIS PARES | Un | 361.7 | 3 |  | 1085.1
|  | 54550 | RELÉ BIMETÁLICO SOBRECARGA AJUSTE 06 - 12,50A | Un | 183.19 | 2 |  | 366.38
|  | 56559 | ACIONADOR LIGA/DESLIGA P/ BOMBA - COM MARTELO QUEBRA VIDRO | Un | 79.13 | 1 |  | 79.13
91305 | PERFILADO LISO CHAPA 14-GE-MED. 19X38MM COM TAMPA E INSTALAÇÃO | [5 empty] | M |  | 81.02
|  | 2041 | ELETRICISTA (SGSP) | H | 30.72 | 0.8 |  | 24.5838
|  | 2044 | AJUDANTE DE ELETRICISTA (SGSP) | H | 21.99 | 0.8 |  | 17.5922
|  | 54910 | PERFILADO LISO CHAPA 14 - 19X38MM | M | 26.35 | 1.2 |  | 31.62
|  | 54920 | TAMPA METÁLICA PARA PERFILADO 38MM | M | 6.02 | 1.2 |  | 7.224
91307 | PERFILADO LISO CHAPA 14-GE-MED. 38X38MM COM TAMPA E INSTALAÇÃO | [5 empty] | M |  | 93.15
|  | 2041 | ELETRICISTA (SGSP) | H | 30.72 | 0.85 |  | 26.1202
|  | 2044 | AJUDANTE DE ELETRICISTA (SGSP) | H | 21.99 | 0.85 |  | 18.6917
|  | 54912 | PERFILADO LISO CHAPA 14 - 38X38MM | M | 34.26 | 1.2 |  | 41.112
|  | 54920 | TAMPA METÁLICA PARA PERFILADO 38MM | M | 6.02 | 1.2 |  | 7.224
91308 | PERFILADO LISO CHAPA 14-GE-MED. 38X76MM COM TAMPA E INSTALAÇÃO. | [5 empty] | M |  | 99.67
|  | 2041 | ELETRICISTA (SGSP) | H | 30.72 | 0.9 |  | 27.6567
|  | 2044 | AJUDANTE DE ELETRICISTA (SGSP) | H | 21.99 | 0.9 |  | 19.7913
|  | 54913 | PERFILADO LISO CHAPA 14 - 38X76MM | M | 32.71 | 1.2 |  | 39.252
|  | 54921 | TAMPA METÁLICA PARA PERFILADO 76MM | M | 10.81 | 1.2 |  | 12.972
91311 | PERFILADO PERFURADO CHAPA 14-GE-MED. 19X38MM COM TAMPA E INSTALAÇÃO | [5 empty] | M |  | 81.25
|  | 2041 | ELETRICISTA (SGSP) | H | 30.72 | 0.8 |  | 24.5838
|  | 2044 | AJUDANTE DE ELETRICISTA (SGSP) | H | 21.99 | 0.8 |  | 17.5922
|  | 54915 | PERFILADO PERFURADO CHAPA 14 - 19X38MM | M | 26.54 | 1.2 |  | 31.848
|  | 54920 | TAMPA METÁLICA PARA PERFILADO 38MM | M | 6.02 | 1.2 |  | 7.224
91313 | PERFILADO PERFURADO CHAPA 14-GE-MED. 38X38MM COM TAMPA E INSTALAÇÃO | [5 empty] | M |  | 94.23
|  | 2041 | ELETRICISTA (SGSP) | H | 30.72 | 0.85 |  | 26.1202
|  | 2044 | AJUDANTE DE ELETRICISTA (SGSP) | H | 21.99 | 0.85 |  | 18.6917
|  | 54917 | PERFILADO PERFURADO CHAPA 14 - 38X38MM | M | 35.16 | 1.2 |  | 42.192
|  | 54920 | TAMPA METÁLICA PARA PERFILADO 38MM | M | 6.02 | 1.2 |  | 7.224
91314 | PERFILADO PERFURADO CHAPA 14-GE-MED. 38X76MM COM TAMPA E INSTALAÇÃO | [5 empty] | M |  | 133.04
|  | 2041 | ELETRICISTA (SGSP) | H | 30.72 | 0.9 |  | 27.6567
|  | 2044 | AJUDANTE DE ELETRICISTA (SGSP) | H | 21.99 | 0.9 |  | 19.7913
|  | 54918 | PERFILADO PERFURADO CHAPA 14 - 38X76MM | M | 60.52 | 1.2 |  | 72.624
|  | 54921 | TAMPA METÁLICA PARA PERFILADO 76MM | M | 10.81 | 1.2 |  | 12.972
91321 | ELETROCALHA LISA GALVANIZADA ELETROLÍTICA CHAPA 14 - 100X50MM COM TAMPA E INSTALAÇÃO | [5 empty] | M |  | 143.92
|  | 2041 | ELETRICISTA (SGSP) | H | 30.72 | 1 |  | 30.7297
|  | 2044 | AJUDANTE DE ELETRICISTA (SGSP) | H | 21.99 | 1 |  | 21.9903
|  | 55002 | ELETROCALHA LISA PRÉ ZINCADA CH14 - 100 X 50MM | M | 58.49 | 1.25 |  | 73.1125
|  | 55025 | TAMPA P/ ELETROCALHA PRÉ ZINCADA - 100MM | M | 14.47 | 1.25 |  | 18.0875
91322 | ELETROCALHA LISA GALVANIZADA ELETROLÍTICA CHAPA 14 - 125X50MM COM TAMPA E INSTALAÇÃO | [5 empty] | M |  | 157.49
|  | 2041 | ELETRICISTA (SGSP) | H | 30.72 | 1.1 |  | 33.8027
|  | 2044 | AJUDANTE DE ELETRICISTA (SGSP) | H | 21.99 | 1.1 |  | 24.1893
|  | 55004 | ELETROCALHA LISA PRÉ ZINCADA CH14 - 125 X 50MM | M | 63.29 | 1.25 |  | 79.1125
|  | 55026 | TAMPA P/ ELETROCALHA PRÉ ZINCADA - 125MM | M | 16.31 | 1.25 |  | 20.3875
91323 | ELETROCALHA LISA GALVANIZADA ELETROLÍTICA CHAPA 14 - 150X50MM COM TAMPA E INSTALAÇÃO | [5 empty] | M |  | 179.85
|  | 2041 | ELETRICISTA (SGSP) | H | 30.72 | 1.2 |  | 36.8757
|  | 2044 | AJUDANTE DE ELETRICISTA (SGSP) | H | 21.99 | 1.2 |  | 26.3884
|  | 55006 | ELETROCALHA LISA PRÉ ZINCADA CH14 - 150 X 50MM | M | 73.11 | 1.25 |  | 91.3875
|  | 55027 | TAMPA P/ ELETROCALHA PRÉ ZINCADA - 150MM | M | 20.16 | 1.25 |  | 25.2
91324 | ELETROCALHA LISA GALV. ELETROLÍTICA CHAPA 14 - 175X50MM C/ TAMPA E INST. | [5 empty] | M |  | 197.62
|  | 2041 | ELETRICISTA (SGSP) | H | 30.72 | 1.3 |  | 39.9486
|  | 2044 | AJUDANTE DE ELETRICISTA (SGSP) | H | 21.99 | 1.3 |  | 28.5874
|  | 55008 | ELETROCALHA LISA PRÉ ZINCADA CH14 - 175 X 50MM | M | 79.83 | 1.25 |  | 99.7875
|  | 55028 | TAMPA P/ ELETROCALHA PRÉ ZINCADA - 175MM | M | 23.44 | 1.25 |  | 29.3
91325 | ELETROCALHA LISA GALVANIZADA ELETROLÍTICA CHAPA 14 - 200X50MM COM TAMPA E INSTALAÇÃO | [5 empty] | M |  | 213.93
|  | 2041 | ELETRICISTA (SGSP) | H | 30.72 | 1.4 |  | 43.0216
|  | 2044 | AJUDANTE DE ELETRICISTA (SGSP) | H | 21.99 | 1.4 |  | 30.7864
|  | 55010 | ELETROCALHA LISA PRÉ ZINCADA CH14 - 200 X 50MM | M | 87.74 | 1.25 |  | 109.675
|  | 55029 | TAMPA P/ ELETROCALHA PRÉ ZINCADA - 200MM | M | 24.36 | 1.25 |  | 30.45
91326 | ELETROCALHA LISA GALV. ELETROL. CHAPA 14 - 250X50MM C/ TAMPA E INST. | [5 empty] | M |  | 242.12
|  | 2041 | ELETRICISTA (SGSP) | H | 30.72 | 1.5 |  | 46.0946
|  | 2044 | AJUDANTE DE ELETRICISTA (SGSP) | H | 21.99 | 1.5 |  | 32.9855
|  | 55012 | ELETROCALHA LISA PRÉ ZINCADA CH14 - 250 X 50MM | M | 98.14 | 1.25 |  | 122.675
|  | 55030 | TAMPA P/ ELETROCALHA PRÉ ZINCADA. - 250MM | M | 32.29 | 1.25 |  | 40.3625
91327 | ELETROCALHA LISA GALVANIZADA ELETROLÍTICA CHAPA 14 - 300X50MM COM TAMPA E INSTALAÇÃO | [5 empty] | M |  | 269.29
|  | 2041 | ELETRICISTA (SGSP) | H | 30.72 | 1.5 |  | 46.0946
|  | 2044 | AJUDANTE DE ELETRICISTA (SGSP) | H | 21.99 | 1.5 |  | 32.9855
|  | 55014 | ELETROCALHA LISA PRÉ ZINCADA CH14 - 300 X 50MM | M | 116.98 | 1.25 |  | 146.225
|  | 55031 | TAMPA P/ ELETROCALHA PRÉ ZINCADA - 300MM | M | 35.19 | 1.25 |  | 43.9875
91331 | ELETROCALHA LISA GALV. ELETROL. CHAPA 14 - 150X100MM C/ TAMPA E INST. | [5 empty] | M |  | 237.5
|  | 2041 | ELETRICISTA (SGSP) | H | 30.72 | 1.6 |  | 49.1676
|  | 2044 | AJUDANTE DE ELETRICISTA (SGSP) | H | 21.99 | 1.6 |  | 35.1845
|  | 55016 | ELETROCALHA LISA PRÉ ZINCADA CH14 - 150X100MM | M | 102.36 | 1.25 |  | 127.95
|  | 55027 | TAMPA P/ ELETROCALHA PRÉ ZINCADA - 150MM | M | 20.16 | 1.25 |  | 25.2
91332 | ELETROCALHA LISA GALVANIZADA ELETROLÍTICA CHAPA 14 - 200X100MM COM TAMPA E INSTALAÇÃO | [5 empty] | M |  | 260.55
|  | 2041 | ELETRICISTA (SGSP) | H | 30.72 | 1.7 |  | 52.2405
|  | 2044 | AJUDANTE DE ELETRICISTA (SGSP) | H | 21.99 | 1.7 |  | 37.3835
|  | 55018 | ELETROCALHA LISA PRÉ ZINCADA CH14 - 200X100MM | M | 112.38 | 1.25 |  | 140.475
|  | 55029 | TAMPA P/ ELETROCALHA PRÉ ZINCADA - 200MM | M | 24.36 | 1.25 |  | 30.45
91333 | ELETROCALHA LISA GALV. ELETROL. CHAPA 14 - 250X100MM C/ TAMPA E INST. | [5 empty] | M |  | 299.76
|  | 2041 | ELETRICISTA (SGSP) | H | 30.72 | 1.8 |  | 55.3135
|  | 2044 | AJUDANTE DE ELETRICISTA (SGSP) | H | 21.99 | 1.8 |  | 39.5826
|  | 55020 | ELETROCALHA LISA PRÉ ZINCADA CH14 - 250X100MM | M | 131.6 | 1.25 |  | 164.5
|  | 55030 | TAMPA P/ ELETROCALHA PRÉ ZINCADA. - 250MM | M | 32.29 | 1.25 |  | 40.3625
91334 | ELETROCALHA LISA GALVANIZADA ELETROLÍTICA CHAPA 14 - 300X100MM COM TAMPA E INSTALAÇÃO | [5 empty] | M |  | 326.94
|  | 2041 | ELETRICISTA (SGSP) | H | 30.72 | 1.9 |  | 58.3865
|  | 2044 | AJUDANTE DE ELETRICISTA (SGSP) | H | 21.99 | 1.9 |  | 41.7816
|  | 55022 | ELETROCALHA LISA PRÉ ZINCADA CH14 - 300X100MM | M | 146.23 | 1.25 |  | 182.7875
|  | 55031 | TAMPA P/ ELETROCALHA PRÉ ZINCADA - 300MM | M | 35.19 | 1.25 |  | 43.9875
91335 | ELETROCALHA LISA GALV. ELETROL. CHAPA 14 - 400X100MM C/ TAMPA E INST. | [5 empty] | M |  | 390.14
|  | 2041 | ELETRICISTA (SGSP) | H | 30.72 | 2 |  | 61.4595
|  | 2044 | AJUDANTE DE ELETRICISTA (SGSP) | H | 21.99 | 2 |  | 43.9806
|  | 55024 | ELETROCALHA LISA PRÉ ZINCADA CH14 - 400X100MM | M | 175.47 | 1.25 |  | 219.3375
|  | 55032 | TAMPA P/ ELETROCALHA PRÉ ZINCADA - 400MM | M | 52.29 | 1.25 |  | 65.3625
91338 | ELETROCALHA PERF. GALV. ELETROL. CHAPA 14 - 100X50MM C/ TAMPA E INST. | [5 empty] | M |  | 152.4
|  | 2041 | ELETRICISTA (SGSP) | H | 30.72 | 1 |  | 30.7297
|  | 2044 | AJUDANTE DE ELETRICISTA (SGSP) | H | 21.99 | 1 |  | 21.9903
|  | 55025 | TAMPA P/ ELETROCALHA PRÉ ZINCADA - 100MM | M | 14.47 | 1.25 |  | 18.0875
|  | 55033 | ELETROCALHA PERF. PRÉ ZINCADA CH14 - 100 X 50MM | M | 65.27 | 1.25 |  | 81.5875
91339 | ELETROCALHA PERF. GALV. ELETROL. CHAPA 14 - 125X50MM C/ TAMPA E INST. | [5 empty] | M |  | 175.4
|  | 2041 | ELETRICISTA (SGSP) | H | 30.72 | 1.1 |  | 33.8027
|  | 2044 | AJUDANTE DE ELETRICISTA (SGSP) | H | 21.99 | 1.1 |  | 24.1893
|  | 55026 | TAMPA P/ ELETROCALHA PRÉ ZINCADA - 125MM | M | 16.31 | 1.25 |  | 20.3875
|  | 55034 | ELETROCALHA PERF. PRÉ ZINCADACH14 - 125 X 50MM | M | 77.62 | 1.25 |  | 97.025
91340 | ELETROCALHA PERF. GALV. ELETROL. CHAPA 14 - 150X50MM C/ TAMPA E INST. | [5 empty] | M |  | 198.7
|  | 2041 | ELETRICISTA (SGSP) | H | 30.72 | 1.2 |  | 36.8757
|  | 2044 | AJUDANTE DE ELETRICISTA (SGSP) | H | 21.99 | 1.2 |  | 26.3884
|  | 55027 | TAMPA P/ ELETROCALHA PRÉ ZINCADA - 150MM | M | 20.16 | 1.25 |  | 25.2
|  | 55036 | ELETROCALHA PERF. PRÉ ZINCADACH14 - 150 X 50MM | M | 88.19 | 1.25 |  | 110.2375
91341 | ELETROCALHA PERF. GALV. ELETROL. CHAPA 14 - 175X50MM C/ TAMPA E INST. | [5 empty] | M |  | 216.42
|  | 2041 | ELETRICISTA (SGSP) | H | 30.72 | 1.3 |  | 39.9486
|  | 2044 | AJUDANTE DE ELETRICISTA (SGSP) | H | 21.99 | 1.3 |  | 28.5874
|  | 55028 | TAMPA P/ ELETROCALHA PRÉ ZINCADA - 175MM | M | 23.44 | 1.25 |  | 29.3
|  | 55038 | ELETROCALHA PERF. PRÉ ZINCADA CH14 - 175 X 50MM | M | 94.87 | 1.25 |  | 118.5875
91342 | ELETROCALHA PERF. GALV. ELETROL. CHAPA 14 - 200X50MM C/ TAMPA E INST. | [5 empty] | M |  | 237.97
|  | 2041 | ELETRICISTA (SGSP) | H | 30.72 | 1.4 |  | 43.0216
|  | 2044 | AJUDANTE DE ELETRICISTA (SGSP) | H | 21.99 | 1.4 |  | 30.7864
|  | 55029 | TAMPA P/ ELETROCALHA PRÉ ZINCADA - 200MM | M | 24.36 | 1.25 |  | 30.45
|  | 55040 | ELETROCALHA PERF. PRÉ ZINCADA CH14 - 200 X 50MM | M | 106.97 | 1.25 |  | 133.7125
91343 | ELETROCALHA PERF. GALV. ELETROL. CHAPA 14 - 250X50MM C/ TAMPA E INST. | [5 empty] | M |  | 273.31
|  | 2041 | ELETRICISTA (SGSP) | H | 30.72 | 1.5 |  | 46.0946
|  | 2044 | AJUDANTE DE ELETRICISTA (SGSP) | H | 21.99 | 1.5 |  | 32.9855
|  | 55030 | TAMPA P/ ELETROCALHA PRÉ ZINCADA. - 250MM | M | 32.29 | 1.25 |  | 40.3625
|  | 55042 | ELETROCALHA PERF. PRÉ ZINCADA CH14 - 250 X 50MM | M | 123.09 | 1.25 |  | 153.8625
91344 | ELETROCALHA PERF. GALV. ELETROL. CHAPA 14 - 300X50MM C/ TAMPA E INST. | [5 empty] | M |  | 299.41
|  | 2041 | ELETRICISTA (SGSP) | H | 30.72 | 1.5 |  | 46.0946
|  | 2044 | AJUDANTE DE ELETRICISTA (SGSP) | H | 21.99 | 1.5 |  | 32.9855
|  | 55031 | TAMPA P/ ELETROCALHA PRÉ ZINCADA - 300MM | M | 35.19 | 1.25 |  | 43.9875
|  | 55044 | ELETROCALHA PERF. PRÉ ZINCADA CH14 - 300 X 50MM | M | 141.07 | 1.25 |  | 176.3375
91346 | ELETROCALHA PERF. GALV. ELETROL. CHAPA 14 - 150X100MM C/ TAMPA E INST. | [5 empty] | M |  | 263.85
|  | 2041 | ELETRICISTA (SGSP) | H | 30.72 | 1.6 |  | 49.1676
|  | 2044 | AJUDANTE DE ELETRICISTA (SGSP) | H | 21.99 | 1.6 |  | 35.1845
|  | 55027 | TAMPA P/ ELETROCALHA PRÉ ZINCADA - 150MM | M | 20.16 | 1.25 |  | 25.2
|  | 55046 | ELETROCALHA PERF. PRÉ ZINCADA CH14 - 150X100MM | M | 123.44 | 1.25 |  | 154.3
91347 | ELETROCALHA PERF. GALV. ELETROL. CHAPA 14 - 200X100MM C/ TAMPA E INST. | [5 empty] | M |  | 288.01
|  | 2041 | ELETRICISTA (SGSP) | H | 30.72 | 1.7 |  | 52.2405
|  | 2044 | AJUDANTE DE ELETRICISTA (SGSP) | H | 21.99 | 1.7 |  | 37.3835
|  | 55029 | TAMPA P/ ELETROCALHA PRÉ ZINCADA - 200MM | M | 24.36 | 1.25 |  | 30.45
|  | 55048 | ELETROCALHA PERF. PRÉ ZINCADA CH14 - 200X100MM | M | 134.35 | 1.25 |  | 167.9375
91348 | ELETROCALHA PERF. GALV. CHAPA 14 - 250X100MM C/ TAMPA E INST. | [5 empty] | M |  | 325.81
|  | 2041 | ELETRICISTA (SGSP) | H | 30.72 | 1.8 |  | 55.3135
|  | 2044 | AJUDANTE DE ELETRICISTA (SGSP) | H | 21.99 | 1.8 |  | 39.5826
|  | 55030 | TAMPA P/ ELETROCALHA PRÉ ZINCADA. - 250MM | M | 32.29 | 1.25 |  | 40.3625
|  | 55050 | ELETROCALHA PERF. PRÉ ZINCADA CH14 - 250X100MM | M | 152.44 | 1.25 |  | 190.55
91350 | ELETROCALHA PERF. GALV. ELETROL. CHAPA 14 - 400X100MM C/ TAMPA E INST. | [5 empty] | M |  | 424.92
|  | 2041 | ELETRICISTA (SGSP) | H | 30.72 | 2 |  | 61.4595
|  | 2044 | AJUDANTE DE ELETRICISTA (SGSP) | H | 21.99 | 2 |  | 43.9806
|  | 55032 | TAMPA P/ ELETROCALHA PRÉ ZINCADA - 400MM | M | 52.29 | 1.25 |  | 65.3625
|  | 55054 | ELETROCALHA PERF. PRÉ ZINCADA CH14 - 400X100MM | M | 203.29 | 1.25 |  | 254.1125
91401 | ÓLEO ISOLANTE PARA TRANSFORMADOR/ DISJUNTOR 30KV/CM | [5 empty] | L |  | 24.46
|  | 2041 | ELETRICISTA (SGSP) | H | 30.72 | 0.05 |  | 1.5364
|  | 2044 | AJUDANTE DE ELETRICISTA (SGSP) | H | 21.99 | 0.05 |  | 1.0995
|  | 61010 | ÓLEO ISOLANTE P/ TRANSFORMADOR/DISJUNTOR 30KV/CM | L | 21.82 | 1 |  | 21.82
91406 | ISOLADOR SUPORTE TIPO PEDESTAL EM PORCELANA - 15KV | [5 empty] | UN |  | 145.9
|  | 2041 | ELETRICISTA (SGSP) | H | 30.72 | 0.6 |  | 18.4378
|  | 2044 | AJUDANTE DE ELETRICISTA (SGSP) | H | 21.99 | 0.6 |  | 13.1942
|  | 56104 | ISOLADOR DE PORCELANA SUPORTE TIPO PEDESTAL - 15KV | Un | 114.27 | 1 |  | 114.27
91407 | ISOLADOR SUPORTE TIPO PEDESTAL EM PORCELANA - 1KV | [5 empty] | UN |  | 163.5
|  | 2041 | ELETRICISTA (SGSP) | H | 30.72 | 0.5 |  | 15.3648
|  | 2044 | AJUDANTE DE ELETRICISTA (SGSP) | H | 21.99 | 0.5 |  | 10.9951
|  | 61012 | ISOLADOR SUPORTE TIPO PEDESTAL EM PORCELANA - 1KV | Un | 137.14 | 1 |  | 137.14
91408 | ISOLADOR SUPORTE TIPO PEDESTAL EM EPOXI - 15KV | [5 empty] | UN |  | 87.22
|  | 2041 | ELETRICISTA (SGSP) | H | 30.72 | 0.6 |  | 18.4378
|  | 2044 | AJUDANTE DE ELETRICISTA (SGSP) | H | 21.99 | 0.6 |  | 13.1942
|  | 61013 | ISOLADOR SUPORTE TIPO PEDESTAL EM EPOXI - 15KV | Un | 55.59 | 1 |  | 55.59
91409 | ISOLADOR SUPORTE TIPO PEDESTAL EPOXI - 1KV | [5 empty] | UN |  | 56.24
|  | 2041 | ELETRICISTA (SGSP) | H | 30.72 | 0.5 |  | 15.3648
|  | 2044 | AJUDANTE DE ELETRICISTA (SGSP) | H | 21.99 | 0.5 |  | 10.9951
|  | 61014 | ISOLADOR SUPORTE TIPO PEDESTAL EM EPOXI - 1KV | Un | 29.88 | 1 |  | 29.88
91413 | VERGALHÃO DE COBRE 3/8" (10MM) | [5 empty] | M |  | 99.02
|  | 2041 | ELETRICISTA (SGSP) | H | 30.72 | 0.4 |  | 12.2919
|  | 2044 | AJUDANTE DE ELETRICISTA (SGSP) | H | 21.99 | 0.4 |  | 8.7961
|  | 56111 | VERGALHÃO DE COBRE 3/8" (10MM) | M | 74.22 | 1.05 |  | 77.931
91414 | TERMINAL OU CONECTOR PARA VERGALHÃO DE COBRE 3/8" (10MM) | [5 empty] | UN |  | 36.05
|  | 2041 | ELETRICISTA (SGSP) | H | 30.72 | 0.2 |  | 6.1459
|  | 2044 | AJUDANTE DE ELETRICISTA (SGSP) | H | 21.99 | 0.2 |  | 4.398
|  | 61017 | TERMINAL OU CONECTOR P/ VERGALHÃO DE COBRE 3/8" (10MM) | Un | 25.51 | 1 |  | 25.51
91417 | CABO DE MÉDIA TENSÃO PARA 12/20KV - 1 X 35MM2 UNIPOLAR | [5 empty] | M |  | 110.23
|  | 2041 | ELETRICISTA (SGSP) | H | 30.72 | 0.4 |  | 12.2919
|  | 2044 | AJUDANTE DE ELETRICISTA (SGSP) | H | 21.99 | 1.2 |  | 26.3884
|  | 52898 | CABO MÉDIA TENSÃO 12/20KV - 1X35MM2 | M | 68.14 | 1.05 |  | 71.547
91421 | MUFLA UNIPOLAR INTERNA PARA CABO ATÉ 35MM2 - 15KV | [5 empty] | UN |  | 406.74
|  | 1037 | ELETROTÉCNICO MONTADOR (SGSP) | H | 48.44 | 0.5 |  | 24.2236
|  | 2041 | ELETRICISTA (SGSP) | H | 30.72 | 2 |  | 61.4595
|  | 2044 | AJUDANTE DE ELETRICISTA (SGSP) | H | 21.99 | 4 |  | 87.9613
|  | 56113 | MUFLA UNIPOLAR INT. P/ CABO ATÉ 35MM2/15KV | Un | 233.1 | 1 |  | 233.1
91422 | MUFLA UNIPOLAR EXTERNA PARA CABO ATÉ 35MM2 - 15KV | [5 empty] | UN |  | 526.5
|  | 1037 | ELETROTÉCNICO MONTADOR (SGSP) | H | 48.44 | 0.5 |  | 24.2236
|  | 2041 | ELETRICISTA (SGSP) | H | 30.72 | 3 |  | 92.1892
|  | 2044 | AJUDANTE DE ELETRICISTA (SGSP) | H | 21.99 | 6 |  | 131.942
|  | 56114 | MUFLA UNIPOLAR EXT. P/ CABO ATÉ 35MM2/15KV | Un | 278.15 | 1 |  | 278.15
91423 | MUFLA TRIPOLAR INTERNA PARA CABO ATÉ 35MM2 - 15KV | [5 empty] | UN |  | 988.55
|  | 1037 | ELETROTÉCNICO MONTADOR (SGSP) | H | 48.44 | 1 |  | 48.4472
|  | 2041 | ELETRICISTA (SGSP) | H | 30.72 | 4 |  | 122.919
|  | 2044 | AJUDANTE DE ELETRICISTA (SGSP) | H | 21.99 | 8 |  | 175.9227
|  | 56115 | MUFLA TRIPOLAR INT. P/ CABO ATÉ 35MM2/15KV | Un | 641.26 | 1 |  | 641.26
91424 | MUFLA TRIPOLAR EXTERNA PARA CABO ATÉ 35MM2 - 15KV | [5 empty] | UN |  | 1318.66
|  | 1037 | ELETROTÉCNICO MONTADOR (SGSP) | H | 48.44 | 1 |  | 48.4472
|  | 2041 | ELETRICISTA (SGSP) | H | 30.72 | 5 |  | 153.6488
|  | 2044 | AJUDANTE DE ELETRICISTA (SGSP) | H | 21.99 | 10 |  | 219.9034
|  | 56116 | MUFLA TRIPOLAR EXT. P/ CABO ATÉ 35MM2/15KV | Un | 896.66 | 1 |  | 896.66
91425 | BUCHA D PASSAGEM INTERNA/ EXTERNA - 15KV | [5 empty] | UN |  | 489.94
|  | 2041 | ELETRICISTA (SGSP) | H | 30.72 | 0.5 |  | 15.3648
|  | 2044 | AJUDANTE DE ELETRICISTA (SGSP) | H | 21.99 | 0.5 |  | 10.9951
|  | 61021 | BUCHA DE PASSAGEM INTERNA / EXTERNA - 15KV | Un | 463.58 | 1 |  | 463.58
91426 | BUCHA DE PASSAGEM PARA NEUTRO - 1KV | [5 empty] | UN |  | 108.8
|  | 2041 | ELETRICISTA (SGSP) | H | 30.72 | 0.4 |  | 12.2919
|  | 2044 | AJUDANTE DE ELETRICISTA (SGSP) | H | 21.99 | 0.4 |  | 8.7961
|  | 61022 | BUCHA PARA NEUTRO - EM PORCELANA | Un | 87.71 | 1 |  | 87.71
91427 | CHAPA DE FERRO 150X0,50X1/4" PARA BUCHAS DE PASSAGEM | [5 empty] | UN |  | 1017.31
|  | 2041 | ELETRICISTA (SGSP) | H | 30.72 | 0.5 |  | 15.3648
|  | 2044 | AJUDANTE DE ELETRICISTA (SGSP) | H | 21.99 | 0.5 |  | 10.9951
|  | 61024 | CHAPA DE FERRO 1,50X0,50X1/4" PARA BUCHAS DE PASSAGEM PADRÃO ELETROPAULO | Un | 990.95 | 1 |  | 990.95
91428 | BUCHA DE PASSAGEM COM ROSCA PARA CUBICULO BLINDADO | [5 empty] | UN |  | 274.88
|  | 2041 | ELETRICISTA (SGSP) | H | 30.72 | 0.5 |  | 15.3648
|  | 2044 | AJUDANTE DE ELETRICISTA (SGSP) | H | 21.99 | 0.5 |  | 10.9951
|  | 61023 | BUCHA DE PASSAGEM PARA BARRAMENTO - EM EPÓXI | Un | 248.52 | 1 |  | 248.52
91429 | FUSIVEL HH PARA 40A/ 15KV | [5 empty] | UN |  | 522.3
|  | 2041 | ELETRICISTA (SGSP) | H | 30.72 | 0.5 |  | 15.3648
|  | 2044 | AJUDANTE DE ELETRICISTA (SGSP) | H | 21.99 | 0.5 |  | 10.9951
|  | 61029 | FUSÍVEL HH PARA 40A/15KV | Un | 495.94 | 1 |  | 495.94
91430 | BASE TRIPOLAR PARA FUSIVEL LIMITADOR HH - 15KV/ 200A | [5 empty] | UN |  | 550.65
|  | 2041 | ELETRICISTA (SGSP) | H | 30.72 | 1.5 |  | 46.0946
|  | 2044 | AJUDANTE DE ELETRICISTA (SGSP) | H | 21.99 | 1.5 |  | 32.9855
|  | 61030 | BASE TRIPOLAR PARA FUSÍVEL LIMITADOR HH - 15KV / 200A | Un | 471.57 | 1 |  | 471.57
91434 | TRANSFORMADOR POTENCIAL A ÓLEO 500VA - 13.2KV/220V | [5 empty] | UN |  | 3188.17
|  | 1037 | ELETROTÉCNICO MONTADOR (SGSP) | H | 48.44 | 0.3 |  | 14.5341
|  | 2041 | ELETRICISTA (SGSP) | H | 30.72 | 1 |  | 30.7297
|  | 2044 | AJUDANTE DE ELETRICISTA (SGSP) | H | 21.99 | 2 |  | 43.9806
|  | 56128 | TRANSFORMADOR DE POTÊNCIA A ÓLEO MONOFÁSICO - 500VA 13,2KV / 220V | Un | 3098.93 | 1 |  | 3098.93
91436 | FUSIVEL PARA TRANSFORMADOR DE POTENCIAL | [5 empty] | UN |  | 47.46
|  | 2041 | ELETRICISTA (SGSP) | H | 30.72 | 0.25 |  | 7.6824
|  | 2044 | AJUDANTE DE ELETRICISTA (SGSP) | H | 21.99 | 0.25 |  | 5.4975
|  | 61031 | FUSÍVEL PARA TRANSFORMADOR DE POTENCIAL | Un | 34.28 | 1 |  | 34.28
91438 | DISJUNTOR PVO 15KV/ 350MVA - COMPLETO | [5 empty] | UN |  | 18155.84
|  | 1037 | ELETROTÉCNICO MONTADOR (SGSP) | H | 48.44 | 1 |  | 48.4472
|  | 2041 | ELETRICISTA (SGSP) | H | 30.72 | 8 |  | 245.838
|  | 2044 | AJUDANTE DE ELETRICISTA (SGSP) | H | 21.99 | 8 |  | 175.9227
|  | 61033 | DISJUNTOR PVO 15KV / 350MVA - COMPLETO | Un | 17685.63 | 1 |  | 17685.63
91440 | BOBINA D MÍNIMA TENSÃO DO DISJUNTOR VOL. NORMAL DE ÓLEO | [5 empty] | UN |  | 1467.11
|  | 1037 | ELETROTÉCNICO MONTADOR (SGSP) | H | 48.44 | 1 |  | 48.4472
|  | 61036 | BOBINA DE MÍNIMA TENSÃO DO DISJUNTOR VOL NORMAL DE ÓLEO | Un | 1418.66 | 1 |  | 1418.66
91442 | RELE DE FALTA DE FASE E MÍNIMA TENSÃO TRIFÁSICO | [5 empty] | UN |  | 653.33
|  | 1037 | ELETROTÉCNICO MONTADOR (SGSP) | H | 48.44 | 1 |  | 48.4472
|  | 61037 | RELE DE FALTA DE FASE E MÍNIMA TENSÃO - TRIFÁSICO | Un | 604.88 | 1 |  | 604.88
91445 | ESTRADO DE MADEIRA 100X100CM | [5 empty] | UN |  | 108.7
|  | 2013 | CARPINTEIRO (SGSP) | H | 27.14 | 1 |  | 27.1463
|  | 2014 | AJUDANTE DE CARPINTEIRO (SGSP) | H | 21.99 | 1 |  | 21.9903
|  | 2044 | AJUDANTE DE ELETRICISTA (SGSP) | H | 21.99 | 0.1 |  | 2.199
|  | 56156 | PALLET DE MADEIRA COM 4 ENTRADAS - 2 FACES -MED:(100X100)CM | Un | 57.36 | 1 |  | 57.36
91446 | VARA DE MANOBRA DE FIBRA DE VIDRO, 3,00M/ 15KV | [5 empty] | UN |  | 596.26
|  | 2044 | AJUDANTE DE ELETRICISTA (SGSP) | H | 21.99 | 0.1 |  | 2.199
|  | 61040 | VARA DE MANOBRA DE FIBRA DE VIDRO 3,00 M / 15KV | Un | 594.06 | 1 |  | 594.06
91447 | CAIXA DE MEDIÇÃO A3 PADRÃO ELETROPAULO | [5 empty] | UN |  | 1554.13
|  | 1037 | ELETROTÉCNICO MONTADOR (SGSP) | H | 48.44 | 0.5 |  | 24.2236
|  | 2041 | ELETRICISTA (SGSP) | H | 30.72 | 2.5 |  | 76.8244
|  | 2044 | AJUDANTE DE ELETRICISTA (SGSP) | H | 21.99 | 5 |  | 109.9517
|  | 56146 | CAIXA A3 - PADRÃO ELETROPAULO | Un | 1343.13 | 1 |  | 1343.13
91448 | JANELA PARA VENTILAÇÃO PERMANENTE TIPO CHICANA - INCLUSIVE TELA | [5 empty] | M2 |  | 1718.32
|  | 2020 | PEDREIRO (SGSP) | H | 27.06 | 1 |  | 27.069
|  | 2099 | SERVENTE (SGSP) | H | 21.99 | 2 |  | 43.9806
|  | 61015 | JANELA P/ VENTILAÇÃO PERMANENTE TIPO CHICANA INCLUSIVE TELA | M2 | 1647.27 | 1 |  | 1647.27
91449 | PLACA DE AVISO EM ALUMÍNIO PARA CABINE PRIMÁRIA COM MED 16X23CM (VARIAÇÃO DE +OU- 2CM) | [5 empty] | UN |  | 48.57
|  | 2044 | AJUDANTE DE ELETRICISTA (SGSP) | H | 21.99 | 0.5 |  | 10.9951
|  | 56150 | PLACA AVISO CABINE PRIM.FERRO ESMALT.30X40C | Un | 37.57 | 1 |  | 37.57
91450 | PLAQUETA INDICATIVADE PVC 8 X 12CM | [5 empty] | UN |  | 14
|  | 2044 | AJUDANTE DE ELETRICISTA (SGSP) | H | 21.99 | 0.25 |  | 5.4975
|  | 56159 | PLAQUETA INDICATIVA DE PVC 8X12CM | Un | 8.5 | 1 |  | 8.5
91451 | MUDANÇA DOS TAP'S DO TRANSFORMADOR DE FORÇA | [5 empty] | UN |  | 347.29
|  | 1037 | ELETROTÉCNICO MONTADOR (SGSP) | H | 48.44 | 1 |  | 48.4472
|  | 2041 | ELETRICISTA (SGSP) | H | 30.72 | 4 |  | 122.919
|  | 2044 | AJUDANTE DE ELETRICISTA (SGSP) | H | 21.99 | 8 |  | 175.9227
91453 | LIMPEZA DO POSTO PRIMÁRIO E PINTURA DOS BARRAMENTOS | [5 empty] | UN |  | 1142.41
|  | 2041 | ELETRICISTA (SGSP) | H | 30.72 | 8 |  | 245.838
|  | 2044 | AJUDANTE DE ELETRICISTA (SGSP) | H | 21.99 | 32 |  | 703.6908
|  | 37020 | TINTA A ÓLEO BRILHANTE BRANCA | L | 21.18 | 0.75 |  | 15.885
|  | 37575 | REMOVEDOR | L | 35.4 | 5 |  | 177
91457 | BRAÇADEIRA PARA ELETRODUTO EM POSTE | [5 empty] | UN |  | 74.99
|  | 2041 | ELETRICISTA (SGSP) | H | 30.72 | 0.4 |  | 12.2919
|  | 2044 | AJUDANTE DE ELETRICISTA (SGSP) | H | 21.99 | 0.4 |  | 8.7961
|  | 61041 | BRAÇADEIRA PARA ELETRODUTO EM POSTE | Un | 53.9 | 1 |  | 53.9
91459 | LUVA DE BORRACHA ISOLAÇÃO 20KV | [5 empty] | PAR |  | 599.11
|  | 2044 | AJUDANTE DE ELETRICISTA (SGSP) | H | 21.99 | 0.05 |  | 1.0995
|  | 56138 | LUVA DE BORRACHA ISOLAÇÃO 20KV | Par | 598.01 | 1 |  | 598.01
91460 | CHAVE SECCIONADORA TRIP SECA INTERNA 200A/ 15KV | [5 empty] | UN |  | 2374.49
|  | 1037 | ELETROTÉCNICO MONTADOR (SGSP) | H | 48.44 | 0.5 |  | 24.2236
|  | 2041 | ELETRICISTA (SGSP) | H | 30.72 | 3 |  | 92.1892
|  | 2044 | AJUDANTE DE ELETRICISTA (SGSP) | H | 21.99 | 6 |  | 131.942
|  | 61044 | CHAVE SECCIONADORA TRIP SECA INTERNA 200A/15KV | Un | 2126.14 | 1 |  | 2126.14
91461 | CHAVE SECCIONADORA TRIP SECA INTERNA 400A/15KV | [5 empty] | UN |  | 1417.97
|  | 1037 | ELETROTÉCNICO MONTADOR (SGSP) | H | 48.44 | 0.5 |  | 24.2236
|  | 2041 | ELETRICISTA (SGSP) | H | 30.72 | 3 |  | 92.1892
|  | 2044 | AJUDANTE DE ELETRICISTA (SGSP) | H | 21.99 | 6 |  | 131.942
|  | 56161 | CHAVE SECCIONADORA TRIP. SECA - 400A/15KV | Un | 1169.62 | 1 |  | 1169.62
91462 | CHAVE SECIONADORA TRIP INTERNA C/ BASE FUS HH 400A/15KV | [5 empty] | UN |  | 2655.47
|  | 1037 | ELETROTÉCNICO MONTADOR (SGSP) | H | 48.44 | 0.5 |  | 24.2236
|  | 2041 | ELETRICISTA (SGSP) | H | 30.72 | 4 |  | 122.919
|  | 2044 | AJUDANTE DE ELETRICISTA (SGSP) | H | 21.99 | 8 |  | 175.9227
|  | 56163 | CHAVE SECCIONADORA TRIP. COM BASE PARA FUSÍVEL HH-400A-15KV | Un | 2332.4 | 1 |  | 2332.4
91463 | INSTALAÇÃO DE CONJUNTO DE ACIONAMENTO PARA CHAVE SECCIONADORA | [5 empty] | UN |  | 1102.72
|  | 2041 | ELETRICISTA (SGSP) | H | 30.72 | 1 |  | 30.7297
|  | 2044 | AJUDANTE DE ELETRICISTA (SGSP) | H | 21.99 | 1 |  | 21.9903
|  | 61045 | CONJUNTO DE ACIONAMENTO PARA CHAVE SECCIONADORA CONTENDO: PUNHO DE ACIONAMENTO, SUPORTE DO PUNHO, ARTICULAÇÃO, TUBO DE DESCIDA E PROLONGADOR | Un | 1050 | 1 |  | 1050
91502 | TRANSFORMADOR ISOLADOR BIFÁSICO 10KVA | [5 empty] | UN |  | 4281.35
|  | 2041 | ELETRICISTA (SGSP) | H | 30.72 | 2 |  | 61.4595
|  | 2044 | AJUDANTE DE ELETRICISTA (SGSP) | H | 21.99 | 2 |  | 43.9806
|  | 56262 | TRANSFORMADOR ISOLADOR TRIFÁSICO 10 KVA - TENSÃO PRIMÁRIA 220 V TENSÃO SECUNDÁRIA 110/220 COM CAIXA IP-21 | Un | 4175.91 | 1 |  | 4175.91
91505 | TRANSFORMADOR TRIFÁSICO 15KV - 13,2KV/ 220V/ 127V - 112,5KVA | [5 empty] | UN |  | 18462.38
|  | 1037 | ELETROTÉCNICO MONTADOR (SGSP) | H | 48.44 | 5 |  | 242.2361
|  | 2041 | ELETRICISTA (SGSP) | H | 30.72 | 10 |  | 307.2976
|  | 2044 | AJUDANTE DE ELETRICISTA (SGSP) | H | 21.99 | 20 |  | 439.8068
|  | 61046 | TRANSFORMADOR TRIFÁSICO 15KV - 13.2KV / 220/127V-112.5KVA | Un | 17473.04 | 1 |  | 17473.04
91506 | TRANSFORMADOR TRIFÁSICO 15KV - 13,2KV/ 220V/ 127V - 150KVA | [5 empty] | UN |  | 24318.82
|  | 1037 | ELETROTÉCNICO MONTADOR (SGSP) | H | 48.44 | 5 |  | 242.2361
|  | 2041 | ELETRICISTA (SGSP) | H | 30.72 | 10 |  | 307.2976
|  | 2044 | AJUDANTE DE ELETRICISTA (SGSP) | H | 21.99 | 20 |  | 439.8068
|  | 61047 | TRANSFORMADOR TRIFÁSICO 15KV - 13.2KV / 220/127V-150KVA | Un | 23329.48 | 1 |  | 23329.48
91507 | TRANSFORMADOR TRIFÁSICO 15KV - 13,2KV/ 220V/ 127V - 225KVA | [5 empty] | UN |  | 33466.72
|  | 1037 | ELETROTÉCNICO MONTADOR (SGSP) | H | 48.44 | 5 |  | 242.2361
|  | 2041 | ELETRICISTA (SGSP) | H | 30.72 | 10 |  | 307.2976
|  | 2044 | AJUDANTE DE ELETRICISTA (SGSP) | H | 21.99 | 20 |  | 439.8068
|  | 61048 | TRANSFORMADOR TRIFÁSICO 15KV - 13.2KV / 220/127V-225KVA | Un | 32477.38 | 1 |  | 32477.38
91508 | TRANSFORMADOR TRIFÁSICO 15KV - 13,2KV/ 220V/ 127V - 300KVA | [5 empty] | UN |  | 36686.05
|  | 1037 | ELETROTÉCNICO MONTADOR (SGSP) | H | 48.44 | 5 |  | 242.2361
|  | 2041 | ELETRICISTA (SGSP) | H | 30.72 | 10 |  | 307.2976
|  | 2044 | AJUDANTE DE ELETRICISTA (SGSP) | H | 21.99 | 20 |  | 439.8068
|  | 61049 | TRANSFORMADOR TRIFÁSICO 15KV - 13,2KV / 220/127V-300KVA A ÓLEO | Un | 35696.71 | 1 |  | 35696.71
91520 | TRANSFORMADOR DE POTENCIAL A SELO 13,2/ 0,11 - 0,22KV - 1000VA | [5 empty] | UN |  | 4435.17
|  | 1037 | ELETROTÉCNICO MONTADOR (SGSP) | H | 48.44 | 6 |  | 290.6833
|  | 2041 | ELETRICISTA (SGSP) | H | 30.72 | 12 |  | 368.7571
|  | 2044 | AJUDANTE DE ELETRICISTA (SGSP) | H | 21.99 | 24 |  | 527.7681
|  | 61020 | TRANSFORMADOR DE POTENCIAL A SECO 13,2 / 0,11-0,22KV-1000VA | Un | 3247.96 | 1 |  | 3247.96
91525 | TRANSFORMADOR DE POTENCIAL A SECO 15KV - 220V - 1000VA | [5 empty] | UN |  | 3936.85
|  | 1037 | ELETROTÉCNICO MONTADOR (SGSP) | H | 48.44 | 6 |  | 290.6833
|  | 2041 | ELETRICISTA (SGSP) | H | 30.72 | 12 |  | 368.7571
|  | 2044 | AJUDANTE DE ELETRICISTA (SGSP) | H | 21.99 | 24 |  | 527.7681
|  | 61103 | TRANSFORMADOR DE POTENCIAL A SECO 15 KV - 220 V - 1000 VA | Un | 2749.64 | 1 |  | 2749.64
91540 | TRANSFORMADOR TRIFÁSICO À SECO 500KVA - 13,8/13,2/12,6 KV - 220/127V | [5 empty] | UN |  | 62009.19
|  | 1037 | ELETROTÉCNICO MONTADOR (SGSP) | H | 48.44 | 5 |  | 242.2361
|  | 2041 | ELETRICISTA (SGSP) | H | 30.72 | 10 |  | 307.2976
|  | 2044 | AJUDANTE DE ELETRICISTA (SGSP) | H | 21.99 | 20 |  | 439.8068
|  | 56260 | TRANSFORMADOR TRIFÁSICO 13,8 / 13,2 / 12,6 KV - 220/127V 500KVA - A SECO | Un | 61019.85 | 1 |  | 61019.85
91541 | TRANSFORMADOR TRIFÁSICO, À SECO, 300 KVA, 13,8/ 13,2/ 12,6 KV - 220V, CLASSE 15 KV | [5 empty] | UN |  | 55267.34
|  | 1037 | ELETROTÉCNICO MONTADOR (SGSP) | H | 48.44 | 8 |  | 387.5777
|  | 2041 | ELETRICISTA (SGSP) | H | 30.72 | 15 |  | 460.9464
|  | 2044 | AJUDANTE DE ELETRICISTA (SGSP) | H | 21.99 | 30 |  | 659.7102
|  | 56261 | TRANSFORMADOR TRIFÁSICO 15KV - 13.2KV / 220/127V-300 KVA -SEM CAIXA DE PROTEÇÃO (IP-00) | Un | 53759.11 | 1 |  | 53759.11
91602 | CAPACITOR PARA CORREÇÃO DO FATOR DE POTÊNCIA - 220V - 5,0KVA | [5 empty] | UN |  | 781.61
|  | 1037 | ELETROTÉCNICO MONTADOR (SGSP) | H | 48.44 | 1 |  | 48.4472
|  | 2041 | ELETRICISTA (SGSP) | H | 30.72 | 5 |  | 153.6488
|  | 2044 | AJUDANTE DE ELETRICISTA (SGSP) | H | 21.99 | 8 |  | 175.9227
|  | 61055 | CAPACITOR P/CORREÇÃO DO FATOR DE POTÊNCIA - 220V - 5,0KVAR | Un | 403.59 | 1 |  | 403.59
91604 | CAPACITOR PARA CORREÇÃO DO FATOR DE POTÊNCIA - 220V - 10,0KVA | [5 empty] | UN |  | 1395.34
|  | 1037 | ELETROTÉCNICO MONTADOR (SGSP) | H | 48.44 | 1 |  | 48.4472
|  | 2041 | ELETRICISTA (SGSP) | H | 30.72 | 5 |  | 153.6488
|  | 2044 | AJUDANTE DE ELETRICISTA (SGSP) | H | 21.99 | 8 |  | 175.9227
|  | 61057 | CAPACITOR P/CORREÇÃO DO FATOR DE POTÊNCIA - 220V - 10,0KVAR | Un | 1017.32 | 1 |  | 1017.32
91606 | CAPACITOR PARA CORREÇÃO DO FATOR DE POTÊNCIA - 220V - 15KVA | [5 empty] | UN |  | 1930.37
|  | 1037 | ELETROTÉCNICO MONTADOR (SGSP) | H | 48.44 | 2 |  | 96.8944
|  | 2041 | ELETRICISTA (SGSP) | H | 30.72 | 7 |  | 215.1083
|  | 2044 | AJUDANTE DE ELETRICISTA (SGSP) | H | 21.99 | 10 |  | 219.9034
|  | 61059 | CAPACITOR P/CORREÇÃO DO FATOR DE POTÊNCIA - 220V - 15,0KVAR | Un | 1398.46 | 1 |  | 1398.46
91608 | CAPACITOR PARA CORREÇÃO DO FATOR DE POTÊNCIA - 220V - 20,0KVA | [5 empty] | UN |  | 2332.78
|  | 1037 | ELETROTÉCNICO MONTADOR (SGSP) | H | 48.44 | 2 |  | 96.8944
|  | 2041 | ELETRICISTA (SGSP) | H | 30.72 | 7 |  | 215.1083
|  | 2044 | AJUDANTE DE ELETRICISTA (SGSP) | H | 21.99 | 10 |  | 219.9034
|  | 61061 | CAPACITOR P/CORREÇÃO DO FATOR DE POTÊNCIA - 220V - 20,0KVAR | Un | 1800.87 | 1 |  | 1800.87
91611 | CAPACITOR PARA CORREÇÃO DO FATOR DE POTÊNCIA - 220V - 30,0KVA | [5 empty] | UN |  | 3120.57
|  | 1037 | ELETROTÉCNICO MONTADOR (SGSP) | H | 48.44 | 2 |  | 96.8944
|  | 2041 | ELETRICISTA (SGSP) | H | 30.72 | 8 |  | 245.838
|  | 2044 | AJUDANTE DE ELETRICISTA (SGSP) | H | 21.99 | 12 |  | 263.884
|  | 61064 | CAPACITOR P/CORREÇÃO DO FATOR DE POTÊNCIA - 220V - 30,0KVAR | Un | 2513.95 | 1 |  | 2513.95
91613 | CAPACITOR PARA CORREÇÃO DO FATOR DE POTÊNCIA - 220V - 40,0KVA | [5 empty] | UN |  | 4207.57
|  | 1037 | ELETROTÉCNICO MONTADOR (SGSP) | H | 48.44 | 2 |  | 96.8944
|  | 2041 | ELETRICISTA (SGSP) | H | 30.72 | 10 |  | 307.2976
|  | 2044 | AJUDANTE DE ELETRICISTA (SGSP) | H | 21.99 | 16 |  | 351.8454
|  | 61066 | CAPACITOR P/CORREÇÃO DO FATOR DE POTÊNCIA - 220V - 40,0KVAR | Un | 3451.53 | 1 |  | 3451.53
91615 | CAPACITOR PARA CORREÇÃO DP FATOR DE POTÊNCIA - 220V - 50,0KVA | [5 empty] | UN |  | 6422.13
|  | 1037 | ELETROTÉCNICO MONTADOR (SGSP) | H | 48.44 | 2 |  | 96.8944
|  | 2041 | ELETRICISTA (SGSP) | H | 30.72 | 10 |  | 307.2976
|  | 2044 | AJUDANTE DE ELETRICISTA (SGSP) | H | 21.99 | 16 |  | 351.8454
|  | 61068 | CAPACITOR P/CORREÇÃO DO FATOR DE POTÊNCIA - 220V - 50,0KVAR | Un | 5666.09 | 1 |  | 5666.09
91616 | BANCO AUTOMÁTICO DE CAPACITORES, 15 KVAR, 220V, TRIFÁSICO, MONTADO EM PAINEL PARA CORREÇÃO DE FATOR DE POTÊNCIA | [5 empty] | UN |  | 10416.84
|  | 1037 | ELETROTÉCNICO MONTADOR (SGSP) | H | 48.44 | 2 |  | 96.8944
|  | 2041 | ELETRICISTA (SGSP) | H | 30.72 | 7 |  | 215.1083
|  | 2044 | AJUDANTE DE ELETRICISTA (SGSP) | H | 21.99 | 10 |  | 219.9034
|  | 56304 | BANCO AUTOMÁTICO DE CAPACITORES, 15 KVAR, 220 V, TRIF., EM PAINEL, P/ CORREÇÃO FATOR DE POTÊNCIA | Un | 9884.93 | 1 |  | 9884.93
91617 | BANCO AUTOMÁTICO DE CAPACITORES, 30 KVAR, 220V, TRIFÁSICO, MONTADO EM PAINEL PARA CORREÇÃO DE FATOR DE POTÊNCIA | [5 empty] | UN |  | 14031.73
|  | 1037 | ELETROTÉCNICO MONTADOR (SGSP) | H | 48.44 | 2 |  | 96.8944
|  | 2041 | ELETRICISTA (SGSP) | H | 30.72 | 8 |  | 245.838
|  | 2044 | AJUDANTE DE ELETRICISTA (SGSP) | H | 21.99 | 12 |  | 263.884
|  | 56305 | BANCO AUTOMÁTICO DE CAPACITORES, 30 KVAR, 220 V, TRIF., EM PAINEL, P/ CORREÇÃO FATOR DE POTÊNCIA | Un | 13425.11 | 1 |  | 13425.11
91618 | BANCO AUTOMÁTICO DE CAPACITORES, 50 KVAR, 220V, TRIFÁSICO, MONTADO EM PAINEL PARA CORREÇÃO DE FATOR DE POTÊNCIA | [5 empty] | UN |  | 17088.25
|  | 1037 | ELETROTÉCNICO MONTADOR (SGSP) | H | 48.44 | 2 |  | 96.8944
|  | 2041 | ELETRICISTA (SGSP) | H | 30.72 | 10 |  | 307.2976
|  | 2044 | AJUDANTE DE ELETRICISTA (SGSP) | H | 21.99 | 16 |  | 351.8454
|  | 56306 | BANCO AUTOMÁTICO DE CAPACITORES, 50 KVAR, 220 V, TRIF., EM PAINEL, P/ CORREÇÃO FATOR DE POTÊNCIA | Un | 16332.21 | 1 |  | 16332.21
91701 | DPS - DISPOSITIVO PROTEÇÃO CONTRA SURTOS 275V - 40KA | [5 empty] | UN |  | 252.81
|  | 2041 | ELETRICISTA (SGSP) | H | 30.72 | 0.6 |  | 18.4378
|  | 61001 | DISPOSITIVO DE PROTEÇÃO CONTRA SURTOS 275V - 40KA | Un | 234.37 | 1 |  | 234.37
91702 | DISPOSITIVO DE PROTEÇÃO CONTRA SURTOS - DPS - 500 VCC - 45 KA - CLASSE II | [5 empty] | UN |  | 230.84
|  | 2041 | ELETRICISTA (SGSP) | H | 30.72 | 1 |  | 30.7297
|  | 54581 | DPS - DISPOSITIVO DE PROTEÇÃO CONTRA SURTOS – 45KA – 500 VOLTS - CORRENTE CONTÍNUA - CLASSE II - P/ SISTEMA FOTOVOLTÁICO | Un | 200.11 | 1 |  | 200.11
91703 | DISPOSITIVO DE PROTEÇÃO CONTRA SURTOS - DPS - 1000 VCC - 45 KA - CLASSE I | [5 empty] | UN |  | 272.75
|  | 2041 | ELETRICISTA (SGSP) | H | 30.72 | 1 |  | 30.7297
|  | 54582 | DPS - DISPOSITIVO DE PROTEÇÃO CONTRA SURTOS – 45KA – 1000 VOLTS - CORRENTE CONTÍNUA - CLASSE II - P/ SISTEMA FOTOVOLTÁICO | Un | 242.02 | 1 |  | 242.02
91706 | BARRAMENTO DE COBRE TIPO DIN BIPOLAR PARA 63A | [5 empty] | M |  | 174.4
|  | 2041 | ELETRICISTA (SGSP) | H | 30.72 | 0.25 |  | 7.6824
|  | 61007 | BARRAMENTO DE COBRE TIPO DIN BIPOLAR PARA 80A | M | 166.72 | 1 |  | 166.72
91707 | BARRAMENTO DE COBRE TIPO DIN TRIPOLAR PARA 80A | [5 empty] | M |  | 248.66
|  | 2041 | ELETRICISTA (SGSP) | H | 30.72 | 0.25 |  | 7.6824
|  | 61008 | BARRAMENTO DE COBRE TIPO DIN TRIPOLAR PARA 80A | M | 240.98 | 1 |  | 240.98
91710 | EMENDA PARA CABO DE MÉDIA TENSÃO 12/20KV - 1X25/ 1X35MM2 - UNIPOLAR | [5 empty] | UN |  | 1843.06
|  | 1037 | ELETROTÉCNICO MONTADOR (SGSP) | H | 48.44 | 0.5 |  | 24.2236
|  | 2041 | ELETRICISTA (SGSP) | H | 30.72 | 0.5 |  | 15.3648
|  | 2044 | AJUDANTE DE ELETRICISTA (SGSP) | H | 21.99 | 1 |  | 21.9903
|  | 61019 | EMENDA PARA CABO DE MÉDIA TENSÃO 12/20KV - 1X25 / 1X35 MM2 UNIPOLAR | Un | 1781.48 | 1 |  | 1781.48
91712 | BASE PARA FUSIVEL DE TRANSFORMADOR DE POTENCIAL | [5 empty] | UN |  | 116.76
|  | 2041 | ELETRICISTA (SGSP) | H | 30.72 | 1.5 |  | 46.0946
|  | 2044 | AJUDANTE DE ELETRICISTA (SGSP) | H | 21.99 | 1.5 |  | 32.9855
|  | 61025 | BASE PARA FUSÍVEL DE TRANSFORMADOR DE POTENCIAL CLASSE 15KV - 0,5A - 160MM | Un | 37.68 | 1 |  | 37.68
91713 | FUSIVEL HH PARA 7,5A/ 15KV | [5 empty] | UN |  | 456.76
|  | 2041 | ELETRICISTA (SGSP) | H | 30.72 | 0.5 |  | 15.3648
|  | 2044 | AJUDANTE DE ELETRICISTA (SGSP) | H | 21.99 | 0.5 |  | 10.9951
|  | 61026 | FUSÍVEL HH PARA 7,5A/15KV | Un | 430.4 | 1 |  | 430.4
91714 | FUSIVEL HH PARA 10A/ 15KV | [5 empty] | UN |  | 467.38
|  | 2041 | ELETRICISTA (SGSP) | H | 30.72 | 0.5 |  | 15.3648
|  | 2044 | AJUDANTE DE ELETRICISTA (SGSP) | H | 21.99 | 0.5 |  | 10.9951
|  | 61027 | FUSÍVEL HH PARA 10A/15KV | Un | 441.02 | 1 |  | 441.02
91715 | FUSIVEL HH PARA 20A/ 15KV | [5 empty] | UN |  | 458.08
|  | 2041 | ELETRICISTA (SGSP) | H | 30.72 | 0.5 |  | 15.3648
|  | 2044 | AJUDANTE DE ELETRICISTA (SGSP) | H | 21.99 | 0.5 |  | 10.9951
|  | 61028 | FUSÍVEL HH PARA 20A/15KV | Un | 431.72 | 1 |  | 431.72
91716 | DISJUNTOR A VÁCUO 15KV/ 350MVA - COMPLETO - CARREGAM. MANUAL | [5 empty] | UN |  | 30114.37
|  | 1037 | ELETROTÉCNICO MONTADOR (SGSP) | H | 48.44 | 1 |  | 48.4472
|  | 2041 | ELETRICISTA (SGSP) | H | 30.72 | 8 |  | 245.838
|  | 2044 | AJUDANTE DE ELETRICISTA (SGSP) | H | 21.99 | 8 |  | 175.9227
|  | 61032 | DISJUNTOR A VÁCUO 15KV/350 MVA -COMPLETO- CARREGAM. MANUAL | Un | 29644.16 | 1 |  | 29644.16
91717 | DISJUNTOR A VÁCUO 15KV/ 350MVA - MOTORIZADO - COMPLETO | [5 empty] | UN |  | 24874.76
|  | 1037 | ELETROTÉCNICO MONTADOR (SGSP) | H | 48.44 | 1 |  | 48.4472
|  | 2041 | ELETRICISTA (SGSP) | H | 30.72 | 8 |  | 245.838
|  | 2044 | AJUDANTE DE ELETRICISTA (SGSP) | H | 21.99 | 8 |  | 175.9227
|  | 61034 | DISJUNTOR A VÁCUO 15KV/350MVA - COMPLETO - CARREGAM. MOTORIZADO | Un | 24404.55 | 1 |  | 24404.55
91718 | PARA-RAIO TIPO POLIMERICO CLASSE 15KV | [5 empty] | UN |  | 268.92
|  | 1037 | ELETROTÉCNICO MONTADOR (SGSP) | H | 48.44 | 0.4 |  | 19.3788
|  | 2041 | ELETRICISTA (SGSP) | H | 30.72 | 0.8 |  | 24.5838
|  | 2044 | AJUDANTE DE ELETRICISTA (SGSP) | H | 21.99 | 1.6 |  | 35.1845
|  | 61038 | PARA-RAIO TIPO POLIMÉRICO CLASSE 15 KV | Un | 189.77 | 1 |  | 189.77
91719 | ESTRADO DE BORRACHA ISOLANTE 100X100X2,5CM | [5 empty] | UN |  | 524.94
|  | 2044 | AJUDANTE DE ELETRICISTA (SGSP) | H | 21.99 | 0.05 |  | 1.0995
|  | 61039 | ESTRADO DE BORRACHA ISOLANTE 100X100X2,5CM | Un | 523.84 | 1 |  | 523.84
91720 | LUVA DE SOBREPOSIÇÃO PARA LUVA ISOLANTE EM COURO DE VAQUETA | [5 empty] | PAR |  | 42.44
|  | 2044 | AJUDANTE DE ELETRICISTA (SGSP) | H | 21.99 | 0.05 |  | 1.0995
|  | 61042 | LUVA DE SOBREPOSIÇÃO PARA LUVA ISOLANTE EM COURO DE VAQUETA | Par | 41.34 | 1 |  | 41.34
91721 | TRANSFORMADOR TRIFÁSICO A SECO 150KVA - 13,8/ 13,2/ 12,6KV - 220/ 127V | [5 empty] | UN |  | 38807.71
|  | 1037 | ELETROTÉCNICO MONTADOR (SGSP) | H | 48.44 | 5 |  | 242.2361
|  | 2041 | ELETRICISTA (SGSP) | H | 30.72 | 10 |  | 307.2976
|  | 2044 | AJUDANTE DE ELETRICISTA (SGSP) | H | 21.99 | 20 |  | 439.8068
|  | 61050 | TRANSFORMADOR TRIFÁSICO À SECO 150KVA 13,8/13,2/12,6/ KV - 220/127V | Un | 37818.37 | 1 |  | 37818.37
91722 | TRANSFORMADOR TRIFÁSICO A SECO 225KVA - 13,8/ 13,2/ 12,6KV - 220/ 127V | [5 empty] | UN |  | 44012.29
|  | 1037 | ELETROTÉCNICO MONTADOR (SGSP) | H | 48.44 | 5 |  | 242.2361
|  | 2041 | ELETRICISTA (SGSP) | H | 30.72 | 10 |  | 307.2976
|  | 2044 | AJUDANTE DE ELETRICISTA (SGSP) | H | 21.99 | 20 |  | 439.8068
|  | 61051 | TRANSFORMADOR TRIFÁSICO À SECO 225KVA 13,8/13,2/12,6/ KV - 220/127V | Un | 43022.95 | 1 |  | 43022.95
91723 | TRANSFORMADOR DE CORRENTE PARA PROTEÇÃO RELAÇÃO 20:5A | [5 empty] | UN |  | 1299.29
|  | 1037 | ELETROTÉCNICO MONTADOR (SGSP) | H | 48.44 | 0.3 |  | 14.5341
|  | 2041 | ELETRICISTA (SGSP) | H | 30.72 | 1 |  | 30.7297
|  | 2044 | AJUDANTE DE ELETRICISTA (SGSP) | H | 21.99 | 2 |  | 43.9806
|  | 61052 | TRANSFORMADOR DE CORRENTE - MEDIÇÃO - CLASSE 15KV CORRENTE PRIMÁRIA 800A - USO INTERNO (MÉDIA TENSÃO) | Un | 1210.05 | 1 |  | 1210.05
91724 | RELE DE SOBRECORRENTE DE AÇÃO INDIRETA PARA MÉDIA TENSÃO | [5 empty] | UN |  | 6356.13
|  | 1037 | ELETROTÉCNICO MONTADOR (SGSP) | H | 48.44 | 1 |  | 48.4472
|  | 61053 | RELE DE SOBRECORRENTE DE AÇÃO INDIRETA PARA MÉDIA TENSÃO | Un | 6307.68 | 1 |  | 6307.68
91725 | REMOÇÃO DE CABOS DE ALTA TENSÃO EM LINHA SUBTERRÂNEA ATÉ 35MM2 | [5 empty] | M |  | 37.36
|  | 2041 | ELETRICISTA (SGSP) | H | 30.72 | 0.5 |  | 15.3648
|  | 2044 | AJUDANTE DE ELETRICISTA (SGSP) | H | 21.99 | 1 |  | 21.9903
91726 | CARTUCHO PARA CONEXÃO EXOTERMICA CABO/ CABO | [5 empty] | UN |  | 123.44
|  | 2041 | ELETRICISTA (SGSP) | H | 30.72 | 1 |  | 30.7297
|  | 61069 | CARTUCHO PARA CONEXÃO EXOTÉRMICA CABO/CABO | Un | 90.53 | 1 |  | 90.53
|  | 61072 | MOLDE CLASSE B PARA CONEXÃO EXOTÉRMICA | Un | 99.26 | 0.02 |  | 1.9852
|  | 61074 | ALICATE PARA MOLDE CLASSE B (CONEXÃO EXOTÉRMICA) | Un | 96.1 | 0.002 |  | 0.1922
91727 | CARTUCHO PARA CONEXÃO EXOTERMICA CABO/ HASTE | [5 empty] | UN |  | 176.52
|  | 2041 | ELETRICISTA (SGSP) | H | 30.72 | 1 |  | 30.7297
|  | 61070 | CARTUCHO PARA CONEXÃO EXOTÉRMICA CABO/HASTE | Un | 142.36 | 1 |  | 142.36
|  | 61073 | MOLDE CLASSE C PARA CONEXÃO EXOTÉRMICA | Un | 159.21 | 0.02 |  | 3.1842
|  | 61075 | ALICATE PARA MOLDE CLASSE C (CONEXÃO EXOTÉRMICA) | Un | 120.76 | 0.002 |  | 0.2415
91728 | CARTUCHO PARA CONEXÃO EXOTERMICA ESTRUTURA METÁLICA | [5 empty] | UN |  | 175.27
|  | 2041 | ELETRICISTA (SGSP) | H | 30.72 | 1 |  | 30.7297
|  | 61071 | CARTUCHO PARA CONEXÃO EXOTÉRMICA - ESTRUTURA METÁLICA | Un | 142.36 | 1 |  | 142.36
|  | 61072 | MOLDE CLASSE B PARA CONEXÃO EXOTÉRMICA | Un | 99.26 | 0.02 |  | 1.9852
|  | 61074 | ALICATE PARA MOLDE CLASSE B (CONEXÃO EXOTÉRMICA) | Un | 96.1 | 0.002 |  | 0.1922
91729 | PLACA DE AVISO DE POLIESTIRENO 30X40 E 2MM | [5 empty] | UN |  | 68.82
|  | 2099 | SERVENTE (SGSP) | H | 21.99 | 0.5 |  | 10.9951
|  | 61076 | PLACA AVISO DE POLIESTIRENO - 30 X 40 CM - E= 2 MM | Un | 57.82 | 1 |  | 57.82
91730 | BOLSA EM LONA PARA LUVA ISOLANTE | [5 empty] | UN |  | 33.19
|  | 61043 | BOLSA EM LONA PARA FERRAMENTAS - TIPO TIRACOLO | Un | 33.19 | 1 |  | 33.19
91731 | CAIXA DE MADEIRA PARA ARMAZENAMENTO DE LUVA ISOLANTE | [5 empty] | UN |  | 76.43
|  | 61084 | CAIXA DE MADEIRA PARA ARMAZENAMENTO DE LUVA ISOLANTE | Un | 76.43 | 1 |  | 76.43
91732 | TRANSFORMADOR DE CORRENTE PARA PROTEÇÃO RELAÇÃO 50:5A | [5 empty] | UN |  | 1216.11
|  | 1037 | ELETROTÉCNICO MONTADOR (SGSP) | H | 48.44 | 0.3 |  | 14.5341
|  | 2041 | ELETRICISTA (SGSP) | H | 30.72 | 1 |  | 30.7297
|  | 2044 | AJUDANTE DE ELETRICISTA (SGSP) | H | 21.99 | 2 |  | 43.9806
|  | 61100 | TRANSFORMADOR DE CORRENTE PARA PROTEÇÃO DE INSTALAÇÃO PRIMÁRIA RELAÇÃO 50:5 A | Un | 1126.87 | 1 |  | 1126.87
91733 | TRANSFORMADOR DE CORRENTE PARA PROTEÇÃO RELAÇÃO 75:5A | [5 empty] | UN |  | 1204.39
|  | 1037 | ELETROTÉCNICO MONTADOR (SGSP) | H | 48.44 | 0.3 |  | 14.5341
|  | 2041 | ELETRICISTA (SGSP) | H | 30.72 | 1 |  | 30.7297
|  | 2044 | AJUDANTE DE ELETRICISTA (SGSP) | H | 21.99 | 2 |  | 43.9806
|  | 61101 | TRANSFORMADOR DE CORRENTE PARA PROTEÇÃO DE INSTALAÇÃO PRIMÁRIA RELAÇÃO 75:5 A | Un | 1115.15 | 1 |  | 1115.15
91734 | TRANSFORMADOR DE CORRENTE PARA PROTEÇÃO RELAÇÃO 100:5A | [5 empty] | UN |  | 1230.27
|  | 1037 | ELETROTÉCNICO MONTADOR (SGSP) | H | 48.44 | 0.3 |  | 14.5341
|  | 2041 | ELETRICISTA (SGSP) | H | 30.72 | 1 |  | 30.7297
|  | 2044 | AJUDANTE DE ELETRICISTA (SGSP) | H | 21.99 | 2 |  | 43.9806
|  | 61102 | TRANSFORMADOR DE CORRENTE PARA PROTEÇÃO DE INSTALAÇÃO PRIMÁRIA RELAÇÃO 100:5 A | Un | 1141.03 | 1 |  | 1141.03
92010 | LC.02 - ILUMINAÇÃO DE QUADRA COM POSTE CONCRETO TUBULAR H LIV.=10M COM 3 PROJETORES VAPOR MERCÚRIO 400W | [5 empty] | CJ |  | 5859.13
|  | 2013 | CARPINTEIRO (SGSP) | H | 27.14 | 6 |  | 162.878
|  | 2020 | PEDREIRO (SGSP) | H | 27.06 | 3 |  | 81.207
|  | 2041 | ELETRICISTA (SGSP) | H | 30.72 | 16 |  | 491.6761
|  | 2044 | AJUDANTE DE ELETRICISTA (SGSP) | H | 21.99 | 28 |  | 615.7295
|  | 2099 | SERVENTE (SGSP) | H | 21.99 | 2.46 |  | 54.0962
|  | 10608 | CONCRETO FCK=15MPA C/ BRITA 2 | M3 | 407.47 | 0.706 |  | 287.6742
|  | 10648 | ARGAMASSA MISTA COM AREIA GROSSA 1:2:8 | M3 | 681.79 | 0.055 |  | 37.4981
|  | 11021 | COMPENSADO RESINADO 12MM COLA BRANCA - CHAPA DE 2,20 X 1,10 M | M2 | 34.49 | 0.6 |  | 20.694
|  | 11070 | PINUS - TÁBUA DE 1" X 12" - BRUTA | M | 12.72 | 1 |  | 12.72
|  | 11510 | AÇO CA-50A OU B - MÉDIA BITOLAS | KG | 8.26 | 8 |  | 66.0824
|  | 12580 | TIJOLO MAÇICO DE BARRO COMUM | Un | 0.55 | 185 |  | 101.75
|  | 52432 | ELETRODUTO DE PVC ROSCÁVEL DN: 1" | M | 8.7 | 2 |  | 17.4
|  | 52865 | CABO 2;50 MM2 - ISOLAMENTO P/ 0;7 KV - FLEXÍVEL | M | 2.33 | 10 |  | 23.3
|  | 52866 | CABO 4;00 MM2 - ISOLAMENTO P/ 0;7 KV - FLEXÍVEL | M | 3.65 | 40 |  | 146
|  | 54866 | CONDULETE DE ALUMÍNIO TIPO C COM TAMPA - 1 1/2" | Un | 34.58 | 1 |  | 34.58
|  | 55675 | PROJETOR ALUMÍNIO FUNDIDO C/ VIDRO P/ LÂMPADA ATÉ 500W | Un | 461.41 | 3 |  | 1384.23
|  | 56047 | REATOR PARA LÂMPADA VAPOR DE MERCÚRIO - 400W / 220V | Un | 84.89 | 3 |  | 254.67
|  | 56441 | LÂMPADA VAPOR DE MERCÚRIO - 220V - 400W | Un | 117.3 | 3 |  | 351.9
|  | 58005 | TERMINAL DE PRESSÃO PARA CABO 10MM2 | Un | 5.72 | 6 |  | 34.32
|  | 58634 | POSTE DE CONCRETO CIRCULAR RETO - H=12,00M/200DAM | Un | 1484.81 | 1 |  | 1484.81
|  | 59001 | CRUZETA DE FERRO GALVANIZADO PARA 3 PROJETORES | Un | 195.91 | 1 |  | 195.91
92011 | ILUMINAÇÃO DE QUADRA COM POSTE DE CONCRETO TUBULAR, ALT. UTIL 10M COM 3 PROJETORES COM LÂMPADA DE LED 100W, INCLUSIVE CAIXA DE INSPEÇÃO DE ALVENARIA 40X40X40CM DE 1 TIJOLO COM TAMPA DE CONCRETO | [5 empty] | CJ |  | 3865.41
|  | 2013 | CARPINTEIRO (SGSP) | H | 27.14 | 6 |  | 162.878
|  | 2020 | PEDREIRO (SGSP) | H | 27.06 | 3 |  | 81.207
|  | 2041 | ELETRICISTA (SGSP) | H | 30.72 | 16 |  | 491.6761
|  | 2044 | AJUDANTE DE ELETRICISTA (SGSP) | H | 21.99 | 28 |  | 615.7295
|  | 2099 | SERVENTE (SGSP) | H | 21.99 | 2.46 |  | 54.0962
|  | 10608 | CONCRETO FCK=15MPA C/ BRITA 2 | M3 | 407.47 | 0.706 |  | 287.6742
|  | 10648 | ARGAMASSA MISTA COM AREIA GROSSA 1:2:8 | M3 | 681.79 | 0.055 |  | 37.4981
|  | 11021 | COMPENSADO RESINADO 12MM COLA BRANCA - CHAPA DE 2,20 X 1,10 M | M2 | 34.49 | 0.6 |  | 20.694
|  | 11070 | PINUS - TÁBUA DE 1" X 12" - BRUTA | M | 12.72 | 1 |  | 12.72
|  | 11510 | AÇO CA-50A OU B - MÉDIA BITOLAS | KG | 8.26 | 8 |  | 66.0824
|  | 12580 | TIJOLO MAÇICO DE BARRO COMUM | Un | 0.55 | 185 |  | 101.75
|  | 52865 | CABO 2;50 MM2 - ISOLAMENTO P/ 0;7 KV - FLEXÍVEL | M | 2.33 | 40 |  | 93.2
|  | 55677 | PROJETOR PARA USO EXTERNO PARA LAMPADA DE LED DE 100 W COM LAMPADA - FORMATO RETANGULAR, CORPO DE ALUMINIO E DIFUSOR DE VIDRO- PROTOTIPO COMERCIAL (INTRAL ) | Un | 159.48 | 1 |  | 159.48
|  | 58634 | POSTE DE CONCRETO CIRCULAR RETO - H=12,00M/200DAM | Un | 1484.81 | 1 |  | 1484.81
|  | 59001 | CRUZETA DE FERRO GALVANIZADO PARA 3 PROJETORES | Un | 195.91 | 1 |  | 195.91
92033 | POSTE DE AÇO GALVANIZADO TIPO RETO, FLANGEADO H=5M COM LUMINÁRIA HERMÉTICA EM ALUMÍNIO FUNDIDO PARA LÂMPADA DE VAPOR DE MERCÚRIO DE 250W - COM APROVAÇÃO DE ILUME/ PMSP | [5 empty] | UN |  | 2417.71
|  | 1037 | ELETROTÉCNICO MONTADOR (SGSP) | H | 48.44 | 2 |  | 96.8944
|  | 2020 | PEDREIRO (SGSP) | H | 27.06 | 0.75 |  | 20.3017
|  | 2041 | ELETRICISTA (SGSP) | H | 30.72 | 6 |  | 184.3785
|  | 2044 | AJUDANTE DE ELETRICISTA (SGSP) | H | 21.99 | 18 |  | 395.8261
|  | 2099 | SERVENTE (SGSP) | H | 21.99 | 3.75 |  | 82.4637
|  | 10612 | CONCRETO FCK=20MPA C/ BRITA 2 | M3 | 426.97 | 0.111 |  | 47.3934
|  | 50009 | POSTE DE AÇO GALVANIZADO - RETO - FLANGEADO - H= 5,00M | Un | 890.72 | 1 |  | 890.72
|  | 52431 | ELETRODUTO DE PVC ROSCÁVEL DN: 3/4" | M | 5.59 | 2 |  | 11.18
|  | 52865 | CABO 2;50 MM2 - ISOLAMENTO P/ 0;7 KV - FLEXÍVEL | M | 2.33 | 20 |  | 46.6
|  | 54863 | CONDULETE DE ALUMÍNIO TIPO C COM TAMPA - 3/4" | Un | 15.13 | 1 |  | 15.13
|  | 55661 | LUMINÁRIA PARA ILUMINAÇÃO PÚBLICA PARA LÂMPADA ATÉ 250 W, COM APROVAÇÃO DE ILUME/PMSP | Un | 480.87 | 1 |  | 480.87
|  | 56046 | REATOR PARA LÂMPADA VAPOR DE MERCÚRIO - 250W / 220V | Un | 77.6 | 1 |  | 77.6
|  | 56440 | LÂMPADA VAPOR DE MERCÚRIO - 250V - 250W | Un | 68.35 | 1 |  | 68.35
92034 | POSTE DE AÇO GALVANIZADO TIPO RETO, FLANGEADO H=7M COM LUMINÁRIA HERMÉTICA EM ALUMÍNIO FUNDIDO PARA LÂMPADA DE VAPOR DE MERCÚRIO DE 250W - COM APROVAÇÃO DE ILUME/ PMSP | [5 empty] | UN |  | 2880.18
|  | 1037 | ELETROTÉCNICO MONTADOR (SGSP) | H | 48.44 | 2 |  | 96.8944
|  | 2020 | PEDREIRO (SGSP) | H | 27.06 | 0.75 |  | 20.3017
|  | 2041 | ELETRICISTA (SGSP) | H | 30.72 | 6 |  | 184.3785
|  | 2044 | AJUDANTE DE ELETRICISTA (SGSP) | H | 21.99 | 18 |  | 395.8261
|  | 2099 | SERVENTE (SGSP) | H | 21.99 | 3.75 |  | 82.4637
|  | 10612 | CONCRETO FCK=20MPA C/ BRITA 2 | M3 | 426.97 | 0.111 |  | 47.3934
|  | 50008 | POSTE DE AÇO GALVANIZADO - RETO - FLANGEADO - H= 7,00M | Un | 1353.19 | 1 |  | 1353.19
|  | 52431 | ELETRODUTO DE PVC ROSCÁVEL DN: 3/4" | M | 5.59 | 2 |  | 11.18
|  | 52865 | CABO 2;50 MM2 - ISOLAMENTO P/ 0;7 KV - FLEXÍVEL | M | 2.33 | 20 |  | 46.6
|  | 54863 | CONDULETE DE ALUMÍNIO TIPO C COM TAMPA - 3/4" | Un | 15.13 | 1 |  | 15.13
|  | 55661 | LUMINÁRIA PARA ILUMINAÇÃO PÚBLICA PARA LÂMPADA ATÉ 250 W, COM APROVAÇÃO DE ILUME/PMSP | Un | 480.87 | 1 |  | 480.87
|  | 56046 | REATOR PARA LÂMPADA VAPOR DE MERCÚRIO - 250W / 220V | Un | 77.6 | 1 |  | 77.6
|  | 56440 | LÂMPADA VAPOR DE MERCÚRIO - 250V - 250W | Un | 68.35 | 1 |  | 68.35
92035 | POSTE GALVANIZADO, RETO, FLANGEADO, H=5M COM LUMINÁRIA HERMÉTICA TIPO LED DE 150W COM APROVAÇÃO DE ILUME/PMSP, INCLUSIVE CAIXA DE INSPEÇÃO DE ALVENARIA 40X40X40CM DE 1 TIJOLO COM TAMPA DE CONCRETO | [5 empty] | UN |  | 4285.35
|  | 1037 | ELETROTÉCNICO MONTADOR (SGSP) | H | 48.44 | 2 |  | 96.8944
|  | 2020 | PEDREIRO (SGSP) | H | 27.06 | 3 |  | 81.207
|  | 2041 | ELETRICISTA (SGSP) | H | 30.72 | 16 |  | 491.6761
|  | 2044 | AJUDANTE DE ELETRICISTA (SGSP) | H | 21.99 | 28 |  | 615.7295
|  | 2099 | SERVENTE (SGSP) | H | 21.99 | 2.46 |  | 54.0962
|  | 10608 | CONCRETO FCK=15MPA C/ BRITA 2 | M3 | 407.47 | 0.706 |  | 287.6742
|  | 10648 | ARGAMASSA MISTA COM AREIA GROSSA 1:2:8 | M3 | 681.79 | 0.055 |  | 37.4981
|  | 11021 | COMPENSADO RESINADO 12MM COLA BRANCA - CHAPA DE 2,20 X 1,10 M | M2 | 34.49 | 0.6 |  | 20.694
|  | 11070 | PINUS - TÁBUA DE 1" X 12" - BRUTA | M | 12.72 | 1 |  | 12.72
|  | 11510 | AÇO CA-50A OU B - MÉDIA BITOLAS | KG | 8.26 | 8 |  | 66.0824
|  | 12580 | TIJOLO MAÇICO DE BARRO COMUM | Un | 0.55 | 185 |  | 101.75
|  | 50009 | POSTE DE AÇO GALVANIZADO - RETO - FLANGEADO - H= 5,00M | Un | 890.72 | 1 |  | 890.72
|  | 52431 | ELETRODUTO DE PVC ROSCÁVEL DN: 3/4" | M | 5.59 | 1 |  | 5.59
|  | 52865 | CABO 2;50 MM2 - ISOLAMENTO P/ 0;7 KV - FLEXÍVEL | M | 2.33 | 20 |  | 46.6
|  | 56499 | LUMINÁRIA HERMÉTICA TIPO LED DE 150 W - LUMINARIA TIPO PUBLICA,TIPO PETALA,MATERIAL ALUMINIO INJETADO A ALTA PRESSAO - TECNOWATT | Un | 1476.42 | 1 |  | 1476.42
92036 | POSTE DE AÇO GALVANIZADO, RETO, FLANGEADO, H=5M COM LUMINÁRIA HERMÉTICA TIPO LED DE 120W COM APROVAÇÃO DE ILUME/PMSP, INCLUSIVE CAIXA DE INSPEÇÃO DE ALVENARIA 40X40X40CM DE 1 TIJOLO COM TAMPA DE CONCRETO | [5 empty] | UN |  | 3795.55
|  | 1037 | ELETROTÉCNICO MONTADOR (SGSP) | H | 48.44 | 2 |  | 96.8944
|  | 2020 | PEDREIRO (SGSP) | H | 27.06 | 3 |  | 81.207
|  | 2041 | ELETRICISTA (SGSP) | H | 30.72 | 16 |  | 491.6761
|  | 2044 | AJUDANTE DE ELETRICISTA (SGSP) | H | 21.99 | 28 |  | 615.7295
|  | 2099 | SERVENTE (SGSP) | H | 21.99 | 2.46 |  | 54.0962
|  | 10608 | CONCRETO FCK=15MPA C/ BRITA 2 | M3 | 407.47 | 0.706 |  | 287.6742
|  | 10648 | ARGAMASSA MISTA COM AREIA GROSSA 1:2:8 | M3 | 681.79 | 0.055 |  | 37.4981
|  | 11021 | COMPENSADO RESINADO 12MM COLA BRANCA - CHAPA DE 2,20 X 1,10 M | M2 | 34.49 | 0.6 |  | 20.694
|  | 11070 | PINUS - TÁBUA DE 1" X 12" - BRUTA | M | 12.72 | 1 |  | 12.72
|  | 11510 | AÇO CA-50A OU B - MÉDIA BITOLAS | KG | 8.26 | 8 |  | 66.0824
|  | 12580 | TIJOLO MAÇICO DE BARRO COMUM | Un | 0.55 | 185 |  | 101.75
|  | 50009 | POSTE DE AÇO GALVANIZADO - RETO - FLANGEADO - H= 5,00M | Un | 890.72 | 1 |  | 890.72
|  | 52431 | ELETRODUTO DE PVC ROSCÁVEL DN: 3/4" | M | 5.59 | 1 |  | 5.59
|  | 52865 | CABO 2;50 MM2 - ISOLAMENTO P/ 0;7 KV - FLEXÍVEL | M | 2.33 | 20 |  | 46.6
|  | 56498 | LUMINÁRIA HERMÉTICA TIPO LED DE 120 W - LUMINARIA TIPO PUBLICA,TIPO PETALA,MATERIAL ALUMINIO INJETADO A ALTA PRESSAO - TECNOWATT | Un | 986.62 | 1 |  | 986.62
95001 | REMOÇÃO DE POSTE DE ENTRADA DE ENERGIA EM BAIXA TENSÃO - GALVANIZADO | [5 empty] | UN |  | 210.88
|  | 2041 | ELETRICISTA (SGSP) | H | 30.72 | 4 |  | 122.919
|  | 2044 | AJUDANTE DE ELETRICISTA (SGSP) | H | 21.99 | 4 |  | 87.9613
95002 | REMOÇÃO DE POSTE DE ENTRADA DE ENERGIA EM BAIXA TENSÃO - CONCRETO | [5 empty] | UN |  | 263.6
|  | 2041 | ELETRICISTA (SGSP) | H | 30.72 | 5 |  | 153.6488
|  | 2044 | AJUDANTE DE ELETRICISTA (SGSP) | H | 21.99 | 5 |  | 109.9517
95003 | REMOÇÃO DE CAIXA DE ENTRADA DE ENERGIA EM BAIXA TENSÃO | [5 empty] | UN |  | 210.88
|  | 2041 | ELETRICISTA (SGSP) | H | 30.72 | 4 |  | 122.919
|  | 2044 | AJUDANTE DE ELETRICISTA (SGSP) | H | 21.99 | 4 |  | 87.9613
95004 | REMOÇÃO DE ARMAÇÃO TIPO BRAQUETE | [5 empty] | UN |  | 26.36
|  | 2041 | ELETRICISTA (SGSP) | H | 30.72 | 0.5 |  | 15.3648
|  | 2044 | AJUDANTE DE ELETRICISTA (SGSP) | H | 21.99 | 0.5 |  | 10.9951
95005 | REMOÇÃO DE CABEÇOTE TIPO "TELESP" | [5 empty] | UN |  | 13.18
|  | 2041 | ELETRICISTA (SGSP) | H | 30.72 | 0.25 |  | 7.6824
|  | 2044 | AJUDANTE DE ELETRICISTA (SGSP) | H | 21.99 | 0.25 |  | 5.4975
95006 | REMOÇÃO DE CAIXA DE ENTRADA DE TELEFONE TIPO "TELESP" | [5 empty] | UN |  | 105.44
|  | 2041 | ELETRICISTA (SGSP) | H | 30.72 | 2 |  | 61.4595
|  | 2044 | AJUDANTE DE ELETRICISTA (SGSP) | H | 21.99 | 2 |  | 43.9806
95009 | REMOÇÃO DE PERFILADOS | [5 empty] | M |  | 21.09
|  | 2041 | ELETRICISTA (SGSP) | H | 30.72 | 0.4 |  | 12.2919
|  | 2044 | AJUDANTE DE ELETRICISTA (SGSP) | H | 21.99 | 0.4 |  | 8.7961
95010 | REMOÇÃO DE ELETRODUTOS EMBUTIDOS - ATÉ 2" | [5 empty] | M |  | 26.36
|  | 2041 | ELETRICISTA (SGSP) | H | 30.72 | 0.5 |  | 15.3648
|  | 2044 | AJUDANTE DE ELETRICISTA (SGSP) | H | 21.99 | 0.5 |  | 10.9951
95011 | REMOÇÃO DE ELETRODUTOS EMBUTIDOS - ACIMA DE 2" | [5 empty] | M |  | 52.72
|  | 2041 | ELETRICISTA (SGSP) | H | 30.72 | 1 |  | 30.7297
|  | 2044 | AJUDANTE DE ELETRICISTA (SGSP) | H | 21.99 | 1 |  | 21.9903
95012 | REMOÇÃO DE ELETRODUTOS APARENTES - ATÉ 2" | [5 empty] | M |  | 13.18
|  | 2041 | ELETRICISTA (SGSP) | H | 30.72 | 0.25 |  | 7.6824
|  | 2044 | AJUDANTE DE ELETRICISTA (SGSP) | H | 21.99 | 0.25 |  | 5.4975
95013 | REMOÇÃO DE ELETRODUTOS APARENTES - ACIMA DE 2" | [5 empty] | M |  | 26.36
|  | 2041 | ELETRICISTA (SGSP) | H | 30.72 | 0.5 |  | 15.3648
|  | 2044 | AJUDANTE DE ELETRICISTA (SGSP) | H | 21.99 | 0.5 |  | 10.9951
95014 | REMOÇÃO DE CABO EMBUTIDO - ATÉ 16MM2 | [5 empty] | M |  | 2.64
|  | 2041 | ELETRICISTA (SGSP) | H | 30.72 | 0.05 |  | 1.5364
|  | 2044 | AJUDANTE DE ELETRICISTA (SGSP) | H | 21.99 | 0.05 |  | 1.0995
95015 | REMOÇÃO DE CABO EMBUTIDO - ACIMA DE 16MM2 | [5 empty] | M |  | 5.27
|  | 2041 | ELETRICISTA (SGSP) | H | 30.72 | 0.1 |  | 3.0729
|  | 2044 | AJUDANTE DE ELETRICISTA (SGSP) | H | 21.99 | 0.1 |  | 2.199
95016 | REMOÇÃO DE CABO APARENTE - ATÉ 16MM2 | [5 empty] | M |  | 3.16
|  | 2041 | ELETRICISTA (SGSP) | H | 30.72 | 0.06 |  | 1.8437
|  | 2044 | AJUDANTE DE ELETRICISTA (SGSP) | H | 21.99 | 0.06 |  | 1.3194
95017 | REMOÇÃO DE CABO APARENTE - ACIMA DE 16MM2 | [5 empty] | M |  | 6.33
|  | 2041 | ELETRICISTA (SGSP) | H | 30.72 | 0.12 |  | 3.6875
|  | 2044 | AJUDANTE DE ELETRICISTA (SGSP) | H | 21.99 | 0.12 |  | 2.6388
95018 | REMOÇÃO DE TERMINAIS OU CONECTORES DE PRESSÃO PARA CABOS | [5 empty] | UN |  | 10.54
|  | 2041 | ELETRICISTA (SGSP) | H | 30.72 | 0.2 |  | 6.1459
|  | 2044 | AJUDANTE DE ELETRICISTA (SGSP) | H | 21.99 | 0.2 |  | 4.398
95020 | REMOÇÃO DE SUPORTE-ISOLADOR TIPO ROLDANA | [5 empty] | UN |  | 10.54
|  | 2041 | ELETRICISTA (SGSP) | H | 30.72 | 0.2 |  | 6.1459
|  | 2044 | AJUDANTE DE ELETRICISTA (SGSP) | H | 21.99 | 0.2 |  | 4.398
95111 | REMOÇÃO DE ISOLADORES EM QUADROS ELÉTRICOS | [5 empty] | UN |  | 10.54
|  | 2041 | ELETRICISTA (SGSP) | H | 30.72 | 0.2 |  | 6.1459
|  | 2044 | AJUDANTE DE ELETRICISTA (SGSP) | H | 21.99 | 0.2 |  | 4.398
95115 | REMOÇÃO DE DISJUNTOR AUTOMÁTICO UNIPOLAR ATÉ 50A | [5 empty] | UN |  | 15.82
|  | 2041 | ELETRICISTA (SGSP) | H | 30.72 | 0.3 |  | 9.2189
|  | 2044 | AJUDANTE DE ELETRICISTA (SGSP) | H | 21.99 | 0.3 |  | 6.5971
95116 | REMOÇÃO DE DISJUNTOR AUTOMÁTICO BIPOLAR ATÉ 50A | [5 empty] | UN |  | 36.9
|  | 2041 | ELETRICISTA (SGSP) | H | 30.72 | 0.7 |  | 21.5108
|  | 2044 | AJUDANTE DE ELETRICISTA (SGSP) | H | 21.99 | 0.7 |  | 15.3932
95117 | REMOÇÃO DE DISJUNTOR AUTOMÁTICO TRIPOLAR ATÉ 50A | [5 empty] | UN |  | 68.54
|  | 2041 | ELETRICISTA (SGSP) | H | 30.72 | 1.3 |  | 39.9486
|  | 2044 | AJUDANTE DE ELETRICISTA (SGSP) | H | 21.99 | 1.3 |  | 28.5874
95125 | REMOÇÃO DE CAIXA PARA FUSÍVEL OU TOMADA, INSTALADA EM PERFILADOS | [5 empty] | UN |  | 26.36
|  | 2041 | ELETRICISTA (SGSP) | H | 30.72 | 0.5 |  | 15.3648
|  | 2044 | AJUDANTE DE ELETRICISTA (SGSP) | H | 21.99 | 0.5 |  | 10.9951
95126 | REMOÇÃO DE QUADRO DE DISTRIBUIÇÃO OU CAIXA DE PASSAGEM | [5 empty] | UN |  | 52.72
|  | 2041 | ELETRICISTA (SGSP) | H | 30.72 | 1 |  | 30.7297
|  | 2044 | AJUDANTE DE ELETRICISTA (SGSP) | H | 21.99 | 1 |  | 21.9903
95127 | REMOÇÃO DE FUNDO DE QUADRO DE DISTRIBUIÇÃO OU CAIXA DE PASSAGEM | [5 empty] | M2 |  | 52.72
|  | 2041 | ELETRICISTA (SGSP) | H | 30.72 | 1 |  | 30.7297
|  | 2044 | AJUDANTE DE ELETRICISTA (SGSP) | H | 21.99 | 1 |  | 21.9903
95129 | REMOÇÃO DE TAMPA DE QUADRO DE DISTRIBUIÇÃO OU CAIXA DE PASSAGEM | [5 empty] | M2 |  | 52.72
|  | 2041 | ELETRICISTA (SGSP) | H | 30.72 | 1 |  | 30.7297
|  | 2044 | AJUDANTE DE ELETRICISTA (SGSP) | H | 21.99 | 1 |  | 21.9903
95130 | REMOÇÃO DE FECHADURA DE QUADRO DE DISTRIBUIÇÃO OU CAIXA DE PASSAGEM | [5 empty] | UN |  | 10.54
|  | 2041 | ELETRICISTA (SGSP) | H | 30.72 | 0.2 |  | 6.1459
|  | 2044 | AJUDANTE DE ELETRICISTA (SGSP) | H | 21.99 | 0.2 |  | 4.398
95132 | REMOÇÃO DE DISJUNTOR AUTOMÁTICO TIPO "QUICK-LAG" | [5 empty] | UN |  | 13.18
|  | 2041 | ELETRICISTA (SGSP) | H | 30.72 | 0.25 |  | 7.6824
|  | 2044 | AJUDANTE DE ELETRICISTA (SGSP) | H | 21.99 | 0.25 |  | 5.4975
95134 | REMOÇÃO DE BASE EM CHAPA DE FERRO PARA DISJUNTOR TIPO "QUICK-LAG" | [5 empty] | UN |  | 13.18
|  | 2041 | ELETRICISTA (SGSP) | H | 30.72 | 0.25 |  | 7.6824
|  | 2044 | AJUDANTE DE ELETRICISTA (SGSP) | H | 21.99 | 0.25 |  | 5.4975
95135 | REMOÇÃO DE CAPACITOR PARA CORREÇÃO DE FATOR DE POTÊNCIA | [5 empty] | UN |  | 303.31
|  | 1037 | ELETROTÉCNICO MONTADOR (SGSP) | H | 48.44 | 1 |  | 48.4472
|  | 2041 | ELETRICISTA (SGSP) | H | 30.72 | 4 |  | 122.919
|  | 2044 | AJUDANTE DE ELETRICISTA (SGSP) | H | 21.99 | 6 |  | 131.942
95136 | REMOÇÃO DE CHAVE SECCIONADORA TIPO FACA - BASE DE MÁRMORE OU ARDÓSIA | [5 empty] | UN |  | 26.36
|  | 2041 | ELETRICISTA (SGSP) | H | 30.72 | 0.5 |  | 15.3648
|  | 2044 | AJUDANTE DE ELETRICISTA (SGSP) | H | 21.99 | 0.5 |  | 10.9951
95137 | REMOÇÃO DE CHAVE SECCIONADORA OU BASE PARA FUSÍVEIS TIPO NH - UNIPOLAR | [5 empty] | UN |  | 26.36
|  | 2041 | ELETRICISTA (SGSP) | H | 30.72 | 0.5 |  | 15.3648
|  | 2044 | AJUDANTE DE ELETRICISTA (SGSP) | H | 21.99 | 0.5 |  | 10.9951
95138 | REMOÇÃO DE CHAVE SECCIONADORA OU BASE PARA FUSÍVEIS TIPO NH - TRIPOLAR | [5 empty] | UN |  | 39.54
|  | 2041 | ELETRICISTA (SGSP) | H | 30.72 | 0.75 |  | 23.0473
|  | 2044 | AJUDANTE DE ELETRICISTA (SGSP) | H | 21.99 | 0.75 |  | 16.4927
95139 | REMOÇÃO DE BASE PARA FUSÍVEIS TIPO "DIAZED" | [5 empty] | UN |  | 13.18
|  | 2041 | ELETRICISTA (SGSP) | H | 30.72 | 0.25 |  | 7.6824
|  | 2044 | AJUDANTE DE ELETRICISTA (SGSP) | H | 21.99 | 0.25 |  | 5.4975
95201 | REMOÇÃO DE SOQUETE | [5 empty] | UN |  | 10.54
|  | 2041 | ELETRICISTA (SGSP) | H | 30.72 | 0.2 |  | 6.1459
|  | 2044 | AJUDANTE DE ELETRICISTA (SGSP) | H | 21.99 | 0.2 |  | 4.398
95202 | REMOÇÃO DE REATOR PARA LÂMPADA FLUORESCENTE | [5 empty] | UN |  | 26.36
|  | 2041 | ELETRICISTA (SGSP) | H | 30.72 | 0.5 |  | 15.3648
|  | 2044 | AJUDANTE DE ELETRICISTA (SGSP) | H | 21.99 | 0.5 |  | 10.9951
95203 | REMOÇÃO DE LÂMPADA INCANDESCENTE OU FLUORESCENTE | [5 empty] | UN |  | 2.2
|  | 2044 | AJUDANTE DE ELETRICISTA (SGSP) | H | 21.99 | 0.1 |  | 2.199
95204 | REMOÇÃO DE LÂMPADA DE VAPOR DE MERCÚRIO, SÓDIO OU MISTA | [5 empty] | UN |  | 15.82
|  | 2041 | ELETRICISTA (SGSP) | H | 30.72 | 0.3 |  | 9.2189
|  | 2044 | AJUDANTE DE ELETRICISTA (SGSP) | H | 21.99 | 0.3 |  | 6.5971
95205 | REMOÇÃO DE PLACA DIFUSORA PARA LÂMPADA FLUORESCENTE | [5 empty] | UN |  | 2.2
|  | 2044 | AJUDANTE DE ELETRICISTA (SGSP) | H | 21.99 | 0.1 |  | 2.199
95206 | REMOÇÃO DE INTERRUPTOR, TOMADA, BOTÃO DE CAMPAINHA OU CIGARRA | [5 empty] | UN |  | 21.09
|  | 2041 | ELETRICISTA (SGSP) | H | 30.72 | 0.4 |  | 12.2919
|  | 2044 | AJUDANTE DE ELETRICISTA (SGSP) | H | 21.99 | 0.4 |  | 8.7961
95208 | REMOÇÃO DE REATOR PARA LÂMPADA HG/NA - EM CAIXA DE PASSAGEM | [5 empty] | UN |  | 26.36
|  | 2041 | ELETRICISTA (SGSP) | H | 30.72 | 0.5 |  | 15.3648
|  | 2044 | AJUDANTE DE ELETRICISTA (SGSP) | H | 21.99 | 0.5 |  | 10.9951
95209 | REMOÇÃO DE REATOR PARA LÂMPADA HG/NA - EM POSTE | [5 empty] | UN |  | 52.72
|  | 2041 | ELETRICISTA (SGSP) | H | 30.72 | 1 |  | 30.7297
|  | 2044 | AJUDANTE DE ELETRICISTA (SGSP) | H | 21.99 | 1 |  | 21.9903
95210 | REMOÇÃO DE LUMINÁRIA INTERNA PARA LÂMPADA INCANDESCENTE | [5 empty] | UN |  | 21.09
|  | 2041 | ELETRICISTA (SGSP) | H | 30.72 | 0.4 |  | 12.2919
|  | 2044 | AJUDANTE DE ELETRICISTA (SGSP) | H | 21.99 | 0.4 |  | 8.7961
95211 | REMOÇÃO DE LUMINÁRIA INTERNA PARA LÂMPADA FLUORESCENTE | [5 empty] | UN |  | 39.54
|  | 2041 | ELETRICISTA (SGSP) | H | 30.72 | 0.75 |  | 23.0473
|  | 2044 | AJUDANTE DE ELETRICISTA (SGSP) | H | 21.99 | 0.75 |  | 16.4927
95212 | REMOÇÃO DE LUMINÁRIA EXTERNA INSTALADA EM POSTE | [5 empty] | UN |  | 79.08
|  | 2041 | ELETRICISTA (SGSP) | H | 30.72 | 1.5 |  | 46.0946
|  | 2044 | AJUDANTE DE ELETRICISTA (SGSP) | H | 21.99 | 1.5 |  | 32.9855
95213 | REMOÇÃO DE LUMINÁRIA EXTERNA INSTALADA EM BRAÇO DE FERRO | [5 empty] | UN |  | 79.08
|  | 2041 | ELETRICISTA (SGSP) | H | 30.72 | 1.5 |  | 46.0946
|  | 2044 | AJUDANTE DE ELETRICISTA (SGSP) | H | 21.99 | 1.5 |  | 32.9855
95214 | REMOÇÃO DE LUMINÁRIA A PROVA DE TEMPO, GASES E VAPOR | [5 empty] | UN |  | 26.36
|  | 2041 | ELETRICISTA (SGSP) | H | 30.72 | 0.5 |  | 15.3648
|  | 2044 | AJUDANTE DE ELETRICISTA (SGSP) | H | 21.99 | 0.5 |  | 10.9951
95218 | REMOÇÃO DE PROJETOR DE FACHADA | [5 empty] | UN |  | 79.08
|  | 2041 | ELETRICISTA (SGSP) | H | 30.72 | 1.5 |  | 46.0946
|  | 2044 | AJUDANTE DE ELETRICISTA (SGSP) | H | 21.99 | 1.5 |  | 32.9855
95219 | REMOÇÃO DE PROJETOR DE JARDIM | [5 empty] | UN |  | 52.72
|  | 2041 | ELETRICISTA (SGSP) | H | 30.72 | 1 |  | 30.7297
|  | 2044 | AJUDANTE DE ELETRICISTA (SGSP) | H | 21.99 | 1 |  | 21.9903
95220 | REMOÇÃO DE CRUZETA DE FERRO PARA FIXAÇÃO DE PROJETOR | [5 empty] | UN |  | 79.08
|  | 2041 | ELETRICISTA (SGSP) | H | 30.72 | 1.5 |  | 46.0946
|  | 2044 | AJUDANTE DE ELETRICISTA (SGSP) | H | 21.99 | 1.5 |  | 32.9855
95225 | REMOÇÃO DE BRAÇO DE LUMINÁRIA | [5 empty] | UN |  | 42.18
|  | 2041 | ELETRICISTA (SGSP) | H | 30.72 | 0.8 |  | 24.5838
|  | 2044 | AJUDANTE DE ELETRICISTA (SGSP) | H | 21.99 | 0.8 |  | 17.5922
95310 | REMOÇÃO DE CAPTOR DE PÁRA-RAIOS - TIPO FRANKLIN | [5 empty] | UN |  | 26.36
|  | 2041 | ELETRICISTA (SGSP) | H | 30.72 | 0.5 |  | 15.3648
|  | 2044 | AJUDANTE DE ELETRICISTA (SGSP) | H | 21.99 | 0.5 |  | 10.9951
95311 | REMOÇÃO DE CAPTOR DE PÁRA-RAIOS - RADIOATIVO | [5 empty] | UN |  | 26.36
|  | 2041 | ELETRICISTA (SGSP) | H | 30.72 | 0.5 |  | 15.3648
|  | 2044 | AJUDANTE DE ELETRICISTA (SGSP) | H | 21.99 | 0.5 |  | 10.9951
95314 | REMOÇÃO DE CORDOALHA DE COBRE NÚ | [5 empty] | M |  | 10.54
|  | 2041 | ELETRICISTA (SGSP) | H | 30.72 | 0.2 |  | 6.1459
|  | 2044 | AJUDANTE DE ELETRICISTA (SGSP) | H | 21.99 | 0.2 |  | 4.398
95315 | REMOÇÃO DE CABO DE COBRE NÚ, PARA ATERRAMENTO | [5 empty] | M |  | 13.18
|  | 2041 | ELETRICISTA (SGSP) | H | 30.72 | 0.25 |  | 7.6824
|  | 2044 | AJUDANTE DE ELETRICISTA (SGSP) | H | 21.99 | 0.25 |  | 5.4975
95316 | REMOÇÃO DE CONECTOR TIPO "SPLIT-BOLT" | [5 empty] | UN |  | 10.54
|  | 2041 | ELETRICISTA (SGSP) | H | 30.72 | 0.2 |  | 6.1459
|  | 2044 | AJUDANTE DE ELETRICISTA (SGSP) | H | 21.99 | 0.2 |  | 4.398
95320 | REMOÇÃO DE BASE E HASTE DE PÁRA-RAIOS | [5 empty] | UN |  | 52.72
|  | 2041 | ELETRICISTA (SGSP) | H | 30.72 | 1 |  | 30.7297
|  | 2044 | AJUDANTE DE ELETRICISTA (SGSP) | H | 21.99 | 1 |  | 21.9903
95321 | REMOÇÃO DE CABO DE AÇO E ESTICADORES | [5 empty] | M |  | 26.36
|  | 2041 | ELETRICISTA (SGSP) | H | 30.72 | 0.5 |  | 15.3648
|  | 2044 | AJUDANTE DE ELETRICISTA (SGSP) | H | 21.99 | 0.5 |  | 10.9951
95322 | REMOÇÃO DE BRAÇADEIRA PARA 3 ESTAIS | [5 empty] | UN |  | 26.36
|  | 2041 | ELETRICISTA (SGSP) | H | 30.72 | 0.5 |  | 15.3648
|  | 2044 | AJUDANTE DE ELETRICISTA (SGSP) | H | 21.99 | 0.5 |  | 10.9951
95325 | REMOÇÃO DE TUBO DE PROTEÇÃO PARA CORDOALHA, INCLUSIVE FIXAÇÕES | [5 empty] | UN |  | 52.72
|  | 2041 | ELETRICISTA (SGSP) | H | 30.72 | 1 |  | 30.7297
|  | 2044 | AJUDANTE DE ELETRICISTA (SGSP) | H | 21.99 | 1 |  | 21.9903
95355 | REMOÇÃO DE AUTOMÁTICO DE BÓIA | [5 empty] | UN |  | 31.63
|  | 2041 | ELETRICISTA (SGSP) | H | 30.72 | 0.6 |  | 18.4378
|  | 2044 | AJUDANTE DE ELETRICISTA (SGSP) | H | 21.99 | 0.6 |  | 13.1942
95356 | REMOÇÃO DE CONTACTOR MAGNÉTICO E RELÊS PARA QUADRO DE COMANDO | [5 empty] | UN |  | 52.72
|  | 2041 | ELETRICISTA (SGSP) | H | 30.72 | 1 |  | 30.7297
|  | 2044 | AJUDANTE DE ELETRICISTA (SGSP) | H | 21.99 | 1 |  | 21.9903
95360 | REMOÇÃO DE POSTE DE FERRO, INCLUSIVE BASE DE FIXAÇÃO | [5 empty] | UN |  | 263.6
|  | 2041 | ELETRICISTA (SGSP) | H | 30.72 | 5 |  | 153.6488
|  | 2044 | AJUDANTE DE ELETRICISTA (SGSP) | H | 21.99 | 5 |  | 109.9517
95361 | REMOÇÃO DE POSTE DE FERRO ENGASTADO NO SOLO | [5 empty] | UN |  | 421.76
|  | 2041 | ELETRICISTA (SGSP) | H | 30.72 | 8 |  | 245.838
|  | 2044 | AJUDANTE DE ELETRICISTA (SGSP) | H | 21.99 | 8 |  | 175.9227
95362 | REMOÇÃO DE POSTE DE CONCRETO EM REDE DE ENERGIA | [5 empty] | UN |  | 263.6
|  | 2041 | ELETRICISTA (SGSP) | H | 30.72 | 5 |  | 153.6488
|  | 2044 | AJUDANTE DE ELETRICISTA (SGSP) | H | 21.99 | 5 |  | 109.9517
95401 | REMOÇÃO DE ISOLADOR TIPO DISCO, INCLUSIVE GANCHO DE SUSTENTAÇÃO | [5 empty] | UN |  | 7.91
|  | 2041 | ELETRICISTA (SGSP) | H | 30.72 | 0.15 |  | 4.6094
|  | 2044 | AJUDANTE DE ELETRICISTA (SGSP) | H | 21.99 | 0.15 |  | 3.2985
95402 | REMOÇÃO DE ISOLADOR TIPO CASTANHA, INCLUSIVE GANCHO DE SUSTENTAÇÃO | [5 empty] | UN |  | 2.2
|  | 2044 | AJUDANTE DE ELETRICISTA (SGSP) | H | 21.99 | 0.1 |  | 2.199
95403 | REMOÇÃO DE ISOLADOR TIPO PINO PARA A.T. INCLUSIVE PINO | [5 empty] | UN |  | 13.18
|  | 2041 | ELETRICISTA (SGSP) | H | 30.72 | 0.25 |  | 7.6824
|  | 2044 | AJUDANTE DE ELETRICISTA (SGSP) | H | 21.99 | 0.25 |  | 5.4975
95404 | REMOÇÃO DE ISOLADOR TIPO PEDESTAL PARA A.T. | [5 empty] | UN |  | 10.54
|  | 2041 | ELETRICISTA (SGSP) | H | 30.72 | 0.2 |  | 6.1459
|  | 2044 | AJUDANTE DE ELETRICISTA (SGSP) | H | 21.99 | 0.2 |  | 4.398
95405 | REMOÇÃO DE CRUZETA DE MADEIRA | [5 empty] | UN |  | 74.71
|  | 2041 | ELETRICISTA (SGSP) | H | 30.72 | 1 |  | 30.7297
|  | 2044 | AJUDANTE DE ELETRICISTA (SGSP) | H | 21.99 | 2 |  | 43.9806
95406 | REMOÇÃO DE BUCHA DE PASSAGEM INTERNA/EXTERNA PARA A.T. | [5 empty] | UN |  | 21.09
|  | 2041 | ELETRICISTA (SGSP) | H | 30.72 | 0.4 |  | 12.2919
|  | 2044 | AJUDANTE DE ELETRICISTA (SGSP) | H | 21.99 | 0.4 |  | 8.7961
95407 | REMOÇÃO DE CHAPA DE FERRO PARA BUCHA DE PASSAGEM | [5 empty] | UN |  | 21.09
|  | 2041 | ELETRICISTA (SGSP) | H | 30.72 | 0.4 |  | 12.2919
|  | 2044 | AJUDANTE DE ELETRICISTA (SGSP) | H | 21.99 | 0.4 |  | 8.7961
95408 | REMOÇÃO DE VERGALHÃO DE COBRE 3/8" | [5 empty] | M |  | 10.54
|  | 2041 | ELETRICISTA (SGSP) | H | 30.72 | 0.2 |  | 6.1459
|  | 2044 | AJUDANTE DE ELETRICISTA (SGSP) | H | 21.99 | 0.2 |  | 4.398
95409 | REMOÇÃO DE TERMINAL OU CONECTOR PARA VERGALHÃO DE COBRE | [5 empty] | UN |  | 4.4
|  | 2044 | AJUDANTE DE ELETRICISTA (SGSP) | H | 21.99 | 0.2 |  | 4.398
95410 | REMOÇÃO DE CHAVE SECCIONADORA TRIPOLAR | [5 empty] | UN |  | 149.42
|  | 2041 | ELETRICISTA (SGSP) | H | 30.72 | 2 |  | 61.4595
|  | 2044 | AJUDANTE DE ELETRICISTA (SGSP) | H | 21.99 | 4 |  | 87.9613
95411 | REMOÇÃO DE TRANSFORMADOR DE POTENCIAL | [5 empty] | UN |  | 34.27
|  | 2041 | ELETRICISTA (SGSP) | H | 30.72 | 0.65 |  | 19.9743
|  | 2044 | AJUDANTE DE ELETRICISTA (SGSP) | H | 21.99 | 0.65 |  | 14.2937
95412 | REMOÇÃO DE DISJUNTOR A ÓLEO - VOL NORMAL OU REDUZIDO | [5 empty] | UN |  | 197.87
|  | 1037 | ELETROTÉCNICO MONTADOR (SGSP) | H | 48.44 | 1 |  | 48.4472
|  | 2041 | ELETRICISTA (SGSP) | H | 30.72 | 2 |  | 61.4595
|  | 2044 | AJUDANTE DE ELETRICISTA (SGSP) | H | 21.99 | 4 |  | 87.9613
95413 | REMOÇÃO DE TRANSFORMADOR DE POTÊNCIA CLASSE 15KV | [5 empty] | UN |  | 384.64
|  | 1037 | ELETROTÉCNICO MONTADOR (SGSP) | H | 48.44 | 1 |  | 48.4472
|  | 2041 | ELETRICISTA (SGSP) | H | 30.72 | 4.5 |  | 138.2839
|  | 2044 | AJUDANTE DE ELETRICISTA (SGSP) | H | 21.99 | 9 |  | 197.913
95414 | REMOÇÃO DE CHAVE FUSÍVEL TIPO MATHEUS | [5 empty] | UN |  | 79.08
|  | 2041 | ELETRICISTA (SGSP) | H | 30.72 | 1.5 |  | 46.0946
|  | 2044 | AJUDANTE DE ELETRICISTA (SGSP) | H | 21.99 | 1.5 |  | 32.9855
95415 | REMOÇÃO DE SUPORTE DE TRANSFORMADOR EM POSTE | [5 empty] | UN |  | 35.18
|  | 2044 | AJUDANTE DE ELETRICISTA (SGSP) | H | 21.99 | 1.6 |  | 35.1845
95416 | REMOÇÃO DE CABOS DE A.T. EM LINHA AÉREA ATÉ 35MM2 | [5 empty] | M |  | 37.36
|  | 2041 | ELETRICISTA (SGSP) | H | 30.72 | 0.5 |  | 15.3648
|  | 2044 | AJUDANTE DE ELETRICISTA (SGSP) | H | 21.99 | 1 |  | 21.9903
95417 | REMOÇÃO DE PÁRA-RAIOS TIPO CRISTAL VALVE CLASSE 15KV | [5 empty] | UN |  | 112.07
|  | 2041 | ELETRICISTA (SGSP) | H | 30.72 | 1.5 |  | 46.0946
|  | 2044 | AJUDANTE DE ELETRICISTA (SGSP) | H | 21.99 | 3 |  | 65.971
95418 | REMOÇÃO DE CONTATORES E RELÊS EM GERAL | [5 empty] | UN |  | 98.46
|  | 1037 | ELETROTÉCNICO MONTADOR (SGSP) | H | 48.44 | 0.4 |  | 19.3788
|  | 2041 | ELETRICISTA (SGSP) | H | 30.72 | 1.5 |  | 46.0946
|  | 2044 | AJUDANTE DE ELETRICISTA (SGSP) | H | 21.99 | 1.5 |  | 32.9855
95419 | REMOÇÃO DE MUFLA INTERNA UNIPOLAR/TRIPOLAR | [5 empty] | UN |  | 74.71
|  | 2041 | ELETRICISTA (SGSP) | H | 30.72 | 1 |  | 30.7297
|  | 2044 | AJUDANTE DE ELETRICISTA (SGSP) | H | 21.99 | 2 |  | 43.9806
95420 | REMOÇÃO DE BUCHA DE PASSAGEM PARA NEUTRO - 1KV | [5 empty] | UN |  | 15.82
|  | 2041 | ELETRICISTA (SGSP) | H | 30.72 | 0.3 |  | 9.2189
|  | 2044 | AJUDANTE DE ELETRICISTA (SGSP) | H | 21.99 | 0.3 |  | 6.5971
95421 | REMOÇÃO DE ÓLEO ISOLANTE DE TRANSFORMADOR OU DISJUNTOR | [5 empty] | L |  | 0.88
|  | 2044 | AJUDANTE DE ELETRICISTA (SGSP) | H | 21.99 | 0.04 |  | 0.8796
95422 | REMOÇÃO DE SELA PARA CRUZETA DE MADEIRA | [5 empty] | UN |  | 11
|  | 2044 | AJUDANTE DE ELETRICISTA (SGSP) | H | 21.99 | 0.5 |  | 10.9951
95423 | REMOÇÃO DE FUSÍVEL EM ALTA TENSÃO TIPO "HH" | [5 empty] | UN |  | 26.36
|  | 2041 | ELETRICISTA (SGSP) | H | 30.72 | 0.5 |  | 15.3648
|  | 2044 | AJUDANTE DE ELETRICISTA (SGSP) | H | 21.99 | 0.5 |  | 10.9951
95424 | REMOÇÃO DE ELO FUSÍVEL EM CHAVE TIPO MATHEUS | [5 empty] | UN |  | 15.82
|  | 2041 | ELETRICISTA (SGSP) | H | 30.72 | 0.3 |  | 9.2189
|  | 2044 | AJUDANTE DE ELETRICISTA (SGSP) | H | 21.99 | 0.3 |  | 6.5971
95425 | REMOÇÃO DE RELÊ OU BOBINA - DISJUNTOR DE A.T. | [5 empty] | UN |  | 24.58
|  | 2041 | ELETRICISTA (SGSP) | H | 30.72 | 0.8 |  | 24.5838
95426 | REMOÇÃO DE MUFLA EXTERNA UNIPOLAR / TRIPOLAR | [5 empty] | UN |  | 112.07
|  | 2041 | ELETRICISTA (SGSP) | H | 30.72 | 1.5 |  | 46.0946
|  | 2044 | AJUDANTE DE ELETRICISTA (SGSP) | H | 21.99 | 3 |  | 65.971
95427 | REMOÇÃO DE MUFLA INTERNA UNIPOLAR / TRIPOLAR | [5 empty] | UN |  | 74.71
|  | 2041 | ELETRICISTA (SGSP) | H | 30.72 | 1 |  | 30.7297
|  | 2044 | AJUDANTE DE ELETRICISTA (SGSP) | H | 21.99 | 2 |  | 43.9806
96001 | RETIRADA DE POSTE DE ENTRADA DE ENERGIA EM BAIXA TENSÃO - GALVANIZADO | [5 empty] | UN |  | 210.88
|  | 2041 | ELETRICISTA (SGSP) | H | 30.72 | 4 |  | 122.919
|  | 2044 | AJUDANTE DE ELETRICISTA (SGSP) | H | 21.99 | 4 |  | 87.9613
96002 | RETIRADA DE POSTE DE ENTRADA DE ENERGIA EM BAIXA TENSÃO - CONCRETO | [5 empty] | UN |  | 263.6
|  | 2041 | ELETRICISTA (SGSP) | H | 30.72 | 5 |  | 153.6488
|  | 2044 | AJUDANTE DE ELETRICISTA (SGSP) | H | 21.99 | 5 |  | 109.9517
96003 | RETIRADA DE CAIXA DE ENTRADA DE ENERGIA EM BAIXA TENSÃO | [5 empty] | UN |  | 237.24
|  | 2041 | ELETRICISTA (SGSP) | H | 30.72 | 4.5 |  | 138.2839
|  | 2044 | AJUDANTE DE ELETRICISTA (SGSP) | H | 21.99 | 4.5 |  | 98.9565
96004 | RETIRADA DE ARMAÇÃO TIPO BRAQUETE | [5 empty] | UN |  | 26.36
|  | 2041 | ELETRICISTA (SGSP) | H | 30.72 | 0.5 |  | 15.3648
|  | 2044 | AJUDANTE DE ELETRICISTA (SGSP) | H | 21.99 | 0.5 |  | 10.9951
96005 | RETIRADA DE CABEÇOTE TIPO "TELESP" | [5 empty] | UN |  | 13.18
|  | 2041 | ELETRICISTA (SGSP) | H | 30.72 | 0.25 |  | 7.6824
|  | 2044 | AJUDANTE DE ELETRICISTA (SGSP) | H | 21.99 | 0.25 |  | 5.4975
96008 | RETIRADA DE CONDULETE | [5 empty] | UN |  | 26.36
|  | 2041 | ELETRICISTA (SGSP) | H | 30.72 | 0.5 |  | 15.3648
|  | 2044 | AJUDANTE DE ELETRICISTA (SGSP) | H | 21.99 | 0.5 |  | 10.9951
96009 | RETIRADA DE PERFILADOS | [5 empty] | M |  | 21.09
|  | 2041 | ELETRICISTA (SGSP) | H | 30.72 | 0.4 |  | 12.2919
|  | 2044 | AJUDANTE DE ELETRICISTA (SGSP) | H | 21.99 | 0.4 |  | 8.7961
96012 | RETIRADA DE ELETRODUTOS APARENTES - ATÉ 2" | [5 empty] | M |  | 13.18
|  | 2041 | ELETRICISTA (SGSP) | H | 30.72 | 0.25 |  | 7.6824
|  | 2044 | AJUDANTE DE ELETRICISTA (SGSP) | H | 21.99 | 0.25 |  | 5.4975
96013 | RETIRADA DE ELETRODUTOS APARENTES - ACIMA DE 2" | [5 empty] | M |  | 26.36
|  | 2041 | ELETRICISTA (SGSP) | H | 30.72 | 0.5 |  | 15.3648
|  | 2044 | AJUDANTE DE ELETRICISTA (SGSP) | H | 21.99 | 0.5 |  | 10.9951
96014 | RETIRADA DE FIO EMBUTIDO - ATÉ 16MM2 | [5 empty] | M |  | 2.64
|  | 2041 | ELETRICISTA (SGSP) | H | 30.72 | 0.05 |  | 1.5364
|  | 2044 | AJUDANTE DE ELETRICISTA (SGSP) | H | 21.99 | 0.05 |  | 1.0995
96015 | RETIRADA DE CABO EMBUTIDO - ACIMA DE 16MM2 | [5 empty] | M |  | 5.27
|  | 2041 | ELETRICISTA (SGSP) | H | 30.72 | 0.1 |  | 3.0729
|  | 2044 | AJUDANTE DE ELETRICISTA (SGSP) | H | 21.99 | 0.1 |  | 2.199
96016 | RETIRADA DE FIO APARENTE - ATÉ 16MM2 | [5 empty] | M |  | 3.16
|  | 2041 | ELETRICISTA (SGSP) | H | 30.72 | 0.06 |  | 1.8437
|  | 2044 | AJUDANTE DE ELETRICISTA (SGSP) | H | 21.99 | 0.06 |  | 1.3194
96017 | RETIRADA DE CABO APARENTE - ACIMA DE 16MM2 | [5 empty] | M |  | 6.33
|  | 2041 | ELETRICISTA (SGSP) | H | 30.72 | 0.12 |  | 3.6875
|  | 2044 | AJUDANTE DE ELETRICISTA (SGSP) | H | 21.99 | 0.12 |  | 2.6388
96018 | RETIRADA DE TERMINAIS OU CONECTORES DE PRESSÃO PARA CABOS | [5 empty] | UN |  | 10.54
|  | 2041 | ELETRICISTA (SGSP) | H | 30.72 | 0.2 |  | 6.1459
|  | 2044 | AJUDANTE DE ELETRICISTA (SGSP) | H | 21.99 | 0.2 |  | 4.398
96020 | RETIRADA DE SUPORTE-ISOLADOR TIPO ROLDANA | [5 empty] | UN |  | 10.54
|  | 2041 | ELETRICISTA (SGSP) | H | 30.72 | 0.2 |  | 6.1459
|  | 2044 | AJUDANTE DE ELETRICISTA (SGSP) | H | 21.99 | 0.2 |  | 4.398
96110 | RETIRADA DE BARRAMENTOS EM QUADROS ELÉTRICOS | [5 empty] | M |  | 42.18
|  | 2041 | ELETRICISTA (SGSP) | H | 30.72 | 0.8 |  | 24.5838
|  | 2044 | AJUDANTE DE ELETRICISTA (SGSP) | H | 21.99 | 0.8 |  | 17.5922
96111 | RETIRADA DE ISOLADORES EM QUADROS ELÉTRICOS | [5 empty] | UN |  | 10.54
|  | 2041 | ELETRICISTA (SGSP) | H | 30.72 | 0.2 |  | 6.1459
|  | 2044 | AJUDANTE DE ELETRICISTA (SGSP) | H | 21.99 | 0.2 |  | 4.398
96115 | RETIRADA DE DISJUNTOR AUTOMÁTICO UNIPOLAR ATÉ 50A | [5 empty] | UN |  | 15.82
|  | 2041 | ELETRICISTA (SGSP) | H | 30.72 | 0.3 |  | 9.2189
|  | 2044 | AJUDANTE DE ELETRICISTA (SGSP) | H | 21.99 | 0.3 |  | 6.5971
96116 | RETIRADA DE DISJUNTOR AUTOMÁTICO BIPOLAR ATÉ 50A | [5 empty] | UN |  | 36.9
|  | 2041 | ELETRICISTA (SGSP) | H | 30.72 | 0.7 |  | 21.5108
|  | 2044 | AJUDANTE DE ELETRICISTA (SGSP) | H | 21.99 | 0.7 |  | 15.3932
96117 | RETIRADA DE DISJUNTOR AUTOMÁTICO TRIPOLAR ATÉ 50A | [5 empty] | UN |  | 68.54
|  | 2041 | ELETRICISTA (SGSP) | H | 30.72 | 1.3 |  | 39.9486
|  | 2044 | AJUDANTE DE ELETRICISTA (SGSP) | H | 21.99 | 1.3 |  | 28.5874
96125 | RETIRADA DE CAIXA PARA FUSÍVEL OU TOMADA, INSTALADA EM PERFILADOS | [5 empty] | UN |  | 26.36
|  | 2041 | ELETRICISTA (SGSP) | H | 30.72 | 0.5 |  | 15.3648
|  | 2044 | AJUDANTE DE ELETRICISTA (SGSP) | H | 21.99 | 0.5 |  | 10.9951
96126 | RETIRADA DE QUADRO DE DISTRIBUIÇÃO OU CAIXA DE PASSAGEM | [5 empty] | M2 |  | 105.44
|  | 2041 | ELETRICISTA (SGSP) | H | 30.72 | 2 |  | 61.4595
|  | 2044 | AJUDANTE DE ELETRICISTA (SGSP) | H | 21.99 | 2 |  | 43.9806
96130 | RETIRADA DE FECHADURA DE QUADRO DE DISTRIBUIÇÃO OU CAIXA DE PASSAGEM | [5 empty] | UN |  | 10.54
|  | 2041 | ELETRICISTA (SGSP) | H | 30.72 | 0.2 |  | 6.1459
|  | 2044 | AJUDANTE DE ELETRICISTA (SGSP) | H | 21.99 | 0.2 |  | 4.398
96132 | RETIRADA DE DISJUNTOR AUTOMÁTICO TIPO "QUICK-LAG" | [5 empty] | UN |  | 15.82
|  | 2041 | ELETRICISTA (SGSP) | H | 30.72 | 0.3 |  | 9.2189
|  | 2044 | AJUDANTE DE ELETRICISTA (SGSP) | H | 21.99 | 0.3 |  | 6.5971
96134 | RETIRADA DE BASE EM CHAPA DE FERRO, PARA DISJUNTOR TIPO "QUICK-LAG" | [5 empty] | UN |  | 13.18
|  | 2041 | ELETRICISTA (SGSP) | H | 30.72 | 0.25 |  | 7.6824
|  | 2044 | AJUDANTE DE ELETRICISTA (SGSP) | H | 21.99 | 0.25 |  | 5.4975
96135 | RETIRADA DE CAPACITOR PARA CORREÇÃO DE FATOR DE POTÊNCIA | [5 empty] | UN |  | 606.62
|  | 1037 | ELETROTÉCNICO MONTADOR (SGSP) | H | 48.44 | 2 |  | 96.8944
|  | 2041 | ELETRICISTA (SGSP) | H | 30.72 | 8 |  | 245.838
|  | 2044 | AJUDANTE DE ELETRICISTA (SGSP) | H | 21.99 | 12 |  | 263.884
96137 | RETIRADA DE CHAVE SECCIONADORA OU BASE PARA FUSÍVEIS TIPO NH UNIPOLAR | [5 empty] | UN |  | 26.36
|  | 2041 | ELETRICISTA (SGSP) | H | 30.72 | 0.5 |  | 15.3648
|  | 2044 | AJUDANTE DE ELETRICISTA (SGSP) | H | 21.99 | 0.5 |  | 10.9951
96138 | RETIRADA DE CHAVE SECCIONADORA OU BASE PARA FUSÍVEIS TIPO NH TRIPOLAR | [5 empty] | UN |  | 39.54
|  | 2041 | ELETRICISTA (SGSP) | H | 30.72 | 0.75 |  | 23.0473
|  | 2044 | AJUDANTE DE ELETRICISTA (SGSP) | H | 21.99 | 0.75 |  | 16.4927
96139 | RETIRADA DE BASE PARA FUSÍVEIS TIPO DIAZED | [5 empty] | UN |  | 13.18
|  | 2041 | ELETRICISTA (SGSP) | H | 30.72 | 0.25 |  | 7.6824
|  | 2044 | AJUDANTE DE ELETRICISTA (SGSP) | H | 21.99 | 0.25 |  | 5.4975
96140 | RETIRADA DE BARRAMENTO DE COBRE | [5 empty] | UN |  | 26.36
|  | 2041 | ELETRICISTA (SGSP) | H | 30.72 | 0.5 |  | 15.3648
|  | 2044 | AJUDANTE DE ELETRICISTA (SGSP) | H | 21.99 | 0.5 |  | 10.9951
96201 | RETIRADA DE SOQUETES EM LUMINÁRIAS | [5 empty] | UN |  | 13.18
|  | 2041 | ELETRICISTA (SGSP) | H | 30.72 | 0.25 |  | 7.6824
|  | 2044 | AJUDANTE DE ELETRICISTA (SGSP) | H | 21.99 | 0.25 |  | 5.4975
96202 | RETIRADA DE REATOR EM LUMINÁRIA FLUORESCENTE | [5 empty] | UN |  | 5.27
|  | 2041 | ELETRICISTA (SGSP) | H | 30.72 | 0.1 |  | 3.0729
|  | 2044 | AJUDANTE DE ELETRICISTA (SGSP) | H | 21.99 | 0.1 |  | 2.199
96203 | RETIRADA DE LÂMPADA INCANDESCENTE OU FLUORESCENTE | [5 empty] | UN |  | 2.2
|  | 2044 | AJUDANTE DE ELETRICISTA (SGSP) | H | 21.99 | 0.1 |  | 2.199
96204 | RETIRADA DE LÂMPADA VAPOR DE MERCÚRIO, SÓDIO OU MISTA | [5 empty] | UN |  | 15.82
|  | 2041 | ELETRICISTA (SGSP) | H | 30.72 | 0.3 |  | 9.2189
|  | 2044 | AJUDANTE DE ELETRICISTA (SGSP) | H | 21.99 | 0.3 |  | 6.5971
96205 | RETIRADA DE PLACA DIFUSORA PARA LÂMPADA FLUORESCENTE | [5 empty] | UN |  | 2.2
|  | 2044 | AJUDANTE DE ELETRICISTA (SGSP) | H | 21.99 | 0.1 |  | 2.199
96210 | RETIRADA DE LUMINÁRIA INTERNA PARA LÂMPADA INCANDESCENTE | [5 empty] | UN |  | 21.09
|  | 2041 | ELETRICISTA (SGSP) | H | 30.72 | 0.4 |  | 12.2919
|  | 2044 | AJUDANTE DE ELETRICISTA (SGSP) | H | 21.99 | 0.4 |  | 8.7961
96211 | RETIRADA DE LUMINÁRIA INTERNA PARA LÂMPADA FLUORESCENTE | [5 empty] | UN |  | 39.54
|  | 2041 | ELETRICISTA (SGSP) | H | 30.72 | 0.75 |  | 23.0473
|  | 2044 | AJUDANTE DE ELETRICISTA (SGSP) | H | 21.99 | 0.75 |  | 16.4927
96212 | RETIRADA DE LUMINÁRIA EXTERNA INSTALADA EM POSTE | [5 empty] | UN |  | 79.08
|  | 2041 | ELETRICISTA (SGSP) | H | 30.72 | 1.5 |  | 46.0946
|  | 2044 | AJUDANTE DE ELETRICISTA (SGSP) | H | 21.99 | 1.5 |  | 32.9855
96213 | RETIRADA DE LUMINÁRIA EXTERNA INSTALADA EM BRAÇO DE FERRO | [5 empty] | UN |  | 79.08
|  | 2041 | ELETRICISTA (SGSP) | H | 30.72 | 1.5 |  | 46.0946
|  | 2044 | AJUDANTE DE ELETRICISTA (SGSP) | H | 21.99 | 1.5 |  | 32.9855
96214 | RETIRADA DE LUMINÁRIA A PROVA DE TEMPO, GASES E VAPOR | [5 empty] | UN |  | 26.36
|  | 2041 | ELETRICISTA (SGSP) | H | 30.72 | 0.5 |  | 15.3648
|  | 2044 | AJUDANTE DE ELETRICISTA (SGSP) | H | 21.99 | 0.5 |  | 10.9951
96218 | RETIRADA DE PROJETOR DE FACHADA | [5 empty] | UN |  | 79.08
|  | 2041 | ELETRICISTA (SGSP) | H | 30.72 | 1.5 |  | 46.0946
|  | 2044 | AJUDANTE DE ELETRICISTA (SGSP) | H | 21.99 | 1.5 |  | 32.9855
96219 | RETIRADA DE PROJETOR DE JARDIM | [5 empty] | UN |  | 52.72
|  | 2041 | ELETRICISTA (SGSP) | H | 30.72 | 1 |  | 30.7297
|  | 2044 | AJUDANTE DE ELETRICISTA (SGSP) | H | 21.99 | 1 |  | 21.9903
96225 | RETIRADA DE BRAÇO DE LUMINÁRIA | [5 empty] | UN |  | 52.72
|  | 2041 | ELETRICISTA (SGSP) | H | 30.72 | 1 |  | 30.7297
|  | 2044 | AJUDANTE DE ELETRICISTA (SGSP) | H | 21.99 | 1 |  | 21.9903
96314 | RETIRADA DE CORDOALHA DE COBRE NÚ | [5 empty] | M |  | 10.54
|  | 2041 | ELETRICISTA (SGSP) | H | 30.72 | 0.2 |  | 6.1459
|  | 2044 | AJUDANTE DE ELETRICISTA (SGSP) | H | 21.99 | 0.2 |  | 4.398
96315 | RETIRADA DE CORDOALHA DE COBRE NÚ PARA ATERRAMENTO | [5 empty] | M |  | 13.18
|  | 2041 | ELETRICISTA (SGSP) | H | 30.72 | 0.25 |  | 7.6824
|  | 2044 | AJUDANTE DE ELETRICISTA (SGSP) | H | 21.99 | 0.25 |  | 5.4975
96316 | RETIRADA DE CONECTOR TIPO "SPLIT-BOLT" | [5 empty] | UN |  | 10.54
|  | 2041 | ELETRICISTA (SGSP) | H | 30.72 | 0.2 |  | 6.1459
|  | 2044 | AJUDANTE DE ELETRICISTA (SGSP) | H | 21.99 | 0.2 |  | 4.398
96360 | RETIRADA DE POSTE DE FERRO, INCLUSIVE BASE DE FIXAÇÃO | [5 empty] | UN |  | 263.6
|  | 2041 | ELETRICISTA (SGSP) | H | 30.72 | 5 |  | 153.6488
|  | 2044 | AJUDANTE DE ELETRICISTA (SGSP) | H | 21.99 | 5 |  | 109.9517
96361 | RETIRADA DE POSTE DE FERRO ENGASTADO NO SOLO | [5 empty] | UN |  | 421.76
|  | 2041 | ELETRICISTA (SGSP) | H | 30.72 | 8 |  | 245.838
|  | 2044 | AJUDANTE DE ELETRICISTA (SGSP) | H | 21.99 | 8 |  | 175.9227
96362 | RETIRADA DE POSTE DE CONCRETO EM REDE DE ENERGIA | [5 empty] | UN |  | 593.46
|  | 2041 | ELETRICISTA (SGSP) | H | 30.72 | 5 |  | 153.6488
|  | 2044 | AJUDANTE DE ELETRICISTA (SGSP) | H | 21.99 | 20 |  | 439.8068
96401 | RETIRADA DE ISOLADOR TIPO DISCO INCLUSIVE GANCHO DE SUSTENTAÇÃO | [5 empty] | UN |  | 52.72
|  | 2041 | ELETRICISTA (SGSP) | H | 30.72 | 1 |  | 30.7297
|  | 2044 | AJUDANTE DE ELETRICISTA (SGSP) | H | 21.99 | 1 |  | 21.9903
96402 | RETIRADA DE ISOLADOR TIPO CASTANHA INCLUSIVE GANCHO DE SUSTENTAÇÃO | [5 empty] | UN |  | 2.2
|  | 2044 | AJUDANTE DE ELETRICISTA (SGSP) | H | 21.99 | 0.1 |  | 2.199
96403 | RETIRADA DE ISOLADOR TIPO PINO A.T. INCLUSIVE PINO | [5 empty] | UN |  | 13.18
|  | 2041 | ELETRICISTA (SGSP) | H | 30.72 | 0.25 |  | 7.6824
|  | 2044 | AJUDANTE DE ELETRICISTA (SGSP) | H | 21.99 | 0.25 |  | 5.4975
96404 | RETIRADA DE ISOLADOR TIPO PEDESTAL PARA A.T. | [5 empty] | UN |  | 10.54
|  | 2041 | ELETRICISTA (SGSP) | H | 30.72 | 0.2 |  | 6.1459
|  | 2044 | AJUDANTE DE ELETRICISTA (SGSP) | H | 21.99 | 0.2 |  | 4.398
96405 | RETIRADA DE CRUZETA DE MADEIRA | [5 empty] | UN |  | 112.07
|  | 2041 | ELETRICISTA (SGSP) | H | 30.72 | 1.5 |  | 46.0946
|  | 2044 | AJUDANTE DE ELETRICISTA (SGSP) | H | 21.99 | 3 |  | 65.971
96406 | RETIRADA DE BUCHA DE PASSAGEM INTERNA/EXTERNA PARA A.T. | [5 empty] | UN |  | 21.09
|  | 2041 | ELETRICISTA (SGSP) | H | 30.72 | 0.4 |  | 12.2919
|  | 2044 | AJUDANTE DE ELETRICISTA (SGSP) | H | 21.99 | 0.4 |  | 8.7961
96407 | RETIRADA DE CHAPA DE FERRO PARA BUCHA DE PASSAGEM | [5 empty] | UN |  | 21.09
|  | 2041 | ELETRICISTA (SGSP) | H | 30.72 | 0.4 |  | 12.2919
|  | 2044 | AJUDANTE DE ELETRICISTA (SGSP) | H | 21.99 | 0.4 |  | 8.7961
96408 | RETIRADA DE VERGALHÃO DE COBRE 3/8" | [5 empty] | M |  | 10.54
|  | 2041 | ELETRICISTA (SGSP) | H | 30.72 | 0.2 |  | 6.1459
|  | 2044 | AJUDANTE DE ELETRICISTA (SGSP) | H | 21.99 | 0.2 |  | 4.398
96409 | RETIRADA DE TERMINAL OU CONECTOR PARA VERGALHÃO DE COBRE | [5 empty] | UN |  | 4.4
|  | 2044 | AJUDANTE DE ELETRICISTA (SGSP) | H | 21.99 | 0.2 |  | 4.398
96410 | RETIRADA DE CHAVE SECCIONADORA TRIPOLAR CLASSE 15 K.V. | [5 empty] | UN |  | 149.42
|  | 2041 | ELETRICISTA (SGSP) | H | 30.72 | 2 |  | 61.4595
|  | 2044 | AJUDANTE DE ELETRICISTA (SGSP) | H | 21.99 | 4 |  | 87.9613
96411 | RETIRADA DE TRANSFORMADOR DE POTENCIAL | [5 empty] | UN |  | 34.27
|  | 2041 | ELETRICISTA (SGSP) | H | 30.72 | 0.65 |  | 19.9743
|  | 2044 | AJUDANTE DE ELETRICISTA (SGSP) | H | 21.99 | 0.65 |  | 14.2937
96412 | RETIRADA DE DISJUNTOR A.T. DE VOL. NORMAL OU REDUZIDO DE ÓLEO | [5 empty] | UN |  | 197.87
|  | 1037 | ELETROTÉCNICO MONTADOR (SGSP) | H | 48.44 | 1 |  | 48.4472
|  | 2041 | ELETRICISTA (SGSP) | H | 30.72 | 2 |  | 61.4595
|  | 2044 | AJUDANTE DE ELETRICISTA (SGSP) | H | 21.99 | 4 |  | 87.9613
96413 | RETIRADA DE TRANSFORMADOR DE POTÊNCIA CLASSE 15 KV | [5 empty] | UN |  | 384.64
|  | 1037 | ELETROTÉCNICO MONTADOR (SGSP) | H | 48.44 | 1 |  | 48.4472
|  | 2041 | ELETRICISTA (SGSP) | H | 30.72 | 4.5 |  | 138.2839
|  | 2044 | AJUDANTE DE ELETRICISTA (SGSP) | H | 21.99 | 9 |  | 197.913
96414 | RETIRADA DE CHAVE FUSÍVEL TIPO MATHEUS | [5 empty] | UN |  | 79.08
|  | 2041 | ELETRICISTA (SGSP) | H | 30.72 | 1.5 |  | 46.0946
|  | 2044 | AJUDANTE DE ELETRICISTA (SGSP) | H | 21.99 | 1.5 |  | 32.9855
96415 | RETIRADA DE SUPORTE DE TRANSFORMADOR EM POSTE | [5 empty] | UN |  | 35.18
|  | 2044 | AJUDANTE DE ELETRICISTA (SGSP) | H | 21.99 | 1.6 |  | 35.1845
96416 | RETIRADA DE CABO DE A.T. EM LINHA AÉREA ATÉ 35MM2 | [5 empty] | M |  | 7.91
|  | 2041 | ELETRICISTA (SGSP) | H | 30.72 | 0.15 |  | 4.6094
|  | 2044 | AJUDANTE DE ELETRICISTA (SGSP) | H | 21.99 | 0.15 |  | 3.2985
96417 | RETIRADA DE PÁRA-RAIO TIPO CRISTAL VALVE 15KV | [5 empty] | UN |  | 79.15
|  | 1037 | ELETROTÉCNICO MONTADOR (SGSP) | H | 48.44 | 0.4 |  | 19.3788
|  | 2041 | ELETRICISTA (SGSP) | H | 30.72 | 0.8 |  | 24.5838
|  | 2044 | AJUDANTE DE ELETRICISTA (SGSP) | H | 21.99 | 1.6 |  | 35.1845
96418 | RETIRADA DE CONTATORES E RELÊS EM GERAL | [5 empty] | UN |  | 156.02
|  | 1037 | ELETROTÉCNICO MONTADOR (SGSP) | H | 48.44 | 0.5 |  | 24.2236
|  | 2041 | ELETRICISTA (SGSP) | H | 30.72 | 2.5 |  | 76.8244
|  | 2044 | AJUDANTE DE ELETRICISTA (SGSP) | H | 21.99 | 2.5 |  | 54.9758
96423 | RETIRADA DE FUSÍVEL EM ALTA TENSÃO TIPO "HH" | [5 empty] | UN |  | 26.36
|  | 2041 | ELETRICISTA (SGSP) | H | 30.72 | 0.5 |  | 15.3648
|  | 2044 | AJUDANTE DE ELETRICISTA (SGSP) | H | 21.99 | 0.5 |  | 10.9951
96424 | RETIRADA DE ELO FUSÍVEL EM CHAVE TIPO MATHEUS | [5 empty] | UN |  | 15.82
|  | 2041 | ELETRICISTA (SGSP) | H | 30.72 | 0.3 |  | 9.2189
|  | 2044 | AJUDANTE DE ELETRICISTA (SGSP) | H | 21.99 | 0.3 |  | 6.5971
97001 | RECOLOCAÇÃO DE POSTE DE ENTRADA DE ENERGIA EM BAIXA TENSÃO - GALVANIZADO | [5 empty] | UN |  | 395.74
|  | 1037 | ELETROTÉCNICO MONTADOR (SGSP) | H | 48.44 | 2 |  | 96.8944
|  | 2041 | ELETRICISTA (SGSP) | H | 30.72 | 4 |  | 122.919
|  | 2044 | AJUDANTE DE ELETRICISTA (SGSP) | H | 21.99 | 8 |  | 175.9227
97002 | RECOLOCAÇÃO DE POSTE DE ENTRADA DE ENERGIA EM BAIXA TENSÃO - CONCRETO | [5 empty] | UN |  | 545.16
|  | 1037 | ELETROTÉCNICO MONTADOR (SGSP) | H | 48.44 | 2 |  | 96.8944
|  | 2041 | ELETRICISTA (SGSP) | H | 30.72 | 6 |  | 184.3785
|  | 2044 | AJUDANTE DE ELETRICISTA (SGSP) | H | 21.99 | 12 |  | 263.884
97003 | RECOLOCAÇÃO DE CAIXA DE ENTRADA DE ENERGIA EM BAIXA TENSÃO | [5 empty] | UN |  | 263.6
|  | 2041 | ELETRICISTA (SGSP) | H | 30.72 | 5 |  | 153.6488
|  | 2044 | AJUDANTE DE ELETRICISTA (SGSP) | H | 21.99 | 5 |  | 109.9517
97004 | RECOLOCAÇÃO DE ARMAÇÃO TIPO BRAQUETE | [5 empty] | UN |  | 21.09
|  | 2041 | ELETRICISTA (SGSP) | H | 30.72 | 0.4 |  | 12.2919
|  | 2044 | AJUDANTE DE ELETRICISTA (SGSP) | H | 21.99 | 0.4 |  | 8.7961
97005 | RECOLOCAÇÃO DE CABEÇOTE TIPO "TELESP" | [5 empty] | UN |  | 21.09
|  | 2041 | ELETRICISTA (SGSP) | H | 30.72 | 0.4 |  | 12.2919
|  | 2044 | AJUDANTE DE ELETRICISTA (SGSP) | H | 21.99 | 0.4 |  | 8.7961
97008 | RECOLOCAÇÃO DE CONDULETE | [5 empty] | UN |  | 26.36
|  | 2041 | ELETRICISTA (SGSP) | H | 30.72 | 0.5 |  | 15.3648
|  | 2044 | AJUDANTE DE ELETRICISTA (SGSP) | H | 21.99 | 0.5 |  | 10.9951
97009 | RECOLOCAÇÃO DE PERFILADOS | [5 empty] | M |  | 26.36
|  | 2041 | ELETRICISTA (SGSP) | H | 30.72 | 0.5 |  | 15.3648
|  | 2044 | AJUDANTE DE ELETRICISTA (SGSP) | H | 21.99 | 0.5 |  | 10.9951
97012 | RECOLOCAÇÃO DE ELETRODUTOS APARENTES - ATÉ 2" | [5 empty] | M |  | 15.82
|  | 2041 | ELETRICISTA (SGSP) | H | 30.72 | 0.3 |  | 9.2189
|  | 2044 | AJUDANTE DE ELETRICISTA (SGSP) | H | 21.99 | 0.3 |  | 6.5971
97013 | RECOLOCAÇÃO DE ELETRODUTOS APARENTES - ACIMA DE 2" | [5 empty] | M |  | 31.63
|  | 2041 | ELETRICISTA (SGSP) | H | 30.72 | 0.6 |  | 18.4378
|  | 2044 | AJUDANTE DE ELETRICISTA (SGSP) | H | 21.99 | 0.6 |  | 13.1942
97014 | RECOLOCAÇÃO DE FIO EMBUTIDO - ATÉ 16MM2 | [5 empty] | M |  | 2.64
|  | 2041 | ELETRICISTA (SGSP) | H | 30.72 | 0.05 |  | 1.5364
|  | 2044 | AJUDANTE DE ELETRICISTA (SGSP) | H | 21.99 | 0.05 |  | 1.0995
97015 | RECOLOCAÇÃO DE CABO EMBUTIDO - ACIMA DE 16MM2 | [5 empty] | M |  | 36.9
|  | 2041 | ELETRICISTA (SGSP) | H | 30.72 | 0.7 |  | 21.5108
|  | 2044 | AJUDANTE DE ELETRICISTA (SGSP) | H | 21.99 | 0.7 |  | 15.3932
97016 | RECOLOCAÇÃO DE FIO APARENTE - ATÉ 16MM2 | [5 empty] | M |  | 1.58
|  | 2041 | ELETRICISTA (SGSP) | H | 30.72 | 0.03 |  | 0.9218
|  | 2044 | AJUDANTE DE ELETRICISTA (SGSP) | H | 21.99 | 0.03 |  | 0.6597
97017 | RECOLOCAÇÃO DE CABO APARENTE - ACIMA DE 16MM2 | [5 empty] | M |  | 15.82
|  | 2041 | ELETRICISTA (SGSP) | H | 30.72 | 0.3 |  | 9.2189
|  | 2044 | AJUDANTE DE ELETRICISTA (SGSP) | H | 21.99 | 0.3 |  | 6.5971
97018 | RECOLOCAÇÃO DE TERMINAIS OU CONECTORES DE PRESSÃO PARA CABOS | [5 empty] | UN |  | 21.09
|  | 2041 | ELETRICISTA (SGSP) | H | 30.72 | 0.4 |  | 12.2919
|  | 2044 | AJUDANTE DE ELETRICISTA (SGSP) | H | 21.99 | 0.4 |  | 8.7961
97020 | RECOLOCAÇÃO DE SUPORTE-ISOLADOR TIPO ROLDANA | [5 empty] | UN |  | 15.82
|  | 2041 | ELETRICISTA (SGSP) | H | 30.72 | 0.3 |  | 9.2189
|  | 2044 | AJUDANTE DE ELETRICISTA (SGSP) | H | 21.99 | 0.3 |  | 6.5971
97110 | RECOLOCAÇÃO DE BARRAMENTOS EM QUADROS ELÉTRICOS | [5 empty] | M |  | 52.72
|  | 2041 | ELETRICISTA (SGSP) | H | 30.72 | 1 |  | 30.7297
|  | 2044 | AJUDANTE DE ELETRICISTA (SGSP) | H | 21.99 | 1 |  | 21.9903
97111 | RECOLOCAÇÃO DE ISOLADORES EM QUADROS ELÉTRICOS | [5 empty] | UN |  | 13.18
|  | 2041 | ELETRICISTA (SGSP) | H | 30.72 | 0.25 |  | 7.6824
|  | 2044 | AJUDANTE DE ELETRICISTA (SGSP) | H | 21.99 | 0.25 |  | 5.4975
97115 | RECOLOCAÇÃO DE DISJUNTOR AUTOMÁTICO UNIPOLAR ATÉ 50A | [5 empty] | UN |  | 26.36
|  | 2041 | ELETRICISTA (SGSP) | H | 30.72 | 0.5 |  | 15.3648
|  | 2044 | AJUDANTE DE ELETRICISTA (SGSP) | H | 21.99 | 0.5 |  | 10.9951
97116 | RECOLOCAÇÃO DE DISJUNTOR AUTOMÁTICO BIPOLAR ATÉ 50A | [5 empty] | UN |  | 42.18
|  | 2041 | ELETRICISTA (SGSP) | H | 30.72 | 0.8 |  | 24.5838
|  | 2044 | AJUDANTE DE ELETRICISTA (SGSP) | H | 21.99 | 0.8 |  | 17.5922
97117 | RECOLOCAÇÃO DE DISJUNTOR AUTOMÁTICO TRIPOLAR ATÉ 50A | [5 empty] | UN |  | 79.08
|  | 2041 | ELETRICISTA (SGSP) | H | 30.72 | 1.5 |  | 46.0946
|  | 2044 | AJUDANTE DE ELETRICISTA (SGSP) | H | 21.99 | 1.5 |  | 32.9855
97125 | RECOLOCAÇÃO DE CAIXA PARA FUSÍVEL OU TOMADA, INSTALADA EM PERFILADOS | [5 empty] | UN |  | 26.36
|  | 2041 | ELETRICISTA (SGSP) | H | 30.72 | 0.5 |  | 15.3648
|  | 2044 | AJUDANTE DE ELETRICISTA (SGSP) | H | 21.99 | 0.5 |  | 10.9951
97126 | RECOLOCAÇÃO DE QUADRO DE DISTRIBUIÇÃO OU CAIXA DE PASSAGEM | [5 empty] | M2 |  | 319.16
|  | 2020 | PEDREIRO (SGSP) | H | 27.06 | 4 |  | 108.276
|  | 2041 | ELETRICISTA (SGSP) | H | 30.72 | 4 |  | 122.919
|  | 2044 | AJUDANTE DE ELETRICISTA (SGSP) | H | 21.99 | 4 |  | 87.9613
97130 | RECOLOCAÇÃO DE FECHADURA DE QUADRO DE DISTRIBUIÇÃO OU CAIXA DE PASSAGEM | [5 empty] | UN |  | 13.18
|  | 2041 | ELETRICISTA (SGSP) | H | 30.72 | 0.25 |  | 7.6824
|  | 2044 | AJUDANTE DE ELETRICISTA (SGSP) | H | 21.99 | 0.25 |  | 5.4975
97132 | RECOLOCAÇÃO DE DISJUNTOR AUTOMÁTICO TIPO "QUICK-LAG" | [5 empty] | UN |  | 15.82
|  | 2041 | ELETRICISTA (SGSP) | H | 30.72 | 0.3 |  | 9.2189
|  | 2044 | AJUDANTE DE ELETRICISTA (SGSP) | H | 21.99 | 0.3 |  | 6.5971
97134 | RECOLOCAÇÃO DE BASE EM CHAPA DE FERRO, PARA DISJUNTOR TIPO "QUICK-LAG" | [5 empty] | UN |  | 52.72
|  | 2041 | ELETRICISTA (SGSP) | H | 30.72 | 1 |  | 30.7297
|  | 2044 | AJUDANTE DE ELETRICISTA (SGSP) | H | 21.99 | 1 |  | 21.9903
97135 | RECOLOCAÇÃO DE CAPACITOR PARA CORREÇÃO DE FATOR DE POTÊNCIA | [5 empty] | UN |  | 606.62
|  | 1037 | ELETROTÉCNICO MONTADOR (SGSP) | H | 48.44 | 2 |  | 96.8944
|  | 2041 | ELETRICISTA (SGSP) | H | 30.72 | 8 |  | 245.838
|  | 2044 | AJUDANTE DE ELETRICISTA (SGSP) | H | 21.99 | 12 |  | 263.884
97137 | RECOLOCAÇÃO DE CHAVE SECCIONADA OU BASE PARA FUSÍVEL TIPO NH-UNIPOLAR | [5 empty] | UN |  | 36.9
|  | 2041 | ELETRICISTA (SGSP) | H | 30.72 | 0.7 |  | 21.5108
|  | 2044 | AJUDANTE DE ELETRICISTA (SGSP) | H | 21.99 | 0.7 |  | 15.3932
97138 | RECOLOCAÇÃO DE CHAVE SECCIONADA OU BASE PARA FUSÍVEL TIPO NH-TRIPOLAR | [5 empty] | UN |  | 52.72
|  | 2041 | ELETRICISTA (SGSP) | H | 30.72 | 1 |  | 30.7297
|  | 2044 | AJUDANTE DE ELETRICISTA (SGSP) | H | 21.99 | 1 |  | 21.9903
97139 | RECOLOCAÇÃO DE BASE DE FUSÍVEIS TIPO " DIAZED" | [5 empty] | UN |  | 26.36
|  | 2041 | ELETRICISTA (SGSP) | H | 30.72 | 0.5 |  | 15.3648
|  | 2044 | AJUDANTE DE ELETRICISTA (SGSP) | H | 21.99 | 0.5 |  | 10.9951
97140 | RECOLOCAÇÃO DE BARRAMENTO DE COBRE | [5 empty] | UN |  | 26.36
|  | 2041 | ELETRICISTA (SGSP) | H | 30.72 | 0.5 |  | 15.3648
|  | 2044 | AJUDANTE DE ELETRICISTA (SGSP) | H | 21.99 | 0.5 |  | 10.9951
97201 | RECOLOCAÇÃO DE SOQUETES EM LUMINÁRIAS | [5 empty] | UN |  | 15.82
|  | 2041 | ELETRICISTA (SGSP) | H | 30.72 | 0.3 |  | 9.2189
|  | 2044 | AJUDANTE DE ELETRICISTA (SGSP) | H | 21.99 | 0.3 |  | 6.5971
97202 | RECOLOCAÇÃO DE REATOR EM LUMINÁRIA FLUORESCENTE | [5 empty] | UN |  | 34.27
|  | 2041 | ELETRICISTA (SGSP) | H | 30.72 | 0.65 |  | 19.9743
|  | 2044 | AJUDANTE DE ELETRICISTA (SGSP) | H | 21.99 | 0.65 |  | 14.2937
97203 | RECOLOCAÇÃO DE LÂMPADA FLUORESCENTE | [5 empty] | UN |  | 2.2
|  | 2044 | AJUDANTE DE ELETRICISTA (SGSP) | H | 21.99 | 0.1 |  | 2.199
97204 | RECOLOCAÇÃO DE LÂMPADA VAPOR DE MERCÚRIO, SÓDIO OU MISTA | [5 empty] | UN |  | 15.82
|  | 2041 | ELETRICISTA (SGSP) | H | 30.72 | 0.3 |  | 9.2189
|  | 2044 | AJUDANTE DE ELETRICISTA (SGSP) | H | 21.99 | 0.3 |  | 6.5971
97205 | RECOLOCAÇÃO DE PLACA DIFUSORA PARA LÂMPADA FLUORESCENTE | [5 empty] | UN |  | 2.2
|  | 2044 | AJUDANTE DE ELETRICISTA (SGSP) | H | 21.99 | 0.1 |  | 2.199
97211 | RECOLOCAÇÃO DE LUMINÁRIA INTERNA PARA LÂMPADA FLUORESCENTE | [5 empty] | UN |  | 79.08
|  | 2041 | ELETRICISTA (SGSP) | H | 30.72 | 1.5 |  | 46.0946
|  | 2044 | AJUDANTE DE ELETRICISTA (SGSP) | H | 21.99 | 1.5 |  | 32.9855
97212 | RECOLOCAÇÃO DE LUMINÁRIA EXTERNA INSTALADA EM POSTE | [5 empty] | UN |  | 210.88
|  | 2041 | ELETRICISTA (SGSP) | H | 30.72 | 4 |  | 122.919
|  | 2044 | AJUDANTE DE ELETRICISTA (SGSP) | H | 21.99 | 4 |  | 87.9613
97213 | RECOLOCAÇÃO DE LUMINÁRIA EXTERNA INSTALADA EM BRAÇO DE FERRO | [5 empty] | UN |  | 105.44
|  | 2041 | ELETRICISTA (SGSP) | H | 30.72 | 2 |  | 61.4595
|  | 2044 | AJUDANTE DE ELETRICISTA (SGSP) | H | 21.99 | 2 |  | 43.9806
97214 | RECOLOCAÇÃO DE LUMINÁRIA A PROVA DE TEMPO, GASES E VAPOR | [5 empty] | UN |  | 52.72
|  | 2041 | ELETRICISTA (SGSP) | H | 30.72 | 1 |  | 30.7297
|  | 2044 | AJUDANTE DE ELETRICISTA (SGSP) | H | 21.99 | 1 |  | 21.9903
97218 | RECOLOCAÇÃO DE PROJETOR DE FACHADA | [5 empty] | UN |  | 52.72
|  | 2041 | ELETRICISTA (SGSP) | H | 30.72 | 1 |  | 30.7297
|  | 2044 | AJUDANTE DE ELETRICISTA (SGSP) | H | 21.99 | 1 |  | 21.9903
97219 | RECOLOCAÇÃO DE PROJETOR DE JARDIM | [5 empty] | UN |  | 42.18
|  | 2041 | ELETRICISTA (SGSP) | H | 30.72 | 0.8 |  | 24.5838
|  | 2044 | AJUDANTE DE ELETRICISTA (SGSP) | H | 21.99 | 0.8 |  | 17.5922
97225 | RECOLOCAÇÃO DE BRAÇO DE LUMINÁRIA | [5 empty] | UN |  | 52.72
|  | 2041 | ELETRICISTA (SGSP) | H | 30.72 | 1 |  | 30.7297
|  | 2044 | AJUDANTE DE ELETRICISTA (SGSP) | H | 21.99 | 1 |  | 21.9903
97314 | RECOLOCAÇÃO DE CORDOALHA DE COBRE NÚ | [5 empty] | M |  | 26.36
|  | 2041 | ELETRICISTA (SGSP) | H | 30.72 | 0.5 |  | 15.3648
|  | 2044 | AJUDANTE DE ELETRICISTA (SGSP) | H | 21.99 | 0.5 |  | 10.9951
97315 | RECOLOCAÇÃO CORDOALHA DE COBRE NÚ PARA ATERRAMENTO | [5 empty] | M |  | 26.36
|  | 2041 | ELETRICISTA (SGSP) | H | 30.72 | 0.5 |  | 15.3648
|  | 2044 | AJUDANTE DE ELETRICISTA (SGSP) | H | 21.99 | 0.5 |  | 10.9951
97316 | RECOLOCAÇÃO DE CONECTOR TIPO "SPLIT_BOLT" | [5 empty] | UN |  | 15.82
|  | 2041 | ELETRICISTA (SGSP) | H | 30.72 | 0.3 |  | 9.2189
|  | 2044 | AJUDANTE DE ELETRICISTA (SGSP) | H | 21.99 | 0.3 |  | 6.5971
97360 | RECOLOCAÇÃO DE POSTE DE FERRO, INCLUSIVE BASE DE FIXAÇÃO | [5 empty] | UN |  | 395.74
|  | 1037 | ELETROTÉCNICO MONTADOR (SGSP) | H | 48.44 | 2 |  | 96.8944
|  | 2041 | ELETRICISTA (SGSP) | H | 30.72 | 4 |  | 122.919
|  | 2044 | AJUDANTE DE ELETRICISTA (SGSP) | H | 21.99 | 8 |  | 175.9227
97361 | RECOLOCAÇÃO DE POSTE DE FERRO ENGASTADO NO SOLO | [5 empty] | UN |  | 545.16
|  | 1037 | ELETROTÉCNICO MONTADOR (SGSP) | H | 48.44 | 2 |  | 96.8944
|  | 2041 | ELETRICISTA (SGSP) | H | 30.72 | 6 |  | 184.3785
|  | 2044 | AJUDANTE DE ELETRICISTA (SGSP) | H | 21.99 | 12 |  | 263.884
97362 | RECOLOCAÇÃO DE POSTE DE CONCRETO EM REDE DE ENERGIA | [5 empty] | UN |  | 637.44
|  | 2041 | ELETRICISTA (SGSP) | H | 30.72 | 5 |  | 153.6488
|  | 2044 | AJUDANTE DE ELETRICISTA (SGSP) | H | 21.99 | 22 |  | 483.7874
97401 | RECOLOCAÇÃO DE ISOLADOR TIPO DISCO INCLUSIVE GANCHO DE SUSTENTAÇÃO | [5 empty] | UN |  | 10.54
|  | 2041 | ELETRICISTA (SGSP) | H | 30.72 | 0.2 |  | 6.1459
|  | 2044 | AJUDANTE DE ELETRICISTA (SGSP) | H | 21.99 | 0.2 |  | 4.398
97402 | RECOLOCAÇÃO DE ISOLADOR TIPO CASTANHA INCLUSIVE GANCHO DE SUSTENTAÇÃO | [5 empty] | UN |  | 10.54
|  | 2041 | ELETRICISTA (SGSP) | H | 30.72 | 0.2 |  | 6.1459
|  | 2044 | AJUDANTE DE ELETRICISTA (SGSP) | H | 21.99 | 0.2 |  | 4.398
97403 | RECOLOCAÇÃO DE ISOLADOR TIPO PINO PARA A.T. INCLUSIVE PINO | [5 empty] | UN |  | 34.27
|  | 2041 | ELETRICISTA (SGSP) | H | 30.72 | 0.65 |  | 19.9743
|  | 2044 | AJUDANTE DE ELETRICISTA (SGSP) | H | 21.99 | 0.65 |  | 14.2937
97404 | RECOLOCAÇÃO DE ISOLADOR TIPO PEDESTAL PARA A.T. | [5 empty] | UN |  | 31.63
|  | 2041 | ELETRICISTA (SGSP) | H | 30.72 | 0.6 |  | 18.4378
|  | 2044 | AJUDANTE DE ELETRICISTA (SGSP) | H | 21.99 | 0.6 |  | 13.1942
97405 | RECOLOCAÇÃO DE CRUZETA DE MADEIRA | [5 empty] | UN |  | 149.42
|  | 2041 | ELETRICISTA (SGSP) | H | 30.72 | 2 |  | 61.4595
|  | 2044 | AJUDANTE DE ELETRICISTA (SGSP) | H | 21.99 | 4 |  | 87.9613
97406 | RECOLOCAÇÃO DE BUCHA DE PASSAGEM INTERNA/EXTERNA PARA A.T. | [5 empty] | UN |  | 26.36
|  | 2041 | ELETRICISTA (SGSP) | H | 30.72 | 0.5 |  | 15.3648
|  | 2044 | AJUDANTE DE ELETRICISTA (SGSP) | H | 21.99 | 0.5 |  | 10.9951
97407 | RECOLOCAÇÃO DE CHAPA DE FERRO PARA BUCHA DE PASSAGEM | [5 empty] | UN |  | 26.36
|  | 2041 | ELETRICISTA (SGSP) | H | 30.72 | 0.5 |  | 15.3648
|  | 2044 | AJUDANTE DE ELETRICISTA (SGSP) | H | 21.99 | 0.5 |  | 10.9951
97408 | RECOLOCAÇÃO DE VERGALHÃO DE COBRE 3/8" | [5 empty] | M |  | 21.09
|  | 2041 | ELETRICISTA (SGSP) | H | 30.72 | 0.4 |  | 12.2919
|  | 2044 | AJUDANTE DE ELETRICISTA (SGSP) | H | 21.99 | 0.4 |  | 8.7961
97409 | RECOLOCAÇÃO DE TERMINAL OU CONECTOR PARA VERGALHÃO DE COBRE | [5 empty] | UN |  | 10.54
|  | 2041 | ELETRICISTA (SGSP) | H | 30.72 | 0.2 |  | 6.1459
|  | 2044 | AJUDANTE DE ELETRICISTA (SGSP) | H | 21.99 | 0.2 |  | 4.398
97410 | RECOLOCAÇÃO DE CHAVE SECCIONADORA TRIPOLAR CLASSE 15KV | [5 empty] | UN |  | 248.35
|  | 1037 | ELETROTÉCNICO MONTADOR (SGSP) | H | 48.44 | 0.5 |  | 24.2236
|  | 2041 | ELETRICISTA (SGSP) | H | 30.72 | 3 |  | 92.1892
|  | 2044 | AJUDANTE DE ELETRICISTA (SGSP) | H | 21.99 | 6 |  | 131.942
97411 | RECOLOCAÇÃO DE TRANSFORMADOR DE POTENCIAL | [5 empty] | UN |  | 89.24
|  | 1037 | ELETROTÉCNICO MONTADOR (SGSP) | H | 48.44 | 0.3 |  | 14.5341
|  | 2041 | ELETRICISTA (SGSP) | H | 30.72 | 1 |  | 30.7297
|  | 2044 | AJUDANTE DE ELETRICISTA (SGSP) | H | 21.99 | 2 |  | 43.9806
97412 | RECOLOCAÇÃO DE DISJUNTOR A.T. DE VOLUME NORMAL OU REDUZIDO DE ÓLEO | [5 empty] | UN |  | 470.21
|  | 1037 | ELETROTÉCNICO MONTADOR (SGSP) | H | 48.44 | 1 |  | 48.4472
|  | 2041 | ELETRICISTA (SGSP) | H | 30.72 | 8 |  | 245.838
|  | 2044 | AJUDANTE DE ELETRICISTA (SGSP) | H | 21.99 | 8 |  | 175.9227
97413 | RECOLOCAÇÃO DE TRANSFORMADOR DE POTÊNCIA CLASSE 15KV | [5 empty] | UN |  | 791.47
|  | 1037 | ELETROTÉCNICO MONTADOR (SGSP) | H | 48.44 | 4 |  | 193.7888
|  | 2041 | ELETRICISTA (SGSP) | H | 30.72 | 8 |  | 245.838
|  | 2044 | AJUDANTE DE ELETRICISTA (SGSP) | H | 21.99 | 16 |  | 351.8454
97414 | RECOLOCAÇÃO DE CHAVE FUSÍVEL TIPO MATHEUS | [5 empty] | UN |  | 74.3
|  | 1037 | ELETROTÉCNICO MONTADOR (SGSP) | H | 48.44 | 0.3 |  | 14.5341
|  | 2041 | ELETRICISTA (SGSP) | H | 30.72 | 0.8 |  | 24.5838
|  | 2044 | AJUDANTE DE ELETRICISTA (SGSP) | H | 21.99 | 1.6 |  | 35.1845
97415 | RECOLOCAÇÃO DE SUPORTE DE TRANSFORMADOR EM POSTE | [5 empty] | UN |  | 149.42
|  | 2041 | ELETRICISTA (SGSP) | H | 30.72 | 2 |  | 61.4595
|  | 2044 | AJUDANTE DE ELETRICISTA (SGSP) | H | 21.99 | 4 |  | 87.9613
97416 | RECOLOCAÇÃO DE CABO DE A.T. EM LINHA AÉREA ATÉ 35MM2 | [5 empty] | M |  | 15.82
|  | 2041 | ELETRICISTA (SGSP) | H | 30.72 | 0.3 |  | 9.2189
|  | 2044 | AJUDANTE DE ELETRICISTA (SGSP) | H | 21.99 | 0.3 |  | 6.5971
97417 | RECOLOCAÇÃO DE PÁRA-RAIO TIPO CRISTAL VALVE 15KV | [5 empty] | UN |  | 253.56
|  | 1037 | ELETROTÉCNICO MONTADOR (SGSP) | H | 48.44 | 4 |  | 193.7888
|  | 2041 | ELETRICISTA (SGSP) | H | 30.72 | 0.8 |  | 24.5838
|  | 2044 | AJUDANTE DE ELETRICISTA (SGSP) | H | 21.99 | 1.6 |  | 35.1845
97418 | RECOLOCAÇÃO DE CONTATORES E RELÊS EM GERAL | [5 empty] | UN |  | 312.05
|  | 1037 | ELETROTÉCNICO MONTADOR (SGSP) | H | 48.44 | 1 |  | 48.4472
|  | 2041 | ELETRICISTA (SGSP) | H | 30.72 | 5 |  | 153.6488
|  | 2044 | AJUDANTE DE ELETRICISTA (SGSP) | H | 21.99 | 5 |  | 109.9517
97423 | RECOLOCAÇÃO DE FUSÍVEL EM ALTA TENSÃO TIPO "HH" | [5 empty] | UN |  | 26.36
|  | 2041 | ELETRICISTA (SGSP) | H | 30.72 | 0.5 |  | 15.3648
|  | 2044 | AJUDANTE DE ELETRICISTA (SGSP) | H | 21.99 | 0.5 |  | 10.9951
97424 | RECOLOCAÇÃO DE ELO FUSÍVEL EM CHAVE TIPO MATHEUS | [5 empty] | UN |  | 15.82
|  | 2041 | ELETRICISTA (SGSP) | H | 30.72 | 0.3 |  | 9.2189
|  | 2044 | AJUDANTE DE ELETRICISTA (SGSP) | H | 21.99 | 0.3 |  | 6.5971
98003 | POSTE DE ENTRADA DE ENERGIA, DUPLO "T" - 7,5M/200DAN | [5 empty] | UN |  | 1181.46
|  | 1037 | ELETROTÉCNICO MONTADOR (SGSP) | H | 48.44 | 2 |  | 96.8944
|  | 2041 | ELETRICISTA (SGSP) | H | 30.72 | 6 |  | 184.3785
|  | 2044 | AJUDANTE DE ELETRICISTA (SGSP) | H | 21.99 | 12 |  | 263.884
|  | 58604 | POSTE DE CONCRETO DUPLO T - H=7,50M - 200KG | Un | 636.3 | 1 |  | 636.3
98004 | POSTE DE ENTRADA DE ENERGIA, DUPLO "T" - 7,5M/300DAN | [5 empty] | UN |  | 1350.02
|  | 1037 | ELETROTÉCNICO MONTADOR (SGSP) | H | 48.44 | 2 |  | 96.8944
|  | 2041 | ELETRICISTA (SGSP) | H | 30.72 | 6 |  | 184.3785
|  | 2044 | AJUDANTE DE ELETRICISTA (SGSP) | H | 21.99 | 12 |  | 263.884
|  | 58606 | POSTE DE CONCRETO DUPLO T - H=7,50M - 300KG | Un | 804.86 | 1 |  | 804.86
98011 | FORNECIMENTO E INSTALAÇÃO DE POSTE EM CONCRETO COM ALTURA LIVRE DE 18M, 1000DAN, ENGASTADO | [5 empty] | UN |  | 12497.55
|  | 1037 | ELETROTÉCNICO MONTADOR (SGSP) | H | 48.44 | 2 |  | 96.8944
|  | 2041 | ELETRICISTA (SGSP) | H | 30.72 | 8 |  | 245.838
|  | 2044 | AJUDANTE DE ELETRICISTA (SGSP) | H | 21.99 | 15 |  | 329.8551
|  | 58635 | POSTE DE CONCRETO COM ALTURA LIVRE DE 18M - 1000 DAN - CIRCULAR / DUPLO T | Un | 11342.35 | 1 |  | 11342.35
|  | 94245 | GUINDASTE HIDRÁULICO SOBRE PNEUS - 20/25 T | H | 482.62 | 1 |  | 482.6161
98018 | TERMINAL OU CONECTOR DE PRESSÃO - PARA FIO ATÉ 6MM2 | [5 empty] | UN |  | 18.58
|  | 2041 | ELETRICISTA (SGSP) | H | 30.72 | 0.25 |  | 7.6824
|  | 2044 | AJUDANTE DE ELETRICISTA (SGSP) | H | 21.99 | 0.25 |  | 5.4975
|  | 58004 | TERMINAL DE PRESSÃO PARA CABO 6MM2 | Un | 5.4 | 1 |  | 5.4
98019 | TERMINAL OU CONECTOR DE PRESSÃO - PARA CABO 10MM2 | [5 empty] | UN |  | 21.54
|  | 2041 | ELETRICISTA (SGSP) | H | 30.72 | 0.3 |  | 9.2189
|  | 2044 | AJUDANTE DE ELETRICISTA (SGSP) | H | 21.99 | 0.3 |  | 6.5971
|  | 58005 | TERMINAL DE PRESSÃO PARA CABO 10MM2 | Un | 5.72 | 1 |  | 5.72
98020 | TERMINAL OU CONECTOR DE PRESSÃO - PARA CABO 16MM2 | [5 empty] | UN |  | 24.88
|  | 2041 | ELETRICISTA (SGSP) | H | 30.72 | 0.3 |  | 9.2189
|  | 2044 | AJUDANTE DE ELETRICISTA (SGSP) | H | 21.99 | 0.3 |  | 6.5971
|  | 58006 | TERMINAL DE PRESSÃO PARA CABO 16MM2 | Un | 9.06 | 1 |  | 9.06
98021 | TERMINAL OU CONECTOR DE PRESSÃO - PARA CABO 25MM2 | [5 empty] | UN |  | 23.9
|  | 2041 | ELETRICISTA (SGSP) | H | 30.72 | 0.3 |  | 9.2189
|  | 2044 | AJUDANTE DE ELETRICISTA (SGSP) | H | 21.99 | 0.3 |  | 6.5971
|  | 58007 | TERMINAL DE PRESSÃO PARA CABO 25MM2 | Un | 8.08 | 1 |  | 8.08
98022 | TERMINAL OU CONECTOR DE PRESSÃO - PARA CABO 35MM2 | [5 empty] | UN |  | 25.23
|  | 2041 | ELETRICISTA (SGSP) | H | 30.72 | 0.3 |  | 9.2189
|  | 2044 | AJUDANTE DE ELETRICISTA (SGSP) | H | 21.99 | 0.3 |  | 6.5971
|  | 58008 | TERMINAL DE PRESSÃO PARA CABO 35MM2 | Un | 9.41 | 1 |  | 9.41
98023 | TERMINAL OU CONECTOR DE PRESSÃO - PARA CABO 50MM2 | [5 empty] | UN |  | 34.25
|  | 2041 | ELETRICISTA (SGSP) | H | 30.72 | 0.4 |  | 12.2919
|  | 2044 | AJUDANTE DE ELETRICISTA (SGSP) | H | 21.99 | 0.4 |  | 8.7961
|  | 58009 | TERMINAL DE PRESSÃO PARA CABO 50MM2 | Un | 13.16 | 1 |  | 13.16
98024 | TERMINAL OU CONECTOR DE PRESSÃO - PARA CABO 70MM2 | [5 empty] | UN |  | 34.03
|  | 2041 | ELETRICISTA (SGSP) | H | 30.72 | 0.4 |  | 12.2919
|  | 2044 | AJUDANTE DE ELETRICISTA (SGSP) | H | 21.99 | 0.4 |  | 8.7961
|  | 58010 | TERMINAL DE PRESSÃO PARA CABO 70MM2 | Un | 12.94 | 1 |  | 12.94
98025 | TERMINAL OU CONECTOR DE PRESSÃO - PARA CABO 95MM2 | [5 empty] | UN |  | 42.43
|  | 2041 | ELETRICISTA (SGSP) | H | 30.72 | 0.4 |  | 12.2919
|  | 2044 | AJUDANTE DE ELETRICISTA (SGSP) | H | 21.99 | 0.4 |  | 8.7961
|  | 58011 | TERMINAL DE PRESSÃO PARA CABO 95MM2 | Un | 21.34 | 1 |  | 21.34
98026 | TERMINAL OU CONECTOR DE PRESSÃO - PARA CABO 120MM2 | [5 empty] | UN |  | 54.39
|  | 2041 | ELETRICISTA (SGSP) | H | 30.72 | 0.5 |  | 15.3648
|  | 2044 | AJUDANTE DE ELETRICISTA (SGSP) | H | 21.99 | 0.5 |  | 10.9951
|  | 58012 | TERMINAL DE PRESSÃO PARA CABO 120MM2 | Un | 28.03 | 1 |  | 28.03
98027 | TERMINAL OU CONECTOR DE PRESSÃO - PARA CABO 150MM2 | [5 empty] | UN |  | 55.58
|  | 2041 | ELETRICISTA (SGSP) | H | 30.72 | 0.5 |  | 15.3648
|  | 2044 | AJUDANTE DE ELETRICISTA (SGSP) | H | 21.99 | 0.5 |  | 10.9951
|  | 58013 | TERMINAL DE PRESSÃO PARA CABO 150MM2 | Un | 29.22 | 1 |  | 29.22
98028 | TERMINAL OU CONECTOR DE PRESSÃO - PARA CABO 185MM2 | [5 empty] | UN |  | 68.37
|  | 2041 | ELETRICISTA (SGSP) | H | 30.72 | 0.5 |  | 15.3648
|  | 2044 | AJUDANTE DE ELETRICISTA (SGSP) | H | 21.99 | 0.5 |  | 10.9951
|  | 58014 | TERMINAL DE PRESSÃO PARA CABO 185MM2 | Un | 42.01 | 1 |  | 42.01
98029 | TERMINAL OU CONECTOR DE PRESSÃO - PARA CABO 240MM2 | [5 empty] | UN |  | 68.64
|  | 2041 | ELETRICISTA (SGSP) | H | 30.72 | 0.5 |  | 15.3648
|  | 2044 | AJUDANTE DE ELETRICISTA (SGSP) | H | 21.99 | 0.5 |  | 10.9951
|  | 58015 | TERMINAL DE PRESSÃO PARA CABO 240MM2 | Un | 42.28 | 1 |  | 42.28
98030 | TERMINAL OU CONECTOR DE PRESSÃO - PARA CABO 300MM2 | [5 empty] | UN |  | 88.84
|  | 2041 | ELETRICISTA (SGSP) | H | 30.72 | 0.5 |  | 15.3648
|  | 2044 | AJUDANTE DE ELETRICISTA (SGSP) | H | 21.99 | 0.5 |  | 10.9951
|  | 58016 | TERMINAL DE PRESSÃO PARA CABO 300MM2 | Un | 62.48 | 1 |  | 62.48
98201 | INTERRUPTOR SIMPLES - 1 TECLA | [5 empty] | UN |  | 18.88
|  | 2041 | ELETRICISTA (SGSP) | H | 30.72 | 0.25 |  | 7.6824
|  | 2044 | AJUDANTE DE ELETRICISTA (SGSP) | H | 21.99 | 0.15 |  | 3.2985
|  | 55230 | INTERRUPTOR SIMPLES - 1 TECLA - SEM PLACA / ESPELHO | Un | 7.9 | 1 |  | 7.9
98202 | INTERRUPTOR SIMPLES - 2 TECLAS | [5 empty] | UN |  | 25.63
|  | 2041 | ELETRICISTA (SGSP) | H | 30.72 | 0.3 |  | 9.2189
|  | 2044 | AJUDANTE DE ELETRICISTA (SGSP) | H | 21.99 | 0.2 |  | 4.398
|  | 55235 | INTERRUPTOR SIMPLES - 2 TECLAS - SEM PLACA / ESPELHO | Un | 12.01 | 1 |  | 12.01
98203 | INTERRUPTOR SIMPLES - 3 TECLAS | [5 empty] | UN |  | 38.09
|  | 2041 | ELETRICISTA (SGSP) | H | 30.72 | 0.35 |  | 10.7554
|  | 2044 | AJUDANTE DE ELETRICISTA (SGSP) | H | 21.99 | 0.25 |  | 5.4975
|  | 55240 | INTERRUPTOR SIMPLES - 3 TECLAS - SEM PLACA / ESPELHO | Un | 21.84 | 1 |  | 21.84
98204 | INTERRUPTOR SIMPLES BIPOLAR - 1 TECLA | [5 empty] | UN |  | 44.92
|  | 2041 | ELETRICISTA (SGSP) | H | 30.72 | 0.35 |  | 10.7554
|  | 2044 | AJUDANTE DE ELETRICISTA (SGSP) | H | 21.99 | 0.35 |  | 7.6966
|  | 55245 | INTERRUPTOR SIMPLES BIPOLAR - 1 TECLA - SEM PLACA / ESPELHO | Un | 26.47 | 1 |  | 26.47
98205 | INTERRUPTOR PARALELO - 1 TECLA | [5 empty] | UN |  | 21.19
|  | 2041 | ELETRICISTA (SGSP) | H | 30.72 | 0.25 |  | 7.6824
|  | 2044 | AJUDANTE DE ELETRICISTA (SGSP) | H | 21.99 | 0.15 |  | 3.2985
|  | 55220 | INTERRUPTOR PARALELO - 1 TECLA - SEM PLACA / ESPELHO | Un | 10.21 | 1 |  | 10.21
98206 | ESPELHO PLÁSTICO - 3"X3" | [5 empty] | UN |  | 4.36
|  | 2044 | AJUDANTE DE ELETRICISTA (SGSP) | H | 21.99 | 0.1 |  | 2.199
|  | 55212 | ESPELHO PLÁSTICO - 3"X3" | Un | 2.16 | 1 |  | 2.16
98207 | ESPELHO PLÁSTICO - 4"X2" | [5 empty] | UN |  | 5.29
|  | 2044 | AJUDANTE DE ELETRICISTA (SGSP) | H | 21.99 | 0.1 |  | 2.199
|  | 55210 | ESPELHO PLÁSTICO - 4"X2" | Un | 3.09 | 1 |  | 3.09
98208 | ESPELHO PLÁSTICO - 4"X4" | [5 empty] | UN |  | 11.56
|  | 2044 | AJUDANTE DE ELETRICISTA (SGSP) | H | 21.99 | 0.1 |  | 2.199
|  | 55211 | ESPELHO PLÁSTICO - 4"X4" | Un | 9.36 | 1 |  | 9.36
98209 | TOMADA PARA TELEFONE DE 4 POLOS PADRÃO TELEBRÁS | [5 empty] | UN |  | 21.98
|  | 2041 | ELETRICISTA (SGSP) | H | 30.72 | 0.25 |  | 7.6824
|  | 2044 | AJUDANTE DE ELETRICISTA (SGSP) | H | 21.99 | 0.25 |  | 5.4975
|  | 55251 | TOMADA P/ TELEFONE 4P PADRÃO TELEBRAS | Un | 8.8 | 1 |  | 8.8
98210 | TOMADA SIMPLES DE EMBUTIR - 110/220V | [5 empty] | UN |  | 21.03
|  | 2041 | ELETRICISTA (SGSP) | H | 30.72 | 0.25 |  | 7.6824
|  | 2044 | AJUDANTE DE ELETRICISTA (SGSP) | H | 21.99 | 0.15 |  | 3.2985
|  | 55255 | TOMADA ELÉTRICA SIMPLES DE EMBUTIR, DE 10A OU 20A, SEM PLACA - CONFORME NBR 14136 | Un | 10.05 | 1 |  | 10.05
98212 | TOMADA SIMPLES DE EMBUTIR - PARA PISO | [5 empty] | UN |  | 54.26
|  | 2041 | ELETRICISTA (SGSP) | H | 30.72 | 0.25 |  | 7.6824
|  | 2044 | AJUDANTE DE ELETRICISTA (SGSP) | H | 21.99 | 0.25 |  | 5.4975
|  | 55250 | TOMADA PARA PISO COMPLETA, DE 10A OU 20A,CONFORME NBR 14136 | Un | 41.08 | 1 |  | 41.08
98213 | TOMADA 3P+T 30A - 440V | [5 empty] | UN |  | 127.04
|  | 2041 | ELETRICISTA (SGSP) | H | 30.72 | 0.45 |  | 13.8283
|  | 2044 | AJUDANTE DE ELETRICISTA (SGSP) | H | 21.99 | 0.45 |  | 9.8956
|  | 55252 | TOMADA 3P+T 30A - 440V | Un | 103.32 | 1 |  | 103.32
98214 | TOMADA 3P+T 32A - 600/690V TIPO INDUSTRIAL | [5 empty] | UN |  | 198.63
|  | 2041 | ELETRICISTA (SGSP) | H | 30.72 | 0.55 |  | 16.9013
|  | 2044 | AJUDANTE DE ELETRICISTA (SGSP) | H | 21.99 | 0.55 |  | 12.0946
|  | 55253 | TOMADA 3P+T 32A - 600/690V - TIPO INDUSTRIAL | Un | 169.63 | 1 |  | 169.63
98215 | TOMADA 3P+T 63A - 600/690V TIPO INDUSTRIAL | [5 empty] | UN |  | 601.41
|  | 2041 | ELETRICISTA (SGSP) | H | 30.72 | 1.1 |  | 33.8027
|  | 2044 | AJUDANTE DE ELETRICISTA (SGSP) | H | 21.99 | 1.1 |  | 24.1893
|  | 55254 | TOMADA 3P+T 63A - 600/690V - TIPO INDUSTRIAL | Un | 543.42 | 1 |  | 543.42
98216 | BOTÃO PARA CAMPAINHA - USO AO TEMPO | [5 empty] | UN |  | 25.27
|  | 2041 | ELETRICISTA (SGSP) | H | 30.72 | 0.25 |  | 7.6824
|  | 2044 | AJUDANTE DE ELETRICISTA (SGSP) | H | 21.99 | 0.15 |  | 3.2985
|  | 55201 | BOTÃO PARA CAMPAINHA, COMPLETO C/ ESPELHO | Un | 14.29 | 1 |  | 14.29
98217 | CIGARRA DE SOBREPOR, TIPO COLEGIAL | [5 empty] | UN |  | 119.88
|  | 2041 | ELETRICISTA (SGSP) | H | 30.72 | 0.5 |  | 15.3648
|  | 2044 | AJUDANTE DE ELETRICISTA (SGSP) | H | 21.99 | 0.5 |  | 10.9951
|  | 59025 | CIGARRA DE SOBREPOR; TIPO COLEGIAL | Un | 93.52 | 1 |  | 93.52
98218 | TOMADA SIMPLES, 2P+T, 20A | [5 empty] | UN |  | 21.03
|  | 2041 | ELETRICISTA (SGSP) | H | 30.72 | 0.25 |  | 7.6824
|  | 2044 | AJUDANTE DE ELETRICISTA (SGSP) | H | 21.99 | 0.15 |  | 3.2985
|  | 55255 | TOMADA ELÉTRICA SIMPLES DE EMBUTIR, DE 10A OU 20A, SEM PLACA - CONFORME NBR 14136 | Un | 10.05 | 1 |  | 10.05
98222 | SOQUETE ANTIVIBRATÓRIO PARA LÂMPADA FLUORESCENTE SEM PORTA-STARTER | [5 empty] | UN |  | 21.71
|  | 2041 | ELETRICISTA (SGSP) | H | 30.72 | 0.35 |  | 10.7554
|  | 2044 | AJUDANTE DE ELETRICISTA (SGSP) | H | 21.99 | 0.35 |  | 7.6966
|  | 59032 | SOQUETE ANTIVIBRATÓRIO PARA LÂMPADA FLUORESCENTE SEM PORTA - STA | Un | 3.26 | 1 |  | 3.26
98225 | IGNITOR PARA PARTIDA LÂMPADA VAPOR SÓDIO ALTA PRESSÃO ATÉ 400W | [5 empty] | UN |  | 36.11
|  | 2041 | ELETRICISTA (SGSP) | H | 30.72 | 0.5 |  | 15.3648
|  | 2044 | AJUDANTE DE ELETRICISTA (SGSP) | H | 21.99 | 0.5 |  | 10.9951
|  | 56054 | IGNITOR P/PARTIDA DE LÂMPADA DE SÓDIO - AP 70W ATÉ 400W - TENSÃO 220V | Un | 9.75 | 1 |  | 9.75
98231 | REATOR SIMPLES PARA LÂMPADA FLUORESCENTE, ALTO F.POTÊNCIA - 220V/40W | [5 empty] | UN |  | 85.25
|  | 2041 | ELETRICISTA (SGSP) | H | 30.72 | 1 |  | 30.7297
|  | 2044 | AJUDANTE DE ELETRICISTA (SGSP) | H | 21.99 | 1 |  | 21.9903
|  | 56040 | REATOR AFP/PR - 220V - 1X40W | Un | 32.53 | 1 |  | 32.53
98232 | REATOR SIMPLES PARA LÂMPADA FLUORESCENTE PARTIDA RÁPIDA, ALTO F.POTÊNCIA - 110-220V/20W | [5 empty] | UN |  | 80.26
|  | 2041 | ELETRICISTA (SGSP) | H | 30.72 | 1 |  | 30.7297
|  | 2044 | AJUDANTE DE ELETRICISTA (SGSP) | H | 21.99 | 1 |  | 21.9903
|  | 56001 | REATOR ELETRÔNICO AFP - COM PARTIDA INSTANTÂNEA BIVOLT - P/ LÂMPADA FLUORESCENTE TUBULAR 1X20W | Un | 27.54 | 1 |  | 27.54
98234 | REATOR DUPLO PARA LÂMPADA FLUORESCENTE PARTIDA RÁPIDA, ALTO F.POTÊNCIA - 110-220V/2X20W | [5 empty] | UN |  | 114.89
|  | 2041 | ELETRICISTA (SGSP) | H | 30.72 | 1.5 |  | 46.0946
|  | 2044 | AJUDANTE DE ELETRICISTA (SGSP) | H | 21.99 | 1.5 |  | 32.9855
|  | 56002 | REATOR ELETRÔNICO AFP - COM PARTIDA INSTANTÂNEA BIVOLT - P/ LÂMPADA FLUORESCENTE TUBULAR 2X20W | Un | 35.81 | 1 |  | 35.81
98235 | REATOR DUPLO PARA LÂMPADA FLUORESCENTE PARTIDA RÁPIDA, ALTO F.POTÊNCIA 110-220V/2X40W | [5 empty] | UN |  | 132.15
|  | 2041 | ELETRICISTA (SGSP) | H | 30.72 | 1.5 |  | 46.0946
|  | 2044 | AJUDANTE DE ELETRICISTA (SGSP) | H | 21.99 | 1.5 |  | 32.9855
|  | 56004 | REATOR ELETRÔNICO AFP - COM PARTIDA INSTANTÂNEA BIVOLT - P/ LÂMPADA FLUORESCENTE TUBULAR 2X40W | Un | 53.07 | 1 |  | 53.07
98238 | REATOR SIMPLES PARA LÂMPADA FLUORESCENTE PARTIDA RÁPIDA, ALTO F.POTÊNCIA - 220V/1X110W | [5 empty] | UN |  | 177.17
|  | 2041 | ELETRICISTA (SGSP) | H | 30.72 | 2 |  | 61.4595
|  | 2044 | AJUDANTE DE ELETRICISTA (SGSP) | H | 21.99 | 2 |  | 43.9806
|  | 56006 | REATOR ELETRÔNICO AFP P/ LÂMPADA FLUORESCENTE "HO" 1X110W / 220V TUBULAR BASE BIPINO BILATERAL - COM PARTIDA INSTANTÂNEA | Un | 71.73 | 1 |  | 71.73
98239 | REATOR DUPLO PARA LÂMPADA FLUORESCENTE PARTIDA RÁPIDA, ALTO F.POTÊNCIA 220V/2X110W | [5 empty] | UN |  | 212.39
|  | 2041 | ELETRICISTA (SGSP) | H | 30.72 | 2 |  | 61.4595
|  | 2044 | AJUDANTE DE ELETRICISTA (SGSP) | H | 21.99 | 2 |  | 43.9806
|  | 56007 | REATOR ELETRÔNICO AFP P/ LÂMPADA FLUORESCENTE "HO" 2X110W / 220V TUBULAR BASE BIPINO BILATERAL - COM PARTIDA INSTANTÂNEA | Un | 106.95 | 1 |  | 106.95
98240 | REATOR PARA LÂMPADA HG - 220V/125W | [5 empty] | UN |  | 121.75
|  | 2041 | ELETRICISTA (SGSP) | H | 30.72 | 1 |  | 30.7297
|  | 2044 | AJUDANTE DE ELETRICISTA (SGSP) | H | 21.99 | 1 |  | 21.9903
|  | 56045 | REATOR PARA LÂMPADA VAPOR DE MERCÚRIO - 125W / 220V | Un | 69.03 | 1 |  | 69.03
98241 | REATOR PARA LÂMPADA HG - 220V/250W | [5 empty] | UN |  | 130.32
|  | 2041 | ELETRICISTA (SGSP) | H | 30.72 | 1 |  | 30.7297
|  | 2044 | AJUDANTE DE ELETRICISTA (SGSP) | H | 21.99 | 1 |  | 21.9903
|  | 56046 | REATOR PARA LÂMPADA VAPOR DE MERCÚRIO - 250W / 220V | Un | 77.6 | 1 |  | 77.6
98242 | REATOR PARA LÂMPADA HG - 220V/400W | [5 empty] | UN |  | 137.61
|  | 2041 | ELETRICISTA (SGSP) | H | 30.72 | 1 |  | 30.7297
|  | 2044 | AJUDANTE DE ELETRICISTA (SGSP) | H | 21.99 | 1 |  | 21.9903
|  | 56047 | REATOR PARA LÂMPADA VAPOR DE MERCÚRIO - 400W / 220V | Un | 84.89 | 1 |  | 84.89
98243 | REATOR PARA LÂMPADA VAPOR DE MERCÚRIO USO EXTERNO 220V/400W | [5 empty] | UN |  | 163.97
|  | 2041 | ELETRICISTA (SGSP) | H | 30.72 | 1.5 |  | 46.0946
|  | 2044 | AJUDANTE DE ELETRICISTA (SGSP) | H | 21.99 | 1.5 |  | 32.9855
|  | 56047 | REATOR PARA LÂMPADA VAPOR DE MERCÚRIO - 400W / 220V | Un | 84.89 | 1 |  | 84.89
98244 | REATOR PARA LÂMPADA VAPOR DE SÓDIO ALTA PRESSÃO - 220V/70W | [5 empty] | UN |  | 138.23
|  | 2041 | ELETRICISTA (SGSP) | H | 30.72 | 1 |  | 30.7297
|  | 2044 | AJUDANTE DE ELETRICISTA (SGSP) | H | 21.99 | 1 |  | 21.9903
|  | 56050 | REATOR PARA LÂMPADA VAPOR DE SÓDIO - 70W / 220V | Un | 85.51 | 1 |  | 85.51
98245 | REATOR PARA LÂMPADA VAPOR DE SÓDIO ALTA PRESSÃO - 220V/150W | [5 empty] | UN |  | 152.08
|  | 2041 | ELETRICISTA (SGSP) | H | 30.72 | 1 |  | 30.7297
|  | 2044 | AJUDANTE DE ELETRICISTA (SGSP) | H | 21.99 | 1 |  | 21.9903
|  | 56051 | REATOR PARA LÂMPADA VAPOR DE SÓDIO - 150W / 220V | Un | 99.36 | 1 |  | 99.36
98246 | REATOR PARA LÂMPADA VAPOR DE SÓDIO ALTA PRESSÃO - 220V/250W | [5 empty] | UN |  | 193.2
|  | 2041 | ELETRICISTA (SGSP) | H | 30.72 | 1 |  | 30.7297
|  | 2044 | AJUDANTE DE ELETRICISTA (SGSP) | H | 21.99 | 1 |  | 21.9903
|  | 56052 | REATOR PARA LÂMPADA VAPOR DE SÓDIO - 250W / 220V | Un | 140.48 | 1 |  | 140.48
98247 | REATOR PARA LÂMPADA VAPOR DE SÓDIO ALTA PRESSÃO - 220V/400W | [5 empty] | UN |  | 213.2
|  | 2041 | ELETRICISTA (SGSP) | H | 30.72 | 1 |  | 30.7297
|  | 2044 | AJUDANTE DE ELETRICISTA (SGSP) | H | 21.99 | 1 |  | 21.9903
|  | 56053 | REATOR PARA LÂMPADA VAPOR DE SÓDIO - 400W / 220V | Un | 160.48 | 1 |  | 160.48
98248 | INVERSOR FOTOVOLTÁICO SAÍDA TRIFÁSICA - 15 KW - ENTRADA ATÉ 1000 VCC - EFICIÊNCIA MÍNIMA 95% | [5 empty] | UN |  | 30242.08
|  | 1037 | ELETROTÉCNICO MONTADOR (SGSP) | H | 48.44 | 4 |  | 193.7888
|  | 2041 | ELETRICISTA (SGSP) | H | 30.72 | 4 |  | 122.919
|  | 2044 | AJUDANTE DE ELETRICISTA (SGSP) | H | 21.99 | 4 |  | 87.9613
|  | 56601 | INVERSOR FOTOVOLTÁICO SAÍDA TRIFÁSICA - 15 KW - ENTRADA ATÉ 1000 VCC - EFICIÊNCIA MÍNIMA 95 % | Un | 29837.41 | 1 |  | 29837.41
98249 | INVERSOR FOTOVOLTÁICO SAÍDA TRIFÁSICA - 10 KW - ENTRADA ATÉ 600 VCC - EFICIÊNCIA MÍNIMA 95% | [5 empty] | UN |  | 14634.35
|  | 1037 | ELETROTÉCNICO MONTADOR (SGSP) | H | 48.44 | 4 |  | 193.7888
|  | 2041 | ELETRICISTA (SGSP) | H | 30.72 | 4 |  | 122.919
|  | 2044 | AJUDANTE DE ELETRICISTA (SGSP) | H | 21.99 | 4 |  | 87.9613
|  | 56602 | INVERSOR FOTOVOLTÁICO SAÍDA TRIFÁSICA - 10 KW - ENTRADA ATÉ 900 VCC - EFICIÊNCIA MÍNIMA 95 % | Un | 14229.68 | 1 |  | 14229.68
98255 | LÂMPADA FLUORESCENTE - 20W | [5 empty] | UN |  | 13.46
|  | 2044 | AJUDANTE DE ELETRICISTA (SGSP) | H | 21.99 | 0.1 |  | 2.199
|  | 56410 | LÂMPADA FLUORESCENTE - 20 W | Un | 11.26 | 1 |  | 11.26
98256 | LÂMPADA FLUORESCENTE - 40W | [5 empty] | UN |  | 15.6
|  | 2044 | AJUDANTE DE ELETRICISTA (SGSP) | H | 21.99 | 0.1 |  | 2.199
|  | 56415 | LÂMPADA FLUORESCENTE - 40W | Un | 13.4 | 1 |  | 13.4
98257 | LÂMPADA MISTA - 220V/160W | [5 empty] | UN |  | 58.68
|  | 2041 | ELETRICISTA (SGSP) | H | 30.72 | 0.3 |  | 9.2189
|  | 2044 | AJUDANTE DE ELETRICISTA (SGSP) | H | 21.99 | 0.3 |  | 6.5971
|  | 56435 | LÂMPADA MISTA - 220V - 160W | Un | 42.86 | 1 |  | 42.86
98258 | LÂMPADA MISTA - 220V/250W | [5 empty] | UN |  | 96.53
|  | 2041 | ELETRICISTA (SGSP) | H | 30.72 | 0.3 |  | 9.2189
|  | 2044 | AJUDANTE DE ELETRICISTA (SGSP) | H | 21.99 | 0.3 |  | 6.5971
|  | 56436 | LÂMPADA MISTA - 220V - 250W | Un | 80.71 | 1 |  | 80.71
98259 | LÂMPADA MISTA - 220V/500W | [5 empty] | UN |  | 61.36
|  | 2041 | ELETRICISTA (SGSP) | H | 30.72 | 0.3 |  | 9.2189
|  | 2044 | AJUDANTE DE ELETRICISTA (SGSP) | H | 21.99 | 0.3 |  | 6.5971
|  | 56437 | LÂMPADA MISTA - 220V - 500W | Un | 45.54 | 1 |  | 45.54
98260 | LÂMPADA FLUORESCENTE - 110W TIPO HO | [5 empty] | UN |  | 48.58
|  | 2044 | AJUDANTE DE ELETRICISTA (SGSP) | H | 21.99 | 0.2 |  | 4.398
|  | 56418 | LÂMPADA FLUORESCENTE TIPO HO - 110W | Un | 44.18 | 1 |  | 44.18
98261 | LÂMPADA VAPOR DE MERCÚRIO - 220V/80W | [5 empty] | UN |  | 47.05
|  | 2041 | ELETRICISTA (SGSP) | H | 30.72 | 0.3 |  | 9.2189
|  | 2044 | AJUDANTE DE ELETRICISTA (SGSP) | H | 21.99 | 0.3 |  | 6.5971
|  | 56438 | LÂMPADA VAPOR DE MERCÚRIO - 220V - 80W | Un | 31.23 | 1 |  | 31.23
98262 | LÂMPADA VAPOR DE MERCÚRIO - 220V/125W | [5 empty] | UN |  | 48.67
|  | 2041 | ELETRICISTA (SGSP) | H | 30.72 | 0.3 |  | 9.2189
|  | 2044 | AJUDANTE DE ELETRICISTA (SGSP) | H | 21.99 | 0.3 |  | 6.5971
|  | 56439 | LÂMPADA VAPOR DE MERCÚRIO - 220V - 125W | Un | 32.85 | 1 |  | 32.85
98263 | LÂMPADA VAPOR DE MERCÚRIO - 220V/250W | [5 empty] | UN |  | 84.17
|  | 2041 | ELETRICISTA (SGSP) | H | 30.72 | 0.3 |  | 9.2189
|  | 2044 | AJUDANTE DE ELETRICISTA (SGSP) | H | 21.99 | 0.3 |  | 6.5971
|  | 56440 | LÂMPADA VAPOR DE MERCÚRIO - 250V - 250W | Un | 68.35 | 1 |  | 68.35
98264 | LÂMPADA VAPOR DE MERCÚRIO - 220V/400W | [5 empty] | UN |  | 133.12
|  | 2041 | ELETRICISTA (SGSP) | H | 30.72 | 0.3 |  | 9.2189
|  | 2044 | AJUDANTE DE ELETRICISTA (SGSP) | H | 21.99 | 0.3 |  | 6.5971
|  | 56441 | LÂMPADA VAPOR DE MERCÚRIO - 220V - 400W | Un | 117.3 | 1 |  | 117.3
98266 | LÂMPADA VAPOR DE SÓDIO ALTA PRESSÃO - 70W | [5 empty] | UN |  | 60.94
|  | 2041 | ELETRICISTA (SGSP) | H | 30.72 | 0.3 |  | 9.2189
|  | 2044 | AJUDANTE DE ELETRICISTA (SGSP) | H | 21.99 | 0.3 |  | 6.5971
|  | 56450 | LÂMPADA VAPOR DE SÓDIO - 70W | Un | 45.12 | 1 |  | 45.12
98267 | LÂMPADA VAPOR DE SÓDIO ALTA PRESSÃO - 150W | [5 empty] | UN |  | 82.9
|  | 2041 | ELETRICISTA (SGSP) | H | 30.72 | 0.3 |  | 9.2189
|  | 2044 | AJUDANTE DE ELETRICISTA (SGSP) | H | 21.99 | 0.3 |  | 6.5971
|  | 56451 | LÂMPADA VAPOR DE SÓDIO - 150W | Un | 67.08 | 1 |  | 67.08
98268 | LÂMPADA VAPOR DE SÓDIO ALTA PRESSÃO - 250W | [5 empty] | UN |  | 79.55
|  | 2041 | ELETRICISTA (SGSP) | H | 30.72 | 0.3 |  | 9.2189
|  | 2044 | AJUDANTE DE ELETRICISTA (SGSP) | H | 21.99 | 0.3 |  | 6.5971
|  | 56452 | LÂMPADA VAPOR DE SÓDIO - 250W | Un | 63.73 | 1 |  | 63.73
98269 | LÂMPADA VAPOR DE SÓDIO ALTA PRESSÃO - 400W | [5 empty] | UN |  | 97.54
|  | 2041 | ELETRICISTA (SGSP) | H | 30.72 | 0.3 |  | 9.2189
|  | 2044 | AJUDANTE DE ELETRICISTA (SGSP) | H | 21.99 | 0.3 |  | 6.5971
|  | 56453 | LÂMPADA VAPOR DE SÓDIO - 400W | Un | 81.72 | 1 |  | 81.72
98275 | LÂMPADA DE HALOGÊNIO - 110V/220V/300W | [5 empty] | UN |  | 29.75
|  | 2041 | ELETRICISTA (SGSP) | H | 30.72 | 0.3 |  | 9.2189
|  | 2044 | AJUDANTE DE ELETRICISTA (SGSP) | H | 21.99 | 0.3 |  | 6.5971
|  | 56460 | LÂMPADA DE HALOGÊNIO 300W / 110V | Un | 13.93 | 1 |  | 13.93
98277 | LÂMPADA DE HALOGÊNIO - 220V/1000W | [5 empty] | UN |  | 96.35
|  | 2041 | ELETRICISTA (SGSP) | H | 30.72 | 0.3 |  | 9.2189
|  | 2044 | AJUDANTE DE ELETRICISTA (SGSP) | H | 21.99 | 0.3 |  | 6.5971
|  | 56464 | LÂMPADA DE HALOGÊNIO 1000W / 220V | Un | 80.53 | 1 |  | 80.53
98278 | LÂMPADA DE LED (BULBO) SOQUETE E-27/ E-40 - 40W | [5 empty] | UN |  | 90.21
|  | 2041 | ELETRICISTA (SGSP) | H | 30.72 | 0.2 |  | 6.1459
|  | 2044 | AJUDANTE DE ELETRICISTA (SGSP) | H | 21.99 | 0.2 |  | 4.398
|  | 56494 | LÂMPADA DE LED (BULBO) SOQUETE E-27/E- 40 - 40 W | Un | 79.67 | 1 |  | 79.67
98279 | LÂMPADA DE LED (BULBO) SOQUETE E-27/ E-40 - 70W | [5 empty] | UN |  | 117.68
|  | 2041 | ELETRICISTA (SGSP) | H | 30.72 | 0.2 |  | 6.1459
|  | 2044 | AJUDANTE DE ELETRICISTA (SGSP) | H | 21.99 | 0.2 |  | 4.398
|  | 56495 | LÂMPADA DE LED (BULBO) SOQUETE E-27/E- 40 - 70 W | Un | 107.14 | 1 |  | 107.14
98280 | LÂMPADA DE LED TUBULAR T8 - 9/10W | [5 empty] | UN |  | 19.57
|  | 2044 | AJUDANTE DE ELETRICISTA (SGSP) | H | 21.99 | 0.1 |  | 2.199
|  | 55805 | LÂMPADA LED TUBULAR T8 DE 10W - BASE G13 - IRC>=80 | Un | 17.37 | 1 |  | 17.37
98281 | LÂMPADA DE LED TUBULAR T8 - 18/20W | [5 empty] | UN |  | 44.04
|  | 2044 | AJUDANTE DE ELETRICISTA (SGSP) | H | 21.99 | 0.1 |  | 2.199
|  | 56492 | LAMPADA DE LED TUBULAR 18/20 W | Un | 41.84 | 1 |  | 41.84
98283 | LÂMPADA DE LED BULBO 10W - SOQUETE E-27 | [5 empty] | UN |  | 16.68
|  | 2041 | ELETRICISTA (SGSP) | H | 30.72 | 0.2 |  | 6.1459
|  | 2044 | AJUDANTE DE ELETRICISTA (SGSP) | H | 21.99 | 0.2 |  | 4.398
|  | 56493 | LÂMPADA DE LED BULBO 10 W - SOQUETE E-27 | Un | 6.14 | 1 |  | 6.14
98284 | MÓDULO FOTOVOLTÁICO (PAINEL) POLICRISTALINO - 270 W - TENSÃO MÁX. 1000 VCC - EFICIÊNCIA MÍN. 15% | [5 empty] | UN |  | 1017.19
|  | 1037 | ELETROTÉCNICO MONTADOR (SGSP) | H | 48.44 | 1 |  | 48.4472
|  | 2041 | ELETRICISTA (SGSP) | H | 30.72 | 2 |  | 61.4595
|  | 2044 | AJUDANTE DE ELETRICISTA (SGSP) | H | 21.99 | 3 |  | 65.971
|  | 56701 | MÓDULO FOTOVOLTÁICO (PAINEL) POLICRISTALINO - 270 W - TENSÃO MÁX. 1000 VCC - EFICIÊNCIA MÍN. 15 % | Un | 841.31 | 1 |  | 841.31
98285 | LÂMPADA DE LED (BULBO) SOQUETE E-27/E-40 - 100W | [5 empty] | UN |  | 211.81
|  | 2041 | ELETRICISTA (SGSP) | H | 30.72 | 0.3 |  | 9.2189
|  | 2044 | AJUDANTE DE ELETRICISTA (SGSP) | H | 21.99 | 0.3 |  | 6.5971
|  | 56496 | LÂMPADA DE LED (BULBO) SOQUETE E-27/E- 40 - 100 W | Un | 195.99 | 1 |  | 195.99
98286 | LÂMPADA DE LED (BULBO) SOQUETE E-27/E-40 - 150W | [5 empty] | UN |  | 266.76
|  | 2041 | ELETRICISTA (SGSP) | H | 30.72 | 0.3 |  | 9.2189
|  | 2044 | AJUDANTE DE ELETRICISTA (SGSP) | H | 21.99 | 0.3 |  | 6.5971
|  | 56497 | LÂMPADA DE LED (BULBO) SOQUETE E-27/E- 40 - 150 W | Un | 250.94 | 1 |  | 250.94
98290 | PLUG PARA TELEFONE DE 4 PINOS PADRÃO TELEBRÁS | [5 empty] | UN |  | 13.02
|  | 2041 | ELETRICISTA (SGSP) | H | 30.72 | 0.2 |  | 6.1459
|  | 2044 | AJUDANTE DE ELETRICISTA (SGSP) | H | 21.99 | 0.2 |  | 4.398
|  | 55270 | PLUG P/ TELEFONE 4P PADRÃO TELEBRAS | Un | 2.48 | 1 |  | 2.48
98291 | PLUG 3P+T 30A - 440V | [5 empty] | UN |  | 195.03
|  | 2041 | ELETRICISTA (SGSP) | H | 30.72 | 0.4 |  | 12.2919
|  | 2044 | AJUDANTE DE ELETRICISTA (SGSP) | H | 21.99 | 0.4 |  | 8.7961
|  | 55271 | PLUG 3P+T 30A - 440V | Un | 173.94 | 1 |  | 173.94
98292 | PLUG 3P+T 32A - 600/690V - TIPO INDUSTRIAL | [5 empty] | UN |  | 223.42
|  | 2041 | ELETRICISTA (SGSP) | H | 30.72 | 0.5 |  | 15.3648
|  | 2044 | AJUDANTE DE ELETRICISTA (SGSP) | H | 21.99 | 0.5 |  | 10.9951
|  | 55272 | PLUG 3P+T 32A - 600/690V - TIPO INDUSTRIAL | Un | 197.06 | 1 |  | 197.06
98293 | PLUG 3P+T 63A - 600/690V - TIPO INDUSTRIAL | [5 empty] | UN |  | 678.22
|  | 2041 | ELETRICISTA (SGSP) | H | 30.72 | 1 |  | 30.7297
|  | 2044 | AJUDANTE DE ELETRICISTA (SGSP) | H | 21.99 | 1 |  | 21.9903
|  | 55273 | PLUG 3P+T 63A - 600/690V - TIPO INDUSTRIAL | Un | 625.5 | 1 |  | 625.5
98294 | PLUG P/ TOMADA ATÉ 20A (2P+T, 20A - 250V) | [5 empty] | UN |  | 27.07
|  | 2041 | ELETRICISTA (SGSP) | H | 30.72 | 0.3 |  | 9.2189
|  | 2044 | AJUDANTE DE ELETRICISTA (SGSP) | H | 21.99 | 0.3 |  | 6.5971
|  | 55274 | PLUG PARA TOMADA 2P+T - 20A - 250V | Un | 11.25 | 1 |  | 11.25
98295 | PLUG PARA TELEFONE - PADRÃO RJ11 | [5 empty] | UN |  | 11.2
|  | 2041 | ELETRICISTA (SGSP) | H | 30.72 | 0.2 |  | 6.1459
|  | 2044 | AJUDANTE DE ELETRICISTA (SGSP) | H | 21.99 | 0.2 |  | 4.398
|  | 55275 | PLUG PARA TELEFONE RJ11 | Un | 0.66 | 1 |  | 0.66
98296 | INTERRUPTOR COM VARIADOR DE LUMINOSIDADE 110/ 220 V - 127V/ 500W | [5 empty] | UN |  | 319.53
|  | 2041 | ELETRICISTA (SGSP) | H | 30.72 | 0.25 |  | 7.6824
|  | 2044 | AJUDANTE DE ELETRICISTA (SGSP) | H | 21.99 | 0.15 |  | 3.2985
|  | 55219 | VARIADOR DE LUMINOSIDADE ROTATIVO - 127V/500W | Un | 308.55 | 1 |  | 308.55
98297 | INTERRUPTOR PARALELO BIPOLAR 1 TECLA | [5 empty] | UN |  | 52.07
|  | 2041 | ELETRICISTA (SGSP) | H | 30.72 | 0.4 |  | 12.2919
|  | 2044 | AJUDANTE DE ELETRICISTA (SGSP) | H | 21.99 | 0.4 |  | 8.7961
|  | 55225 | INTERRUPTOR PARALELO BIPOLAR - 1 TECLA - SEM PLACA/ ESPELHO | Un | 30.98 | 1 |  | 30.98
98299 | REATOR PARA LÂMPADA HG - 220V/80W | [5 empty] | UN |  | 106.05
|  | 2041 | ELETRICISTA (SGSP) | H | 30.72 | 1 |  | 30.7297
|  | 2044 | AJUDANTE DE ELETRICISTA (SGSP) | H | 21.99 | 1 |  | 21.9903
|  | 56048 | REATOR PARA LÂMPADA VAPOR DE MERCÚRIO - 80W / 220V | Un | 53.33 | 1 |  | 53.33
98320 | COLOCAÇÃO DE ARAME GUIA #14 DE AÇO GALVANIZADO EM ELETRODUTO | [5 empty] | M |  | 3.39
|  | 2041 | ELETRICISTA (SGSP) | H | 30.72 | 0.05 |  | 1.5364
|  | 2044 | AJUDANTE DE ELETRICISTA (SGSP) | H | 21.99 | 0.05 |  | 1.0995
|  | 17715 | ARAME GALVANIZADO N. 14 | Kg | 20.64 | 0.0366 |  | 0.7554
98351 | FOTOCELULA SOLAR-RELÊ FOTOELÉTRICO CAPACIDADE - 1000W | [5 empty] | UN |  | 134.83
|  | 2041 | ELETRICISTA (SGSP) | H | 30.72 | 1.5 |  | 46.0946
|  | 2044 | AJUDANTE DE ELETRICISTA (SGSP) | H | 21.99 | 1.5 |  | 32.9855
|  | 59051 | RELÉ FOTOEL. FOTOCÉLULA SOLAR 1000W | Un | 55.75 | 1 |  | 55.75
98355 | BASE E ESTAIS PARA HASTE DE PÁRA-RAIOS | [5 empty] | UN |  | 336.86
|  | 2041 | ELETRICISTA (SGSP) | H | 30.72 | 1.5 |  | 46.0946
|  | 2044 | AJUDANTE DE ELETRICISTA (SGSP) | H | 21.99 | 1.5 |  | 32.9855
|  | 57210 | BASE E ESTAIS PARA MASTRO DE PÁRA-RAIOS | CJ | 257.78 | 1 |  | 257.78
98357 | TERMINAL AÉREO EM AÇO GALVANIZADO COM BASE DE FIXAÇÃO H=30CM | [5 empty] | UN |  | 38.26
|  | 2041 | ELETRICISTA (SGSP) | H | 30.72 | 0.5 |  | 15.3648
|  | 2044 | AJUDANTE DE ELETRICISTA (SGSP) | H | 21.99 | 0.5 |  | 10.9951
|  | 57212 | TERMINAL AÉREO AÇO GALV. C/ BASE FIXA 30 CM | Un | 11.9 | 1 |  | 11.9
98358 | SUPORTE PARA FIXAÇÃO DE CABO EM TELHA ONDULADA | [5 empty] | UN |  | 67.07
|  | 2041 | ELETRICISTA (SGSP) | H | 30.72 | 1 |  | 30.7297
|  | 2044 | AJUDANTE DE ELETRICISTA (SGSP) | H | 21.99 | 1 |  | 21.9903
|  | 57213 | SUPORTE P/FIXAÇÃO CABO EM TELHA ONDULADA | Un | 14.35 | 1 |  | 14.35
98362 | CRUZETA DE FERRO GALVANIZADO PARA 3 PROJETORES | [5 empty] | UN |  | 354.07
|  | 2041 | ELETRICISTA (SGSP) | H | 30.72 | 3 |  | 92.1892
|  | 2044 | AJUDANTE DE ELETRICISTA (SGSP) | H | 21.99 | 3 |  | 65.971
|  | 59001 | CRUZETA DE FERRO GALVANIZADO PARA 3 PROJETORES | Un | 195.91 | 1 |  | 195.91
98363 | BRAÇO P/ LUMINÁRIA EM TUBO FERRO GALVANIZADO 1"X1M | [5 empty] | UN |  | 175.32
|  | 2041 | ELETRICISTA (SGSP) | H | 30.72 | 2 |  | 61.4595
|  | 2044 | AJUDANTE DE ELETRICISTA (SGSP) | H | 21.99 | 2 |  | 43.9806
|  | 59002 | BRAÇO P/LUMIN. TUBO FERRO GALV. 1-X1;00M | Un | 69.88 | 1 |  | 69.88
98365 | POSTE DE AÇO GALVANIZADO, TIPO RETO FLANGEADO H=5M | [5 empty] | UN |  | 1436.62
|  | 1037 | ELETROTÉCNICO MONTADOR (SGSP) | H | 48.44 | 2 |  | 96.8944
|  | 2020 | PEDREIRO (SGSP) | H | 27.06 | 0.75 |  | 20.3017
|  | 2041 | ELETRICISTA (SGSP) | H | 30.72 | 4 |  | 122.919
|  | 2044 | AJUDANTE DE ELETRICISTA (SGSP) | H | 21.99 | 8 |  | 175.9227
|  | 2099 | SERVENTE (SGSP) | H | 21.99 | 3.75 |  | 82.4637
|  | 10612 | CONCRETO FCK=20MPA C/ BRITA 2 | M3 | 426.97 | 0.111 |  | 47.3934
|  | 50009 | POSTE DE AÇO GALVANIZADO - RETO - FLANGEADO - H= 5,00M | Un | 890.72 | 1 |  | 890.72
98366 | POSTE DE AÇO GALVANIZADO, TIPO RETO FLANGEADO H=7M | [5 empty] | UN |  | 1899.09
|  | 1037 | ELETROTÉCNICO MONTADOR (SGSP) | H | 48.44 | 2 |  | 96.8944
|  | 2020 | PEDREIRO (SGSP) | H | 27.06 | 0.75 |  | 20.3017
|  | 2041 | ELETRICISTA (SGSP) | H | 30.72 | 4 |  | 122.919
|  | 2044 | AJUDANTE DE ELETRICISTA (SGSP) | H | 21.99 | 8 |  | 175.9227
|  | 2099 | SERVENTE (SGSP) | H | 21.99 | 3.75 |  | 82.4637
|  | 10612 | CONCRETO FCK=20MPA C/ BRITA 2 | M3 | 426.97 | 0.111 |  | 47.3934
|  | 50008 | POSTE DE AÇO GALVANIZADO - RETO - FLANGEADO - H= 7,00M | Un | 1353.19 | 1 |  | 1353.19
98370 | POSTE DE AÇO GALVANIZADO, TIPO CURVO SIMPLES H=7M | [5 empty] | UN |  | 1817.4
|  | 1037 | ELETROTÉCNICO MONTADOR (SGSP) | H | 48.44 | 2 |  | 96.8944
|  | 2041 | ELETRICISTA (SGSP) | H | 30.72 | 4 |  | 122.919
|  | 2044 | AJUDANTE DE ELETRICISTA (SGSP) | H | 21.99 | 8 |  | 175.9227
|  | 50030 | POSTE DE AÇO GALVANIZADO -CURVO SIMPLES -ENGASTADO -H=7,00M LIVRES | Un | 1421.66 | 1 |  | 1421.66
98371 | POSTE DE AÇO GALVANIZADO, TIPO CURVO DUPLO H=7M | [5 empty] | UN |  | 2165.33
|  | 1037 | ELETROTÉCNICO MONTADOR (SGSP) | H | 48.44 | 2 |  | 96.8944
|  | 2041 | ELETRICISTA (SGSP) | H | 30.72 | 4 |  | 122.919
|  | 2044 | AJUDANTE DE ELETRICISTA (SGSP) | H | 21.99 | 8 |  | 175.9227
|  | 50031 | POSTE DE AÇO GALVANIZADO - CURVO DUPLO - ENGASTADO -H=7,00M LIVRES | Un | 1769.59 | 1 |  | 1769.59
98372 | POSTE DE AÇO GALVANIZADO, TIPO RETO H=9M | [5 empty] | UN |  | 2543.92
|  | 1037 | ELETROTÉCNICO MONTADOR (SGSP) | H | 48.44 | 2 |  | 96.8944
|  | 2041 | ELETRICISTA (SGSP) | H | 30.72 | 6 |  | 184.3785
|  | 2044 | AJUDANTE DE ELETRICISTA (SGSP) | H | 21.99 | 12 |  | 263.884
|  | 50032 | POSTE DE AÇO GALVANIZADO - RETO - ENGASTADO - H= 9,00M LIVRES | Un | 1998.76 | 1 |  | 1998.76
98374 | POSTE DE AÇO GALVANIZADO, TIPO RETO H=10M | [5 empty] | UN |  | 2759.61
|  | 1037 | ELETROTÉCNICO MONTADOR (SGSP) | H | 48.44 | 2 |  | 96.8944
|  | 2041 | ELETRICISTA (SGSP) | H | 30.72 | 6 |  | 184.3785
|  | 2044 | AJUDANTE DE ELETRICISTA (SGSP) | H | 21.99 | 12 |  | 263.884
|  | 50033 | POSTE DE AÇO GALVANIZADO - RETO - ENGASTADO - H=10,00M LIVRES | Un | 2214.45 | 1 |  | 2214.45
98376 | CONECTOR TIPO PRENSA CABO EM ALUMÍNIO - 3/8" | [5 empty] | UN |  | 20.61
|  | 2041 | ELETRICISTA (SGSP) | H | 30.72 | 0.3 |  | 9.2189
|  | 2044 | AJUDANTE DE ELETRICISTA (SGSP) | H | 21.99 | 0.3 |  | 6.5971
|  | 58050 | CONECTOR EM ALUMÍNIO TIPO PRENSA-CABO - 3/8" | Un | 4.79 | 1 |  | 4.79
98377 | CONECTOR TIPO PRENSA-CABO EM ALUMÍNIO - 1/2" | [5 empty] | UN |  | 22.55
|  | 2041 | ELETRICISTA (SGSP) | H | 30.72 | 0.3 |  | 9.2189
|  | 2044 | AJUDANTE DE ELETRICISTA (SGSP) | H | 21.99 | 0.3 |  | 6.5971
|  | 58051 | CONECTOR EM ALUMÍNIO TIPO PRENSA-CABO - 1/2" | Un | 6.73 | 1 |  | 6.73
98378 | CONECTOR TIPO PRENSA-CABO EM ALUMÍNIO - 3/4" | [5 empty] | UN |  | 27.36
|  | 2041 | ELETRICISTA (SGSP) | H | 30.72 | 0.35 |  | 10.7554
|  | 2044 | AJUDANTE DE ELETRICISTA (SGSP) | H | 21.99 | 0.35 |  | 7.6966
|  | 58052 | CONECTOR EM ALUMÍNIO TIPO PRENSA-CABO - 3/4" | Un | 8.91 | 1 |  | 8.91
98379 | CONECTOR TIPO PRENSA-CABO EM ALUMÍNIO - 1" | [5 empty] | UN |  | 30.43
|  | 2041 | ELETRICISTA (SGSP) | H | 30.72 | 0.35 |  | 10.7554
|  | 2044 | AJUDANTE DE ELETRICISTA (SGSP) | H | 21.99 | 0.35 |  | 7.6966
|  | 58053 | CONECTOR EM ALUMÍNIO TIPO PRENSA-CABO - 1" | Un | 11.98 | 1 |  | 11.98
98382 | SUPORTE SIMPLES COM ROLDANA, PARA DESCIDA DE PÁRA-RAIOS | [5 empty] | UN |  | 59.08
|  | 2041 | ELETRICISTA (SGSP) | H | 30.72 | 1 |  | 30.7297
|  | 2044 | AJUDANTE DE ELETRICISTA (SGSP) | H | 21.99 | 1 |  | 21.9903
|  | 57247 | SUPORTE ISOLADOR SIMPLES COM ROLDANA - ROSCA SOBERBA E BUCHA - PARA DESCIDA DE PÁRA-RAIOS | Un | 6.36 | 1 |  | 6.36
98383 | CONECTOR TIPO "SPLIT-BOLT" - PARA CABO DE 16MM2 | [5 empty] | UN |  | 19.31
|  | 2041 | ELETRICISTA (SGSP) | H | 30.72 | 0.2 |  | 6.1459
|  | 2044 | AJUDANTE DE ELETRICISTA (SGSP) | H | 21.99 | 0.2 |  | 4.398
|  | 58025 | CONECTOR TIPO SPLIT-BOLT PARA CABO DE 16MM2 | Un | 8.77 | 1 |  | 8.77
98385 | CONECTOR TIPO "SPLIT-BOLT" - PARA CABO DE 35MM2 | [5 empty] | UN |  | 21.39
|  | 2041 | ELETRICISTA (SGSP) | H | 30.72 | 0.2 |  | 6.1459
|  | 2044 | AJUDANTE DE ELETRICISTA (SGSP) | H | 21.99 | 0.2 |  | 4.398
|  | 58031 | CONECTOR TIPO SPLIT-BOLT PARA CABO DE 35MM2 | Un | 10.85 | 1 |  | 10.85
98390 | HASTE "COPPERWELD"- 5/8"X3,OOM | [5 empty] | UN |  | 277.64
|  | 2041 | ELETRICISTA (SGSP) | H | 30.72 | 2 |  | 61.4595
|  | 2044 | AJUDANTE DE ELETRICISTA (SGSP) | H | 21.99 | 2 |  | 43.9806
|  | 57610 | HASTE TIPO COPPERWELD ALTA CAMADA - 5/8"X3,00M | Un | 172.2 | 1 |  | 172.2
98391 | CONECTOR PARA HASTE "COPPERWELD" | [5 empty] | UN |  | 66.11
|  | 2041 | ELETRICISTA (SGSP) | H | 30.72 | 0.2 |  | 6.1459
|  | 2044 | AJUDANTE DE ELETRICISTA (SGSP) | H | 21.99 | 0.2 |  | 4.398
|  | 58020 | CONECTOR PARA HASTE TIPO COPPERWELD | Un | 55.57 | 1 |  | 55.57
98395 | CONECTOR TIPO "SPLIT-BOLT" - PARA CABO DE 300,0MM2 | [5 empty] | UN |  | 199
|  | 2041 | ELETRICISTA (SGSP) | H | 30.72 | 0.3 |  | 9.2189
|  | 2044 | AJUDANTE DE ELETRICISTA (SGSP) | H | 21.99 | 0.3 |  | 6.5971
|  | 58039 | CONECTOR TIPO SPLIT-BOLT PARA CABO DE 300MM2 | Un | 183.18 | 1 |  | 183.18
98397 | HASTE "COPPERWELD " - 3/4"X3,00M | [5 empty] | UN |  | 350.03
|  | 2041 | ELETRICISTA (SGSP) | H | 30.72 | 2.1 |  | 64.5324
|  | 2044 | AJUDANTE DE ELETRICISTA (SGSP) | H | 21.99 | 2.1 |  | 46.1797
|  | 57611 | HASTE TIPO COPPERWELD ALTA CAMADA - 3/4"X3,00M | Un | 239.32 | 1 |  | 239.32
98401 | BUCHA E ARRUELA RÍGIDA PESADA EM ZAMAK - 1/2" | [5 empty] | UN |  | 11.48
|  | 2041 | ELETRICISTA (SGSP) | H | 30.72 | 0.2 |  | 6.1459
|  | 2044 | AJUDANTE DE ELETRICISTA (SGSP) | H | 21.99 | 0.2 |  | 4.398
|  | 58411 | BUCHA E ARRUELA DE ZAMACK - 1/2" | Un | 0.94 | 1 |  | 0.94
98402 | BUCHA E ARRUELA RÍGIDA PESADA EM ZAMAK - 3/4" | [5 empty] | UN |  | 11.61
|  | 2041 | ELETRICISTA (SGSP) | H | 30.72 | 0.2 |  | 6.1459
|  | 2044 | AJUDANTE DE ELETRICISTA (SGSP) | H | 21.99 | 0.2 |  | 4.398
|  | 58412 | BUCHA E ARRUELA DE ZAMACK - 3/4" | Un | 1.07 | 1 |  | 1.07
98411 | BRAÇADEIRA DE AÇO GALVANIZADO - 1/2" | [5 empty] | UN |  | 9.12
|  | 2041 | ELETRICISTA (SGSP) | H | 30.72 | 0.15 |  | 4.6094
|  | 2044 | AJUDANTE DE ELETRICISTA (SGSP) | H | 21.99 | 0.15 |  | 3.2985
|  | 17040 | PARAFUSO AUTO-ATARRAXANTE - CABEÇA PANELA - COM BUCHA DE NYLON S- 8 DIÂMETRO 5,5MM - COMPRIMENTO 50MM - FENDA SIMPLES | Un | 0.92 | 1 |  | 0.92
|  | 58421 | BRAÇADEIRA DE AÇO GALVANIZADO TIPO U (OMEGA/SIMPLES) - 1/2" | Un | 0.29 | 1 |  | 0.29
98418 | BRAÇADEIRA DE AÇO GALVANIZADO - 3" | [5 empty] | UN |  | 19.09
|  | 2041 | ELETRICISTA (SGSP) | H | 30.72 | 0.3 |  | 9.2189
|  | 2044 | AJUDANTE DE ELETRICISTA (SGSP) | H | 21.99 | 0.3 |  | 6.5971
|  | 17040 | PARAFUSO AUTO-ATARRAXANTE - CABEÇA PANELA - COM BUCHA DE NYLON S- 8 DIÂMETRO 5,5MM - COMPRIMENTO 50MM - FENDA SIMPLES | Un | 0.92 | 2 |  | 1.84
|  | 58426 | BRAÇADEIRA DE AÇO GALVANIZADO TIPO U (OMEGA/SIMPLES) - 3" | Un | 1.43 | 1 |  | 1.43
98421 | SUPORTE P/ PERFILADO 100X38MM GE | [5 empty] | UN |  | 12.97
|  | 2041 | ELETRICISTA (SGSP) | H | 30.72 | 0.2 |  | 6.1459
|  | 2044 | AJUDANTE DE ELETRICISTA (SGSP) | H | 21.99 | 0.2 |  | 4.398
|  | 54925 | SUPORTE PARA PERFILADO 100X300MM | Un | 2.43 | 1 |  | 2.43
98423 | SUPORTE CURTO PARA LUMINÁRIA 100X38MM GE | [5 empty] | UN |  | 15.49
|  | 2041 | ELETRICISTA (SGSP) | H | 30.72 | 0.25 |  | 7.6824
|  | 2044 | AJUDANTE DE ELETRICISTA (SGSP) | H | 21.99 | 0.25 |  | 5.4975
|  | 54927 | SUPORTE PARA LUMINÁRIA 100 X 38MM | Un | 2.31 | 1 |  | 2.31
98424 | SUPORTE LONGO PARA LUMINÁRIA 165X38MM GE | [5 empty] | UN |  | 16.27
|  | 2041 | ELETRICISTA (SGSP) | H | 30.72 | 0.25 |  | 7.6824
|  | 2044 | AJUDANTE DE ELETRICISTA (SGSP) | H | 21.99 | 0.25 |  | 5.4975
|  | 54928 | SUPORTE PARA LUMINÁRIA 150/165 MM X 38MM | Un | 3.09 | 1 |  | 3.09
98425 | EMENDA INTERNA P/ PERFILADO 38X38 "1" GE | [5 empty] | UN |  | 13.07
|  | 2041 | ELETRICISTA (SGSP) | H | 30.72 | 0.2 |  | 6.1459
|  | 2044 | AJUDANTE DE ELETRICISTA (SGSP) | H | 21.99 | 0.2 |  | 4.398
|  | 54930 | EMENDA INTERNA PARA PERFILADO 38X38 MM -I- | Un | 2.53 | 1 |  | 2.53
98427 | EMENDA INTERNA P/ PEFILADO 38X38 "T" GE | [5 empty] | UN |  | 21.77
|  | 2041 | ELETRICISTA (SGSP) | H | 30.72 | 0.3 |  | 9.2189
|  | 2044 | AJUDANTE DE ELETRICISTA (SGSP) | H | 21.99 | 0.3 |  | 6.5971
|  | 54932 | EMENDA INTERNA PARA PERFILADO 38X38MM -T- | Un | 5.95 | 1 |  | 5.95
98436 | CAIXA DE DERIVAÇÃO P/ PERFILADO 38X38 TP "C" GE - CHAPA 14 | [5 empty] | UN |  | 40.78
|  | 2041 | ELETRICISTA (SGSP) | H | 30.72 | 0.25 |  | 7.6824
|  | 2044 | AJUDANTE DE ELETRICISTA (SGSP) | H | 21.99 | 0.25 |  | 5.4975
|  | 54941 | CAIXA DERIVAÇÃO P/ PERFILADO TIPO C - 38X38MM | Un | 27.6 | 1 |  | 27.6
98437 | CAIXA DE DERIVAÇÃO P/ PERFILADO 38X38 TP "L" GE - CHAPA 14 | [5 empty] | UN |  | 30.67
|  | 2041 | ELETRICISTA (SGSP) | H | 30.72 | 0.25 |  | 7.6824
|  | 2044 | AJUDANTE DE ELETRICISTA (SGSP) | H | 21.99 | 0.25 |  | 5.4975
|  | 54942 | CAIXA DERIVAÇÃO P/ PERFILADO TIPO L - 38X38MM | Un | 17.49 | 1 |  | 17.49
98440 | CAIXA DE DERIVAÇÃO P/ PERFILADO 38X76 TP "E" GE - CHAPA 14 | [5 empty] | UN |  | 46.72
|  | 2041 | ELETRICISTA (SGSP) | H | 30.72 | 0.25 |  | 7.6824
|  | 2044 | AJUDANTE DE ELETRICISTA (SGSP) | H | 21.99 | 0.25 |  | 5.4975
|  | 54944 | CAIXA DERIVAÇÃO P/ PERFILADO TIPO X - 38X76MM | Un | 33.54 | 1 |  | 33.54
98441 | CAIXA DE DERIVAÇÃO P/ PERFILADO 38X76 TP "C" GE - CHAPA 14 | [5 empty] | UN |  | 50.85
|  | 2041 | ELETRICISTA (SGSP) | H | 30.72 | 0.3 |  | 9.2189
|  | 2044 | AJUDANTE DE ELETRICISTA (SGSP) | H | 21.99 | 0.3 |  | 6.5971
|  | 54945 | CAIXA DERIVAÇÃO P/ PERFILADO TIPO C - 38X76MM | Un | 35.03 | 1 |  | 35.03
98442 | CAIXA DE DERIVAÇÃO P/ PERFILADO 38X76 TP "L" GE - CHAPA 14 | [5 empty] | UN |  | 54.22
|  | 2041 | ELETRICISTA (SGSP) | H | 30.72 | 0.3 |  | 9.2189
|  | 2044 | AJUDANTE DE ELETRICISTA (SGSP) | H | 21.99 | 0.3 |  | 6.5971
|  | 54946 | CAIXA DERIVAÇÃO P/ PERFILADO TIPO L - 38X76MM | Un | 38.4 | 1 |  | 38.4
98443 | CAIXA DE DERIVAÇÃO P/ PERFILADO 38X76 TP "T" GE - CHAPA 14 | [5 empty] | UN |  | 67.19
|  | 2041 | ELETRICISTA (SGSP) | H | 30.72 | 0.4 |  | 12.2919
|  | 2044 | AJUDANTE DE ELETRICISTA (SGSP) | H | 21.99 | 0.4 |  | 8.7961
|  | 54949 | CAIXA DERIVAÇÃO P/ PERFILADO TIPO T - 38X76MM | Un | 46.1 | 1 |  | 46.1
98445 | CAIXA EM ALUMÍNIO P/ TOMADA FIXAÇÃO EM PERFILADO | [5 empty] | UN |  | 47.02
|  | 2041 | ELETRICISTA (SGSP) | H | 30.72 | 0.8 |  | 24.5838
|  | 2044 | AJUDANTE DE ELETRICISTA (SGSP) | H | 21.99 | 0.8 |  | 17.5922
|  | 54950 | CAIXA DE TOMADA EM PERFILADO - MED: (38X40X120)MM | Un | 4.84 | 1 |  | 4.84
98457 | SAÍDA PARA ELETRODUTO EM PERFILADO 3/4" GE | [5 empty] | UN |  | 8.12
|  | 2041 | ELETRICISTA (SGSP) | H | 30.72 | 0.1 |  | 3.0729
|  | 2044 | AJUDANTE DE ELETRICISTA (SGSP) | H | 21.99 | 0.1 |  | 2.199
|  | 54965 | SAÍDA LATERAL P/ ELETRODUTO EM PERFILADO - 3/4" | Un | 2.85 | 1 |  | 2.85
98462 | VERGALHÃO DE AÇO C/ ROSCA TOTAL 5/16" GE | [5 empty] | M |  | 50.13
|  | 2041 | ELETRICISTA (SGSP) | H | 30.72 | 0.8 |  | 24.5838
|  | 2044 | AJUDANTE DE ELETRICISTA (SGSP) | H | 21.99 | 0.8 |  | 17.5922
|  | 54952 | TIRANTE EM AÇO GALV. ROSQUEADO - 5/16". GALV. ELETROLÍTICA | M | 7.23 | 1.1 |  | 7.953
98510 | REATOR PARA LÂMPADA VAPOR METÁLICO - 70W/ 220V | [5 empty] | UN |  | 128.59
|  | 2041 | ELETRICISTA (SGSP) | H | 30.72 | 1 |  | 30.7297
|  | 2044 | AJUDANTE DE ELETRICISTA (SGSP) | H | 21.99 | 1 |  | 21.9903
|  | 56061 | REATOR PARA LÂMPADA VAPOR METÁLICO - 220V - 70W | Un | 75.87 | 1 |  | 75.87
98512 | REATOR PARA LÂMPADA VAPOR METÁLICO - 150W/ 220V | [5 empty] | UN |  | 140.83
|  | 2041 | ELETRICISTA (SGSP) | H | 30.72 | 1 |  | 30.7297
|  | 2044 | AJUDANTE DE ELETRICISTA (SGSP) | H | 21.99 | 1 |  | 21.9903
|  | 56062 | REATOR PARA LÂMPADA VAPOR METÁLICO - 220V - 150W | Un | 88.11 | 1 |  | 88.11
98513 | REATOR DE LÂMPADA VAPOR METÁLICO - 250W/ 220V | [5 empty] | UN |  | 168.16
|  | 2041 | ELETRICISTA (SGSP) | H | 30.72 | 1 |  | 30.7297
|  | 2044 | AJUDANTE DE ELETRICISTA (SGSP) | H | 21.99 | 1 |  | 21.9903
|  | 56063 | REATOR PARA LÂMPADA VAPOR METÁLICO - 220V - 250W | Un | 115.44 | 1 |  | 115.44
98514 | REATOR PARA LÂMPADA VAPOR METÁLICO - 400W/ 220V | [5 empty] | UN |  | 190.77
|  | 2041 | ELETRICISTA (SGSP) | H | 30.72 | 1 |  | 30.7297
|  | 2044 | AJUDANTE DE ELETRICISTA (SGSP) | H | 21.99 | 1 |  | 21.9903
|  | 56064 | REATOR PARA LÂMPADA VAPOR METÁLICO - 220V - 400W | Un | 138.05 | 1 |  | 138.05
98526 | REATOR ELETRÔNICO AFP 127V P/ LÂMPADA FLUORESCENTE - 1 X 14W | [5 empty] | UN |  | 113.13
|  | 2041 | ELETRICISTA (SGSP) | H | 30.72 | 1 |  | 30.7297
|  | 2044 | AJUDANTE DE ELETRICISTA (SGSP) | H | 21.99 | 1 |  | 21.9903
|  | 56077 | REATOR ELETRÔNICO AFP PARA LÂMPADA FLUORESCENTE - 1X14W - BIVOLT | Un | 60.41 | 1 |  | 60.41
98527 | REATOR ELETRÔNICO AFP 127V P/ LÂMPADA FLUORESCENTE - 1 X 28W | [5 empty] | UN |  | 136.4
|  | 2041 | ELETRICISTA (SGSP) | H | 30.72 | 1 |  | 30.7297
|  | 2044 | AJUDANTE DE ELETRICISTA (SGSP) | H | 21.99 | 1 |  | 21.9903
|  | 56078 | REATOR ELETRÔNICO AFP PARA LÂMPADA FLUORESCENTE - 1X28W - BIVOLT | Un | 83.68 | 1 |  | 83.68
98528 | REATOR ELETRÔNICO AFP 127V P/ LÂMPADA FLUORESCENTE - 2 X 14W | [5 empty] | UN |  | 153.55
|  | 2041 | ELETRICISTA (SGSP) | H | 30.72 | 1.5 |  | 46.0946
|  | 2044 | AJUDANTE DE ELETRICISTA (SGSP) | H | 21.99 | 1.5 |  | 32.9855
|  | 56079 | REATOR ELETRÔNICO AFP PARA LÂMPADA FLUORESCENTE - 2X14W - BIVOLT | Un | 74.47 | 1 |  | 74.47
98529 | REATOR ELETRÔNICO AFP 127V P/ LÂMPADA FLUORESCENTE - 2 X 28W | [5 empty] | UN |  | 162.76
|  | 2041 | ELETRICISTA (SGSP) | H | 30.72 | 1.5 |  | 46.0946
|  | 2044 | AJUDANTE DE ELETRICISTA (SGSP) | H | 21.99 | 1.5 |  | 32.9855
|  | 56080 | REATOR ELETRÔNICO AFP PARA LÂMPADA FLUORESCENTE - 2X28W - BIVOLT | Un | 83.68 | 1 |  | 83.68
98530 | REATOR ELETRÔNICO FLUORESCENTE SIMPLES AFP - 1X16W - 127/220V | [5 empty] | UN |  | 92.12
|  | 2041 | ELETRICISTA (SGSP) | H | 30.72 | 1 |  | 30.7297
|  | 2044 | AJUDANTE DE ELETRICISTA (SGSP) | H | 21.99 | 1 |  | 21.9903
|  | 56065 | REATOR ELETRÔNICO AFP PARA LÂMPADA FLUORESCENTE -1X16W - BIVOLT | Un | 39.4 | 1 |  | 39.4
98531 | REATOR ELETRÔNICO FLUORESCENTE SIMPLES AFP - 1X32W - 127/220V | [5 empty] | UN |  | 87.71
|  | 2041 | ELETRICISTA (SGSP) | H | 30.72 | 1 |  | 30.7297
|  | 2044 | AJUDANTE DE ELETRICISTA (SGSP) | H | 21.99 | 1 |  | 21.9903
|  | 56066 | REATOR ELETRÔNICO AFP PARA LÂMPADA FLUORESCENTE -1X32W - BIVOLT | Un | 34.99 | 1 |  | 34.99
98532 | REATOR ELETRÔNICO FLUORESCENTE DUPLO AFP - 2X16W - 127/220V | [5 empty] | UN |  | 116.27
|  | 2041 | ELETRICISTA (SGSP) | H | 30.72 | 1.5 |  | 46.0946
|  | 2044 | AJUDANTE DE ELETRICISTA (SGSP) | H | 21.99 | 1.5 |  | 32.9855
|  | 56067 | REATOR ELETRÔNICO AFP PARA LÂMPADA FLUORESCENTE -2X16W - BIVOLT | Un | 37.19 | 1 |  | 37.19
98533 | REATOR ELETRÔNICO FLUORESCENTE DUPLO AFP - 2X32W - 127/220V | [5 empty] | UN |  | 129.62
|  | 2041 | ELETRICISTA (SGSP) | H | 30.72 | 1.5 |  | 46.0946
|  | 2044 | AJUDANTE DE ELETRICISTA (SGSP) | H | 21.99 | 1.5 |  | 32.9855
|  | 56068 | REATOR ELETRÔNICO AFP PARA LÂMPADA FLUORESCENTE -2X32W - BIVOLT | Un | 50.54 | 1 |  | 50.54
98540 | REATOR ELETRÔNICO FLUORESCENTE SIMPLES AFP 1X54W - 220V | [5 empty] | UN |  | 184.49
|  | 2041 | ELETRICISTA (SGSP) | H | 30.72 | 1 |  | 30.7297
|  | 2044 | AJUDANTE DE ELETRICISTA (SGSP) | H | 21.99 | 1 |  | 21.9903
|  | 56075 | REATOR ELETRÔNICO AFP PARA LÂMPADA FLUORESCENTE -1X54W - BIVOLT | Un | 131.77 | 1 |  | 131.77
98541 | REATOR ELETRÔNICO FLUORESCENTE DUPLO AFP 2X54W - 220V | [5 empty] | UN |  | 186.1
|  | 2041 | ELETRICISTA (SGSP) | H | 30.72 | 1 |  | 30.7297
|  | 2044 | AJUDANTE DE ELETRICISTA (SGSP) | H | 21.99 | 1 |  | 21.9903
|  | 56076 | REATOR ELETRÔNICO AFP PARA LÂMPADA FLUORESCENTE -2X54W - BIVOLT | Un | 133.38 | 1 |  | 133.38
98560 | LÂMPADA VAPOR METÁLICO - 70W | [5 empty] | UN |  | 58.63
|  | 2041 | ELETRICISTA (SGSP) | H | 30.72 | 0.3 |  | 9.2189
|  | 2044 | AJUDANTE DE ELETRICISTA (SGSP) | H | 21.99 | 0.3 |  | 6.5971
|  | 56480 | LÂMPADA MULTIVAPOR METÁLICO TUBULAR OU OVÓIDE, BASE E27 - 70W - 1ª LINHA | Un | 42.81 | 1 |  | 42.81
98561 | LÂMPADA VAPOR METÁLICO - 150W | [5 empty] | UN |  | 32.58
|  | 2041 | ELETRICISTA (SGSP) | H | 30.72 | 0.3 |  | 9.2189
|  | 2044 | AJUDANTE DE ELETRICISTA (SGSP) | H | 21.99 | 0.3 |  | 6.5971
|  | 56481 | LÂMPADA MULTIVAPOR METÁLICO TUBULAR OU OVÓIDE, BASE E27 - 150W - 1ª LINHA | Un | 16.76 | 1 |  | 16.76
98562 | LÂMPADA VAPOR METÁLICO - 250W | [5 empty] | UN |  | 114.42
|  | 2041 | ELETRICISTA (SGSP) | H | 30.72 | 0.3 |  | 9.2189
|  | 2044 | AJUDANTE DE ELETRICISTA (SGSP) | H | 21.99 | 0.3 |  | 6.5971
|  | 56482 | LÂMPADA MULTIVAPOR METÁLICO TUBULAR OU OVÓIDE, BASE E40 - 250W | Un | 98.6 | 1 |  | 98.6
98563 | LÂMPADA VAPOR METÁLICO - 400W | [5 empty] | UN |  | 114.12
|  | 2041 | ELETRICISTA (SGSP) | H | 30.72 | 0.3 |  | 9.2189
|  | 2044 | AJUDANTE DE ELETRICISTA (SGSP) | H | 21.99 | 0.3 |  | 6.5971
|  | 56483 | LÂMPADA MULTIVAPOR METÁLICO TUBULAR OU OVÓIDE, BASE E40 - 400W | Un | 98.3 | 1 |  | 98.3
98570 | LÂMPADA FLUORESCENTE COMPACTA 15W - 220V | [5 empty] | UN |  | 16.73
|  | 2044 | AJUDANTE DE ELETRICISTA (SGSP) | H | 21.99 | 0.1 |  | 2.199
|  | 56469 | LÂMPADA FLUORESCENTE COMPACTA - 15W/220V | Un | 14.53 | 1 |  | 14.53
98573 | LÂMPADA COMPACTA MINI-FLUORESCENTE COM REATOR E SOQUETE INCORPORADOS - 25W | [5 empty] | UN |  | 16.44
|  | 2044 | AJUDANTE DE ELETRICISTA (SGSP) | H | 21.99 | 0.1 |  | 2.199
|  | 56468 | LÂMPADA COMPACTA MINI FLUORESCENTE COM REATOR E SOQUETE INCORPORADOS - 25W | Un | 14.24 | 1 |  | 14.24
98579 | LÂMPADA FLUORESCENTE - 14W | [5 empty] | UN |  | 14.7
|  | 2044 | AJUDANTE DE ELETRICISTA (SGSP) | H | 21.99 | 0.1 |  | 2.199
|  | 56411 | LÂMPADA FLUORESCENTE - 14W | Un | 12.5 | 1 |  | 12.5
98580 | LÂMPADA FLUORESCENTE 16W | [5 empty] | UN |  | 12.42
|  | 2044 | AJUDANTE DE ELETRICISTA (SGSP) | H | 21.99 | 0.1 |  | 2.199
|  | 56466 | LÂMPADA FLUORESCENTE - 16W | Un | 10.22 | 1 |  | 10.22
98581 | LÂMPADA FLUORESCENTE 32W | [5 empty] | UN |  | 16.5
|  | 2044 | AJUDANTE DE ELETRICISTA (SGSP) | H | 21.99 | 0.1 |  | 2.199
|  | 56467 | LÂMPADA FLUORESCENTE - 32W | Un | 14.3 | 1 |  | 14.3
98582 | LÂMPADA FLUORESCENTE - 28W | [5 empty] | UN |  | 15.78
|  | 2044 | AJUDANTE DE ELETRICISTA (SGSP) | H | 21.99 | 0.1 |  | 2.199
|  | 56412 | LÂMPADA FLUORESCENTE - 28W | Un | 13.58 | 1 |  | 13.58
98610 | TOMADA RJ 45 PARA INFORMÁTICA COM PLACA | [5 empty] | UN |  | 94.65
|  | 2041 | ELETRICISTA (SGSP) | H | 30.72 | 0.25 |  | 7.6824
|  | 2044 | AJUDANTE DE ELETRICISTA (SGSP) | H | 21.99 | 0.25 |  | 5.4975
|  | 55269 | TOMADA RJ 45 PARA INFORMÁTICA COM PLACA | Un | 81.47 | 1 |  | 81.47
98611 | TOMADA PARA TELEFONE PADRÃO RJ11 COM PLACA/ ESPELHO | [5 empty] | UN |  | 21.96
|  | 2041 | ELETRICISTA (SGSP) | H | 30.72 | 0.25 |  | 7.6824
|  | 2044 | AJUDANTE DE ELETRICISTA (SGSP) | H | 21.99 | 0.25 |  | 5.4975
|  | 55268 | TOMADA PARA TELEFONE RJ11 - COM PLACA / ESPELHO | Un | 8.78 | 1 |  | 8.78
99002 | CERTIFICAÇÃO DE REDE LÓGICA - ATÉ 50 PONTOS | [5 empty] | GL |  | 1796.78
|  | 65040 | CERTIFICAÇÃO DE REDE LÓGICA - ATÉ 50 PONTOS | Valor Global | 1796.78 | 1 |  | 1796.78
99003 | CERTIFICAÇÃO DE REDE LÓGICA - EXCEDENTE 50 PONTOS | [5 empty] | PTO |  | 30.82
|  | 65041 | CERTIFICAÇÃO DE REDE LÓGICA - EXCEDENTE 50 PONTOS | Ponto | 30.82 | 1 |  | 30.82
99011 | RACK 8U'S COM VENTILAÇÃO, BANDEJA FIXA E RÉGUA DE TOMADAS - INSTALADO | [5 empty] | UN |  | 597.05
|  | 65001 | RACK COM PORTA 8U | Un | 245.38 | 1 |  | 245.38
|  | 65002 | BANDEJA FIXA PARA RACK 8U | Un | 65.33 | 1 |  | 65.33
|  | 65003 | RÉGUA COM 04 TOMADAS UNIVERSAIS (2P+T, 15A-250V) POLARIZAÇÃO NEMA 5/15 | Un | 68.95 | 1 |  | 68.95
|  | 65004 | KIT DE VENTILAÇÃO FORÇADA COM 02 VENTILADORES PARA RACK 8U | Un | 217.39 | 1 |  | 217.39
99015 | PATCH PAINEL - 24 PORTAS - INSTALADO | [5 empty] | UN |  | 394.94
|  | 65005 | PATCH PANEL - 24 PORTAS | Un | 394.94 | 1 |  | 394.94
99017 | SWITCH - 24 PORTAS - INSTALADO | [5 empty] | UN |  | 484.81
|  | 65007 | SWITCH PARA RACK - 24 PORTAS | Un | 484.81 | 1 |  | 484.81
99021 | GUIA ORGANIZADORA DE CABOS 19" - 1V - INSTALADA | [5 empty] | UN |  | 19.97
|  | 65010 | GUIA ORGANIZADORA DE CABOS - FECHADO - 1U | Un | 19.97 | 1 |  | 19.97
99031 | PATCH CORD RJ45 - 1,5M | [5 empty] | UN |  | 15.23
|  | 65031 | PATCH CORD RJ-45 - 1,50M | Un | 15.23 | 1 |  | 15.23
99033 | PATCH CORD RJ45 - 2,5M | [5 empty] | UN |  | 20.69
|  | 65033 | PATCH CORD RJ-45 - 2,50M | Un | 20.69 | 1 |  | 20.69
99038 | CABO UTP - CATEGORIA 4 E 5 PARES | [5 empty] | M |  | 3.46
|  | 65038 | CABO UTP CATEGORIA - CAT. 5E - 4 PARES | M | 3.36 | 1.03 |  | 3.4608
100101 | CAVALETE DE ENTRADA - 3/4" | [5 empty] | UN |  | 294.71
|  | 2035 | ENCANADOR (SGSP) | H | 26.83 | 4 |  | 107.3479
|  | 2036 | AJUDANTE DE ENCANADOR (SGSP) | H | 21.99 | 4 |  | 87.9613
|  | 70822 | TUBO DE AÇO GALVANIZADO PARA CONDUÇÃO COM COSTURA NBR 5580L (BS 1387L) - 3/4" | M | 23.11 | 2.3 |  | 53.153
|  | 74402 | REGISTRO HIDRÁULICO DE BRONZE TIPO GAVETA BRUTO - 3/4" | Un | 46.25 | 1 |  | 46.25
100102 | CAVALETE DE ENTRADA - 1" | [5 empty] | UN |  | 325.17
|  | 2035 | ENCANADOR (SGSP) | H | 26.83 | 4 |  | 107.3479
|  | 2036 | AJUDANTE DE ENCANADOR (SGSP) | H | 21.99 | 4 |  | 87.9613
|  | 70823 | TUBO DE AÇO GALVANIZADO PARA CONDUÇÃO COM COSTURA NBR 5580L (BS 1387L) - 1" | M | 31.89 | 2.3 |  | 73.347
|  | 74403 | REGISTRO HIDRÁULICO DE BRONZE TIPO GAVETA BRUTO - 1 " | Un | 56.51 | 1 |  | 56.51
100104 | CAVALETE DE ENTRADA - 1 1/2" | [5 empty] | UN |  | 435.66
|  | 2035 | ENCANADOR (SGSP) | H | 26.83 | 4.5 |  | 120.7664
|  | 2036 | AJUDANTE DE ENCANADOR (SGSP) | H | 21.99 | 4.5 |  | 98.9565
|  | 70825 | TUBO DE AÇO GALVANIZADO PARA CONDUÇÃO COM COSTURA NBR 5580L (BS 1387L) - 1.1/2" | M | 52.29 | 2.3 |  | 120.267
|  | 74405 | REGISTRO HIDRÁULICO DE BRONZE TIPO GAVETA BRUTO - 1.1/2" | Un | 95.67 | 1 |  | 95.67
100119 | HV.09 - ABRIGO PARA CAVALETE ENTRADA, D=3/4" OU 1" EM ALVENARIA REVESTIDA | [5 empty] | UN |  | 518.53
|  | 2013 | CARPINTEIRO (SGSP) | H | 27.14 | 1.27 |  | 34.4758
|  | 2014 | AJUDANTE DE CARPINTEIRO (SGSP) | H | 21.99 | 1.27 |  | 27.9277
|  | 2015 | FERREIRO (SGSP) | H | 27.48 | 0.33 |  | 9.0688
|  | 2016 | AJUDANTE DE FERREIRO - ARMADOR (SGSP) | H | 21.99 | 0.33 |  | 7.2568
|  | 2020 | PEDREIRO (SGSP) | H | 27.06 | 4.91 |  | 132.9087
|  | 2099 | SERVENTE (SGSP) | H | 21.99 | 5.5 |  | 120.9468
|  | 10543 | PEDRA BRITADA NÚMERO 2 | M3 | 116.42 | 0.013 |  | 1.5134
|  | 10608 | CONCRETO FCK=15MPA C/ BRITA 2 | M3 | 407.47 | 0.065 |  | 26.4855
|  | 10636 | ARGAMASSA DE CIMENTO COM AREIA GROSSA 1:6 | M3 | 560.08 | 0.019 |  | 10.6414
|  | 10648 | ARGAMASSA MISTA COM AREIA GROSSA 1:2:8 | M3 | 681.79 | 0.062 |  | 42.2706
|  | 11021 | COMPENSADO RESINADO 12MM COLA BRANCA - CHAPA DE 2,20 X 1,10 M | M2 | 34.49 | 0.18 |  | 6.2082
|  | 11046 | PINUS - PONTALETE DE 3" X 3" - BRUTO | M | 7.15 | 1.62 |  | 11.583
|  | 11066 | PINUS - SARRAFO DE 1" X 4" - BRUTO | M | 3.52 | 0.34 |  | 1.1968
|  | 11070 | PINUS - TÁBUA DE 1" X 12" - BRUTA | M | 12.72 | 0.46667 |  | 5.936
|  | 11520 | AÇO CA-60B - MÉDIA BITOLAS | KG | 8.95 | 3.52 |  | 31.5128
|  | 12580 | TIJOLO MAÇICO DE BARRO COMUM | Un | 0.55 | 82 |  | 45.1
|  | 17515 | PREGO 18 X 27 COMUM - POLIDO | Kg | 16.43 | 0.14 |  | 2.3002
|  | 17740 | ARAME RECOZIDO N. 16 E N. 18 | Kg | 17.14 | 0.07 |  | 1.1998
100120 | HV.10 - ABRIGO PARA CAVALETE ENTRADA, D=1 1/4", D=1 1/2"OU 2" EM ALVENARIA REVESTIDA | [5 empty] | UN |  | 1258.27
|  | 2013 | CARPINTEIRO (SGSP) | H | 27.14 | 3.04 |  | 82.5248
|  | 2014 | AJUDANTE DE CARPINTEIRO (SGSP) | H | 21.99 | 3.04 |  | 66.8506
|  | 2015 | FERREIRO (SGSP) | H | 27.48 | 0.81 |  | 22.2599
|  | 2016 | AJUDANTE DE FERREIRO - ARMADOR (SGSP) | H | 21.99 | 0.81 |  | 17.8121
|  | 2020 | PEDREIRO (SGSP) | H | 27.06 | 11.76 |  | 318.3314
|  | 2099 | SERVENTE (SGSP) | H | 21.99 | 14 |  | 307.8647
|  | 10543 | PEDRA BRITADA NÚMERO 2 | M3 | 116.42 | 0.04 |  | 4.6568
|  | 10608 | CONCRETO FCK=15MPA C/ BRITA 2 | M3 | 407.47 | 0.187 |  | 76.197
|  | 10636 | ARGAMASSA DE CIMENTO COM AREIA GROSSA 1:6 | M3 | 560.08 | 0.025 |  | 14.0018
|  | 10648 | ARGAMASSA MISTA COM AREIA GROSSA 1:2:8 | M3 | 681.79 | 0.14 |  | 95.4499
|  | 11021 | COMPENSADO RESINADO 12MM COLA BRANCA - CHAPA DE 2,20 X 1,10 M | M2 | 34.49 | 0.44 |  | 15.1756
|  | 11046 | PINUS - PONTALETE DE 3" X 3" - BRUTO | M | 7.15 | 4.05 |  | 28.9575
|  | 11066 | PINUS - SARRAFO DE 1" X 4" - BRUTO | M | 3.52 | 0.62 |  | 2.1824
|  | 11070 | PINUS - TÁBUA DE 1" X 12" - BRUTA | M | 12.72 | 0.96667 |  | 12.296
|  | 11520 | AÇO CA-60B - MÉDIA BITOLAS | KG | 8.95 | 8.5 |  | 76.0962
|  | 12580 | TIJOLO MAÇICO DE BARRO COMUM | Un | 0.55 | 199 |  | 109.45
|  | 17515 | PREGO 18 X 27 COMUM - POLIDO | Kg | 16.43 | 0.33 |  | 5.4219
|  | 17740 | ARAME RECOZIDO N. 16 E N. 18 | Kg | 17.14 | 0.16 |  | 2.7424
100195 | PROTEÇÃO ANTICORROSIVA PARA TUBULAÇÃO ENTERRADA | [5 empty] | M |  | 3.11
|  | 2036 | AJUDANTE DE ENCANADOR (SGSP) | H | 21.99 | 0.08 |  | 1.7592
|  | 59030 | FITA ISOLANTE ROLO DE 19MM X 20M - COR PRETA | M | 0.45 | 3 |  | 1.35
100198 | ENVELOPAMENTO DE TUBULAÇÃO ENTERRADA, COM CONCRETO | [5 empty] | M |  | 36.93
|  | 2020 | PEDREIRO (SGSP) | H | 27.06 | 0.23 |  | 6.2258
|  | 2099 | SERVENTE (SGSP) | H | 21.99 | 0.75 |  | 16.4927
|  | 10601 | CONCRETO FCK=5MPA C/ BRITA 2 | M3 | 278.7 | 0.051 |  | 14.2136
100209 | RESERVATÓRIO DE FIBRA DE VIDRO - CAPACIDADE 1000L | [5 empty] | UN |  | 1619.51
|  | 2035 | ENCANADOR (SGSP) | H | 26.83 | 8 |  | 214.6958
|  | 2036 | AJUDANTE DE ENCANADOR (SGSP) | H | 21.99 | 8 |  | 175.9227
|  | 15516 | PEROBA DO NORTE (CUPIÚBA) - VIGA DE 6 X 16 CM - BRUTA | M | 56 | 5 |  | 280
|  | 37509 | FUNDO CROMATO DE ZINCO | L | 41.02 | 0.07 |  | 2.8714
|  | 70802 | FLANGE DE PVC ROSCÁVEL PARA ÁGUA COM SEXTAVADO SEM FUROS - 3/4" | Un | 10.94 | 2 |  | 21.88
|  | 70803 | FLANGE DE PVC ROSCÁVEL PARA ÁGUA COM SEXTAVADO SEM FUROS - 1" | Un | 16.27 | 2 |  | 32.54
|  | 70806 | FLANGE DE PVC ROSCÁVEL PARA ÁGUA COM SEXTAVADO SEM FUROS - 2" | Un | 43.39 | 4 |  | 173.56
|  | 76030 | RESERVATÓRIO CAIXA D'ÁGUA DE FIBRA DE VIDRO - 1000L | Un | 632.76 | 1 |  | 632.76
|  | 79636 | ESTOPA ALCATROADA (PARA ENCANAMENTO) | Kg | 23.16 | 0.06 |  | 1.3896
|  | 79672 | TORNEIRA DE BÓIA; DE COBRE - 3/4" | Un | 83.89 | 1 |  | 83.89
100210 | CAIXA D'ÁGUA DE FIBRA DE VIDRO - 1500 LITROS | [5 empty] | UN |  | 2021.42
|  | 2035 | ENCANADOR (SGSP) | H | 26.83 | 8 |  | 214.6958
|  | 2036 | AJUDANTE DE ENCANADOR (SGSP) | H | 21.99 | 8 |  | 175.9227
|  | 15516 | PEROBA DO NORTE (CUPIÚBA) - VIGA DE 6 X 16 CM - BRUTA | M | 56 | 5 |  | 280
|  | 37509 | FUNDO CROMATO DE ZINCO | L | 41.02 | 0.07 |  | 2.8714
|  | 70802 | FLANGE DE PVC ROSCÁVEL PARA ÁGUA COM SEXTAVADO SEM FUROS - 3/4" | Un | 10.94 | 2 |  | 21.88
|  | 70803 | FLANGE DE PVC ROSCÁVEL PARA ÁGUA COM SEXTAVADO SEM FUROS - 1" | Un | 16.27 | 2 |  | 32.54
|  | 70806 | FLANGE DE PVC ROSCÁVEL PARA ÁGUA COM SEXTAVADO SEM FUROS - 2" | Un | 43.39 | 4 |  | 173.56
|  | 76034 | RESERVATÓRIO CAIXA D'ÁGUA DE FIBRA DE VIDRO - 1500L | Un | 1034.67 | 1 |  | 1034.67
|  | 79636 | ESTOPA ALCATROADA (PARA ENCANAMENTO) | Kg | 23.16 | 0.06 |  | 1.3896
|  | 79672 | TORNEIRA DE BÓIA; DE COBRE - 3/4" | Un | 83.89 | 1 |  | 83.89
100214 | CAIXA D'ÁGUA DE POLIETILENO 5000 LITROS | [5 empty] | UN |  | 4032.92
|  | 2035 | ENCANADOR (SGSP) | H | 26.83 | 8 |  | 214.6958
|  | 2036 | AJUDANTE DE ENCANADOR (SGSP) | H | 21.99 | 8 |  | 175.9227
|  | 15516 | PEROBA DO NORTE (CUPIÚBA) - VIGA DE 6 X 16 CM - BRUTA | M | 56 | 5 |  | 280
|  | 37509 | FUNDO CROMATO DE ZINCO | L | 41.02 | 0.35 |  | 14.357
|  | 70802 | FLANGE DE PVC ROSCÁVEL PARA ÁGUA COM SEXTAVADO SEM FUROS - 3/4" | Un | 10.94 | 2 |  | 21.88
|  | 70803 | FLANGE DE PVC ROSCÁVEL PARA ÁGUA COM SEXTAVADO SEM FUROS - 1" | Un | 16.27 | 2 |  | 32.54
|  | 70806 | FLANGE DE PVC ROSCÁVEL PARA ÁGUA COM SEXTAVADO SEM FUROS - 2" | Un | 43.39 | 4 |  | 173.56
|  | 76037 | CAIXA D'ÁGUA DE POLIETILENO 5000 L | Un | 3029.09 | 1 |  | 3029.09
|  | 79636 | ESTOPA ALCATROADA (PARA ENCANAMENTO) | Kg | 23.16 | 0.3015 |  | 6.9827
|  | 79672 | TORNEIRA DE BÓIA; DE COBRE - 3/4" | Un | 83.89 | 1 |  | 83.89
100215 | CAIXA D'ÁGUA DE POLIETILENO 10.000 LITROS | [5 empty] | UN |  | 6634.74
|  | 2035 | ENCANADOR (SGSP) | H | 26.83 | 8 |  | 214.6958
|  | 2036 | AJUDANTE DE ENCANADOR (SGSP) | H | 21.99 | 8 |  | 175.9227
|  | 15516 | PEROBA DO NORTE (CUPIÚBA) - VIGA DE 6 X 16 CM - BRUTA | M | 56 | 5 |  | 280
|  | 37509 | FUNDO CROMATO DE ZINCO | L | 41.02 | 0.56 |  | 22.9712
|  | 70802 | FLANGE DE PVC ROSCÁVEL PARA ÁGUA COM SEXTAVADO SEM FUROS - 3/4" | Un | 10.94 | 2 |  | 21.88
|  | 70803 | FLANGE DE PVC ROSCÁVEL PARA ÁGUA COM SEXTAVADO SEM FUROS - 1" | Un | 16.27 | 2 |  | 32.54
|  | 70806 | FLANGE DE PVC ROSCÁVEL PARA ÁGUA COM SEXTAVADO SEM FUROS - 2" | Un | 43.39 | 4 |  | 173.56
|  | 76038 | CAIXA D'ÁGUA DE POLIETILENO 10000 L | Un | 5618.16 | 1 |  | 5618.16
|  | 79636 | ESTOPA ALCATROADA (PARA ENCANAMENTO) | Kg | 23.16 | 0.48 |  | 11.1168
|  | 79672 | TORNEIRA DE BÓIA; DE COBRE - 3/4" | Un | 83.89 | 1 |  | 83.89
100216 | CAIXA D'ÁGUA DE POLIETILENO 15.000 LITROS | [5 empty] | UN |  | 9674.99
|  | 2035 | ENCANADOR (SGSP) | H | 26.83 | 8 |  | 214.6958
|  | 2036 | AJUDANTE DE ENCANADOR (SGSP) | H | 21.99 | 8 |  | 175.9227
|  | 15516 | PEROBA DO NORTE (CUPIÚBA) - VIGA DE 6 X 16 CM - BRUTA | M | 56 | 5 |  | 280
|  | 37509 | FUNDO CROMATO DE ZINCO | L | 41.02 | 0.91 |  | 37.3282
|  | 70802 | FLANGE DE PVC ROSCÁVEL PARA ÁGUA COM SEXTAVADO SEM FUROS - 3/4" | Un | 10.94 | 2 |  | 21.88
|  | 70803 | FLANGE DE PVC ROSCÁVEL PARA ÁGUA COM SEXTAVADO SEM FUROS - 1" | Un | 16.27 | 2 |  | 32.54
|  | 70806 | FLANGE DE PVC ROSCÁVEL PARA ÁGUA COM SEXTAVADO SEM FUROS - 2" | Un | 43.39 | 4 |  | 173.56
|  | 76039 | CAIXA D'ÁGUA DE POLIETILENO 15000 L | Un | 8642.9 | 1 |  | 8642.9
|  | 79636 | ESTOPA ALCATROADA (PARA ENCANAMENTO) | Kg | 23.16 | 0.53 |  | 12.2748
|  | 79672 | TORNEIRA DE BÓIA; DE COBRE - 3/4" | Un | 83.89 | 1 |  | 83.89
100230 | ANÉIS PRÉ-MOLDADOS EM CONCRETO ARMADO P/ RESERVATÓRIO DE ÁGUA D=2,50M | [5 empty] | UN |  | 5868.6
|  | 60183 | ANÉIS PRÉ-MOLD RES. CONCR ARM. 2,50X0,50M – FORN/MONT | Un | 5868.6 | 1 |  | 5868.6
100240 | LAJE PRÉ-MOLDADA D=2,50M E=8CM PARA RESERVATÓRIO | [5 empty] | UN |  | 2892.01
|  | 22076 | LAJE PRÉ-MOLD D=2,50M E=8CM P/ RESERV – FORN/MONT | Un | 2892.01 | 1 |  | 2892.01
100241 | LAJE PRÉ-MOLDADA D=2,50M E=15CM PARA RESERVATÓRIO | [5 empty] | UN |  | 4232.28
|  | 22075 | LAJE PRÉ-MOLD D=2,50M E=15CM P/ RESERV – FORN/MONT | Un | 4232.28 | 1 |  | 4232.28
100251 | TUBO DE AÇO GALVANIZADO, CLASSE LEVE I (LINHA ÁGUA) - 3/4" | [5 empty] | M |  | 76.15
|  | 2035 | ENCANADOR (SGSP) | H | 26.83 | 0.8 |  | 21.4695
|  | 2036 | AJUDANTE DE ENCANADOR (SGSP) | H | 21.99 | 0.8 |  | 17.5922
|  | 70822 | TUBO DE AÇO GALVANIZADO PARA CONDUÇÃO COM COSTURA NBR 5580L (BS 1387L) - 3/4" | M | 23.11 | 1.6 |  | 36.976
|  | 79640 | FITA DE TEFLON - 3/4" | M | 0.2 | 0.56 |  | 0.112
100252 | TUBO DE AÇO GALVANIZADO, CLASSE LEVE I (LINHA ÁGUA) - 1" | [5 empty] | M |  | 101.69
|  | 2035 | ENCANADOR (SGSP) | H | 26.83 | 1.1 |  | 29.5206
|  | 2036 | AJUDANTE DE ENCANADOR (SGSP) | H | 21.99 | 1.1 |  | 24.1893
|  | 70823 | TUBO DE AÇO GALVANIZADO PARA CONDUÇÃO COM COSTURA NBR 5580L (BS 1387L) - 1" | M | 31.89 | 1.5 |  | 47.835
|  | 79640 | FITA DE TEFLON - 3/4" | M | 0.2 | 0.72 |  | 0.144
100254 | TUBO DE AÇO GALVANIZADO, CLASSE LEVE I (LINHA ÁGUA) - 1 1/2" | [5 empty] | M |  | 141.79
|  | 2035 | ENCANADOR (SGSP) | H | 26.83 | 1.4 |  | 37.5717
|  | 2036 | AJUDANTE DE ENCANADOR (SGSP) | H | 21.99 | 1.4 |  | 30.7864
|  | 70825 | TUBO DE AÇO GALVANIZADO PARA CONDUÇÃO COM COSTURA NBR 5580L (BS 1387L) - 1.1/2" | M | 52.29 | 1.4 |  | 73.206
|  | 79640 | FITA DE TEFLON - 3/4" | M | 0.2 | 1.13 |  | 0.226
100255 | TUBO DE AÇO GALVANIZADO, CLASSE LEVE I (LINHA ÁGUA) - 2" | [5 empty] | M |  | 171.06
|  | 2035 | ENCANADOR (SGSP) | H | 26.83 | 1.6 |  | 42.9391
|  | 2036 | AJUDANTE DE ENCANADOR (SGSP) | H | 21.99 | 1.6 |  | 35.1845
|  | 70826 | TUBO DE AÇO GALVANIZADO PARA CONDUÇÃO COM COSTURA NBR 5580L (BS 1387L) - 2" | M | 66.19 | 1.4 |  | 92.666
|  | 79640 | FITA DE TEFLON - 3/4" | M | 0.2 | 1.36 |  | 0.272
100261 | TUBO DE PVC RÍGIDO, SOLDÁVEL (LINHA ÁGUA) - 25MM (3/4") | [5 empty] | M |  | 27.54
|  | 2035 | ENCANADOR (SGSP) | H | 26.83 | 0.4 |  | 10.7347
|  | 2036 | AJUDANTE DE ENCANADOR (SGSP) | H | 21.99 | 0.4 |  | 8.7961
|  | 37530 | LIXA D'ÁGUA - N. 80 E N. 320 | Un | 1.58 | 0.05 |  | 0.079
|  | 72411 | TUBO PVC RÍGIDO SOLDÁVEL PARA ÁGUA - 25MM | M | 4.75 | 1.6 |  | 7.6
|  | 79630 | COLA PARA PVC | Kg | 90.58 | 0.002 |  | 0.1811
|  | 79659 | SOLUÇÃO LIMPADORA PARA PVC | L | 51.21 | 0.003 |  | 0.1536
100262 | TUBO DE PVC RÍGIDO, SOLDÁVEL (LINHA ÁGUA) - 32MM (1") | [5 empty] | M |  | 39.25
|  | 2035 | ENCANADOR (SGSP) | H | 26.83 | 0.45 |  | 12.0766
|  | 2036 | AJUDANTE DE ENCANADOR (SGSP) | H | 21.99 | 0.45 |  | 9.8956
|  | 37530 | LIXA D'ÁGUA - N. 80 E N. 320 | Un | 1.58 | 0.06 |  | 0.0948
|  | 72412 | TUBO PVC RÍGIDO SOLDÁVEL PARA ÁGUA - 32MM | M | 11.17 | 1.5 |  | 16.755
|  | 79630 | COLA PARA PVC | Kg | 90.58 | 0.0025 |  | 0.2264
|  | 79659 | SOLUÇÃO LIMPADORA PARA PVC | L | 51.21 | 0.004 |  | 0.2048
100264 | TUBO DE PVC RÍGIDO, SOLDÁVEL (LINHA ÁGUA) - 50MM (1 1/2") | [5 empty] | M |  | 54.8
|  | 2035 | ENCANADOR (SGSP) | H | 26.83 | 0.6 |  | 16.1021
|  | 2036 | AJUDANTE DE ENCANADOR (SGSP) | H | 21.99 | 0.6 |  | 13.1942
|  | 37530 | LIXA D'ÁGUA - N. 80 E N. 320 | Un | 1.58 | 0.08 |  | 0.1264
|  | 72414 | TUBO PVC RÍGIDO SOLDÁVEL PARA ÁGUA - 50MM | M | 17.7 | 1.4 |  | 24.78
|  | 79630 | COLA PARA PVC | Kg | 90.58 | 0.0035 |  | 0.317
|  | 79659 | SOLUÇÃO LIMPADORA PARA PVC | L | 51.21 | 0.0055 |  | 0.2816
100265 | TUBO DE PVC RÍGIDO, SOLDÁVEL (LINHA ÁGUA) - 60MM (2") | [5 empty] | M |  | 79.19
|  | 2035 | ENCANADOR (SGSP) | H | 26.83 | 0.7 |  | 18.7858
|  | 2036 | AJUDANTE DE ENCANADOR (SGSP) | H | 21.99 | 0.7 |  | 15.3932
|  | 37530 | LIXA D'ÁGUA - N. 80 E N. 320 | Un | 1.58 | 0.09 |  | 0.1422
|  | 72415 | TUBO PVC RÍGIDO SOLDÁVEL PARA ÁGUA - 60MM | M | 31.44 | 1.4 |  | 44.016
|  | 79630 | COLA PARA PVC | Kg | 90.58 | 0.006 |  | 0.5434
|  | 79659 | SOLUÇÃO LIMPADORA PARA PVC | L | 51.21 | 0.006 |  | 0.3072
100281 | REGISTRO DE GAVETA, METAL AMARELO - 3/4" | [5 empty] | UN |  | 72.69
|  | 2035 | ENCANADOR (SGSP) | H | 26.83 | 0.54 |  | 14.4919
|  | 2036 | AJUDANTE DE ENCANADOR (SGSP) | H | 21.99 | 0.54 |  | 11.8747
|  | 74402 | REGISTRO HIDRÁULICO DE BRONZE TIPO GAVETA BRUTO - 3/4" | Un | 46.25 | 1 |  | 46.25
|  | 79640 | FITA DE TEFLON - 3/4" | M | 0.2 | 0.36 |  | 0.072
100282 | REGISTRO DE GAVETA, METAL AMARELO - 1" | [5 empty] | UN |  | 82.97
|  | 2035 | ENCANADOR (SGSP) | H | 26.83 | 0.54 |  | 14.4919
|  | 2036 | AJUDANTE DE ENCANADOR (SGSP) | H | 21.99 | 0.54 |  | 11.8747
|  | 74403 | REGISTRO HIDRÁULICO DE BRONZE TIPO GAVETA BRUTO - 1 " | Un | 56.51 | 1 |  | 56.51
|  | 79640 | FITA DE TEFLON - 3/4" | M | 0.2 | 0.48 |  | 0.096
100284 | REGISTRO DE GAVETA, METAL AMARELO - 1 1/2" | [5 empty] | UN |  | 137.32
|  | 2035 | ENCANADOR (SGSP) | H | 26.83 | 0.85 |  | 22.8114
|  | 2036 | AJUDANTE DE ENCANADOR (SGSP) | H | 21.99 | 0.85 |  | 18.6917
|  | 74405 | REGISTRO HIDRÁULICO DE BRONZE TIPO GAVETA BRUTO - 1.1/2" | Un | 95.67 | 1 |  | 95.67
|  | 79640 | FITA DE TEFLON - 3/4" | M | 0.2 | 0.72 |  | 0.144
100285 | REGISTRO DE GAVETA, METAL AMARELO - 2" | [5 empty] | UN |  | 172.02
|  | 2035 | ENCANADOR (SGSP) | H | 26.83 | 0.85 |  | 22.8114
|  | 2036 | AJUDANTE DE ENCANADOR (SGSP) | H | 21.99 | 0.85 |  | 18.6917
|  | 74406 | REGISTRO HIDRÁULICO DE BRONZE TIPO GAVETA BRUTO - 2" | Un | 130.32 | 1 |  | 130.32
|  | 79640 | FITA DE TEFLON - 3/4" | M | 0.2 | 0.96 |  | 0.192
100291 | TORNEIRA DE BÓIA, DE LATÃO - 3/4" | [5 empty] | UN |  | 98.57
|  | 2035 | ENCANADOR (SGSP) | H | 26.83 | 0.3 |  | 8.051
|  | 2036 | AJUDANTE DE ENCANADOR (SGSP) | H | 21.99 | 0.3 |  | 6.5971
|  | 79640 | FITA DE TEFLON - 3/4" | M | 0.2 | 0.18 |  | 0.036
|  | 79672 | TORNEIRA DE BÓIA; DE COBRE - 3/4" | Un | 83.89 | 1 |  | 83.89
100292 | TORNEIRA DE BÓIA, DE LATÃO - 1" | [5 empty] | UN |  | 124.85
|  | 2035 | ENCANADOR (SGSP) | H | 26.83 | 0.4 |  | 10.7347
|  | 2036 | AJUDANTE DE ENCANADOR (SGSP) | H | 21.99 | 0.4 |  | 8.7961
|  | 79640 | FITA DE TEFLON - 3/4" | M | 0.2 | 0.24 |  | 0.048
|  | 79673 | TORNEIRA DE BÓIA; DE COBRE -1" | Un | 105.27 | 1 |  | 105.27
100294 | TORNEIRA DE BÓIA, DE LATÃO - 1 1/2" | [5 empty] | UN |  | 258.13
|  | 2035 | ENCANADOR (SGSP) | H | 26.83 | 0.5 |  | 13.4184
|  | 2036 | AJUDANTE DE ENCANADOR (SGSP) | H | 21.99 | 0.5 |  | 10.9951
|  | 79640 | FITA DE TEFLON - 3/4" | M | 0.2 | 0.36 |  | 0.072
|  | 79675 | TORNEIRA DE BÓIA; DE COBRE - 1.1/2" | Un | 233.64 | 1 |  | 233.64
100295 | TORNEIRA DE BÓIA, DE LATÃO - 2" | [5 empty] | UN |  | 347.11
|  | 2035 | ENCANADOR (SGSP) | H | 26.83 | 0.6 |  | 16.1021
|  | 2036 | AJUDANTE DE ENCANADOR (SGSP) | H | 21.99 | 0.6 |  | 13.1942
|  | 79640 | FITA DE TEFLON - 3/4" | M | 0.2 | 0.48 |  | 0.096
|  | 79676 | TORNEIRA DE BÓIA; DE COBRE - 2" | Un | 317.72 | 1 |  | 317.72
100303 | CONJUNTO MOTOR-BOMBA - ATÉ 1/2HP | [5 empty] | UN |  | 1798.09
|  | 2035 | ENCANADOR (SGSP) | H | 26.83 | 8 |  | 214.6958
|  | 2036 | AJUDANTE DE ENCANADOR (SGSP) | H | 21.99 | 8 |  | 175.9227
|  | 95021 | CONJUNTO MOTOR BOMBA 1/2 HP OU CV-20MCA-VAZÃO 1M3/H-TRIF. P/ BOMBEAMENTO DE ÁGUA POTÁVEL - TIPO DARKA MOD. CA2 | Un | 1407.47 | 1 |  | 1407.47
100304 | CONJUNTO MOTOR-BOMBA - ATÉ 3/4HP | [5 empty] | UN |  | 2038.18
|  | 2035 | ENCANADOR (SGSP) | H | 26.83 | 8 |  | 214.6958
|  | 2036 | AJUDANTE DE ENCANADOR (SGSP) | H | 21.99 | 8 |  | 175.9227
|  | 95022 | CONJUNTO MOTOR BOMBA 3/4 HP OU CV-22,3MCA-VAZÃO 3M3/H-TRIF. P/ BOMBEAMENTO DE ÁGUA POTÁVEL - TIPO DARKA MOD. CA3 | Un | 1647.56 | 1 |  | 1647.56
100305 | CONJUNTO MOTOR-BOMBA - ATÉ 1HP | [5 empty] | UN |  | 2127
|  | 2035 | ENCANADOR (SGSP) | H | 26.83 | 8 |  | 214.6958
|  | 2036 | AJUDANTE DE ENCANADOR (SGSP) | H | 21.99 | 8 |  | 175.9227
|  | 95023 | CONJUNTO MOTOR BOMBA 1 HP OU CV- 25,3MCA-VAZÃO 3M3/H-TRIF. P/ BOMBEAMENTO DE ÁGUA POTÁVEL - TIPO DARKA MOD. CA4 | Un | 1736.38 | 1 |  | 1736.38
100306 | CONJUNTO MOTOR-BOMBA - ATÉ 2HP | [5 empty] | UN |  | 2747.3
|  | 2035 | ENCANADOR (SGSP) | H | 26.83 | 8 |  | 214.6958
|  | 2036 | AJUDANTE DE ENCANADOR (SGSP) | H | 21.99 | 8 |  | 175.9227
|  | 95026 | CONJUNTO MOTOR BOMBA 2 HP OU CV- 33MCA-VAZÃO 6M3/H-TRIF. P/ BOMBEAMENTO DE ÁGUA POTÁVEL - TIPO DARKA MOD. CH6 | Un | 2356.68 | 1 |  | 2356.68
100307 | CONJUNTO MOTOR-BOMBA - ATÉ 3HP | [5 empty] | UN |  | 2862.56
|  | 2035 | ENCANADOR (SGSP) | H | 26.83 | 8 |  | 214.6958
|  | 2036 | AJUDANTE DE ENCANADOR (SGSP) | H | 21.99 | 8 |  | 175.9227
|  | 95028 | CONJUNTO MOTOR BOMBA 3 HP OU CV- 36,5MCA-VAZÃO 6M3/H-TRIF. P/ BOMBEAMENTO DE ÁGUA POTÁVEL - TIPO DARKA MOD. CH7 | Un | 2471.94 | 1 |  | 2471.94
100308 | CONJUNTO MOTOR-BOMBA - ATÉ 4HP | [5 empty] | UN |  | 3822.78
|  | 2035 | ENCANADOR (SGSP) | H | 26.83 | 8 |  | 214.6958
|  | 2036 | AJUDANTE DE ENCANADOR (SGSP) | H | 21.99 | 8 |  | 175.9227
|  | 95030 | CONJUNTO MOTOR BOMBA 4 HP OU CV- 45MCA -VAZÃO 6M3/H-TRIF. P/ BOMBEAMENTO DE ÁGUA POTÁVEL - TIPO DARKA MOD. CH8 | Un | 3432.16 | 1 |  | 3432.16
100309 | CONJUNTO MOTOR-BOMBA - ATÉ 5HP | [5 empty] | UN |  | 4444.62
|  | 2035 | ENCANADOR (SGSP) | H | 26.83 | 8 |  | 214.6958
|  | 2036 | AJUDANTE DE ENCANADOR (SGSP) | H | 21.99 | 8 |  | 175.9227
|  | 95032 | CONJUNTO MOTOR BOMBA 5 HP OU CV- 53MCA -VAZÃO 6M3/H-TRIF. P/ BOMBEAMENTO DE ÁGUA POTÁVEL - TIPO DARKA MOD. CH9 | Un | 4054 | 1 |  | 4054
100310 | CONJUNTO MOTOR-BOMBA 80M3/H, 20MCA, 7,5CV, 3500RPM, 220/380V, TRIFÁSICO | [5 empty] | UN |  | 8590.62
|  | 2035 | ENCANADOR (SGSP) | H | 26.83 | 8 |  | 214.6958
|  | 2036 | AJUDANTE DE ENCANADOR (SGSP) | H | 21.99 | 10 |  | 219.9034
|  | 95033 | CONJUNTO MOTOR-BOMBA 80M3/H, 20MCA, 7,5CV, 3500 RPM, 220/380V, TRIFÁSICO | Un | 8156.02 | 1 |  | 8156.02
100311 | CONJUNTO MOTOR-BOMBA 112M3/H, 20MCA, 10CV, 3500RPM, 220/380V, TRIFÁSICO | [5 empty] | UN |  | 8481.4
|  | 2035 | ENCANADOR (SGSP) | H | 26.83 | 8 |  | 214.6958
|  | 2036 | AJUDANTE DE ENCANADOR (SGSP) | H | 21.99 | 10 |  | 219.9034
|  | 95034 | CONJUNTO MOTOR BOMBA 112M3/H, 20MCA, 10CV, 3500 RPM, 220/380V, TRIFÁSICO | Un | 8046.8 | 1 |  | 8046.8
100312 | CONJUNTO MOTOR-BOMBA 160M3/H, 20MCA, 15CV, 1750RPM, 220/380V, TRIFÁSICO | [5 empty] | UN |  | 11047.45
|  | 2035 | ENCANADOR (SGSP) | H | 26.83 | 8 |  | 214.6958
|  | 2036 | AJUDANTE DE ENCANADOR (SGSP) | H | 21.99 | 10 |  | 219.9034
|  | 95035 | CONJUNTO MOTOR BOMBA 160M3/H, 20MCA, 15CV, 1750 RPM, 220/380V, TRIFÁSICO | Un | 10612.85 | 1 |  | 10612.85
100313 | CONJUNTO MOTOR-BOMBA 240M3/H, 20MCA, 20CV, 1750RPM, 220/380V, TRIFÁSICO | [5 empty] | UN |  | 16047.94
|  | 2035 | ENCANADOR (SGSP) | H | 26.83 | 8 |  | 214.6958
|  | 2036 | AJUDANTE DE ENCANADOR (SGSP) | H | 21.99 | 10 |  | 219.9034
|  | 95036 | CONJUNTO MOTOR BOMBA 240M3/H, 20MCA, 20CV, 1750 RPM, 220/380V, TRIFÁSICO | Un | 15613.34 | 1 |  | 15613.34
100314 | CONJUNTO MOTOR-BOMBA 270M3/H, 20MCA, 25CV, 1750RPM, 220/380V, TRIFÁSICO | [5 empty] | UN |  | 20636.42
|  | 2035 | ENCANADOR (SGSP) | H | 26.83 | 8 |  | 214.6958
|  | 2036 | AJUDANTE DE ENCANADOR (SGSP) | H | 21.99 | 10 |  | 219.9034
|  | 95037 | CONJUNTO MOTOR BOMBA 270M3/H, 20MCA, 25CV, 1750 RPM, 220/380V, TRIFÁSICO | Un | 20201.82 | 1 |  | 20201.82
100342 | TUBO DE AÇO-CARBONO GALVANIZADO, CL.MÉDIA (DIN2440) - 1" (RECALQUE) | [5 empty] | M |  | 130.2
|  | 2035 | ENCANADOR (SGSP) | H | 26.83 | 1.1 |  | 29.5206
|  | 2036 | AJUDANTE DE ENCANADOR (SGSP) | H | 21.99 | 1.1 |  | 24.1893
|  | 70403 | TUBO DE AÇO GALVANIZADO PARA CONDUÇÃO COM COSTURA NBR 5580M (DIN 2440) - 1" | M | 50.9 | 1.5 |  | 76.35
|  | 79640 | FITA DE TEFLON - 3/4" | M | 0.2 | 0.72 |  | 0.144
100344 | TUBO DE AÇO-CARBONO GALVANIZADO, CL.MÉDIA (DIN2440) - 1 1/2" (SUCÇÃO) | [5 empty] | M |  | 169.12
|  | 2035 | ENCANADOR (SGSP) | H | 26.83 | 1.4 |  | 37.5717
|  | 2036 | AJUDANTE DE ENCANADOR (SGSP) | H | 21.99 | 1.4 |  | 30.7864
|  | 70405 | TUBO DE AÇO GALVANIZADO PARA CONDUÇÃO COM COSTURA NBR 5580M (DIN 2440) - 1.1/2" | M | 71.81 | 1.4 |  | 100.534
|  | 79640 | FITA DE TEFLON - 3/4" | M | 0.2 | 1.13 |  | 0.226
100352 | REGISTRO DE GAVETA, METAL AMARELO - 1" | [5 empty] | UN |  | 82.97
|  | 2035 | ENCANADOR (SGSP) | H | 26.83 | 0.54 |  | 14.4919
|  | 2036 | AJUDANTE DE ENCANADOR (SGSP) | H | 21.99 | 0.54 |  | 11.8747
|  | 74403 | REGISTRO HIDRÁULICO DE BRONZE TIPO GAVETA BRUTO - 1 " | Un | 56.51 | 1 |  | 56.51
|  | 79640 | FITA DE TEFLON - 3/4" | M | 0.2 | 0.48 |  | 0.096
100354 | REGISTRO DE GAVETA, METAL AMARELO - 1 1/2" | [5 empty] | UN |  | 137.32
|  | 2035 | ENCANADOR (SGSP) | H | 26.83 | 0.85 |  | 22.8114
|  | 2036 | AJUDANTE DE ENCANADOR (SGSP) | H | 21.99 | 0.85 |  | 18.6917
|  | 74405 | REGISTRO HIDRÁULICO DE BRONZE TIPO GAVETA BRUTO - 1.1/2" | Un | 95.67 | 1 |  | 95.67
|  | 79640 | FITA DE TEFLON - 3/4" | M | 0.2 | 0.72 |  | 0.144
100362 | VÁLVULA DE RETENÇÃO HORIZONTAL - 1" | [5 empty] | UN |  | 141.36
|  | 2035 | ENCANADOR (SGSP) | H | 26.83 | 0.54 |  | 14.4919
|  | 2036 | AJUDANTE DE ENCANADOR (SGSP) | H | 21.99 | 0.54 |  | 11.8747
|  | 74863 | VÁLVULA RETENÇÃO HORIZONTAL - 1" | Un | 114.75 | 1 |  | 114.75
|  | 79640 | FITA DE TEFLON - 3/4" | M | 0.2 | 1.2 |  | 0.24
100364 | VÁLVULA DE RETENÇÃO HORIZONTAL - 1 1/2" | [5 empty] | UN |  | 233.23
|  | 2035 | ENCANADOR (SGSP) | H | 26.83 | 0.85 |  | 22.8114
|  | 2036 | AJUDANTE DE ENCANADOR (SGSP) | H | 21.99 | 0.85 |  | 18.6917
|  | 74865 | VÁLVULA RETENÇÃO HORIZONTAL - 1.1/2" | Un | 191.35 | 1 |  | 191.35
|  | 79640 | FITA DE TEFLON - 3/4" | M | 0.2 | 1.88 |  | 0.376
100365 | VÁLVULA DE RETENÇÃO HORIZONTAL - 2" | [5 empty] | UN |  | 302.28
|  | 2035 | ENCANADOR (SGSP) | H | 26.83 | 0.85 |  | 22.8114
|  | 2036 | AJUDANTE DE ENCANADOR (SGSP) | H | 21.99 | 0.85 |  | 18.6917
|  | 74866 | VÁLVULA RETENÇÃO HORIZONTAL - 2" | Un | 260.32 | 1 |  | 260.32
|  | 79640 | FITA DE TEFLON - 3/4" | M | 0.2 | 2.26 |  | 0.452
100366 | VÁLVULA DE RETENÇÃO HORIZONTAL - 2 1/2" | [5 empty] | UN |  | 502.79
|  | 2035 | ENCANADOR (SGSP) | H | 26.83 | 1.15 |  | 30.8625
|  | 2036 | AJUDANTE DE ENCANADOR (SGSP) | H | 21.99 | 1.15 |  | 25.2888
|  | 74867 | VÁLVULA RETENÇÃO HORIZONTAL - 2.1/2" | Un | 446.07 | 1 |  | 446.07
|  | 79640 | FITA DE TEFLON - 3/4" | M | 0.2 | 2.82 |  | 0.564
100367 | VÁLVULA DE RETENÇÃO HORIZONTAL - 3" | [5 empty] | UN |  | 596.71
|  | 2035 | ENCANADOR (SGSP) | H | 26.83 | 1.15 |  | 30.8625
|  | 2036 | AJUDANTE DE ENCANADOR (SGSP) | H | 21.99 | 1.15 |  | 25.2888
|  | 74868 | VÁLVULA RETENÇÃO HORIZONTAL - 3" | Un | 539.92 | 1 |  | 539.92
|  | 79640 | FITA DE TEFLON - 3/4" | M | 0.2 | 3.2 |  | 0.64
100368 | VÁLVULA DE RETENÇÃO HORIZONTAL - 4" | [5 empty] | UN |  | 1006.76
|  | 2035 | ENCANADOR (SGSP) | H | 26.83 | 1.48 |  | 39.7187
|  | 2036 | AJUDANTE DE ENCANADOR (SGSP) | H | 21.99 | 1.48 |  | 32.5457
|  | 74870 | VÁLVULA RETENÇÃO HORIZONTAL - 4" | Un | 933.67 | 1 |  | 933.67
|  | 79640 | FITA DE TEFLON - 3/4" | M | 0.2 | 4.14 |  | 0.828
100372 | VÁLVULA DE RETENÇÃO VERTICAL - 1" | [5 empty] | UN |  | 100.57
|  | 2035 | ENCANADOR (SGSP) | H | 26.83 | 0.54 |  | 14.4919
|  | 2036 | AJUDANTE DE ENCANADOR (SGSP) | H | 21.99 | 0.54 |  | 11.8747
|  | 74883 | VÁLVULA RETENÇÃO VERTICAL - 1" | Un | 73.96 | 1 |  | 73.96
|  | 79640 | FITA DE TEFLON - 3/4" | M | 0.2 | 1.2 |  | 0.24
100373 | VÁLVULA DE RETENÇÃO VERTICAL - 1 1/4" | [5 empty] | UN |  | 158.29
|  | 2035 | ENCANADOR (SGSP) | H | 26.83 | 0.85 |  | 22.8114
|  | 2036 | AJUDANTE DE ENCANADOR (SGSP) | H | 21.99 | 0.85 |  | 18.6917
|  | 74884 | VÁLVULA RETENÇÃO VERTICAL - 1.1/4" | Un | 116.49 | 1 |  | 116.49
|  | 79640 | FITA DE TEFLON - 3/4" | M | 0.2 | 1.5 |  | 0.3
100374 | VÁLVULA DE RETENÇÃO VERTICAL - 1 1/2" | [5 empty] | UN |  | 176.29
|  | 2035 | ENCANADOR (SGSP) | H | 26.83 | 0.85 |  | 22.8114
|  | 2036 | AJUDANTE DE ENCANADOR (SGSP) | H | 21.99 | 0.85 |  | 18.6917
|  | 74885 | VÁLVULA RETENÇÃO VERTICAL - 1.1/2" | Un | 134.41 | 1 |  | 134.41
|  | 79640 | FITA DE TEFLON - 3/4" | M | 0.2 | 1.88 |  | 0.376
100375 | VÁLVULA DE RETENÇÃO VERTICAL - 2" | [5 empty] | UN |  | 220.19
|  | 2035 | ENCANADOR (SGSP) | H | 26.83 | 0.85 |  | 22.8114
|  | 2036 | AJUDANTE DE ENCANADOR (SGSP) | H | 21.99 | 0.85 |  | 18.6917
|  | 74886 | VÁLVULA RETENÇÃO VERTICAL - 2" | Un | 178.23 | 1 |  | 178.23
|  | 79640 | FITA DE TEFLON - 3/4" | M | 0.2 | 2.26 |  | 0.452
100376 | VÁLVULA DE RETENÇÃO VERTICAL - 2 1/2" | [5 empty] | UN |  | 378.76
|  | 2035 | ENCANADOR (SGSP) | H | 26.83 | 1.15 |  | 30.8625
|  | 2036 | AJUDANTE DE ENCANADOR (SGSP) | H | 21.99 | 1.15 |  | 25.2888
|  | 74887 | VÁLVULA RETENÇÃO VERTICAL - 2.1/2" | Un | 322.04 | 1 |  | 322.04
|  | 79640 | FITA DE TEFLON - 3/4" | M | 0.2 | 2.82 |  | 0.564
100377 | VÁLVULA DE RETENÇÃO VERTICAL - 3" | [5 empty] | UN |  | 499.22
|  | 2035 | ENCANADOR (SGSP) | H | 26.83 | 1.15 |  | 30.8625
|  | 2036 | AJUDANTE DE ENCANADOR (SGSP) | H | 21.99 | 1.15 |  | 25.2888
|  | 74888 | VÁLVULA RETENÇÃO VERTICAL - 3" | Un | 442.43 | 1 |  | 442.43
|  | 79640 | FITA DE TEFLON - 3/4" | M | 0.2 | 3.2 |  | 0.64
100378 | VÁLVULA DE RETENÇÃO VERTICAL - 4" | [5 empty] | UN |  | 935.7
|  | 2035 | ENCANADOR (SGSP) | H | 26.83 | 1.48 |  | 39.7187
|  | 2036 | AJUDANTE DE ENCANADOR (SGSP) | H | 21.99 | 1.48 |  | 32.5457
|  | 74890 | VÁLVULA RETENÇÃO VERTICAL - 4" | Un | 862.61 | 1 |  | 862.61
|  | 79640 | FITA DE TEFLON - 3/4" | M | 0.2 | 4.14 |  | 0.828
100390 | CHAVE DE BÓIA | [5 empty] | UN |  | 101.1
|  | 2041 | ELETRICISTA (SGSP) | H | 30.72 | 1 |  | 30.7297
|  | 2044 | AJUDANTE DE ELETRICISTA (SGSP) | H | 21.99 | 1 |  | 21.9903
|  | 79629 | AUTOMÁTICO DE NÍVEL REVERSÍVEL - 127/250V - DE 15A | Un | 48.38 | 1 |  | 48.38
100402 | TUBO DE AÇO GALVANIZADO, CLASSE LEVE I (LINHA ÁGUA) - 3/4" | [5 empty] | M |  | 76.15
|  | 2035 | ENCANADOR (SGSP) | H | 26.83 | 0.8 |  | 21.4695
|  | 2036 | AJUDANTE DE ENCANADOR (SGSP) | H | 21.99 | 0.8 |  | 17.5922
|  | 70822 | TUBO DE AÇO GALVANIZADO PARA CONDUÇÃO COM COSTURA NBR 5580L (BS 1387L) - 3/4" | M | 23.11 | 1.6 |  | 36.976
|  | 79640 | FITA DE TEFLON - 3/4" | M | 0.2 | 0.56 |  | 0.112
100403 | TUBO DE AÇO GALVANIZADO, CLASSE LEVE I (LINHA ÁGUA) - 1" | [5 empty] | M |  | 101.69
|  | 2035 | ENCANADOR (SGSP) | H | 26.83 | 1.1 |  | 29.5206
|  | 2036 | AJUDANTE DE ENCANADOR (SGSP) | H | 21.99 | 1.1 |  | 24.1893
|  | 70823 | TUBO DE AÇO GALVANIZADO PARA CONDUÇÃO COM COSTURA NBR 5580L (BS 1387L) - 1" | M | 31.89 | 1.5 |  | 47.835
|  | 79640 | FITA DE TEFLON - 3/4" | M | 0.2 | 0.72 |  | 0.144
100404 | TUBO DE AÇO GALVANIZADO, CLASSE LEVE I (LINHA ÁGUA) - 1 1/4" | [5 empty] | M |  | 115.92
|  | 2035 | ENCANADOR (SGSP) | H | 26.83 | 1.2 |  | 32.2043
|  | 2036 | AJUDANTE DE ENCANADOR (SGSP) | H | 21.99 | 1.2 |  | 26.3884
|  | 70824 | TUBO DE AÇO GALVANIZADO PARA CONDUÇÃO COM COSTURA NBR 5580L (BS 1387L) - 1.1/ 4" | M | 38.1 | 1.5 |  | 57.15
|  | 79640 | FITA DE TEFLON - 3/4" | M | 0.2 | 0.9 |  | 0.18
100405 | TUBO DE AÇO GALVANIZADO, CLASSE LEVE I (LINHA ÁGUA) - 1 1/2" | [5 empty] | M |  | 141.79
|  | 2035 | ENCANADOR (SGSP) | H | 26.83 | 1.4 |  | 37.5717
|  | 2036 | AJUDANTE DE ENCANADOR (SGSP) | H | 21.99 | 1.4 |  | 30.7864
|  | 70825 | TUBO DE AÇO GALVANIZADO PARA CONDUÇÃO COM COSTURA NBR 5580L (BS 1387L) - 1.1/2" | M | 52.29 | 1.4 |  | 73.206
|  | 79640 | FITA DE TEFLON - 3/4" | M | 0.2 | 1.13 |  | 0.226
100406 | TUBO DE AÇO GALVANIZADO, CLASSE LEVE I (LINHA ÁGUA) - 2" | [5 empty] | M |  | 171.06
|  | 2035 | ENCANADOR (SGSP) | H | 26.83 | 1.6 |  | 42.9391
|  | 2036 | AJUDANTE DE ENCANADOR (SGSP) | H | 21.99 | 1.6 |  | 35.1845
|  | 70826 | TUBO DE AÇO GALVANIZADO PARA CONDUÇÃO COM COSTURA NBR 5580L (BS 1387L) - 2" | M | 66.19 | 1.4 |  | 92.666
|  | 79640 | FITA DE TEFLON - 3/4" | M | 0.2 | 1.36 |  | 0.272
100407 | TUBO DE AÇO GALVANIZADO, CLASSE LEVE I (LINHA ÁGUA) - 2 1/2" | [5 empty] | M |  | 219.35
|  | 2035 | ENCANADOR (SGSP) | H | 26.83 | 1.8 |  | 48.3065
|  | 2036 | AJUDANTE DE ENCANADOR (SGSP) | H | 21.99 | 1.8 |  | 39.5826
|  | 70827 | TUBO DE AÇO GALVANIZADO PARA CONDUÇÃO COM COSTURA NBR 5580L (BS 1387L) - 2.1/2" | M | 93.55 | 1.4 |  | 130.97
|  | 79641 | FITA DE TEFLON - 1" | M | 0.29 | 1.69 |  | 0.4901
100408 | TUBO DE AÇO GALVANIZADO, CLASSE LEVE I (LINHA ÁGUA) - 3" | [5 empty] | M |  | 241.46
|  | 2035 | ENCANADOR (SGSP) | H | 26.83 | 2 |  | 53.6739
|  | 2036 | AJUDANTE DE ENCANADOR (SGSP) | H | 21.99 | 2 |  | 43.9806
|  | 70828 | TUBO DE AÇO GALVANIZADO PARA CONDUÇÃO COM COSTURA NBR 5580L (BS 1387L) - 3" | M | 110.19 | 1.3 |  | 143.247
|  | 79641 | FITA DE TEFLON - 1" | M | 0.29 | 1.92 |  | 0.5568
100409 | TUBO DE AÇO GALVANIZADO, CLASSE LEVE I (LINHA ÁGUA) - 4" | [5 empty] | M |  | 316.54
|  | 2035 | ENCANADOR (SGSP) | H | 26.83 | 2.25 |  | 60.3832
|  | 2036 | AJUDANTE DE ENCANADOR (SGSP) | H | 21.99 | 2.25 |  | 49.4782
|  | 70830 | TUBO DE AÇO GALVANIZADO PARA CONDUÇÃO COM COSTURA NBR 5580L (BS 1387L) - 4" | M | 158.43 | 1.3 |  | 205.959
|  | 79641 | FITA DE TEFLON - 1" | M | 0.29 | 2.48 |  | 0.7192
100462 | TUBO DE PVC RÍGIDO, SOLDÁVEL (LINHA ÁGUA) - 25MM (3/4") | [5 empty] | M |  | 27.54
|  | 2035 | ENCANADOR (SGSP) | H | 26.83 | 0.4 |  | 10.7347
|  | 2036 | AJUDANTE DE ENCANADOR (SGSP) | H | 21.99 | 0.4 |  | 8.7961
|  | 37530 | LIXA D'ÁGUA - N. 80 E N. 320 | Un | 1.58 | 0.05 |  | 0.079
|  | 72411 | TUBO PVC RÍGIDO SOLDÁVEL PARA ÁGUA - 25MM | M | 4.75 | 1.6 |  | 7.6
|  | 79630 | COLA PARA PVC | Kg | 90.58 | 0.002 |  | 0.1811
|  | 79659 | SOLUÇÃO LIMPADORA PARA PVC | L | 51.21 | 0.003 |  | 0.1536
100463 | TUBO DE PVC RÍGIDO, SOLDÁVEL (LINHA ÁGUA) - 32MM (1") | [5 empty] | M |  | 39.25
|  | 2035 | ENCANADOR (SGSP) | H | 26.83 | 0.45 |  | 12.0766
|  | 2036 | AJUDANTE DE ENCANADOR (SGSP) | H | 21.99 | 0.45 |  | 9.8956
|  | 37530 | LIXA D'ÁGUA - N. 80 E N. 320 | Un | 1.58 | 0.06 |  | 0.0948
|  | 72412 | TUBO PVC RÍGIDO SOLDÁVEL PARA ÁGUA - 32MM | M | 11.17 | 1.5 |  | 16.755
|  | 79630 | COLA PARA PVC | Kg | 90.58 | 0.0025 |  | 0.2264
|  | 79659 | SOLUÇÃO LIMPADORA PARA PVC | L | 51.21 | 0.004 |  | 0.2048
100464 | TUBO DE PVC RÍGIDO, SOLDÁVEL (LINHA ÁGUA) - 40MM (1 1/4") | [5 empty] | M |  | 48.5
|  | 2035 | ENCANADOR (SGSP) | H | 26.83 | 0.5 |  | 13.4184
|  | 2036 | AJUDANTE DE ENCANADOR (SGSP) | H | 21.99 | 0.5 |  | 10.9951
|  | 37530 | LIXA D'ÁGUA - N. 80 E N. 320 | Un | 1.58 | 0.07 |  | 0.1106
|  | 72413 | TUBO PVC RÍGIDO SOLDÁVEL PARA ÁGUA - 40MM | M | 15.63 | 1.5 |  | 23.445
|  | 79630 | COLA PARA PVC | Kg | 90.58 | 0.003 |  | 0.2717
|  | 79659 | SOLUÇÃO LIMPADORA PARA PVC | L | 51.21 | 0.005 |  | 0.256
100465 | TUBO DE PVC RÍGIDO, SOLDÁVEL (LINHA ÁGUA) - 50MM (1 1/2") | [5 empty] | M |  | 54.8
|  | 2035 | ENCANADOR (SGSP) | H | 26.83 | 0.6 |  | 16.1021
|  | 2036 | AJUDANTE DE ENCANADOR (SGSP) | H | 21.99 | 0.6 |  | 13.1942
|  | 37530 | LIXA D'ÁGUA - N. 80 E N. 320 | Un | 1.58 | 0.08 |  | 0.1264
|  | 72414 | TUBO PVC RÍGIDO SOLDÁVEL PARA ÁGUA - 50MM | M | 17.7 | 1.4 |  | 24.78
|  | 79630 | COLA PARA PVC | Kg | 90.58 | 0.0035 |  | 0.317
|  | 79659 | SOLUÇÃO LIMPADORA PARA PVC | L | 51.21 | 0.0055 |  | 0.2816
100466 | TUBO DE PVC RÍGIDO, SOLDÁVEL (LINHA ÁGUA) - 60MM (2") | [5 empty] | M |  | 79.19
|  | 2035 | ENCANADOR (SGSP) | H | 26.83 | 0.7 |  | 18.7858
|  | 2036 | AJUDANTE DE ENCANADOR (SGSP) | H | 21.99 | 0.7 |  | 15.3932
|  | 37530 | LIXA D'ÁGUA - N. 80 E N. 320 | Un | 1.58 | 0.09 |  | 0.1422
|  | 72415 | TUBO PVC RÍGIDO SOLDÁVEL PARA ÁGUA - 60MM | M | 31.44 | 1.4 |  | 44.016
|  | 79630 | COLA PARA PVC | Kg | 90.58 | 0.006 |  | 0.5434
|  | 79659 | SOLUÇÃO LIMPADORA PARA PVC | L | 51.21 | 0.006 |  | 0.3072
100467 | TUBO DE PVC RÍGIDO, SOLDÁVEL (LINHA ÁGUA) - 75MM (2 1/2") | [5 empty] | M |  | 114.68
|  | 2035 | ENCANADOR (SGSP) | H | 26.83 | 0.9 |  | 24.1532
|  | 2036 | AJUDANTE DE ENCANADOR (SGSP) | H | 21.99 | 0.9 |  | 19.7913
|  | 37530 | LIXA D'ÁGUA - N. 80 E N. 320 | Un | 1.58 | 0.1 |  | 0.158
|  | 72416 | TUBO PVC RÍGIDO SOLDÁVEL PARA ÁGUA - 75MM | M | 49.67 | 1.4 |  | 69.538
|  | 79630 | COLA PARA PVC | Kg | 90.58 | 0.0075 |  | 0.6793
|  | 79659 | SOLUÇÃO LIMPADORA PARA PVC | L | 51.21 | 0.007 |  | 0.3584
100468 | TUBO DE PVC RÍGIDO, SOLDÁVEL (LINHA ÁGUA) - 85MM (3") | [5 empty] | M |  | 136.8
|  | 2035 | ENCANADOR (SGSP) | H | 26.83 | 1 |  | 26.8369
|  | 2036 | AJUDANTE DE ENCANADOR (SGSP) | H | 21.99 | 1 |  | 21.9903
|  | 37530 | LIXA D'ÁGUA - N. 80 E N. 320 | Un | 1.58 | 0.11 |  | 0.1738
|  | 72417 | TUBO PVC RÍGIDO SOLDÁVEL PARA ÁGUA - 85MM | M | 66.49 | 1.3 |  | 86.437
|  | 79630 | COLA PARA PVC | Kg | 90.58 | 0.01 |  | 0.9058
|  | 79659 | SOLUÇÃO LIMPADORA PARA PVC | L | 51.21 | 0.009 |  | 0.4608
100469 | TUBO DE PVC RÍGIDO, SOLDÁVEL (LINHA ÁGUA) - 110MM (4") | [5 empty] | M |  | 181.21
|  | 2035 | ENCANADOR (SGSP) | H | 26.83 | 1.1 |  | 29.5206
|  | 2036 | AJUDANTE DE ENCANADOR (SGSP) | H | 21.99 | 1.1 |  | 24.1893
|  | 37530 | LIXA D'ÁGUA - N. 80 E N. 320 | Un | 1.58 | 0.12 |  | 0.1896
|  | 72418 | TUBO PVC RÍGIDO SOLDÁVEL PARA ÁGUA - 110MM | M | 95.97 | 1.3 |  | 124.761
|  | 79630 | COLA PARA PVC | Kg | 90.58 | 0.018 |  | 1.6304
|  | 79659 | SOLUÇÃO LIMPADORA PARA PVC | L | 51.21 | 0.018 |  | 0.9217
100498 | ENVELOPAMENTO DE TUBULAÇÃO ENTERRADA, COM CONCRETO | [5 empty] | M |  | 36.93
|  | 2020 | PEDREIRO (SGSP) | H | 27.06 | 0.23 |  | 6.2258
|  | 2099 | SERVENTE (SGSP) | H | 21.99 | 0.75 |  | 16.4927
|  | 10601 | CONCRETO FCK=5MPA C/ BRITA 2 | M3 | 278.7 | 0.051 |  | 14.2136
100502 | REGISTRO DE GAVETA, METAL AMARELO - 3/4" | [5 empty] | UN |  | 72.69
|  | 2035 | ENCANADOR (SGSP) | H | 26.83 | 0.54 |  | 14.4919
|  | 2036 | AJUDANTE DE ENCANADOR (SGSP) | H | 21.99 | 0.54 |  | 11.8747
|  | 74402 | REGISTRO HIDRÁULICO DE BRONZE TIPO GAVETA BRUTO - 3/4" | Un | 46.25 | 1 |  | 46.25
|  | 79640 | FITA DE TEFLON - 3/4" | M | 0.2 | 0.36 |  | 0.072
100503 | REGISTRO DE GAVETA, METAL AMARELO - 1" | [5 empty] | UN |  | 82.97
|  | 2035 | ENCANADOR (SGSP) | H | 26.83 | 0.54 |  | 14.4919
|  | 2036 | AJUDANTE DE ENCANADOR (SGSP) | H | 21.99 | 0.54 |  | 11.8747
|  | 74403 | REGISTRO HIDRÁULICO DE BRONZE TIPO GAVETA BRUTO - 1 " | Un | 56.51 | 1 |  | 56.51
|  | 79640 | FITA DE TEFLON - 3/4" | M | 0.2 | 0.48 |  | 0.096
100504 | REGISTRO DE GAVETA, METAL AMARELO - 1 1/4" | [5 empty] | UN |  | 115.98
|  | 2035 | ENCANADOR (SGSP) | H | 26.83 | 0.85 |  | 22.8114
|  | 2036 | AJUDANTE DE ENCANADOR (SGSP) | H | 21.99 | 0.85 |  | 18.6917
|  | 74404 | REGISTRO HIDRÁULICO DE BRONZE TIPO GAVETA BRUTO - 1.1/4" | Un | 74.36 | 1 |  | 74.36
|  | 79640 | FITA DE TEFLON - 3/4" | M | 0.2 | 0.6 |  | 0.12
100505 | REGISTRO DE GAVETA, METAL AMARELO - 1 1/2" | [5 empty] | UN |  | 137.32
|  | 2035 | ENCANADOR (SGSP) | H | 26.83 | 0.85 |  | 22.8114
|  | 2036 | AJUDANTE DE ENCANADOR (SGSP) | H | 21.99 | 0.85 |  | 18.6917
|  | 74405 | REGISTRO HIDRÁULICO DE BRONZE TIPO GAVETA BRUTO - 1.1/2" | Un | 95.67 | 1 |  | 95.67
|  | 79640 | FITA DE TEFLON - 3/4" | M | 0.2 | 0.72 |  | 0.144
100506 | REGISTRO DE GAVETA, METAL AMARELO - 2" | [5 empty] | UN |  | 172.02
|  | 2035 | ENCANADOR (SGSP) | H | 26.83 | 0.85 |  | 22.8114
|  | 2036 | AJUDANTE DE ENCANADOR (SGSP) | H | 21.99 | 0.85 |  | 18.6917
|  | 74406 | REGISTRO HIDRÁULICO DE BRONZE TIPO GAVETA BRUTO - 2" | Un | 130.32 | 1 |  | 130.32
|  | 79640 | FITA DE TEFLON - 3/4" | M | 0.2 | 0.96 |  | 0.192
100507 | REGISTRO DE GAVETA, METAL AMARELO - 2 1/2" | [5 empty] | UN |  | 383.99
|  | 2035 | ENCANADOR (SGSP) | H | 26.83 | 1.15 |  | 30.8625
|  | 2036 | AJUDANTE DE ENCANADOR (SGSP) | H | 21.99 | 1.15 |  | 25.2888
|  | 74407 | REGISTRO HIDRÁULICO DE BRONZE TIPO GAVETA BRUTO - 2.1/2" | Un | 327.49 | 1 |  | 327.49
|  | 79641 | FITA DE TEFLON - 1" | M | 0.29 | 1.2 |  | 0.348
100508 | REGISTRO DE GAVETA, METAL AMARELO - 3" | [5 empty] | UN |  | 569.46
|  | 2035 | ENCANADOR (SGSP) | H | 26.83 | 1.15 |  | 30.8625
|  | 2036 | AJUDANTE DE ENCANADOR (SGSP) | H | 21.99 | 1.15 |  | 25.2888
|  | 74408 | REGISTRO HIDRÁULICO DE BRONZE TIPO GAVETA BRUTO - 3" | Un | 512.89 | 1 |  | 512.89
|  | 79641 | FITA DE TEFLON - 1" | M | 0.29 | 1.44 |  | 0.4176
100509 | REGISTRO DE GAVETA, METAL AMARELO - 4" | [5 empty] | UN |  | 938.04
|  | 2035 | ENCANADOR (SGSP) | H | 26.83 | 1.48 |  | 39.7187
|  | 2036 | AJUDANTE DE ENCANADOR (SGSP) | H | 21.99 | 1.48 |  | 32.5457
|  | 74410 | REGISTRO HIDRÁULICO DE BRONZE TIPO GAVETA BRUTO - 4" | Un | 865.22 | 1 |  | 865.22
|  | 79641 | FITA DE TEFLON - 1" | M | 0.29 | 1.92 |  | 0.5568
100531 | REGISTRO DE GAVETA, METAL CROMADO - 3/4" | [5 empty] | UN |  | 115.05
|  | 2035 | ENCANADOR (SGSP) | H | 26.83 | 0.54 |  | 14.4919
|  | 2036 | AJUDANTE DE ENCANADOR (SGSP) | H | 21.99 | 0.54 |  | 11.8747
|  | 74422 | REGISTRO HIDRÁULICO DE BRONZE TIPO GAVETA CROMADO COMPLETO - 3/4" | Un | 88.61 | 1 |  | 88.61
|  | 79640 | FITA DE TEFLON - 3/4" | M | 0.2 | 0.36 |  | 0.072
100532 | REGISTRO DE GAVETA, METAL CROMADO - 1" | [5 empty] | UN |  | 137.29
|  | 2035 | ENCANADOR (SGSP) | H | 26.83 | 0.54 |  | 14.4919
|  | 2036 | AJUDANTE DE ENCANADOR (SGSP) | H | 21.99 | 0.54 |  | 11.8747
|  | 74423 | REGISTRO HIDRÁULICO DE BRONZE TIPO GAVETA CROMADO COMPLETO - 1" | Un | 110.83 | 1 |  | 110.83
|  | 79640 | FITA DE TEFLON - 3/4" | M | 0.2 | 0.48 |  | 0.096
100533 | REGISTRO DE GAVETA, METAL CROMADO - 1 1/4" | [5 empty] | UN |  | 233.14
|  | 2035 | ENCANADOR (SGSP) | H | 26.83 | 0.85 |  | 22.8114
|  | 2036 | AJUDANTE DE ENCANADOR (SGSP) | H | 21.99 | 0.85 |  | 18.6917
|  | 74424 | REGISTRO HIDRÁULICO DE BRONZE TIPO GAVETA CROMADO COMPLETO - 1.1/4" | Un | 191.52 | 1 |  | 191.52
|  | 79640 | FITA DE TEFLON - 3/4" | M | 0.2 | 0.6 |  | 0.12
100534 | REGISTRO DE GAVETA, METAL CROMADO - 1 1/2" | [5 empty] | UN |  | 208.4
|  | 2035 | ENCANADOR (SGSP) | H | 26.83 | 0.85 |  | 22.8114
|  | 2036 | AJUDANTE DE ENCANADOR (SGSP) | H | 21.99 | 0.85 |  | 18.6917
|  | 74425 | REGISTRO HIDRÁULICO DE BRONZE TIPO GAVETA CROMADO COMPLETO - 1.1/2" | Un | 166.75 | 1 |  | 166.75
|  | 79640 | FITA DE TEFLON - 3/4" | M | 0.2 | 0.72 |  | 0.144
100540 | REGISTRO DE PRESSÃO, METAL AMARELO - 1/2" | [5 empty] | UN |  | 92.29
|  | 2035 | ENCANADOR (SGSP) | H | 26.83 | 0.45 |  | 12.0766
|  | 2036 | AJUDANTE DE ENCANADOR (SGSP) | H | 21.99 | 0.45 |  | 9.8956
|  | 74431 | REGISTRO HIDRÁULICO DE BRONZE TIPO PRESSÃO BRUTO - 1/2" | Un | 70.28 | 1 |  | 70.28
|  | 79639 | FITA DE TEFLON - 1/2" | M | 0.15 | 0.24 |  | 0.036
100541 | REGISTRO DE PRESSÃO, METAL AMARELO - 3/4" | [5 empty] | UN |  | 93.04
|  | 2035 | ENCANADOR (SGSP) | H | 26.83 | 0.54 |  | 14.4919
|  | 2036 | AJUDANTE DE ENCANADOR (SGSP) | H | 21.99 | 0.54 |  | 11.8747
|  | 74432 | REGISTRO HIDRÁULICO DE BRONZE TIPO PRESSÃO BRUTO - 3/4" | Un | 66.6 | 1 |  | 66.6
|  | 79640 | FITA DE TEFLON - 3/4" | M | 0.2 | 0.36 |  | 0.072
100551 | REGISTRO DE PRESSÃO, METAL CROMADO - 3/4" | [5 empty] | UN |  | 106.75
|  | 2035 | ENCANADOR (SGSP) | H | 26.83 | 0.54 |  | 14.4919
|  | 2036 | AJUDANTE DE ENCANADOR (SGSP) | H | 21.99 | 0.54 |  | 11.8747
|  | 74442 | REGISTRO DE PRESSÃO CROMADO - 3/4" - COM CANOPLA | Un | 80.31 | 1 |  | 80.31
|  | 79640 | FITA DE TEFLON - 3/4" | M | 0.2 | 0.36 |  | 0.072
100560 | REGISTRO GLOBO COM ADAPTADOR E TAMPA - 2 1/2" | [5 empty] | UN |  | 452.22
|  | 2035 | ENCANADOR (SGSP) | H | 26.83 | 1.15 |  | 30.8625
|  | 2036 | AJUDANTE DE ENCANADOR (SGSP) | H | 21.99 | 1.15 |  | 25.2888
|  | 74457 | REGISTRO HIDRÁULICO DE BRONZE TIPO GLOBO ANGULAR 45º (2.1/2") COM ADAPTADOR E TAMPÃO DE 2.1/2" | Un | 395.72 | 1 |  | 395.72
|  | 79641 | FITA DE TEFLON - 1" | M | 0.29 | 1.2 |  | 0.348
100620 | TUBO DE COBRE SEM COSTURA, CLASSE EL - 1/2" | [5 empty] | M |  | 66.26
|  | 2035 | ENCANADOR (SGSP) | H | 26.83 | 0.33 |  | 8.8562
|  | 2036 | AJUDANTE DE ENCANADOR (SGSP) | H | 21.99 | 0.33 |  | 7.2568
|  | 72821 | TUBO DE COBRE SEM COSTURA - CLASSE E - 1/2" | M | 27.86 | 1.8 |  | 50.148
100621 | TUBO DE COBRE SEM COSTURA, CLASSE EL - 3/4" | [5 empty] | M |  | 102.31
|  | 2035 | ENCANADOR (SGSP) | H | 26.83 | 0.36 |  | 9.6613
|  | 2036 | AJUDANTE DE ENCANADOR (SGSP) | H | 21.99 | 0.36 |  | 7.9165
|  | 72822 | TUBO DE COBRE SEM COSTURA - CLASSE E - 3/4" | M | 49.84 | 1.7 |  | 84.728
100622 | TUBO DE COBRE SEM COSTURA, CLASSE EL - 1" | [5 empty] | M |  | 118.88
|  | 2035 | ENCANADOR (SGSP) | H | 26.83 | 0.45 |  | 12.0766
|  | 2036 | AJUDANTE DE ENCANADOR (SGSP) | H | 21.99 | 0.45 |  | 9.8956
|  | 72823 | TUBO DE COBRE SEM COSTURA - CLASSE E - 1" | M | 60.57 | 1.6 |  | 96.912
100623 | TUBO DE COBRE SEM COSTURA, CLASSE EL - 1 1/4" | [5 empty] | M |  | 191.37
|  | 2035 | ENCANADOR (SGSP) | H | 26.83 | 0.51 |  | 13.6868
|  | 2036 | AJUDANTE DE ENCANADOR (SGSP) | H | 21.99 | 0.51 |  | 11.215
|  | 72824 | TUBO DE COBRE SEM COSTURA - CLASSE E - 1.1/4" | M | 104.04 | 1.6 |  | 166.464
100624 | TUBO DE COBRE SEM COSTURA, CLASSE EL - 1 1/2" | [5 empty] | M |  | 220.89
|  | 2035 | ENCANADOR (SGSP) | H | 26.83 | 0.51 |  | 13.6868
|  | 2036 | AJUDANTE DE ENCANADOR (SGSP) | H | 21.99 | 0.51 |  | 11.215
|  | 72825 | TUBO DE COBRE SEM COSTURA - CLASSE E - 1.1/2" | M | 130.66 | 1.5 |  | 195.99
100626 | TUBO DE COBRE SEM COSTURA, CLASSE A - 1/2" | [5 empty] | M |  | 90.69
|  | 2035 | ENCANADOR (SGSP) | H | 26.83 | 0.33 |  | 8.8562
|  | 2036 | AJUDANTE DE ENCANADOR (SGSP) | H | 21.99 | 0.33 |  | 7.2568
|  | 72826 | TUBO DE COBRE SEM COSTURA CLASSE A - 1/2 " PARA GASES MEDICINAIS | M | 41.43 | 1.8 |  | 74.574
100627 | TUBO DE COBRE SEM COSTURA, CLASSE A 3/4" | [5 empty] | M |  | 126.36
|  | 2035 | ENCANADOR (SGSP) | H | 26.83 | 0.36 |  | 9.6613
|  | 2036 | AJUDANTE DE ENCANADOR (SGSP) | H | 21.99 | 0.36 |  | 7.9165
|  | 72827 | TUBO DE COBRE SEM COSTURA CLASSE A - 3/4 " PARA GASES MEDICINAIS | M | 63.99 | 1.7 |  | 108.783
100628 | TUBO DE COBRE SEM COSTURA, CLASSE A 1" | [5 empty] | M |  | 156.36
|  | 2035 | ENCANADOR (SGSP) | H | 26.83 | 0.45 |  | 12.0766
|  | 2036 | AJUDANTE DE ENCANADOR (SGSP) | H | 21.99 | 0.45 |  | 9.8956
|  | 72828 | TUBO DE COBRE SEM COSTURA CLASSE A - 1 " PARA GASES MEDICINAIS | M | 83.99 | 1.6 |  | 134.384
100629 | TUBO DE COBRE SEM COSTURA, CLASSE A 1 1/4" | [5 empty] | M |  | 247.35
|  | 2035 | ENCANADOR (SGSP) | H | 26.83 | 0.51 |  | 13.6868
|  | 2036 | AJUDANTE DE ENCANADOR (SGSP) | H | 21.99 | 0.51 |  | 11.215
|  | 72829 | TUBO DE COBRE SEM COSTURA CLASSE A - 1 1/4 " PARA GASES MEDICINAIS | M | 139.03 | 1.6 |  | 222.448
100630 | TUBO DE COBRE SEM COSTURA, CLASSE A 1 1/2" | [5 empty] | M |  | 284.21
|  | 2035 | ENCANADOR (SGSP) | H | 26.83 | 0.51 |  | 13.6868
|  | 2036 | AJUDANTE DE ENCANADOR (SGSP) | H | 21.99 | 0.51 |  | 11.215
|  | 72830 | TUBO DE COBRE SEM COSTURA CLASSE A - 1 1/2 " PARA GASES MEDICINAIS | M | 172.87 | 1.5 |  | 259.305
100654 | REGISTRO DE GAVETA, METAL AMARELO - 1 1/2" | [5 empty] | UN |  | 137.32
|  | 2035 | ENCANADOR (SGSP) | H | 26.83 | 0.85 |  | 22.8114
|  | 2036 | AJUDANTE DE ENCANADOR (SGSP) | H | 21.99 | 0.85 |  | 18.6917
|  | 74405 | REGISTRO HIDRÁULICO DE BRONZE TIPO GAVETA BRUTO - 1.1/2" | Un | 95.67 | 1 |  | 95.67
|  | 79640 | FITA DE TEFLON - 3/4" | M | 0.2 | 0.72 |  | 0.144
100711 | TUBO PRETO DE AÇO-CARBONO, CLASSE SCH-40 - 3/4" | [5 empty] | M |  | 70.44
|  | 2035 | ENCANADOR (SGSP) | H | 26.83 | 0.8 |  | 21.4695
|  | 2036 | AJUDANTE DE ENCANADOR (SGSP) | H | 21.99 | 0.8 |  | 17.5922
|  | 73202 | TUBO DE AÇO CARBONO PRETO COM COSTURA (SCH-40) - 3/4" | M | 24.07 | 1.3 |  | 31.291
|  | 79640 | FITA DE TEFLON - 3/4" | M | 0.2 | 0.46 |  | 0.092
100712 | TUBO PRETO DE AÇO-CARBONO, CLASSE SCH-40 - 1" | [5 empty] | M |  | 100.03
|  | 2035 | ENCANADOR (SGSP) | H | 26.83 | 1.1 |  | 29.5206
|  | 2036 | AJUDANTE DE ENCANADOR (SGSP) | H | 21.99 | 1.1 |  | 24.1893
|  | 73203 | TUBO DE AÇO CARBONO PRETO COM COSTURA (SCH-40) - 1" | M | 32.99 | 1.4 |  | 46.186
|  | 79640 | FITA DE TEFLON - 3/4" | M | 0.2 | 0.67 |  | 0.134
100713 | TUBO PRETO DE AÇO-CARBONO, CLASSE SCH-40 - 1 1/4" | [5 empty] | M |  | 131.57
|  | 2035 | ENCANADOR (SGSP) | H | 26.83 | 1.2 |  | 32.2043
|  | 2036 | AJUDANTE DE ENCANADOR (SGSP) | H | 21.99 | 1.2 |  | 26.3884
|  | 73204 | TUBO DE AÇO CARBONO PRETO COM COSTURA (SCH-40) - 1.1/4" | M | 52.01 | 1.4 |  | 72.814
|  | 79640 | FITA DE TEFLON - 3/4" | M | 0.2 | 0.84 |  | 0.168
100714 | TUBO PRETO DE AÇO-CARBONO, CLASSE SCH-40 - 1 1/2" | [5 empty] | M |  | 143.96
|  | 2035 | ENCANADOR (SGSP) | H | 26.83 | 1.4 |  | 37.5717
|  | 2036 | AJUDANTE DE ENCANADOR (SGSP) | H | 21.99 | 1.4 |  | 30.7864
|  | 73205 | TUBO DE AÇO CARBONO PRETO COM COSTURA (SCH-40) - 1.1/2" | M | 53.84 | 1.4 |  | 75.376
|  | 79640 | FITA DE TEFLON - 3/4" | M | 0.2 | 1.13 |  | 0.226
100720 | VÁLVULA ESFÉRICA MONOBLOCO EM LATÃO, 3/4" NPT | [5 empty] | UN |  | 66.7
|  | 2035 | ENCANADOR (SGSP) | H | 26.83 | 0.35 |  | 9.3929
|  | 74460 | VÁLVULA ESFÉRICA MONOBLOCO EM LATÃO, 3/4" NPT | Un | 57.17 | 1 |  | 57.17
|  | 79640 | FITA DE TEFLON - 3/4" | M | 0.2 | 0.7 |  | 0.14
100760 | HV.04 - ABRIGO PARA GÁS EM BLOCO DE CONCRETO APARENTE PARA 2 BOTIJÕES | [5 empty] | UN |  | 649.83
|  | 2013 | CARPINTEIRO (SGSP) | H | 27.14 | 2 |  | 54.2926
|  | 2014 | AJUDANTE DE CARPINTEIRO (SGSP) | H | 21.99 | 2 |  | 43.9806
|  | 2015 | FERREIRO (SGSP) | H | 27.48 | 0.61 |  | 16.7637
|  | 2016 | AJUDANTE DE FERREIRO - ARMADOR (SGSP) | H | 21.99 | 0.61 |  | 13.4141
|  | 2020 | PEDREIRO (SGSP) | H | 27.06 | 4.33 |  | 117.2087
|  | 2099 | SERVENTE (SGSP) | H | 21.99 | 6.4 |  | 140.7381
|  | 10543 | PEDRA BRITADA NÚMERO 2 | M3 | 116.42 | 0.03 |  | 3.4926
|  | 10608 | CONCRETO FCK=15MPA C/ BRITA 2 | M3 | 407.47 | 0.12 |  | 48.8964
|  | 10645 | ARGAMASSA MISTA COM AREIA GROSSA 1:0,5:8 | M3 | 559.39 | 0.0404 |  | 22.5991
|  | 11021 | COMPENSADO RESINADO 12MM COLA BRANCA - CHAPA DE 2,20 X 1,10 M | M2 | 34.49 | 0.29 |  | 10.0021
|  | 11046 | PINUS - PONTALETE DE 3" X 3" - BRUTO | M | 7.15 | 2.64 |  | 18.876
|  | 11066 | PINUS - SARRAFO DE 1" X 4" - BRUTO | M | 3.52 | 0.44 |  | 1.5488
|  | 11070 | PINUS - TÁBUA DE 1" X 12" - BRUTA | M | 12.72 | 0.66667 |  | 8.48
|  | 11520 | AÇO CA-60B - MÉDIA BITOLAS | KG | 8.95 | 6.37 |  | 57.0274
|  | 12532 | BLOCO DE CONCRETO COMUM - (14X19X39)CM | Un | 3.34 | 26 |  | 86.84
|  | 17515 | PREGO 18 X 27 COMUM - POLIDO | Kg | 16.43 | 0.22 |  | 3.6146
|  | 17740 | ARAME RECOZIDO N. 16 E N. 18 | Kg | 17.14 | 0.12 |  | 2.0568
100762 | HV.12 - ABRIGO PARA GÁS EM ALVENARIA REVESTIDA PARA 2 BOTIJÕES | [5 empty] | UN |  | 848.02
|  | 2013 | CARPINTEIRO (SGSP) | H | 27.14 | 1.93 |  | 52.3924
|  | 2014 | AJUDANTE DE CARPINTEIRO (SGSP) | H | 21.99 | 1.93 |  | 42.4413
|  | 2015 | FERREIRO (SGSP) | H | 27.48 | 0.53 |  | 14.5651
|  | 2016 | AJUDANTE DE FERREIRO - ARMADOR (SGSP) | H | 21.99 | 0.53 |  | 11.6548
|  | 2020 | PEDREIRO (SGSP) | H | 27.06 | 7.86 |  | 212.7623
|  | 2099 | SERVENTE (SGSP) | H | 21.99 | 8.5 |  | 186.9178
|  | 10543 | PEDRA BRITADA NÚMERO 2 | M3 | 116.42 | 0.03 |  | 3.4926
|  | 10608 | CONCRETO FCK=15MPA C/ BRITA 2 | M3 | 407.47 | 0.12 |  | 48.8964
|  | 10636 | ARGAMASSA DE CIMENTO COM AREIA GROSSA 1:6 | M3 | 560.08 | 0.03 |  | 16.8022
|  | 10648 | ARGAMASSA MISTA COM AREIA GROSSA 1:2:8 | M3 | 681.79 | 0.137 |  | 93.4045
|  | 11021 | COMPENSADO RESINADO 12MM COLA BRANCA - CHAPA DE 2,20 X 1,10 M | M2 | 34.49 | 0.28 |  | 9.6572
|  | 11046 | PINUS - PONTALETE DE 3" X 3" - BRUTO | M | 7.15 | 2.55 |  | 18.2325
|  | 11066 | PINUS - SARRAFO DE 1" X 4" - BRUTO | M | 3.52 | 0.42 |  | 1.4784
|  | 11070 | PINUS - TÁBUA DE 1" X 12" - BRUTA | M | 12.72 | 0.633 |  | 8.0517
|  | 11520 | AÇO CA-60B - MÉDIA BITOLAS | KG | 8.95 | 5.53 |  | 49.5073
|  | 12580 | TIJOLO MAÇICO DE BARRO COMUM | Un | 0.55 | 132 |  | 72.6
|  | 17515 | PREGO 18 X 27 COMUM - POLIDO | Kg | 16.43 | 0.21 |  | 3.4503
|  | 17740 | ARAME RECOZIDO N. 16 E N. 18 | Kg | 17.14 | 0.1 |  | 1.714
100763 | HV.13 - ABRIGO PARA GÁS EM BLOCOS DE CONCRETO APARENTE PARA 2 CILINDROS | [5 empty] | UN |  | 1588.2
|  | 2013 | CARPINTEIRO (SGSP) | H | 27.14 | 3.61 |  | 97.9982
|  | 2014 | AJUDANTE DE CARPINTEIRO (SGSP) | H | 21.99 | 3.61 |  | 79.3851
|  | 2015 | FERREIRO (SGSP) | H | 27.48 | 1.9 |  | 52.2148
|  | 2016 | AJUDANTE DE FERREIRO - ARMADOR (SGSP) | H | 21.99 | 1.9 |  | 41.7816
|  | 2020 | PEDREIRO (SGSP) | H | 27.06 | 10.14 |  | 274.4796
|  | 2099 | SERVENTE (SGSP) | H | 21.99 | 15.6 |  | 343.0493
|  | 10543 | PEDRA BRITADA NÚMERO 2 | M3 | 116.42 | 0.07 |  | 8.1494
|  | 10612 | CONCRETO FCK=20MPA C/ BRITA 2 | M3 | 426.97 | 0.28 |  | 119.5509
|  | 10627 | CONCRETO "GROUT" C/ PEDRISCO | M3 | 371.03 | 0.077 |  | 28.5695
|  | 10645 | ARGAMASSA MISTA COM AREIA GROSSA 1:0,5:8 | M3 | 559.39 | 0.105 |  | 58.7354
|  | 11021 | COMPENSADO RESINADO 12MM COLA BRANCA - CHAPA DE 2,20 X 1,10 M | M2 | 34.49 | 0.54 |  | 18.6246
|  | 11046 | PINUS - PONTALETE DE 3" X 3" - BRUTO | M | 7.15 | 4.92 |  | 35.178
|  | 11066 | PINUS - SARRAFO DE 1" X 4" - BRUTO | M | 3.52 | 0.6 |  | 2.112
|  | 11070 | PINUS - TÁBUA DE 1" X 12" - BRUTA | M | 12.72 | 0.53333 |  | 6.7839
|  | 11510 | AÇO CA-50A OU B - MÉDIA BITOLAS | KG | 8.26 | 10.61 |  | 87.6417
|  | 11520 | AÇO CA-60B - MÉDIA BITOLAS | KG | 8.95 | 9.37 |  | 83.8849
|  | 12532 | BLOCO DE CONCRETO COMUM - (14X19X39)CM | Un | 3.34 | 71 |  | 237.14
|  | 17515 | PREGO 18 X 27 COMUM - POLIDO | Kg | 16.43 | 0.39 |  | 6.4077
|  | 17740 | ARAME RECOZIDO N. 16 E N. 18 | Kg | 17.14 | 0.38 |  | 6.5132
100764 | HV.14 - ABRIGO PARA GÁS EM BLOCO DE CONCRETO APARENTE PARA 4 CILINDROS | [5 empty] | UN |  | 2065.15
|  | 2013 | CARPINTEIRO (SGSP) | H | 27.14 | 5.21 |  | 141.4324
|  | 2014 | AJUDANTE DE CARPINTEIRO (SGSP) | H | 21.99 | 5.21 |  | 114.5696
|  | 2015 | FERREIRO (SGSP) | H | 27.48 | 2.4 |  | 65.9555
|  | 2016 | AJUDANTE DE FERREIRO - ARMADOR (SGSP) | H | 21.99 | 2.4 |  | 52.7768
|  | 2020 | PEDREIRO (SGSP) | H | 27.06 | 12.69 |  | 343.5056
|  | 2099 | SERVENTE (SGSP) | H | 21.99 | 19.8 |  | 435.4087
|  | 10543 | PEDRA BRITADA NÚMERO 2 | M3 | 116.42 | 0.121 |  | 14.0868
|  | 10612 | CONCRETO FCK=20MPA C/ BRITA 2 | M3 | 426.97 | 0.36 |  | 153.7084
|  | 10627 | CONCRETO "GROUT" C/ PEDRISCO | M3 | 371.03 | 0.092 |  | 34.135
|  | 10645 | ARGAMASSA MISTA COM AREIA GROSSA 1:0,5:8 | M3 | 559.39 | 0.14 |  | 78.3139
|  | 11021 | COMPENSADO RESINADO 12MM COLA BRANCA - CHAPA DE 2,20 X 1,10 M | M2 | 34.49 | 0.79 |  | 27.2471
|  | 11046 | PINUS - PONTALETE DE 3" X 3" - BRUTO | M | 7.15 | 7.17 |  | 51.2655
|  | 11066 | PINUS - SARRAFO DE 1" X 4" - BRUTO | M | 3.52 | 0.78 |  | 2.7456
|  | 11070 | PINUS - TÁBUA DE 1" X 12" - BRUTA | M | 12.72 | 1.6 |  | 20.352
|  | 11510 | AÇO CA-50A OU B - MÉDIA BITOLAS | KG | 8.26 | 10.03 |  | 82.8508
|  | 11520 | AÇO CA-60B - MÉDIA BITOLAS | KG | 8.95 | 15.13 |  | 135.4513
|  | 12532 | BLOCO DE CONCRETO COMUM - (14X19X39)CM | Un | 3.34 | 88 |  | 293.92
|  | 17515 | PREGO 18 X 27 COMUM - POLIDO | Kg | 16.43 | 0.56 |  | 9.2008
|  | 17740 | ARAME RECOZIDO N. 16 E N. 18 | Kg | 17.14 | 0.48 |  | 8.2272
100765 | HV.15 - ABRIGO PARA GÁS EM BLOCO DE CONCRETO APARENTE PARA 6 CILINDROS | [5 empty] | UN |  | 2646.93
|  | 2013 | CARPINTEIRO (SGSP) | H | 27.14 | 6.93 |  | 188.1241
|  | 2014 | AJUDANTE DE CARPINTEIRO (SGSP) | H | 21.99 | 6.93 |  | 152.393
|  | 2015 | FERREIRO (SGSP) | H | 27.48 | 3.48 |  | 95.6355
|  | 2016 | AJUDANTE DE FERREIRO - ARMADOR (SGSP) | H | 21.99 | 3.48 |  | 76.5263
|  | 2020 | PEDREIRO (SGSP) | H | 27.06 | 15.43 |  | 417.6746
|  | 2099 | SERVENTE (SGSP) | H | 21.99 | 24.64 |  | 541.8419
|  | 10543 | PEDRA BRITADA NÚMERO 2 | M3 | 116.42 | 0.144 |  | 16.7644
|  | 10612 | CONCRETO FCK=20MPA C/ BRITA 2 | M3 | 426.97 | 0.5 |  | 213.4839
|  | 10627 | CONCRETO "GROUT" C/ PEDRISCO | M3 | 371.03 | 0.09 |  | 33.3929
|  | 10645 | ARGAMASSA MISTA COM AREIA GROSSA 1:0,5:8 | M3 | 559.39 | 0.15 |  | 83.9077
|  | 11021 | COMPENSADO RESINADO 12MM COLA BRANCA - CHAPA DE 2,20 X 1,10 M | M2 | 34.49 | 1.06 |  | 36.5594
|  | 11046 | PINUS - PONTALETE DE 3" X 3" - BRUTO | M | 7.15 | 9.6 |  | 68.64
|  | 11066 | PINUS - SARRAFO DE 1" X 4" - BRUTO | M | 3.52 | 0.96 |  | 3.3792
|  | 11070 | PINUS - TÁBUA DE 1" X 12" - BRUTA | M | 12.72 | 1.8667 |  | 23.744
|  | 11510 | AÇO CA-50A OU B - MÉDIA BITOLAS | KG | 8.26 | 10.68 |  | 88.22
|  | 11520 | AÇO CA-60B - MÉDIA BITOLAS | KG | 8.95 | 25.91 |  | 231.9592
|  | 12532 | BLOCO DE CONCRETO COMUM - (14X19X39)CM | Un | 3.34 | 105 |  | 350.7
|  | 17515 | PREGO 18 X 27 COMUM - POLIDO | Kg | 16.43 | 0.74 |  | 12.1582
|  | 17740 | ARAME RECOZIDO N. 16 E N. 18 | Kg | 17.14 | 0.69 |  | 11.8266
100767 | HV.17 - ABRIGO PARA GÁS EM TIJOLO APARENTE PARA 4 CILINDROS | [5 empty] | UN |  | 2446.29
|  | 2013 | CARPINTEIRO (SGSP) | H | 27.14 | 5.21 |  | 141.4324
|  | 2014 | AJUDANTE DE CARPINTEIRO (SGSP) | H | 21.99 | 5.21 |  | 114.5696
|  | 2015 | FERREIRO (SGSP) | H | 27.48 | 2.4 |  | 65.9555
|  | 2016 | AJUDANTE DE FERREIRO - ARMADOR (SGSP) | H | 21.99 | 2.4 |  | 52.7768
|  | 2020 | PEDREIRO (SGSP) | H | 27.06 | 23.07 |  | 624.4818
|  | 2099 | SERVENTE (SGSP) | H | 21.99 | 24.54 |  | 539.6429
|  | 10543 | PEDRA BRITADA NÚMERO 2 | M3 | 116.42 | 0.121 |  | 14.0868
|  | 10612 | CONCRETO FCK=20MPA C/ BRITA 2 | M3 | 426.97 | 0.36 |  | 153.7084
|  | 10627 | CONCRETO "GROUT" C/ PEDRISCO | M3 | 371.03 | 0.092 |  | 34.135
|  | 10648 | ARGAMASSA MISTA COM AREIA GROSSA 1:2:8 | M3 | 681.79 | 0.156 |  | 106.3584
|  | 11021 | COMPENSADO RESINADO 12MM COLA BRANCA - CHAPA DE 2,20 X 1,10 M | M2 | 34.49 | 0.79 |  | 27.2471
|  | 11046 | PINUS - PONTALETE DE 3" X 3" - BRUTO | M | 7.15 | 7.17 |  | 51.2655
|  | 11066 | PINUS - SARRAFO DE 1" X 4" - BRUTO | M | 3.52 | 0.78 |  | 2.7456
|  | 11070 | PINUS - TÁBUA DE 1" X 12" - BRUTA | M | 12.72 | 1.6 |  | 20.352
|  | 11510 | AÇO CA-50A OU B - MÉDIA BITOLAS | KG | 8.26 | 10.03 |  | 82.8508
|  | 11520 | AÇO CA-60B - MÉDIA BITOLAS | KG | 8.95 | 15.13 |  | 135.4513
|  | 12580 | TIJOLO MAÇICO DE BARRO COMUM | Un | 0.55 | 476 |  | 261.8
|  | 17515 | PREGO 18 X 27 COMUM - POLIDO | Kg | 16.43 | 0.56 |  | 9.2008
|  | 17740 | ARAME RECOZIDO N. 16 E N. 18 | Kg | 17.14 | 0.48 |  | 8.2272
100768 | HV.18 - ABRIGO PARA GÁS EM TIJOLO APARENTE PARA 6 CILINDROS | [5 empty] | UN |  | 3109.16
|  | 2013 | CARPINTEIRO (SGSP) | H | 27.14 | 6.93 |  | 188.1241
|  | 2014 | AJUDANTE DE CARPINTEIRO (SGSP) | H | 21.99 | 6.93 |  | 152.393
|  | 2015 | FERREIRO (SGSP) | H | 27.48 | 3.48 |  | 95.6355
|  | 2016 | AJUDANTE DE FERREIRO - ARMADOR (SGSP) | H | 21.99 | 3.48 |  | 76.5263
|  | 2020 | PEDREIRO (SGSP) | H | 27.06 | 27.78 |  | 751.9768
|  | 2099 | SERVENTE (SGSP) | H | 21.99 | 30.18 |  | 663.6684
|  | 10543 | PEDRA BRITADA NÚMERO 2 | M3 | 116.42 | 0.144 |  | 16.7644
|  | 10612 | CONCRETO FCK=20MPA C/ BRITA 2 | M3 | 426.97 | 0.5 |  | 213.4839
|  | 10627 | CONCRETO "GROUT" C/ PEDRISCO | M3 | 371.03 | 0.09 |  | 33.3929
|  | 10648 | ARGAMASSA MISTA COM AREIA GROSSA 1:2:8 | M3 | 681.79 | 0.189 |  | 128.8573
|  | 11021 | COMPENSADO RESINADO 12MM COLA BRANCA - CHAPA DE 2,20 X 1,10 M | M2 | 34.49 | 1.06 |  | 36.5594
|  | 11046 | PINUS - PONTALETE DE 3" X 3" - BRUTO | M | 7.15 | 9.6 |  | 68.64
|  | 11066 | PINUS - SARRAFO DE 1" X 4" - BRUTO | M | 3.52 | 0.96 |  | 3.3792
|  | 11070 | PINUS - TÁBUA DE 1" X 12" - BRUTA | M | 12.72 | 1.8667 |  | 23.744
|  | 11510 | AÇO CA-50A OU B - MÉDIA BITOLAS | KG | 8.26 | 10.68 |  | 88.22
|  | 11520 | AÇO CA-60B - MÉDIA BITOLAS | KG | 8.95 | 25.91 |  | 231.9592
|  | 12580 | TIJOLO MAÇICO DE BARRO COMUM | Un | 0.55 | 567 |  | 311.85
|  | 17515 | PREGO 18 X 27 COMUM - POLIDO | Kg | 16.43 | 0.74 |  | 12.1582
|  | 17740 | ARAME RECOZIDO N. 16 E N. 18 | Kg | 17.14 | 0.69 |  | 11.8266
100769 | HV.19 - ABRIGO PARA GÁS EM ALVENARIA REVESTIDA PARA 2 CILINDROS | [5 empty] | UN |  | 1923.3
|  | 2013 | CARPINTEIRO (SGSP) | H | 27.14 | 3.61 |  | 97.9982
|  | 2014 | AJUDANTE DE CARPINTEIRO (SGSP) | H | 21.99 | 3.61 |  | 79.3851
|  | 2015 | FERREIRO (SGSP) | H | 27.48 | 1.9 |  | 52.2148
|  | 2016 | AJUDANTE DE FERREIRO - ARMADOR (SGSP) | H | 21.99 | 1.9 |  | 41.7816
|  | 2020 | PEDREIRO (SGSP) | H | 27.06 | 16.03 |  | 433.916
|  | 2099 | SERVENTE (SGSP) | H | 21.99 | 22.24 |  | 489.0651
|  | 10543 | PEDRA BRITADA NÚMERO 2 | M3 | 116.42 | 0.07 |  | 8.1494
|  | 10612 | CONCRETO FCK=20MPA C/ BRITA 2 | M3 | 426.97 | 0.28 |  | 119.5509
|  | 10627 | CONCRETO "GROUT" C/ PEDRISCO | M3 | 371.03 | 0.077 |  | 28.5695
|  | 10645 | ARGAMASSA MISTA COM AREIA GROSSA 1:0,5:8 | M3 | 559.39 | 0.158 |  | 88.3828
|  | 11021 | COMPENSADO RESINADO 12MM COLA BRANCA - CHAPA DE 2,20 X 1,10 M | M2 | 34.49 | 0.54 |  | 18.6246
|  | 11046 | PINUS - PONTALETE DE 3" X 3" - BRUTO | M | 7.15 | 4.92 |  | 35.178
|  | 11066 | PINUS - SARRAFO DE 1" X 4" - BRUTO | M | 3.52 | 0.6 |  | 2.112
|  | 11070 | PINUS - TÁBUA DE 1" X 12" - BRUTA | M | 12.72 | 0.53333 |  | 6.7839
|  | 11510 | AÇO CA-50A OU B - MÉDIA BITOLAS | KG | 8.26 | 10.61 |  | 87.6417
|  | 11520 | AÇO CA-60B - MÉDIA BITOLAS | KG | 8.95 | 9.37 |  | 83.8849
|  | 12532 | BLOCO DE CONCRETO COMUM - (14X19X39)CM | Un | 3.34 | 71 |  | 237.14
|  | 17515 | PREGO 18 X 27 COMUM - POLIDO | Kg | 16.43 | 0.39 |  | 6.4077
|  | 17740 | ARAME RECOZIDO N. 16 E N. 18 | Kg | 17.14 | 0.38 |  | 6.5132
100770 | HV.20 - ABRIGO PARA GÁS EM ALVENARIA REVESTIDA PARA 4 CILINDROS | [5 empty] | UN |  | 2461.96
|  | 2013 | CARPINTEIRO (SGSP) | H | 27.14 | 5.21 |  | 141.4324
|  | 2014 | AJUDANTE DE CARPINTEIRO (SGSP) | H | 21.99 | 5.21 |  | 114.5696
|  | 2015 | FERREIRO (SGSP) | H | 27.48 | 2.4 |  | 65.9555
|  | 2016 | AJUDANTE DE FERREIRO - ARMADOR (SGSP) | H | 21.99 | 2.4 |  | 52.7768
|  | 2020 | PEDREIRO (SGSP) | H | 27.06 | 19.76 |  | 534.8834
|  | 2099 | SERVENTE (SGSP) | H | 21.99 | 27.87 |  | 612.8707
|  | 10543 | PEDRA BRITADA NÚMERO 2 | M3 | 116.42 | 0.121 |  | 14.0868
|  | 10612 | CONCRETO FCK=20MPA C/ BRITA 2 | M3 | 426.97 | 0.36 |  | 153.7084
|  | 10627 | CONCRETO "GROUT" C/ PEDRISCO | M3 | 371.03 | 0.092 |  | 34.135
|  | 10645 | ARGAMASSA MISTA COM AREIA GROSSA 1:0,5:8 | M3 | 559.39 | 0.19 |  | 106.2831
|  | 11021 | COMPENSADO RESINADO 12MM COLA BRANCA - CHAPA DE 2,20 X 1,10 M | M2 | 34.49 | 0.79 |  | 27.2471
|  | 11046 | PINUS - PONTALETE DE 3" X 3" - BRUTO | M | 7.15 | 7.17 |  | 51.2655
|  | 11066 | PINUS - SARRAFO DE 1" X 4" - BRUTO | M | 3.52 | 0.78 |  | 2.7456
|  | 11070 | PINUS - TÁBUA DE 1" X 12" - BRUTA | M | 12.72 | 1.6 |  | 20.352
|  | 11510 | AÇO CA-50A OU B - MÉDIA BITOLAS | KG | 8.26 | 10.03 |  | 82.8508
|  | 11520 | AÇO CA-60B - MÉDIA BITOLAS | KG | 8.95 | 15.13 |  | 135.4513
|  | 12532 | BLOCO DE CONCRETO COMUM - (14X19X39)CM | Un | 3.34 | 88 |  | 293.92
|  | 17515 | PREGO 18 X 27 COMUM - POLIDO | Kg | 16.43 | 0.56 |  | 9.2008
|  | 17740 | ARAME RECOZIDO N. 16 E N. 18 | Kg | 17.14 | 0.48 |  | 8.2272
100771 | HV.21 - ABRIGO PARA GÁS EM ALVENARIA REVESTIDA PARA 6 CILINDROS | [5 empty] | UN |  | 3117.76
|  | 2013 | CARPINTEIRO (SGSP) | H | 27.14 | 6.93 |  | 188.1241
|  | 2014 | AJUDANTE DE CARPINTEIRO (SGSP) | H | 21.99 | 6.93 |  | 152.393
|  | 2015 | FERREIRO (SGSP) | H | 27.48 | 3.48 |  | 95.6355
|  | 2016 | AJUDANTE DE FERREIRO - ARMADOR (SGSP) | H | 21.99 | 3.48 |  | 76.5263
|  | 2020 | PEDREIRO (SGSP) | H | 27.06 | 23.67 |  | 640.7232
|  | 2099 | SERVENTE (SGSP) | H | 21.99 | 34 |  | 747.6715
|  | 10543 | PEDRA BRITADA NÚMERO 2 | M3 | 116.42 | 0.144 |  | 16.7644
|  | 10612 | CONCRETO FCK=20MPA C/ BRITA 2 | M3 | 426.97 | 0.5 |  | 213.4839
|  | 10627 | CONCRETO "GROUT" C/ PEDRISCO | M3 | 371.03 | 0.09 |  | 33.3929
|  | 10645 | ARGAMASSA MISTA COM AREIA GROSSA 1:0,5:8 | M3 | 559.39 | 0.225 |  | 125.8616
|  | 11021 | COMPENSADO RESINADO 12MM COLA BRANCA - CHAPA DE 2,20 X 1,10 M | M2 | 34.49 | 1.06 |  | 36.5594
|  | 11046 | PINUS - PONTALETE DE 3" X 3" - BRUTO | M | 7.15 | 9.6 |  | 68.64
|  | 11066 | PINUS - SARRAFO DE 1" X 4" - BRUTO | M | 3.52 | 0.96 |  | 3.3792
|  | 11070 | PINUS - TÁBUA DE 1" X 12" - BRUTA | M | 12.72 | 1.8667 |  | 23.744
|  | 11510 | AÇO CA-50A OU B - MÉDIA BITOLAS | KG | 8.26 | 10.68 |  | 88.22
|  | 11520 | AÇO CA-60B - MÉDIA BITOLAS | KG | 8.95 | 25.91 |  | 231.9592
|  | 12532 | BLOCO DE CONCRETO COMUM - (14X19X39)CM | Un | 3.34 | 105 |  | 350.7
|  | 17515 | PREGO 18 X 27 COMUM - POLIDO | Kg | 16.43 | 0.74 |  | 12.1582
|  | 17740 | ARAME RECOZIDO N. 16 E N. 18 | Kg | 17.14 | 0.69 |  | 11.8266
100780 | HD.10 - INSTALAÇÃO PARA 2 BOTIJÕES GLP 13KG, EXCLUSIVE ABRIGO | [5 empty] | UN |  | 17.57
|  | 2035 | ENCANADOR (SGSP) | H | 26.83 | 0.3 |  | 8.051
|  | 79639 | FITA DE TEFLON - 1/2" | M | 0.15 | 0.2 |  | 0.03
|  | 79711 | BICO ESCALONADO PARA GÁS DE 3/8" | Un | 9.49 | 1 |  | 9.49
100781 | HD.11 - INSTALAÇÃO PARA 2 CILINDROS GLP 45 KG, EXCLUSIVE ABRIGO | [5 empty] | UN |  | 904.72
|  | 2035 | ENCANADOR (SGSP) | H | 26.83 | 0.9 |  | 24.1532
|  | 2036 | AJUDANTE DE ENCANADOR (SGSP) | H | 21.99 | 0.9 |  | 19.7913
|  | 2075 | PINTOR (SGSP) | H | 28.66 | 0.36 |  | 10.3202
|  | 2076 | AJUDANTE DE PINTOR (SGSP) | H | 21.99 | 0.36 |  | 7.9165
|  | 17040 | PARAFUSO AUTO-ATARRAXANTE - CABEÇA PANELA - COM BUCHA DE NYLON S- 8 DIÂMETRO 5,5MM - COMPRIMENTO 50MM - FENDA SIMPLES | Un | 0.92 | 6 |  | 5.52
|  | 37005 | TINTA ESMALTE BRILHANTE BRANCA | L | 35.88 | 0.1 |  | 3.588
|  | 37509 | FUNDO CROMATO DE ZINCO | L | 41.02 | 0.06 |  | 2.4612
|  | 37535 | LIXA PARA FERRO - N. 150 | Un | 3.15 | 0.2 |  | 0.63
|  | 58407 | BRAÇADEIRA DE AÇO GALVANIZADO TIPO U (OMEGA/SIMPLES) - 1" | Un | 0.58 | 3 |  | 1.74
|  | 73701 | TE DE AÇO CARBONO ROSCA NPT 300LBS - 1/2" | Un | 14.34 | 1 |  | 14.34
|  | 73730 | LUVA DE REDUÇÃO DE AÇO CARBONO ROSCA NPT 300LBS - 3/4"X1/2" | Un | 13.68 | 2 |  | 27.36
|  | 73740 | CAP DE AÇO CARBONO ROSCA NPT 300LBS - 3/4" | Un | 31.9 | 2 |  | 63.8
|  | 73801 | TUBO DE AÇO GALVANIZADO COM COSTURA (SCH-80) - 1/2" | M | 54.74 | 0.5 |  | 27.37
|  | 73802 | TUBO DE AÇO GALVANIZADO COM COSTURA (SCH-80) - 3/4" | M | 73.27 | 2 |  | 146.54
|  | 74901 | PIGTAIL | Un | 27.97 | 2 |  | 55.94
|  | 74930 | VÁLVULA DE RETENÇÃO PARA BOTIJÃO DE GLP DE 45KG- 1/2"X7/16" | Un | 15.16 | 2 |  | 30.32
|  | 74950 | VÁLVULA ESFERICA / REGISTRO 1/2" NPT | Un | 39.18 | 2 |  | 78.36
|  | 79640 | FITA DE TEFLON - 3/4" | M | 0.2 | 3.75 |  | 0.75
|  | 79720 | REGULADOR PARA GÁS INDUSTRIAL DE BAIXA PRESSÃO - 50KG/H | Un | 383.82 | 1 |  | 383.82
100782 | HD.12 - INSTALAÇÃO PARA 4 CILINDRO GLP 45KG, EXCLUSIVE ABRIGO | [5 empty] | UN |  | 1078.73
|  | 2035 | ENCANADOR (SGSP) | H | 26.83 | 1 |  | 26.8369
|  | 2036 | AJUDANTE DE ENCANADOR (SGSP) | H | 21.99 | 1 |  | 21.9903
|  | 2075 | PINTOR (SGSP) | H | 28.66 | 0.5 |  | 14.3336
|  | 2076 | AJUDANTE DE PINTOR (SGSP) | H | 21.99 | 0.5 |  | 10.9951
|  | 17040 | PARAFUSO AUTO-ATARRAXANTE - CABEÇA PANELA - COM BUCHA DE NYLON S- 8 DIÂMETRO 5,5MM - COMPRIMENTO 50MM - FENDA SIMPLES | Un | 0.92 | 6 |  | 5.52
|  | 37005 | TINTA ESMALTE BRILHANTE BRANCA | L | 35.88 | 0.14 |  | 5.0232
|  | 37509 | FUNDO CROMATO DE ZINCO | L | 41.02 | 0.08 |  | 3.2816
|  | 37535 | LIXA PARA FERRO - N. 150 | Un | 3.15 | 0.28 |  | 0.882
|  | 58407 | BRAÇADEIRA DE AÇO GALVANIZADO TIPO U (OMEGA/SIMPLES) - 1" | Un | 0.58 | 3 |  | 1.74
|  | 73701 | TE DE AÇO CARBONO ROSCA NPT 300LBS - 1/2" | Un | 14.34 | 1 |  | 14.34
|  | 73730 | LUVA DE REDUÇÃO DE AÇO CARBONO ROSCA NPT 300LBS - 3/4"X1/2" | Un | 13.68 | 2 |  | 27.36
|  | 73740 | CAP DE AÇO CARBONO ROSCA NPT 300LBS - 3/4" | Un | 31.9 | 2 |  | 63.8
|  | 73801 | TUBO DE AÇO GALVANIZADO COM COSTURA (SCH-80) - 1/2" | M | 54.74 | 0.5 |  | 27.37
|  | 73802 | TUBO DE AÇO GALVANIZADO COM COSTURA (SCH-80) - 3/4" | M | 73.27 | 3 |  | 219.81
|  | 74901 | PIGTAIL | Un | 27.97 | 4 |  | 111.88
|  | 74930 | VÁLVULA DE RETENÇÃO PARA BOTIJÃO DE GLP DE 45KG- 1/2"X7/16" | Un | 15.16 | 4 |  | 60.64
|  | 74950 | VÁLVULA ESFERICA / REGISTRO 1/2" NPT | Un | 39.18 | 2 |  | 78.36
|  | 79640 | FITA DE TEFLON - 3/4" | M | 0.2 | 3.75 |  | 0.75
|  | 79720 | REGULADOR PARA GÁS INDUSTRIAL DE BAIXA PRESSÃO - 50KG/H | Un | 383.82 | 1 |  | 383.82
100783 | HD.13 - INSTALAÇÃO PARA 6 CILINDROS GLP 45KG, EXCLUSIVE ABRIGO | [5 empty] | UN |  | 1225.37
|  | 2035 | ENCANADOR (SGSP) | H | 26.83 | 1.12 |  | 30.0574
|  | 2036 | AJUDANTE DE ENCANADOR (SGSP) | H | 21.99 | 1.12 |  | 24.6291
|  | 2075 | PINTOR (SGSP) | H | 28.66 | 0.58 |  | 16.627
|  | 2076 | AJUDANTE DE PINTOR (SGSP) | H | 21.99 | 0.58 |  | 12.7543
|  | 17040 | PARAFUSO AUTO-ATARRAXANTE - CABEÇA PANELA - COM BUCHA DE NYLON S- 8 DIÂMETRO 5,5MM - COMPRIMENTO 50MM - FENDA SIMPLES | Un | 0.92 | 10 |  | 9.2
|  | 37005 | TINTA ESMALTE BRILHANTE BRANCA | L | 35.88 | 0.16 |  | 5.7408
|  | 37509 | FUNDO CROMATO DE ZINCO | L | 41.02 | 0.1 |  | 4.102
|  | 37535 | LIXA PARA FERRO - N. 150 | Un | 3.15 | 0.32 |  | 1.008
|  | 58407 | BRAÇADEIRA DE AÇO GALVANIZADO TIPO U (OMEGA/SIMPLES) - 1" | Un | 0.58 | 5 |  | 2.9
|  | 73701 | TE DE AÇO CARBONO ROSCA NPT 300LBS - 1/2" | Un | 14.34 | 1 |  | 14.34
|  | 73730 | LUVA DE REDUÇÃO DE AÇO CARBONO ROSCA NPT 300LBS - 3/4"X1/2" | Un | 13.68 | 2 |  | 27.36
|  | 73740 | CAP DE AÇO CARBONO ROSCA NPT 300LBS - 3/4" | Un | 31.9 | 2 |  | 63.8
|  | 73801 | TUBO DE AÇO GALVANIZADO COM COSTURA (SCH-80) - 1/2" | M | 54.74 | 0.5 |  | 27.37
|  | 73802 | TUBO DE AÇO GALVANIZADO COM COSTURA (SCH-80) - 3/4" | M | 73.27 | 3.6 |  | 263.772
|  | 74901 | PIGTAIL | Un | 27.97 | 6 |  | 167.82
|  | 74930 | VÁLVULA DE RETENÇÃO PARA BOTIJÃO DE GLP DE 45KG- 1/2"X7/16" | Un | 15.16 | 6 |  | 90.96
|  | 74950 | VÁLVULA ESFERICA / REGISTRO 1/2" NPT | Un | 39.18 | 2 |  | 78.36
|  | 79640 | FITA DE TEFLON - 3/4" | M | 0.2 | 3.75 |  | 0.75
|  | 79720 | REGULADOR PARA GÁS INDUSTRIAL DE BAIXA PRESSÃO - 50KG/H | Un | 383.82 | 1 |  | 383.82
100785 | BOTIJÃO DE GÁS DE 13KG COM CARGA | [5 empty] | UN |  | 305.99
|  | 78080 | GLP 13 KG (CARGA+BOTIJÃO) | Un | 305.99 | 1 |  | 305.99
100786 | CILINDRO DE G.L.P. DE 45KG COM CARGA | [5 empty] | UN |  | 943
|  | 78081 | GLP 45 KG (CARGA+CILINDRO) | Un | 943 | 1 |  | 943
100790 | CAIXA COM COLETOR DE ÁGUA (SIFÃO) PARA REDE DE GÁS | [5 empty] | UN |  | 190.85
|  | 2013 | CARPINTEIRO (SGSP) | H | 27.14 | 0.16 |  | 4.3434
|  | 2014 | AJUDANTE DE CARPINTEIRO (SGSP) | H | 21.99 | 0.16 |  | 3.5184
|  | 2015 | FERREIRO (SGSP) | H | 27.48 | 0.02 |  | 0.5496
|  | 2016 | AJUDANTE DE FERREIRO - ARMADOR (SGSP) | H | 21.99 | 0.02 |  | 0.4398
|  | 2020 | PEDREIRO (SGSP) | H | 27.06 | 0.64 |  | 17.3241
|  | 2035 | ENCANADOR (SGSP) | H | 26.83 | 1.1 |  | 29.5206
|  | 2036 | AJUDANTE DE ENCANADOR (SGSP) | H | 21.99 | 1.1 |  | 24.1893
|  | 2099 | SERVENTE (SGSP) | H | 21.99 | 1.18 |  | 25.9486
|  | 10543 | PEDRA BRITADA NÚMERO 2 | M3 | 116.42 | 0.004 |  | 0.4656
|  | 10636 | ARGAMASSA DE CIMENTO COM AREIA GROSSA 1:6 | M3 | 560.08 | 0.006 |  | 3.3604
|  | 10648 | ARGAMASSA MISTA COM AREIA GROSSA 1:2:8 | M3 | 681.79 | 0.029 |  | 19.7717
|  | 11066 | PINUS - SARRAFO DE 1" X 4" - BRUTO | M | 3.52 | 0.3 |  | 1.056
|  | 11070 | PINUS - TÁBUA DE 1" X 12" - BRUTA | M | 12.72 | 0.23333 |  | 2.9679
|  | 11520 | AÇO CA-60B - MÉDIA BITOLAS | KG | 8.95 | 0.23 |  | 2.059
|  | 12580 | TIJOLO MAÇICO DE BARRO COMUM | Un | 0.55 | 28 |  | 15.4
|  | 17515 | PREGO 18 X 27 COMUM - POLIDO | Kg | 16.43 | 0.03 |  | 0.4929
|  | 17740 | ARAME RECOZIDO N. 16 E N. 18 | Kg | 17.14 | 0.004 |  | 0.0685
|  | 73203 | TUBO DE AÇO CARBONO PRETO COM COSTURA (SCH-40) - 1" | M | 32.99 | 1.19 |  | 39.2581
|  | 79640 | FITA DE TEFLON - 3/4" | M | 0.2 | 0.57 |  | 0.114
100795 | PROTEÇÃO ANTICORROSIVA PARA TUBULAÇÃO ENTERRADA | [5 empty] | M |  | 3.11
|  | 2036 | AJUDANTE DE ENCANADOR (SGSP) | H | 21.99 | 0.08 |  | 1.7592
|  | 59030 | FITA ISOLANTE ROLO DE 19MM X 20M - COR PRETA | M | 0.45 | 3 |  | 1.35
100798 | ENVELOPAMENTO DE TUBULAÇÃO ENTERRADA, COM CONCRETO | [5 empty] | M |  | 36.93
|  | 2020 | PEDREIRO (SGSP) | H | 27.06 | 0.23 |  | 6.2258
|  | 2099 | SERVENTE (SGSP) | H | 21.99 | 0.75 |  | 16.4927
|  | 10601 | CONCRETO FCK=5MPA C/ BRITA 2 | M3 | 278.7 | 0.051 |  | 14.2136
100802 | TUBO DE AÇO-CARBONO GALVANIZADO, CLASSE MÉDIA (DIN2440) - 2 1/2" | [5 empty] | M |  | 278.93
|  | 2035 | ENCANADOR (SGSP) | H | 26.83 | 1.8 |  | 48.3065
|  | 2036 | AJUDANTE DE ENCANADOR (SGSP) | H | 21.99 | 1.8 |  | 39.5826
|  | 70407 | TUBO DE AÇO GALVANIZADO PARA CONDUÇÃO COM COSTURA NBR 5580M (DIN 2440) - 2.1/2" | M | 136.11 | 1.4 |  | 190.554
|  | 79641 | FITA DE TEFLON - 1" | M | 0.29 | 1.69 |  | 0.4901
100803 | TUBO DE AÇO-CARBONO GALVANIZADO, CLASSE MÉDIA (DIN2440) - 3" | [5 empty] | M |  | 315.91
|  | 2035 | ENCANADOR (SGSP) | H | 26.83 | 2 |  | 53.6739
|  | 2036 | AJUDANTE DE ENCANADOR (SGSP) | H | 21.99 | 2 |  | 43.9806
|  | 70408 | TUBO DE AÇO GALVANIZADO PARA CONDUÇÃO COM COSTURA NBR 5580M (DIN 2440) - 3" | M | 167.46 | 1.3 |  | 217.698
|  | 79641 | FITA DE TEFLON - 1" | M | 0.29 | 1.92 |  | 0.5568
100805 | TUBO DE AÇO-CARBONO GALVANIZADO, CLASSE MÉDIA (DIN2440) - 4" | [5 empty] | M |  | 427.27
|  | 2035 | ENCANADOR (SGSP) | H | 26.83 | 2.25 |  | 60.3832
|  | 2036 | AJUDANTE DE ENCANADOR (SGSP) | H | 21.99 | 2.25 |  | 49.4782
|  | 70410 | TUBO DE AÇO GALVANIZADO PARA CONDUÇÃO COM COSTURA NBR 5580M (DIN 2440) - 4" | M | 243.61 | 1.3 |  | 316.693
|  | 79641 | FITA DE TEFLON - 1" | M | 0.29 | 2.48 |  | 0.7192
100806 | TUBO DE AÇO-CARBONO GALVANIZADO, CLASSE MÉDIA (DIN2440) - 6" | [5 empty] | M |  | 656.56
|  | 2035 | ENCANADOR (SGSP) | H | 26.83 | 2.5 |  | 67.0924
|  | 2036 | AJUDANTE DE ENCANADOR (SGSP) | H | 21.99 | 2.5 |  | 54.9758
|  | 70413 | TUBO DE AÇO GALVANIZADO PARA CONDUÇÃO COM COSTURA NBR 5580M (DIN 2440) - 6" | M | 410.41 | 1.3 |  | 533.533
|  | 79641 | FITA DE TEFLON - 1" | M | 0.29 | 3.32 |  | 0.9628
100831 | REGISTRO DE GAVETA, METAL AMARELO - 2 1/2" | [5 empty] | UN |  | 383.99
|  | 2035 | ENCANADOR (SGSP) | H | 26.83 | 1.15 |  | 30.8625
|  | 2036 | AJUDANTE DE ENCANADOR (SGSP) | H | 21.99 | 1.15 |  | 25.2888
|  | 74407 | REGISTRO HIDRÁULICO DE BRONZE TIPO GAVETA BRUTO - 2.1/2" | Un | 327.49 | 1 |  | 327.49
|  | 79641 | FITA DE TEFLON - 1" | M | 0.29 | 1.2 |  | 0.348
100832 | REGISTRO DE GAVETA, METAL AMARELO - 3" | [5 empty] | UN |  | 569.46
|  | 2035 | ENCANADOR (SGSP) | H | 26.83 | 1.15 |  | 30.8625
|  | 2036 | AJUDANTE DE ENCANADOR (SGSP) | H | 21.99 | 1.15 |  | 25.2888
|  | 74408 | REGISTRO HIDRÁULICO DE BRONZE TIPO GAVETA BRUTO - 3" | Un | 512.89 | 1 |  | 512.89
|  | 79641 | FITA DE TEFLON - 1" | M | 0.29 | 1.44 |  | 0.4176
100834 | REGISTRO DE GAVETA, METAL AMARELO - 4" | [5 empty] | UN |  | 938.04
|  | 2035 | ENCANADOR (SGSP) | H | 26.83 | 1.48 |  | 39.7187
|  | 2036 | AJUDANTE DE ENCANADOR (SGSP) | H | 21.99 | 1.48 |  | 32.5457
|  | 74410 | REGISTRO HIDRÁULICO DE BRONZE TIPO GAVETA BRUTO - 4" | Un | 865.22 | 1 |  | 865.22
|  | 79641 | FITA DE TEFLON - 1" | M | 0.29 | 1.92 |  | 0.5568
100849 | ENVELOPAMENTO DE TUBULAÇÃO ENTERRADA, COM CONCRETO | [5 empty] | M |  | 36.93
|  | 2020 | PEDREIRO (SGSP) | H | 27.06 | 0.23 |  | 6.2258
|  | 2099 | SERVENTE (SGSP) | H | 21.99 | 0.75 |  | 16.4927
|  | 10601 | CONCRETO FCK=5MPA C/ BRITA 2 | M3 | 278.7 | 0.051 |  | 14.2136
100850 | RECALQUE DE PASSEIO COM UNIÃO ENGATE RÁPIDO - REGISTRO TIPO GLOBO 2 1/2" | [5 empty] | UN |  | 790.04
|  | 2020 | PEDREIRO (SGSP) | H | 27.06 | 4 |  | 108.276
|  | 2035 | ENCANADOR (SGSP) | H | 26.83 | 1.8 |  | 48.3065
|  | 2036 | AJUDANTE DE ENCANADOR (SGSP) | H | 21.99 | 1.8 |  | 39.5826
|  | 2099 | SERVENTE (SGSP) | H | 21.99 | 3.77 |  | 82.9035
|  | 10636 | ARGAMASSA DE CIMENTO COM AREIA GROSSA 1:6 | M3 | 560.08 | 0.0185 |  | 10.3613
|  | 10648 | ARGAMASSA MISTA COM AREIA GROSSA 1:2:8 | M3 | 681.79 | 0.084 |  | 57.2699
|  | 12580 | TIJOLO MAÇICO DE BARRO COMUM | Un | 0.55 | 80 |  | 44
|  | 37509 | FUNDO CROMATO DE ZINCO | L | 41.02 | 0.06 |  | 2.4612
|  | 74457 | REGISTRO HIDRÁULICO DE BRONZE TIPO GLOBO ANGULAR 45º (2.1/2") COM ADAPTADOR E TAMPÃO DE 2.1/2" | Un | 395.72 | 1 |  | 395.72
|  | 79636 | ESTOPA ALCATROADA (PARA ENCANAMENTO) | Kg | 23.16 | 0.05 |  | 1.158
100855 | HIDRANTE COM UNIÃO DE ENGATE RÁPIDO - REGISTRO TIPO GLOBO 2 1/2" | [5 empty] | UN |  | 414.34
|  | 2035 | ENCANADOR (SGSP) | H | 26.83 | 1.5 |  | 40.2554
|  | 2036 | AJUDANTE DE ENCANADOR (SGSP) | H | 21.99 | 1.5 |  | 32.9855
|  | 37509 | FUNDO CROMATO DE ZINCO | L | 41.02 | 0.06 |  | 2.4612
|  | 78460 | REGISTRO HIDRÁULICO DE BRONZE TIPO GLOBO ANGULAR 45º (2.1/2") COM ADAPTADOR E TAMPÃO DE 1.1/2" | Un | 337.48 | 1 |  | 337.48
|  | 79636 | ESTOPA ALCATROADA (PARA ENCANAMENTO) | Kg | 23.16 | 0.05 |  | 1.158
100860 | ABRIGO DE EMBUTIR PARA HIDRANTE E MANGUEIRA - CHAPA DE AÇO N.20 | [5 empty] | UN |  | 540.34
|  | 2035 | ENCANADOR (SGSP) | H | 26.83 | 3.5 |  | 93.9294
|  | 2036 | AJUDANTE DE ENCANADOR (SGSP) | H | 21.99 | 3.5 |  | 76.9661
|  | 78405 | ABRIGO PARA HIDRANTE EM CHAPA DE AÇO Nº 20 | Un | 369.44 | 1 |  | 369.44
100865 | MANGUEIRA DE INCÊNDIO COM UNIÃO DE ENGATE RÁPIDO, 15M - 1 1/2" | [5 empty] | UN |  | 395.14
|  | 2036 | AJUDANTE DE ENCANADOR (SGSP) | H | 21.99 | 0.25 |  | 5.4975
|  | 78465 | MANGUEIRA DE INCÊNDIO; 15M - 1.1/2" | Un | 389.64 | 1 |  | 389.64
100868 | MANGUEIRA DE INCÊNDIO COM UNIÃO DE ENGATE RÁPIDO, 30M - 1 1/2" | [5 empty] | UN |  | 587.49
|  | 2036 | AJUDANTE DE ENCANADOR (SGSP) | H | 21.99 | 0.25 |  | 5.4975
|  | 78470 | MANGUEIRA DE INCÊNDIO; 30M - 1.1/2" | Un | 581.99 | 1 |  | 581.99
100872 | MANGUEIRA DE INCÊNDIO COM UNIÃO DE ENGATE RÁPIDO, 30M - 2 1/2" | [5 empty] | UN |  | 1010.77
|  | 2036 | AJUDANTE DE ENCANADOR (SGSP) | H | 21.99 | 0.25 |  | 5.4975
|  | 78475 | MANGUEIRA DE INCÊNDIO; 30M - 2.1/2" | Un | 1005.27 | 1 |  | 1005.27
100873 | ESGUICHO DE INCÊNDIO COM ENGATE RÁPIDO - 1 1/2"X1/2" | [5 empty] | UN |  | 72.79
|  | 2035 | ENCANADOR (SGSP) | H | 26.83 | 0.1 |  | 2.6836
|  | 2036 | AJUDANTE DE ENCANADOR (SGSP) | H | 21.99 | 0.1 |  | 2.199
|  | 78410 | ESGUICHO COM ENGATE RÁPIDO - 1.1/2"X1/2" | Un | 67.91 | 1 |  | 67.91
100877 | ESGUICHO DE INCÊNDIO COM ENGATE RÁPIDO - 2 1/2"X5/8" | [5 empty] | UN |  | 110.96
|  | 2035 | ENCANADOR (SGSP) | H | 26.83 | 0.1 |  | 2.6836
|  | 2036 | AJUDANTE DE ENCANADOR (SGSP) | H | 21.99 | 0.1 |  | 2.199
|  | 78415 | ESGUICHO COM ENGATE RÁPIDO - 2.1/2" X 5/8" | Un | 106.08 | 1 |  | 106.08
100880 | EXTINTOR DE INCÊNDIO COM CARGA DE GÁS CARBÔNICO (CO2) - 4KG | [5 empty] | UN |  | 584.47
|  | 2035 | ENCANADOR (SGSP) | H | 26.83 | 0.7 |  | 18.7858
|  | 78430 | EXTINTOR GÁS CARBÔNICO - 4KG | Un | 565.68 | 1 |  | 565.68
100881 | EXTINTOR DE INCÊNDIO COM CARGA DE GÁS CARBÔNICO (CO2) - 6KG | [5 empty] | UN |  | 647.57
|  | 2035 | ENCANADOR (SGSP) | H | 26.83 | 0.7 |  | 18.7858
|  | 78435 | EXTINTOR GÁS CARBÔNICO - 6 KG | Un | 628.78 | 1 |  | 628.78
100882 | EXTINTOR DE INCÊNDIO COM CARGA DE GÁS CARBÔNICO (CO2) - 10KG | [5 empty] | UN |  | 1440.39
|  | 2035 | ENCANADOR (SGSP) | H | 26.83 | 0.7 |  | 18.7858
|  | 78440 | EXTINTOR GÁS CARBÔNICO - 10 KG | Un | 1421.6 | 1 |  | 1421.6
100885 | EXTINTOR DE INCÊNDIO COM CARGA DE ÁGUA PRESSURIZADA - 10L | [5 empty] | UN |  | 201.47
|  | 2035 | ENCANADOR (SGSP) | H | 26.83 | 0.7 |  | 18.7858
|  | 78420 | EXTINTOR ÁGUA PRESSURIZADA - 10L | Un | 182.68 | 1 |  | 182.68
100888 | EXTINTOR DE INCÊNDIO COM CARGA DE ESPUMA QUÍMICA - 9L | [5 empty] | UN |  | 878.79
|  | 2035 | ENCANADOR (SGSP) | H | 26.83 | 0.7 |  | 18.7858
|  | 78425 | EXTINTOR DE ESPUMA MECÂNICA - 9L | Un | 860 | 1 |  | 860
100890 | EXTINTOR DE INCÊNDIO COM CARGA DE PÓ QUÍMICO SECO - 4KG | [5 empty] | UN |  | 194.91
|  | 2035 | ENCANADOR (SGSP) | H | 26.83 | 0.7 |  | 18.7858
|  | 78445 | EXTINTOR PÓ QUÍMICO - 4KG | Un | 176.12 | 1 |  | 176.12
100892 | EXTINTOR DE INCÊNDIO COM CARGA DE PÓ QUÍMICO SECO - 8KG | [5 empty] | UN |  | 265.73
|  | 2035 | ENCANADOR (SGSP) | H | 26.83 | 0.7 |  | 18.7858
|  | 78450 | EXTINTOR PÓ QUÍMICO - 8 KG | Un | 246.94 | 1 |  | 246.94
100893 | EXTINTOR DE INCÊNDIO COM CARGA DE PÓ QUÍMICO SECO - 12KG | [5 empty] | UN |  | 311.05
|  | 2035 | ENCANADOR (SGSP) | H | 26.83 | 0.7 |  | 18.7858
|  | 78455 | EXTINTOR PÓ QUÍMICO - 12KG | Un | 292.26 | 1 |  | 292.26
100895 | SETA PARA HIDRANTE/EXTINTOR DE INCÊNDIO | [5 empty] | UN |  | 23.64
|  | 2099 | SERVENTE (SGSP) | H | 21.99 | 0.15 |  | 3.2985
|  | 19015 | COLA DE CONTATO | Kg | 34.95 | 0.05 |  | 1.7475
|  | 78407 | SETA P/ EXTINTOR / HIDRANTE | Un | 18.59 | 1 |  | 18.59
100910 | TUBO DE FERRO FUNDIDO PARA ESGOTO, LINHA SMU - 50MM | [5 empty] | M |  | 350.58
|  | 2035 | ENCANADOR (SGSP) | H | 26.83 | 1.8 |  | 48.3065
|  | 2036 | AJUDANTE DE ENCANADOR (SGSP) | H | 21.99 | 1.8 |  | 39.5826
|  | 71201 | ANEL DE BORRACHA PARA TUBO DE FERRO FUNDIDO LINHA SMU ESGOTO PREDIAL - 50MM | Un | 4.31 | 1 |  | 4.31
|  | 71231 | TUBO FERRO FUNDIDO; LINHA SMU - 50MM | M | 161.49 | 1.6 |  | 258.384
100911 | TUBO DE FERRO FUNDIDO PARA ESGOTO, LINHA SMU - 75MM | [5 empty] | M |  | 420.45
|  | 2035 | ENCANADOR (SGSP) | H | 26.83 | 2 |  | 53.6739
|  | 2036 | AJUDANTE DE ENCANADOR (SGSP) | H | 21.99 | 2 |  | 43.9806
|  | 71202 | ANEL DE BORRACHA PARA TUBO DE FERRO FUNDIDO LINHA SMU ESGOTO PREDIAL - 75MM | Un | 6.17 | 1 |  | 6.17
|  | 71232 | TUBO FERRO FUNDIDO; LINHA SMU - 75MM | M | 197.89 | 1.6 |  | 316.624
100912 | TUBO DE FERRO FUNDIDO PARA ESGOTO, LINHA SMU - 100MM | [5 empty] | M |  | 484.77
|  | 2035 | ENCANADOR (SGSP) | H | 26.83 | 2.3 |  | 61.725
|  | 2036 | AJUDANTE DE ENCANADOR (SGSP) | H | 21.99 | 2.3 |  | 50.5777
|  | 71203 | ANEL DE BORRACHA PARA TUBO DE FERRO FUNDIDO LINHA SMU ESGOTO PREDIAL - 100MM | Un | 7.19 | 1 |  | 7.19
|  | 71233 | TUBO FERRO FUNDIDO; LINHA SMU - 100MM | M | 243.52 | 1.5 |  | 365.28
100913 | TUBO DE FERRO FUNDIDO PARA ESGOTO, LINHA SMU - 150MM | [5 empty] | M |  | 500.04
|  | 2035 | ENCANADOR (SGSP) | H | 26.83 | 2.5 |  | 67.0924
|  | 2036 | AJUDANTE DE ENCANADOR (SGSP) | H | 21.99 | 2.5 |  | 54.9758
|  | 71204 | ANEL DE BORRACHA PARA TUBO DE FERRO FUNDIDO LINHA SMU ESGOTO PREDIAL - 150MM | Un | 12.68 | 1 |  | 12.68
|  | 71234 | TUBO FERRO FUNDIDO; LINHA SMU - 150MM | M | 260.92 | 1.4 |  | 365.288
100930 | TUBO DE PVC RÍGIDO, PONTA E BOLSA (LINHA ESGOTO) - 40MM (1 1/2") | [5 empty] | M |  | 32.74
|  | 2035 | ENCANADOR (SGSP) | H | 26.83 | 0.5 |  | 13.4184
|  | 2036 | AJUDANTE DE ENCANADOR (SGSP) | H | 21.99 | 0.5 |  | 10.9951
|  | 72401 | ANEL DE BORRACHA PARA TUBO DE PVC ESGOTO PREDIAL - 40MM | Un | 1.42 | 0.5 |  | 0.71
|  | 72430 | TUBO DE PVC 40 MM - PARA ESGOTO - SÉRIE NORMAL | M | 6.92 | 1.1 |  | 7.612
100931 | TUBO DE PVC RÍGIDO, PONTA E BOLSA (LINHA ESGOTO) - 50MM (2") | [5 empty] | M |  | 42.97
|  | 2035 | ENCANADOR (SGSP) | H | 26.83 | 0.6 |  | 16.1021
|  | 2036 | AJUDANTE DE ENCANADOR (SGSP) | H | 21.99 | 0.6 |  | 13.1942
|  | 72402 | ANEL DE BORRACHA PARA TUBO DE PVC ESGOTO PREDIAL - 50MM | Un | 1.45 | 0.5 |  | 0.725
|  | 72431 | TUBO DE PVC 50 MM - PARA ESGOTO - SÉRIE NORMAL | M | 11.77 | 1.1 |  | 12.947
100932 | TUBO DE PVC RÍGIDO, PONTA E BOLSA (LINHA ESGOTO) - 75MM (3") | [5 empty] | M |  | 64.12
|  | 2035 | ENCANADOR (SGSP) | H | 26.83 | 0.9 |  | 24.1532
|  | 2036 | AJUDANTE DE ENCANADOR (SGSP) | H | 21.99 | 0.9 |  | 19.7913
|  | 72403 | ANEL DE BORRACHA PARA TUBO DE PVC ESGOTO PREDIAL - 75MM | Un | 2.25 | 0.5 |  | 1.125
|  | 72432 | TUBO DE PVC 75 MM - PARA ESGOTO - SÉRIE NORMAL | M | 17.32 | 1.1 |  | 19.052
100933 | TUBO DE PVC RÍGIDO, PONTA E BOLSA (LINHA ESGOTO) - 100MM (4") | [5 empty] | M |  | 73.19
|  | 2035 | ENCANADOR (SGSP) | H | 26.83 | 1.1 |  | 29.5206
|  | 2036 | AJUDANTE DE ENCANADOR (SGSP) | H | 21.99 | 1.1 |  | 24.1893
|  | 72404 | ANEL DE BORRACHA PARA TUBO DE PVC ESGOTO PREDIAL - 100MM | Un | 2.75 | 0.5 |  | 1.375
|  | 72433 | TUBO DE PVC 100 MM - PARA ESGOTO - SÉRIE NORMAL | M | 16.46 | 1.1 |  | 18.106
100934 | TUBO DE PVC RÍGIDO, PONTA E BOLSA (LINHA ESGOTO) - 150MM (6") | [5 empty] | M |  | 116.13
|  | 2035 | ENCANADOR (SGSP) | H | 26.83 | 1.3 |  | 34.888
|  | 2036 | AJUDANTE DE ENCANADOR (SGSP) | H | 21.99 | 1.3 |  | 28.5874
|  | 72405 | ANEL DE BORRACHA PARA TUBO DE PVC ESGOTO PREDIAL - 150MM | Un | 10.98 | 0.5 |  | 5.49
|  | 72434 | TUBO DE PVC 150 MM - PARA ESGOTO - SÉRIE NORMAL | M | 42.88 | 1.1 |  | 47.168
100935 | TUBO DE PVC RÍGIDO, PONTA E BOLSA (LINHA ESGOTO) - 200MM (8") | [5 empty] | M |  | 174.54
|  | 2035 | ENCANADOR (SGSP) | H | 26.83 | 1.4 |  | 37.5717
|  | 2036 | AJUDANTE DE ENCANADOR (SGSP) | H | 21.99 | 1.4 |  | 30.7864
|  | 72406 | ANEL DE BORRACHA PARA TUBO DE PVC PARA SANEAMENTO - 200MM | Un | 16.91 | 0.5 |  | 8.455
|  | 72435 | TUBO DE PVC RÍGIDO 200 MM ( 8") - PARA ESGOTO | M | 88.84 | 1.1 |  | 97.724
100998 | ENVELOPAMENTO DE TUBULAÇÃO ENTERRADA, COM CONCRETO | [5 empty] | M |  | 36.93
|  | 2020 | PEDREIRO (SGSP) | H | 27.06 | 0.23 |  | 6.2258
|  | 2099 | SERVENTE (SGSP) | H | 21.99 | 0.75 |  | 16.4927
|  | 10601 | CONCRETO FCK=5MPA C/ BRITA 2 | M3 | 278.7 | 0.051 |  | 14.2136
101001 | RALO SECO DE PVC RÍGIDO, COM SAÍDA SOLDADA DE 40MM - DIÂMETRO 100MM | [5 empty] | UN |  | 112.72
|  | 2035 | ENCANADOR (SGSP) | H | 26.83 | 1.4 |  | 37.5717
|  | 2036 | AJUDANTE DE ENCANADOR (SGSP) | H | 21.99 | 1.4 |  | 30.7864
|  | 75280 | RALO SECO DE PVC - DIÂM. 100MM - SAÍDA 40MM | Un | 21.7 | 1 |  | 21.7
|  | 75638 | GRELHA REDONDA EM AÇO INOX - 100MM | Un | 22.66 | 1 |  | 22.66
101010 | CAIXA SIFONADA DE PVC RÍGIDO - 100X150MM | [5 empty] | UN |  | 119.59
|  | 2035 | ENCANADOR (SGSP) | H | 26.83 | 1.4 |  | 37.5717
|  | 2036 | AJUDANTE DE ENCANADOR (SGSP) | H | 21.99 | 1.4 |  | 30.7864
|  | 75240 | CORPO DE CAIXA SIFONADA DE PVC P/ ESGOTO MED. 100X150X50 MM | Un | 28.57 | 1 |  | 28.57
|  | 75638 | GRELHA REDONDA EM AÇO INOX - 100MM | Un | 22.66 | 1 |  | 22.66
101012 | CAIXA SIFONADA DE PVC RÍGIDO - 150X150MM | [5 empty] | UN |  | 126.89
|  | 2035 | ENCANADOR (SGSP) | H | 26.83 | 1.4 |  | 37.5717
|  | 2036 | AJUDANTE DE ENCANADOR (SGSP) | H | 21.99 | 1.4 |  | 30.7864
|  | 75245 | CORPO DE CAIXA SIFONADA DE PVC P/ ESGOTO MED. 150X150X50 MM | Un | 35.14 | 1 |  | 35.14
|  | 75641 | GRELHA REDONDA EM AÇO INOX - 150MM | Un | 23.39 | 1 |  | 23.39
101015 | CAIXA SIFONADA DE PVC RÍGIDO 250X230X75MM | [5 empty] | UN |  | 238.9
|  | 2035 | ENCANADOR (SGSP) | H | 26.83 | 1.4 |  | 37.5717
|  | 2036 | AJUDANTE DE ENCANADOR (SGSP) | H | 21.99 | 1.4 |  | 30.7864
|  | 75248 | CAIXA SIFONADA PVC RÍGIDO - MED. (250X230X75)MM | Un | 69.51 | 1 |  | 69.51
|  | 75636 | TAMPA CEGA REDONDA DE ALUMÍNIO - 250MM | Un | 101.03 | 1 |  | 101.03
101035 | RALO SECO DE FERRO FUNDIDO, COM SAÍDA VERTICAL (SMU) - DIÂMETRO 100MM | [5 empty] | UN |  | 165.62
|  | 2035 | ENCANADOR (SGSP) | H | 26.83 | 1.4 |  | 37.5717
|  | 2036 | AJUDANTE DE ENCANADOR (SGSP) | H | 21.99 | 1.4 |  | 30.7864
|  | 75275 | RALO SECO DE FERRO FUNDIDO - DIÂM. 100MM | Un | 74.6 | 1 |  | 74.6
|  | 75638 | GRELHA REDONDA EM AÇO INOX - 100MM | Un | 22.66 | 1 |  | 22.66
101036 | CAIXA DE GORDURA COM CESTO DE LIMPEZA EM PVC 100MM - TIGRE OU SIMILAR | [5 empty] | UN |  | 455.85
|  | 2035 | ENCANADOR (SGSP) | H | 26.83 | 0.5 |  | 13.4184
|  | 2036 | AJUDANTE DE ENCANADOR (SGSP) | H | 21.99 | 0.5 |  | 10.9951
|  | 2099 | SERVENTE (SGSP) | H | 21.99 | 1 |  | 21.9903
|  | 10648 | ARGAMASSA MISTA COM AREIA GROSSA 1:2:8 | M3 | 681.79 | 0.021 |  | 14.3174
|  | 75281 | CAIXA DE GORDURA COM CESTO DE LIMPEZA EM PVC 100MM - TIGRE OU SIMILAR | Un | 395.13 | 1 |  | 395.13
101059 | CAIXA DE GORDURA, ALVENARIA DE TIJOLOS MACIÇOS COMUNS - 60X60CM | [5 empty] | UN |  | 365.47
|  | 2020 | PEDREIRO (SGSP) | H | 27.06 | 4.7 |  | 127.2243
|  | 2099 | SERVENTE (SGSP) | H | 21.99 | 4 |  | 87.9613
|  | 10543 | PEDRA BRITADA NÚMERO 2 | M3 | 116.42 | 0.037 |  | 4.3075
|  | 10636 | ARGAMASSA DE CIMENTO COM AREIA GROSSA 1:6 | M3 | 560.08 | 0.024 |  | 13.4418
|  | 10648 | ARGAMASSA MISTA COM AREIA GROSSA 1:2:8 | M3 | 681.79 | 0.1 |  | 68.1785
|  | 11501 | AÇO CA-25 - MÉDIA BITOLAS | KG | 10.16 | 0.65 |  | 6.6031
|  | 12580 | TIJOLO MAÇICO DE BARRO COMUM | Un | 0.55 | 105 |  | 57.75
101060 | FOSSA SÉPTICA EM ANÉIS DE CONCRETO, PARA 10 PESSOAS - 1,40 X 1,20M | [5 empty] | UN |  | 4026.65
|  | 2008 | POCEIRO - EXECUTA ESCAVAÇÃO A CÉU ABERTO (SGSP) | H | 26.75 | 11.09 |  | 296.7644
|  | 2013 | CARPINTEIRO (SGSP) | H | 27.14 | 1.88 |  | 51.0351
|  | 2014 | AJUDANTE DE CARPINTEIRO (SGSP) | H | 21.99 | 1.88 |  | 41.3418
|  | 2015 | FERREIRO (SGSP) | H | 27.48 | 2.14 |  | 58.8103
|  | 2016 | AJUDANTE DE FERREIRO - ARMADOR (SGSP) | H | 21.99 | 2.14 |  | 47.0593
|  | 2020 | PEDREIRO (SGSP) | H | 27.06 | 7.12 |  | 192.7312
|  | 2035 | ENCANADOR (SGSP) | H | 26.83 | 2 |  | 53.6739
|  | 2036 | AJUDANTE DE ENCANADOR (SGSP) | H | 21.99 | 2 |  | 43.9806
|  | 2099 | SERVENTE (SGSP) | H | 21.99 | 39.275 |  | 863.6706
|  | 10542 | PEDRA BRITADA NÚMERO 1 | M3 | 116.42 | 0.277 |  | 32.2483
|  | 10612 | CONCRETO FCK=20MPA C/ BRITA 2 | M3 | 426.97 | 0.27 |  | 115.2813
|  | 10630 | ARGAMASSA DE CIMENTO COM AREIA GROSSA 1:3 | M3 | 727.75 | 0.0205 |  | 14.9187
|  | 11020 | COMPENSADO RESINADO 10MM COLA BRANCA - CHAPA DE 2,20 X 1,10 M | M2 | 28.45 | 0.31 |  | 8.8195
|  | 11070 | PINUS - TÁBUA DE 1" X 12" - BRUTA | M | 12.72 | 0.8 |  | 10.176
|  | 11510 | AÇO CA-50A OU B - MÉDIA BITOLAS | KG | 8.26 | 25 |  | 206.5075
|  | 15060 | MANGUEIRA PLÁSTICA FLEXÍVEL D = 3/4" - ESP = 2MM - CRISTAL | M | 6.67 | 10 |  | 66.7
|  | 17515 | PREGO 18 X 27 COMUM - POLIDO | Kg | 16.43 | 0.19 |  | 3.1217
|  | 17740 | ARAME RECOZIDO N. 16 E N. 18 | Kg | 17.14 | 0.43 |  | 7.3702
|  | 58410 | BRAÇADEIRA PARA TUBO DE 150MM | Un | 4.57 | 2 |  | 9.14
|  | 71234 | TUBO FERRO FUNDIDO; LINHA SMU - 150MM | M | 260.92 | 1.5 |  | 391.38
|  | 72434 | TUBO DE PVC 150 MM - PARA ESGOTO - SÉRIE NORMAL | M | 42.88 | 3 |  | 128.64
|  | 79215 | ANEL DE CONCRETO P/ FOSSA SÉPTICA - 1,5 X 0,5 M | Un | 338.43 | 3 |  | 1015.29
|  | 79245 | TAMPÃO COM 1 CHAMINÉ DE ACESSO - 1,5M | Un | 367.99 | 1 |  | 367.99
101061 | FOSSA SÉPTICA EM ANÉIS DE CONCRETO, PARA 20 PESSOAS - 1,40 X 1,70M | [5 empty] | UN |  | 5034.12
|  | 2008 | POCEIRO - EXECUTA ESCAVAÇÃO A CÉU ABERTO (SGSP) | H | 26.75 | 13.79 |  | 369.0154
|  | 2013 | CARPINTEIRO (SGSP) | H | 27.14 | 2.82 |  | 76.5526
|  | 2014 | AJUDANTE DE CARPINTEIRO (SGSP) | H | 21.99 | 2.82 |  | 62.0127
|  | 2015 | FERREIRO (SGSP) | H | 27.48 | 2.14 |  | 58.8103
|  | 2016 | AJUDANTE DE FERREIRO - ARMADOR (SGSP) | H | 21.99 | 2.14 |  | 47.0593
|  | 2020 | PEDREIRO (SGSP) | H | 27.06 | 9.18 |  | 248.4934
|  | 2035 | ENCANADOR (SGSP) | H | 26.83 | 2 |  | 53.6739
|  | 2036 | AJUDANTE DE ENCANADOR (SGSP) | H | 21.99 | 2 |  | 43.9806
|  | 2099 | SERVENTE (SGSP) | H | 21.99 | 49.916 |  | 1097.6698
|  | 10542 | PEDRA BRITADA NÚMERO 1 | M3 | 116.42 | 0.277 |  | 32.2483
|  | 10612 | CONCRETO FCK=20MPA C/ BRITA 2 | M3 | 426.97 | 0.4 |  | 170.7871
|  | 10630 | ARGAMASSA DE CIMENTO COM AREIA GROSSA 1:3 | M3 | 727.75 | 0.0334 |  | 24.3066
|  | 11020 | COMPENSADO RESINADO 10MM COLA BRANCA - CHAPA DE 2,20 X 1,10 M | M2 | 28.45 | 0.47 |  | 13.3715
|  | 11070 | PINUS - TÁBUA DE 1" X 12" - BRUTA | M | 12.72 | 1.1667 |  | 14.84
|  | 11510 | AÇO CA-50A OU B - MÉDIA BITOLAS | KG | 8.26 | 25 |  | 206.5075
|  | 15060 | MANGUEIRA PLÁSTICA FLEXÍVEL D = 3/4" - ESP = 2MM - CRISTAL | M | 6.67 | 15 |  | 100.05
|  | 17515 | PREGO 18 X 27 COMUM - POLIDO | Kg | 16.43 | 0.28 |  | 4.6004
|  | 17740 | ARAME RECOZIDO N. 16 E N. 18 | Kg | 17.14 | 0.43 |  | 7.3702
|  | 58410 | BRAÇADEIRA PARA TUBO DE 150MM | Un | 4.57 | 2 |  | 9.14
|  | 71234 | TUBO FERRO FUNDIDO; LINHA SMU - 150MM | M | 260.92 | 2 |  | 521.84
|  | 72434 | TUBO DE PVC 150 MM - PARA ESGOTO - SÉRIE NORMAL | M | 42.88 | 3.5 |  | 150.08
|  | 79215 | ANEL DE CONCRETO P/ FOSSA SÉPTICA - 1,5 X 0,5 M | Un | 338.43 | 4 |  | 1353.72
|  | 79245 | TAMPÃO COM 1 CHAMINÉ DE ACESSO - 1,5M | Un | 367.99 | 1 |  | 367.99
101064 | FOSSA SÉPTICA EM ANÉIS DE CONCRETO, PARA 100 PESSOAS - 2,40 X 2,50M | [5 empty] | UN |  | 12940.81
|  | 2008 | POCEIRO - EXECUTA ESCAVAÇÃO A CÉU ABERTO (SGSP) | H | 26.75 | 40.83 |  | 1092.5961
|  | 2013 | CARPINTEIRO (SGSP) | H | 27.14 | 3.03 |  | 82.2534
|  | 2014 | AJUDANTE DE CARPINTEIRO (SGSP) | H | 21.99 | 3.03 |  | 66.6307
|  | 2015 | FERREIRO (SGSP) | H | 27.48 | 6.4 |  | 175.8814
|  | 2016 | AJUDANTE DE FERREIRO - ARMADOR (SGSP) | H | 21.99 | 6.4 |  | 140.7381
|  | 2020 | PEDREIRO (SGSP) | H | 27.06 | 19.31 |  | 522.7023
|  | 2035 | ENCANADOR (SGSP) | H | 26.83 | 2.3 |  | 61.725
|  | 2036 | AJUDANTE DE ENCANADOR (SGSP) | H | 21.99 | 2.3 |  | 50.5777
|  | 2099 | SERVENTE (SGSP) | H | 21.99 | 121.725 |  | 2676.7741
|  | 10542 | PEDRA BRITADA NÚMERO 1 | M3 | 116.42 | 0.627 |  | 72.9953
|  | 10612 | CONCRETO FCK=20MPA C/ BRITA 2 | M3 | 426.97 | 1.29 |  | 550.7884
|  | 10630 | ARGAMASSA DE CIMENTO COM AREIA GROSSA 1:3 | M3 | 727.75 | 0.1085 |  | 78.9603
|  | 11066 | PINUS - SARRAFO DE 1" X 4" - BRUTO | M | 3.52 | 5.5 |  | 19.36
|  | 11070 | PINUS - TÁBUA DE 1" X 12" - BRUTA | M | 12.72 | 4.6 |  | 58.512
|  | 11510 | AÇO CA-50A OU B - MÉDIA BITOLAS | KG | 8.26 | 73.6 |  | 607.958
|  | 15060 | MANGUEIRA PLÁSTICA FLEXÍVEL D = 3/4" - ESP = 2MM - CRISTAL | M | 6.67 | 45 |  | 300.15
|  | 17515 | PREGO 18 X 27 COMUM - POLIDO | Kg | 16.43 | 0.55 |  | 9.0365
|  | 17740 | ARAME RECOZIDO N. 16 E N. 18 | Kg | 17.14 | 1.28 |  | 21.9392
|  | 58410 | BRAÇADEIRA PARA TUBO DE 150MM | Un | 4.57 | 2 |  | 9.14
|  | 71234 | TUBO FERRO FUNDIDO; LINHA SMU - 150MM | M | 260.92 | 3.5 |  | 913.22
|  | 72434 | TUBO DE PVC 150 MM - PARA ESGOTO - SÉRIE NORMAL | M | 42.88 | 4.5 |  | 192.96
|  | 79220 | ANEL DE CONCRETO P/ FOSSA SÉPTICA - 2,5 X 0,5 M | Un | 860.13 | 5 |  | 4300.65
|  | 79240 | TAMPÃO COM 2 CHAMINÉS DE ACESSO - 2,5M | Un | 935.26 | 1 |  | 935.26
101066 | FOSSA SÉPTICA EM ANÉIS DE CONCRETO, PARA 140 PESSOAS - 2,40 X 3,50M | [5 empty] | UN |  | 16790.59
|  | 2008 | POCEIRO - EXECUTA ESCAVAÇÃO A CÉU ABERTO (SGSP) | H | 26.75 | 52.82 |  | 1413.4441
|  | 2013 | CARPINTEIRO (SGSP) | H | 27.14 | 4.32 |  | 117.2721
|  | 2014 | AJUDANTE DE CARPINTEIRO (SGSP) | H | 21.99 | 4.32 |  | 94.9982
|  | 2015 | FERREIRO (SGSP) | H | 27.48 | 6.4 |  | 175.8814
|  | 2016 | AJUDANTE DE FERREIRO - ARMADOR (SGSP) | H | 21.99 | 6.4 |  | 140.7381
|  | 2020 | PEDREIRO (SGSP) | H | 27.06 | 25.7 |  | 695.6733
|  | 2035 | ENCANADOR (SGSP) | H | 26.83 | 2.3 |  | 61.725
|  | 2036 | AJUDANTE DE ENCANADOR (SGSP) | H | 21.99 | 2.3 |  | 50.5777
|  | 2099 | SERVENTE (SGSP) | H | 21.99 | 159.793 |  | 3513.9023
|  | 10542 | PEDRA BRITADA NÚMERO 1 | M3 | 116.42 | 0.627 |  | 72.9953
|  | 10612 | CONCRETO FCK=20MPA C/ BRITA 2 | M3 | 426.97 | 1.9 |  | 811.2388
|  | 10630 | ARGAMASSA DE CIMENTO COM AREIA GROSSA 1:3 | M3 | 727.75 | 0.1547 |  | 112.5821
|  | 11066 | PINUS - SARRAFO DE 1" X 4" - BRUTO | M | 3.52 | 7.86 |  | 27.6672
|  | 11070 | PINUS - TÁBUA DE 1" X 12" - BRUTA | M | 12.72 | 6.5667 |  | 83.528
|  | 11510 | AÇO CA-50A OU B - MÉDIA BITOLAS | KG | 8.26 | 73.6 |  | 607.958
|  | 15060 | MANGUEIRA PLÁSTICA FLEXÍVEL D = 3/4" - ESP = 2MM - CRISTAL | M | 6.67 | 60 |  | 400.2
|  | 17515 | PREGO 18 X 27 COMUM - POLIDO | Kg | 16.43 | 0.79 |  | 12.9797
|  | 17740 | ARAME RECOZIDO N. 16 E N. 18 | Kg | 17.14 | 1.28 |  | 21.9392
|  | 58410 | BRAÇADEIRA PARA TUBO DE 150MM | Un | 4.57 | 2 |  | 9.14
|  | 71234 | TUBO FERRO FUNDIDO; LINHA SMU - 150MM | M | 260.92 | 4.5 |  | 1174.14
|  | 72434 | TUBO DE PVC 150 MM - PARA ESGOTO - SÉRIE NORMAL | M | 42.88 | 5.5 |  | 235.84
|  | 79220 | ANEL DE CONCRETO P/ FOSSA SÉPTICA - 2,5 X 0,5 M | Un | 860.13 | 7 |  | 6020.91
|  | 79240 | TAMPÃO COM 2 CHAMINÉS DE ACESSO - 2,5M | Un | 935.26 | 1 |  | 935.26
101070 | SUMIDOURO, DIÂMETRO INTERNO 2,00M - POÇO ABSORVENTE | [5 empty] | M |  | 1114.7
|  | 2008 | POCEIRO - EXECUTA ESCAVAÇÃO A CÉU ABERTO (SGSP) | H | 26.75 | 11.16 |  | 298.6375
|  | 2020 | PEDREIRO (SGSP) | H | 27.06 | 4.03 |  | 109.088
|  | 2099 | SERVENTE (SGSP) | H | 21.99 | 16.0765 |  | 353.5277
|  | 10544 | PEDRA BRITADA NÚMERO 3 | M3 | 117.07 | 0.22 |  | 25.7554
|  | 10648 | ARGAMASSA MISTA COM AREIA GROSSA 1:2:8 | M3 | 681.79 | 0.0184 |  | 12.5448
|  | 12580 | TIJOLO MAÇICO DE BARRO COMUM | Un | 0.55 | 573 |  | 315.15
101071 | SUMIDOURO, DIÂMETRO INTERNO 2,00M - TAMPÃO DE CONCRETO | [5 empty] | UN |  | 1195.86
|  | 2013 | CARPINTEIRO (SGSP) | H | 27.14 | 5 |  | 135.7317
|  | 2014 | AJUDANTE DE CARPINTEIRO (SGSP) | H | 21.99 | 5 |  | 109.9517
|  | 2015 | FERREIRO (SGSP) | H | 27.48 | 1.55 |  | 42.5962
|  | 2016 | AJUDANTE DE FERREIRO - ARMADOR (SGSP) | H | 21.99 | 1.55 |  | 34.085
|  | 2020 | PEDREIRO (SGSP) | H | 27.06 | 1.74 |  | 47.1
|  | 2099 | SERVENTE (SGSP) | H | 21.99 | 4.64 |  | 102.0351
|  | 10612 | CONCRETO FCK=20MPA C/ BRITA 2 | M3 | 426.97 | 0.25 |  | 106.7419
|  | 11021 | COMPENSADO RESINADO 12MM COLA BRANCA - CHAPA DE 2,20 X 1,10 M | M2 | 34.49 | 1.66 |  | 57.2534
|  | 11070 | PINUS - TÁBUA DE 1" X 12" - BRUTA | M | 12.72 | 1.6667 |  | 21.2
|  | 11510 | AÇO CA-50A OU B - MÉDIA BITOLAS | KG | 8.26 | 10.95 |  | 90.4502
|  | 11520 | AÇO CA-60B - MÉDIA BITOLAS | KG | 8.95 | 6.93 |  | 62.0408
|  | 36240 | TAMPÃO DE FERRO FUNDIDO DÚCTIL CLASSE MÍNIMA 400 (40T) D=600 MM - NBR 10160 - NÃO ARTICULADO - P/ GAL. ÁGUAS PLUV. | Un | 386.67 | 1 |  | 386.67
101081 | FILTRO ANAERÓBICO D=3,00M H=2,00M | [5 empty] | UN |  | 18302.56
|  | 2013 | CARPINTEIRO (SGSP) | H | 27.14 | 25.05 |  | 680.0158
|  | 2014 | AJUDANTE DE CARPINTEIRO (SGSP) | H | 21.99 | 25.05 |  | 550.858
|  | 2015 | FERREIRO (SGSP) | H | 27.48 | 21.68 |  | 595.7984
|  | 2016 | AJUDANTE DE FERREIRO - ARMADOR (SGSP) | H | 21.99 | 21.68 |  | 476.7505
|  | 2020 | PEDREIRO (SGSP) | H | 27.06 | 20.56 |  | 556.5386
|  | 2035 | ENCANADOR (SGSP) | H | 26.83 | 3.83 |  | 102.7856
|  | 2036 | AJUDANTE DE ENCANADOR (SGSP) | H | 21.99 | 3.83 |  | 84.223
|  | 2099 | SERVENTE (SGSP) | H | 21.99 | 235.6756 |  | 5182.5865
|  | 10542 | PEDRA BRITADA NÚMERO 1 | M3 | 116.42 | 0.03 |  | 3.4926
|  | 10545 | PEDRA BRITADA NÚMERO 4 | M3 | 122.35 | 7.6 |  | 929.86
|  | 10612 | CONCRETO FCK=20MPA C/ BRITA 2 | M3 | 426.97 | 2.5 |  | 1067.4195
|  | 10648 | ARGAMASSA MISTA COM AREIA GROSSA 1:2:8 | M3 | 681.79 | 0.0254 |  | 17.3173
|  | 11021 | COMPENSADO RESINADO 12MM COLA BRANCA - CHAPA DE 2,20 X 1,10 M | M2 | 34.49 | 0.3 |  | 10.347
|  | 11066 | PINUS - SARRAFO DE 1" X 4" - BRUTO | M | 3.52 | 42.3 |  | 148.896
|  | 11070 | PINUS - TÁBUA DE 1" X 12" - BRUTA | M | 12.72 | 35.5333 |  | 451.9839
|  | 11510 | AÇO CA-50A OU B - MÉDIA BITOLAS | KG | 8.26 | 223.33 |  | 1844.7727
|  | 11520 | AÇO CA-60B - MÉDIA BITOLAS | KG | 8.95 | 4.47 |  | 40.0176
|  | 12580 | TIJOLO MAÇICO DE BARRO COMUM | Un | 0.55 | 161 |  | 88.55
|  | 14005 | ASFALTO OXIDADO TIPO lll | Kg | 13.89 | 3 |  | 41.67
|  | 14040 | TINTA BETUMINOSA PARA CONCRETO E ALVENARIA | L | 22.01 | 9.42 |  | 207.3342
|  | 15060 | MANGUEIRA PLÁSTICA FLEXÍVEL D = 3/4" - ESP = 2MM - CRISTAL | M | 6.67 | 28 |  | 186.76
|  | 17515 | PREGO 18 X 27 COMUM - POLIDO | Kg | 16.43 | 4.23 |  | 69.4989
|  | 17740 | ARAME RECOZIDO N. 16 E N. 18 | Kg | 17.14 | 4.33 |  | 74.2162
|  | 72405 | ANEL DE BORRACHA PARA TUBO DE PVC ESGOTO PREDIAL - 150MM | Un | 10.98 | 3 |  | 32.94
|  | 72434 | TUBO DE PVC 150 MM - PARA ESGOTO - SÉRIE NORMAL | M | 42.88 | 3.24 |  | 138.9312
|  | 79225 | ANEL DE CONCRETO P/ FILTRO ANAERÓBICO 3,0 X 0,5 M | Un | 1179.75 | 4 |  | 4719
101084 | ANEL DE CONCRETO D=2,00 H=0,50M | [5 empty] | UN |  | 1241.49
|  | 2020 | PEDREIRO (SGSP) | H | 27.06 | 1.25 |  | 33.8362
|  | 2099 | SERVENTE (SGSP) | H | 21.99 | 17.2656 |  | 379.6764
|  | 10628 | ARGAMASSA DE CIMENTO COM AREIA MÉDIA 1:2 | M3 | 812.83 | 0.01244 |  | 10.1115
|  | 14040 | TINTA BETUMINOSA PARA CONCRETO E ALVENARIA | L | 22.01 | 1.57 |  | 34.5557
|  | 15060 | MANGUEIRA PLÁSTICA FLEXÍVEL D = 3/4" - ESP = 2MM - CRISTAL | M | 6.67 | 6.5 |  | 43.355
|  | 79223 | ANEL DE CONCRETO DIÂM. EXT.= 2.12 M - H = 0.5M | Un | 739.96 | 1 |  | 739.96
101085 | ANEL DE CONCRETO D=3,00 H=0,50M | [5 empty] | UN |  | 1962.85
|  | 2020 | PEDREIRO (SGSP) | H | 27.06 | 1.5 |  | 40.6035
|  | 2099 | SERVENTE (SGSP) | H | 21.99 | 27.9612 |  | 614.8762
|  | 10628 | ARGAMASSA DE CIMENTO COM AREIA MÉDIA 1:2 | M3 | 812.83 | 0.01788 |  | 14.5333
|  | 14040 | TINTA BETUMINOSA PARA CONCRETO E ALVENARIA | L | 22.01 | 2.35 |  | 51.7235
|  | 15060 | MANGUEIRA PLÁSTICA FLEXÍVEL D = 3/4" - ESP = 2MM - CRISTAL | M | 6.67 | 9.2 |  | 61.364
|  | 79225 | ANEL DE CONCRETO P/ FILTRO ANAERÓBICO 3,0 X 0,5 M | Un | 1179.75 | 1 |  | 1179.75
101094 | CAIXA DE LIGAÇÃO OU INSPEÇÃO - ESCAVAÇÃO E APILOAMENTO | [5 empty] | M3 |  | 59.37
|  | 2099 | SERVENTE (SGSP) | H | 21.99 | 2.7 |  | 59.3739
101095 | CAIXA DE LIGAÇÃO OU INSPEÇÃO - LASTRO DE CONCRETO (FUNDO) | [5 empty] | M3 |  | 516.65
|  | 2020 | PEDREIRO (SGSP) | H | 27.06 | 2 |  | 54.138
|  | 2099 | SERVENTE (SGSP) | H | 21.99 | 6 |  | 131.942
|  | 10604 | CONCRETO FCK=10MPA C/ BRITA 2 | M3 | 314.83 | 1.05 |  | 330.5668
101096 | CAIXA DE LIGAÇÃO OU INSPEÇÃO - ALVENARIA DE 1/2 TIJOLO, REVESTIDA | [5 empty] | M2 |  | 297.83
|  | 2020 | PEDREIRO (SGSP) | H | 27.06 | 4.03 |  | 109.088
|  | 2099 | SERVENTE (SGSP) | H | 21.99 | 3.0611 |  | 67.3146
|  | 10636 | ARGAMASSA DE CIMENTO COM AREIA GROSSA 1:6 | M3 | 560.08 | 0.0189 |  | 10.5854
|  | 10648 | ARGAMASSA MISTA COM AREIA GROSSA 1:2:8 | M3 | 681.79 | 0.047 |  | 32.0439
|  | 12580 | TIJOLO MAÇICO DE BARRO COMUM | Un | 0.55 | 84 |  | 46.2
|  | 14022 | PRIMER HIDROFUGANTE A BASE DE SILANO SILOXANO P/ SUPERFÍCIES DE CONCRETO, ALVENARIA, ETC. | Kg | 79.97 | 0.27 |  | 21.5919
|  | 14040 | TINTA BETUMINOSA PARA CONCRETO E ALVENARIA | L | 22.01 | 0.5 |  | 11.005
101097 | CAIXA DE LIGAÇÃO OU INSPEÇÃO - ALVENARIA DE 1 TIJOLO, REVESTIDA | [5 empty] | M2 |  | 407.3
|  | 2020 | PEDREIRO (SGSP) | H | 27.06 | 4.49 |  | 121.5398
|  | 2099 | SERVENTE (SGSP) | H | 21.99 | 5.157 |  | 113.4041
|  | 10636 | ARGAMASSA DE CIMENTO COM AREIA GROSSA 1:6 | M3 | 560.08 | 0.0144 |  | 8.065
|  | 10648 | ARGAMASSA MISTA COM AREIA GROSSA 1:2:8 | M3 | 681.79 | 0.0649 |  | 44.2478
|  | 12580 | TIJOLO MAÇICO DE BARRO COMUM | Un | 0.55 | 159 |  | 87.45
|  | 14022 | PRIMER HIDROFUGANTE A BASE DE SILANO SILOXANO P/ SUPERFÍCIES DE CONCRETO, ALVENARIA, ETC. | Kg | 79.97 | 0.27 |  | 21.5919
|  | 14040 | TINTA BETUMINOSA PARA CONCRETO E ALVENARIA | L | 22.01 | 0.5 |  | 11.005
101098 | CAIXA DE LIGAÇÃO OU INSPEÇÃO - TAMPA DE CONCRETO | [5 empty] | M2 |  | 255.36
|  | 2013 | CARPINTEIRO (SGSP) | H | 27.14 | 2.42 |  | 65.6941
|  | 2014 | AJUDANTE DE CARPINTEIRO (SGSP) | H | 21.99 | 2.42 |  | 53.2166
|  | 2015 | FERREIRO (SGSP) | H | 27.48 | 0.46 |  | 12.6414
|  | 2016 | AJUDANTE DE FERREIRO - ARMADOR (SGSP) | H | 21.99 | 0.46 |  | 10.1155
|  | 2020 | PEDREIRO (SGSP) | H | 27.06 | 0.3 |  | 8.1207
|  | 2099 | SERVENTE (SGSP) | H | 21.99 | 0.8 |  | 17.5922
|  | 10608 | CONCRETO FCK=15MPA C/ BRITA 2 | M3 | 407.47 | 0.05 |  | 20.3735
|  | 11021 | COMPENSADO RESINADO 12MM COLA BRANCA - CHAPA DE 2,20 X 1,10 M | M2 | 34.49 | 0.4 |  | 13.796
|  | 11070 | PINUS - TÁBUA DE 1" X 12" - BRUTA | M | 12.72 | 0.4 |  | 5.088
|  | 11520 | AÇO CA-60B - MÉDIA BITOLAS | KG | 8.95 | 5.27 |  | 47.1796
|  | 17740 | ARAME RECOZIDO N. 16 E N. 18 | Kg | 17.14 | 0.09 |  | 1.5426
101101 | CALHA EM CHAPA DE AÇO GALVANIZADO N.24 - DESENVOLVIMENTO 33CM | [5 empty] | M |  | 77.39
|  | 2035 | ENCANADOR (SGSP) | H | 26.83 | 0.35 |  | 9.3929
|  | 2036 | AJUDANTE DE ENCANADOR (SGSP) | H | 21.99 | 0.35 |  | 7.6966
|  | 17525 | PREGO 18 X 27 ZINCADO | Kg | 25.27 | 0.1 |  | 2.527
|  | 17530 | REBITE DE REPUXO EM ALUMÍNIO TIPO POP N. 415 ( DIÂMETRO 4 MM - COMPRIMENTO 15 MM) | Kg | 113.84 | 0.03 |  | 3.4152
|  | 78801 | CALHA EM CHAPA DE AÇO GALVANIZADO N.24 - DESENVOLV. 33CM | M | 44.48 | 1.05 |  | 46.704
|  | 79656 | SOLDA PREPARADA - 30/70 | Kg | 191.24 | 0.04 |  | 7.6496
101102 | CALHA EM CHAPA DE AÇO GALVANIZADO N.24 - DESENVOLVIMENTO 50CM | [5 empty] | M |  | 119.16
|  | 2035 | ENCANADOR (SGSP) | H | 26.83 | 0.55 |  | 14.7603
|  | 2036 | AJUDANTE DE ENCANADOR (SGSP) | H | 21.99 | 0.55 |  | 12.0946
|  | 17525 | PREGO 18 X 27 ZINCADO | Kg | 25.27 | 0.15 |  | 3.7905
|  | 17530 | REBITE DE REPUXO EM ALUMÍNIO TIPO POP N. 415 ( DIÂMETRO 4 MM - COMPRIMENTO 15 MM) | Kg | 113.84 | 0.04 |  | 4.5536
|  | 78804 | CALHA EM CHAPA DE AÇO GALVANIZADO N.24 - DESENVOLV. 50CM | M | 67.21 | 1.05 |  | 70.5705
|  | 79656 | SOLDA PREPARADA - 30/70 | Kg | 191.24 | 0.07 |  | 13.3868
101103 | CALHA EM CHAPA DE AÇO GALVANIZADO N.24 - DESENVOLVIMENTO 100CM | [5 empty] | M |  | 226.49
|  | 2035 | ENCANADOR (SGSP) | H | 26.83 | 0.85 |  | 22.8114
|  | 2036 | AJUDANTE DE ENCANADOR (SGSP) | H | 21.99 | 0.85 |  | 18.6917
|  | 17525 | PREGO 18 X 27 ZINCADO | Kg | 25.27 | 0.3 |  | 7.581
|  | 17530 | REBITE DE REPUXO EM ALUMÍNIO TIPO POP N. 415 ( DIÂMETRO 4 MM - COMPRIMENTO 15 MM) | Kg | 113.84 | 0.08 |  | 9.1072
|  | 78807 | CALHA EM CHAPA DE AÇO GALVANIZADO N.24 - DESENVOLVIMENTO 100CM | M | 134.79 | 1.05 |  | 141.5295
|  | 79656 | SOLDA PREPARADA - 30/70 | Kg | 191.24 | 0.14 |  | 26.7736
101104 | CALHA EM ALUMÍNIO - ESP. 0,8MM - DESENVOLVIMENTO 50CM | [5 empty] | M |  | 151.32
|  | 2035 | ENCANADOR (SGSP) | H | 26.83 | 0.55 |  | 14.7603
|  | 2036 | AJUDANTE DE ENCANADOR (SGSP) | H | 21.99 | 0.55 |  | 12.0946
|  | 78810 | CALHA EM ALUMÍNIO - ESPESSURA 0,8MM - DESENVOLVIMENTO 50CM | M | 99.57 | 1.25 |  | 124.4625
101105 | CALHA EM ALUMÍNIO - ESP. 0,8MM - DESENVOLVIMENTO 100CM | [5 empty] | M |  | 285.98
|  | 2035 | ENCANADOR (SGSP) | H | 26.83 | 0.85 |  | 22.8114
|  | 2036 | AJUDANTE DE ENCANADOR (SGSP) | H | 21.99 | 0.85 |  | 18.6917
|  | 78811 | CALHA EM ALUMÍNIO - ESPESSURA 0,8MM - DESENVOLVIMENTO 100CM | M | 195.58 | 1.25 |  | 244.475
101106 | CALHA EM ALUMÍNIO ESP. 1,0MM - DESENVOLVIMENTO 50CM | [5 empty] | M |  | 169.87
|  | 2035 | ENCANADOR (SGSP) | H | 26.83 | 0.55 |  | 14.7603
|  | 2036 | AJUDANTE DE ENCANADOR (SGSP) | H | 21.99 | 0.55 |  | 12.0946
|  | 78812 | CALHA EM ALUMÍNIO - ESPESSURA 1,0MM - DESENVOLVIMENTO 50CM | M | 114.41 | 1.25 |  | 143.0125
101107 | CALHA EM ALUMÍNIO ESP. 1,0MM - DESENVOLVIMENTO 100CM | [5 empty] | M |  | 341.22
|  | 2035 | ENCANADOR (SGSP) | H | 26.83 | 0.85 |  | 22.8114
|  | 2036 | AJUDANTE DE ENCANADOR (SGSP) | H | 21.99 | 0.85 |  | 18.6917
|  | 78813 | CALHA EM ALUMÍNIO - ESPESSURA 1,0MM - DESENVOLVIMENTO 100CM | M | 239.77 | 1.25 |  | 299.7125
101110 | CALHA EM PVC COM 125 ≤ DIÂM. ≤ 150MM | [5 empty] | M |  | 96.61
|  | 2035 | ENCANADOR (SGSP) | H | 26.83 | 0.55 |  | 14.7603
|  | 2036 | AJUDANTE DE ENCANADOR (SGSP) | H | 21.99 | 0.55 |  | 12.0946
|  | 78814 | CALHA EM PVC - 125<=DIAM<=170 MM | M | 55.8 | 1.25 |  | 69.75
101130 | RUFO EM CHAPA DE AÇO GALVANIZADO N.24 - DESENVOLVIMENTO 16CM | [5 empty] | M |  | 44.09
|  | 2035 | ENCANADOR (SGSP) | H | 26.83 | 0.2 |  | 5.3673
|  | 2036 | AJUDANTE DE ENCANADOR (SGSP) | H | 21.99 | 0.2 |  | 4.398
|  | 17525 | PREGO 18 X 27 ZINCADO | Kg | 25.27 | 0.1 |  | 2.527
|  | 78871 | RUFO EM CHAPA DE AÇO GALVANIZADO N.24 - CORTE 16CM | M | 30.28 | 1.05 |  | 31.794
101131 | RUFO EM CHAPA DE AÇO GALVANIZADO N.24 - DESENVOLVIMENTO 25CM | [5 empty] | M |  | 54.67
|  | 2035 | ENCANADOR (SGSP) | H | 26.83 | 0.25 |  | 6.7092
|  | 2036 | AJUDANTE DE ENCANADOR (SGSP) | H | 21.99 | 0.25 |  | 5.4975
|  | 17525 | PREGO 18 X 27 ZINCADO | Kg | 25.27 | 0.1 |  | 2.527
|  | 78873 | RUFO EM CHAPA DE AÇO GALVANIZADO N.24 - CORTE 25CM | M | 38.03 | 1.05 |  | 39.9315
101132 | RUFO EM CHAPA DE AÇO GALVANIZADO N.24 - DESENVOLVIMENTO 33CM | [5 empty] | M |  | 71.27
|  | 2035 | ENCANADOR (SGSP) | H | 26.83 | 0.35 |  | 9.3929
|  | 2036 | AJUDANTE DE ENCANADOR (SGSP) | H | 21.99 | 0.35 |  | 7.6966
|  | 17525 | PREGO 18 X 27 ZINCADO | Kg | 25.27 | 0.1 |  | 2.527
|  | 78875 | RUFO EM CHAPA DE AÇO GALVANIZADO N.24 - CORTE 33CM | M | 49.19 | 1.05 |  | 51.6495
101133 | RUFO EM CHAPA DE AÇO GALVANIZADO N.24 - DESENVOLVIMENTO 50CM | [5 empty] | M |  | 113.35
|  | 2035 | ENCANADOR (SGSP) | H | 26.83 | 0.55 |  | 14.7603
|  | 2036 | AJUDANTE DE ENCANADOR (SGSP) | H | 21.99 | 0.55 |  | 12.0946
|  | 17525 | PREGO 18 X 27 ZINCADO | Kg | 25.27 | 0.1 |  | 2.527
|  | 78877 | RUFO EM CHAPA DE AÇO GALVANIZADO N.24 - CORTE 50CM | M | 79.97 | 1.05 |  | 83.9685
101134 | RUFO EM CHAPA DE AÇO GALVANIZADO N.24 - DESENVOLVIMENTO 100CM | [5 empty] | M |  | 206.91
|  | 2035 | ENCANADOR (SGSP) | H | 26.83 | 0.85 |  | 22.8114
|  | 2036 | AJUDANTE DE ENCANADOR (SGSP) | H | 21.99 | 0.85 |  | 18.6917
|  | 17525 | PREGO 18 X 27 ZINCADO | Kg | 25.27 | 0.2 |  | 5.054
|  | 78878 | RUFO EM CHAPA DE AÇO GALVANIZADO N.24 - CORTE 100CM | M | 152.72 | 1.05 |  | 160.356
101135 | RUFO EM CHAPA DE AÇO GALVANIZADO N.24 - DESENVOLVIMENTO 130CM | [5 empty] | M |  | 269.42
|  | 2035 | ENCANADOR (SGSP) | H | 26.83 | 1 |  | 26.8369
|  | 2036 | AJUDANTE DE ENCANADOR (SGSP) | H | 21.99 | 1 |  | 21.9903
|  | 17525 | PREGO 18 X 27 ZINCADO | Kg | 25.27 | 0.23 |  | 5.8121
|  | 78879 | RUFO EM CHAPA DE AÇO GALVANIZADO N.24 - CORTE 130 CM | M | 204.55 | 1.05 |  | 214.7775
101136 | RUFO EM CHAPA DE AÇO GALVANIZADO N.24 - DESENVOLVIMENTO 140 CM | [5 empty] | M |  | 271.23
|  | 2035 | ENCANADOR (SGSP) | H | 26.83 | 1 |  | 26.8369
|  | 2036 | AJUDANTE DE ENCANADOR (SGSP) | H | 21.99 | 1 |  | 21.9903
|  | 17525 | PREGO 18 X 27 ZINCADO | Kg | 25.27 | 0.23 |  | 5.8121
|  | 78880 | RUFO EM CHAPA DE AÇO GALVANIZADO N.24 - CORTE 140CM | M | 206.28 | 1.05 |  | 216.594
101170 | CANALETA DE CONCRETO, TIPO GUIA E SARJETA - SECÇÃO 15X40CM | [5 empty] | M |  | 104.7
|  | 2013 | CARPINTEIRO (SGSP) | H | 27.14 | 0.3 |  | 8.1439
|  | 2014 | AJUDANTE DE CARPINTEIRO (SGSP) | H | 21.99 | 0.3 |  | 6.5971
|  | 2020 | PEDREIRO (SGSP) | H | 27.06 | 0.9 |  | 24.3621
|  | 2099 | SERVENTE (SGSP) | H | 21.99 | 1.5 |  | 32.9855
|  | 10612 | CONCRETO FCK=20MPA C/ BRITA 2 | M3 | 426.97 | 0.06 |  | 25.618
|  | 11044 | PINUS - RIPA DE 1/2" X 3" - BRUTA | M | 2.1 | 0.3 |  | 0.63
|  | 11070 | PINUS - TÁBUA DE 1" X 12" - BRUTA | M | 12.72 | 0.5 |  | 6.36
101171 | CANALETA DE CONCRETO, TIPO GUIA E SARJETA - SECÇÃO 15X50CM | [5 empty] | M |  | 116.01
|  | 2013 | CARPINTEIRO (SGSP) | H | 27.14 | 0.3 |  | 8.1439
|  | 2014 | AJUDANTE DE CARPINTEIRO (SGSP) | H | 21.99 | 0.3 |  | 6.5971
|  | 2020 | PEDREIRO (SGSP) | H | 27.06 | 1 |  | 27.069
|  | 2099 | SERVENTE (SGSP) | H | 21.99 | 1.6 |  | 35.1845
|  | 10612 | CONCRETO FCK=20MPA C/ BRITA 2 | M3 | 426.97 | 0.075 |  | 32.0225
|  | 11044 | PINUS - RIPA DE 1/2" X 3" - BRUTA | M | 2.1 | 0.3 |  | 0.63
|  | 11070 | PINUS - TÁBUA DE 1" X 12" - BRUTA | M | 12.72 | 0.5 |  | 6.36
101172 | HC.01 - CANALETA DE CONCRETO DE A.P.P/TAMPA/GRELHA DE CONCRETO OU FERRO L=30CM | [5 empty] | M |  | 108.56
|  | 2013 | CARPINTEIRO (SGSP) | H | 27.14 | 0.55 |  | 14.9304
|  | 2014 | AJUDANTE DE CARPINTEIRO (SGSP) | H | 21.99 | 0.55 |  | 12.0946
|  | 2020 | PEDREIRO (SGSP) | H | 27.06 | 0.17 |  | 4.6017
|  | 2099 | SERVENTE (SGSP) | H | 21.99 | 1.5 |  | 32.9855
|  | 10612 | CONCRETO FCK=20MPA C/ BRITA 2 | M3 | 426.97 | 0.066 |  | 28.1798
|  | 11066 | PINUS - SARRAFO DE 1" X 4" - BRUTO | M | 3.52 | 1 |  | 3.52
|  | 11070 | PINUS - TÁBUA DE 1" X 12" - BRUTA | M | 12.72 | 0.83333 |  | 10.5999
|  | 17515 | PREGO 18 X 27 COMUM - POLIDO | Kg | 16.43 | 0.1 |  | 1.643
101173 | HC.02 - CANALETA DE CONCRETO DE A.P.P/TAMPA/GRELHA DE CONCRETO OU FERRO L=40CM | [5 empty] | M |  | 117.36
|  | 2013 | CARPINTEIRO (SGSP) | H | 27.14 | 0.55 |  | 14.9304
|  | 2014 | AJUDANTE DE CARPINTEIRO (SGSP) | H | 21.99 | 0.55 |  | 12.0946
|  | 2020 | PEDREIRO (SGSP) | H | 27.06 | 0.19 |  | 5.1431
|  | 2099 | SERVENTE (SGSP) | H | 21.99 | 1.74 |  | 38.2631
|  | 10612 | CONCRETO FCK=20MPA C/ BRITA 2 | M3 | 426.97 | 0.073 |  | 31.1686
|  | 11066 | PINUS - SARRAFO DE 1" X 4" - BRUTO | M | 3.52 | 1 |  | 3.52
|  | 11070 | PINUS - TÁBUA DE 1" X 12" - BRUTA | M | 12.72 | 0.83333 |  | 10.5999
|  | 17515 | PREGO 18 X 27 COMUM - POLIDO | Kg | 16.43 | 0.1 |  | 1.643
101176 | CANALETA MEIA CANA EM CONCRETO D=30CM | [5 empty] | M |  | 65.88
|  | 2020 | PEDREIRO (SGSP) | H | 27.06 | 0.16 |  | 4.331
|  | 2099 | SERVENTE (SGSP) | H | 21.99 | 1 |  | 21.9903
|  | 10604 | CONCRETO FCK=10MPA C/ BRITA 2 | M3 | 314.83 | 0.019 |  | 5.9816
|  | 79710 | CANALETA MEIA CANA DE CONCRETO SIMPLES,CLASSE C1 - D=30CM COM PONTA E BOLSA | M | 33.58 | 1 |  | 33.58
101177 | CANALETA MEIA CANA EM CONCRETO D=40CM | [5 empty] | M |  | 106.79
|  | 2020 | PEDREIRO (SGSP) | H | 27.06 | 0.2628 |  | 7.1137
|  | 2099 | SERVENTE (SGSP) | H | 21.99 | 2.3152 |  | 50.9131
|  | 10604 | CONCRETO FCK=10MPA C/ BRITA 2 | M3 | 314.83 | 0.035 |  | 11.0188
|  | 79709 | CANALETA MEIA CANA DE CONCRETO SIMPLES,CLASSE C1 - D=40CM COM PONTA E BOLSA | M | 37.74 | 1 |  | 37.74
101185 | HV.24 - CANALETA DE ALVENARIA PARA GRELHA DE FERRO L=20CM | [5 empty] | M |  | 81.14
|  | 2020 | PEDREIRO (SGSP) | H | 27.06 | 0.54 |  | 14.6172
|  | 2099 | SERVENTE (SGSP) | H | 21.99 | 1.42 |  | 31.2262
|  | 10543 | PEDRA BRITADA NÚMERO 2 | M3 | 116.42 | 0.025 |  | 2.9105
|  | 10608 | CONCRETO FCK=15MPA C/ BRITA 2 | M3 | 407.47 | 0.025 |  | 10.1867
|  | 10636 | ARGAMASSA DE CIMENTO COM AREIA GROSSA 1:6 | M3 | 560.08 | 0.002 |  | 1.1201
|  | 10648 | ARGAMASSA MISTA COM AREIA GROSSA 1:2:8 | M3 | 681.79 | 0.01 |  | 6.8178
|  | 12580 | TIJOLO MAÇICO DE BARRO COMUM | Un | 0.55 | 8 |  | 4.4
|  | 14022 | PRIMER HIDROFUGANTE A BASE DE SILANO SILOXANO P/ SUPERFÍCIES DE CONCRETO, ALVENARIA, ETC. | Kg | 79.97 | 0.06 |  | 4.7982
|  | 14040 | TINTA BETUMINOSA PARA CONCRETO E ALVENARIA | L | 22.01 | 0.23 |  | 5.0623
101186 | HV.22 - CANALETA DE ALVENARIA PARA GRELHA OU TAMPA DE CONCRETO L=30CM | [5 empty] | M |  | 168.84
|  | 2020 | PEDREIRO (SGSP) | H | 27.06 | 1.26 |  | 34.1069
|  | 2099 | SERVENTE (SGSP) | H | 21.99 | 2.82 |  | 62.0127
|  | 10543 | PEDRA BRITADA NÚMERO 2 | M3 | 116.42 | 0.025 |  | 2.9105
|  | 10612 | CONCRETO FCK=20MPA C/ BRITA 2 | M3 | 426.97 | 0.025 |  | 10.6741
|  | 10636 | ARGAMASSA DE CIMENTO COM AREIA GROSSA 1:6 | M3 | 560.08 | 0.006 |  | 3.3604
|  | 10648 | ARGAMASSA MISTA COM AREIA GROSSA 1:2:8 | M3 | 681.79 | 0.029 |  | 19.7717
|  | 12580 | TIJOLO MAÇICO DE BARRO COMUM | Un | 0.55 | 28 |  | 15.4
|  | 14022 | PRIMER HIDROFUGANTE A BASE DE SILANO SILOXANO P/ SUPERFÍCIES DE CONCRETO, ALVENARIA, ETC. | Kg | 79.97 | 0.12 |  | 9.5964
|  | 14040 | TINTA BETUMINOSA PARA CONCRETO E ALVENARIA | L | 22.01 | 0.5 |  | 11.005
101187 | HV.23 - CANALETA DE ALVENARIA PARA GRELHA OU TAMPA DE CONCRETO L=40CM | [5 empty] | M |  | 177.45
|  | 2020 | PEDREIRO (SGSP) | H | 27.06 | 1.37 |  | 37.0845
|  | 2099 | SERVENTE (SGSP) | H | 21.99 | 2.82 |  | 62.0127
|  | 10543 | PEDRA BRITADA NÚMERO 2 | M3 | 116.42 | 0.03 |  | 3.4926
|  | 10612 | CONCRETO FCK=20MPA C/ BRITA 2 | M3 | 426.97 | 0.03 |  | 12.809
|  | 10636 | ARGAMASSA DE CIMENTO COM AREIA GROSSA 1:6 | M3 | 560.08 | 0.006 |  | 3.3604
|  | 10648 | ARGAMASSA MISTA COM AREIA GROSSA 1:2:8 | M3 | 681.79 | 0.029 |  | 19.7717
|  | 12580 | TIJOLO MAÇICO DE BARRO COMUM | Un | 0.55 | 28 |  | 15.4
|  | 14022 | PRIMER HIDROFUGANTE A BASE DE SILANO SILOXANO P/ SUPERFÍCIES DE CONCRETO, ALVENARIA, ETC. | Kg | 79.97 | 0.14 |  | 11.1958
|  | 14040 | TINTA BETUMINOSA PARA CONCRETO E ALVENARIA | L | 22.01 | 0.56 |  | 12.3256
101189 | CANTONEIRA DE FERRO 1"X1"X1/8" PARA APOIO E CHUMBAMENTO DAS GRELHAS DE FERRO | [5 empty] | M |  | 83.55
|  | 2020 | PEDREIRO (SGSP) | H | 27.06 | 0.8 |  | 21.6552
|  | 2045 | SERRALHEIRO (SGSP) | H | 37.89 | 0.2 |  | 7.5793
|  | 2099 | SERVENTE (SGSP) | H | 21.99 | 0.8 |  | 17.5922
|  | 33090 | PERFIL -L- DE FERRO - (1X1X1/8)" | M | 13.36 | 1.1 |  | 14.696
|  | 79653 | SOLDA PREPARADA 50% ESTANHO, 50% CHUMBO - EM BARRA | Kg | 220.26 | 0.1 |  | 22.026
101190 | HC.05 - GRELHA DE CONCRETO PARA CANALETA - L=30CM - SEM PASSAGEM DE VEÍCULOS | [5 empty] | M |  | 91.05
|  | 2020 | PEDREIRO (SGSP) | H | 27.06 | 0.2 |  | 5.4138
|  | 2099 | SERVENTE (SGSP) | H | 21.99 | 0.2 |  | 4.398
|  | 75602 | GRELHA DE CONCRETO PRÉ MOLDADO P/ CANALETA DE ÁGUA PLUVIAL C/ LARG. 30CM, SEM PASSAGEM DE VEÍCULO | M | 81.24 | 1 |  | 81.24
101192 | HP.02 - GRELHA DE FERRO PERFILADO PARA CANALETA - L=30CM | [5 empty] | M |  | 232.05
|  | 2020 | PEDREIRO (SGSP) | H | 27.06 | 0.2 |  | 5.4138
|  | 2099 | SERVENTE (SGSP) | H | 21.99 | 0.2 |  | 4.398
|  | 75606 | GRELHA DE FERRO FUNDIDO 30 X 100 CM - P/ CANALETA DE ÁGUA PLUVIAL | M | 222.24 | 1 |  | 222.24
101193 | GRELHA DE FERRO PERFILADO PARA CANALETAS A CÉU ABERTO - 40CM | [5 empty] | M |  | 685.72
|  | 2020 | PEDREIRO (SGSP) | H | 27.06 | 0.2 |  | 5.4138
|  | 2099 | SERVENTE (SGSP) | H | 21.99 | 0.2 |  | 4.398
|  | 75608 | GRELHA DE FERRO PERFILADO - (100X40)CM | Un | 675.91 | 1 |  | 675.91
101194 | GRELHA DE FERRO PERFILADO PARA CANALETAS A CÉU ABERTO - 50CM | [5 empty] | M |  | 779.4
|  | 2020 | PEDREIRO (SGSP) | H | 27.06 | 0.2 |  | 5.4138
|  | 2099 | SERVENTE (SGSP) | H | 21.99 | 0.2 |  | 4.398
|  | 75611 | GRELHA DE FERRO PERFILADO - (100X50)CM | Un | 769.59 | 1 |  | 769.59
101196 | HC.03 - TAMPA DE CONCRETO PARA CANALETA DE A.P.L=0,30M | [5 empty] | M |  | 66.74
|  | 2013 | CARPINTEIRO (SGSP) | H | 27.14 | 0.47 |  | 12.7587
|  | 2014 | AJUDANTE DE CARPINTEIRO (SGSP) | H | 21.99 | 0.47 |  | 10.3354
|  | 2015 | FERREIRO (SGSP) | H | 27.48 | 0.13 |  | 3.5725
|  | 2016 | AJUDANTE DE FERREIRO - ARMADOR (SGSP) | H | 21.99 | 0.13 |  | 2.8587
|  | 2020 | PEDREIRO (SGSP) | H | 27.06 | 0.04 |  | 1.0827
|  | 2099 | SERVENTE (SGSP) | H | 21.99 | 0.21 |  | 4.6179
|  | 10608 | CONCRETO FCK=15MPA C/ BRITA 2 | M3 | 407.47 | 0.015 |  | 6.112
|  | 11066 | PINUS - SARRAFO DE 1" X 4" - BRUTO | M | 3.52 | 0.86 |  | 3.0272
|  | 11070 | PINUS - TÁBUA DE 1" X 12" - BRUTA | M | 12.72 | 0.7 |  | 8.904
|  | 11510 | AÇO CA-50A OU B - MÉDIA BITOLAS | KG | 8.26 | 1.39 |  | 11.4818
|  | 17515 | PREGO 18 X 27 COMUM - POLIDO | Kg | 16.43 | 0.09 |  | 1.4787
|  | 17740 | ARAME RECOZIDO N. 16 E N. 18 | Kg | 17.14 | 0.03 |  | 0.5142
101197 | HC.04 - TAMPA DE CONCRETO PARA CANALETA DE A.P.L=0,40M | [5 empty] | M |  | 86.91
|  | 2013 | CARPINTEIRO (SGSP) | H | 27.14 | 0.59 |  | 16.0163
|  | 2014 | AJUDANTE DE CARPINTEIRO (SGSP) | H | 21.99 | 0.59 |  | 12.9743
|  | 2015 | FERREIRO (SGSP) | H | 27.48 | 0.18 |  | 4.9466
|  | 2016 | AJUDANTE DE FERREIRO - ARMADOR (SGSP) | H | 21.99 | 0.18 |  | 3.9582
|  | 2020 | PEDREIRO (SGSP) | H | 27.06 | 0.05 |  | 1.3534
|  | 2099 | SERVENTE (SGSP) | H | 21.99 | 0.28 |  | 6.1572
|  | 10608 | CONCRETO FCK=15MPA C/ BRITA 2 | M3 | 407.47 | 0.02 |  | 8.1494
|  | 11066 | PINUS - SARRAFO DE 1" X 4" - BRUTO | M | 3.52 | 1.08 |  | 3.8016
|  | 11070 | PINUS - TÁBUA DE 1" X 12" - BRUTA | M | 12.72 | 0.9 |  | 11.448
|  | 11510 | AÇO CA-50A OU B - MÉDIA BITOLAS | KG | 8.26 | 1.89 |  | 15.6119
|  | 17515 | PREGO 18 X 27 COMUM - POLIDO | Kg | 16.43 | 0.11 |  | 1.8073
|  | 17740 | ARAME RECOZIDO N. 16 E N. 18 | Kg | 17.14 | 0.04 |  | 0.6856
101199 | GRELHA DE CONCRETO PARA CANALETA - L=30CM - COM PASSAGEM DE VEÍCULOS | [5 empty] | M |  | 91.7
|  | 2020 | PEDREIRO (SGSP) | H | 27.06 | 0.2 |  | 5.4138
|  | 2099 | SERVENTE (SGSP) | H | 21.99 | 0.2 |  | 4.398
|  | 75603 | GRELHA DE CONCRETO PRÉ MOLDADO P/ CANALETA DE ÁGUA PLUVIAL C/ LARG. 30CM, C/ RESIST. P/ SUPORTAR PASSAGEM DE VEÍCULO | M | 81.89 | 1 |  | 81.89
101210 | CONDUTOR EM TUBO DE FERRO FUNDIDO PARA ESGOTO, LINHA SMU - 50MM | [5 empty] | M |  | 289.84
|  | 2035 | ENCANADOR (SGSP) | H | 26.83 | 0.6 |  | 16.1021
|  | 2036 | AJUDANTE DE ENCANADOR (SGSP) | H | 21.99 | 0.6 |  | 13.1942
|  | 71201 | ANEL DE BORRACHA PARA TUBO DE FERRO FUNDIDO LINHA SMU ESGOTO PREDIAL - 50MM | Un | 4.31 | 0.5 |  | 2.155
|  | 71231 | TUBO FERRO FUNDIDO; LINHA SMU - 50MM | M | 161.49 | 1.6 |  | 258.384
101211 | CONDUTOR EM TUBO DE FERRO FUNDIDO PARA ESGOTO, LINHA SMU - 75MM | [5 empty] | M |  | 358.77
|  | 2035 | ENCANADOR (SGSP) | H | 26.83 | 0.8 |  | 21.4695
|  | 2036 | AJUDANTE DE ENCANADOR (SGSP) | H | 21.99 | 0.8 |  | 17.5922
|  | 71202 | ANEL DE BORRACHA PARA TUBO DE FERRO FUNDIDO LINHA SMU ESGOTO PREDIAL - 75MM | Un | 6.17 | 0.5 |  | 3.085
|  | 71232 | TUBO FERRO FUNDIDO; LINHA SMU - 75MM | M | 197.89 | 1.6 |  | 316.624
101212 | CONDUTOR EM TUBO DE FERRO FUNDIDO PARA ESGOTO, LINHA SMU - 100MM | [5 empty] | M |  | 417.7
|  | 2035 | ENCANADOR (SGSP) | H | 26.83 | 1 |  | 26.8369
|  | 2036 | AJUDANTE DE ENCANADOR (SGSP) | H | 21.99 | 1 |  | 21.9903
|  | 71203 | ANEL DE BORRACHA PARA TUBO DE FERRO FUNDIDO LINHA SMU ESGOTO PREDIAL - 100MM | Un | 7.19 | 0.5 |  | 3.595
|  | 71233 | TUBO FERRO FUNDIDO; LINHA SMU - 100MM | M | 243.52 | 1.5 |  | 365.28
101213 | CONDUTOR EM TUBO DE FERRO FUNDIDO PARA ESGOTO, LINHA SMU - 150MM | [5 empty] | M |  | 430.22
|  | 2035 | ENCANADOR (SGSP) | H | 26.83 | 1.2 |  | 32.2043
|  | 2036 | AJUDANTE DE ENCANADOR (SGSP) | H | 21.99 | 1.2 |  | 26.3884
|  | 71204 | ANEL DE BORRACHA PARA TUBO DE FERRO FUNDIDO LINHA SMU ESGOTO PREDIAL - 150MM | Un | 12.68 | 0.5 |  | 6.34
|  | 71234 | TUBO FERRO FUNDIDO; LINHA SMU - 150MM | M | 260.92 | 1.4 |  | 365.288
101214 | CONDUTOR EM TUBO DE PVC RÍGIDO, PONTA E BOLSA - 50MM (2") | [5 empty] | M |  | 28.32
|  | 2035 | ENCANADOR (SGSP) | H | 26.83 | 0.3 |  | 8.051
|  | 2036 | AJUDANTE DE ENCANADOR (SGSP) | H | 21.99 | 0.3 |  | 6.5971
|  | 72402 | ANEL DE BORRACHA PARA TUBO DE PVC ESGOTO PREDIAL - 50MM | Un | 1.45 | 0.5 |  | 0.725
|  | 72431 | TUBO DE PVC 50 MM - PARA ESGOTO - SÉRIE NORMAL | M | 11.77 | 1.1 |  | 12.947
101215 | CONDUTOR EM TUBO DE PVC RÍGIDO, PONTA E BOLSA - 75MM (3") | [5 empty] | M |  | 39.71
|  | 2035 | ENCANADOR (SGSP) | H | 26.83 | 0.4 |  | 10.7347
|  | 2036 | AJUDANTE DE ENCANADOR (SGSP) | H | 21.99 | 0.4 |  | 8.7961
|  | 72403 | ANEL DE BORRACHA PARA TUBO DE PVC ESGOTO PREDIAL - 75MM | Un | 2.25 | 0.5 |  | 1.125
|  | 72432 | TUBO DE PVC 75 MM - PARA ESGOTO - SÉRIE NORMAL | M | 17.32 | 1.1 |  | 19.052
101216 | CONDUTOR EM TUBO DE PVC RÍGIDO, PONTA E BOLSA - 100MM (4") | [5 empty] | M |  | 43.89
|  | 2035 | ENCANADOR (SGSP) | H | 26.83 | 0.5 |  | 13.4184
|  | 2036 | AJUDANTE DE ENCANADOR (SGSP) | H | 21.99 | 0.5 |  | 10.9951
|  | 72404 | ANEL DE BORRACHA PARA TUBO DE PVC ESGOTO PREDIAL - 100MM | Un | 2.75 | 0.5 |  | 1.375
|  | 72433 | TUBO DE PVC 100 MM - PARA ESGOTO - SÉRIE NORMAL | M | 16.46 | 1.1 |  | 18.106
101217 | CONDUTOR EM TUBO DE PVC RÍGIDO, PONTA E BOLSA - 150MM (6") | [5 empty] | M |  | 81.95
|  | 2035 | ENCANADOR (SGSP) | H | 26.83 | 0.6 |  | 16.1021
|  | 2036 | AJUDANTE DE ENCANADOR (SGSP) | H | 21.99 | 0.6 |  | 13.1942
|  | 72405 | ANEL DE BORRACHA PARA TUBO DE PVC ESGOTO PREDIAL - 150MM | Un | 10.98 | 0.5 |  | 5.49
|  | 72434 | TUBO DE PVC 150 MM - PARA ESGOTO - SÉRIE NORMAL | M | 42.88 | 1.1 |  | 47.168
101218 | CONDUTOR EM TUBO DE PVC RÍGIDO, PONTA E BOLSA - 200MM (8") | [5 empty] | M |  | 140.36
|  | 2035 | ENCANADOR (SGSP) | H | 26.83 | 0.7 |  | 18.7858
|  | 2036 | AJUDANTE DE ENCANADOR (SGSP) | H | 21.99 | 0.7 |  | 15.3932
|  | 72406 | ANEL DE BORRACHA PARA TUBO DE PVC PARA SANEAMENTO - 200MM | Un | 16.91 | 0.5 |  | 8.455
|  | 72435 | TUBO DE PVC RÍGIDO 200 MM ( 8") - PARA ESGOTO | M | 88.84 | 1.1 |  | 97.724
101226 | GRELHA HEMISFÉRICA DE FERRO FUNDIDO - 75MM | [5 empty] | UN |  | 11.65
|  | 2035 | ENCANADOR (SGSP) | H | 26.83 | 0.1 |  | 2.6836
|  | 75614 | GRELHA HEMISFÉRICO; FERRO FUNDIDO - 75MM | Un | 8.97 | 1 |  | 8.97
101227 | GRELHA HEMISFÉRICA DE FERRO FUNDIDO - 100MM | [5 empty] | UN |  | 16.56
|  | 2035 | ENCANADOR (SGSP) | H | 26.83 | 0.1 |  | 2.6836
|  | 75617 | GRELHA HEMISFÉRICO; FERRO FUNDIDO - 100MM | Un | 13.88 | 1 |  | 13.88
101228 | GRELHA HEMISFÉRICA DE FERRO FUNDIDO - 150MM | [5 empty] | UN |  | 37.83
|  | 2035 | ENCANADOR (SGSP) | H | 26.83 | 0.1 |  | 2.6836
|  | 75620 | GRELHA HEMISFÉRICO; FERRO FUNDIDO - 150MM | Un | 35.15 | 1 |  | 35.15
101229 | CURVA DE FERRO FUNDIDO, LINHA SMU (LIGAÇÃO REDE-CONDUTOR) - 50MM | [5 empty] | UN |  | 210.83
|  | 2035 | ENCANADOR (SGSP) | H | 26.83 | 0.2 |  | 5.3673
|  | 2036 | AJUDANTE DE ENCANADOR (SGSP) | H | 21.99 | 0.2 |  | 4.398
|  | 71201 | ANEL DE BORRACHA PARA TUBO DE FERRO FUNDIDO LINHA SMU ESGOTO PREDIAL - 50MM | Un | 4.31 | 0.5 |  | 2.155
|  | 71221 | JOELHO 88º DE FERRO FUNDIDO PARA ESGOTO PREDIAL (JJ88SMU) - 50MM | Un | 198.91 | 1 |  | 198.91
101230 | CURVA DE FERRO FUNDIDO, LINHA SMU (LIGAÇÃO REDE-CONDUTOR) - 75MM | [5 empty] | UN |  | 197.68
|  | 2035 | ENCANADOR (SGSP) | H | 26.83 | 0.3 |  | 8.051
|  | 2036 | AJUDANTE DE ENCANADOR (SGSP) | H | 21.99 | 0.3 |  | 6.5971
|  | 71202 | ANEL DE BORRACHA PARA TUBO DE FERRO FUNDIDO LINHA SMU ESGOTO PREDIAL - 75MM | Un | 6.17 | 0.5 |  | 3.085
|  | 71222 | JOELHO 88º DE FERRO FUNDIDO PARA ESGOTO PREDIAL (JJ88SMU) - 75MM | Un | 179.95 | 1 |  | 179.95
101231 | CURVA DE FERRO FUNDIDO, LINHA SMU (LIGAÇÃO REDE-CONDUTOR) - 100MM | [5 empty] | UN |  | 247.16
|  | 2035 | ENCANADOR (SGSP) | H | 26.83 | 0.5 |  | 13.4184
|  | 2036 | AJUDANTE DE ENCANADOR (SGSP) | H | 21.99 | 0.5 |  | 10.9951
|  | 71203 | ANEL DE BORRACHA PARA TUBO DE FERRO FUNDIDO LINHA SMU ESGOTO PREDIAL - 100MM | Un | 7.19 | 0.5 |  | 3.595
|  | 71223 | JOELHO 88º DE FERRO FUNDIDO PARA ESGOTO PREDIAL (JJ88SMU) - 100MM | Un | 219.15 | 1 |  | 219.15
101232 | CURVA DE FERRO FUNDIDO, LINHA SMU (LIGAÇÃO REDE-CONDUTOR) - 150MM | [5 empty] | UN |  | 495.56
|  | 2035 | ENCANADOR (SGSP) | H | 26.83 | 0.7 |  | 18.7858
|  | 2036 | AJUDANTE DE ENCANADOR (SGSP) | H | 21.99 | 0.7 |  | 15.3932
|  | 71204 | ANEL DE BORRACHA PARA TUBO DE FERRO FUNDIDO LINHA SMU ESGOTO PREDIAL - 150MM | Un | 12.68 | 0.5 |  | 6.34
|  | 71224 | JOELHO 88º DE FERRO FUNDIDO PARA ESGOTO PREDIAL (JJ88SMU) - 150MM | Un | 455.04 | 1 |  | 455.04
101234 | LIGAÇÃO PARA DESPEJO LIVRE EM SARJETAS, COM TUBO DE FERRO FUNDIDO SMU - 100MM | [5 empty] | M |  | 267.93
|  | 2035 | ENCANADOR (SGSP) | H | 26.83 | 0.5 |  | 13.4184
|  | 2036 | AJUDANTE DE ENCANADOR (SGSP) | H | 21.99 | 0.5 |  | 10.9951
|  | 71233 | TUBO FERRO FUNDIDO; LINHA SMU - 100MM | M | 243.52 | 1 |  | 243.52
101280 | TUBO DE CONCRETO - DIÂMETRO DE 30CM | [5 empty] | M |  | 107.4
|  | 2020 | PEDREIRO (SGSP) | H | 27.06 | 0.064 |  | 1.7324
|  | 2099 | SERVENTE (SGSP) | H | 21.99 | 2.1 |  | 46.1797
|  | 10630 | ARGAMASSA DE CIMENTO COM AREIA GROSSA 1:3 | M3 | 727.75 | 0.0008 |  | 0.5821
|  | 70002 | TUBO DE CONCRETO SIMPLES PS -1 D = 300 MM | M | 58.91 | 1 |  | 58.91
101281 | TUBO DE CONCRETO - DIÂMETRO DE 40CM | [5 empty] | M |  | 130.81
|  | 2020 | PEDREIRO (SGSP) | H | 27.06 | 0.092 |  | 2.4903
|  | 2099 | SERVENTE (SGSP) | H | 21.99 | 2.542 |  | 55.8994
|  | 10630 | ARGAMASSA DE CIMENTO COM AREIA GROSSA 1:3 | M3 | 727.75 | 0.0011 |  | 0.8005
|  | 70003 | TUBO DE CONCRETO SIMPLES PS -1 D = 400 MM | M | 71.62 | 1 |  | 71.62
101282 | TUBO DE CONCRETO - DIÂMETRO DE 50CM | [5 empty] | M |  | 166.53
|  | 2020 | PEDREIRO (SGSP) | H | 27.06 | 0.12 |  | 3.2482
|  | 2099 | SERVENTE (SGSP) | H | 21.99 | 2.993 |  | 65.817
|  | 10630 | ARGAMASSA DE CIMENTO COM AREIA GROSSA 1:3 | M3 | 727.75 | 0.0014 |  | 1.0188
|  | 70004 | TUBO DE CONCRETO SIMPLES PS -1 D = 500 MM | M | 96.45 | 1 |  | 96.45
101283 | TUBO DE CONCRETO - DIÂMETRO DE 60CM | [5 empty] | M |  | 203.78
|  | 2020 | PEDREIRO (SGSP) | H | 27.06 | 0.15 |  | 4.0603
|  | 2099 | SERVENTE (SGSP) | H | 21.99 | 3.442 |  | 75.6907
|  | 10630 | ARGAMASSA DE CIMENTO COM AREIA GROSSA 1:3 | M3 | 727.75 | 0.0016 |  | 1.1643
|  | 70005 | TUBO DE CONCRETO SIMPLES PS -1 D = 600 MM | M | 122.86 | 1 |  | 122.86
101290 | CAIXA DE LIGAÇÃO OU INSPEÇÃO - ESCAVAÇÃO E APILOAMENTO | [5 empty] | M3 |  | 59.37
|  | 2099 | SERVENTE (SGSP) | H | 21.99 | 2.7 |  | 59.3739
101291 | CAIXA DE LIGAÇÃO OU INSPEÇÃO - LASTRO DE CONCRETO (FUNDO) | [5 empty] | M3 |  | 516.65
|  | 2020 | PEDREIRO (SGSP) | H | 27.06 | 2 |  | 54.138
|  | 2099 | SERVENTE (SGSP) | H | 21.99 | 6 |  | 131.942
|  | 10604 | CONCRETO FCK=10MPA C/ BRITA 2 | M3 | 314.83 | 1.05 |  | 330.5668
101292 | CAIXA DE LIGAÇÃO OU INSPEÇÃO - ALVENARIA DE 1/2 TIJOLO, REVESTIDA | [5 empty] | M2 |  | 261.81
|  | 2020 | PEDREIRO (SGSP) | H | 27.06 | 4.03 |  | 109.088
|  | 2099 | SERVENTE (SGSP) | H | 21.99 | 3.02 |  | 66.4108
|  | 10636 | ARGAMASSA DE CIMENTO COM AREIA GROSSA 1:6 | M3 | 560.08 | 0.0144 |  | 8.065
|  | 10648 | ARGAMASSA MISTA COM AREIA GROSSA 1:2:8 | M3 | 681.79 | 0.047 |  | 32.0439
|  | 12580 | TIJOLO MAÇICO DE BARRO COMUM | Un | 0.55 | 84 |  | 46.2
101293 | CAIXA DE LIGAÇÃO OU INSPEÇÃO - ALVENARIA DE 1 TIJOLO, REVESTIDA | [5 empty] | M2 |  | 369.21
|  | 2020 | PEDREIRO (SGSP) | H | 27.06 | 4.49 |  | 121.5398
|  | 2099 | SERVENTE (SGSP) | H | 21.99 | 4.907 |  | 107.9065
|  | 10636 | ARGAMASSA DE CIMENTO COM AREIA GROSSA 1:6 | M3 | 560.08 | 0.0144 |  | 8.065
|  | 10648 | ARGAMASSA MISTA COM AREIA GROSSA 1:2:8 | M3 | 681.79 | 0.0649 |  | 44.2478
|  | 12580 | TIJOLO MAÇICO DE BARRO COMUM | Un | 0.55 | 159 |  | 87.45
101294 | CAIXA DE LIGAÇÃO OU INSPEÇÃO - TAMPA DE CONCRETO | [5 empty] | M2 |  | 255.36
|  | 2013 | CARPINTEIRO (SGSP) | H | 27.14 | 2.42 |  | 65.6941
|  | 2014 | AJUDANTE DE CARPINTEIRO (SGSP) | H | 21.99 | 2.42 |  | 53.2166
|  | 2015 | FERREIRO (SGSP) | H | 27.48 | 0.46 |  | 12.6414
|  | 2016 | AJUDANTE DE FERREIRO - ARMADOR (SGSP) | H | 21.99 | 0.46 |  | 10.1155
|  | 2020 | PEDREIRO (SGSP) | H | 27.06 | 0.3 |  | 8.1207
|  | 2099 | SERVENTE (SGSP) | H | 21.99 | 0.8 |  | 17.5922
|  | 10608 | CONCRETO FCK=15MPA C/ BRITA 2 | M3 | 407.47 | 0.05 |  | 20.3735
|  | 11021 | COMPENSADO RESINADO 12MM COLA BRANCA - CHAPA DE 2,20 X 1,10 M | M2 | 34.49 | 0.4 |  | 13.796
|  | 11070 | PINUS - TÁBUA DE 1" X 12" - BRUTA | M | 12.72 | 0.4 |  | 5.088
|  | 11520 | AÇO CA-60B - MÉDIA BITOLAS | KG | 8.95 | 5.27 |  | 47.1796
|  | 17740 | ARAME RECOZIDO N. 16 E N. 18 | Kg | 17.14 | 0.09 |  | 1.5426
101298 | ENVELOPAMENTO DE TUBULAÇÃO ENTERRADA, COM CONCRETO | [5 empty] | M |  | 36.93
|  | 2020 | PEDREIRO (SGSP) | H | 27.06 | 0.23 |  | 6.2258
|  | 2099 | SERVENTE (SGSP) | H | 21.99 | 0.75 |  | 16.4927
|  | 10601 | CONCRETO FCK=5MPA C/ BRITA 2 | M3 | 278.7 | 0.051 |  | 14.2136
101301 | BACIA SANITÁRIA SIFONADA, DE LOUÇA BRANCA | [5 empty] | UN |  | 436.85
|  | 2035 | ENCANADOR (SGSP) | H | 26.83 | 3 |  | 80.5109
|  | 2036 | AJUDANTE DE ENCANADOR (SGSP) | H | 21.99 | 3 |  | 65.971
|  | 17044 | CONJUNTO DE FIXAÇÃO NIQUELADO PARA BACIA DE LOUÇA (BUCHA 8 E ARRUELA PLÁSTICA) | Un | 7.62 | 4 |  | 30.48
|  | 39050 | MASSA DE VIDRACEIRO | Kg | 3.44 | 0.25 |  | 0.86
|  | 76405 | BACIA SANITÁRIA DE LOUÇA BRANCA | Un | 148.37 | 1 |  | 148.37
|  | 79608 | ANEL DE BORRACHA PARA BACIA SANITÁRIA | Un | 23.55 | 1 |  | 23.55
|  | 79617 | BOLSA DE BORRACHA PARA BACIA SANITÁRIA | Un | 8.84 | 1 |  | 8.84
|  | 79668 | TAMPO E ASSENTO DE PLÁSTICO FLEXÍVEL | Un | 42.03 | 1 |  | 42.03
|  | 79683 | TUBO ABS CROMADA - LIGAÇÃO P/ BACIA | Un | 36.24 | 1 |  | 36.24
101303 | BACIA SANITÁRIA COM CAIXA ACOPLADA DE LOUÇA BRANCA | [5 empty] | UN |  | 869.16
|  | 2035 | ENCANADOR (SGSP) | H | 26.83 | 3 |  | 80.5109
|  | 2036 | AJUDANTE DE ENCANADOR (SGSP) | H | 21.99 | 3 |  | 65.971
|  | 17044 | CONJUNTO DE FIXAÇÃO NIQUELADO PARA BACIA DE LOUÇA (BUCHA 8 E ARRUELA PLÁSTICA) | Un | 7.62 | 2 |  | 15.24
|  | 39050 | MASSA DE VIDRACEIRO | Kg | 3.44 | 0.25 |  | 0.86
|  | 76408 | BACIA SANITÁRIA DE LOUÇA BRANCA COM CAIXA ACOPLADA DE 6 LITROS POR DESCARGA | Un | 595.92 | 1 |  | 595.92
|  | 79608 | ANEL DE BORRACHA PARA BACIA SANITÁRIA | Un | 23.55 | 1 |  | 23.55
|  | 79617 | BOLSA DE BORRACHA PARA BACIA SANITÁRIA | Un | 8.84 | 1 |  | 8.84
|  | 79668 | TAMPO E ASSENTO DE PLÁSTICO FLEXÍVEL | Un | 42.03 | 1 |  | 42.03
|  | 79683 | TUBO ABS CROMADA - LIGAÇÃO P/ BACIA | Un | 36.24 | 1 |  | 36.24
101304 | BACIA SANITÁRIA INFANTIL SIFONADA, DE LOUÇA BRANCA | [5 empty] | UN |  | 711.34
|  | 2035 | ENCANADOR (SGSP) | H | 26.83 | 3 |  | 80.5109
|  | 2036 | AJUDANTE DE ENCANADOR (SGSP) | H | 21.99 | 3 |  | 65.971
|  | 17044 | CONJUNTO DE FIXAÇÃO NIQUELADO PARA BACIA DE LOUÇA (BUCHA 8 E ARRUELA PLÁSTICA) | Un | 7.62 | 2 |  | 15.24
|  | 39050 | MASSA DE VIDRACEIRO | Kg | 3.44 | 0.25 |  | 0.86
|  | 76407 | BACIA SANITÁRIA INFANTIL | Un | 389.78 | 1 |  | 389.78
|  | 79608 | ANEL DE BORRACHA PARA BACIA SANITÁRIA | Un | 23.55 | 1 |  | 23.55
|  | 79617 | BOLSA DE BORRACHA PARA BACIA SANITÁRIA | Un | 8.84 | 1 |  | 8.84
|  | 79670 | TAMPO E ASSENTO PLÁSTICO - INFANTIL | Un | 90.35 | 1 |  | 90.35
|  | 79683 | TUBO ABS CROMADA - LIGAÇÃO P/ BACIA | Un | 36.24 | 1 |  | 36.24
101305 | BACIA SANITÁRIA ALTEADA PARA PORTADORES DE DEFICIÊNCIA FÍSICA | [5 empty] | UN |  | 884.73
|  | 2020 | PEDREIRO (SGSP) | H | 27.06 | 0.08 |  | 2.1655
|  | 2035 | ENCANADOR (SGSP) | H | 26.83 | 3 |  | 80.5109
|  | 2036 | AJUDANTE DE ENCANADOR (SGSP) | H | 21.99 | 3 |  | 65.971
|  | 2099 | SERVENTE (SGSP) | H | 21.99 | 0.17 |  | 3.7383
|  | 17044 | CONJUNTO DE FIXAÇÃO NIQUELADO PARA BACIA DE LOUÇA (BUCHA 8 E ARRUELA PLÁSTICA) | Un | 7.62 | 2 |  | 15.24
|  | 39050 | MASSA DE VIDRACEIRO | Kg | 3.44 | 0.25 |  | 0.86
|  | 76402 | BACIA SANITÁRIA ALTEADA | Un | 605.58 | 1 |  | 605.58
|  | 79608 | ANEL DE BORRACHA PARA BACIA SANITÁRIA | Un | 23.55 | 1 |  | 23.55
|  | 79617 | BOLSA DE BORRACHA PARA BACIA SANITÁRIA | Un | 8.84 | 1 |  | 8.84
|  | 79668 | TAMPO E ASSENTO DE PLÁSTICO FLEXÍVEL | Un | 42.03 | 1 |  | 42.03
|  | 79683 | TUBO ABS CROMADA - LIGAÇÃO P/ BACIA | Un | 36.24 | 1 |  | 36.24
101308 | LAVATÓRIO DE LOUÇA BRANCA, SEM COLUNA, CAPACIDADE MÍNIMA 5L, EXCLUSIVE TORNEIRA | [5 empty] | UN |  | 513.55
|  | 2035 | ENCANADOR (SGSP) | H | 26.83 | 2 |  | 53.6739
|  | 2036 | AJUDANTE DE ENCANADOR (SGSP) | H | 21.99 | 2.5 |  | 54.9758
|  | 74825 | VÁLVULA DE METAL CROMADO - 1" | Un | 46.06 | 1 |  | 46.06
|  | 75653 | SIFÃO DE METAL CROMADO - 1" X 1.1/2" | Un | 166.74 | 1 |  | 166.74
|  | 76431 | LAVATÓRIO LOUÇA BRANCA S/ COLUNA - 5 L | Un | 150.98 | 1 |  | 150.98
|  | 79640 | FITA DE TEFLON - 3/4" | M | 0.2 | 1 |  | 0.2
|  | 79662 | SUPORTE PARA LAVATÓRIO SEM COLUNA | Un | 19.93 | 1 |  | 19.93
|  | 79680 | RABICHO DE METAL CROMADO FLEXÍVEL PARA LAVATÓRIO (1/2"X30)CM | Un | 20.99 | 1 |  | 20.99
101314 | LAVATÓRIO DE LOUÇA INDIVIDUAL PARA PORTADORES DE DEFICIÊNCIA FÍSICA | [5 empty] | UN |  | 1190.45
|  | 2035 | ENCANADOR (SGSP) | H | 26.83 | 3 |  | 80.5109
|  | 2036 | AJUDANTE DE ENCANADOR (SGSP) | H | 21.99 | 3 |  | 65.971
|  | 17044 | CONJUNTO DE FIXAÇÃO NIQUELADO PARA BACIA DE LOUÇA (BUCHA 8 E ARRUELA PLÁSTICA) | Un | 7.62 | 4 |  | 30.48
|  | 74825 | VÁLVULA DE METAL CROMADO - 1" | Un | 46.06 | 1 |  | 46.06
|  | 75653 | SIFÃO DE METAL CROMADO - 1" X 1.1/2" | Un | 166.74 | 1 |  | 166.74
|  | 76425 | LAVATÓRIO LOUÇA BRANCA C/ COLUNA SUSPENSA - 7 L | Un | 572.7 | 1 |  | 572.7
|  | 77241 | TORNEIRA C/ ACIONAMENTO POR ALAVANCA (CLÍNICA) 1/2" | Un | 206.8 | 1 |  | 206.8
|  | 79640 | FITA DE TEFLON - 3/4" | M | 0.2 | 1 |  | 0.2
|  | 79680 | RABICHO DE METAL CROMADO FLEXÍVEL PARA LAVATÓRIO (1/2"X30)CM | Un | 20.99 | 1 |  | 20.99
101316 | LAVATÓRIO OVAL DE EMBUTIR, LOUÇA BRANCA - EXCLUSIVE TORNEIRA | [5 empty] | UN |  | 384.94
|  | 2035 | ENCANADOR (SGSP) | H | 26.83 | 1 |  | 26.8369
|  | 2036 | AJUDANTE DE ENCANADOR (SGSP) | H | 21.99 | 1.5 |  | 32.9855
|  | 74825 | VÁLVULA DE METAL CROMADO - 1" | Un | 46.06 | 1 |  | 46.06
|  | 75653 | SIFÃO DE METAL CROMADO - 1" X 1.1/2" | Un | 166.74 | 1 |  | 166.74
|  | 76433 | LAVATÓRIO OVAL DE EMBUTIR | Un | 91.13 | 1 |  | 91.13
|  | 79640 | FITA DE TEFLON - 3/4" | M | 0.2 | 1 |  | 0.2
|  | 79680 | RABICHO DE METAL CROMADO FLEXÍVEL PARA LAVATÓRIO (1/2"X30)CM | Un | 20.99 | 1 |  | 20.99
101319 | HX.01 - LAVATÓRIO E BEBEDOURO DE CHAPA AÇO INOX CHAPA 18 - EXCLUSIVE TORNEIRA | [5 empty] | M |  | 2328.65
|  | 2035 | ENCANADOR (SGSP) | H | 26.83 | 2 |  | 53.6739
|  | 2036 | AJUDANTE DE ENCANADOR (SGSP) | H | 21.99 | 2 |  | 43.9806
|  | 74820 | VÁLVULA DE METAL CROMADO C/ GRELHA - 1.1/2" | Un | 106.39 | 0.5 |  | 53.195
|  | 75657 | SIFÃO DE METAL CROMADO TIPO COPO - 1.1/2" X 2" | Un | 122.27 | 0.5 |  | 61.135
|  | 76701 | LAVATÓRIO/BEBEDOURO COLETIVO EM CHAPA DE AÇO INOXIDÁVEL MED. (200X80)CM | Un | 2116.57 | 1 |  | 2116.57
|  | 79640 | FITA DE TEFLON - 3/4" | M | 0.2 | 0.5 |  | 0.1
101325 | MICTÓRIO INDIVIDUAL DE LOUÇA BRANCA, TIPO BACIA - DE CENTRO | [5 empty] | UN |  | 744.8
|  | 2035 | ENCANADOR (SGSP) | H | 26.83 | 2.5 |  | 67.0924
|  | 2036 | AJUDANTE DE ENCANADOR (SGSP) | H | 21.99 | 2.5 |  | 54.9758
|  | 75656 | SIFÃO DE METAL CROMADO - 1"X2" | Un | 208.3 | 1 |  | 208.3
|  | 76441 | MICTORIO LOUÇA BRANCA - TIPO BACIA-CENTRO | Un | 393.34 | 1 |  | 393.34
|  | 79640 | FITA DE TEFLON - 3/4" | M | 0.2 | 0.5 |  | 0.1
|  | 79680 | RABICHO DE METAL CROMADO FLEXÍVEL PARA LAVATÓRIO (1/2"X30)CM | Un | 20.99 | 1 |  | 20.99
101336 | MICTÓRIO INDIVIDUAL DE LOUÇA, PARA DEFICIENTE | [5 empty] | UN |  | 1898.65
|  | 2035 | ENCANADOR (SGSP) | H | 26.83 | 2.5 |  | 67.0924
|  | 2036 | AJUDANTE DE ENCANADOR (SGSP) | H | 21.99 | 2.5 |  | 54.9758
|  | 17044 | CONJUNTO DE FIXAÇÃO NIQUELADO PARA BACIA DE LOUÇA (BUCHA 8 E ARRUELA PLÁSTICA) | Un | 7.62 | 2 |  | 15.24
|  | 74801 | VÁLVULA DE DESCARGA ELETRÔNICA P/ MICTÓRIO - DOCOL | Un | 1367.9 | 1 |  | 1367.9
|  | 76441 | MICTORIO LOUÇA BRANCA - TIPO BACIA-CENTRO | Un | 393.34 | 1 |  | 393.34
|  | 79640 | FITA DE TEFLON - 3/4" | M | 0.2 | 0.5 |  | 0.1
101338 | MICTÓRIO COLETIVO DE AÇO INOXIDÁVEL - COMPRIMENTO 0/2000MM | [5 empty] | M |  | 1392.6
|  | 2035 | ENCANADOR (SGSP) | H | 26.83 | 2.5 |  | 67.0924
|  | 2036 | AJUDANTE DE ENCANADOR (SGSP) | H | 21.99 | 2.5 |  | 54.9758
|  | 74820 | VÁLVULA DE METAL CROMADO C/ GRELHA - 1.1/2" | Un | 106.39 | 0.5 |  | 53.195
|  | 75657 | SIFÃO DE METAL CROMADO TIPO COPO - 1.1/2" X 2" | Un | 122.27 | 0.5 |  | 61.135
|  | 76836 | MICTÓRIO COLETIVO; AÇO INOX - 0/2000MM | M | 1156 | 1 |  | 1156
|  | 79640 | FITA DE TEFLON - 3/4" | M | 0.2 | 1 |  | 0.2
101339 | CONJUNTO ANTIVANDALISMO PARA MICTÓRIO FORMADO POR VÁLVULA DE FECHAMENTO AUTOMÁTICO E RABICHO DE METAL | [5 empty] | UN |  | 667.99
|  | 2035 | ENCANADOR (SGSP) | H | 26.83 | 2 |  | 53.6739
|  | 2036 | AJUDANTE DE ENCANADOR (SGSP) | H | 21.99 | 2 |  | 43.9806
|  | 72413 | TUBO PVC RÍGIDO SOLDÁVEL PARA ÁGUA - 40MM | M | 15.63 | 1 |  | 15.63
|  | 75656 | SIFÃO DE METAL CROMADO - 1"X2" | Un | 208.3 | 1 |  | 208.3
|  | 75953 | CONJUNTO ANTI-VANDALISMO P/ MICTÓRIO: VÁLVULA DE FECHAMENTO AUT. E RABICHO DE METAL-NÃO INCLUIR O MICTÓRIO DE PORCELANA | Un | 346.19 | 1 |  | 346.19
|  | 79640 | FITA DE TEFLON - 3/4" | M | 0.2 | 1.1 |  | 0.22
101340 | TANQUE DE LOUÇA BRANCA, SEM COLUNA, CAPACIDADE MÍNIMA 30L, EXCLUSIVE TORNEIRA | [5 empty] | UN |  | 873.13
|  | 2035 | ENCANADOR (SGSP) | H | 26.83 | 2.5 |  | 67.0924
|  | 2036 | AJUDANTE DE ENCANADOR (SGSP) | H | 21.99 | 3 |  | 65.971
|  | 74820 | VÁLVULA DE METAL CROMADO C/ GRELHA - 1.1/2" | Un | 106.39 | 1 |  | 106.39
|  | 75657 | SIFÃO DE METAL CROMADO TIPO COPO - 1.1/2" X 2" | Un | 122.27 | 1 |  | 122.27
|  | 76468 | TANQUE DE LOUÇA BRANCA SEM COLUNA - 30 L | Un | 454.51 | 1 |  | 454.51
|  | 79640 | FITA DE TEFLON - 3/4" | M | 0.2 | 1 |  | 0.2
|  | 79665 | CONJUNTO DE FIXAÇÃO PARA TANQUE | Un | 56.7 | 1 |  | 56.7
101350 | CUBA SIMPLES DE AÇO INOXIDÁVEL CHAPA 20 - 500X400X200MM | [5 empty] | UN |  | 899.68
|  | 2035 | ENCANADOR (SGSP) | H | 26.83 | 1.5 |  | 40.2554
|  | 2036 | AJUDANTE DE ENCANADOR (SGSP) | H | 21.99 | 1.5 |  | 32.9855
|  | 74810 | VÁLVULA DE ESCOAMENTO P/ PIA DE COZINHA AMERICANA - 1.1/2" X 3.1/2" | Un | 55.82 | 1 |  | 55.82
|  | 75657 | SIFÃO DE METAL CROMADO TIPO COPO - 1.1/2" X 2" | Un | 122.27 | 1 |  | 122.27
|  | 76818 | CUBA SIMPLES AÇO INOX 304 LIGA 18.8 - CHAPA N. 20 (1MM) - MED. (500X400X200)MM | Un | 648.15 | 1 |  | 648.15
|  | 79640 | FITA DE TEFLON - 3/4" | M | 0.2 | 1 |  | 0.2
101351 | CUBA SIMPLES DE AÇO INOXIDÁVEL CHAPA 20 - 560X335X150MM | [5 empty] | UN |  | 756.39
|  | 2035 | ENCANADOR (SGSP) | H | 26.83 | 1.5 |  | 40.2554
|  | 2036 | AJUDANTE DE ENCANADOR (SGSP) | H | 21.99 | 1.5 |  | 32.9855
|  | 74810 | VÁLVULA DE ESCOAMENTO P/ PIA DE COZINHA AMERICANA - 1.1/2" X 3.1/2" | Un | 55.82 | 1 |  | 55.82
|  | 75657 | SIFÃO DE METAL CROMADO TIPO COPO - 1.1/2" X 2" | Un | 122.27 | 1 |  | 122.27
|  | 76821 | CUBA SIMPLES AÇO INOX 304 LIGA 18.8 - CHAPA N. 20 (1MM) - MED. (560X335X150)MM | Un | 504.86 | 1 |  | 504.86
|  | 79640 | FITA DE TEFLON - 3/4" | M | 0.2 | 1 |  | 0.2
101352 | CUBA SIMPLES DE AÇO INOXIDÁVEL CHAPA 20 - 500X400X250MM | [5 empty] | UN |  | 825.18
|  | 2035 | ENCANADOR (SGSP) | H | 26.83 | 1.5 |  | 40.2554
|  | 2036 | AJUDANTE DE ENCANADOR (SGSP) | H | 21.99 | 1.5 |  | 32.9855
|  | 74810 | VÁLVULA DE ESCOAMENTO P/ PIA DE COZINHA AMERICANA - 1.1/2" X 3.1/2" | Un | 55.82 | 1 |  | 55.82
|  | 75657 | SIFÃO DE METAL CROMADO TIPO COPO - 1.1/2" X 2" | Un | 122.27 | 1 |  | 122.27
|  | 76826 | CUBA SIMPLES AÇO INOX 304 LIGA 18.8 - CHAPA N. 20 (1MM) - MED. (500X400X250)MM | Un | 573.65 | 1 |  | 573.65
|  | 79640 | FITA DE TEFLON - 3/4" | M | 0.2 | 1 |  | 0.2
101353 | CUBA SIMPLES DE AÇO INOXIDÁVEL CHAPA 20 - 500X400X150MM | [5 empty] | UN |  | 740.91
|  | 2035 | ENCANADOR (SGSP) | H | 26.83 | 1.5 |  | 40.2554
|  | 2036 | AJUDANTE DE ENCANADOR (SGSP) | H | 21.99 | 1.5 |  | 32.9855
|  | 74810 | VÁLVULA DE ESCOAMENTO P/ PIA DE COZINHA AMERICANA - 1.1/2" X 3.1/2" | Un | 55.82 | 1 |  | 55.82
|  | 75657 | SIFÃO DE METAL CROMADO TIPO COPO - 1.1/2" X 2" | Un | 122.27 | 1 |  | 122.27
|  | 76827 | CUBA SIMPLES AÇO INOX 304 LIGA 18.8 - CHAPA N. 20 (1MM) - MED. (500X400X150)MM | Un | 489.38 | 1 |  | 489.38
|  | 79640 | FITA DE TEFLON - 3/4" | M | 0.2 | 1 |  | 0.2
101355 | CUBA DUPLA DE AÇO INOXIDÁVEL CHAPA 20 - 700X400X150MM | [5 empty] | UN |  | 1267.56
|  | 2035 | ENCANADOR (SGSP) | H | 26.83 | 3 |  | 80.5109
|  | 2036 | AJUDANTE DE ENCANADOR (SGSP) | H | 21.99 | 3 |  | 65.971
|  | 74810 | VÁLVULA DE ESCOAMENTO P/ PIA DE COZINHA AMERICANA - 1.1/2" X 3.1/2" | Un | 55.82 | 2 |  | 111.64
|  | 75657 | SIFÃO DE METAL CROMADO TIPO COPO - 1.1/2" X 2" | Un | 122.27 | 2 |  | 244.54
|  | 76803 | CUBA DUPLA AÇO INOX 304 LIGA 18.8 - CHAPA N.20 (1MM) - MED. (700X400X150)MM | Un | 764.7 | 1 |  | 764.7
|  | 79640 | FITA DE TEFLON - 3/4" | M | 0.2 | 1 |  | 0.2
101357 | CUBA DUPLA DE AÇO INOXIDÁVEL CHAPA 20 - 1020X400X200MM | [5 empty] | UN |  | 1415.69
|  | 2035 | ENCANADOR (SGSP) | H | 26.83 | 3 |  | 80.5109
|  | 2036 | AJUDANTE DE ENCANADOR (SGSP) | H | 21.99 | 3 |  | 65.971
|  | 74810 | VÁLVULA DE ESCOAMENTO P/ PIA DE COZINHA AMERICANA - 1.1/2" X 3.1/2" | Un | 55.82 | 2 |  | 111.64
|  | 75657 | SIFÃO DE METAL CROMADO TIPO COPO - 1.1/2" X 2" | Un | 122.27 | 2 |  | 244.54
|  | 76807 | CUBA DUPLA AÇO INOX 304 LIGA 18.8 - CHAPA N.20 (1MM) - MED. (1020X400X200)MM | Un | 912.63 | 1 |  | 912.63
|  | 79640 | FITA DE TEFLON - 3/4" | M | 0.2 | 2 |  | 0.4
101358 | TANQUE DE PANELA EM AÇO INOXIDÁVEL CHAPA 18 - 600X500X400MM | [5 empty] | UN |  | 1720.32
|  | 2035 | ENCANADOR (SGSP) | H | 26.83 | 1.5 |  | 40.2554
|  | 2036 | AJUDANTE DE ENCANADOR (SGSP) | H | 21.99 | 1.5 |  | 32.9855
|  | 74810 | VÁLVULA DE ESCOAMENTO P/ PIA DE COZINHA AMERICANA - 1.1/2" X 3.1/2" | Un | 55.82 | 1 |  | 55.82
|  | 75657 | SIFÃO DE METAL CROMADO TIPO COPO - 1.1/2" X 2" | Un | 122.27 | 1 |  | 122.27
|  | 76822 | CUBA SIMPLES AÇO INOX 304 LIGA 18.8 - CHAPA N.18 (1,2MM) - PARA TANQUE PANELA - MED. (600X500X400)MM | Un | 1468.79 | 1 |  | 1468.79
|  | 79640 | FITA DE TEFLON - 3/4" | M | 0.2 | 1 |  | 0.2
101359 | HX.04 - TANQUE DE PANELA EM AÇO INOXIDÁVEL CHAPA 18 - 600X800X300MM | [5 empty] | UN |  | 1945.49
|  | 2035 | ENCANADOR (SGSP) | H | 26.83 | 1.5 |  | 40.2554
|  | 2036 | AJUDANTE DE ENCANADOR (SGSP) | H | 21.99 | 1.5 |  | 32.9855
|  | 74810 | VÁLVULA DE ESCOAMENTO P/ PIA DE COZINHA AMERICANA - 1.1/2" X 3.1/2" | Un | 55.82 | 1 |  | 55.82
|  | 75657 | SIFÃO DE METAL CROMADO TIPO COPO - 1.1/2" X 2" | Un | 122.27 | 1 |  | 122.27
|  | 76823 | CUBA SIMPLES AÇO INOX 304 LIGA 18.8 - CHAPA N.18 (1,2MM) - PARA TANQUE PANELA - MED. (600X800X300)MM | Un | 1693.96 | 1 |  | 1693.96
|  | 79640 | FITA DE TEFLON - 3/4" | M | 0.2 | 1 |  | 0.2
101360 | TANQUE DE PANELA EM AÇO INOXIDÁVEL - 600X500X500MM | [5 empty] | UN |  | 2242.74
|  | 2035 | ENCANADOR (SGSP) | H | 26.83 | 1.5 |  | 40.2554
|  | 2036 | AJUDANTE DE ENCANADOR (SGSP) | H | 21.99 | 1.5 |  | 32.9855
|  | 74810 | VÁLVULA DE ESCOAMENTO P/ PIA DE COZINHA AMERICANA - 1.1/2" X 3.1/2" | Un | 55.82 | 1 |  | 55.82
|  | 75657 | SIFÃO DE METAL CROMADO TIPO COPO - 1.1/2" X 2" | Un | 122.27 | 1 |  | 122.27
|  | 76824 | CUBA SIMPLES AÇO INOX 304 LIGA 18.8 - CHAPA N.18 (1,2MM) - PARA TANQUE PANELA - MED. (600X500X500)MM | Un | 1991.21 | 1 |  | 1991.21
|  | 79640 | FITA DE TEFLON - 3/4" | M | 0.2 | 1 |  | 0.2
101361 | CUBA DE FIBRA DE VIDRO 600 X 500 X 200MM | [5 empty] | UN |  | 933.67
|  | 2035 | ENCANADOR (SGSP) | H | 26.83 | 1.5 |  | 40.2554
|  | 2036 | AJUDANTE DE ENCANADOR (SGSP) | H | 21.99 | 1.5 |  | 32.9855
|  | 74810 | VÁLVULA DE ESCOAMENTO P/ PIA DE COZINHA AMERICANA - 1.1/2" X 3.1/2" | Un | 55.82 | 1 |  | 55.82
|  | 75657 | SIFÃO DE METAL CROMADO TIPO COPO - 1.1/2" X 2" | Un | 122.27 | 1 |  | 122.27
|  | 76901 | CUBA EM FIBRA DE VIDRO - MED. (600X500X200)MM | Un | 682.14 | 1 |  | 682.14
|  | 79640 | FITA DE TEFLON - 3/4" | M | 0.2 | 1 |  | 0.2
101362 | TANQUE PARA LAVA PÉS | [5 empty] | UN |  | 1873.44
|  | 2020 | PEDREIRO (SGSP) | H | 27.06 | 2.766 |  | 74.8728
|  | 2035 | ENCANADOR (SGSP) | H | 26.83 | 2 |  | 53.6739
|  | 2036 | AJUDANTE DE ENCANADOR (SGSP) | H | 21.99 | 2 |  | 43.9806
|  | 2099 | SERVENTE (SGSP) | H | 21.99 | 4.092 |  | 89.9844
|  | 10501 | AREIA LAVADA | M3 | 140.05 | 0.07 |  | 9.8037
|  | 10508 | CAL HIDRATADA - CH-III | Kg | 0.9 | 10.4832 |  | 9.4348
|  | 10517 | CIMENTO PORTLAND CPII-E/F-32 | Kg | 0.69 | 10.4832 |  | 7.2334
|  | 10630 | ARGAMASSA DE CIMENTO COM AREIA GROSSA 1:3 | M3 | 727.75 | 0.0168 |  | 12.2261
|  | 12580 | TIJOLO MAÇICO DE BARRO COMUM | Un | 0.55 | 140 |  | 77
|  | 31505 | AZULEJO | M2 | 43.34 | 2.88 |  | 124.8192
|  | 74820 | VÁLVULA DE METAL CROMADO C/ GRELHA - 1.1/2" | Un | 106.39 | 1 |  | 106.39
|  | 75657 | SIFÃO DE METAL CROMADO TIPO COPO - 1.1/2" X 2" | Un | 122.27 | 1 |  | 122.27
|  | 76701 | LAVATÓRIO/BEBEDOURO COLETIVO EM CHAPA DE AÇO INOXIDÁVEL MED. (200X80)CM | Un | 2116.57 | 0.5 |  | 1058.285
|  | 77620 | TAMPO PARA BANCADA ÚMIDA - GRANITO CINZA MAUÁ POLIDO - ESPESSURA 2CM | M2 | 520.38 | 0.16 |  | 83.2608
|  | 79640 | FITA DE TEFLON - 3/4" | M | 0.2 | 1 |  | 0.2
101370 | BEBEDOURO ELÉTRICO COM SISTEMA DE REFRIGERAÇÃO E DUAS SAÍDAS - 40L | [5 empty] | UN |  | 1611.47
|  | 2035 | ENCANADOR (SGSP) | H | 26.83 | 1 |  | 26.8369
|  | 2036 | AJUDANTE DE ENCANADOR (SGSP) | H | 21.99 | 1 |  | 21.9903
|  | 2041 | ELETRICISTA (SGSP) | H | 30.72 | 1 |  | 30.7297
|  | 2044 | AJUDANTE DE ELETRICISTA (SGSP) | H | 21.99 | 1 |  | 21.9903
|  | 56810 | BEBEDOURO ELÉTRICO COM REFRIGERAÇÃO - 40L | Un | 1509.92 | 1 |  | 1509.92
101371 | BEBEDOURO ELÉTRICO COM SISTEMA DE REFRIGERAÇÃO E DUAS SAÍDAS - 80L | [5 empty] | UN |  | 1655.82
|  | 2035 | ENCANADOR (SGSP) | H | 26.83 | 1 |  | 26.8369
|  | 2036 | AJUDANTE DE ENCANADOR (SGSP) | H | 21.99 | 1 |  | 21.9903
|  | 2041 | ELETRICISTA (SGSP) | H | 30.72 | 1 |  | 30.7297
|  | 2044 | AJUDANTE DE ELETRICISTA (SGSP) | H | 21.99 | 1 |  | 21.9903
|  | 56815 | BEBEDOURO ELÉTRICO COM REFRIGERAÇÃO - 80L | Un | 1554.27 | 1 |  | 1554.27
101378 | FILTRO TIPO CUNO OU SIMILAR COM ELEMENTO FILTRANTE CEL./CARVAO/CEL. 180 L/H | [5 empty] | UN |  | 256.48
|  | 2035 | ENCANADOR (SGSP) | H | 26.83 | 0.3 |  | 8.051
|  | 78045 | FILTRO TIPO CUNO C/ ELEM. FILTR. CARVÃO/POLIPROPILENO 180 L/H | Un | 248.37 | 1 |  | 248.37
|  | 79640 | FITA DE TEFLON - 3/4" | M | 0.2 | 0.3 |  | 0.06
101403 | TORNEIRA DE PRESSÃO PARA USO GERAL, METAL CROMADO - 1/2" | [5 empty] | UN |  | 50.06
|  | 2035 | ENCANADOR (SGSP) | H | 26.83 | 0.5 |  | 13.4184
|  | 77237 | TORNEIRA P/ USO GERAL; M. CROMADO - 1/2" | Un | 36.64 | 1 |  | 36.64
101404 | TORNEIRA DE PRESSÃO PARA USO GERAL, METAL CROMADO - 3/4" | [5 empty] | UN |  | 50.69
|  | 2035 | ENCANADOR (SGSP) | H | 26.83 | 0.5 |  | 13.4184
|  | 77238 | TORNEIRA P/ USO GERAL; M. CROMADO - 3/4" | Un | 37.27 | 1 |  | 37.27
101408 | TORNEIRA DE PRESSÃO PARA PIA, COM CORPO LONGO E AERADOR - 3/4" | [5 empty] | UN |  | 200.63
|  | 2035 | ENCANADOR (SGSP) | H | 26.83 | 0.5 |  | 13.4184
|  | 77215 | AREJADOR DE VAZÃO CONSTANTE ANTI-FURTO, DE 6 LITROS | Un | 138.03 | 1 |  | 138.03
|  | 77232 | TORNEIRA DE PRESSÃO CROMADA LONGA 1/2" P/ PIA -SEM AREJADOR 18 A 20 CM - TIPO PAREDE - C/ BUCHA DE REDUÇÃO DE 3/4" | Un | 49.18 | 1 |  | 49.18
101409 | TORNEIRA CLÍNICA DE MESA - 12 CM - 1/2" | [5 empty] | UN |  | 254.83
|  | 2035 | ENCANADOR (SGSP) | H | 26.83 | 1 |  | 26.8369
|  | 77241 | TORNEIRA C/ ACIONAMENTO POR ALAVANCA (CLÍNICA) 1/2" | Un | 206.8 | 1 |  | 206.8
|  | 79640 | FITA DE TEFLON - 3/4" | M | 0.2 | 1 |  | 0.2
|  | 79680 | RABICHO DE METAL CROMADO FLEXÍVEL PARA LAVATÓRIO (1/2"X30)CM | Un | 20.99 | 1 |  | 20.99
101410 | TORNEIRA DE MESA COM ACIONAMENTO MANUAL E FECHAMENTO AUTOMÁTICO | [5 empty] | UN |  | 479.63
|  | 2035 | ENCANADOR (SGSP) | H | 26.83 | 1 |  | 26.8369
|  | 2036 | AJUDANTE DE ENCANADOR (SGSP) | H | 21.99 | 1 |  | 21.9903
|  | 77242 | TORNEIRA DE BANCA, CROMADA, COM ACIONAMENTO MANUAL E FECHAMENTO AUTOMÁTICO | Un | 430.8 | 1 |  | 430.8
101411 | TORNEIRA ELETRÔNICA DE MESA, COM SENSOR E ACIONAMENTO ELÉTRICO | [5 empty] | UN |  | 1664.21
|  | 2035 | ENCANADOR (SGSP) | H | 26.83 | 1 |  | 26.8369
|  | 2036 | AJUDANTE DE ENCANADOR (SGSP) | H | 21.99 | 1 |  | 21.9903
|  | 2041 | ELETRICISTA (SGSP) | H | 30.72 | 1 |  | 30.7297
|  | 52431 | ELETRODUTO DE PVC ROSCÁVEL DN: 3/4" | M | 5.59 | 1 |  | 5.59
|  | 52867 | CABO 6;00 MM2 - ISOLAMENTO P/ 0;7 KV - FLEXÍVEL | M | 5.73 | 2 |  | 11.46
|  | 77243 | TORNEIRA ELETRÔNICA DE BANCA, CROMADA, COM SENSOR DE MOVIMENTO E ACIONAMENTO ELÉTRICO DE 110V | Un | 1567.6 | 1 |  | 1567.6
101412 | BICA ALTA ARTICULÁVEL DE MESA - 1/2" | [5 empty] | UN |  | 483.45
|  | 2035 | ENCANADOR (SGSP) | H | 26.83 | 0.5 |  | 13.4184
|  | 2036 | AJUDANTE DE ENCANADOR (SGSP) | H | 21.99 | 0.5 |  | 10.9951
|  | 77244 | BICA ALTA ARTICULÁVEL DE MESA, CROMADA, DE 1/2" | Un | 459.04 | 1 |  | 459.04
101413 | MISTURADOR DE PAREDE PARA PIA, COM BICA MÓVEL TIPO LONGA E AERADOR - 3/4" | [5 empty] | UN |  | 371.61
|  | 2035 | ENCANADOR (SGSP) | H | 26.83 | 0.5 |  | 13.4184
|  | 77226 | MISTURADOR DE PAREDE P/ PIA - 3/4" | Un | 358.19 | 1 |  | 358.19
101415 | REGISTRO REGULADOR DE VAZÃO - 1/2" | [5 empty] | UN |  | 116.02
|  | 2035 | ENCANADOR (SGSP) | H | 26.83 | 1 |  | 26.8369
|  | 2036 | AJUDANTE DE ENCANADOR (SGSP) | H | 21.99 | 1 |  | 21.9903
|  | 74465 | REGISTRO REGULADOR DE VAZÃO, CROMADO, DE 1/2" | Un | 67.19 | 1 |  | 67.19
101416 | TORNEIRA DE PAREDE ANTIVANDALISMO | [5 empty] | UN |  | 497.58
|  | 2035 | ENCANADOR (SGSP) | H | 26.83 | 2 |  | 53.6739
|  | 2036 | AJUDANTE DE ENCANADOR (SGSP) | H | 21.99 | 2 |  | 43.9806
|  | 77245 | CONJUNTO ANTI-VANDALISMO: TORNEIRA DE PAREDE 80 OU 85 E VÁLVULA DE FECHAMENTO AUTOMÁTICO | Un | 399.81 | 1 |  | 399.81
|  | 79640 | FITA DE TEFLON - 3/4" | M | 0.2 | 0.6 |  | 0.12
101417 | TORNEIRA DE ACIONAMENTO RESTRITO DE PAREDE | [5 empty] | UN |  | 300.85
|  | 2035 | ENCANADOR (SGSP) | H | 26.83 | 2 |  | 53.6739
|  | 2036 | AJUDANTE DE ENCANADOR (SGSP) | H | 21.99 | 2 |  | 43.9806
|  | 77246 | TORNEIRA DE ACIONAMENTO RESTRITO DE PAREDE | Un | 203.08 | 1 |  | 203.08
|  | 79640 | FITA DE TEFLON - 3/4" | M | 0.2 | 0.6 |  | 0.12
101418 | TORNEIRA ELÉTRICA AUTOMÁTICA, COM CORPO EM PVC CROMADO - 220V | [5 empty] | UN |  | 173.26
|  | 2035 | ENCANADOR (SGSP) | H | 26.83 | 0.5 |  | 13.4184
|  | 2041 | ELETRICISTA (SGSP) | H | 30.72 | 0.5 |  | 15.3648
|  | 56840 | TORNEIRA ELÉTRICA DE PLÁSTICO BRANCA - 220V | Un | 144.48 | 1 |  | 144.48
101419 | VÁLVULA DE ACIONAMENTO HIDRO-MECÂNICO POR PEDAL | [5 empty] | UN |  | 807.15
|  | 2035 | ENCANADOR (SGSP) | H | 26.83 | 2 |  | 53.6739
|  | 2036 | AJUDANTE DE ENCANADOR (SGSP) | H | 21.99 | 2 |  | 43.9806
|  | 72414 | TUBO PVC RÍGIDO SOLDÁVEL PARA ÁGUA - 50MM | M | 17.7 | 1.8 |  | 31.86
|  | 75958 | VÁLVULA DE ACIONAMENTO HIDROMECÂNICO POR PEDAL ANTIDERR. E DOBR, FIX. NA PAREDE/PISO, C/REG. REGU. DE VAZ.E FLEX. 1/2" | Un | 677.49 | 1 |  | 677.49
|  | 79640 | FITA DE TEFLON - 3/4" | M | 0.2 | 0.72 |  | 0.144
101424 | VÁLVULA DE DESCARGA COM DUPLO ACIONAMENTO | [5 empty] | UN |  | 418.19
|  | 2035 | ENCANADOR (SGSP) | H | 26.83 | 2 |  | 53.6739
|  | 2036 | AJUDANTE DE ENCANADOR (SGSP) | H | 21.99 | 2 |  | 43.9806
|  | 72413 | TUBO PVC RÍGIDO SOLDÁVEL PARA ÁGUA - 40MM | M | 15.63 | 1 |  | 15.63
|  | 74837 | VÁLVULA DE DESCARGA COM DUPLO ACIONAMENTO | Un | 304.79 | 1 |  | 304.79
|  | 79640 | FITA DE TEFLON - 3/4" | M | 0.2 | 0.6 |  | 0.12
101425 | VÁLVULA DE DESCARGA EXTERNA COM ALAVANCA - 1 1/4" | [5 empty] | UN |  | 373.64
|  | 2035 | ENCANADOR (SGSP) | H | 26.83 | 2 |  | 53.6739
|  | 2036 | AJUDANTE DE ENCANADOR (SGSP) | H | 21.99 | 2 |  | 43.9806
|  | 72414 | TUBO PVC RÍGIDO SOLDÁVEL PARA ÁGUA - 50MM | M | 17.7 | 0.6 |  | 10.62
|  | 74842 | VÁLVULA DE DESCARGA EXTERNA - 1.1/4" | Un | 265.22 | 1 |  | 265.22
|  | 79640 | FITA DE TEFLON - 3/4" | M | 0.2 | 0.72 |  | 0.144
101426 | ACABAMENTO ANTIVANDALISMO PARA VÁLVULA DE DESCARGA | [5 empty] | UN |  | 324.21
|  | 2035 | ENCANADOR (SGSP) | H | 26.83 | 0.8 |  | 21.4695
|  | 2036 | AJUDANTE DE ENCANADOR (SGSP) | H | 21.99 | 0.8 |  | 17.5922
|  | 75959 | ACABAMENTO ANTI-VANDALISMO PARA VÁVULA DE DESGARGA | Un | 285.15 | 1 |  | 285.15
101430 | VÁLVULA DE FECHAMENTO AUTOMÁTICO PARA CHUVEIRO ELÉTRICO | [5 empty] | UN |  | 936.87
|  | 2035 | ENCANADOR (SGSP) | H | 26.83 | 2 |  | 53.6739
|  | 2036 | AJUDANTE DE ENCANADOR (SGSP) | H | 21.99 | 2 |  | 43.9806
|  | 72414 | TUBO PVC RÍGIDO SOLDÁVEL PARA ÁGUA - 50MM | M | 17.7 | 1.2 |  | 21.24
|  | 75955 | VÁLVULA DE FECHAMENTO AUTOMÁTICO, CROMADA, PARA CHUVEIRO ELÉTRICO, DE 3/4" | Un | 817.83 | 1 |  | 817.83
|  | 79640 | FITA DE TEFLON - 3/4" | M | 0.2 | 0.72 |  | 0.144
101431 | VÁLVULA DE FECHAMENTO AUTOMÁTICO PARA DUCHA DE ÁGUA FRIA OU PRÉ-MISTURADA | [5 empty] | UN |  | 673.09
|  | 2035 | ENCANADOR (SGSP) | H | 26.83 | 2 |  | 53.6739
|  | 2036 | AJUDANTE DE ENCANADOR (SGSP) | H | 21.99 | 2 |  | 43.9806
|  | 72414 | TUBO PVC RÍGIDO SOLDÁVEL PARA ÁGUA - 50MM | M | 17.7 | 1.2 |  | 21.24
|  | 75956 | VÁLVULA DE FECHAMENTO AUTOMÁTICO, CROMADA, PARA DUCHA DE ÁGUA FRIA OU PRÉ-MISTURADA, DE 3/4" | Un | 554.05 | 1 |  | 554.05
|  | 79640 | FITA DE TEFLON - 3/4" | M | 0.2 | 0.72 |  | 0.144
101432 | VÁLVULA DE FECHAMENTO AUTOMÁTICO PARA CHUVEIRO DE AQUECEDOR DE ACUMULAÇÃO | [5 empty] | UN |  | 807.45
|  | 2035 | ENCANADOR (SGSP) | H | 26.83 | 2 |  | 53.6739
|  | 2036 | AJUDANTE DE ENCANADOR (SGSP) | H | 21.99 | 2 |  | 43.9806
|  | 72414 | TUBO PVC RÍGIDO SOLDÁVEL PARA ÁGUA - 50MM | M | 17.7 | 1.2 |  | 21.24
|  | 75957 | VÁLVULA DE FECHAMENTO AUTOMÁT, CROM, P/ CHUVEIRO DE AQUEC. DE ACUMUL, C/ VÁLV. RETENÇ. E MIST. DE CONTR. DE TEMP, 3/4" | Un | 688.41 | 1 |  | 688.41
|  | 79640 | FITA DE TEFLON - 3/4" | M | 0.2 | 0.72 |  | 0.144
101433 | VÁLVULA FLUXIVEL PARA MICTÓRIO COM ACIONAMENTO MANUAL E FECHAMENTO AUTOMÁTICO | [5 empty] | UN |  | 427.47
|  | 2035 | ENCANADOR (SGSP) | H | 26.83 | 2 |  | 53.6739
|  | 2036 | AJUDANTE DE ENCANADOR (SGSP) | H | 21.99 | 2 |  | 43.9806
|  | 74802 | VÁLVULA FLEXÍVEL PARA MICTÓRIO, ACIONAMENTO MANUAL E FECHAMENTO AUTOMÁTICO | Un | 329.7 | 1 |  | 329.7
|  | 79640 | FITA DE TEFLON - 3/4" | M | 0.2 | 0.6 |  | 0.12
101437 | CHUVEIRO FIXO DE METAL CROMADO - CRIVO COM DIÂMETRO DE NO MÍNIMO 6CM | [5 empty] | UN |  | 285.16
|  | 2035 | ENCANADOR (SGSP) | H | 26.83 | 0.5 |  | 13.4184
|  | 78014 | CHUVEIRO FIXO DE METAL CROMADO - DIÂMETRO MÍNIMO 6 CM | Un | 271.74 | 1 |  | 271.74
101440 | CHUVEIRO ELÉTRICO AUTOMÁTICO, CORPO EM PVC CROMADO - 220V-2800/4400W | [5 empty] | UN |  | 241.49
|  | 2035 | ENCANADOR (SGSP) | H | 26.83 | 0.5 |  | 13.4184
|  | 2041 | ELETRICISTA (SGSP) | H | 30.72 | 0.5 |  | 15.3648
|  | 56820 | CHUVEIRO ELÉTRICO AUTOMÁTICO -220V- 5400W-CORPO PVC CROMADO | Un | 184.13 | 1 |  | 184.13
|  | 79640 | FITA DE TEFLON - 3/4" | M | 0.2 | 0.28 |  | 0.056
|  | 79686 | TUBO DE ALUMÍNIO P/ LIGAÇÃO DE CHUVEIRO (C/ CANOPLA) | Un | 28.52 | 1 |  | 28.52
101442 | CHUVEIRO DUCHA MODELO JET-SET METÁLICA OU SIMILAR | [5 empty] | UN |  | 160.62
|  | 2035 | ENCANADOR (SGSP) | H | 26.83 | 0.5 |  | 13.4184
|  | 2041 | ELETRICISTA (SGSP) | H | 30.72 | 0.5 |  | 15.3648
|  | 56827 | DUCHA MODELO JET 04 - PLÁSTICA - BRANCA | Un | 131.78 | 1 |  | 131.78
|  | 79640 | FITA DE TEFLON - 3/4" | M | 0.2 | 0.28 |  | 0.056
101444 | DUCHA HIGIÊNICA FLEXÍVEL SEM REGISTRO DE PAREDE | [5 empty] | UN |  | 509.32
|  | 2035 | ENCANADOR (SGSP) | H | 26.83 | 0.5 |  | 13.4184
|  | 56829 | DUCHA HIG.FLEX SEM REG. DE PAREDE | Un | 495.85 | 1 |  | 495.85
|  | 79640 | FITA DE TEFLON - 3/4" | M | 0.2 | 0.28 |  | 0.056
101445 | CONJUNTO ANTIVANDALISMO FORMADO DE CHUVEIRO E VÁLVULA DE FECHAMENTO AUTOMÁTICO (ÁGUA FRIA OU PRÉ-MISTURADA) | [5 empty] | UN |  | 820.34
|  | 2035 | ENCANADOR (SGSP) | H | 26.83 | 2.5 |  | 67.0924
|  | 2036 | AJUDANTE DE ENCANADOR (SGSP) | H | 21.99 | 2 |  | 43.9806
|  | 72414 | TUBO PVC RÍGIDO SOLDÁVEL PARA ÁGUA - 50MM | M | 17.7 | 1.2 |  | 21.24
|  | 75954 | CONJUNTO ANTI-VANDALISMO: CHUVEIRO E VÁLVULA DE FECHAMENTO AUTOMÁTICO | Un | 687.88 | 1 |  | 687.88
|  | 79640 | FITA DE TEFLON - 3/4" | M | 0.2 | 0.72 |  | 0.144
101448 | MISTURADOR DE MESA PARA LAVATÓRIO - 1/2" | [5 empty] | UN |  | 553.67
|  | 2035 | ENCANADOR (SGSP) | H | 26.83 | 0.5 |  | 13.4184
|  | 77223 | MISTURADOR DE MESA P/ LAVATÓRIO - 1/2" | Un | 540.25 | 1 |  | 540.25
101449 | MISTURADOR PARA CHUVEIRO ENTRADA HORIZ. 3/4" SAÍDA 1/2 C/ ACABAMENTO | [5 empty] | UN |  | 337.45
|  | 2035 | ENCANADOR (SGSP) | H | 26.83 | 0.35 |  | 9.3929
|  | 2036 | AJUDANTE DE ENCANADOR (SGSP) | H | 21.99 | 0.35 |  | 7.6966
|  | 77227 | MISTURADOR PARA CHUVEIRO ENTRADA HORIZONTAL DE ¾” , SAÍDA ½” COM ACABAMENTO | Un | 320.19 | 1 |  | 320.19
|  | 79640 | FITA DE TEFLON - 3/4" | M | 0.2 | 0.85 |  | 0.17
101452 | DISPENSER DE SABÃO, DE PAREDE, MANUAL, PARA SANITÁRIOS, ABS, ALTO IMPACTO, COM RESERVATÓRIO DE 800/ 900ML | [5 empty] | UN |  | 75.33
|  | 2050 | AZULEJISTA (SGSP) | H | 34.93 | 0.35 |  | 12.2261
|  | 76461 | DISPENSER DE SABÃO, DE PAREDE , MANUAL, PARA SANITÁRIOS - ABS-ALTO IMPACTO, COM RESERVATÓRIO (800/900 ML) | Un | 63.1 | 1 |  | 63.1
101466 | DISPENSER PAPEL TOALHA, DE PAREDE, MANUAL, PARA SANITÁRIOS - ABS - ALTO IMPACTO - AUTO CORTE | [5 empty] | UN |  | 265.72
|  | 2020 | PEDREIRO (SGSP) | H | 27.06 | 0.35 |  | 9.4741
|  | 76898 | DISPENSER DE PAPEL TOALHA, DE PAREDE, MANUAL, PARA SANITÁRIOS - ABS - ALTO IMPACTO AUTO-CORTE | Un | 256.25 | 1 |  | 256.25
101473 | FRONTÃO OU TESTEIRA DE MÁRMORE BRANCO ESPIRITO SANTO - H. ATÉ 10CM | [5 empty] | M |  | 85.37
|  | 2020 | PEDREIRO (SGSP) | H | 27.06 | 0.2 |  | 5.4138
|  | 2099 | SERVENTE (SGSP) | H | 21.99 | 0.24 |  | 5.2776
|  | 10630 | ARGAMASSA DE CIMENTO COM AREIA GROSSA 1:3 | M3 | 727.75 | 0.001 |  | 0.7277
|  | 77630 | FRONTÃO / TESTEIRA - MÁRMORE BRANCO ESPÍRITO SANTO ALTURA 10CM - ESPESSURA 2CM | M | 73.95 | 1 |  | 73.95
101474 | FRONTÃO OU TESTEIRA DE GRANITO CINZA MAUA - H ATÉ 10CM | [5 empty] | M |  | 84.8
|  | 2020 | PEDREIRO (SGSP) | H | 27.06 | 0.2 |  | 5.4138
|  | 2099 | SERVENTE (SGSP) | H | 21.99 | 0.24 |  | 5.2776
|  | 10630 | ARGAMASSA DE CIMENTO COM AREIA GROSSA 1:3 | M3 | 727.75 | 0.001 |  | 0.7277
|  | 77631 | FRONTÃO / TESTEIRA - GRANITO CINZA MAUÁ ALTURA 10CM - ESPESSURA 2CM | Un | 73.38 | 1 |  | 73.38
101475 | TAMPO PARA BANCADA ÚMIDA - GRANITO CINZA ANDORINHA - ESPESSURA 2CM | [5 empty] | M2 |  | 546.4
|  | 2020 | PEDREIRO (SGSP) | H | 27.06 | 2 |  | 54.138
|  | 2099 | SERVENTE (SGSP) | H | 21.99 | 1.96 |  | 43.101
|  | 10630 | ARGAMASSA DE CIMENTO COM AREIA GROSSA 1:3 | M3 | 727.75 | 0.0041 |  | 2.9837
|  | 77619 | TAMPO PARA BANCADA - GRANITO CINZA ANDORINHA - ESPESSURA 2CM | M2 | 446.18 | 1 |  | 446.18
101476 | TAMPO PARA BANCADA ÚMIDA - GRANITO CINZA MAUA POLIDO - ESPESSURA 2CM | [5 empty] | M2 |  | 620.6
|  | 2020 | PEDREIRO (SGSP) | H | 27.06 | 2 |  | 54.138
|  | 2099 | SERVENTE (SGSP) | H | 21.99 | 1.96 |  | 43.101
|  | 10630 | ARGAMASSA DE CIMENTO COM AREIA GROSSA 1:3 | M3 | 727.75 | 0.0041 |  | 2.9837
|  | 77620 | TAMPO PARA BANCADA ÚMIDA - GRANITO CINZA MAUÁ POLIDO - ESPESSURA 2CM | M2 | 520.38 | 1 |  | 520.38
101477 | TAMPO PARA BANCADA ÚMIDA - GRANITO VERDE UBATUBA POLIDO - ESPESSURA 2CM | [5 empty] | M2 |  | 621.7
|  | 2020 | PEDREIRO (SGSP) | H | 27.06 | 2 |  | 54.138
|  | 2099 | SERVENTE (SGSP) | H | 21.99 | 1.96 |  | 43.101
|  | 10630 | ARGAMASSA DE CIMENTO COM AREIA GROSSA 1:3 | M3 | 727.75 | 0.0041 |  | 2.9837
|  | 77622 | TAMPO PARA BANCADA ÚMIDA - GRANITO VERDE UBATUBA POLIDO - ESPESSURA 2CM | M2 | 521.48 | 1 |  | 521.48
101478 | TAMPO PARA BANCADA ÚMIDA - GRANITO PRETO TIJUCA POLIDO 2CM | [5 empty] | M2 |  | 893.93
|  | 2020 | PEDREIRO (SGSP) | H | 27.06 | 2 |  | 54.138
|  | 2099 | SERVENTE (SGSP) | H | 21.99 | 1.96 |  | 43.101
|  | 10630 | ARGAMASSA DE CIMENTO COM AREIA GROSSA 1:3 | M3 | 727.75 | 0.0041 |  | 2.9837
|  | 77624 | TAMPO PARA BANCADA ÚMIDA - GRANITO PRETO SÃO GABRIEL - POLIDO - ESPESSURA 2CM | M2 | 793.71 | 1 |  | 793.71
101482 | TAMPO PARA BANCADA ÚMIDA - MÁRMORE BRANCO ESPIRITO SANTO 2CM | [5 empty] | M2 |  | 633.86
|  | 2020 | PEDREIRO (SGSP) | H | 27.06 | 2 |  | 54.138
|  | 2099 | SERVENTE (SGSP) | H | 21.99 | 1.96 |  | 43.101
|  | 10630 | ARGAMASSA DE CIMENTO COM AREIA GROSSA 1:3 | M3 | 727.75 | 0.0041 |  | 2.9837
|  | 77615 | TAMPO P/ BANCADA - MÁRMORE ESPÍRITO SANTO - ESPES. 2CM | M2 | 533.64 | 1 |  | 533.64
101486 | TAMPO PARA BANCADA ÚMIDA - AÇO INOX N.18 (18:8) | [5 empty] | M2 |  | 1652.75
|  | 2020 | PEDREIRO (SGSP) | H | 27.06 | 2 |  | 54.138
|  | 2099 | SERVENTE (SGSP) | H | 21.99 | 1.96 |  | 43.101
|  | 10630 | ARGAMASSA DE CIMENTO COM AREIA GROSSA 1:3 | M3 | 727.75 | 0.0041 |  | 2.9837
|  | 77605 | TAMPO PARA BANCADA; AÇO INOX. N.18 - 0/2000MM. 18.8 | M2 | 1552.53 | 1 |  | 1552.53
101488 | TAMPO PARA BANCADA ÚMIDA - CONCRETO POLIDO E=40MM COM BORDAS ARREDONDADAS E ENVERNIZADAS | [5 empty] | M2 |  | 198.86
|  | 2013 | CARPINTEIRO (SGSP) | H | 27.14 | 1.5 |  | 40.7195
|  | 2014 | AJUDANTE DE CARPINTEIRO (SGSP) | H | 21.99 | 1.5 |  | 32.9855
|  | 2015 | FERREIRO (SGSP) | H | 27.48 | 0.1 |  | 2.7481
|  | 2016 | AJUDANTE DE FERREIRO - ARMADOR (SGSP) | H | 21.99 | 0.1 |  | 2.199
|  | 2020 | PEDREIRO (SGSP) | H | 27.06 | 1 |  | 27.069
|  | 2099 | SERVENTE (SGSP) | H | 21.99 | 1.5 |  | 32.9855
|  | 10607 | CONCRETO FCK=15MPA C/ BRITA 1 | M3 | 407.47 | 0.04 |  | 16.2988
|  | 11001 | DESMOLDANTE PARA FORMAS | L | 12.16 | 0.1 |  | 1.216
|  | 11021 | COMPENSADO RESINADO 12MM COLA BRANCA - CHAPA DE 2,20 X 1,10 M | M2 | 34.49 | 0.33 |  | 11.3817
|  | 11064 | PINUS - SARRAFO DE 1" X 2" - BRUTO | M | 1.72 | 5 |  | 8.6
|  | 11530 | TELA SOLDADA NERVURADA Q- 61 (PAINEL - AÇO CA60 - MALHA 15 X 15 CM - FIO 3.4 MM) | M2 | 11.86 | 1.05 |  | 12.453
|  | 17515 | PREGO 18 X 27 COMUM - POLIDO | Kg | 16.43 | 0.2 |  | 3.286
|  | 39024 | POLIMENTO MECÂNICO EM SUPERFÍCIES DE CONCRETO | M2 | 6.66 | 1.04 |  | 6.9222
101489 | TAMPO PARA BANCADA ÚMIDA - CONCRETO POLIDO E=50MM COM BORDAS ARREDONDADAS E ENVERNIZADAS | [5 empty] | M2 |  | 202.94
|  | 2013 | CARPINTEIRO (SGSP) | H | 27.14 | 1.5 |  | 40.7195
|  | 2014 | AJUDANTE DE CARPINTEIRO (SGSP) | H | 21.99 | 1.5 |  | 32.9855
|  | 2015 | FERREIRO (SGSP) | H | 27.48 | 0.1 |  | 2.7481
|  | 2016 | AJUDANTE DE FERREIRO - ARMADOR (SGSP) | H | 21.99 | 0.1 |  | 2.199
|  | 2020 | PEDREIRO (SGSP) | H | 27.06 | 1 |  | 27.069
|  | 2099 | SERVENTE (SGSP) | H | 21.99 | 1.5 |  | 32.9855
|  | 10607 | CONCRETO FCK=15MPA C/ BRITA 1 | M3 | 407.47 | 0.05 |  | 20.3735
|  | 11001 | DESMOLDANTE PARA FORMAS | L | 12.16 | 0.1 |  | 1.216
|  | 11021 | COMPENSADO RESINADO 12MM COLA BRANCA - CHAPA DE 2,20 X 1,10 M | M2 | 34.49 | 0.33 |  | 11.3817
|  | 11064 | PINUS - SARRAFO DE 1" X 2" - BRUTO | M | 1.72 | 5 |  | 8.6
|  | 11530 | TELA SOLDADA NERVURADA Q- 61 (PAINEL - AÇO CA60 - MALHA 15 X 15 CM - FIO 3.4 MM) | M2 | 11.86 | 1.05 |  | 12.453
|  | 17515 | PREGO 18 X 27 COMUM - POLIDO | Kg | 16.43 | 0.2 |  | 3.286
|  | 39024 | POLIMENTO MECÂNICO EM SUPERFÍCIES DE CONCRETO | M2 | 6.66 | 1.04 |  | 6.9222
101491 | SABONETEIRA PARA SABÃO LÍQUIDO | [5 empty] | UN |  | 59.72
|  | 2050 | AZULEJISTA (SGSP) | H | 34.93 | 0.35 |  | 12.2261
|  | 76896 | SABONETEIRA EM ABS - TIPO DISPENSER - PARA REFIL DE 800ML DE SABÃO LÍQUIDO TIPO GEL | Un | 47.49 | 1 |  | 47.49
101497 | PORTA TOALHA DE PAPEL INTER FOLHAS | [5 empty] | UN |  | 79.17
|  | 2050 | AZULEJISTA (SGSP) | H | 34.93 | 0.35 |  | 12.2261
|  | 76890 | TOALHEIRO P/ PAPEL 2 OU 3 DOBRAS OU INTERFOLHAS | Un | 66.94 | 1 |  | 66.94
105001 | DEMOLIÇÃO DE TUBULAÇÃO DE AÇO PRETO OU GALVANIZADO - ATÉ 2" | [5 empty] | M |  | 6.6
|  | 2036 | AJUDANTE DE ENCANADOR (SGSP) | H | 21.99 | 0.3 |  | 6.5971
105002 | DEMOLIÇÃO DE TUBULAÇÃO DE AÇO PRETO OU GALVANIZADO - ACIMA DE 2" | [5 empty] | M |  | 11
|  | 2036 | AJUDANTE DE ENCANADOR (SGSP) | H | 21.99 | 0.5 |  | 10.9951
105003 | DEMOLIÇÃO DE TUBULAÇÃO DE PVC RÍGIDO - ATÉ 4" | [5 empty] | M |  | 5.5
|  | 2036 | AJUDANTE DE ENCANADOR (SGSP) | H | 21.99 | 0.25 |  | 5.4975
105004 | DEMOLIÇÃO DE TUBULAÇÃO DE PVC RÍGIDO - ACIMA DE 4" | [5 empty] | M |  | 9.9
|  | 2036 | AJUDANTE DE ENCANADOR (SGSP) | H | 21.99 | 0.45 |  | 9.8956
105005 | DEMOLIÇÃO DE TUBULAÇÃO DE COBRE - ATÉ 1 1/4" | [5 empty] | M |  | 6.6
|  | 2036 | AJUDANTE DE ENCANADOR (SGSP) | H | 21.99 | 0.3 |  | 6.5971
105018 | DEMOLIÇÃO DE REGISTROS | [5 empty] | UN |  | 5.5
|  | 2036 | AJUDANTE DE ENCANADOR (SGSP) | H | 21.99 | 0.25 |  | 5.4975
105032 | DEMOLIÇÃO DE CALHAS, RUFOS OU RINCÕES EM CHAPA METÁLICA | [5 empty] | M |  | 5.06
|  | 2036 | AJUDANTE DE ENCANADOR (SGSP) | H | 21.99 | 0.23 |  | 5.0577
105033 | DEMOLIÇÃO DE CONDUTORES APARENTES | [5 empty] | M |  | 3.3
|  | 2036 | AJUDANTE DE ENCANADOR (SGSP) | H | 21.99 | 0.15 |  | 3.2985
106001 | RETIRADA DE TUBULAÇÃO DE AÇO PRETO OU GALVANIZADO - ATÉ 2" | [5 empty] | M |  | 13.42
|  | 2035 | ENCANADOR (SGSP) | H | 26.83 | 0.5 |  | 13.4184
106002 | RETIRADA DE TUBULAÇÃO DE AÇO PRETO OU GALVANIZADO - ACIMA DE 2" | [5 empty] | M |  | 16.1
|  | 2035 | ENCANADOR (SGSP) | H | 26.83 | 0.6 |  | 16.1021
106003 | RETIRADA DE TUBULAÇÃO DE PVC RÍGIDO - ATÉ 4" | [5 empty] | M |  | 12.08
|  | 2035 | ENCANADOR (SGSP) | H | 26.83 | 0.45 |  | 12.0766
106004 | RETIRADA DE TUBULAÇÃO DE PVC RÍGIDO - ACIMA DE 4" | [5 empty] | M |  | 14.76
|  | 2035 | ENCANADOR (SGSP) | H | 26.83 | 0.55 |  | 14.7603
106005 | RETIRADA DE TUBULAÇÃO DE COBRE - ATÉ 1 1/4" | [5 empty] | M |  | 13.42
|  | 2035 | ENCANADOR (SGSP) | H | 26.83 | 0.5 |  | 13.4184
106006 | RETIRADA DE TUBULAÇÃO DE COBRE - ACIMA DE 1 1/4" | [5 empty] | M |  | 16.1
|  | 2035 | ENCANADOR (SGSP) | H | 26.83 | 0.6 |  | 16.1021
106007 | RETIRADA DE TUBULAÇÃO DE FERRO FUNDIDO - ATÉ 4" | [5 empty] | M |  | 13.42
|  | 2035 | ENCANADOR (SGSP) | H | 26.83 | 0.5 |  | 13.4184
106008 | RETIRADA DE TUBULAÇÃO DE FERRO FUNDIDO - ACIMA DE 4" | [5 empty] | M |  | 16.1
|  | 2035 | ENCANADOR (SGSP) | H | 26.83 | 0.6 |  | 16.1021
106009 | RETIRADA DE TUBULAÇÃO DE CIMENTO-AMIANTO - ATÉ 3" | [5 empty] | M |  | 12.08
|  | 2035 | ENCANADOR (SGSP) | H | 26.83 | 0.45 |  | 12.0766
106010 | RETIRADA DE TUBULAÇÃO DE CIMENTO-AMIANTO - ACIMA DE 3" | [5 empty] | M |  | 14.76
|  | 2035 | ENCANADOR (SGSP) | H | 26.83 | 0.55 |  | 14.7603
106011 | RETIRADA DE TUBULAÇÃO DE CERÂMICA VIDRADA - ATÉ 6" | [5 empty] | M |  | 18.79
|  | 2035 | ENCANADOR (SGSP) | H | 26.83 | 0.7 |  | 18.7858
106012 | RETIRADA DE TUBULAÇÃO DE CERÂMICA VIDRADA - ACIMA DE 6" | [5 empty] | M |  | 21.47
|  | 2035 | ENCANADOR (SGSP) | H | 26.83 | 0.8 |  | 21.4695
106015 | RETIRADA DE RESERVATÓRIOS DE CIMENTO-AMIANTO - ATÉ 1000 LITROS | [5 empty] | UN |  | 146.48
|  | 2035 | ENCANADOR (SGSP) | H | 26.83 | 3 |  | 80.5109
|  | 2036 | AJUDANTE DE ENCANADOR (SGSP) | H | 21.99 | 3 |  | 65.971
106018 | RETIRADA DE REGISTROS OU VÁLVULAS FLUXÍVEIS | [5 empty] | UN |  | 107.46
|  | 2020 | PEDREIRO (SGSP) | H | 27.06 | 0.5 |  | 13.5345
|  | 2035 | ENCANADOR (SGSP) | H | 26.83 | 3.5 |  | 93.9294
106022 | RETIRADA DE VÁLVULAS DE RETENÇÃO | [5 empty] | UN |  | 29.52
|  | 2035 | ENCANADOR (SGSP) | H | 26.83 | 1.1 |  | 29.5206
106024 | RETIRADA DE CONJUNTOS MOTOR-BOMBA | [5 empty] | UN |  | 214.7
|  | 2035 | ENCANADOR (SGSP) | H | 26.83 | 8 |  | 214.6958
106026 | RETIRADA DE CAIXAS SIFONADAS OU RALOS | [5 empty] | UN |  | 14.76
|  | 2035 | ENCANADOR (SGSP) | H | 26.83 | 0.55 |  | 14.7603
106029 | RETIRADA DE HIDRANTES DE PAREDE | [5 empty] | UN |  | 80.51
|  | 2035 | ENCANADOR (SGSP) | H | 26.83 | 3 |  | 80.5109
106032 | RETIRADA DE CALHAS, RUFOS OU RINCÕES EM CHAPA METÁLICA | [5 empty] | M |  | 6.71
|  | 2035 | ENCANADOR (SGSP) | H | 26.83 | 0.25 |  | 6.7092
106033 | RETIRADA DE CONDUTORES APARENTES | [5 empty] | M |  | 4.29
|  | 2035 | ENCANADOR (SGSP) | H | 26.83 | 0.16 |  | 4.2939
106035 | RETIRADA DE APARELHOS SANITÁRIOS, INCLUSIVE ACESSÓRIOS | [5 empty] | UN |  | 40.26
|  | 2035 | ENCANADOR (SGSP) | H | 26.83 | 1.5 |  | 40.2554
106040 | RETIRADA DE SIFÕES | [5 empty] | UN |  | 10.73
|  | 2035 | ENCANADOR (SGSP) | H | 26.83 | 0.4 |  | 10.7347
106042 | RETIRADA DE TORNEIRAS | [5 empty] | UN |  | 6.98
|  | 2035 | ENCANADOR (SGSP) | H | 26.83 | 0.26 |  | 6.9776
106045 | RETIRADA DE CAIXAS DE DESCARGA DE SOBREPOR | [5 empty] | UN |  | 20.4
|  | 2035 | ENCANADOR (SGSP) | H | 26.83 | 0.76 |  | 20.3961
106050 | RETIRADA DO TAMPO ÚMIDO | [5 empty] | M2 |  | 12.26
|  | 2020 | PEDREIRO (SGSP) | H | 27.06 | 0.25 |  | 6.7672
|  | 2099 | SERVENTE (SGSP) | H | 21.99 | 0.25 |  | 5.4975
107018 | RECOLOCAÇÃO DE REGISTROS OU VÁLVULAS FLUXÍVEIS | [5 empty] | UN |  | 99.35
|  | 2035 | ENCANADOR (SGSP) | H | 26.83 | 2 |  | 53.6739
|  | 2036 | AJUDANTE DE ENCANADOR (SGSP) | H | 21.99 | 2 |  | 43.9806
|  | 37509 | FUNDO CROMATO DE ZINCO | L | 41.02 | 0.03 |  | 1.2306
|  | 79636 | ESTOPA ALCATROADA (PARA ENCANAMENTO) | Kg | 23.16 | 0.02 |  | 0.4632
107022 | RECOLOCAÇÃO DE VÁLVULAS DE RETENÇÃO | [5 empty] | UN |  | 51.16
|  | 2035 | ENCANADOR (SGSP) | H | 26.83 | 1 |  | 26.8369
|  | 2036 | AJUDANTE DE ENCANADOR (SGSP) | H | 21.99 | 1 |  | 21.9903
|  | 37509 | FUNDO CROMATO DE ZINCO | L | 41.02 | 0.04 |  | 1.6408
|  | 79636 | ESTOPA ALCATROADA (PARA ENCANAMENTO) | Kg | 23.16 | 0.03 |  | 0.6948
107024 | RECOLOCAÇÃO DE CONJUNTOS MOTOR-BOMBA | [5 empty] | UN |  | 195.31
|  | 2035 | ENCANADOR (SGSP) | H | 26.83 | 4 |  | 107.3479
|  | 2036 | AJUDANTE DE ENCANADOR (SGSP) | H | 21.99 | 4 |  | 87.9613
107026 | RECOLOCAÇÃO DE CAIXAS SIFONADAS OU RALOS | [5 empty] | UN |  | 94.79
|  | 2035 | ENCANADOR (SGSP) | H | 26.83 | 1.4 |  | 37.5717
|  | 2036 | AJUDANTE DE ENCANADOR (SGSP) | H | 21.99 | 1.4 |  | 30.7864
|  | 79653 | SOLDA PREPARADA 50% ESTANHO, 50% CHUMBO - EM BARRA | Kg | 220.26 | 0.12 |  | 26.4312
107029 | RECOLOCAÇÃO DE HIDRANTES DE PAREDE | [5 empty] | UN |  | 253.9
|  | 2035 | ENCANADOR (SGSP) | H | 26.83 | 5.2 |  | 139.5522
|  | 2036 | AJUDANTE DE ENCANADOR (SGSP) | H | 21.99 | 5.2 |  | 114.3497
107032 | RECOLOCAÇÃO DE CALHAS, RUFOS OU RINCÕES EM CHAPA METÁLICA | [5 empty] | M |  | 65.18
|  | 2035 | ENCANADOR (SGSP) | H | 26.83 | 0.85 |  | 22.8114
|  | 2036 | AJUDANTE DE ENCANADOR (SGSP) | H | 21.99 | 0.85 |  | 18.6917
|  | 17530 | REBITE DE REPUXO EM ALUMÍNIO TIPO POP N. 415 ( DIÂMETRO 4 MM - COMPRIMENTO 15 MM) | Kg | 113.84 | 0.04 |  | 4.5536
|  | 79656 | SOLDA PREPARADA - 30/70 | Kg | 191.24 | 0.1 |  | 19.124
107033 | RECOLOCAÇÃO DE CONDUTORES APARENTES | [5 empty] | M |  | 53.3
|  | 2035 | ENCANADOR (SGSP) | H | 26.83 | 0.7 |  | 18.7858
|  | 2036 | AJUDANTE DE ENCANADOR (SGSP) | H | 21.99 | 0.7 |  | 15.3932
|  | 79656 | SOLDA PREPARADA - 30/70 | Kg | 191.24 | 0.1 |  | 19.124
107035 | RECOLOCAÇÃO DE APARELHOS SANITÁRIOS, INCLUSIVE ACESSÓRIOS | [5 empty] | UN |  | 146.48
|  | 2035 | ENCANADOR (SGSP) | H | 26.83 | 3 |  | 80.5109
|  | 2036 | AJUDANTE DE ENCANADOR (SGSP) | H | 21.99 | 3 |  | 65.971
107040 | RECOLOCAÇÃO DE SIFÕES | [5 empty] | UN |  | 24.41
|  | 2035 | ENCANADOR (SGSP) | H | 26.83 | 0.5 |  | 13.4184
|  | 2036 | AJUDANTE DE ENCANADOR (SGSP) | H | 21.99 | 0.5 |  | 10.9951
107042 | RECOLOCAÇÃO DE TORNEIRAS | [5 empty] | UN |  | 13.42
|  | 2035 | ENCANADOR (SGSP) | H | 26.83 | 0.5 |  | 13.4184
107045 | RECOLOCAÇÃO DE CAIXAS DE DESCARGA DE SOBREPOR | [5 empty] | UN |  | 122.07
|  | 2035 | ENCANADOR (SGSP) | H | 26.83 | 2.5 |  | 67.0924
|  | 2036 | AJUDANTE DE ENCANADOR (SGSP) | H | 21.99 | 2.5 |  | 54.9758
108070 | SIFÃO COM COPO, TIPO REFORÇADO, PVC RÍGIDO - 1 1/2"X2" | [5 empty] | UN |  | 48.2
|  | 2035 | ENCANADOR (SGSP) | H | 26.83 | 0.4 |  | 10.7347
|  | 2036 | AJUDANTE DE ENCANADOR (SGSP) | H | 21.99 | 0.4 |  | 8.7961
|  | 75663 | SIFÃO COM COPO DE PVC RÍGIDO - 1.1/2" X 2" | Un | 28.67 | 1 |  | 28.67
108072 | SIFÃO TIPO PESADO, METAL CROMADO - 1"X1 1/2" | [5 empty] | UN |  | 191.15
|  | 2035 | ENCANADOR (SGSP) | H | 26.83 | 0.5 |  | 13.4184
|  | 2036 | AJUDANTE DE ENCANADOR (SGSP) | H | 21.99 | 0.5 |  | 10.9951
|  | 75653 | SIFÃO DE METAL CROMADO - 1" X 1.1/2" | Un | 166.74 | 1 |  | 166.74
108073 | SIFÃO TIPO PESADO, METAL CROMADO - 1"X2" | [5 empty] | UN |  | 232.71
|  | 2035 | ENCANADOR (SGSP) | H | 26.83 | 0.5 |  | 13.4184
|  | 2036 | AJUDANTE DE ENCANADOR (SGSP) | H | 21.99 | 0.5 |  | 10.9951
|  | 75656 | SIFÃO DE METAL CROMADO - 1"X2" | Un | 208.3 | 1 |  | 208.3
108074 | SIFÃO TIPO PESADO, METAL CROMADO - 1 1/2"X2" | [5 empty] | UN |  | 146.68
|  | 2035 | ENCANADOR (SGSP) | H | 26.83 | 0.5 |  | 13.4184
|  | 2036 | AJUDANTE DE ENCANADOR (SGSP) | H | 21.99 | 0.5 |  | 10.9951
|  | 75657 | SIFÃO DE METAL CROMADO TIPO COPO - 1.1/2" X 2" | Un | 122.27 | 1 |  | 122.27
108076 | TUBO DE LIGAÇÃO FLEXÍVEL, PVC - 1/2"X30/40CM | [5 empty] | UN |  | 20.53
|  | 2035 | ENCANADOR (SGSP) | H | 26.83 | 0.5 |  | 13.4184
|  | 79681 | RABICHO DE PVC FLEXÍVEL PARA LAVATÓRIO - (1/2"X30)CM | Un | 7.11 | 1 |  | 7.11
108081 | TUBO DE LIGAÇÃO FLEXÍVEL, METAL CROMADO - 1/2"X30/40CM | [5 empty] | UN |  | 34.41
|  | 2035 | ENCANADOR (SGSP) | H | 26.83 | 0.5 |  | 13.4184
|  | 79680 | RABICHO DE METAL CROMADO FLEXÍVEL PARA LAVATÓRIO (1/2"X30)CM | Un | 20.99 | 1 |  | 20.99
108086 | TORNEIRA DE PRESSÃO PARA LAVATÓRIO, METAL CROMADO - 1/2" | [5 empty] | UN |  | 60.5
|  | 2035 | ENCANADOR (SGSP) | H | 26.83 | 0.5 |  | 13.4184
|  | 77240 | TORNEIRA P/ LAVATÓRIO - 1/2" | Un | 47.08 | 1 |  | 47.08
108093 | VÁLVULA AMERICANA DE METAL CROMADO - 1 1/2"X3 3/4" | [5 empty] | UN |  | 69.24
|  | 2035 | ENCANADOR (SGSP) | H | 26.83 | 0.5 |  | 13.4184
|  | 74810 | VÁLVULA DE ESCOAMENTO P/ PIA DE COZINHA AMERICANA - 1.1/2" X 3.1/2" | Un | 55.82 | 1 |  | 55.82
108097 | TUBO DE LIGAÇÃO EM ALUMÍNIO COM CANOPLA, PARA CHUVEIRO - 3/4" | [5 empty] | UN |  | 41.94
|  | 2035 | ENCANADOR (SGSP) | H | 26.83 | 0.5 |  | 13.4184
|  | 79686 | TUBO DE ALUMÍNIO P/ LIGAÇÃO DE CHUVEIRO (C/ CANOPLA) | Un | 28.52 | 1 |  | 28.52
109001 | DESENTUPIMENTO DE RAMAIS DE ESGOTO OU ÁGUAS PLUVIAIS | [5 empty] | M |  | 12.41
|  | 2006 | ESGOTEIRO (SGSP) | H | 27.66 | 0.25 |  | 6.9154
|  | 2099 | SERVENTE (SGSP) | H | 21.99 | 0.25 |  | 5.4975
110101 | CHAPISCO COMUM - ARGAMASSA DE CIMENTO E AREIA 1:3 | [5 empty] | M2 |  | 16.61
|  | 2020 | PEDREIRO (SGSP) | H | 27.06 | 0.25 |  | 6.7672
|  | 2099 | SERVENTE (SGSP) | H | 21.99 | 0.25 |  | 5.4975
|  | 10629 | ARGAMASSA DE CIMENTO COM AREIA MÉDIA 1:3 | M3 | 724.71 | 0.006 |  | 4.3482
110108 | EMBOÇO - ARGAMASSA MISTA DE CIMENTO, CAL E AREIA 1:4/12 | [5 empty] | M2 |  | 46.37
|  | 2020 | PEDREIRO (SGSP) | H | 27.06 | 0.7 |  | 18.9483
|  | 2099 | SERVENTE (SGSP) | H | 21.99 | 0.9 |  | 19.7913
|  | 10501 | AREIA LAVADA | M3 | 140.05 | 0.0243 |  | 3.4032
|  | 10508 | CAL HIDRATADA - CH-III | Kg | 0.9 | 2.66 |  | 2.394
|  | 10517 | CIMENTO PORTLAND CPII-E/F-32 | Kg | 0.69 | 2.66 |  | 1.8354
110109 | EMBOÇO DESEMPENADO PARA PINTURA - ARGAMASSA MISTA CIMENTO, CAL E AREIA 1:3/12 | [5 empty] | M2 |  | 47.29
|  | 2020 | PEDREIRO (SGSP) | H | 27.06 | 0.7 |  | 18.9483
|  | 2099 | SERVENTE (SGSP) | H | 21.99 | 0.9 |  | 19.7913
|  | 10501 | AREIA LAVADA | M3 | 140.05 | 0.0243 |  | 3.4032
|  | 10508 | CAL HIDRATADA - CH-III | Kg | 0.9 | 3.24 |  | 2.916
|  | 10517 | CIMENTO PORTLAND CPII-E/F-32 | Kg | 0.69 | 3.24 |  | 2.2356
110113 | REBOCO INTERNO - ARGAMASSA PRÉ-FABRICADA | [5 empty] | M2 |  | 34.54
|  | 2020 | PEDREIRO (SGSP) | H | 27.06 | 0.58 |  | 15.7
|  | 2099 | SERVENTE (SGSP) | H | 21.99 | 0.58 |  | 12.7543
|  | 10562 | ARGAMASSA PRÉ-FABRICADA PARA REBOCO | Kg | 0.87 | 7 |  | 6.09
110201 | CHAPISCO COMUM - ARGAMASSA DE CIMENTO E AREIA 1:3 | [5 empty] | M2 |  | 8.54
|  | 2020 | PEDREIRO (SGSP) | H | 27.06 | 0.1 |  | 2.7069
|  | 2099 | SERVENTE (SGSP) | H | 21.99 | 0.1 |  | 2.199
|  | 10630 | ARGAMASSA DE CIMENTO COM AREIA GROSSA 1:3 | M3 | 727.75 | 0.005 |  | 3.6387
110208 | EMBOÇO INTERNO - ARGAMASSA MISTA DE CIMENTO, CAL E AREIA 1:4/12 | [5 empty] | M2 |  | 43.02
|  | 2020 | PEDREIRO (SGSP) | H | 27.06 | 0.6 |  | 16.2414
|  | 2099 | SERVENTE (SGSP) | H | 21.99 | 0.8 |  | 17.5922
|  | 10501 | AREIA LAVADA | M3 | 140.05 | 0.0243 |  | 3.4032
|  | 10508 | CAL HIDRATADA - CH-III | Kg | 0.9 | 3.64 |  | 3.276
|  | 10517 | CIMENTO PORTLAND CPII-E/F-32 | Kg | 0.69 | 3.64 |  | 2.5116
110209 | EMBOÇO INTERNO DESEMPENADO PARA PINTURA - ARGAMASSA MISTA DE CIMENTO, CAL E AREIA 1:3/12 | [5 empty] | M2 |  | 42.39
|  | 2020 | PEDREIRO (SGSP) | H | 27.06 | 0.6 |  | 16.2414
|  | 2099 | SERVENTE (SGSP) | H | 21.99 | 0.8 |  | 17.5922
|  | 10501 | AREIA LAVADA | M3 | 140.05 | 0.0243 |  | 3.4032
|  | 10508 | CAL HIDRATADA - CH-III | Kg | 0.9 | 3.24 |  | 2.916
|  | 10517 | CIMENTO PORTLAND CPII-E/F-32 | Kg | 0.69 | 3.24 |  | 2.2356
110210 | EMBOÇO INTERNO - ARGAMASSA DE CIMENTO E AREIA 1:3 | [5 empty] | M2 |  | 43.93
|  | 2020 | PEDREIRO (SGSP) | H | 27.06 | 0.6 |  | 16.2414
|  | 2099 | SERVENTE (SGSP) | H | 21.99 | 0.6 |  | 13.1942
|  | 10629 | ARGAMASSA DE CIMENTO COM AREIA MÉDIA 1:3 | M3 | 724.71 | 0.02 |  | 14.4941
110213 | REBOCO INTERNO - ARGAMASSA PRÉ-FABRICADA | [5 empty] | M2 |  | 31.28
|  | 2020 | PEDREIRO (SGSP) | H | 27.06 | 0.5 |  | 13.5345
|  | 2099 | SERVENTE (SGSP) | H | 21.99 | 0.53 |  | 11.6548
|  | 10562 | ARGAMASSA PRÉ-FABRICADA PARA REBOCO | Kg | 0.87 | 7 |  | 6.09
110215 | REVESTIMENTO COM GESSO | [5 empty] | M2 |  | 24.26
|  | 2020 | PEDREIRO (SGSP) | H | 27.06 | 0.48 |  | 12.9931
|  | 2099 | SERVENTE (SGSP) | H | 21.99 | 0.2 |  | 4.398
|  | 10511 | GESSO PARA REVESTIMENTO | Kg | 1.08 | 5 |  | 5.4
|  | 37525 | SELADOR ACRÍLICO | L | 12.23 | 0.12 |  | 1.4676
110225 | AZULEJOS, JUNTAS AMARRAÇÃO OU A PRUMO - ASSENTES COM ARGAMASSA COMUM | [5 empty] | M2 |  | 79.05
|  | 2050 | AZULEJISTA (SGSP) | H | 34.93 | 0.36 |  | 12.5754
|  | 2099 | SERVENTE (SGSP) | H | 21.99 | 0.2 |  | 4.398
|  | 10515 | CIMENTO BRANCO - ESTRUTURAL | Kg | 3.05 | 0.25 |  | 0.7625
|  | 10648 | ARGAMASSA MISTA COM AREIA GROSSA 1:2:8 | M3 | 681.79 | 0.02 |  | 13.6357
|  | 31505 | AZULEJO | M2 | 43.34 | 1.1 |  | 47.674
110229 | AZULEJOS, JUNTA AMARRAÇÃO OU A PRUMO - ASSENTES COM ARGAMASSA COLANTE | [5 empty] | M2 |  | 68.75
|  | 2050 | AZULEJISTA (SGSP) | H | 34.93 | 0.36 |  | 12.5754
|  | 2099 | SERVENTE (SGSP) | H | 21.99 | 0.2 |  | 4.398
|  | 10515 | CIMENTO BRANCO - ESTRUTURAL | Kg | 3.05 | 0.25 |  | 0.7625
|  | 10561 | ARGAMASSA COLANTE - USO INTERNO - TIPO AC-I - COR CINZA | Kg | 0.76 | 4.4 |  | 3.344
|  | 31505 | AZULEJO | M2 | 43.34 | 1.1 |  | 47.674
110275 | LAMINADO MELAMÍNICO COLADO, 1,3MM DE ESPESSURA - JUNTAS SECAS | [5 empty] | M2 |  | 181.5
|  | 2013 | CARPINTEIRO (SGSP) | H | 27.14 | 0.18 |  | 4.8863
|  | 2014 | AJUDANTE DE CARPINTEIRO (SGSP) | H | 21.99 | 0.18 |  | 3.9582
|  | 2020 | PEDREIRO (SGSP) | H | 27.06 | 0.6 |  | 16.2414
|  | 2099 | SERVENTE (SGSP) | H | 21.99 | 0.6 |  | 13.1942
|  | 10630 | ARGAMASSA DE CIMENTO COM AREIA GROSSA 1:3 | M3 | 727.75 | 0.0243 |  | 17.6842
|  | 19015 | COLA DE CONTATO | Kg | 34.95 | 0.9 |  | 31.455
|  | 32520 | CHAPA DE LAMINADO MELAMÍNICO 1.3MM - ACABAMENTO TEXTURIZADO COR BRANCA (P/ REVESTIMENTO DE PORTAS COMPENSADAS) | M2 | 89.6 | 1.05 |  | 94.08
110301 | CHAPISCO COMUM - ARGAMASSA DE CIMENTO E AREIA 1:3 | [5 empty] | M2 |  | 8.54
|  | 2020 | PEDREIRO (SGSP) | H | 27.06 | 0.1 |  | 2.7069
|  | 2099 | SERVENTE (SGSP) | H | 21.99 | 0.1 |  | 2.199
|  | 10630 | ARGAMASSA DE CIMENTO COM AREIA GROSSA 1:3 | M3 | 727.75 | 0.005 |  | 3.6387
110303 | CHAPISCO RÚSTICO FINO, APLICADO COM PENEIRA - ARGAMASSA DE CIMENTO E AREIA 1:3 | [5 empty] | M2 |  | 14.55
|  | 2020 | PEDREIRO (SGSP) | H | 27.06 | 0.2 |  | 5.4138
|  | 2099 | SERVENTE (SGSP) | H | 21.99 | 0.25 |  | 5.4975
|  | 10630 | ARGAMASSA DE CIMENTO COM AREIA GROSSA 1:3 | M3 | 727.75 | 0.005 |  | 3.6387
110304 | CHAPISCO RÚSTICO GROSSO, COM ADIÇÃO DE BRITA N.1 | [5 empty] | M2 |  | 20.88
|  | 2020 | PEDREIRO (SGSP) | H | 27.06 | 0.3 |  | 8.1207
|  | 2099 | SERVENTE (SGSP) | H | 21.99 | 0.39 |  | 8.5762
|  | 10501 | AREIA LAVADA | M3 | 140.05 | 0.008 |  | 1.1204
|  | 10517 | CIMENTO PORTLAND CPII-E/F-32 | Kg | 0.69 | 3.42 |  | 2.3598
|  | 10542 | PEDRA BRITADA NÚMERO 1 | M3 | 116.42 | 0.006 |  | 0.6985
110308 | EMBOÇO EXTERNO - ARGAMASSA MISTA DE CIMENTO, CAL E AREIA 1:4/12 | [5 empty] | M2 |  | 43.02
|  | 2020 | PEDREIRO (SGSP) | H | 27.06 | 0.6 |  | 16.2414
|  | 2099 | SERVENTE (SGSP) | H | 21.99 | 0.8 |  | 17.5922
|  | 10501 | AREIA LAVADA | M3 | 140.05 | 0.0243 |  | 3.4032
|  | 10508 | CAL HIDRATADA - CH-III | Kg | 0.9 | 3.64 |  | 3.276
|  | 10517 | CIMENTO PORTLAND CPII-E/F-32 | Kg | 0.69 | 3.64 |  | 2.5116
110309 | EMBOÇO EXTERNO DESEMPENADO PARA PINTURA - ARGAMASSA MISTA DE CIMENTO, CAL E AREIA 1:3/12 | [5 empty] | M2 |  | 42.39
|  | 2020 | PEDREIRO (SGSP) | H | 27.06 | 0.6 |  | 16.2414
|  | 2099 | SERVENTE (SGSP) | H | 21.99 | 0.8 |  | 17.5922
|  | 10501 | AREIA LAVADA | M3 | 140.05 | 0.0243 |  | 3.4032
|  | 10508 | CAL HIDRATADA - CH-III | Kg | 0.9 | 3.24 |  | 2.916
|  | 10517 | CIMENTO PORTLAND CPII-E/F-32 | Kg | 0.69 | 3.24 |  | 2.2356
110310 | EMBOÇO EXTERNO - ARGAMASSA DE CIMENTO E AREIA 1:3 | [5 empty] | M2 |  | 43.93
|  | 2020 | PEDREIRO (SGSP) | H | 27.06 | 0.6 |  | 16.2414
|  | 2099 | SERVENTE (SGSP) | H | 21.99 | 0.6 |  | 13.1942
|  | 10629 | ARGAMASSA DE CIMENTO COM AREIA MÉDIA 1:3 | M3 | 724.71 | 0.02 |  | 14.4941
110313 | REBOCO EXTERNO - ARGAMASSA PRÉ-FABRICADA | [5 empty] | M2 |  | 31.92
|  | 2020 | PEDREIRO (SGSP) | H | 27.06 | 0.5 |  | 13.5345
|  | 2099 | SERVENTE (SGSP) | H | 21.99 | 0.5 |  | 10.9951
|  | 10562 | ARGAMASSA PRÉ-FABRICADA PARA REBOCO | Kg | 0.87 | 8.5 |  | 7.395
110341 | PASTILHAS DE PORCELANA FOSCA, 3/4" - FAIXAS DE ATÉ 20CM | [5 empty] | M |  | 100.38
|  | 2020 | PEDREIRO (SGSP) | H | 27.06 | 0.4 |  | 10.8276
|  | 2050 | AZULEJISTA (SGSP) | H | 34.93 | 0.8 |  | 27.9455
|  | 2099 | SERVENTE (SGSP) | H | 21.99 | 0.501 |  | 11.0171
|  | 10510 | CAULIM COR BRANCA - PARA COLOCAÇÃO DE PASTILHA MALHA 325 | Kg | 2.67 | 0.268 |  | 0.7155
|  | 10515 | CIMENTO BRANCO - ESTRUTURAL | Kg | 3.05 | 0.75 |  | 2.2875
|  | 10648 | ARGAMASSA MISTA COM AREIA GROSSA 1:2:8 | M3 | 681.79 | 0.0009 |  | 0.6136
|  | 31530 | PASTILHA DE PORCELANA FOSCA | M2 | 187.9 | 0.25 |  | 46.975
110345 | REVESTIMENTO CERÂMICO ANTI-PICHAÇÃO, JUNTAS AMARRAÇÃO OU PRUMO - ASSENTADOS COM ARGAMASSA COMUM | [5 empty] | M2 |  | 178.11
|  | 2020 | PEDREIRO (SGSP) | H | 27.06 | 0.6 |  | 16.2414
|  | 2050 | AZULEJISTA (SGSP) | H | 34.93 | 2 |  | 69.8638
|  | 2099 | SERVENTE (SGSP) | H | 21.99 | 1.2 |  | 26.3884
|  | 10515 | CIMENTO BRANCO - ESTRUTURAL | Kg | 3.05 | 0.25 |  | 0.7625
|  | 10648 | ARGAMASSA MISTA COM AREIA GROSSA 1:2:8 | M3 | 681.79 | 0.02 |  | 13.6357
|  | 31540 | REVESTIMENTO CERÂMICO ANTI-PICHAÇÃO 10 X 10 CM | M2 | 46.56 | 1.1 |  | 51.216
110346 | REVESTIMENTO CERÂMICO ANTI-PICHAÇÃO, JUNTAS AMARRAÇÃO OU PRUMO - ASSENTADOS COM ARGAMASSA COLANTE | [5 empty] | M2 |  | 72.3
|  | 2050 | AZULEJISTA (SGSP) | H | 34.93 | 0.36 |  | 12.5754
|  | 2099 | SERVENTE (SGSP) | H | 21.99 | 0.2 |  | 4.398
|  | 10515 | CIMENTO BRANCO - ESTRUTURAL | Kg | 3.05 | 0.25 |  | 0.7625
|  | 10561 | ARGAMASSA COLANTE - USO INTERNO - TIPO AC-I - COR CINZA | Kg | 0.76 | 4.4 |  | 3.344
|  | 31540 | REVESTIMENTO CERÂMICO ANTI-PICHAÇÃO 10 X 10 CM | M2 | 46.56 | 1.1 |  | 51.216
110347 | REVESTIMENTO CERÂMICO ESMALTADO, JUNTAS AMARRAÇÃO OU PRUMO - ASSENTADOS COM ARGAMASSA COMUM | [5 empty] | M2 |  | 224.85
|  | 2020 | PEDREIRO (SGSP) | H | 27.06 | 0.6 |  | 16.2414
|  | 2050 | AZULEJISTA (SGSP) | H | 34.93 | 2 |  | 69.8638
|  | 2099 | SERVENTE (SGSP) | H | 21.99 | 1.2 |  | 26.3884
|  | 10515 | CIMENTO BRANCO - ESTRUTURAL | Kg | 3.05 | 0.25 |  | 0.7625
|  | 10648 | ARGAMASSA MISTA COM AREIA GROSSA 1:2:8 | M3 | 681.79 | 0.02 |  | 13.6357
|  | 31550 | REVESTIMENTO CERÂMICO ESMALTADO 10 X 10 CM | M2 | 89.05 | 1.1 |  | 97.955
110348 | REVESTIMENTO CERÂMICO ESMALTADO, JUNTAS AMARRAÇÃO OU PRUMO - ASSENTADOS COM ARGAMASSA COLANTE | [5 empty] | M2 |  | 119.04
|  | 2050 | AZULEJISTA (SGSP) | H | 34.93 | 0.36 |  | 12.5754
|  | 2099 | SERVENTE (SGSP) | H | 21.99 | 0.2 |  | 4.398
|  | 10515 | CIMENTO BRANCO - ESTRUTURAL | Kg | 3.05 | 0.25 |  | 0.7625
|  | 10561 | ARGAMASSA COLANTE - USO INTERNO - TIPO AC-I - COR CINZA | Kg | 0.76 | 4.4 |  | 3.344
|  | 31550 | REVESTIMENTO CERÂMICO ESMALTADO 10 X 10 CM | M2 | 89.05 | 1.1 |  | 97.955
110404 | CANTONEIRA DE PROTEÇÃO - PERFIL "L" DE FERRO, 1 1/4" X 1 1/4" X 1/8" | [5 empty] | M |  | 43.04
|  | 2020 | PEDREIRO (SGSP) | H | 27.06 | 0.6 |  | 16.2414
|  | 2099 | SERVENTE (SGSP) | H | 21.99 | 0.4 |  | 8.7961
|  | 33091 | CANTONEIRA DE FERRO ABAS IGUAIS - (1.1/4X1.1/4X1/8)" | M | 18 | 1 |  | 18
110405 | CANTONEIRA DE PROTEÇÃO - PERFIL "L" DE FERRO, 1"X1"X1/8" | [5 empty] | M |  | 38.4
|  | 2020 | PEDREIRO (SGSP) | H | 27.06 | 0.6 |  | 16.2414
|  | 2099 | SERVENTE (SGSP) | H | 21.99 | 0.4 |  | 8.7961
|  | 33090 | PERFIL -L- DE FERRO - (1X1X1/8)" | M | 13.36 | 1 |  | 13.36
110406 | CANTONEIRA DE PROTEÇÃO - PERFIL "L" DE ALUMÍNIO, 1"X1"X1/8" | [5 empty] | M |  | 41.75
|  | 2020 | PEDREIRO (SGSP) | H | 27.06 | 0.6 |  | 16.2414
|  | 2099 | SERVENTE (SGSP) | H | 21.99 | 0.4 |  | 8.7961
|  | 33085 | PERFIL -L- DE ALUMÍNIO - (1X1X1/8)" | M | 16.71 | 1 |  | 16.71
110413 | CANTONEIRA DE PROTEÇÃO PARA REBOCO - PERFIL "Y" DE ALUMÍNIO | [5 empty] | M |  | 31.9
|  | 2020 | PEDREIRO (SGSP) | H | 27.06 | 0.6 |  | 16.2414
|  | 2099 | SERVENTE (SGSP) | H | 21.99 | 0.4 |  | 8.7961
|  | 33020 | CANTONEIRA DE ALUMÍNIO - PERFIL Y | M | 6.86 | 1 |  | 6.86
110417 | CANTONEIRA DE PROTEÇÃO PARA AZULEJOS - PERFIL "TRIFACE" DE ALUMÍNIO | [5 empty] | M |  | 35.41
|  | 2050 | AZULEJISTA (SGSP) | H | 34.93 | 0.6 |  | 20.9591
|  | 2099 | SERVENTE (SGSP) | H | 21.99 | 0.4 |  | 8.7961
|  | 33005 | CANTONEIRA DE ALUMÍNIO PARA AZULEJOS | M | 5.65 | 1 |  | 5.65
110450 | PEITORIL DE ARGAMASSA DE CIMENTO QUEIMADO - ESPESSURA 2CM | [5 empty] | M |  | 18.95
|  | 2020 | PEDREIRO (SGSP) | H | 27.06 | 0.3 |  | 8.1207
|  | 2099 | SERVENTE (SGSP) | H | 21.99 | 0.36 |  | 7.9165
|  | 10630 | ARGAMASSA DE CIMENTO COM AREIA GROSSA 1:3 | M3 | 727.75 | 0.004 |  | 2.9109
110456 | PEITORIL DE GRANILITE - ESPESSURA 2CM, LARGURA 20CM | [5 empty] | M |  | 130.13
|  | 2020 | PEDREIRO (SGSP) | H | 27.06 | 0.5 |  | 13.5345
|  | 2099 | SERVENTE (SGSP) | H | 21.99 | 0.06 |  | 1.3194
|  | 10647 | ARGAMASSA MISTA COM AREIA GROSSA 1:1:4 | M3 | 808.06 | 0.006 |  | 4.8483
|  | 33055 | PEITORIL DE GRANILITE - 20X2CM | M | 110.43 | 1 |  | 110.43
110458 | PEITORIL DE GRANITO POLIDO - ESP=2CM | [5 empty] | M |  | 135.22
|  | 2099 | SERVENTE (SGSP) | H | 21.99 | 0.2 |  | 4.398
|  | 10630 | ARGAMASSA DE CIMENTO COM AREIA GROSSA 1:3 | M3 | 727.75 | 0.001 |  | 0.7277
|  | 77620 | TAMPO PARA BANCADA ÚMIDA - GRANITO CINZA MAUÁ POLIDO - ESPESSURA 2CM | M2 | 520.38 | 0.25 |  | 130.095
115002 | DEMOLIÇÃO DE ARGAMASSA DE CAL E AREIA OU MISTA | [5 empty] | M2 |  | 4.94
|  | 2020 | PEDREIRO (SGSP) | H | 27.06 | 0.02 |  | 0.5413
|  | 2099 | SERVENTE (SGSP) | H | 21.99 | 0.2 |  | 4.398
115003 | DEMOLIÇÃO DE ARGAMASSA DE CIMENTO E AREIA | [5 empty] | M2 |  | 9.88
|  | 2020 | PEDREIRO (SGSP) | H | 27.06 | 0.04 |  | 1.0827
|  | 2099 | SERVENTE (SGSP) | H | 21.99 | 0.4 |  | 8.7961
115005 | DEMOLIÇÃO DE REVESTIMENTO CERÂMICO OU SIMILAR | [5 empty] | M2 |  | 34.58
|  | 2020 | PEDREIRO (SGSP) | H | 27.06 | 0.14 |  | 3.7896
|  | 2099 | SERVENTE (SGSP) | H | 21.99 | 1.4 |  | 30.7864
115010 | DEMOLIÇÃO DE LAMBRI DE TÁBUAS OU CHAPAS DE MADEIRA, EXCLUSIVE ENTARUGAMENTO | [5 empty] | M2 |  | 30.87
|  | 2020 | PEDREIRO (SGSP) | H | 27.06 | 0.125 |  | 3.3836
|  | 2099 | SERVENTE (SGSP) | H | 21.99 | 1.25 |  | 27.4879
115015 | DEMOLIÇÃO DE LAMBRI DE TÁBUAS OU CHAPAS DE MADEIRA, INCLUSIVE ENTARUGAMENTO | [5 empty] | M2 |  | 61.74
|  | 2020 | PEDREIRO (SGSP) | H | 27.06 | 0.25 |  | 6.7672
|  | 2099 | SERVENTE (SGSP) | H | 21.99 | 2.5 |  | 54.9758
116005 | RETIRADA DE FORRAS DE PEDRAS NATURAIS - GRANITO OU MÁRMORE | [5 empty] | M2 |  | 34.58
|  | 2020 | PEDREIRO (SGSP) | H | 27.06 | 0.14 |  | 3.7896
|  | 2099 | SERVENTE (SGSP) | H | 21.99 | 1.4 |  | 30.7864
116010 | RETIRADA DE LAMBRI DE TÁBUAS OU CHAPAS DE MADEIRA, EXCLUSIVE ENTARUGAMENTO | [5 empty] | M2 |  | 8.14
|  | 2013 | CARPINTEIRO (SGSP) | H | 27.14 | 0.3 |  | 8.1439
116015 | RETIRADA DE LAMBRI DE TÁBUAS OU CHAPAS DE MADEIRA, INCLUSIVE ENTARUGAMENTO | [5 empty] | M2 |  | 24.43
|  | 2013 | CARPINTEIRO (SGSP) | H | 27.14 | 0.9 |  | 24.4317
117005 | RECOLOCAÇÃO DE FORRAS DE PEDRAS NATURAIS - GRANITO OU MÁRMORE | [5 empty] | M2 |  | 25.7
|  | 2099 | SERVENTE (SGSP) | H | 21.99 | 0.25 |  | 5.4975
|  | 10647 | ARGAMASSA MISTA COM AREIA GROSSA 1:1:4 | M3 | 808.06 | 0.025 |  | 20.2013
118001 | REPAROS EM TRINCAS E RACHADURAS | [5 empty] | M |  | 44.65
|  | 2020 | PEDREIRO (SGSP) | H | 27.06 | 0.8 |  | 21.6552
|  | 2099 | SERVENTE (SGSP) | H | 21.99 | 0.76 |  | 16.7126
|  | 10648 | ARGAMASSA MISTA COM AREIA GROSSA 1:2:8 | M3 | 681.79 | 0.004 |  | 2.7271
|  | 11501 | AÇO CA-25 - MÉDIA BITOLAS | KG | 10.16 | 0.35 |  | 3.5555
118005 | REPAROS EM EMBOÇO - ARGAMASSA MISTA DE CIMENTO, CAL E AREIA 1:4/12 | [5 empty] | M2 |  | 59.94
|  | 2020 | PEDREIRO (SGSP) | H | 27.06 | 0.9 |  | 24.3621
|  | 2099 | SERVENTE (SGSP) | H | 21.99 | 1.2 |  | 26.3884
|  | 10501 | AREIA LAVADA | M3 | 140.05 | 0.0243 |  | 3.4032
|  | 10508 | CAL HIDRATADA - CH-III | Kg | 0.9 | 3.64 |  | 3.276
|  | 10517 | CIMENTO PORTLAND CPII-E/F-32 | Kg | 0.69 | 3.64 |  | 2.5116
118006 | REPAROS EM REBOCO - ARGAMASSA DE CAL E AREIA 1:2 | [5 empty] | M2 |  | 30.95
|  | 2020 | PEDREIRO (SGSP) | H | 27.06 | 0.58 |  | 15.7
|  | 2099 | SERVENTE (SGSP) | H | 21.99 | 0.58 |  | 12.7543
|  | 10501 | AREIA LAVADA | M3 | 140.05 | 0.0061 |  | 0.8543
|  | 10508 | CAL HIDRATADA - CH-III | Kg | 0.9 | 1.825 |  | 1.6425
120130 | FORRO FIBRA MINERAL MODELADO ÚMIDA - ACABAMENTO SUPERFÍCIE PINTURA VINÍLICA A BASE DE LÁTEX BRANCA - ESPESSURA 13MM, NRC=0,50, CAC=MÍNIMO 35 | [5 empty] | M2 |  | 118.9
|  | 33570 | FORRO DE FIBRA MINERAL MODELADA ÚMIDA- ACABAMENTO DA SUPERF. C/TINTA VINÍLICA A BASE DE LÁTEX- ESP.13MM- COLOC. | M2 | 118.9 | 1 |  | 118.9
120140 | FORRO DE GESSO COMUM - PLACA CONVENCIONAL (FORNECIMENTO E INSTALAÇÃO) | [5 empty] | M2 |  | 71.32
|  | 33530 | FORRO DE GESSO COMUM - PLACA CONVENCIONAL - ESP. 1,25CM FORNECIMENTO E INSTALAÇÃO | M2 | 71.32 | 1 |  | 71.32
120142 | FORRO DE GESSO ACARTONADO TIPO FGA (FORNECIMENTO E INSTALAÇÃO) | [5 empty] | M2 |  | 86.99
|  | 33531 | FORRO DE GESSO ACARTONADO TIPO FGA - ESP. 1,25CM FORNECIMENTO E INSTALAÇÃO | M2 | 86.99 | 1 |  | 86.99
120143 | FORRO DE GESSO ACARTONADO TIPO FGE (FORNECIMENTO E INSTALAÇÃO) | [5 empty] | M2 |  | 94.78
|  | 33532 | FORRO GYPSUM ESTRUTURADO TIPO FGE - ESP. 12,5MM FORNECIMENTO E INSTALAÇÃO | M2 | 94.78 | 1 |  | 94.78
120145 | FORRO EM RÉGUA DE PVC 200MM - INCLUSIVE PERFIS DE FIXAÇÃO E ACABAMENTO | [5 empty] | M2 |  | 83.26
|  | 33560 | FORRO EM RÉGUA DE PVC DE 200MM - COLOCADO | M2 | 83.26 | 1 |  | 83.26
125001 | DEMOLIÇÃO DE ESTUQUE COMUM, EXCLUSIVE ENTARUGAMENTO | [5 empty] | M2 |  | 6.6
|  | 2099 | SERVENTE (SGSP) | H | 21.99 | 0.3 |  | 6.5971
125002 | DEMOLIÇÃO DE FORRO DE TÁBUAS OU CHAPAS DE MADEIRA, EXCLUSIVE ENTARUGAMENTO | [5 empty] | M2 |  | 8.8
|  | 2099 | SERVENTE (SGSP) | H | 21.99 | 0.4 |  | 8.7961
125005 | DEMOLIÇÃO DE FORRO DE GESSO | [5 empty] | M2 |  | 6.6
|  | 2099 | SERVENTE (SGSP) | H | 21.99 | 0.3 |  | 6.5971
125020 | DEMOLIÇÃO DE ENTARUGAMENTO DE FORRO | [5 empty] | M2 |  | 8.8
|  | 2099 | SERVENTE (SGSP) | H | 21.99 | 0.4 |  | 8.7961
126001 | RETIRADA DE FORRO DE TÁBUAS OU CHAPAS EM GERAL - PREGADAS | [5 empty] | M2 |  | 16.42
|  | 2013 | CARPINTEIRO (SGSP) | H | 27.14 | 0.2 |  | 5.4292
|  | 2014 | AJUDANTE DE CARPINTEIRO (SGSP) | H | 21.99 | 0.5 |  | 10.9951
126002 | RETIRADA DE FORRO DE CHAPAS EM GERAL - APOIADAS | [5 empty] | M2 |  | 7.11
|  | 2013 | CARPINTEIRO (SGSP) | H | 27.14 | 0.1 |  | 2.7146
|  | 2014 | AJUDANTE DE CARPINTEIRO (SGSP) | H | 21.99 | 0.2 |  | 4.398
126020 | RETIRADA DE ENTARUGAMENTO DE FORRO | [5 empty] | M2 |  | 19.65
|  | 2013 | CARPINTEIRO (SGSP) | H | 27.14 | 0.4 |  | 10.8585
|  | 2014 | AJUDANTE DE CARPINTEIRO (SGSP) | H | 21.99 | 0.4 |  | 8.7961
126030 | RETIRADA DE FORRO EM RÉGUAS DE PVC, INCLUSIVE PERFIS | [5 empty] | M2 |  | 9.83
|  | 2013 | CARPINTEIRO (SGSP) | H | 27.14 | 0.2 |  | 5.4292
|  | 2014 | AJUDANTE DE CARPINTEIRO (SGSP) | H | 21.99 | 0.2 |  | 4.398
127030 | RECOLOCAÇÃO DE FORROS EM RÉGUA DE PVC, INCLUSIVE PERFIS | [5 empty] | M2 |  | 14.74
|  | 2013 | CARPINTEIRO (SGSP) | H | 27.14 | 0.3 |  | 8.1439
|  | 2014 | AJUDANTE DE CARPINTEIRO (SGSP) | H | 21.99 | 0.3 |  | 6.5971
127031 | RECOLOCAÇÃO DE FORROS, APOIADOS OU ENCAIXADOS | [5 empty] | M2 |  | 7.37
|  | 2013 | CARPINTEIRO (SGSP) | H | 27.14 | 0.15 |  | 4.0719
|  | 2014 | AJUDANTE DE CARPINTEIRO (SGSP) | H | 21.99 | 0.15 |  | 3.2985
130101 | ENCHIMENTO COM TIJOLOS CERÂMICOS FURADOS | [5 empty] | M3 |  | 241.89
|  | 2099 | SERVENTE (SGSP) | H | 21.99 | 11 |  | 241.8937
130102 | ENCHIMENTO COM ARGILA EXPANDIDA | [5 empty] | M3 |  | 601.57
|  | 2099 | SERVENTE (SGSP) | H | 21.99 | 2.8 |  | 61.5729
|  | 10505 | ARGILA EXPANDIDA (A GRANEL) | M3 | 540 | 1 |  | 540
130110 | LASTRO DE BRITA | [5 empty] | M3 |  | 194.68
|  | 2099 | SERVENTE (SGSP) | H | 21.99 | 2.5 |  | 54.9758
|  | 10543 | PEDRA BRITADA NÚMERO 2 | M3 | 116.42 | 1.2 |  | 139.704
130111 | LASTRO DE AGREGADO RECICLADO | [5 empty] | M3 |  | 139.82
|  | 2099 | SERVENTE (SGSP) | H | 21.99 | 3 |  | 65.971
|  | 10502 | AGREGADO RECICLADO (DIVERSAS GLANULOMETRIAS) | M3 | 61.54 | 1.2 |  | 73.848
130114 | LASTRO DE CONCRETO - 150KG CIM/M3 | [5 empty] | M3 |  | 478.71
|  | 2020 | PEDREIRO (SGSP) | H | 27.06 | 2 |  | 54.138
|  | 2099 | SERVENTE (SGSP) | H | 21.99 | 6 |  | 131.942
|  | 10601 | CONCRETO FCK=5MPA C/ BRITA 2 | M3 | 278.7 | 1.05 |  | 292.6341
130115 | LASTRO DE CONCRETO - 200KG CIM/M3 | [5 empty] | M3 |  | 516.65
|  | 2020 | PEDREIRO (SGSP) | H | 27.06 | 2 |  | 54.138
|  | 2099 | SERVENTE (SGSP) | H | 21.99 | 6 |  | 131.942
|  | 10604 | CONCRETO FCK=10MPA C/ BRITA 2 | M3 | 314.83 | 1.05 |  | 330.5668
130117 | LASTRO DE CONCRETO, COM HIDROFUGO - 150KG CIM/M3 | [5 empty] | M3 |  | 838.58
|  | 2020 | PEDREIRO (SGSP) | H | 27.06 | 2 |  | 54.138
|  | 2099 | SERVENTE (SGSP) | H | 21.99 | 6 |  | 131.942
|  | 10601 | CONCRETO FCK=5MPA C/ BRITA 2 | M3 | 278.7 | 1.05 |  | 292.6341
|  | 14022 | PRIMER HIDROFUGANTE A BASE DE SILANO SILOXANO P/ SUPERFÍCIES DE CONCRETO, ALVENARIA, ETC. | Kg | 79.97 | 4.5 |  | 359.865
130118 | LASTRO DE CONCRETO, COM HIDROFUGO - 200KG CIM/M3 | [5 empty] | M3 |  | 996.47
|  | 2020 | PEDREIRO (SGSP) | H | 27.06 | 2 |  | 54.138
|  | 2099 | SERVENTE (SGSP) | H | 21.99 | 6 |  | 131.942
|  | 10604 | CONCRETO FCK=10MPA C/ BRITA 2 | M3 | 314.83 | 1.05 |  | 330.5668
|  | 14022 | PRIMER HIDROFUGANTE A BASE DE SILANO SILOXANO P/ SUPERFÍCIES DE CONCRETO, ALVENARIA, ETC. | Kg | 79.97 | 6 |  | 479.82
130119 | LASTRO DE CONCRETO COM AGREGADO RECICLADO - 150KG CIM/M3 | [5 empty] | M3 |  | 425.7
|  | 2020 | PEDREIRO (SGSP) | H | 27.06 | 2 |  | 54.138
|  | 2099 | SERVENTE (SGSP) | H | 21.99 | 6 |  | 131.942
|  | 10600 | CONCRETO FCK=5MPA C/ AGREGADO RECICLADO | M3 | 228.21 | 1.05 |  | 239.62
130120 | LASTRO DE CONCRETO COM AGREGADO RECICLADO - 200KG CIM/M3 | [5 empty] | M3 |  | 467.67
|  | 2020 | PEDREIRO (SGSP) | H | 27.06 | 2 |  | 54.138
|  | 2099 | SERVENTE (SGSP) | H | 21.99 | 6 |  | 131.942
|  | 10603 | CONCRETO FCK=10MPA C/ AGREGADO RECICLADO | M3 | 268.18 | 1.05 |  | 281.5864
130201 | CIMENTADO COMUM, DESEMPENADO - ESPESSURA 20MM | [5 empty] | M2 |  | 57.52
|  | 2020 | PEDREIRO (SGSP) | H | 27.06 | 0.97 |  | 26.2569
|  | 2099 | SERVENTE (SGSP) | H | 21.99 | 0.7 |  | 15.3932
|  | 10630 | ARGAMASSA DE CIMENTO COM AREIA GROSSA 1:3 | M3 | 727.75 | 0.02 |  | 14.5549
|  | 35515 | JUNTA PLÁSTICA PARA PISO DE GRANILITE - (20X3)MM | M | 1.64 | 0.8 |  | 1.312
130202 | CIMENTADO COMUM, DESEMPENADO E ALISADO - ESPESSURA 20MM | [5 empty] | M2 |  | 60.22
|  | 2020 | PEDREIRO (SGSP) | H | 27.06 | 1.07 |  | 28.9638
|  | 2099 | SERVENTE (SGSP) | H | 21.99 | 0.7 |  | 15.3932
|  | 10630 | ARGAMASSA DE CIMENTO COM AREIA GROSSA 1:3 | M3 | 727.75 | 0.02 |  | 14.5549
|  | 35515 | JUNTA PLÁSTICA PARA PISO DE GRANILITE - (20X3)MM | M | 1.64 | 0.8 |  | 1.312
130203 | CIMENTADO COM CORANTE, DESEMPENADO E ALISADO - ESPESSURA 20MM | [5 empty] | M2 |  | 65.36
|  | 2020 | PEDREIRO (SGSP) | H | 27.06 | 1.07 |  | 28.9638
|  | 2099 | SERVENTE (SGSP) | H | 21.99 | 0.7 |  | 15.3932
|  | 10630 | ARGAMASSA DE CIMENTO COM AREIA GROSSA 1:3 | M3 | 727.75 | 0.02 |  | 14.5549
|  | 35515 | JUNTA PLÁSTICA PARA PISO DE GRANILITE - (20X3)MM | M | 1.64 | 0.8 |  | 1.312
|  | 37570 | PIGMENTO PARA CIMENTADO LISO (PÓ XADREZ) | Kg | 51.33 | 0.1 |  | 5.133
130204 | ACABAMENTO DE PISO DE CONCRETO TIPO BAMBOLÊ | [5 empty] | M2 |  | 6.46
|  | 2099 | SERVENTE (SGSP) | H | 21.99 | 0.1 |  | 2.199
|  | 2224 | PEDREIRO DE ACABAMENTO (SGSP) | H | 35.78 | 0.1 |  | 3.5782
|  | 94297 | ACABADORA DE SUPERFÍCIE 36" (SEM OPERADOR) | H | 6.83 | 0.1 |  | 0.6827
130205 | GRANILITE - ESPESSURA 8MM | [5 empty] | M2 |  | 138.38
|  | 2020 | PEDREIRO (SGSP) | H | 27.06 | 0.6 |  | 16.2414
|  | 2099 | SERVENTE (SGSP) | H | 21.99 | 0.3 |  | 6.5971
|  | 10631 | ARGAMASSA DE CIMENTO COM AREIA MÉDIA 1:4 | M3 | 641.22 | 0.03 |  | 19.2364
|  | 35065 | PISO DE GRANILITE - ESP= 8MM | M2 | 94.99 | 1 |  | 94.99
|  | 35515 | JUNTA PLÁSTICA PARA PISO DE GRANILITE - (20X3)MM | M | 1.64 | 0.8 |  | 1.312
130206 | CIMENTADO COMUM COM AGREGADO RECLICLADO, DESEMPENADO ALISADO - ESPESSURA 20MM | [5 empty] | M2 |  | 54.2
|  | 2020 | PEDREIRO (SGSP) | H | 27.06 | 1.07 |  | 28.9638
|  | 2099 | SERVENTE (SGSP) | H | 21.99 | 0.7 |  | 15.3932
|  | 10502 | AGREGADO RECICLADO (DIVERSAS GLANULOMETRIAS) | M3 | 61.54 | 0.021 |  | 1.2923
|  | 10517 | CIMENTO PORTLAND CPII-E/F-32 | Kg | 0.69 | 10.42 |  | 7.1898
|  | 35515 | JUNTA PLÁSTICA PARA PISO DE GRANILITE - (20X3)MM | M | 1.64 | 0.83 |  | 1.3612
130207 | ARGAMASSA DE ALTA RESISTÊNCIA, TIPO LEVE - ESPESSURA 8MM | [5 empty] | M2 |  | 132.47
|  | 2020 | PEDREIRO (SGSP) | H | 27.06 | 0.8 |  | 21.6552
|  | 2099 | SERVENTE (SGSP) | H | 21.99 | 0.68 |  | 14.9534
|  | 10629 | ARGAMASSA DE CIMENTO COM AREIA MÉDIA 1:3 | M3 | 724.71 | 0.03 |  | 21.7411
|  | 35055 | PISO ARGAMASSA DE ALTA RESISTÊNCIA - ESP: 8MM | M2 | 72.76 | 1 |  | 72.76
|  | 35515 | JUNTA PLÁSTICA PARA PISO DE GRANILITE - (20X3)MM | M | 1.64 | 0.83 |  | 1.3612
130208 | ARGAMASSA DE ALTA RESISTÊNCIA, TIPO MÉDIO - ESPESSURA 12MM | [5 empty] | M2 |  | 133.98
|  | 2020 | PEDREIRO (SGSP) | H | 27.06 | 0.8 |  | 21.6552
|  | 2099 | SERVENTE (SGSP) | H | 21.99 | 0.673 |  | 14.7994
|  | 10629 | ARGAMASSA DE CIMENTO COM AREIA MÉDIA 1:3 | M3 | 724.71 | 0.03 |  | 21.7411
|  | 35060 | PISO ARGAMASSA DE ALTA RESISTÊNCIA - ESP: 12MM | M2 | 74.42 | 1 |  | 74.42
|  | 35515 | JUNTA PLÁSTICA PARA PISO DE GRANILITE - (20X3)MM | M | 1.64 | 0.83 |  | 1.3612
130209 | CIMENTADO COM AGREGADO RECICLADO, COM CORANTE DESEMPENADO ALISADO | [5 empty] | M2 |  | 56.25
|  | 2020 | PEDREIRO (SGSP) | H | 27.06 | 1.07 |  | 28.9638
|  | 2099 | SERVENTE (SGSP) | H | 21.99 | 0.7 |  | 15.3932
|  | 10502 | AGREGADO RECICLADO (DIVERSAS GLANULOMETRIAS) | M3 | 61.54 | 0.021 |  | 1.2923
|  | 10517 | CIMENTO PORTLAND CPII-E/F-32 | Kg | 0.69 | 10.42 |  | 7.1898
|  | 35515 | JUNTA PLÁSTICA PARA PISO DE GRANILITE - (20X3)MM | M | 1.64 | 0.83 |  | 1.3612
|  | 37570 | PIGMENTO PARA CIMENTADO LISO (PÓ XADREZ) | Kg | 51.33 | 0.04 |  | 2.0532
130210 | CIMENTADO COMUM COM AGREGADO RECICLADO, DESEMPENADO - ESPESSURA 20MM | [5 empty] | M2 |  | 50.46
|  | 2020 | PEDREIRO (SGSP) | H | 27.06 | 0.97 |  | 26.2569
|  | 2099 | SERVENTE (SGSP) | H | 21.99 | 0.7 |  | 15.3932
|  | 10502 | AGREGADO RECICLADO (DIVERSAS GLANULOMETRIAS) | M3 | 61.54 | 0.021 |  | 1.2923
|  | 10517 | CIMENTO PORTLAND CPII-E/F-32 | Kg | 0.69 | 8.92 |  | 6.1548
|  | 35515 | JUNTA PLÁSTICA PARA PISO DE GRANILITE - (20X3)MM | M | 1.64 | 0.83 |  | 1.3612
130211 | PISO ESTRUTURAL EM CONCRETO ARMADO - 7CM | [5 empty] | M2 |  | 88.52
|  | 2015 | FERREIRO (SGSP) | H | 27.48 | 0.014 |  | 0.3847
|  | 2020 | PEDREIRO (SGSP) | H | 27.06 | 0.21 |  | 5.6844
|  | 2099 | SERVENTE (SGSP) | H | 21.99 | 0.42 |  | 9.2359
|  | 10613 | CONCRETO FCK=20MPA C/ BRITA 1 E 2 | M3 | 426.97 | 0.07 |  | 29.8877
|  | 27540 | TELA SOLDADA NERVURADA Q-196 PAINEL (AÇO CA60 - MALHA 10 X 10 CM - FIO 5,0 MM) | Kg | 13.93 | 3.11 |  | 43.3223
130237 | MOSAICO PORTUGUÊS UMA OU DUAS CORES SOBRE BASE DE AREIA RECICLADA | [5 empty] | M2 |  | 163.15
|  | 2099 | SERVENTE (SGSP) | H | 21.99 | 3 |  | 65.971
|  | 10502 | AGREGADO RECICLADO (DIVERSAS GLANULOMETRIAS) | M3 | 61.54 | 0.08 |  | 4.9232
|  | 36055 | MOSAICO PORTUGUÊS - 1 OU 2 CORES | M2 | 92.26 | 1 |  | 92.26
130238 | PISO CERÂMICO NÃO ESMALTADO ANTIDERRAPANTE - ASSENTADO COM ARGAMASSA COMUM (PARA COZINHAS E REFEITÓRIOS) | [5 empty] | M2 |  | 278.9
|  | 2099 | SERVENTE (SGSP) | H | 21.99 | 1.3 |  | 28.5874
|  | 2224 | PEDREIRO DE ACABAMENTO (SGSP) | H | 35.78 | 1.75 |  | 62.6196
|  | 10516 | REJUNTE ANTI-ÁCIDO (ALUMINOSO) | Kg | 24.77 | 0.64 |  | 15.8528
|  | 10644 | ARGAMASSA MISTA COM AREIA MÉDIA 1:0,5:5 | M3 | 656.55 | 0.025 |  | 16.4136
|  | 34050 | PISO CERÂMICO NÃO ESMALTADO ANTI-DERRAPANTE ANTI-ÁCIDO | M2 | 141.3 | 1.1 |  | 155.43
130239 | PISO CERÂMICO NÃO ESMALTADO ANTIDERRAPANTE - ASSENTADO COM ARGAMASSA COLANTE (PARA COZINHAS E REFEITÓRIOS) | [5 empty] | M2 |  | 208.55
|  | 2099 | SERVENTE (SGSP) | H | 21.99 | 0.42 |  | 9.2359
|  | 2224 | PEDREIRO DE ACABAMENTO (SGSP) | H | 35.78 | 0.69 |  | 24.69
|  | 10516 | REJUNTE ANTI-ÁCIDO (ALUMINOSO) | Kg | 24.77 | 0.64 |  | 15.8528
|  | 10561 | ARGAMASSA COLANTE - USO INTERNO - TIPO AC-I - COR CINZA | Kg | 0.76 | 4.4 |  | 3.344
|  | 34050 | PISO CERÂMICO NÃO ESMALTADO ANTI-DERRAPANTE ANTI-ÁCIDO | M2 | 141.3 | 1.1 |  | 155.43
130240 | PISO CERÂMICO ESMALTADO (PEI-5) - ASSENTADO COM ARGAMASSA COMUM | [5 empty] | M2 |  | 164.64
|  | 2099 | SERVENTE (SGSP) | H | 21.99 | 1.3 |  | 28.5874
|  | 2224 | PEDREIRO DE ACABAMENTO (SGSP) | H | 35.78 | 1.75 |  | 62.6196
|  | 10515 | CIMENTO BRANCO - ESTRUTURAL | Kg | 3.05 | 0.25 |  | 0.7625
|  | 10644 | ARGAMASSA MISTA COM AREIA MÉDIA 1:0,5:5 | M3 | 656.55 | 0.025 |  | 16.4136
|  | 34011 | CERÂMICA ESMALTADA PEI 5 | M2 | 51.14 | 1.1 |  | 56.254
130242 | PISO CERÂMICO ESMALTADO (PEI-5) - ASSENTADO COM ARGAMASSA COLANTE | [5 empty] | M2 |  | 94.29
|  | 2099 | SERVENTE (SGSP) | H | 21.99 | 0.42 |  | 9.2359
|  | 2224 | PEDREIRO DE ACABAMENTO (SGSP) | H | 35.78 | 0.69 |  | 24.69
|  | 10515 | CIMENTO BRANCO - ESTRUTURAL | Kg | 3.05 | 0.25 |  | 0.7625
|  | 10561 | ARGAMASSA COLANTE - USO INTERNO - TIPO AC-I - COR CINZA | Kg | 0.76 | 4.4 |  | 3.344
|  | 34011 | CERÂMICA ESMALTADA PEI 5 | M2 | 51.14 | 1.1 |  | 56.254
130243 | PISO PODOTÁTIL, ALERTA OU DIRECIONAL, EM BORRACHA SINTÉTICA ASSENTES COM COLA | [5 empty] | M2 |  | 216.75
|  | 2099 | SERVENTE (SGSP) | H | 21.99 | 0.23 |  | 5.0577
|  | 2224 | PEDREIRO DE ACABAMENTO (SGSP) | H | 35.78 | 0.23 |  | 8.23
|  | 10630 | ARGAMASSA DE CIMENTO COM AREIA GROSSA 1:3 | M3 | 727.75 | 0.025 |  | 18.1936
|  | 28006 | COLA A BASE DE BORRACHA SINTÉTICA | Kg | 47.27 | 0.4 |  | 18.908
|  | 34203 | PISO PODOTÁTIL COLORIDO DE BORRACHA (5MM - COM COLA) ALERTA/DIRECIONAL | M2 | 158.44 | 1.05 |  | 166.362
130244 | PISO PODOTÁTIL, ALERTA OU DIRECIONAL, EM BORRACHA SINTÉTICA ASSENTES COM ARGAMASSA | [5 empty] | M2 |  | 385.19
|  | 2099 | SERVENTE (SGSP) | H | 21.99 | 0.4882 |  | 10.7356
|  | 2224 | PEDREIRO DE ACABAMENTO (SGSP) | H | 35.78 | 0.5 |  | 17.8913
|  | 10630 | ARGAMASSA DE CIMENTO COM AREIA GROSSA 1:3 | M3 | 727.75 | 0.012 |  | 8.7329
|  | 34204 | PISO PODOTÁTIL COLORIDO DE BORRACHA (7MM - ARGAMASSADA) ALERTA/DIRECIONAL | M2 | 331.27 | 1.05 |  | 347.8335
130246 | PISO PODOTÁTIL, ALERTA DIRECIONAL, INTERTRAVADO 6CM | [5 empty] | M2 |  | 115.62
|  | 2099 | SERVENTE (SGSP) | H | 21.99 | 0.23 |  | 5.0577
|  | 2224 | PEDREIRO DE ACABAMENTO (SGSP) | H | 35.78 | 0.46 |  | 16.46
|  | 10503 | AREIA LAVADA FINA | M3 | 139.36 | 0.005 |  | 0.6968
|  | 10506 | AREIA LAVADA MÉDIA | M3 | 139.36 | 0.05 |  | 6.968
|  | 34207 | PISO PODOTÁTIL COLORIDO INTERTRAVADO - ALERTA OU DIRECIONAL ESP. 6CM | M2 | 82.87 | 1.03 |  | 85.3561
|  | 94221 | COMPACTADOR MANUAL DE PLACA VIBRATÓRIA REVERSÍVEL 282 KG | H | 43.1 | 0.025 |  | 1.0774
130247 | PISO PODOTÁTIL, ALERTA OU DIRECIONAL, EM LADRILHO HIDRÁULICO | [5 empty] | M2 |  | 187.83
|  | 2099 | SERVENTE (SGSP) | H | 21.99 | 0.83 |  | 18.2519
|  | 2224 | PEDREIRO DE ACABAMENTO (SGSP) | H | 35.78 | 1.5 |  | 53.6739
|  | 10630 | ARGAMASSA DE CIMENTO COM AREIA GROSSA 1:3 | M3 | 727.75 | 0.022 |  | 16.0103
|  | 34201 | PISO PODOTÁTIL COLORIDO DE LADRILHO HIDRÁULICO ALERTA OU DIRECIONAL - ESP. 2 A 3CM | M2 | 95.14 | 1.05 |  | 99.897
130254 | PISO PODOTÁTIL COLORIDO, ALERTA OU DIRECIONAL VIBRO-PRENSADO - 3CM - SELADO | [5 empty] | M2 |  | 236.79
|  | 2076 | AJUDANTE DE PINTOR (SGSP) | H | 21.99 | 0.2 |  | 4.398
|  | 2099 | SERVENTE (SGSP) | H | 21.99 | 0.8 |  | 17.5922
|  | 2224 | PEDREIRO DE ACABAMENTO (SGSP) | H | 35.78 | 1.5 |  | 53.6739
|  | 10631 | ARGAMASSA DE CIMENTO COM AREIA MÉDIA 1:4 | M3 | 641.22 | 0.025 |  | 16.0303
|  | 34083 | PISO REFERENCIAL PODOTÁTIL COLORIDO ALERTA OU DIRECIONAL VIBRO-PRENSADO - ESP.3CM | M2 | 135.86 | 1.05 |  | 142.653
|  | 37525 | SELADOR ACRÍLICO | L | 12.23 | 0.2 |  | 2.446
130258 | PISO EM GRANITO CINZA MAUA, PLACAS - ESPESSURA 2CM | [5 empty] | M2 |  | 520.42
|  | 2099 | SERVENTE (SGSP) | H | 21.99 | 0.45 |  | 9.8956
|  | 2224 | PEDREIRO DE ACABAMENTO (SGSP) | H | 35.78 | 0.3 |  | 10.7347
|  | 10515 | CIMENTO BRANCO - ESTRUTURAL | Kg | 3.05 | 0.25 |  | 0.7625
|  | 10631 | ARGAMASSA DE CIMENTO COM AREIA MÉDIA 1:4 | M3 | 641.22 | 0.025 |  | 16.0303
|  | 34539 | PISO DE GRANITO POLIDO - CINZA MAUÁ - PLACAS 2CM | M2 | 460 | 1.05 |  | 483
130260 | GRANITO POLIDO, FORRAS DE 20MM - VERDE UBATUBA | [5 empty] | M2 |  | 461.36
|  | 2099 | SERVENTE (SGSP) | H | 21.99 | 0.45 |  | 9.8956
|  | 2224 | PEDREIRO DE ACABAMENTO (SGSP) | H | 35.78 | 0.3 |  | 10.7347
|  | 10515 | CIMENTO BRANCO - ESTRUTURAL | Kg | 3.05 | 0.25 |  | 0.7625
|  | 10644 | ARGAMASSA MISTA COM AREIA MÉDIA 1:0,5:5 | M3 | 656.55 | 0.025 |  | 16.4136
|  | 34545 | PISO GRANITO POLIDO - VERDE UBATUBA - ESPESSURA 2CM | M2 | 403.38 | 1.05 |  | 423.549
130262 | MÁRMORE POLIDO, FORRAS DE 20MM - BRANCO ESPIRITO SANTO | [5 empty] | M2 |  | 593.73
|  | 2099 | SERVENTE (SGSP) | H | 21.99 | 0.45 |  | 9.8956
|  | 2224 | PEDREIRO DE ACABAMENTO (SGSP) | H | 35.78 | 0.3 |  | 10.7347
|  | 10515 | CIMENTO BRANCO - ESTRUTURAL | Kg | 3.05 | 0.25 |  | 0.7625
|  | 10644 | ARGAMASSA MISTA COM AREIA MÉDIA 1:0,5:5 | M3 | 656.55 | 0.025 |  | 16.4136
|  | 34550 | PISO MÁRMORE POLIDO BRANCO ESPÍRITO SANTO - ESPESSURA 2CM | M2 | 529.45 | 1.05 |  | 555.9225
130287 | PISO VINÍLICO CROMA OU SIMILAR 2,0 MM, EXCLUSIVE ARGAMASSA DE REGULARIZAÇÃO DA BASE | [5 empty] | M2 |  | 142.82
|  | 2020 | PEDREIRO (SGSP) | H | 27.06 | 0.17 |  | 4.6017
|  | 2099 | SERVENTE (SGSP) | H | 21.99 | 0.17 |  | 3.7383
|  | 28006 | COLA A BASE DE BORRACHA SINTÉTICA | Kg | 47.27 | 0.14 |  | 6.6178
|  | 28010 | NATA DE CIMENTO, COLA PVA E ÁGUA - FORNECIMENTO E APLICAÇÃO (2 DEMÃOS) | M2 | 26.38 | 1 |  | 26.38
|  | 35521 | PISO VINÍLICO SEMIFLEXÍVEL, PADRÃO LISO, ESPESSURA DE 2MM | M2 | 96.65 | 1.05 |  | 101.4825
130288 | PISO VINÍLICO CROMA OU SIMILAR - E=3,2 MM, EXCLUSIVE ARGAMASSA REGULARIZAÇÃO DA BASE | [5 empty] | M2 |  | 217.06
|  | 2020 | PEDREIRO (SGSP) | H | 27.06 | 0.17 |  | 4.6017
|  | 2099 | SERVENTE (SGSP) | H | 21.99 | 0.17 |  | 3.7383
|  | 28006 | COLA A BASE DE BORRACHA SINTÉTICA | Kg | 47.27 | 0.14 |  | 6.6178
|  | 28010 | NATA DE CIMENTO, COLA PVA E ÁGUA - FORNECIMENTO E APLICAÇÃO (2 DEMÃOS) | M2 | 26.38 | 1 |  | 26.38
|  | 35522 | PISO VINÍLICO SEMIFLEXÍVEL, PADRÃO LISO, ESPESSURA DE 3,2MM | M2 | 167.35 | 1.05 |  | 175.7175
130290 | CHAPAS DE BORRACHA SINTÉTICA ASSENTES COM COLA, E=4 A 5MM - LISAS | [5 empty] | M2 |  | 129.89
|  | 2020 | PEDREIRO (SGSP) | H | 27.06 | 0.23 |  | 6.2258
|  | 2099 | SERVENTE (SGSP) | H | 21.99 | 0.23 |  | 5.0577
|  | 10630 | ARGAMASSA DE CIMENTO COM AREIA GROSSA 1:3 | M3 | 727.75 | 0.025 |  | 18.1936
|  | 28006 | COLA A BASE DE BORRACHA SINTÉTICA | Kg | 47.27 | 0.4 |  | 18.908
|  | 35040 | PISO DE BORRACHA SINTÉTICA SBR- COLADO- SUPERFÍCIE LISA - ESP. 4MM | M2 | 77.62 | 1.05 |  | 81.501
130291 | CHAPAS DE BORRACHA SINTÉTICA ASSENTES COM COLA, E=4 A 5MM - COM RELEVO | [5 empty] | M2 |  | 107.62
|  | 2020 | PEDREIRO (SGSP) | H | 27.06 | 0.23 |  | 6.2258
|  | 2099 | SERVENTE (SGSP) | H | 21.99 | 0.23 |  | 5.0577
|  | 10630 | ARGAMASSA DE CIMENTO COM AREIA GROSSA 1:3 | M3 | 727.75 | 0.025 |  | 18.1936
|  | 28006 | COLA A BASE DE BORRACHA SINTÉTICA | Kg | 47.27 | 0.4 |  | 18.908
|  | 35045 | PISO DE BORRACHA SINTÉTICA SBR- COLADO- SUPERFÍCIE EM RELEVO - ESP. 4MM | M2 | 56.41 | 1.05 |  | 59.2305
130292 | CHAPAS DE BORRACHA SINTÉTICA ASSENTES COM ARGAMASSA, E=8 A 10MM - LISAS | [5 empty] | M2 |  | 201.18
|  | 2020 | PEDREIRO (SGSP) | H | 27.06 | 0.5 |  | 13.5345
|  | 2099 | SERVENTE (SGSP) | H | 21.99 | 0.4882 |  | 10.7356
|  | 10630 | ARGAMASSA DE CIMENTO COM AREIA GROSSA 1:3 | M3 | 727.75 | 0.012 |  | 8.7329
|  | 35035 | PISO DE BORRACHA SINTÉTICA SBR- ARGAMASSADO- SUPERFÍCIE LISA | M2 | 160.17 | 1.05 |  | 168.1785
130293 | CHAPAS DE BORRACHA SINTÉTICA ASSENTES COM ARGAMASSA, E=8 A 10MM - COM RELEVO | [5 empty] | M2 |  | 184.58
|  | 2020 | PEDREIRO (SGSP) | H | 27.06 | 0.5 |  | 13.5345
|  | 2099 | SERVENTE (SGSP) | H | 21.99 | 0.4882 |  | 10.7356
|  | 10630 | ARGAMASSA DE CIMENTO COM AREIA GROSSA 1:3 | M3 | 727.75 | 0.012 |  | 8.7329
|  | 35030 | PISO DE BORRACHA SINTÉTICA SBR- ARGAMASSADO- SUPERFÍCIE EM RELEVO | M2 | 144.36 | 1.05 |  | 151.578
130302 | RODAPÉ DE ARGAMASSA DE CIMENTO E AREIA 1:3 - 10CM | [5 empty] | M |  | 11.25
|  | 2020 | PEDREIRO (SGSP) | H | 27.06 | 0.1 |  | 2.7069
|  | 2099 | SERVENTE (SGSP) | H | 21.99 | 0.19 |  | 4.1781
|  | 10630 | ARGAMASSA DE CIMENTO COM AREIA GROSSA 1:3 | M3 | 727.75 | 0.006 |  | 4.3664
130304 | RODAPÉ DE GRANILITE - 10CM | [5 empty] | M |  | 79.61
|  | 2020 | PEDREIRO (SGSP) | H | 27.06 | 0.8 |  | 21.6552
|  | 2099 | SERVENTE (SGSP) | H | 21.99 | 0.53 |  | 11.6548
|  | 10647 | ARGAMASSA MISTA COM AREIA GROSSA 1:1:4 | M3 | 808.06 | 0.002 |  | 1.6161
|  | 35560 | RODAPÉ DE GRANILITE - 10CM | M | 44.68 | 1 |  | 44.68
130305 | RODAPÉ DE GRANILITE - MEIA CANA, 10CM | [5 empty] | M |  | 70.71
|  | 2020 | PEDREIRO (SGSP) | H | 27.06 | 0.8 |  | 21.6552
|  | 2099 | SERVENTE (SGSP) | H | 21.99 | 0.53 |  | 11.6548
|  | 10647 | ARGAMASSA MISTA COM AREIA GROSSA 1:1:4 | M3 | 808.06 | 0.002 |  | 1.6161
|  | 35565 | RODAPE DE GRANILITE - MEIA CANA 10 CM | M | 35.78 | 1 |  | 35.78
130307 | RODAPÉ DE ARGAMASSA DE ALTA RESISTÊNCIA - MEIA CANA, 10CM | [5 empty] | M |  | 71.04
|  | 2020 | PEDREIRO (SGSP) | H | 27.06 | 0.8 |  | 21.6552
|  | 2099 | SERVENTE (SGSP) | H | 21.99 | 0.53 |  | 11.6548
|  | 10632 | ARGAMASSA DE CIMENTO COM AREIA GROSSA 1:4 | M3 | 644.26 | 0.002 |  | 1.2885
|  | 35535 | RODAPE DE ARGAMASSA ALTA RESISTÊNCIA MEIA CANA - 10CM | M | 36.44 | 1 |  | 36.44
130309 | RODAPÉ CERÂMICO ESMALTADO PEIV 7CM À 10CM | [5 empty] | M |  | 24.23
|  | 2020 | PEDREIRO (SGSP) | H | 27.06 | 0.07 |  | 1.8948
|  | 2099 | SERVENTE (SGSP) | H | 21.99 | 0.35 |  | 7.6966
|  | 10630 | ARGAMASSA DE CIMENTO COM AREIA GROSSA 1:3 | M3 | 727.75 | 0.0022 |  | 1.601
|  | 34011 | CERÂMICA ESMALTADA PEI 5 | M2 | 51.14 | 0.255 |  | 13.0407
130327 | RODAPÉ DE MADEIRA - PADRÃO CUMARU 7CM | [5 empty] | M |  | 51.76
|  | 2013 | CARPINTEIRO (SGSP) | H | 27.14 | 0.3 |  | 8.1439
|  | 2014 | AJUDANTE DE CARPINTEIRO (SGSP) | H | 21.99 | 0.4 |  | 8.7961
|  | 17515 | PREGO 18 X 27 COMUM - POLIDO | Kg | 16.43 | 0.011 |  | 0.1807
|  | 17560 | TACO - CHUMBADOR DE PEROBA DO NORTE (CUPIÚBA) ESPESSURA 15 MM / LARGURA 50 MM / ALTURA 60 MM | Un | 3.19 | 2 |  | 6.38
|  | 35571 | RODAPÉ DE 7 CM EM CUMARU ESPESSURA VARIÁVEL, POR VOLTA DE 1,5 CM | M | 27.44 | 1.03 |  | 28.2632
130331 | RODAPÉ DE FIBRO-VINIL - 7,5CM | [5 empty] | M |  | 34.18
|  | 2020 | PEDREIRO (SGSP) | H | 27.06 | 0.098 |  | 2.6527
|  | 2099 | SERVENTE (SGSP) | H | 21.99 | 0.54 |  | 11.8747
|  | 10630 | ARGAMASSA DE CIMENTO COM AREIA GROSSA 1:3 | M3 | 727.75 | 0.002 |  | 1.4554
|  | 28006 | COLA A BASE DE BORRACHA SINTÉTICA | Kg | 47.27 | 0.07 |  | 3.3089
|  | 35555 | RODAPÉ DE PVC TIPO PLANO P/ PISO PAVIFLEX - ALT: 7,5 CM | M | 14.18 | 1.05 |  | 14.889
130335 | RODAPÉ DE BORRACHA SINTÉTICA - BOLEADO, 7CM | [5 empty] | M |  | 32.74
|  | 2020 | PEDREIRO (SGSP) | H | 27.06 | 0.07 |  | 1.8948
|  | 2099 | SERVENTE (SGSP) | H | 21.99 | 0.55 |  | 12.0946
|  | 10628 | ARGAMASSA DE CIMENTO COM AREIA MÉDIA 1:2 | M3 | 812.83 | 0.001 |  | 0.8128
|  | 28006 | COLA A BASE DE BORRACHA SINTÉTICA | Kg | 47.27 | 0.05 |  | 2.3635
|  | 35545 | RODAPÉ LISO DE BORRACHA SINTÉTICA DE 7CM - ESPESSURA DE 3MM - COLADO | M | 14.83 | 1.05 |  | 15.5715
130336 | RODAPÉ EM GRANITO CINZA MAUA, ESP. 2CM, ALT. 7CM | [5 empty] | M |  | 78.55
|  | 2020 | PEDREIRO (SGSP) | H | 27.06 | 0.07 |  | 1.8948
|  | 2099 | SERVENTE (SGSP) | H | 21.99 | 0.35 |  | 7.6966
|  | 10631 | ARGAMASSA DE CIMENTO COM AREIA MÉDIA 1:4 | M3 | 641.22 | 0.003 |  | 1.9236
|  | 35576 | RODAPÉ EM GRANITO CINZA MAUÁ - 7X2CM | M | 67.03 | 1 |  | 67.03
130340 | JUNTA PLÁSTICA PARA PISOS 3/4" X 1/8" | [5 empty] | M |  | 17.78
|  | 2020 | PEDREIRO (SGSP) | H | 27.06 | 0.3 |  | 8.1207
|  | 2099 | SERVENTE (SGSP) | H | 21.99 | 0.276 |  | 6.0693
|  | 10628 | ARGAMASSA DE CIMENTO COM AREIA MÉDIA 1:2 | M3 | 812.83 | 0.0024 |  | 1.9507
|  | 35515 | JUNTA PLÁSTICA PARA PISO DE GRANILITE - (20X3)MM | M | 1.64 | 1 |  | 1.64
130365 | DEGRAUS DE ARGAMASSA DE CIMENTO E AREIA 1:3 | [5 empty] | M |  | 46.14
|  | 2020 | PEDREIRO (SGSP) | H | 27.06 | 1.22 |  | 33.0241
|  | 2099 | SERVENTE (SGSP) | H | 21.99 | 0.1 |  | 2.199
|  | 10630 | ARGAMASSA DE CIMENTO COM AREIA GROSSA 1:3 | M3 | 727.75 | 0.015 |  | 10.9161
130367 | DEGRAUS DE GRANILITE | [5 empty] | M |  | 100.75
|  | 2020 | PEDREIRO (SGSP) | H | 27.06 | 1.2 |  | 32.4828
|  | 2099 | SERVENTE (SGSP) | H | 21.99 | 0.94 |  | 20.6709
|  | 10647 | ARGAMASSA MISTA COM AREIA GROSSA 1:1:4 | M3 | 808.06 | 0.006 |  | 4.8483
|  | 35065 | PISO DE GRANILITE - ESP= 8MM | M2 | 94.99 | 0.45 |  | 42.7455
130369 | DEGRAUS DE ARGAMASSA DE ALTA RESISTÊNCIA | [5 empty] | M |  | 91.49
|  | 2020 | PEDREIRO (SGSP) | H | 27.06 | 1.2 |  | 32.4828
|  | 2099 | SERVENTE (SGSP) | H | 21.99 | 0.94 |  | 20.6709
|  | 10647 | ARGAMASSA MISTA COM AREIA GROSSA 1:1:4 | M3 | 808.06 | 0.006 |  | 4.8483
|  | 35060 | PISO ARGAMASSA DE ALTA RESISTÊNCIA - ESP: 12MM | M2 | 74.42 | 0.45 |  | 33.489
130385 | DEGRAUS DE CHAPAS VINÍLICAS - ESPESSURA 2MM (INCLUSIVE ARGAMASSA DE REGULARIZAÇÃO DA BASE) | [5 empty] | M |  | 118.96
|  | 2020 | PEDREIRO (SGSP) | H | 27.06 | 0.19 |  | 5.1431
|  | 2099 | SERVENTE (SGSP) | H | 21.99 | 0.04 |  | 0.8796
|  | 10630 | ARGAMASSA DE CIMENTO COM AREIA GROSSA 1:3 | M3 | 727.75 | 0.015 |  | 10.9161
|  | 28006 | COLA A BASE DE BORRACHA SINTÉTICA | Kg | 47.27 | 0.2 |  | 9.454
|  | 28010 | NATA DE CIMENTO, COLA PVA E ÁGUA - FORNECIMENTO E APLICAÇÃO (2 DEMÃOS) | M2 | 26.38 | 0.45 |  | 11.871
|  | 35010 | TESTEIRA PADRÃO PARA PISO VINÍLICO - ESPESSURA 2MM | M | 22.8 | 1 |  | 22.8
|  | 35521 | PISO VINÍLICO SEMIFLEXÍVEL, PADRÃO LISO, ESPESSURA DE 2MM | M2 | 96.65 | 0.599 |  | 57.8933
130387 | DEGRAUS DE CHAPAS DE BORRACHA SINTÉTICA - ESPESSURA 4 À 5MM | [5 empty] | M |  | 96.24
|  | 2020 | PEDREIRO (SGSP) | H | 27.06 | 0.23 |  | 6.2258
|  | 2099 | SERVENTE (SGSP) | H | 21.99 | 0.08 |  | 1.7592
|  | 10630 | ARGAMASSA DE CIMENTO COM AREIA GROSSA 1:3 | M3 | 727.75 | 0.015 |  | 10.9161
|  | 28006 | COLA A BASE DE BORRACHA SINTÉTICA | Kg | 47.27 | 0.2 |  | 9.454
|  | 35005 | DEGRAU DE BORRACHA SINTÉTICA EM PEÇA ÚNICA (PATAMAR E TESTEIRA) SUPERFÍCIES EM RELEVO C/ ESP.2,5MM A 3,5MM-COLADO | M | 53.78 | 1 |  | 53.78
|  | 35045 | PISO DE BORRACHA SINTÉTICA SBR- COLADO- SUPERFÍCIE EM RELEVO - ESP. 4MM | M2 | 56.41 | 0.25 |  | 14.1025
130394 | FITA ANTIDERRAPANTE, FAIXA COM LARGURA=5CM E ESPESSURA=2MM, APLICAÇÃO EM DEGRAU | [5 empty] | M |  | 12.48
|  | 2099 | SERVENTE (SGSP) | H | 21.99 | 0.2 |  | 4.398
|  | 28090 | FITA ANTIDERRAPANTE; FAIXA C/L=5CM E=2MM | M | 8.08 | 1 |  | 8.08
130405 | SOLEIRA PARA PORTA EM GRANITO CINZA SEM POLIMENTO (FOSCO) | [5 empty] | M |  | 101.77
|  | 2099 | SERVENTE (SGSP) | H | 21.99 | 0.156 |  | 3.4304
|  | 10631 | ARGAMASSA DE CIMENTO COM AREIA MÉDIA 1:4 | M3 | 641.22 | 0.0044 |  | 2.8213
|  | 35610 | SOLEIRA P/PORTAS EM GRANITO CINZA S/POLIM. (FOSCO) - 14X2CM | M | 95.52 | 1 |  | 95.52
135001 | DEMOLIÇÃO DE CONCRETO SIMPLES | [5 empty] | M3 |  | 321.06
|  | 2020 | PEDREIRO (SGSP) | H | 27.06 | 1.3 |  | 35.1897
|  | 2099 | SERVENTE (SGSP) | H | 21.99 | 13 |  | 285.8744
135005 | DEMOLIÇÃO DE ARGAMASSA, CERÂMICA OU SIMILAR INCLUSIVE ARGAMASSA DE REGULARIZAÇÃO | [5 empty] | M2 |  | 37.05
|  | 2020 | PEDREIRO (SGSP) | H | 27.06 | 0.15 |  | 4.0603
|  | 2099 | SERVENTE (SGSP) | H | 21.99 | 1.5 |  | 32.9855
135010 | DEMOLIÇÃO DE TACOS DE MADEIRA, INCLUSIVE ARGAMASSA DE ASSENTAMENTO | [5 empty] | M2 |  | 24.7
|  | 2020 | PEDREIRO (SGSP) | H | 27.06 | 0.1 |  | 2.7069
|  | 2099 | SERVENTE (SGSP) | H | 21.99 | 1 |  | 21.9903
135012 | DEMOLIÇÃO DE SOALHO DE MADEIRA, EXCLUSIVE VIGAMENTO | [5 empty] | M2 |  | 24.7
|  | 2020 | PEDREIRO (SGSP) | H | 27.06 | 0.1 |  | 2.7069
|  | 2099 | SERVENTE (SGSP) | H | 21.99 | 1 |  | 21.9903
135014 | DEMOLIÇÃO DE SOALHO DE MADEIRA, INCLUSIVE VIGAMENTO | [5 empty] | M2 |  | 29.64
|  | 2020 | PEDREIRO (SGSP) | H | 27.06 | 0.12 |  | 3.2482
|  | 2099 | SERVENTE (SGSP) | H | 21.99 | 1.2 |  | 26.3884
135020 | DEMOLIÇÃO DE FIBRO-VINIL OU BORRACHA SINTÉTICA, INCLUSIVE ARGAMASSA DE REGULARIZAÇÃO | [5 empty] | M2 |  | 22.23
|  | 2020 | PEDREIRO (SGSP) | H | 27.06 | 0.09 |  | 2.4362
|  | 2099 | SERVENTE (SGSP) | H | 21.99 | 0.9 |  | 19.7913
135030 | DEMOLIÇÃO DE RODAPÉS EM GERAL, INCLUSIVE ARGAMASSA DE ASSENTAMENTO | [5 empty] | M |  | 3.21
|  | 2020 | PEDREIRO (SGSP) | H | 27.06 | 0.013 |  | 0.3518
|  | 2099 | SERVENTE (SGSP) | H | 21.99 | 0.13 |  | 2.8587
135040 | DEMOLIÇÃO DE DEGRAUS EM GERAL, INCLUSIVE ARGAMASSA DE ASSENTAMENTO | [5 empty] | M |  | 9.88
|  | 2020 | PEDREIRO (SGSP) | H | 27.06 | 0.04 |  | 1.0827
|  | 2099 | SERVENTE (SGSP) | H | 21.99 | 0.4 |  | 8.7961
136002 | RETIRADA DE FORRAS DE PEDRAS NATURAIS - GRANITO OU MÁRMORE | [5 empty] | M2 |  | 34.58
|  | 2020 | PEDREIRO (SGSP) | H | 27.06 | 0.14 |  | 3.7896
|  | 2099 | SERVENTE (SGSP) | H | 21.99 | 1.4 |  | 30.7864
136010 | RETIRADA DE TACOS DE MADEIRA | [5 empty] | M2 |  | 37.05
|  | 2020 | PEDREIRO (SGSP) | H | 27.06 | 0.15 |  | 4.0603
|  | 2099 | SERVENTE (SGSP) | H | 21.99 | 1.5 |  | 32.9855
136012 | RETIRADA DE SOALHO DE MADEIRA, EXCLUSIVE VIGAMENTO | [5 empty] | M2 |  | 35.56
|  | 2013 | CARPINTEIRO (SGSP) | H | 27.14 | 0.5 |  | 13.5731
|  | 2014 | AJUDANTE DE CARPINTEIRO (SGSP) | H | 21.99 | 1 |  | 21.9903
136014 | RETIRADA DE SOALHO DE MADEIRA, INCLUSIVE VIGAMENTO | [5 empty] | M2 |  | 42.68
|  | 2013 | CARPINTEIRO (SGSP) | H | 27.14 | 0.6 |  | 16.2878
|  | 2014 | AJUDANTE DE CARPINTEIRO (SGSP) | H | 21.99 | 1.2 |  | 26.3884
136020 | RETIRADA DE FIBRO-VINIL | [5 empty] | M2 |  | 35.1
|  | 2020 | PEDREIRO (SGSP) | H | 27.06 | 0.2 |  | 5.4138
|  | 2099 | SERVENTE (SGSP) | H | 21.99 | 1.35 |  | 29.6869
136030 | RETIRADA DE RODAPÉS DE MADEIRA, INCLUSIVE CORDÃO | [5 empty] | M |  | 6.17
|  | 2014 | AJUDANTE DE CARPINTEIRO (SGSP) | H | 21.99 | 0.25 |  | 5.4975
|  | 2020 | PEDREIRO (SGSP) | H | 27.06 | 0.025 |  | 0.6767
137010 | RECOLOCAÇÃO DE TACOS DE MADEIRA | [5 empty] | M2 |  | 113.07
|  | 2099 | SERVENTE (SGSP) | H | 21.99 | 2.64 |  | 58.0544
|  | 2224 | PEDREIRO DE ACABAMENTO (SGSP) | H | 35.78 | 1 |  | 35.7826
|  | 10631 | ARGAMASSA DE CIMENTO COM AREIA MÉDIA 1:4 | M3 | 641.22 | 0.03 |  | 19.2364
137012 | RECOLOCAÇÃO DE SOALHO DE MADEIRA, EXCLUSIVE VIGAMENTO | [5 empty] | M2 |  | 28.84
|  | 2013 | CARPINTEIRO (SGSP) | H | 27.14 | 0.5 |  | 13.5731
|  | 2014 | AJUDANTE DE CARPINTEIRO (SGSP) | H | 21.99 | 0.5 |  | 10.9951
|  | 17515 | PREGO 18 X 27 COMUM - POLIDO | Kg | 16.43 | 0.26 |  | 4.2718
137014 | RECOLOCAÇÃO DE SOALHO DE MADEIRA, INCLUSIVE VIGAMENTO | [5 empty] | M2 |  | 77.98
|  | 2013 | CARPINTEIRO (SGSP) | H | 27.14 | 1.5 |  | 40.7195
|  | 2014 | AJUDANTE DE CARPINTEIRO (SGSP) | H | 21.99 | 1.5 |  | 32.9855
|  | 17515 | PREGO 18 X 27 COMUM - POLIDO | Kg | 16.43 | 0.26 |  | 4.2718
137020 | RECOLOCAÇÃO DE FIBRO-VINIL | [5 empty] | M2 |  | 14.96
|  | 2020 | PEDREIRO (SGSP) | H | 27.06 | 0.17 |  | 4.6017
|  | 2099 | SERVENTE (SGSP) | H | 21.99 | 0.17 |  | 3.7383
|  | 28006 | COLA A BASE DE BORRACHA SINTÉTICA | Kg | 47.27 | 0.14 |  | 6.6178
137030 | RECOLOCAÇÃO DE RODAPÉS DE MADEIRA, INCLUSIVE CORDÃO | [5 empty] | M |  | 22.55
|  | 2013 | CARPINTEIRO (SGSP) | H | 27.14 | 0.5 |  | 13.5731
|  | 2014 | AJUDANTE DE CARPINTEIRO (SGSP) | H | 21.99 | 0.4 |  | 8.7961
|  | 17515 | PREGO 18 X 27 COMUM - POLIDO | Kg | 16.43 | 0.011 |  | 0.1807
138015 | COLAGEM DE TACOS SOLTOS - COM FORNECIMENTO DE TACOS | [5 empty] | M2 |  | 317.95
|  | 2099 | SERVENTE (SGSP) | H | 21.99 | 0.5 |  | 10.9951
|  | 2224 | PEDREIRO DE ACABAMENTO (SGSP) | H | 35.78 | 0.35 |  | 12.5239
|  | 19021 | COLA EM PU ( POLIURETANO) PARA TACO | Kg | 23.55 | 0.5 |  | 11.775
|  | 35081 | TACO EM CUMARU MEDIDAS - 10 X 40 X 2 CM | M2 | 269.2 | 1.05 |  | 282.66
138016 | COLAGEM DE TACOS SOLTOS - SEM FORNECIMENTO DE TACOS | [5 empty] | M2 |  | 35.29
|  | 2099 | SERVENTE (SGSP) | H | 21.99 | 0.5 |  | 10.9951
|  | 2224 | PEDREIRO DE ACABAMENTO (SGSP) | H | 35.78 | 0.35 |  | 12.5239
|  | 19021 | COLA EM PU ( POLIURETANO) PARA TACO | Kg | 23.55 | 0.5 |  | 11.775
138017 | REPREGAMENTO DE ASSOALHO DE MADEIRA | [5 empty] | M2 |  | 8.43
|  | 2013 | CARPINTEIRO (SGSP) | H | 27.14 | 0.25 |  | 6.7865
|  | 17515 | PREGO 18 X 27 COMUM - POLIDO | Kg | 16.43 | 0.1 |  | 1.643
138018 | TABUAS DE MADEIRA MACIÇA PARA ASSOALHO - CUMARU | [5 empty] | M2 |  | 469.45
|  | 2013 | CARPINTEIRO (SGSP) | H | 27.14 | 0.25 |  | 6.7865
|  | 2014 | AJUDANTE DE CARPINTEIRO (SGSP) | H | 21.99 | 0.25 |  | 5.4975
|  | 17515 | PREGO 18 X 27 COMUM - POLIDO | Kg | 16.43 | 0.2 |  | 3.286
|  | 35072 | ASSOALHO EM CUMARU COM ENCAIXE MACHO E FÊMEA MEDIDAS 15X2CM | M2 | 412.62 | 1.1 |  | 453.882
138041 | TESTEIRA DE BORRACHA SINTÉTICA PARA DEGRAUS | [5 empty] | M |  | 25.89
|  | 2020 | PEDREIRO (SGSP) | H | 27.06 | 0.07 |  | 1.8948
|  | 28006 | COLA A BASE DE BORRACHA SINTÉTICA | Kg | 47.27 | 0.05 |  | 2.3635
|  | 35596 | TESTEIRA DE BORRACHA SINTÉTICA - SUPERFÍCIES EM RELEVO MED. (50 OU 70 X 30)MM - ESPES. DE 3MM - P/ FIXAÇÃO C/ COLA | M | 20.6 | 1.05 |  | 21.63
138061 | POLIMENTO DE PISO DE GRANILITE OU ARGAMASSA DE ALTA RESISTÊNCIA | [5 empty] | M2 |  | 7.69
|  | 39025 | POLIMENTO DE PISOS | M2 | 7.69 | 1 |  | 7.691
138062 | POLIMENTO DE PISO DE MÁRMORE | [5 empty] | M2 |  | 7.69
|  | 39025 | POLIMENTO DE PISOS | M2 | 7.69 | 1 |  | 7.691
138070 | RESINA ACRÍLICA PARA PISO GRANILITE | [5 empty] | M2 |  | 32.68
|  | 2075 | PINTOR (SGSP) | H | 28.66 | 0.5 |  | 14.3336
|  | 2076 | AJUDANTE DE PINTOR (SGSP) | H | 21.99 | 0.4 |  | 8.7961
|  | 39031 | RESINA ACRÍLICA PARA PISO GRANILITE ALINKOL, REF. ALINCRIL AB | L | 31.83 | 0.3 |  | 9.549
138071 | RESINA EPÓXI PARA PISO GRANILITE | [5 empty] | M2 |  | 44.99
|  | 2075 | PINTOR (SGSP) | H | 28.66 | 0.5 |  | 14.3336
|  | 2076 | AJUDANTE DE PINTOR (SGSP) | H | 21.99 | 0.4 |  | 8.7961
|  | 39032 | RESINA EPÓXI PARA PISO GRANILITE BI-COMPONENTE (A+B=CONJUNTO DE 18L) ALINKOL, REF. ALINPOXI-VERNIZ | L | 72.86 | 0.3 |  | 21.858
138072 | RESINA POLIURETANO PARA PISO GRANILITE | [5 empty] | M2 |  | 54.2
|  | 2075 | PINTOR (SGSP) | H | 28.66 | 0.5 |  | 14.3336
|  | 2076 | AJUDANTE DE PINTOR (SGSP) | H | 21.99 | 0.4 |  | 8.7961
|  | 39033 | RESINA POLIURETANO MONOCONPONENTE PARA PISO GRANILITE ALINKOL, REF. ALINFIX PU | L | 103.58 | 0.3 |  | 31.074
138073 | RESINA ACRÍLICA PARA DEGRAU DE GRANILITE | [5 empty] | M |  | 16.91
|  | 2075 | PINTOR (SGSP) | H | 28.66 | 0.25875 |  | 7.4176
|  | 2076 | AJUDANTE DE PINTOR (SGSP) | H | 21.99 | 0.207 |  | 4.552
|  | 39031 | RESINA ACRÍLICA PARA PISO GRANILITE ALINKOL, REF. ALINCRIL AB | L | 31.83 | 0.15525 |  | 4.9416
138074 | RESINA EPÓXI PARA DEGRAU DE GRANILITE | [5 empty] | M |  | 23.28
|  | 2075 | PINTOR (SGSP) | H | 28.66 | 0.25875 |  | 7.4176
|  | 2076 | AJUDANTE DE PINTOR (SGSP) | H | 21.99 | 0.207 |  | 4.552
|  | 39032 | RESINA EPÓXI PARA PISO GRANILITE BI-COMPONENTE (A+B=CONJUNTO DE 18L) ALINKOL, REF. ALINPOXI-VERNIZ | L | 72.86 | 0.15525 |  | 11.3115
138075 | RESINA POLIURETANO PARA DEGRAU DE GRANILITE | [5 empty] | M |  | 28.05
|  | 2075 | PINTOR (SGSP) | H | 28.66 | 0.25875 |  | 7.4176
|  | 2076 | AJUDANTE DE PINTOR (SGSP) | H | 21.99 | 0.207 |  | 4.552
|  | 39033 | RESINA POLIURETANO MONOCONPONENTE PARA PISO GRANILITE ALINKOL, REF. ALINFIX PU | L | 103.58 | 0.15525 |  | 16.0807
138076 | LIMPEZA POR HIDROJATEAMENTO E REJUNTAMENTO DE PISO CERÂMICO TIPO GAIL OU SIMILAR | [5 empty] | M2 |  | 19.46
|  | 2001 | AJUDANTE GERAL (SGSP) | H | 21.99 | 0.1 |  | 2.199
|  | 2099 | SERVENTE (SGSP) | H | 21.99 | 0.1 |  | 2.199
|  | 10565 | ARGAMASSA QUÍMICA BICOMPONENTE, ALTA RESISTÊNCIA QUÍMICA, TÉRMICAS E VIBRAÇÕES, ARGAMASSA AC-III-E DA GAIL | Kg | 5.47 | 0.7 |  | 3.829
|  | 37503 | HIDROJATEAMENTO PARA LIMPEZA DE SUPERFÍCIES | M2 | 6.92 | 0.1 |  | 0.6922
|  | 87020 | ÁCIDO MURIÁTICO (CLORÍDRICO) - SEM A BOMBONA | L | 8.11 | 1.3 |  | 10.543
140103 | VIDRO LISO COMUM, TRANSPARENTE INCOLOR - ESPESSURA 4MM | [5 empty] | M2 |  | 200.92
|  | 2070 | VIDRACEIRO COMUM (SGSP) | H | 45.32 | 2 |  | 90.6424
|  | 36551 | VIDRO LISO COMUM; TRANSPARENTE INCOLOR - 4MM | M2 | 100.25 | 1.1 |  | 110.275
140104 | VIDRO LISO COMUM, TRANSPARENTE INCOLOR - ESPESSURA 5MM | [5 empty] | M2 |  | 213.88
|  | 2070 | VIDRACEIRO COMUM (SGSP) | H | 45.32 | 2 |  | 90.6424
|  | 36552 | VIDRO LISO COMUM; TRANSPARENTE INCOLOR - 5MM | M2 | 112.03 | 1.1 |  | 123.233
140105 | VIDRO LISO COMUM, TRANSPARENTE INCOLOR - ESPESSURA 6MM | [5 empty] | M2 |  | 237.15
|  | 2070 | VIDRACEIRO COMUM (SGSP) | H | 45.32 | 2 |  | 90.6424
|  | 36553 | VIDRO LISO COMUM; TRANSPARENTE INCOLOR - 6MM | M2 | 133.19 | 1.1 |  | 146.509
140111 | VIDRO IMPRESSO COMUM, TRANSLÚCIDO INCOLOR - TIPO CANELADO, 4MM | [5 empty] | M2 |  | 187.96
|  | 2070 | VIDRACEIRO COMUM (SGSP) | H | 45.32 | 2 |  | 90.6424
|  | 36535 | VIDRO IMPRESSO; TIPO CANELADO - 4MM | M2 | 88.47 | 1.1 |  | 97.317
140130 | VIDRO LISO DE SEGURANÇA, LAMINADO INCOLOR - ESPESSURA 6MM | [5 empty] | M2 |  | 421.87
|  | 2070 | VIDRACEIRO COMUM (SGSP) | H | 45.32 | 3.8 |  | 172.2207
|  | 36540 | VIDRO LAMINADO INCOLOR - 6MM | M2 | 226.95 | 1.1 |  | 249.645
140137 | VIDRO LISO DE SEGURANÇA, LAMINADO LEITOSO - ESPESSURA 6MM | [5 empty] | M2 |  | 610.34
|  | 2070 | VIDRACEIRO COMUM (SGSP) | H | 45.32 | 3.8 |  | 172.2207
|  | 36545 | VIDRO LAMINADO LEITOSO - 6MM | M2 | 398.29 | 1.1 |  | 438.119
140150 | VIDRO LISO DE SEGURANÇA, TEMPERADO INCOLOR - ESPESSURA 6MM | [5 empty] | M2 |  | 374.79
|  | 2070 | VIDRACEIRO COMUM (SGSP) | H | 45.32 | 3.8 |  | 172.2207
|  | 36525 | VIDRO DE SEGURANÇA; TEMPERADO - 6MM | M2 | 184.15 | 1.1 |  | 202.565
140152 | VIDRO LISO DE SEGURANÇA, TEMPERADO INCOLOR - ESPESSURA 10MM | [5 empty] | M2 |  | 438.41
|  | 2070 | VIDRACEIRO COMUM (SGSP) | H | 45.32 | 3.8 |  | 172.2207
|  | 36527 | VIDRO DE SEGURANÇA; TEMPERADO - 10MM | M2 | 241.99 | 1.1 |  | 266.189
140170 | ESPELHO COMUM - ESPESSURA 3MM | [5 empty] | M2 |  | 218.01
|  | 2070 | VIDRACEIRO COMUM (SGSP) | H | 45.32 | 1 |  | 45.3212
|  | 36505 | ESPELHO COMUM - 3MM | M2 | 172.69 | 1 |  | 172.69
140172 | ESPELHO E=3MM COM MOLDURA DE ALUMÍNIO | [5 empty] | M2 |  | 667.34
|  | 2070 | VIDRACEIRO COMUM (SGSP) | H | 45.32 | 0.4 |  | 18.1284
|  | 36507 | ESPELHO COMUM C/ MOLD. ALUMÍNIO - 3MM | M2 | 649.21 | 1 |  | 649.21
145001 | DEMOLIÇÃO DE VIDROS ENCAIXILHADOS EM GERAL, INCLUSIVE LIMPEZA DO CAIXILHO | [5 empty] | M2 |  | 90.64
|  | 2070 | VIDRACEIRO COMUM (SGSP) | H | 45.32 | 2 |  | 90.6424
146001 | RETIRADA DE VIDROS ENCAIXILHADOS EM GERAL, INCLUSIVE LIMPEZA DO CAIXILHO | [5 empty] | M2 |  | 135.96
|  | 2070 | VIDRACEIRO COMUM (SGSP) | H | 45.32 | 3 |  | 135.9637
147001 | RECOLOCAÇÃO DE VIDROS ENCAIXILHADOS EM GERAL | [5 empty] | M2 |  | 97.52
|  | 2070 | VIDRACEIRO COMUM (SGSP) | H | 45.32 | 2 |  | 90.6424
|  | 39050 | MASSA DE VIDRACEIRO | Kg | 3.44 | 2 |  | 6.88
150101 | AGUADA DE CAL - CONCRETO OU REBOCO SEM MASSA CORRIDA, INTERIOR | [5 empty] | M2 |  | 7.9
|  | 2075 | PINTOR (SGSP) | H | 28.66 | 0.25 |  | 7.1668
|  | 10508 | CAL HIDRATADA - CH-III | Kg | 0.9 | 0.5 |  | 0.45
|  | 37565 | ÓLEO DE LINHAÇA | L | 28.56 | 0.01 |  | 0.2856
150102 | AGUADA DE CAL - CONCRETO OU REBOCO SEM MASSA CORRIDA, EXTERIOR | [5 empty] | M2 |  | 10.77
|  | 2075 | PINTOR (SGSP) | H | 28.66 | 0.35 |  | 10.0335
|  | 10508 | CAL HIDRATADA - CH-III | Kg | 0.9 | 0.5 |  | 0.45
|  | 37565 | ÓLEO DE LINHAÇA | L | 28.56 | 0.01 |  | 0.2856
150108 | TINTA HIDROFUGA A BASE DE CIMENTO - CONCRETO OU REBOCO SEM MASSA CORRIDA | [5 empty] | M2 |  | 12.29
|  | 2075 | PINTOR (SGSP) | H | 28.66 | 0.35 |  | 10.0335
|  | 37055 | TINTA À BASE DE CIMENTO - MODIFICADA COM RESINA ACRÍLICA (UTILIZ. EM IMPERMEABILIZ. DE FACH. DE CONCRETO OU ALVEN.) | Kg | 2.76 | 0.818 |  | 2.2576
150110 | TINTA PVA (LÁTEX) - CONCRETO OU REBOCO SEM MASSA CORRIDA | [5 empty] | M2 |  | 25.64
|  | 2075 | PINTOR (SGSP) | H | 28.66 | 0.45 |  | 12.9003
|  | 2076 | AJUDANTE DE PINTOR (SGSP) | H | 21.99 | 0.2 |  | 4.398
|  | 37025 | TINTA LÁTEX - PVA (1a. LINHA / PREMIUM) BRANCA | L | 23.6 | 0.25 |  | 5.9
|  | 37525 | SELADOR ACRÍLICO | L | 12.23 | 0.2 |  | 2.446
150111 | TINTA PVA (LÁTEX) - REBOCO COM MASSA CORRIDA | [5 empty] | M2 |  | 38.42
|  | 2075 | PINTOR (SGSP) | H | 28.66 | 0.75 |  | 21.5005
|  | 2076 | AJUDANTE DE PINTOR (SGSP) | H | 21.99 | 0.3 |  | 6.5971
|  | 37025 | TINTA LÁTEX - PVA (1a. LINHA / PREMIUM) BRANCA | L | 23.6 | 0.25 |  | 5.9
|  | 37525 | SELADOR ACRÍLICO | L | 12.23 | 0.2 |  | 2.446
|  | 37530 | LIXA D'ÁGUA - N. 80 E N. 320 | Un | 1.58 | 0.3 |  | 0.474
|  | 37550 | MASSA CORRIDA - PVA | L | 5.55 | 0.27 |  | 1.4985
150115 | TINTA ACRÍLICA - CONCRETO OU REBOCO SEM MASSA CORRIDA | [5 empty] | M2 |  | 26.13
|  | 2075 | PINTOR (SGSP) | H | 28.66 | 0.45 |  | 12.9003
|  | 2076 | AJUDANTE DE PINTOR (SGSP) | H | 21.99 | 0.2 |  | 4.398
|  | 37040 | TINTA ACRÍLICA FOSCA BRANCA | L | 25.54 | 0.25 |  | 6.385
|  | 37525 | SELADOR ACRÍLICO | L | 12.23 | 0.2 |  | 2.446
150116 | TINTA ACRÍLICA - REBOCO COM MASSA CORRIDA | [5 empty] | M2 |  | 42.33
|  | 2075 | PINTOR (SGSP) | H | 28.66 | 0.8 |  | 22.9338
|  | 2076 | AJUDANTE DE PINTOR (SGSP) | H | 21.99 | 0.3 |  | 6.5971
|  | 37040 | TINTA ACRÍLICA FOSCA BRANCA | L | 25.54 | 0.25 |  | 6.385
|  | 37525 | SELADOR ACRÍLICO | L | 12.23 | 0.2 |  | 2.446
|  | 37530 | LIXA D'ÁGUA - N. 80 E N. 320 | Un | 1.58 | 0.5 |  | 0.79
|  | 37560 | MASSA ACRÍLICA (PARA PAREDE) | L | 10.6 | 0.3 |  | 3.18
150118 | TINTA ACRÍLICA COR DE CONCRETO COM MASSA TEXTURA ACRÍLICA | [5 empty] | M2 |  | 76.92
|  | 2075 | PINTOR (SGSP) | H | 28.66 | 1.5 |  | 43.001
|  | 2076 | AJUDANTE DE PINTOR (SGSP) | H | 21.99 | 0.5 |  | 10.9951
|  | 37040 | TINTA ACRÍLICA FOSCA BRANCA | L | 25.54 | 0.3 |  | 7.662
|  | 37041 | TEXTURA ACRÍLICA BRANCA | L | 19.24 | 0.66 |  | 12.6984
|  | 37525 | SELADOR ACRÍLICO | L | 12.23 | 0.21 |  | 2.5683
150119 | TINTA ACRÍLICA TEXTURADA | [5 empty] | M2 |  | 28.26
|  | 2075 | PINTOR (SGSP) | H | 28.66 | 0.3 |  | 8.6002
|  | 2076 | AJUDANTE DE PINTOR (SGSP) | H | 21.99 | 0.2 |  | 4.398
|  | 37041 | TEXTURA ACRÍLICA BRANCA | L | 19.24 | 0.66 |  | 12.6984
|  | 37525 | SELADOR ACRÍLICO | L | 12.23 | 0.21 |  | 2.5683
150123 | TINTA ESMALTE SINTÉTICO - CONCRETO OU REBOCO SEM MASSA CORRIDA | [5 empty] | M2 |  | 28.91
|  | 2075 | PINTOR (SGSP) | H | 28.66 | 0.45 |  | 12.9003
|  | 2076 | AJUDANTE DE PINTOR (SGSP) | H | 21.99 | 0.2 |  | 4.398
|  | 37005 | TINTA ESMALTE BRILHANTE BRANCA | L | 35.88 | 0.25 |  | 8.97
|  | 37525 | SELADOR ACRÍLICO | L | 12.23 | 0.2 |  | 2.446
|  | 37540 | LIXA PARA MADEIRA - N.100 | Un | 0.65 | 0.3 |  | 0.195
150124 | TINTA ESMALTE SINTÉTICO - CONCRETO OU REBOCO COM MASSA CORRIDA | [5 empty] | M2 |  | 56.98
|  | 2075 | PINTOR (SGSP) | H | 28.66 | 0.8 |  | 22.9338
|  | 2076 | AJUDANTE DE PINTOR (SGSP) | H | 21.99 | 0.3 |  | 6.5971
|  | 37005 | TINTA ESMALTE BRILHANTE BRANCA | L | 35.88 | 0.25 |  | 8.97
|  | 37525 | SELADOR ACRÍLICO | L | 12.23 | 0.2 |  | 2.446
|  | 37540 | LIXA PARA MADEIRA - N.100 | Un | 0.65 | 0.5 |  | 0.325
|  | 37545 | MASSA BASE ÓLEO PARA MADEIRA | L | 31.41 | 0.5 |  | 15.705
150125 | APLICAÇÃO DE TINTA ANTI-PICHAÇÃO - BASE SOLVENTE - 2 DEMÃOS (REMOÇÃO DA PICHAÇÃO SOMENTE A SECO OU COM ÁGUA E SABÃO) | [5 empty] | M2 |  | 70.37
|  | 2075 | PINTOR (SGSP) | H | 28.66 | 0.45 |  | 12.9003
|  | 2076 | AJUDANTE DE PINTOR (SGSP) | H | 21.99 | 0.2 |  | 4.398
|  | 14023 | PRIMER PARA TINTA ANTI-PICHAÇÃO | L | 23.42 | 0.12 |  | 2.8104
|  | 37065 | TINTA ANTI-PICHAÇÃO - BASE SOLVENTE (SOLÚVEL EM SOLVENTE) | L | 201.05 | 0.25 |  | 50.2625
150136 | TINTA EPÓXI - REBOCO COM MASSA BASE EPÓXI | [5 empty] | M2 |  | 177.84
|  | 2075 | PINTOR (SGSP) | H | 28.66 | 1.5 |  | 43.001
|  | 2076 | AJUDANTE DE PINTOR (SGSP) | H | 21.99 | 1.5 |  | 32.9855
|  | 37030 | TINTA A BASE DE RESINA EPÓXI | L | 95.93 | 0.5 |  | 47.965
|  | 37520 | SELADOR P/ TINTA EPÓXI (P/FUNDO DE PAREDE,S/MASSA CORRIDA) | L | 76.3 | 0.3 |  | 22.89
|  | 37530 | LIXA D'ÁGUA - N. 80 E N. 320 | Un | 1.58 | 1 |  | 1.58
|  | 37555 | MASSA BASE EPÓXI - BICOMPONENTE (MASSA E CATALIZADOR) | L | 61.29 | 0.48 |  | 29.4192
150170 | HIDRO-REPELENTE A BASE DE SILICONE - CONCRETO OU ALVENARIA APARENTE (2 DEMÃOS) | [5 empty] | M2 |  | 127.66
|  | 2075 | PINTOR (SGSP) | H | 28.66 | 0.36 |  | 10.3202
|  | 2076 | AJUDANTE DE PINTOR (SGSP) | H | 21.99 | 0.18 |  | 3.9582
|  | 37590 | SOLUÇÃO CONCENTRADA DE SILICONE - IMPERMEABILIZANTE INCOLOR HIDROREPELENTE PARA FACHADA | L | 226.77 | 0.5 |  | 113.385
150176 | VERNIZ ACRÍLICO - CONCRETO APARENTE/ ALVENARIA | [5 empty] | M2 |  | 30.51
|  | 2075 | PINTOR (SGSP) | H | 28.66 | 0.54 |  | 15.4803
|  | 2076 | AJUDANTE DE PINTOR (SGSP) | H | 21.99 | 0.27 |  | 5.9373
|  | 37596 | VERNIZ ACRÍLICO BRILHANTE BASE ÁGUA | L | 25.99 | 0.35 |  | 9.0965
150177 | APLICAÇÃO DE VERNIZ ANTI-PICHAÇÃO - BASE SOLVENTE - 2 DEMÃOS (REMOÇÃO DA PICHAÇÃO SOMENTE A SECO OU COM ÁGUA E SABÃO) | [5 empty] | M2 |  | 44.13
|  | 2075 | PINTOR (SGSP) | H | 28.66 | 0.54 |  | 15.4803
|  | 2076 | AJUDANTE DE PINTOR (SGSP) | H | 21.99 | 0.27 |  | 5.9373
|  | 14024 | PRIMER PARA VERNIZ ANTI-PICHAÇÃO | L | 25.27 | 0.12 |  | 3.0324
|  | 37587 | VERNIZ ANTI-PICHAÇÃO - BASE SOLVENTE INCOLOR (SOLÚVEL EM SOLVENTE) | L | 78.71 | 0.25 |  | 19.6775
150210 | ESMALTE SINTÉTICO - ESQUADRIAS E PEÇAS DE MARCENARIA, SEM EMASSAMENTO | [5 empty] | M2 |  | 31.85
|  | 2075 | PINTOR (SGSP) | H | 28.66 | 0.45 |  | 12.9003
|  | 2076 | AJUDANTE DE PINTOR (SGSP) | H | 21.99 | 0.2 |  | 4.398
|  | 37005 | TINTA ESMALTE BRILHANTE BRANCA | L | 35.88 | 0.4 |  | 14.352
|  | 37540 | LIXA PARA MADEIRA - N.100 | Un | 0.65 | 0.3 |  | 0.195
150211 | ESMALTE SINTÉTICO - ESQUADRIAS E PEÇAS DE MARCENARIA, COM EMASSAMENTO | [5 empty] | M2 |  | 53.79
|  | 2075 | PINTOR (SGSP) | H | 28.66 | 0.8 |  | 22.9338
|  | 2076 | AJUDANTE DE PINTOR (SGSP) | H | 21.99 | 0.35 |  | 7.6966
|  | 37005 | TINTA ESMALTE BRILHANTE BRANCA | L | 35.88 | 0.4 |  | 14.352
|  | 37540 | LIXA PARA MADEIRA - N.100 | Un | 0.65 | 0.5 |  | 0.325
|  | 37545 | MASSA BASE ÓLEO PARA MADEIRA | L | 31.41 | 0.27 |  | 8.4807
150212 | ESMALTE SINTÉTICO - ESTRUTURAS DE MADEIRA, SEM EMASSAMENTO | [5 empty] | M2 |  | 16.18
|  | 2075 | PINTOR (SGSP) | H | 28.66 | 0.3 |  | 8.6002
|  | 2076 | AJUDANTE DE PINTOR (SGSP) | H | 21.99 | 0.1 |  | 2.199
|  | 37005 | TINTA ESMALTE BRILHANTE BRANCA | L | 35.88 | 0.15 |  | 5.382
150214 | ESMALTE SINTÉTICO - RODAPÉS, GUARNIÇÕES E MOLDURAS DE MADEIRA | [5 empty] | M |  | 5.74
|  | 2075 | PINTOR (SGSP) | H | 28.66 | 0.1 |  | 2.8667
|  | 37005 | TINTA ESMALTE BRILHANTE BRANCA | L | 35.88 | 0.08 |  | 2.8704
150240 | LÍQUIDO IMUNIZANTE PARA MADEIRA A BASE DE PIRETROIDE DISSOLVIDO EM ISOPARAFINA - COM APLICAÇÃO | [5 empty] | M2 |  | 17.2
|  | 37507 | LÍQUIDO IMUNIZANTE PARA MADEIRA, A BASE DE PIRETRÓIDE, DISSOLVIDO EM ISOPARAFINA - APLICADO | M2 | 17.2 | 1 |  | 17.2
150260 | VERNIZ A BASE DE POLIURETANO TIPO "MARÍTIMO" - ESQUADRIAS E PEÇAS DE MARCENARIA | [5 empty] | M2 |  | 26.26
|  | 2075 | PINTOR (SGSP) | H | 28.66 | 0.4 |  | 11.4669
|  | 2076 | AJUDANTE DE PINTOR (SGSP) | H | 21.99 | 0.2 |  | 4.398
|  | 37540 | LIXA PARA MADEIRA - N.100 | Un | 0.65 | 0.5 |  | 0.325
|  | 37585 | VERNIZ POLIURETANO BRILHANTE (VERNIZ MARÍTIMO) | L | 33.55 | 0.3 |  | 10.065
150304 | TINTA BETUMINOSA - INTERIOR DE CALHAS, RUFOS E RINCÕES METÁLICOS | [5 empty] | M |  | 10.57
|  | 2075 | PINTOR (SGSP) | H | 28.66 | 0.1 |  | 2.8667
|  | 2076 | AJUDANTE DE PINTOR (SGSP) | H | 21.99 | 0.1 |  | 2.199
|  | 14040 | TINTA BETUMINOSA PARA CONCRETO E ALVENARIA | L | 22.01 | 0.25 |  | 5.5025
150310 | ESMALTE SINTÉTICO - ESQUADRIAS E PEÇAS DE SERRALHERIA | [5 empty] | M2 |  | 62.29
|  | 2075 | PINTOR (SGSP) | H | 28.66 | 0.9 |  | 25.8006
|  | 2076 | AJUDANTE DE PINTOR (SGSP) | H | 21.99 | 0.9 |  | 19.7913
|  | 37005 | TINTA ESMALTE BRILHANTE BRANCA | L | 35.88 | 0.25 |  | 8.97
|  | 37509 | FUNDO CROMATO DE ZINCO | L | 41.02 | 0.15 |  | 6.153
|  | 37535 | LIXA PARA FERRO - N. 150 | Un | 3.15 | 0.5 |  | 1.575
150312 | ESMALTE SINTÉTICO - ESTRUTURAS METÁLICAS | [5 empty] | M2 |  | 26.92
|  | 2075 | PINTOR (SGSP) | H | 28.66 | 0.4 |  | 11.4669
|  | 2076 | AJUDANTE DE PINTOR (SGSP) | H | 21.99 | 0.2 |  | 4.398
|  | 37005 | TINTA ESMALTE BRILHANTE BRANCA | L | 35.88 | 0.15 |  | 5.382
|  | 37509 | FUNDO CROMATO DE ZINCO | L | 41.02 | 0.1 |  | 4.102
|  | 37535 | LIXA PARA FERRO - N. 150 | Un | 3.15 | 0.5 |  | 1.575
150314 | ESMALTE SINTÉTICO - EXTERIOR DE CALHAS, RUFOS E CONDUTORES | [5 empty] | M |  | 16.18
|  | 2075 | PINTOR (SGSP) | H | 28.66 | 0.2 |  | 5.7334
|  | 2076 | AJUDANTE DE PINTOR (SGSP) | H | 21.99 | 0.2 |  | 4.398
|  | 37005 | TINTA ESMALTE BRILHANTE BRANCA | L | 35.88 | 0.1 |  | 3.588
|  | 37509 | FUNDO CROMATO DE ZINCO | L | 41.02 | 0.06 |  | 2.4612
155001 | REMOÇÃO DE AGUADA DE CAL OU TINTA A BASE DE CIMENTO - ESCOVA DE AÇO | [5 empty] | M2 |  | 2.87
|  | 2075 | PINTOR (SGSP) | H | 28.66 | 0.1 |  | 2.8667
155003 | REMOÇÃO DE PINTURA EM ALVENARIA E CONCRETO - LIXA | [5 empty] | M2 |  | 6.52
|  | 2075 | PINTOR (SGSP) | H | 28.66 | 0.2 |  | 5.7334
|  | 37530 | LIXA D'ÁGUA - N. 80 E N. 320 | Un | 1.58 | 0.5 |  | 0.79
155004 | REMOÇÃO DE PINTURA EM ALVENARIA E CONCRETO - REMOVEDOR | [5 empty] | M2 |  | 12.14
|  | 2075 | PINTOR (SGSP) | H | 28.66 | 0.3 |  | 8.6002
|  | 37575 | REMOVEDOR | L | 35.4 | 0.1 |  | 3.54
155005 | REMOÇÃO DE PINTURA EM CONCRETO - JATEAMENTO | [5 empty] | M2 |  | 128.98
|  | 37504 | JATEAMENTO PARA LIMPEZA DE FERRAGENS E SUPERFÍCIES DE CONCRETO | M2 | 128.98 | 1 |  | 128.9826
155010 | REMOÇÃO DE PINTURA EM ESQUADRIAS E FORROS DE MADEIRA - LIXA | [5 empty] | M2 |  | 8.93
|  | 2075 | PINTOR (SGSP) | H | 28.66 | 0.3 |  | 8.6002
|  | 37540 | LIXA PARA MADEIRA - N.100 | Un | 0.65 | 0.5 |  | 0.325
155011 | REMOÇÃO DE PINTURA EM ESQUADRIAS E FORROS DE MADEIRA - REMOVEDOR | [5 empty] | M2 |  | 15.01
|  | 2075 | PINTOR (SGSP) | H | 28.66 | 0.4 |  | 11.4669
|  | 37575 | REMOVEDOR | L | 35.4 | 0.1 |  | 3.54
155013 | REMOÇÃO DE PINTURA EM RODAPÉS E MOLDURAS DE MADEIRA - LIXA | [5 empty] | M |  | 1.5
|  | 2075 | PINTOR (SGSP) | H | 28.66 | 0.05 |  | 1.4333
|  | 37540 | LIXA PARA MADEIRA - N.100 | Un | 0.65 | 0.1 |  | 0.065
155014 | REMOÇÃO DE PINTURA EM RODAPÉS E MOLDURAS DE MADEIRA - REMOVEDOR | [5 empty] | M |  | 2.14
|  | 2075 | PINTOR (SGSP) | H | 28.66 | 0.05 |  | 1.4333
|  | 37575 | REMOVEDOR | L | 35.4 | 0.02 |  | 0.708
155020 | REMOÇÃO DE PINTURA EM ESQUADRIAS E PEÇAS DE SERRALHERIA - LIXA | [5 empty] | M2 |  | 8.74
|  | 2075 | PINTOR (SGSP) | H | 28.66 | 0.25 |  | 7.1668
|  | 37535 | LIXA PARA FERRO - N. 150 | Un | 3.15 | 0.5 |  | 1.575
155021 | REMOÇÃO DE PINTURA EM ESQUADRIAS E PEÇAS DE SERRALHERIA - REMOVEDOR | [5 empty] | M2 |  | 13.57
|  | 2075 | PINTOR (SGSP) | H | 28.66 | 0.35 |  | 10.0335
|  | 37575 | REMOVEDOR | L | 35.4 | 0.1 |  | 3.54
155023 | REMOÇÃO DE PINTURA EM ESTRUTURAS METÁLICAS - JATEAMENTO | [5 empty] | M2 |  | 128.98
|  | 37504 | JATEAMENTO PARA LIMPEZA DE FERRAGENS E SUPERFÍCIES DE CONCRETO | M2 | 128.98 | 1 |  | 128.9826
158001 | PVA (LÁTEX) - REPINTURA DE ALVENARIA E CONCRETO, COM RETOQUES DE MASSA | [5 empty] | M2 |  | 21
|  | 2075 | PINTOR (SGSP) | H | 28.66 | 0.3 |  | 8.6002
|  | 2076 | AJUDANTE DE PINTOR (SGSP) | H | 21.99 | 0.3 |  | 6.5971
|  | 37025 | TINTA LÁTEX - PVA (1a. LINHA / PREMIUM) BRANCA | L | 23.6 | 0.2 |  | 4.72
|  | 37530 | LIXA D'ÁGUA - N. 80 E N. 320 | Un | 1.58 | 0.3 |  | 0.474
|  | 37550 | MASSA CORRIDA - PVA | L | 5.55 | 0.11 |  | 0.6105
158005 | TINTA ACRÍLICA - REPINTURA DE ALVENARIA E CONCRETO COM RETOQUE DE MASSA | [5 empty] | M2 |  | 22.05
|  | 2075 | PINTOR (SGSP) | H | 28.66 | 0.3 |  | 8.6002
|  | 2076 | AJUDANTE DE PINTOR (SGSP) | H | 21.99 | 0.3 |  | 6.5971
|  | 37040 | TINTA ACRÍLICA FOSCA BRANCA | L | 25.54 | 0.2 |  | 5.108
|  | 37530 | LIXA D'ÁGUA - N. 80 E N. 320 | Un | 1.58 | 0.3 |  | 0.474
|  | 37560 | MASSA ACRÍLICA (PARA PAREDE) | L | 10.6 | 0.12 |  | 1.272
158030 | ESMALTE SINTÉTICO - REPINTURA DE ESQUADRIAS DE MADEIRA | [5 empty] | M2 |  | 28.22
|  | 2075 | PINTOR (SGSP) | H | 28.66 | 0.3 |  | 8.6002
|  | 2076 | AJUDANTE DE PINTOR (SGSP) | H | 21.99 | 0.3 |  | 6.5971
|  | 37005 | TINTA ESMALTE BRILHANTE BRANCA | L | 35.88 | 0.2 |  | 7.176
|  | 37540 | LIXA PARA MADEIRA - N.100 | Un | 0.65 | 0.3 |  | 0.195
|  | 37545 | MASSA BASE ÓLEO PARA MADEIRA | L | 31.41 | 0.18 |  | 5.6538
158031 | ESMALTE SINTÉTICO - REPINTURA DE ESTRUTURAS DE MADEIRA | [5 empty] | M2 |  | 13.72
|  | 2075 | PINTOR (SGSP) | H | 28.66 | 0.2 |  | 5.7334
|  | 2076 | AJUDANTE DE PINTOR (SGSP) | H | 21.99 | 0.2 |  | 4.398
|  | 37005 | TINTA ESMALTE BRILHANTE BRANCA | L | 35.88 | 0.1 |  | 3.588
158032 | ESMALTE SINTÉTICO - REPINTURA DE FORROS DE MADEIRA | [5 empty] | M2 |  | 21.38
|  | 2075 | PINTOR (SGSP) | H | 28.66 | 0.25 |  | 7.1668
|  | 2076 | AJUDANTE DE PINTOR (SGSP) | H | 21.99 | 0.25 |  | 5.4975
|  | 37005 | TINTA ESMALTE BRILHANTE BRANCA | L | 35.88 | 0.2 |  | 7.176
|  | 37540 | LIXA PARA MADEIRA - N.100 | Un | 0.65 | 0.2 |  | 0.13
|  | 37545 | MASSA BASE ÓLEO PARA MADEIRA | L | 31.41 | 0.045 |  | 1.4134
158033 | ESMALTE SINTÉTICO - REPINTURA DE RODAPÉS E MOLDURAS DE MADEIRA | [5 empty] | M |  | 3.59
|  | 2075 | PINTOR (SGSP) | H | 28.66 | 0.075 |  | 2.15
|  | 37005 | TINTA ESMALTE BRILHANTE BRANCA | L | 35.88 | 0.04 |  | 1.4352
158034 | ESMALTE SINTÉTICO - REPINTURA DE ESQUADRIAS METÁLICAS | [5 empty] | M2 |  | 36.24
|  | 2075 | PINTOR (SGSP) | H | 28.66 | 0.55 |  | 15.767
|  | 2076 | AJUDANTE DE PINTOR (SGSP) | H | 21.99 | 0.55 |  | 12.0946
|  | 37005 | TINTA ESMALTE BRILHANTE BRANCA | L | 35.88 | 0.15 |  | 5.382
|  | 37509 | FUNDO CROMATO DE ZINCO | L | 41.02 | 0.05 |  | 2.051
|  | 37535 | LIXA PARA FERRO - N. 150 | Un | 3.15 | 0.3 |  | 0.945
170127 | FP.04 - ALAMBRADO EM TUBO GALVANIZADO E TELA GALVANIZADA H=2,00M | [5 empty] | M |  | 579
|  | 2020 | PEDREIRO (SGSP) | H | 27.06 | 2.77 |  | 74.9811
|  | 2045 | SERRALHEIRO (SGSP) | H | 37.89 | 0.6 |  | 22.7379
|  | 2046 | AJUDANTE DE SERRALHEIRO (SGSP) | H | 22.91 | 0.6 |  | 13.751
|  | 2075 | PINTOR (SGSP) | H | 28.66 | 0.15 |  | 4.3001
|  | 2076 | AJUDANTE DE PINTOR (SGSP) | H | 21.99 | 0.15 |  | 3.2985
|  | 2099 | SERVENTE (SGSP) | H | 21.99 | 3.78 |  | 83.1234
|  | 10543 | PEDRA BRITADA NÚMERO 2 | M3 | 116.42 | 0.006 |  | 0.6985
|  | 10612 | CONCRETO FCK=20MPA C/ BRITA 2 | M3 | 426.97 | 0.05 |  | 21.3483
|  | 10648 | ARGAMASSA MISTA COM AREIA GROSSA 1:2:8 | M3 | 681.79 | 0.0049 |  | 3.3407
|  | 12580 | TIJOLO MAÇICO DE BARRO COMUM | Un | 0.55 | 22 |  | 12.1
|  | 14022 | PRIMER HIDROFUGANTE A BASE DE SILANO SILOXANO P/ SUPERFÍCIES DE CONCRETO, ALVENARIA, ETC. | Kg | 79.97 | 0.13 |  | 10.3961
|  | 17710 | ARAME GALVANIZADO N. 10 | Kg | 17.01 | 0.2442 |  | 4.1538
|  | 18035 | TELA ALAMBRADO MALHA 2" - FIO 10 - GALVANIZADA | M2 | 72.17 | 1.82 |  | 131.3494
|  | 30542 | FERRO PERFILADO TRABALHADO | KG | 16.62 | 0.11 |  | 1.8279
|  | 37005 | TINTA ESMALTE BRILHANTE BRANCA | L | 35.88 | 0.04 |  | 1.4352
|  | 37509 | FUNDO CROMATO DE ZINCO | L | 41.02 | 0.03 |  | 1.2306
|  | 37535 | LIXA PARA FERRO - N. 150 | Un | 3.15 | 0.09 |  | 0.2835
|  | 70826 | TUBO DE AÇO GALVANIZADO PARA CONDUÇÃO COM COSTURA NBR 5580L (BS 1387L) - 2" | M | 66.19 | 2.85 |  | 188.6415
170128 | FP.05 - ALAMBRADO EM TUBO GALVANIZADO E TELA GALVANIZADA H=1,00M | [5 empty] | M |  | 241.98
|  | 2020 | PEDREIRO (SGSP) | H | 27.06 | 0.72 |  | 19.4896
|  | 2045 | SERRALHEIRO (SGSP) | H | 37.89 | 0.4 |  | 15.1586
|  | 2046 | AJUDANTE DE SERRALHEIRO (SGSP) | H | 22.91 | 0.4 |  | 9.1673
|  | 2075 | PINTOR (SGSP) | H | 28.66 | 0.11 |  | 3.1534
|  | 2076 | AJUDANTE DE PINTOR (SGSP) | H | 21.99 | 0.11 |  | 2.4189
|  | 2099 | SERVENTE (SGSP) | H | 21.99 | 0.73 |  | 16.0529
|  | 10550 | PEDRISCO LIMPO | M3 | 122.04 | 0.001 |  | 0.122
|  | 10648 | ARGAMASSA MISTA COM AREIA GROSSA 1:2:8 | M3 | 681.79 | 0.005 |  | 3.4089
|  | 17710 | ARAME GALVANIZADO N. 10 | Kg | 17.01 | 0.1978 |  | 3.3645
|  | 18035 | TELA ALAMBRADO MALHA 2" - FIO 10 - GALVANIZADA | M2 | 72.17 | 0.98 |  | 70.7266
|  | 30542 | FERRO PERFILADO TRABALHADO | KG | 16.62 | 0.1 |  | 1.6618
|  | 37005 | TINTA ESMALTE BRILHANTE BRANCA | L | 35.88 | 0.03 |  | 1.0764
|  | 37509 | FUNDO CROMATO DE ZINCO | L | 41.02 | 0.02 |  | 0.8204
|  | 37535 | LIXA PARA FERRO - N. 150 | Un | 3.15 | 0.06 |  | 0.189
|  | 70825 | TUBO DE AÇO GALVANIZADO PARA CONDUÇÃO COM COSTURA NBR 5580L (BS 1387L) - 1.1/2" | M | 52.29 | 1.82 |  | 95.1678
170129 | FP.03 - ALAMBRADO PARA QUADRAS DE ESPORTE - GP.6/EDIF - TG/4,5M | [5 empty] | M |  | 911.24
|  | 2013 | CARPINTEIRO (SGSP) | H | 27.14 | 0.4 |  | 10.8585
|  | 2014 | AJUDANTE DE CARPINTEIRO (SGSP) | H | 21.99 | 0.4 |  | 8.7961
|  | 2020 | PEDREIRO (SGSP) | H | 27.06 | 1.52 |  | 41.1448
|  | 2075 | PINTOR (SGSP) | H | 28.66 | 0.003 |  | 0.086
|  | 2076 | AJUDANTE DE PINTOR (SGSP) | H | 21.99 | 0.003 |  | 0.0659
|  | 2099 | SERVENTE (SGSP) | H | 21.99 | 3.41 |  | 74.987
|  | 10612 | CONCRETO FCK=20MPA C/ BRITA 2 | M3 | 426.97 | 0.03 |  | 12.809
|  | 11066 | PINUS - SARRAFO DE 1" X 4" - BRUTO | M | 3.52 | 1.01 |  | 3.5552
|  | 17515 | PREGO 18 X 27 COMUM - POLIDO | Kg | 16.43 | 0.15 |  | 2.4645
|  | 17710 | ARAME GALVANIZADO N. 10 | Kg | 17.01 | 0.2857 |  | 4.8597
|  | 17752 | ARAME GALVANIZADO N. 8 | Kg | 17.66 | 0.1111 |  | 1.962
|  | 18035 | TELA ALAMBRADO MALHA 2" - FIO 10 - GALVANIZADA | M2 | 72.17 | 4.46 |  | 321.8782
|  | 30542 | FERRO PERFILADO TRABALHADO | KG | 16.62 | 0.038 |  | 0.6314
|  | 37005 | TINTA ESMALTE BRILHANTE BRANCA | L | 35.88 | 0.001 |  | 0.0358
|  | 37509 | FUNDO CROMATO DE ZINCO | L | 41.02 | 0.001 |  | 0.041
|  | 37535 | LIXA PARA FERRO - N. 150 | Un | 3.15 | 0.002 |  | 0.0063
|  | 70825 | TUBO DE AÇO GALVANIZADO PARA CONDUÇÃO COM COSTURA NBR 5580L (BS 1387L) - 1.1/2" | M | 52.29 | 2.8 |  | 146.412
|  | 70827 | TUBO DE AÇO GALVANIZADO PARA CONDUÇÃO COM COSTURA NBR 5580L (BS 1387L) - 2.1/2" | M | 93.55 | 3 |  | 280.65
170130 | GRADIL DE FERRO PERFILADO - GE-1/EDIF | [5 empty] | M |  | 968.97
|  | 2013 | CARPINTEIRO (SGSP) | H | 27.14 | 0.66 |  | 17.9165
|  | 2014 | AJUDANTE DE CARPINTEIRO (SGSP) | H | 21.99 | 0.66 |  | 14.5136
|  | 2015 | FERREIRO (SGSP) | H | 27.48 | 0.365 |  | 10.0307
|  | 2016 | AJUDANTE DE FERREIRO - ARMADOR (SGSP) | H | 21.99 | 0.365 |  | 8.0264
|  | 2020 | PEDREIRO (SGSP) | H | 27.06 | 0.937 |  | 25.3636
|  | 2075 | PINTOR (SGSP) | H | 28.66 | 0.94 |  | 26.9473
|  | 2076 | AJUDANTE DE PINTOR (SGSP) | H | 21.99 | 0.4 |  | 8.7961
|  | 2099 | SERVENTE (SGSP) | H | 21.99 | 2.88 |  | 63.3321
|  | 10543 | PEDRA BRITADA NÚMERO 2 | M3 | 116.42 | 0.006 |  | 0.6985
|  | 10612 | CONCRETO FCK=20MPA C/ BRITA 2 | M3 | 426.97 | 0.09 |  | 38.4271
|  | 10648 | ARGAMASSA MISTA COM AREIA GROSSA 1:2:8 | M3 | 681.79 | 0.004 |  | 2.7271
|  | 11066 | PINUS - SARRAFO DE 1" X 4" - BRUTO | M | 3.52 | 1.2 |  | 4.224
|  | 11070 | PINUS - TÁBUA DE 1" X 12" - BRUTA | M | 12.72 | 1 |  | 12.72
|  | 11501 | AÇO CA-25 - MÉDIA BITOLAS | KG | 10.16 | 0.35 |  | 3.5555
|  | 11510 | AÇO CA-50A OU B - MÉDIA BITOLAS | KG | 8.26 | 4.1975 |  | 34.6726
|  | 17515 | PREGO 18 X 27 COMUM - POLIDO | Kg | 16.43 | 0.12 |  | 1.9716
|  | 17740 | ARAME RECOZIDO N. 16 E N. 18 | Kg | 17.14 | 0.073 |  | 1.2512
|  | 30542 | FERRO PERFILADO TRABALHADO | KG | 16.62 | 40.677 |  | 675.9762
|  | 37020 | TINTA A ÓLEO BRILHANTE BRANCA | L | 21.18 | 0.3 |  | 6.354
|  | 37509 | FUNDO CROMATO DE ZINCO | L | 41.02 | 0.2 |  | 8.204
|  | 37535 | LIXA PARA FERRO - N. 150 | Un | 3.15 | 1 |  | 3.15
|  | 37565 | ÓLEO DE LINHAÇA | L | 28.56 | 0.004 |  | 0.1142
170131 | FP.01 - GRADIL DE FERRO PERFILADO, TIPO PARQUE SEM MURETA - GP-5/DEPAVE | [5 empty] | M |  | 1543.68
|  | 2013 | CARPINTEIRO (SGSP) | H | 27.14 | 1.08 |  | 29.318
|  | 2014 | AJUDANTE DE CARPINTEIRO (SGSP) | H | 21.99 | 1.08 |  | 23.7495
|  | 2015 | FERREIRO (SGSP) | H | 27.48 | 0.05 |  | 1.374
|  | 2016 | AJUDANTE DE FERREIRO - ARMADOR (SGSP) | H | 21.99 | 0.05 |  | 1.0995
|  | 2020 | PEDREIRO (SGSP) | H | 27.06 | 0.26 |  | 7.0379
|  | 2045 | SERRALHEIRO (SGSP) | H | 37.89 | 1 |  | 37.8966
|  | 2046 | AJUDANTE DE SERRALHEIRO (SGSP) | H | 22.91 | 1 |  | 22.9184
|  | 2075 | PINTOR (SGSP) | H | 28.66 | 2.2 |  | 63.0681
|  | 2076 | AJUDANTE DE PINTOR (SGSP) | H | 21.99 | 2.2 |  | 48.3787
|  | 2099 | SERVENTE (SGSP) | H | 21.99 | 2.32 |  | 51.0175
|  | 10550 | PEDRISCO LIMPO | M3 | 122.04 | 0.006 |  | 0.7322
|  | 10612 | CONCRETO FCK=20MPA C/ BRITA 2 | M3 | 426.97 | 0.063 |  | 26.8989
|  | 10648 | ARGAMASSA MISTA COM AREIA GROSSA 1:2:8 | M3 | 681.79 | 0.001 |  | 0.6817
|  | 11046 | PINUS - PONTALETE DE 3" X 3" - BRUTO | M | 7.15 | 0.5 |  | 3.575
|  | 11066 | PINUS - SARRAFO DE 1" X 4" - BRUTO | M | 3.52 | 1.97 |  | 6.9344
|  | 11070 | PINUS - TÁBUA DE 1" X 12" - BRUTA | M | 12.72 | 1.6333 |  | 20.7759
|  | 11510 | AÇO CA-50A OU B - MÉDIA BITOLAS | KG | 8.26 | 0.51 |  | 4.2127
|  | 17515 | PREGO 18 X 27 COMUM - POLIDO | Kg | 16.43 | 0.2 |  | 3.286
|  | 17740 | ARAME RECOZIDO N. 16 E N. 18 | Kg | 17.14 | 0.01 |  | 0.1714
|  | 30542 | FERRO PERFILADO TRABALHADO | KG | 16.62 | 69.18 |  | 1149.6432
|  | 37005 | TINTA ESMALTE BRILHANTE BRANCA | L | 35.88 | 0.61 |  | 21.8868
|  | 37509 | FUNDO CROMATO DE ZINCO | L | 41.02 | 0.37 |  | 15.1774
|  | 37535 | LIXA PARA FERRO - N. 150 | Un | 3.15 | 1.22 |  | 3.843
170132 | FP.02 - GRADIL DE FERRO PERFILADO, TIPO PARQUE COM MURETA - GPM-1/DEPAVE | [5 empty] | M |  | 1658.86
|  | 2013 | CARPINTEIRO (SGSP) | H | 27.14 | 0.85 |  | 23.0743
|  | 2014 | AJUDANTE DE CARPINTEIRO (SGSP) | H | 21.99 | 0.85 |  | 18.6917
|  | 2015 | FERREIRO (SGSP) | H | 27.48 | 0.58 |  | 15.9392
|  | 2016 | AJUDANTE DE FERREIRO - ARMADOR (SGSP) | H | 21.99 | 0.58 |  | 12.7543
|  | 2020 | PEDREIRO (SGSP) | H | 27.06 | 2.23 |  | 60.3638
|  | 2045 | SERRALHEIRO (SGSP) | H | 37.89 | 1 |  | 37.8966
|  | 2046 | AJUDANTE DE SERRALHEIRO (SGSP) | H | 22.91 | 1 |  | 22.9184
|  | 2075 | PINTOR (SGSP) | H | 28.66 | 2.29 |  | 65.6482
|  | 2076 | AJUDANTE DE PINTOR (SGSP) | H | 21.99 | 1.99 |  | 43.7607
|  | 2099 | SERVENTE (SGSP) | H | 21.99 | 5.34 |  | 117.4284
|  | 10550 | PEDRISCO LIMPO | M3 | 122.04 | 0.002 |  | 0.244
|  | 10612 | CONCRETO FCK=20MPA C/ BRITA 2 | M3 | 426.97 | 0.11 |  | 46.9664
|  | 10636 | ARGAMASSA DE CIMENTO COM AREIA GROSSA 1:6 | M3 | 560.08 | 0.012 |  | 6.7209
|  | 10648 | ARGAMASSA MISTA COM AREIA GROSSA 1:2:8 | M3 | 681.79 | 0.055 |  | 37.4981
|  | 11046 | PINUS - PONTALETE DE 3" X 3" - BRUTO | M | 7.15 | 0.5 |  | 3.575
|  | 11066 | PINUS - SARRAFO DE 1" X 4" - BRUTO | M | 3.52 | 1.54 |  | 5.4208
|  | 11070 | PINUS - TÁBUA DE 1" X 12" - BRUTA | M | 12.72 | 1.2667 |  | 16.112
|  | 11510 | AÇO CA-50A OU B - MÉDIA BITOLAS | KG | 8.26 | 5.91 |  | 48.8183
|  | 11520 | AÇO CA-60B - MÉDIA BITOLAS | KG | 8.95 | 0.17 |  | 1.5219
|  | 12580 | TIJOLO MAÇICO DE BARRO COMUM | Un | 0.55 | 53 |  | 29.15
|  | 17515 | PREGO 18 X 27 COMUM - POLIDO | Kg | 16.43 | 0.15 |  | 2.4645
|  | 17740 | ARAME RECOZIDO N. 16 E N. 18 | Kg | 17.14 | 0.11 |  | 1.8854
|  | 30542 | FERRO PERFILADO TRABALHADO | KG | 16.62 | 60.03 |  | 997.5871
|  | 37005 | TINTA ESMALTE BRILHANTE BRANCA | L | 35.88 | 0.48 |  | 17.2224
|  | 37025 | TINTA LÁTEX - PVA (1a. LINHA / PREMIUM) BRANCA | L | 23.6 | 0.3 |  | 7.08
|  | 37509 | FUNDO CROMATO DE ZINCO | L | 41.02 | 0.29 |  | 11.8958
|  | 37525 | SELADOR ACRÍLICO | L | 12.23 | 0.24 |  | 2.9352
|  | 37535 | LIXA PARA FERRO - N. 150 | Un | 3.15 | 0.97 |  | 3.0555
|  | 37540 | LIXA PARA MADEIRA - N.100 | Un | 0.65 | 0.36 |  | 0.234
170133 | FP.06 - GRADIL/PEITORIL DE FERRO PERFILADO H=1,00M | [5 empty] | M |  | 387.79
|  | 2020 | PEDREIRO (SGSP) | H | 27.06 | 0.33 |  | 8.9327
|  | 2075 | PINTOR (SGSP) | H | 28.66 | 0.81 |  | 23.2205
|  | 2076 | AJUDANTE DE PINTOR (SGSP) | H | 21.99 | 0.81 |  | 17.8121
|  | 2099 | SERVENTE (SGSP) | H | 21.99 | 0.52 |  | 11.4349
|  | 10543 | PEDRA BRITADA NÚMERO 2 | M3 | 116.42 | 0.006 |  | 0.6985
|  | 10612 | CONCRETO FCK=20MPA C/ BRITA 2 | M3 | 426.97 | 0.011 |  | 4.6966
|  | 30542 | FERRO PERFILADO TRABALHADO | KG | 16.62 | 8.29 |  | 137.7644
|  | 30592 | TELA ONDULADA DE ARAME GALVANIZADA MALHA 1 - FIO 10 | M2 | 129.03 | 0.8 |  | 103.224
|  | 37005 | TINTA ESMALTE BRILHANTE BRANCA | L | 35.88 | 0.22 |  | 7.8936
|  | 37509 | FUNDO CROMATO DE ZINCO | L | 41.02 | 0.13 |  | 5.3326
|  | 37535 | LIXA PARA FERRO - N. 150 | Un | 3.15 | 0.45 |  | 1.4175
|  | 70825 | TUBO DE AÇO GALVANIZADO PARA CONDUÇÃO COM COSTURA NBR 5580L (BS 1387L) - 1.1/2" | M | 52.29 | 1.25 |  | 65.3625
170134 | PP.38 - PORTÃO DE FERRO PERFILADO, TIPO PARQUE (GP.5/GPM1) 2,00M, 1 FOLHA | [5 empty] | UN |  | 4535.33
|  | 2015 | FERREIRO (SGSP) | H | 27.48 | 0.28 |  | 7.6948
|  | 2016 | AJUDANTE DE FERREIRO - ARMADOR (SGSP) | H | 21.99 | 0.28 |  | 6.1572
|  | 2020 | PEDREIRO (SGSP) | H | 27.06 | 1.69 |  | 45.7466
|  | 2075 | PINTOR (SGSP) | H | 28.66 | 4.65 |  | 133.3032
|  | 2076 | AJUDANTE DE PINTOR (SGSP) | H | 21.99 | 4.65 |  | 102.255
|  | 2099 | SERVENTE (SGSP) | H | 21.99 | 5.76 |  | 126.6643
|  | 10550 | PEDRISCO LIMPO | M3 | 122.04 | 0.01 |  | 1.2204
|  | 10612 | CONCRETO FCK=20MPA C/ BRITA 2 | M3 | 426.97 | 0.18 |  | 76.8542
|  | 10648 | ARGAMASSA MISTA COM AREIA GROSSA 1:2:8 | M3 | 681.79 | 0.002 |  | 1.3635
|  | 11510 | AÇO CA-50A OU B - MÉDIA BITOLAS | KG | 8.26 | 2.6 |  | 21.4767
|  | 11520 | AÇO CA-60B - MÉDIA BITOLAS | KG | 8.95 | 0.32 |  | 2.8648
|  | 17740 | ARAME RECOZIDO N. 16 E N. 18 | Kg | 17.14 | 0.05 |  | 0.857
|  | 30542 | FERRO PERFILADO TRABALHADO | KG | 16.62 | 236.06 |  | 3922.8791
|  | 37005 | TINTA ESMALTE BRILHANTE BRANCA | L | 35.88 | 1.29 |  | 46.2852
|  | 37509 | FUNDO CROMATO DE ZINCO | L | 41.02 | 0.77 |  | 31.5854
|  | 37535 | LIXA PARA FERRO - N. 150 | Un | 3.15 | 2.58 |  | 8.127
170135 | PP.37 - PORTÃO DE FERRO PERFILADO, TIPO PARQUE (GP.5/GPM.1) 1,50M, 1 FOLHA | [5 empty] | UN |  | 3910.8
|  | 2015 | FERREIRO (SGSP) | H | 27.48 | 0.28 |  | 7.6948
|  | 2016 | AJUDANTE DE FERREIRO - ARMADOR (SGSP) | H | 21.99 | 0.28 |  | 6.1572
|  | 2020 | PEDREIRO (SGSP) | H | 27.06 | 1.49 |  | 40.3328
|  | 2075 | PINTOR (SGSP) | H | 28.66 | 3.55 |  | 101.7691
|  | 2076 | AJUDANTE DE PINTOR (SGSP) | H | 21.99 | 3.55 |  | 78.0657
|  | 2099 | SERVENTE (SGSP) | H | 21.99 | 5.56 |  | 122.2662
|  | 10550 | PEDRISCO LIMPO | M3 | 122.04 | 0.01 |  | 1.2204
|  | 10612 | CONCRETO FCK=20MPA C/ BRITA 2 | M3 | 426.97 | 0.18 |  | 76.8542
|  | 10648 | ARGAMASSA MISTA COM AREIA GROSSA 1:2:8 | M3 | 681.79 | 0.002 |  | 1.3635
|  | 11510 | AÇO CA-50A OU B - MÉDIA BITOLAS | KG | 8.26 | 2.6 |  | 21.4767
|  | 11520 | AÇO CA-60B - MÉDIA BITOLAS | KG | 8.95 | 0.32 |  | 2.8648
|  | 17740 | ARAME RECOZIDO N. 16 E N. 18 | Kg | 17.14 | 0.05 |  | 0.857
|  | 30542 | FERRO PERFILADO TRABALHADO | KG | 16.62 | 203.63 |  | 3383.9526
|  | 37005 | TINTA ESMALTE BRILHANTE BRANCA | L | 35.88 | 0.99 |  | 35.5212
|  | 37509 | FUNDO CROMATO DE ZINCO | L | 41.02 | 0.59 |  | 24.2018
|  | 37535 | LIXA PARA FERRO - N. 150 | Un | 3.15 | 1.97 |  | 6.2055
170136 | PP.39/PP.40 - PORTÃO DE FERRO PERFILADO TIPO PARQUE (GP.5/GPM1) 3,0M, 1 OU 2 FOLHAS | [5 empty] | UN |  | 6145.54
|  | 2015 | FERREIRO (SGSP) | H | 27.48 | 0.28 |  | 7.6948
|  | 2016 | AJUDANTE DE FERREIRO - ARMADOR (SGSP) | H | 21.99 | 0.28 |  | 6.1572
|  | 2020 | PEDREIRO (SGSP) | H | 27.06 | 2.39 |  | 64.6949
|  | 2075 | PINTOR (SGSP) | H | 28.66 | 6.85 |  | 196.3714
|  | 2076 | AJUDANTE DE PINTOR (SGSP) | H | 21.99 | 6.85 |  | 150.6338
|  | 2099 | SERVENTE (SGSP) | H | 21.99 | 6.46 |  | 142.0575
|  | 10550 | PEDRISCO LIMPO | M3 | 122.04 | 0.01 |  | 1.2204
|  | 10612 | CONCRETO FCK=20MPA C/ BRITA 2 | M3 | 426.97 | 0.18 |  | 76.8542
|  | 10648 | ARGAMASSA MISTA COM AREIA GROSSA 1:2:8 | M3 | 681.79 | 0.002 |  | 1.3635
|  | 11510 | AÇO CA-50A OU B - MÉDIA BITOLAS | KG | 8.26 | 2.6 |  | 21.4767
|  | 11520 | AÇO CA-60B - MÉDIA BITOLAS | KG | 8.95 | 0.32 |  | 2.8648
|  | 17740 | ARAME RECOZIDO N. 16 E N. 18 | Kg | 17.14 | 0.05 |  | 0.857
|  | 30542 | FERRO PERFILADO TRABALHADO | KG | 16.62 | 321.72 |  | 5346.3893
|  | 37005 | TINTA ESMALTE BRILHANTE BRANCA | L | 35.88 | 1.9 |  | 68.172
|  | 37509 | FUNDO CROMATO DE ZINCO | L | 41.02 | 1.14 |  | 46.7628
|  | 37535 | LIXA PARA FERRO - N. 150 | Un | 3.15 | 3.8 |  | 11.97
170137 | PP.41 - PORTÃO DE FERRO PERFILADO, TIPO PARQUE (GP-5/GPM-1) 4,00M, 2 FOLHAS | [5 empty] | UN |  | 7481.6
|  | 2020 | PEDREIRO (SGSP) | H | 27.06 | 3.24 |  | 87.7035
|  | 2075 | PINTOR (SGSP) | H | 28.66 | 3.5 |  | 100.3357
|  | 2099 | SERVENTE (SGSP) | H | 21.99 | 11.34 |  | 249.3704
|  | 10612 | CONCRETO FCK=20MPA C/ BRITA 2 | M3 | 426.97 | 0.18 |  | 76.8542
|  | 10648 | ARGAMASSA MISTA COM AREIA GROSSA 1:2:8 | M3 | 681.79 | 0.002 |  | 1.3635
|  | 30542 | FERRO PERFILADO TRABALHADO | KG | 16.62 | 416.433 |  | 6920.3436
|  | 37020 | TINTA A ÓLEO BRILHANTE BRANCA | L | 21.18 | 1 |  | 21.18
|  | 37509 | FUNDO CROMATO DE ZINCO | L | 41.02 | 0.5 |  | 20.51
|  | 37535 | LIXA PARA FERRO - N. 150 | Un | 3.15 | 1.25 |  | 3.9375
170138 | PP.42 - PORTÃO DE FERRO PERFILADO, TIPO PARQUE (GP-5/GPM-1) 6,00M, 2 FOLHAS | [5 empty] | UN |  | 10191.9
|  | 2020 | PEDREIRO (SGSP) | H | 27.06 | 4.24 |  | 114.7725
|  | 2075 | PINTOR (SGSP) | H | 28.66 | 5.25 |  | 150.5036
|  | 2099 | SERVENTE (SGSP) | H | 21.99 | 13.34 |  | 293.3511
|  | 10612 | CONCRETO FCK=20MPA C/ BRITA 2 | M3 | 426.97 | 0.18 |  | 76.8542
|  | 10648 | ARGAMASSA MISTA COM AREIA GROSSA 1:2:8 | M3 | 681.79 | 0.002 |  | 1.3635
|  | 30542 | FERRO PERFILADO TRABALHADO | KG | 16.62 | 570.859 |  | 9486.6171
|  | 37020 | TINTA A ÓLEO BRILHANTE BRANCA | L | 21.18 | 1.5 |  | 31.77
|  | 37509 | FUNDO CROMATO DE ZINCO | L | 41.02 | 0.75 |  | 30.765
|  | 37535 | LIXA PARA FERRO - N. 150 | Un | 3.15 | 1.875 |  | 5.9062
170140 | PP.15/19 - PORTÃO EM FERRO PERFILADO COM CHAPA, 1 FOLHA | [5 empty] | M2 |  | 746.28
|  | 2020 | PEDREIRO (SGSP) | H | 27.06 | 1.5 |  | 40.6035
|  | 2075 | PINTOR (SGSP) | H | 28.66 | 1.8 |  | 51.6012
|  | 2076 | AJUDANTE DE PINTOR (SGSP) | H | 21.99 | 1.8 |  | 39.5826
|  | 2099 | SERVENTE (SGSP) | H | 21.99 | 1.38 |  | 30.3466
|  | 10648 | ARGAMASSA MISTA COM AREIA GROSSA 1:2:8 | M3 | 681.79 | 0.011 |  | 7.4996
|  | 30542 | FERRO PERFILADO TRABALHADO | KG | 16.62 | 32.69 |  | 543.2471
|  | 37005 | TINTA ESMALTE BRILHANTE BRANCA | L | 35.88 | 0.5 |  | 17.94
|  | 37509 | FUNDO CROMATO DE ZINCO | L | 41.02 | 0.3 |  | 12.306
|  | 37535 | LIXA PARA FERRO - N. 150 | Un | 3.15 | 1 |  | 3.15
170141 | PP.20/24 - PORTÃO EM FERRO PERFILADO COM TELA, 1 FOLHA | [5 empty] | M2 |  | 588.85
|  | 2020 | PEDREIRO (SGSP) | H | 27.06 | 1.5 |  | 40.6035
|  | 2075 | PINTOR (SGSP) | H | 28.66 | 0.9 |  | 25.8006
|  | 2076 | AJUDANTE DE PINTOR (SGSP) | H | 21.99 | 0.9 |  | 19.7913
|  | 2099 | SERVENTE (SGSP) | H | 21.99 | 1.38 |  | 30.3466
|  | 10648 | ARGAMASSA MISTA COM AREIA GROSSA 1:2:8 | M3 | 681.79 | 0.011 |  | 7.4996
|  | 30542 | FERRO PERFILADO TRABALHADO | KG | 16.62 | 21.53 |  | 357.7886
|  | 30592 | TELA ONDULADA DE ARAME GALVANIZADA MALHA 1 - FIO 10 | M2 | 129.03 | 0.7 |  | 90.321
|  | 37005 | TINTA ESMALTE BRILHANTE BRANCA | L | 35.88 | 0.25 |  | 8.97
|  | 37509 | FUNDO CROMATO DE ZINCO | L | 41.02 | 0.15 |  | 6.153
|  | 37535 | LIXA PARA FERRO - N. 150 | Un | 3.15 | 0.5 |  | 1.575
170142 | PP.25/29 - PORTÃO EM FERRO PERFILADO COM CHAPA, 2 FOLHAS | [5 empty] | M2 |  | 739.99
|  | 2020 | PEDREIRO (SGSP) | H | 27.06 | 1.5 |  | 40.6035
|  | 2075 | PINTOR (SGSP) | H | 28.66 | 1.8 |  | 51.6012
|  | 2076 | AJUDANTE DE PINTOR (SGSP) | H | 21.99 | 1.8 |  | 39.5826
|  | 2099 | SERVENTE (SGSP) | H | 21.99 | 1.33 |  | 29.2471
|  | 10648 | ARGAMASSA MISTA COM AREIA GROSSA 1:2:8 | M3 | 681.79 | 0.0168 |  | 11.4539
|  | 30542 | FERRO PERFILADO TRABALHADO | KG | 16.62 | 32.14 |  | 534.1071
|  | 37005 | TINTA ESMALTE BRILHANTE BRANCA | L | 35.88 | 0.5 |  | 17.94
|  | 37509 | FUNDO CROMATO DE ZINCO | L | 41.02 | 0.3 |  | 12.306
|  | 37535 | LIXA PARA FERRO - N. 150 | Un | 3.15 | 1 |  | 3.15
170143 | PP.30/34 - PORTÃO EM FERRO PERFILADO COM TELA, 2 FOLHAS | [5 empty] | M2 |  | 580.36
|  | 2020 | PEDREIRO (SGSP) | H | 27.06 | 1.5 |  | 40.6035
|  | 2075 | PINTOR (SGSP) | H | 28.66 | 0.9 |  | 25.8006
|  | 2076 | AJUDANTE DE PINTOR (SGSP) | H | 21.99 | 0.9 |  | 19.7913
|  | 2099 | SERVENTE (SGSP) | H | 21.99 | 1.33 |  | 29.2471
|  | 10648 | ARGAMASSA MISTA COM AREIA GROSSA 1:2:8 | M3 | 681.79 | 0.0168 |  | 11.4539
|  | 30542 | FERRO PERFILADO TRABALHADO | KG | 16.62 | 20.77 |  | 345.1588
|  | 30592 | TELA ONDULADA DE ARAME GALVANIZADA MALHA 1 - FIO 10 | M2 | 129.03 | 0.71 |  | 91.6113
|  | 37005 | TINTA ESMALTE BRILHANTE BRANCA | L | 35.88 | 0.25 |  | 8.97
|  | 37509 | FUNDO CROMATO DE ZINCO | L | 41.02 | 0.15 |  | 6.153
|  | 37535 | LIXA PARA FERRO - N. 150 | Un | 3.15 | 0.5 |  | 1.575
170144 | PP.43/44 - PORTÃO EM FERRO PERFILADO COM CHAPA, 1 FOLHA, H=1,00M | [5 empty] | M2 |  | 775.66
|  | 2020 | PEDREIRO (SGSP) | H | 27.06 | 1.5 |  | 40.6035
|  | 2075 | PINTOR (SGSP) | H | 28.66 | 1.8 |  | 51.6012
|  | 2076 | AJUDANTE DE PINTOR (SGSP) | H | 21.99 | 1.8 |  | 39.5826
|  | 2099 | SERVENTE (SGSP) | H | 21.99 | 1.38 |  | 30.3466
|  | 10648 | ARGAMASSA MISTA COM AREIA GROSSA 1:2:8 | M3 | 681.79 | 0.0112 |  | 7.6359
|  | 30542 | FERRO PERFILADO TRABALHADO | KG | 16.62 | 34.45 |  | 572.495
|  | 37005 | TINTA ESMALTE BRILHANTE BRANCA | L | 35.88 | 0.5 |  | 17.94
|  | 37509 | FUNDO CROMATO DE ZINCO | L | 41.02 | 0.3 |  | 12.306
|  | 37535 | LIXA PARA FERRO - N. 150 | Un | 3.15 | 1 |  | 3.15
170145 | PP.45/46 - PORTÃO EM FERRO PERFILADO COM TELA, 1 FOLHA, H=1,00M | [5 empty] | M2 |  | 620.14
|  | 2020 | PEDREIRO (SGSP) | H | 27.06 | 1.5 |  | 40.6035
|  | 2075 | PINTOR (SGSP) | H | 28.66 | 0.9 |  | 25.8006
|  | 2076 | AJUDANTE DE PINTOR (SGSP) | H | 21.99 | 0.9 |  | 19.7913
|  | 2099 | SERVENTE (SGSP) | H | 21.99 | 1.38 |  | 30.3466
|  | 10648 | ARGAMASSA MISTA COM AREIA GROSSA 1:2:8 | M3 | 681.79 | 0.0112 |  | 7.6359
|  | 30542 | FERRO PERFILADO TRABALHADO | KG | 16.62 | 23.56 |  | 391.5234
|  | 30592 | TELA ONDULADA DE ARAME GALVANIZADA MALHA 1 - FIO 10 | M2 | 129.03 | 0.68 |  | 87.7404
|  | 37005 | TINTA ESMALTE BRILHANTE BRANCA | L | 35.88 | 0.25 |  | 8.97
|  | 37509 | FUNDO CROMATO DE ZINCO | L | 41.02 | 0.15 |  | 6.153
|  | 37535 | LIXA PARA FERRO - N. 150 | Un | 3.15 | 0.5 |  | 1.575
170164 | FV.15/16 - MURO DE FECHO EM BLOCOS E ESTRUTURA DE CONCRETO, FUNDAÇÃO COM BROCAS | [5 empty] | M |  | 796.33
|  | 2013 | CARPINTEIRO (SGSP) | H | 27.14 | 2.65 |  | 71.9378
|  | 2014 | AJUDANTE DE CARPINTEIRO (SGSP) | H | 21.99 | 2.65 |  | 58.2744
|  | 2015 | FERREIRO (SGSP) | H | 27.48 | 1.15 |  | 31.6037
|  | 2016 | AJUDANTE DE FERREIRO - ARMADOR (SGSP) | H | 21.99 | 1.15 |  | 25.2888
|  | 2020 | PEDREIRO (SGSP) | H | 27.06 | 3.65 |  | 98.8018
|  | 2099 | SERVENTE (SGSP) | H | 21.99 | 7.4351 |  | 163.5003
|  | 10542 | PEDRA BRITADA NÚMERO 1 | M3 | 116.42 | 0.014 |  | 1.6298
|  | 10612 | CONCRETO FCK=20MPA C/ BRITA 2 | M3 | 426.97 | 0.18 |  | 76.8542
|  | 10627 | CONCRETO "GROUT" C/ PEDRISCO | M3 | 371.03 | 0.00875 |  | 3.2465
|  | 10643 | ARGAMASSA MISTA COM AREIA GROSSA 1:0,25:3 | M3 | 782.65 | 0.0015 |  | 1.1739
|  | 11021 | COMPENSADO RESINADO 12MM COLA BRANCA - CHAPA DE 2,20 X 1,10 M | M2 | 34.49 | 0.31 |  | 10.6919
|  | 11046 | PINUS - PONTALETE DE 3" X 3" - BRUTO | M | 7.15 | 2.82 |  | 20.163
|  | 11066 | PINUS - SARRAFO DE 1" X 4" - BRUTO | M | 3.52 | 1.4 |  | 4.928
|  | 11070 | PINUS - TÁBUA DE 1" X 12" - BRUTA | M | 12.72 | 1.4667 |  | 18.656
|  | 11510 | AÇO CA-50A OU B - MÉDIA BITOLAS | KG | 8.26 | 10.5 |  | 86.7331
|  | 11520 | AÇO CA-60B - MÉDIA BITOLAS | KG | 8.95 | 1.58 |  | 14.1449
|  | 12540 | BLOCO VAZADO DE CONCRETO ESTRUTURAL 14CM (ATÉ 6 MPA) | Un | 3.77 | 23 |  | 86.71
|  | 14022 | PRIMER HIDROFUGANTE A BASE DE SILANO SILOXANO P/ SUPERFÍCIES DE CONCRETO, ALVENARIA, ETC. | Kg | 79.97 | 0.16 |  | 12.7952
|  | 17515 | PREGO 18 X 27 COMUM - POLIDO | Kg | 16.43 | 0.33 |  | 5.4219
|  | 17740 | ARAME RECOZIDO N. 16 E N. 18 | Kg | 17.14 | 0.22 |  | 3.7708
170170 | MURO DE ARRIMO H=1,40M, COM DRENAGEM | [5 empty] | M |  | 2391.71
|  | 2013 | CARPINTEIRO (SGSP) | H | 27.14 | 0.99 |  | 26.8748
|  | 2014 | AJUDANTE DE CARPINTEIRO (SGSP) | H | 21.99 | 0.99 |  | 21.7704
|  | 2015 | FERREIRO (SGSP) | H | 27.48 | 3.92 |  | 107.7274
|  | 2016 | AJUDANTE DE FERREIRO - ARMADOR (SGSP) | H | 21.99 | 3.92 |  | 86.2021
|  | 2020 | PEDREIRO (SGSP) | H | 27.06 | 6.49 |  | 175.6778
|  | 2099 | SERVENTE (SGSP) | H | 21.99 | 42.23 |  | 928.652
|  | 10501 | AREIA LAVADA | M3 | 140.05 | 0.173 |  | 24.2291
|  | 10508 | CAL HIDRATADA - CH-III | Kg | 0.9 | 5.41 |  | 4.869
|  | 10517 | CIMENTO PORTLAND CPII-E/F-32 | Kg | 0.69 | 62.28 |  | 42.9732
|  | 10522 | CONCRETO USINADO, BRITA 1E2,SLUMP 5+OU-1cm / FCK= 15,0MPA | M3 | 391.01 | 0.69 |  | 269.7969
|  | 10542 | PEDRA BRITADA NÚMERO 1 | M3 | 116.42 | 0.13 |  | 15.1346
|  | 10543 | PEDRA BRITADA NÚMERO 2 | M3 | 116.42 | 0.194 |  | 22.5854
|  | 10550 | PEDRISCO LIMPO | M3 | 122.04 | 0.03 |  | 3.6612
|  | 11066 | PINUS - SARRAFO DE 1" X 4" - BRUTO | M | 3.52 | 1.8 |  | 6.336
|  | 11070 | PINUS - TÁBUA DE 1" X 12" - BRUTA | M | 12.72 | 1.5 |  | 19.08
|  | 11510 | AÇO CA-50A OU B - MÉDIA BITOLAS | KG | 8.26 | 41.14 |  | 339.8287
|  | 12542 | BLOCO VAZADO DE CONCRETO ESTRUTURAL 19CM (ATÉ 6 MPA) | Un | 5.09 | 42 |  | 213.78
|  | 14040 | TINTA BETUMINOSA PARA CONCRETO E ALVENARIA | L | 22.01 | 1.9 |  | 41.819
|  | 17515 | PREGO 18 X 27 COMUM - POLIDO | Kg | 16.43 | 0.18 |  | 2.9574
|  | 17740 | ARAME RECOZIDO N. 16 E N. 18 | Kg | 17.14 | 0.78 |  | 13.3692
|  | 24110 | MANTA GEOTÊXTIL C/ RESISTÊNCIA À TRAÇÃO LONG. DE 16 KN/M E TRAÇÃO TRANSV. 14 KN/M | M2 | 8.14 | 1.47 |  | 11.9658
|  | 72416 | TUBO PVC RÍGIDO SOLDÁVEL PARA ÁGUA - 75MM | M | 49.67 | 0.25 |  | 12.4175
170171 | MURO DE ARRIMO H=2,50M, COM DRENAGEM | [5 empty] | M |  | 4203.13
|  | 2013 | CARPINTEIRO (SGSP) | H | 27.14 | 11.79 |  | 320.0553
|  | 2014 | AJUDANTE DE CARPINTEIRO (SGSP) | H | 21.99 | 11.79 |  | 259.2661
|  | 2015 | FERREIRO (SGSP) | H | 27.48 | 8.64 |  | 237.4399
|  | 2016 | AJUDANTE DE FERREIRO - ARMADOR (SGSP) | H | 21.99 | 8.64 |  | 189.9965
|  | 2020 | PEDREIRO (SGSP) | H | 27.06 | 6.9 |  | 186.7761
|  | 2099 | SERVENTE (SGSP) | H | 21.99 | 58.32 |  | 1282.4766
|  | 10501 | AREIA LAVADA | M3 | 140.05 | 0.048 |  | 6.7225
|  | 10517 | CIMENTO PORTLAND CPII-E/F-32 | Kg | 0.69 | 12 |  | 8.28
|  | 10522 | CONCRETO USINADO, BRITA 1E2,SLUMP 5+OU-1cm / FCK= 15,0MPA | M3 | 391.01 | 1.38 |  | 539.5938
|  | 10542 | PEDRA BRITADA NÚMERO 1 | M3 | 116.42 | 0.24 |  | 27.9408
|  | 10543 | PEDRA BRITADA NÚMERO 2 | M3 | 116.42 | 0.304 |  | 35.3916
|  | 11021 | COMPENSADO RESINADO 12MM COLA BRANCA - CHAPA DE 2,20 X 1,10 M | M2 | 34.49 | 1.72 |  | 59.3228
|  | 11046 | PINUS - PONTALETE DE 3" X 3" - BRUTO | M | 7.15 | 16.2 |  | 115.83
|  | 11066 | PINUS - SARRAFO DE 1" X 4" - BRUTO | M | 3.52 | 1.8 |  | 6.336
|  | 11070 | PINUS - TÁBUA DE 1" X 12" - BRUTA | M | 12.72 | 3.3 |  | 41.976
|  | 11510 | AÇO CA-50A OU B - MÉDIA BITOLAS | KG | 8.26 | 90.68 |  | 749.044
|  | 14040 | TINTA BETUMINOSA PARA CONCRETO E ALVENARIA | L | 22.01 | 2.5 |  | 55.025
|  | 17515 | PREGO 18 X 27 COMUM - POLIDO | Kg | 16.43 | 1.26 |  | 20.7018
|  | 17740 | ARAME RECOZIDO N. 16 E N. 18 | Kg | 17.14 | 1.73 |  | 29.6522
|  | 24110 | MANTA GEOTÊXTIL C/ RESISTÊNCIA À TRAÇÃO LONG. DE 16 KN/M E TRAÇÃO TRANSV. 14 KN/M | M2 | 8.14 | 2.625 |  | 21.3675
|  | 72416 | TUBO PVC RÍGIDO SOLDÁVEL PARA ÁGUA - 75MM | M | 49.67 | 0.2 |  | 9.934
170172 | MURO DE ARRIMO H=3,50M, COM DRENAGEM | [5 empty] | M |  | 8084.99
|  | 2013 | CARPINTEIRO (SGSP) | H | 27.14 | 15.79 |  | 428.6407
|  | 2014 | AJUDANTE DE CARPINTEIRO (SGSP) | H | 21.99 | 15.79 |  | 347.2274
|  | 2015 | FERREIRO (SGSP) | H | 27.48 | 26.21 |  | 720.2895
|  | 2016 | AJUDANTE DE FERREIRO - ARMADOR (SGSP) | H | 21.99 | 26.21 |  | 576.3668
|  | 2020 | PEDREIRO (SGSP) | H | 27.06 | 10.68 |  | 289.0969
|  | 2099 | SERVENTE (SGSP) | H | 21.99 | 91.08 |  | 2002.8801
|  | 10501 | AREIA LAVADA | M3 | 140.05 | 0.063 |  | 8.8233
|  | 10517 | CIMENTO PORTLAND CPII-E/F-32 | Kg | 0.69 | 15.75 |  | 10.8675
|  | 10522 | CONCRETO USINADO, BRITA 1E2,SLUMP 5+OU-1cm / FCK= 15,0MPA | M3 | 391.01 | 2.05 |  | 801.5705
|  | 10542 | PEDRA BRITADA NÚMERO 1 | M3 | 116.42 | 0.33 |  | 38.4186
|  | 10543 | PEDRA BRITADA NÚMERO 2 | M3 | 116.42 | 0.414 |  | 48.1978
|  | 11021 | COMPENSADO RESINADO 12MM COLA BRANCA - CHAPA DE 2,20 X 1,10 M | M2 | 34.49 | 2.44 |  | 84.1556
|  | 11046 | PINUS - PONTALETE DE 3" X 3" - BRUTO | M | 7.15 | 22.2 |  | 158.73
|  | 11066 | PINUS - SARRAFO DE 1" X 4" - BRUTO | M | 3.52 | 1.8 |  | 6.336
|  | 11070 | PINUS - TÁBUA DE 1" X 12" - BRUTA | M | 12.72 | 3.9667 |  | 50.456
|  | 11510 | AÇO CA-50A OU B - MÉDIA BITOLAS | KG | 8.26 | 275.19 |  | 2273.1519
|  | 14040 | TINTA BETUMINOSA PARA CONCRETO E ALVENARIA | L | 22.01 | 3.2 |  | 70.432
|  | 17515 | PREGO 18 X 27 COMUM - POLIDO | Kg | 16.43 | 1.66 |  | 27.2738
|  | 17740 | ARAME RECOZIDO N. 16 E N. 18 | Kg | 17.14 | 5.24 |  | 89.8136
|  | 24110 | MANTA GEOTÊXTIL C/ RESISTÊNCIA À TRAÇÃO LONG. DE 16 KN/M E TRAÇÃO TRANSV. 14 KN/M | M2 | 8.14 | 3.675 |  | 29.9145
|  | 72416 | TUBO PVC RÍGIDO SOLDÁVEL PARA ÁGUA - 75MM | M | 49.67 | 0.45 |  | 22.3515
170173 | MURO DE ARRIMO H=4,50M, COM DRENAGEM | [5 empty] | M |  | 9510.51
|  | 2013 | CARPINTEIRO (SGSP) | H | 27.14 | 19.79 |  | 537.226
|  | 2014 | AJUDANTE DE CARPINTEIRO (SGSP) | H | 21.99 | 19.79 |  | 435.1888
|  | 2015 | FERREIRO (SGSP) | H | 27.48 | 29.72 |  | 816.7495
|  | 2016 | AJUDANTE DE FERREIRO - ARMADOR (SGSP) | H | 21.99 | 29.72 |  | 653.5529
|  | 2020 | PEDREIRO (SGSP) | H | 27.06 | 12.61 |  | 341.34
|  | 2099 | SERVENTE (SGSP) | H | 21.99 | 111.18 |  | 2444.886
|  | 10501 | AREIA LAVADA | M3 | 140.05 | 0.063 |  | 8.8233
|  | 10517 | CIMENTO PORTLAND CPII-E/F-32 | Kg | 0.69 | 15.75 |  | 10.8675
|  | 10522 | CONCRETO USINADO, BRITA 1E2,SLUMP 5+OU-1cm / FCK= 15,0MPA | M3 | 391.01 | 2.36 |  | 922.7836
|  | 10542 | PEDRA BRITADA NÚMERO 1 | M3 | 116.42 | 0.43 |  | 50.0606
|  | 10543 | PEDRA BRITADA NÚMERO 2 | M3 | 116.42 | 0.514 |  | 59.8398
|  | 11021 | COMPENSADO RESINADO 12MM COLA BRANCA - CHAPA DE 2,20 X 1,10 M | M2 | 34.49 | 3.1 |  | 106.919
|  | 11046 | PINUS - PONTALETE DE 3" X 3" - BRUTO | M | 7.15 | 28.2 |  | 201.63
|  | 11066 | PINUS - SARRAFO DE 1" X 4" - BRUTO | M | 3.52 | 1.8 |  | 6.336
|  | 11070 | PINUS - TÁBUA DE 1" X 12" - BRUTA | M | 12.72 | 4.6333 |  | 58.9359
|  | 11510 | AÇO CA-50A OU B - MÉDIA BITOLAS | KG | 8.26 | 312.03 |  | 2577.4614
|  | 14040 | TINTA BETUMINOSA PARA CONCRETO E ALVENARIA | L | 22.01 | 3.7 |  | 81.437
|  | 17515 | PREGO 18 X 27 COMUM - POLIDO | Kg | 16.43 | 2.06 |  | 33.8458
|  | 17740 | ARAME RECOZIDO N. 16 E N. 18 | Kg | 17.14 | 5.94 |  | 101.8116
|  | 24110 | MANTA GEOTÊXTIL C/ RESISTÊNCIA À TRAÇÃO LONG. DE 16 KN/M E TRAÇÃO TRANSV. 14 KN/M | M2 | 8.14 | 4.725 |  | 38.4615
|  | 72416 | TUBO PVC RÍGIDO SOLDÁVEL PARA ÁGUA - 75MM | M | 49.67 | 0.45 |  | 22.3515
170176 | FV.08 - MURETA DE BLOCOS DE CONCRETO | [5 empty] | M |  | 429.6
|  | 2013 | CARPINTEIRO (SGSP) | H | 27.14 | 0.33 |  | 8.9582
|  | 2014 | AJUDANTE DE CARPINTEIRO (SGSP) | H | 21.99 | 0.33 |  | 7.2568
|  | 2015 | FERREIRO (SGSP) | H | 27.48 | 0.54 |  | 14.8399
|  | 2016 | AJUDANTE DE FERREIRO - ARMADOR (SGSP) | H | 21.99 | 0.54 |  | 11.8747
|  | 2020 | PEDREIRO (SGSP) | H | 27.06 | 2.99 |  | 80.9363
|  | 2099 | SERVENTE (SGSP) | H | 21.99 | 5.4354 |  | 119.5262
|  | 10543 | PEDRA BRITADA NÚMERO 2 | M3 | 116.42 | 0.03 |  | 3.4926
|  | 10612 | CONCRETO FCK=20MPA C/ BRITA 2 | M3 | 426.97 | 0.066 |  | 28.1798
|  | 10627 | CONCRETO "GROUT" C/ PEDRISCO | M3 | 371.03 | 0.0112 |  | 4.1555
|  | 10645 | ARGAMASSA MISTA COM AREIA GROSSA 1:0,5:8 | M3 | 559.39 | 0.0385 |  | 21.5363
|  | 11066 | PINUS - SARRAFO DE 1" X 4" - BRUTO | M | 3.52 | 0.6 |  | 2.112
|  | 11070 | PINUS - TÁBUA DE 1" X 12" - BRUTA | M | 12.72 | 0.15 |  | 1.908
|  | 11510 | AÇO CA-50A OU B - MÉDIA BITOLAS | KG | 8.26 | 5.67 |  | 46.8359
|  | 12540 | BLOCO VAZADO DE CONCRETO ESTRUTURAL 14CM (ATÉ 6 MPA) | Un | 3.77 | 15 |  | 56.55
|  | 14022 | PRIMER HIDROFUGANTE A BASE DE SILANO SILOXANO P/ SUPERFÍCIES DE CONCRETO, ALVENARIA, ETC. | Kg | 79.97 | 0.16 |  | 12.7952
|  | 14040 | TINTA BETUMINOSA PARA CONCRETO E ALVENARIA | L | 22.01 | 0.27 |  | 5.9427
|  | 17515 | PREGO 18 X 27 COMUM - POLIDO | Kg | 16.43 | 0.06 |  | 0.9858
|  | 17740 | ARAME RECOZIDO N. 16 E N. 18 | Kg | 17.14 | 0.1 |  | 1.714
170180 | FV.12/13 - MURETA DE ARRIMO EM BLOCOS DE CONCRETO, H=1,00 M | [5 empty] | M |  | 1096.55
|  | 2006 | ESGOTEIRO (SGSP) | H | 27.66 | 0.15 |  | 4.1492
|  | 2013 | CARPINTEIRO (SGSP) | H | 27.14 | 1.92 |  | 52.1209
|  | 2014 | AJUDANTE DE CARPINTEIRO (SGSP) | H | 21.99 | 1.92 |  | 42.2214
|  | 2015 | FERREIRO (SGSP) | H | 27.48 | 1.66 |  | 45.6192
|  | 2016 | AJUDANTE DE FERREIRO - ARMADOR (SGSP) | H | 21.99 | 1.66 |  | 36.5039
|  | 2020 | PEDREIRO (SGSP) | H | 27.06 | 3.96 |  | 107.1932
|  | 2099 | SERVENTE (SGSP) | H | 21.99 | 14.73 |  | 323.9177
|  | 10504 | AREIA LAVADA GROSSA | M3 | 141.86 | 0.064 |  | 9.079
|  | 10508 | CAL HIDRATADA - CH-III | Kg | 0.9 | 1.52 |  | 1.368
|  | 10517 | CIMENTO PORTLAND CPII-E/F-32 | Kg | 0.69 | 21 |  | 14.49
|  | 10543 | PEDRA BRITADA NÚMERO 2 | M3 | 116.42 | 0.0455 |  | 5.2971
|  | 10544 | PEDRA BRITADA NÚMERO 3 | M3 | 117.07 | 0.24 |  | 28.0968
|  | 10613 | CONCRETO FCK=20MPA C/ BRITA 1 E 2 | M3 | 426.97 | 0.18 |  | 76.8542
|  | 10627 | CONCRETO "GROUT" C/ PEDRISCO | M3 | 371.03 | 0.0265 |  | 9.8323
|  | 11020 | COMPENSADO RESINADO 10MM COLA BRANCA - CHAPA DE 2,20 X 1,10 M | M2 | 28.45 | 0.11 |  | 3.1295
|  | 11066 | PINUS - SARRAFO DE 1" X 4" - BRUTO | M | 3.52 | 2.3 |  | 8.096
|  | 11070 | PINUS - TÁBUA DE 1" X 12" - BRUTA | M | 12.72 | 1.9 |  | 24.168
|  | 11510 | AÇO CA-50A OU B - MÉDIA BITOLAS | KG | 8.26 | 17.48 |  | 144.39
|  | 12540 | BLOCO VAZADO DE CONCRETO ESTRUTURAL 14CM (ATÉ 6 MPA) | Un | 3.77 | 13 |  | 49.01
|  | 14022 | PRIMER HIDROFUGANTE A BASE DE SILANO SILOXANO P/ SUPERFÍCIES DE CONCRETO, ALVENARIA, ETC. | Kg | 79.97 | 0.19 |  | 15.1943
|  | 14040 | TINTA BETUMINOSA PARA CONCRETO E ALVENARIA | L | 22.01 | 0.67 |  | 14.7467
|  | 17515 | PREGO 18 X 27 COMUM - POLIDO | Kg | 16.43 | 0.3 |  | 4.929
|  | 17740 | ARAME RECOZIDO N. 16 E N. 18 | Kg | 17.14 | 0.33 |  | 5.6562
|  | 24110 | MANTA GEOTÊXTIL C/ RESISTÊNCIA À TRAÇÃO LONG. DE 16 KN/M E TRAÇÃO TRANSV. 14 KN/M | M2 | 8.14 | 1.05 |  | 8.547
|  | 72442 | TUBO DE PVC CORRUGADO E PERFURADO P/ DRENO 4" | M | 58.99 | 1.05 |  | 61.9395
170181 | FV.14 - MURETA DE ARRIMO EM BLOCOS DE CONCRETO H=1,00M - CHAPISCADO | [5 empty] | M |  | 1107.46
|  | 2006 | ESGOTEIRO (SGSP) | H | 27.66 | 0.15 |  | 4.1492
|  | 2013 | CARPINTEIRO (SGSP) | H | 27.14 | 1.92 |  | 52.1209
|  | 2014 | AJUDANTE DE CARPINTEIRO (SGSP) | H | 21.99 | 1.92 |  | 42.2214
|  | 2015 | FERREIRO (SGSP) | H | 27.48 | 1.66 |  | 45.6192
|  | 2016 | AJUDANTE DE FERREIRO - ARMADOR (SGSP) | H | 21.99 | 1.66 |  | 36.5039
|  | 2020 | PEDREIRO (SGSP) | H | 27.06 | 4.16 |  | 112.607
|  | 2099 | SERVENTE (SGSP) | H | 21.99 | 14.98 |  | 329.4152
|  | 10504 | AREIA LAVADA GROSSA | M3 | 141.86 | 0.064 |  | 9.079
|  | 10508 | CAL HIDRATADA - CH-III | Kg | 0.9 | 1.52 |  | 1.368
|  | 10517 | CIMENTO PORTLAND CPII-E/F-32 | Kg | 0.69 | 21 |  | 14.49
|  | 10543 | PEDRA BRITADA NÚMERO 2 | M3 | 116.42 | 0.0455 |  | 5.2971
|  | 10544 | PEDRA BRITADA NÚMERO 3 | M3 | 117.07 | 0.24 |  | 28.0968
|  | 10613 | CONCRETO FCK=20MPA C/ BRITA 1 E 2 | M3 | 426.97 | 0.18 |  | 76.8542
|  | 10627 | CONCRETO "GROUT" C/ PEDRISCO | M3 | 371.03 | 0.0265 |  | 9.8323
|  | 11020 | COMPENSADO RESINADO 10MM COLA BRANCA - CHAPA DE 2,20 X 1,10 M | M2 | 28.45 | 0.11 |  | 3.1295
|  | 11066 | PINUS - SARRAFO DE 1" X 4" - BRUTO | M | 3.52 | 2.3 |  | 8.096
|  | 11070 | PINUS - TÁBUA DE 1" X 12" - BRUTA | M | 12.72 | 1.9 |  | 24.168
|  | 11510 | AÇO CA-50A OU B - MÉDIA BITOLAS | KG | 8.26 | 17.48 |  | 144.39
|  | 12540 | BLOCO VAZADO DE CONCRETO ESTRUTURAL 14CM (ATÉ 6 MPA) | Un | 3.77 | 13 |  | 49.01
|  | 14022 | PRIMER HIDROFUGANTE A BASE DE SILANO SILOXANO P/ SUPERFÍCIES DE CONCRETO, ALVENARIA, ETC. | Kg | 79.97 | 0.19 |  | 15.1943
|  | 14040 | TINTA BETUMINOSA PARA CONCRETO E ALVENARIA | L | 22.01 | 0.67 |  | 14.7467
|  | 17515 | PREGO 18 X 27 COMUM - POLIDO | Kg | 16.43 | 0.3 |  | 4.929
|  | 17740 | ARAME RECOZIDO N. 16 E N. 18 | Kg | 17.14 | 0.33 |  | 5.6562
|  | 24110 | MANTA GEOTÊXTIL C/ RESISTÊNCIA À TRAÇÃO LONG. DE 16 KN/M E TRAÇÃO TRANSV. 14 KN/M | M2 | 8.14 | 1.05 |  | 8.547
|  | 72442 | TUBO DE PVC CORRUGADO E PERFURADO P/ DRENO 4" | M | 58.99 | 1.05 |  | 61.9395
170182 | FV15/16 (MODIFICADO PARA H=2,5M) - MURO FECHO EM BLOCO E ESTRUT. CONCRETO FUND. EM BROCAS | [5 empty] | M |  | 1005.37
|  | 2013 | CARPINTEIRO (SGSP) | H | 27.14 | 3.31 |  | 89.8543
|  | 2014 | AJUDANTE DE CARPINTEIRO (SGSP) | H | 21.99 | 3.31 |  | 72.788
|  | 2015 | FERREIRO (SGSP) | H | 27.48 | 1.43 |  | 39.2985
|  | 2016 | AJUDANTE DE FERREIRO - ARMADOR (SGSP) | H | 21.99 | 1.43 |  | 31.4461
|  | 2020 | PEDREIRO (SGSP) | H | 27.06 | 4.56 |  | 123.4346
|  | 2099 | SERVENTE (SGSP) | H | 21.99 | 9.66 |  | 212.4266
|  | 10542 | PEDRA BRITADA NÚMERO 1 | M3 | 116.42 | 0.017 |  | 1.9791
|  | 10612 | CONCRETO FCK=20MPA C/ BRITA 2 | M3 | 426.97 | 0.23 |  | 98.2025
|  | 10627 | CONCRETO "GROUT" C/ PEDRISCO | M3 | 371.03 | 0.01 |  | 3.7103
|  | 10643 | ARGAMASSA MISTA COM AREIA GROSSA 1:0,25:3 | M3 | 782.65 | 0.0019 |  | 1.487
|  | 11021 | COMPENSADO RESINADO 12MM COLA BRANCA - CHAPA DE 2,20 X 1,10 M | M2 | 34.49 | 0.38 |  | 13.1062
|  | 11046 | PINUS - PONTALETE DE 3" X 3" - BRUTO | M | 7.15 | 3.53 |  | 25.2395
|  | 11066 | PINUS - SARRAFO DE 1" X 4" - BRUTO | M | 3.52 | 1.75 |  | 6.16
|  | 11070 | PINUS - TÁBUA DE 1" X 12" - BRUTA | M | 12.72 | 1.83 |  | 23.2776
|  | 11510 | AÇO CA-50A OU B - MÉDIA BITOLAS | KG | 8.26 | 13.12 |  | 108.3751
|  | 11520 | AÇO CA-60B - MÉDIA BITOLAS | KG | 8.95 | 1.98 |  | 17.7259
|  | 12540 | BLOCO VAZADO DE CONCRETO ESTRUTURAL 14CM (ATÉ 6 MPA) | Un | 3.77 | 29 |  | 109.33
|  | 14022 | PRIMER HIDROFUGANTE A BASE DE SILANO SILOXANO P/ SUPERFÍCIES DE CONCRETO, ALVENARIA, ETC. | Kg | 79.97 | 0.2 |  | 15.994
|  | 17515 | PREGO 18 X 27 COMUM - POLIDO | Kg | 16.43 | 0.41 |  | 6.7363
|  | 17740 | ARAME RECOZIDO N. 16 E N. 18 | Kg | 17.14 | 0.28 |  | 4.7992
170183 | MURETA EM BLOCOS DE CONCRETO H=0,50M (REVESTIDO) | [5 empty] | M |  | 198.09
|  | 2013 | CARPINTEIRO (SGSP) | H | 27.14 | 0.14 |  | 3.8004
|  | 2014 | AJUDANTE DE CARPINTEIRO (SGSP) | H | 21.99 | 0.14 |  | 3.0786
|  | 2015 | FERREIRO (SGSP) | H | 27.48 | 0.23 |  | 6.3207
|  | 2016 | AJUDANTE DE FERREIRO - ARMADOR (SGSP) | H | 21.99 | 0.23 |  | 5.0577
|  | 2020 | PEDREIRO (SGSP) | H | 27.06 | 1.25 |  | 33.8362
|  | 2099 | SERVENTE (SGSP) | H | 21.99 | 2.28 |  | 50.1379
|  | 10501 | AREIA LAVADA | M3 | 140.05 | 0.0709 |  | 9.9297
|  | 10508 | CAL HIDRATADA - CH-III | Kg | 0.9 | 4.41 |  | 3.969
|  | 10517 | CIMENTO PORTLAND CPII-E/F-32 | Kg | 0.69 | 28.73 |  | 19.8237
|  | 10530 | CONCRETO USINADO, BRITA 1E2,SLUMP 8+OU-1cm / FCK= 30,0MPA - BOMBEÁVEL | M3 | 458.48 | 0.013 |  | 5.9602
|  | 10543 | PEDRA BRITADA NÚMERO 2 | M3 | 116.42 | 0.01 |  | 1.1642
|  | 10550 | PEDRISCO LIMPO | M3 | 122.04 | 0.01 |  | 1.2204
|  | 10627 | CONCRETO "GROUT" C/ PEDRISCO | M3 | 371.03 | 0.004 |  | 1.4841
|  | 11066 | PINUS - SARRAFO DE 1" X 4" - BRUTO | M | 3.52 | 0.25 |  | 0.88
|  | 11070 | PINUS - TÁBUA DE 1" X 12" - BRUTA | M | 12.72 | 0.063 |  | 0.8013
|  | 11510 | AÇO CA-50A OU B - MÉDIA BITOLAS | KG | 8.26 | 2.38 |  | 19.6595
|  | 12540 | BLOCO VAZADO DE CONCRETO ESTRUTURAL 14CM (ATÉ 6 MPA) | Un | 3.77 | 6 |  | 22.62
|  | 14022 | PRIMER HIDROFUGANTE A BASE DE SILANO SILOXANO P/ SUPERFÍCIES DE CONCRETO, ALVENARIA, ETC. | Kg | 79.97 | 0.06 |  | 4.7982
|  | 14040 | TINTA BETUMINOSA PARA CONCRETO E ALVENARIA | L | 22.01 | 0.11 |  | 2.4211
|  | 17515 | PREGO 18 X 27 COMUM - POLIDO | Kg | 16.43 | 0.025 |  | 0.4107
|  | 17740 | ARAME RECOZIDO N. 16 E N. 18 | Kg | 17.14 | 0.042 |  | 0.7198
170190 | GRADIL DE FERRO GALVANIZADO ELETROFUNDIDO - BARRA 25X2MM - MALHA 65X132MM - MONTANTE COM DISTÂNCIA DE 1650MM - SEM PINTURA | [5 empty] | M2 |  | 372.65
|  | 2013 | CARPINTEIRO (SGSP) | H | 27.14 | 0.25 |  | 6.7865
|  | 2014 | AJUDANTE DE CARPINTEIRO (SGSP) | H | 21.99 | 0.25 |  | 5.4975
|  | 2020 | PEDREIRO (SGSP) | H | 27.06 | 0.06 |  | 1.6241
|  | 2045 | SERRALHEIRO (SGSP) | H | 37.89 | 1 |  | 37.8966
|  | 2046 | AJUDANTE DE SERRALHEIRO (SGSP) | H | 22.91 | 1 |  | 22.9184
|  | 2099 | SERVENTE (SGSP) | H | 21.99 | 0.16 |  | 3.5184
|  | 10611 | CONCRETO FCK=20MPA C/ BRITA 1 | M3 | 426.97 | 0.009 |  | 3.8427
|  | 11046 | PINUS - PONTALETE DE 3" X 3" - BRUTO | M | 7.15 | 0.44 |  | 3.146
|  | 11070 | PINUS - TÁBUA DE 1" X 12" - BRUTA | M | 12.72 | 0.23333 |  | 2.9679
|  | 17515 | PREGO 18 X 27 COMUM - POLIDO | Kg | 16.43 | 0.03 |  | 0.4929
|  | 30701 | GRADIL DE FERRO 1718X1650MM -FIO DE 5MM -GALV. A FOGO S/ PINTURA MALHA DE 65X132MM - BARRA PORTANTE DE 25X2MM | M2 | 283.96 | 1 |  | 283.96
170191 | GRADIL DE FERRO GALVANIZADO ELETROFUNDIDO - BARRA 25X2MM - MALHA 65X132MM - MONTANTE COM DISTÂNCIA DE 1650MM - COM PINTURA | [5 empty] | M2 |  | 305.68
|  | 2013 | CARPINTEIRO (SGSP) | H | 27.14 | 0.25 |  | 6.7865
|  | 2014 | AJUDANTE DE CARPINTEIRO (SGSP) | H | 21.99 | 0.25 |  | 5.4975
|  | 2020 | PEDREIRO (SGSP) | H | 27.06 | 0.06 |  | 1.6241
|  | 2045 | SERRALHEIRO (SGSP) | H | 37.89 | 1 |  | 37.8966
|  | 2046 | AJUDANTE DE SERRALHEIRO (SGSP) | H | 22.91 | 1 |  | 22.9184
|  | 2099 | SERVENTE (SGSP) | H | 21.99 | 0.16 |  | 3.5184
|  | 10611 | CONCRETO FCK=20MPA C/ BRITA 1 | M3 | 426.97 | 0.009 |  | 3.8427
|  | 11046 | PINUS - PONTALETE DE 3" X 3" - BRUTO | M | 7.15 | 0.44 |  | 3.146
|  | 11070 | PINUS - TÁBUA DE 1" X 12" - BRUTA | M | 12.72 | 0.23333 |  | 2.9679
|  | 17515 | PREGO 18 X 27 COMUM - POLIDO | Kg | 16.43 | 0.03 |  | 0.4929
|  | 30702 | GRADIL DE FERRO 1718X1650MM -FIO DE 5MM -GALV.A FOGO, C/ACAB. EM PINT. ELETROST, MALHA DE 65X132MM,BARRA PORTANTE 25X2MM | M2 | 216.99 | 1 |  | 216.99
170192 | PORTÃO EM FERRO GALVANIZADO ELETROFUNDIDO, MALHA 65X132MM, DE ABRIR, 1 FOLHA, SEM PINTURA | [5 empty] | M2 |  | 978.75
|  | 2020 | PEDREIRO (SGSP) | H | 27.06 | 0.15 |  | 4.0603
|  | 2045 | SERRALHEIRO (SGSP) | H | 37.89 | 1.5 |  | 56.8449
|  | 2046 | AJUDANTE DE SERRALHEIRO (SGSP) | H | 22.91 | 1.5 |  | 34.3776
|  | 2099 | SERVENTE (SGSP) | H | 21.99 | 1 |  | 21.9903
|  | 10612 | CONCRETO FCK=20MPA C/ BRITA 2 | M3 | 426.97 | 0.05 |  | 21.3483
|  | 30740 | PORTÃO DE FE. ELETROF. GALV. A FOGO- C/ 1 FOLHA DE ABRIR - S/ PINTURA MALHA DE 65X132MM - BARRA PORTANTE DE 25X2MM | M2 | 840.13 | 1 |  | 840.13
170193 | PORTÃO EM FERRO GALVANIZADO ELETROFUNDIDO MALHA 65X132MM, DE ABRIR, 1 FOLHA, COM PINTURA ELETROLÍTICA | [5 empty] | M2 |  | 1124.69
|  | 2020 | PEDREIRO (SGSP) | H | 27.06 | 0.15 |  | 4.0603
|  | 2045 | SERRALHEIRO (SGSP) | H | 37.89 | 1.5 |  | 56.8449
|  | 2046 | AJUDANTE DE SERRALHEIRO (SGSP) | H | 22.91 | 1.5 |  | 34.3776
|  | 2099 | SERVENTE (SGSP) | H | 21.99 | 1 |  | 21.9903
|  | 10612 | CONCRETO FCK=20MPA C/ BRITA 2 | M3 | 426.97 | 0.05 |  | 21.3483
|  | 30741 | PORTÃO DE FE. ELETROF. GALV. A FOGO- C/ 1 FOLHA DE ABRIR - C/ PINT. ELETROST, MALHA 65X132MM - BARRA PORTANTE 25X2MM | M2 | 986.07 | 1 |  | 986.07
170194 | PORTÃO EM FERRO GALVANIZADO ELETROFUNDIDO MALHA 65X132MM, DE ABRIR, 2 FOLHAS, SEM PINTURA | [5 empty] | M2 |  | 901.03
|  | 2020 | PEDREIRO (SGSP) | H | 27.06 | 0.2 |  | 5.4138
|  | 2045 | SERRALHEIRO (SGSP) | H | 37.89 | 1 |  | 37.8966
|  | 2046 | AJUDANTE DE SERRALHEIRO (SGSP) | H | 22.91 | 1 |  | 22.9184
|  | 2099 | SERVENTE (SGSP) | H | 21.99 | 1.2 |  | 26.3884
|  | 10612 | CONCRETO FCK=20MPA C/ BRITA 2 | M3 | 426.97 | 0.06 |  | 25.618
|  | 30742 | PORTÃO DE FE. ELETROF. GALV. A FOGO- C/ 2 FOLHAS DE ABRIR S/ PINTURA - MALHA DE 65X132MM - BARRA PORTANTE DE 25X2MM | M2 | 782.79 | 1 |  | 782.79
170195 | PORTÃO EM FERRO GALVANIZADO ELETROFUNDIDO MALHA 65X132MM, DE ABRIR, 2 FOLHAS, COM PINTURA ELETROLÍTICA | [5 empty] | M2 |  | 1030.1
|  | 2020 | PEDREIRO (SGSP) | H | 27.06 | 0.2 |  | 5.4138
|  | 2045 | SERRALHEIRO (SGSP) | H | 37.89 | 1 |  | 37.8966
|  | 2046 | AJUDANTE DE SERRALHEIRO (SGSP) | H | 22.91 | 1 |  | 22.9184
|  | 2099 | SERVENTE (SGSP) | H | 21.99 | 1.2 |  | 26.3884
|  | 10612 | CONCRETO FCK=20MPA C/ BRITA 2 | M3 | 426.97 | 0.06 |  | 25.618
|  | 30743 | PORTÃO DE FE. ELETROF. GALV. A FOGO- C/ 2 FOLHAS DE ABRIR C/ACAB.PINT.ELETROST, MALHA 65X132MM, BARRA PORTANTE 25X2MM | M2 | 911.86 | 1 |  | 911.86
170196 | PORTÃO EM FERRO GALVANIZADO ELETROFUNDIDO MALHA 65X132MM, DE CORRER, SEM PINTURA | [5 empty] | M2 |  | 1123.61
|  | 2020 | PEDREIRO (SGSP) | H | 27.06 | 0.15 |  | 4.0603
|  | 2045 | SERRALHEIRO (SGSP) | H | 37.89 | 2 |  | 75.7932
|  | 2046 | AJUDANTE DE SERRALHEIRO (SGSP) | H | 22.91 | 2 |  | 45.8368
|  | 2099 | SERVENTE (SGSP) | H | 21.99 | 1.18 |  | 25.9486
|  | 10612 | CONCRETO FCK=20MPA C/ BRITA 2 | M3 | 426.97 | 0.05 |  | 21.3483
|  | 30744 | PORTÃO DE FE. ELETROF. GALV. A FOGO- C/ 1 FOLHA DE CORRER SEM PINTURA - MALHA DE 65X132MM - BARRA PORTANTE DE 25X2MM | M2 | 950.62 | 1 |  | 950.62
170197 | PORTÃO EM FERRO GALVANIZADO ELETROFUNDIDO MALHA 65X132MM, DE CORRER, COM PINTURA ELETROLÍTICA | [5 empty] | M2 |  | 1214.48
|  | 2020 | PEDREIRO (SGSP) | H | 27.06 | 0.15 |  | 4.0603
|  | 2045 | SERRALHEIRO (SGSP) | H | 37.89 | 2 |  | 75.7932
|  | 2046 | AJUDANTE DE SERRALHEIRO (SGSP) | H | 22.91 | 2 |  | 45.8368
|  | 2099 | SERVENTE (SGSP) | H | 21.99 | 1.18 |  | 25.9486
|  | 10612 | CONCRETO FCK=20MPA C/ BRITA 2 | M3 | 426.97 | 0.05 |  | 21.3483
|  | 30745 | PORTÃO DE FE. ELETROF. GALV. A FOGO- C/ 2 FOLHAS DE CORRER C/ACAB.PINT.ELETROST, MALHA 65X132MM, BARRA PORTANTE 25X2MM | M2 | 1041.49 | 1 |  | 1041.49
170201 | CONCRETO SIMPLES DESEMPENADO E RIPADO, 200KG CIM/M3 | [5 empty] | M3 |  | 855.38
|  | 2020 | PEDREIRO (SGSP) | H | 27.06 | 3 |  | 81.207
|  | 2099 | SERVENTE (SGSP) | H | 21.99 | 16 |  | 351.8454
|  | 10604 | CONCRETO FCK=10MPA C/ BRITA 2 | M3 | 314.83 | 1 |  | 314.8256
|  | 15525 | RIPA DE PEROBA DO NORTE 1,5 CM X 5 CM - BRUTA (CUPIÚBA) | M | 4.3 | 25 |  | 107.5
170202 | CONCRETO DESEMPENADO E RIPADO (PMSP-DL.1009/47), 335KG CIM/M3 - 7CM | [5 empty] | M2 |  | 67.44
|  | 2020 | PEDREIRO (SGSP) | H | 27.06 | 0.21 |  | 5.6844
|  | 2099 | SERVENTE (SGSP) | H | 21.99 | 1.12 |  | 24.6291
|  | 10608 | CONCRETO FCK=15MPA C/ BRITA 2 | M3 | 407.47 | 0.07 |  | 28.5229
|  | 15525 | RIPA DE PEROBA DO NORTE 1,5 CM X 5 CM - BRUTA (CUPIÚBA) | M | 4.3 | 2 |  | 8.6
170210 | PISO DE CONCRETO INTERTRAVADO, ESPESSURA 6CM | [5 empty] | M2 |  | 93.6
|  | 2062 | CALCETEIRO - ASSENTADOR DE GUIAS (SGSP) | H | 26.78 | 0.46 |  | 12.3212
|  | 2099 | SERVENTE (SGSP) | H | 21.99 | 0.23 |  | 5.0577
|  | 10503 | AREIA LAVADA FINA | M3 | 139.36 | 0.005 |  | 0.6968
|  | 10506 | AREIA LAVADA MÉDIA | M3 | 139.36 | 0.05 |  | 6.968
|  | 36090 | PISO DE CONCRETO PRÉ-MOLDADO INTERTRAVADO E=6CM-COR NATURAL MODELO "RETANGULAR" - 10 X 20 CM | M2 | 65.51 | 1.03 |  | 67.4753
|  | 94221 | COMPACTADOR MANUAL DE PLACA VIBRATÓRIA REVERSÍVEL 282 KG | H | 43.1 | 0.025 |  | 1.0774
170211 | PISO DE CONCRETO INTERTRAVADO, ESPESSURA 8CM | [5 empty] | M2 |  | 97.71
|  | 2062 | CALCETEIRO - ASSENTADOR DE GUIAS (SGSP) | H | 26.78 | 0.53 |  | 14.1962
|  | 2099 | SERVENTE (SGSP) | H | 21.99 | 0.27 |  | 5.9373
|  | 10503 | AREIA LAVADA FINA | M3 | 139.36 | 0.005 |  | 0.6968
|  | 10506 | AREIA LAVADA MÉDIA | M3 | 139.36 | 0.05 |  | 6.968
|  | 36091 | PISO DE CONCRETO PRÉ-MOLDADO INTERTRAVADO E=8 CM-COR NATUR. MODELO "RETANGULAR" - 10 X 20 CM | M2 | 66.66 | 1.03 |  | 68.6598
|  | 94221 | COMPACTADOR MANUAL DE PLACA VIBRATÓRIA REVERSÍVEL 282 KG | H | 43.1 | 0.029 |  | 1.2497
170212 | PISO DE CONCRETO INTERTRAVADO, ESPESSURA 10CM | [5 empty] | M2 |  | 117.74
|  | 2062 | CALCETEIRO - ASSENTADOR DE GUIAS (SGSP) | H | 26.78 | 0.64 |  | 17.1426
|  | 2099 | SERVENTE (SGSP) | H | 21.99 | 0.32 |  | 7.0369
|  | 10503 | AREIA LAVADA FINA | M3 | 139.36 | 0.005 |  | 0.6968
|  | 10506 | AREIA LAVADA MÉDIA | M3 | 139.36 | 0.05 |  | 6.968
|  | 36092 | PISO DE CONCRETO PRÉ-MOLDADO INTERTRAVADO E=10CM-COR NATUR. MODELO "RETANGULAR" - 10 X 20 CM | M2 | 81.93 | 1.03 |  | 84.3879
|  | 94221 | COMPACTADOR MANUAL DE PLACA VIBRATÓRIA REVERSÍVEL 282 KG | H | 43.1 | 0.035 |  | 1.5083
170213 | CONCRETO SIMPLES COM AGREGADO RECICLADO, DESEMPENADO E RIPADO -200KG CIM/M3 | [5 empty] | M3 |  | 808.73
|  | 2020 | PEDREIRO (SGSP) | H | 27.06 | 3 |  | 81.207
|  | 2099 | SERVENTE (SGSP) | H | 21.99 | 16 |  | 351.8454
|  | 10603 | CONCRETO FCK=10MPA C/ AGREGADO RECICLADO | M3 | 268.18 | 1 |  | 268.1776
|  | 15525 | RIPA DE PEROBA DO NORTE 1,5 CM X 5 CM - BRUTA (CUPIÚBA) | M | 4.3 | 25 |  | 107.5
170214 | CONCRETO COM AGREGADO RECICLADO DESEMPENADO E RIPADO, TIPO PMSP -DL1009/47,335KGCIM/M3-7CM | [5 empty] | M2 |  | 64.4
|  | 2020 | PEDREIRO (SGSP) | H | 27.06 | 0.21 |  | 5.6844
|  | 2099 | SERVENTE (SGSP) | H | 21.99 | 1.12 |  | 24.6291
|  | 10606 | CONCRETO FCK=15MPA C/ AGREGADO RECICLADO | M3 | 364.12 | 0.07 |  | 25.488
|  | 15525 | RIPA DE PEROBA DO NORTE 1,5 CM X 5 CM - BRUTA (CUPIÚBA) | M | 4.3 | 2 |  | 8.6
170215 | LAJOTA PRÉ-MOLDADA DE CONCRETO E=7CM - JUNTA DE GRAMA | [5 empty] | M2 |  | 71.77
|  | 2013 | CARPINTEIRO (SGSP) | H | 27.14 | 0.0088 |  | 0.2388
|  | 2014 | AJUDANTE DE CARPINTEIRO (SGSP) | H | 21.99 | 0.0088 |  | 0.1935
|  | 2020 | PEDREIRO (SGSP) | H | 27.06 | 0.45 |  | 12.181
|  | 2099 | SERVENTE (SGSP) | H | 21.99 | 1.2 |  | 26.3884
|  | 10612 | CONCRETO FCK=20MPA C/ BRITA 2 | M3 | 426.97 | 0.07 |  | 29.8877
|  | 11066 | PINUS - SARRAFO DE 1" X 4" - BRUTO | M | 3.52 | 0.016 |  | 0.0563
|  | 11070 | PINUS - TÁBUA DE 1" X 12" - BRUTA | M | 12.72 | 0.01333 |  | 0.1695
|  | 17515 | PREGO 18 X 27 COMUM - POLIDO | Kg | 16.43 | 0.0016 |  | 0.0262
|  | 38550 | GRAMA BATATAIS EM PLACAS (PASPALUM NOTATUM) (NÃO INSTALADA) | M2 | 7.5 | 0.35 |  | 2.625
170218 | LAJOTA DE CONCRETO MOLDADA "IN LOCO", TIPO PMSP E=7CM JUNTA DE PEDRISCO | [5 empty] | M2 |  | 65.23
|  | 2020 | PEDREIRO (SGSP) | H | 27.06 | 0.3 |  | 8.1207
|  | 2099 | SERVENTE (SGSP) | H | 21.99 | 1.461 |  | 32.1278
|  | 10550 | PEDRISCO LIMPO | M3 | 122.04 | 0.01 |  | 1.2204
|  | 10604 | CONCRETO FCK=10MPA C/ BRITA 2 | M3 | 314.83 | 0.07 |  | 22.0377
|  | 11064 | PINUS - SARRAFO DE 1" X 2" - BRUTO | M | 1.72 | 1 |  | 1.72
170219 | LAJOTA DE CONCRETO MOLDADA "IN LOCO", TIPO PMSP E=7CM - JUNTA DE ARGAMASSA | [5 empty] | M2 |  | 67.41
|  | 2020 | PEDREIRO (SGSP) | H | 27.06 | 0.333 |  | 9.0139
|  | 2099 | SERVENTE (SGSP) | H | 21.99 | 1.575 |  | 34.6347
|  | 10604 | CONCRETO FCK=10MPA C/ BRITA 2 | M3 | 314.83 | 0.07 |  | 22.0377
|  | 11064 | PINUS - SARRAFO DE 1" X 2" - BRUTO | M | 1.72 | 1 |  | 1.72
170225 | MOSAICO PORTUGUÊS, UMA OU DUAS CORES, SOBRE BASE DE AREIA | [5 empty] | M2 |  | 223.01
|  | 2062 | CALCETEIRO - ASSENTADOR DE GUIAS (SGSP) | H | 26.78 | 2 |  | 53.5708
|  | 2099 | SERVENTE (SGSP) | H | 21.99 | 3 |  | 65.971
|  | 10501 | AREIA LAVADA | M3 | 140.05 | 0.08 |  | 11.2042
|  | 36055 | MOSAICO PORTUGUÊS - 1 OU 2 CORES | M2 | 92.26 | 1 |  | 92.26
170226 | MOSAICO PORTUGUÊS, UMA OU DUAS CORES, SOBRE BASE DE CONCRETO | [5 empty] | M2 |  | 255.34
|  | 2062 | CALCETEIRO - ASSENTADOR DE GUIAS (SGSP) | H | 26.78 | 2 |  | 53.5708
|  | 2099 | SERVENTE (SGSP) | H | 21.99 | 3.325 |  | 73.1178
|  | 10604 | CONCRETO FCK=10MPA C/ BRITA 2 | M3 | 314.83 | 0.07 |  | 22.0377
|  | 10630 | ARGAMASSA DE CIMENTO COM AREIA GROSSA 1:3 | M3 | 727.75 | 0.0175 |  | 12.7355
|  | 36055 | MOSAICO PORTUGUÊS - 1 OU 2 CORES | M2 | 92.26 | 1 |  | 92.26
|  | 87020 | ÁCIDO MURIÁTICO (CLORÍDRICO) - SEM A BOMBONA | L | 8.11 | 0.2 |  | 1.622
170229 | PEDRISCO - FORNECIMENTO E ESPALHAMENTO COM COMPACTAÇÃO MECÂNICA | [5 empty] | M3 |  | 202.84
|  | 2099 | SERVENTE (SGSP) | H | 21.99 | 2.5 |  | 54.9758
|  | 10550 | PEDRISCO LIMPO | M3 | 122.04 | 1.2 |  | 146.448
|  | 94279 | ROLO COMPACTADOR VIBRATÓRIO LISO - 4 T - DYNAPAC CC 1300 AUTOPROPELIDO | H | 135.19 | 0.0105 |  | 1.4195
170230 | PEDRISCO COM COMPACTAÇÃO MANUAL - ESPESSURA 5CM | [5 empty] | M2 |  | 11.72
|  | 2099 | SERVENTE (SGSP) | H | 21.99 | 0.2 |  | 4.398
|  | 10550 | PEDRISCO LIMPO | M3 | 122.04 | 0.06 |  | 7.3224
170231 | PÓ DE BRITA COM COMPACTAÇÃO MECÂNICA - ESPESSURA 10CM | [5 empty] | M2 |  | 32.41
|  | 2099 | SERVENTE (SGSP) | H | 21.99 | 0.6 |  | 13.1942
|  | 10552 | PÓ DE PEDRA | M3 | 127.13 | 0.15 |  | 19.0695
|  | 94279 | ROLO COMPACTADOR VIBRATÓRIO LISO - 4 T - DYNAPAC CC 1300 AUTOPROPELIDO | H | 135.19 | 0.0011 |  | 0.1487
170232 | PEDRA BRITADA N.2 COM COMPACTAÇÃO MANUAL - 5CM | [5 empty] | M2 |  | 12.42
|  | 2099 | SERVENTE (SGSP) | H | 21.99 | 0.3 |  | 6.5971
|  | 10543 | PEDRA BRITADA NÚMERO 2 | M3 | 116.42 | 0.05 |  | 5.821
170233 | PEDRISCO RECICLADO, FORNECIMENTO E ESPALHAMENTO COM COMPACTAÇÃO MECÂNICA | [5 empty] | M3 |  | 113.09
|  | 2099 | SERVENTE (SGSP) | H | 21.99 | 2 |  | 43.9806
|  | 10502 | AGREGADO RECICLADO (DIVERSAS GLANULOMETRIAS) | M3 | 61.54 | 1.1 |  | 67.694
|  | 94279 | ROLO COMPACTADOR VIBRATÓRIO LISO - 4 T - DYNAPAC CC 1300 AUTOPROPELIDO | H | 135.19 | 0.0105 |  | 1.4195
170234 | PEDRISCO RECICLADO COM COMPACTAÇÃO MANUAL - ESPESSURA 5CM | [5 empty] | M2 |  | 5.58
|  | 2099 | SERVENTE (SGSP) | H | 21.99 | 0.1 |  | 2.199
|  | 10502 | AGREGADO RECICLADO (DIVERSAS GLANULOMETRIAS) | M3 | 61.54 | 0.055 |  | 3.3847
170235 | AGREGADO RECICLADO FINO COMPACTAÇÃO MECÂNICA - ESPESSURA 10CM | [5 empty] | M2 |  | 11.32
|  | 2099 | SERVENTE (SGSP) | H | 21.99 | 0.2 |  | 4.398
|  | 10502 | AGREGADO RECICLADO (DIVERSAS GLANULOMETRIAS) | M3 | 61.54 | 0.11 |  | 6.7694
|  | 94279 | ROLO COMPACTADOR VIBRATÓRIO LISO - 4 T - DYNAPAC CC 1300 AUTOPROPELIDO | H | 135.19 | 0.0011 |  | 0.1487
170236 | AGREGADO RECICLADO N.2 COM COMPACTAÇÃO MANUAL - 5CM | [5 empty] | M2 |  | 5.89
|  | 2099 | SERVENTE (SGSP) | H | 21.99 | 0.1 |  | 2.199
|  | 10502 | AGREGADO RECICLADO (DIVERSAS GLANULOMETRIAS) | M3 | 61.54 | 0.06 |  | 3.6924
170238 | MOSAICO PORTUGUÊS UMA OU DUAS CORES, SOBRE BASE DE CONCRETO COM AGREGADO RECICLADO | [5 empty] | M2 |  | 187.95
|  | 2099 | SERVENTE (SGSP) | H | 21.99 | 3.5 |  | 76.9661
|  | 10502 | AGREGADO RECICLADO (DIVERSAS GLANULOMETRIAS) | M3 | 61.54 | 0.052 |  | 3.2
|  | 10517 | CIMENTO PORTLAND CPII-E/F-32 | Kg | 0.69 | 22.5 |  | 15.525
|  | 36055 | MOSAICO PORTUGUÊS - 1 OU 2 CORES | M2 | 92.26 | 1 |  | 92.26
170240 | PAVIMENTAÇÃO ASFÁLTICA PARA TRÁFEGO MÉDIO (POR PENETRAÇÃO) | [5 empty] | M2 |  | 72.02
|  | 2099 | SERVENTE (SGSP) | H | 21.99 | 0.3 |  | 6.5971
|  | 10542 | PEDRA BRITADA NÚMERO 1 | M3 | 116.42 | 0.013 |  | 1.5134
|  | 10544 | PEDRA BRITADA NÚMERO 3 | M3 | 117.07 | 0.093 |  | 10.8875
|  | 10550 | PEDRISCO LIMPO | M3 | 122.04 | 0.007 |  | 0.8542
|  | 36065 | CIMENTO ASFÁLTICO DE PETRÓLEO - PENETRAÇÃO CAP 30/45 | Kg | 7.25 | 6.75 |  | 48.9375
|  | 94013 | CAMINHÃO ESPARGIDOR- TANQUE 6000 L. | H | 278.48 | 0.005 |  | 1.3924
|  | 94017 | CAMINHÃO TRATOR COM SEMI REBOQUE PLANO CARREGA TUDO | H | 481.16 | 0.001 |  | 0.4811
|  | 94279 | ROLO COMPACTADOR VIBRATÓRIO LISO - 4 T - DYNAPAC CC 1300 AUTOPROPELIDO | H | 135.19 | 0.01 |  | 1.3519
170242 | PASSEIO DE CONCRETO, FCK=25MPA, INCLUINDO PREPARO DA CAIXA E LASTRO DE BRITA | [5 empty] | M3 |  | 756.88
|  | 2020 | PEDREIRO (SGSP) | H | 27.06 | 3 |  | 81.207
|  | 2099 | SERVENTE (SGSP) | H | 21.99 | 6 |  | 131.942
|  | 10527 | CONCRETO USINADO, BRITA 1E2,SLUMP 5+OU-1cm / FCK= 25,0MPA | M3 | 427.11 | 1.03 |  | 439.9233
|  | 10555 | PEDRA BRITADA NÚMERO 3 E 4 | M3 | 119.71 | 0.4286 |  | 51.3077
|  | 11044 | PINUS - RIPA DE 1/2" X 3" - BRUTA | M | 2.1 | 25 |  | 52.5
170243 | PASSEIO DE CONCRETO ARMADO, FCK=25MPA, INCLUINDO PREPARO DA CAIXA E LASTRO DE BRITA | [5 empty] | M3 |  | 1347.44
|  | 2015 | FERREIRO (SGSP) | H | 27.48 | 0.2 |  | 5.4962
|  | 2020 | PEDREIRO (SGSP) | H | 27.06 | 3 |  | 81.207
|  | 2099 | SERVENTE (SGSP) | H | 21.99 | 6 |  | 131.942
|  | 10527 | CONCRETO USINADO, BRITA 1E2,SLUMP 5+OU-1cm / FCK= 25,0MPA | M3 | 427.11 | 1.03 |  | 439.9233
|  | 10555 | PEDRA BRITADA NÚMERO 3 E 4 | M3 | 119.71 | 0.4286 |  | 51.3077
|  | 11044 | PINUS - RIPA DE 1/2" X 3" - BRUTA | M | 2.1 | 25 |  | 52.5
|  | 27540 | TELA SOLDADA NERVURADA Q-196 PAINEL (AÇO CA60 - MALHA 10 X 10 CM - FIO 5,0 MM) | Kg | 13.93 | 42 |  | 585.06
170244 | PASSEIO DE CONCRETO, FCK=30MPA, INCLUINDO PREPARO DA CAIXA E LASTRO DE BRITA | [5 empty] | M3 |  | 776.74
|  | 2020 | PEDREIRO (SGSP) | H | 27.06 | 3 |  | 81.207
|  | 2099 | SERVENTE (SGSP) | H | 21.99 | 6 |  | 131.942
|  | 10529 | CONCRETO USINADO, BRITA 1E2,SLUMP 5+OU-1cm / FCK= 30,0MPA | M3 | 446.39 | 1.03 |  | 459.7817
|  | 10555 | PEDRA BRITADA NÚMERO 3 E 4 | M3 | 119.71 | 0.4286 |  | 51.3077
|  | 11044 | PINUS - RIPA DE 1/2" X 3" - BRUTA | M | 2.1 | 25 |  | 52.5
170245 | PASSEIO DE CONCRETO ARMADO, FCK=30MPA, INCLUINDO PREPARO DA CAIXA E LASTRO DE BRITA | [5 empty] | M3 |  | 1367.29
|  | 2015 | FERREIRO (SGSP) | H | 27.48 | 0.2 |  | 5.4962
|  | 2020 | PEDREIRO (SGSP) | H | 27.06 | 3 |  | 81.207
|  | 2099 | SERVENTE (SGSP) | H | 21.99 | 6 |  | 131.942
|  | 10529 | CONCRETO USINADO, BRITA 1E2,SLUMP 5+OU-1cm / FCK= 30,0MPA | M3 | 446.39 | 1.03 |  | 459.7817
|  | 10555 | PEDRA BRITADA NÚMERO 3 E 4 | M3 | 119.71 | 0.4286 |  | 51.3077
|  | 11044 | PINUS - RIPA DE 1/2" X 3" - BRUTA | M | 2.1 | 25 |  | 52.5
|  | 27540 | TELA SOLDADA NERVURADA Q-196 PAINEL (AÇO CA60 - MALHA 10 X 10 CM - FIO 5,0 MM) | Kg | 13.93 | 42 |  | 585.06
170246 | PISO/ PASSEIO DE CONCRETO, INCLUINDO O PREPARO DA CAIXA, LASTRO DE BRITA E A MÃO DE OBRA REFERENTE AOS SERVIÇOS NO CONCRETO: LANÇAMENTO E ACABAMENTO (RIPADO E DESEMPENADO) EXCLUSIVE O FORNECIMENTO DO CONCRETO | [5 empty] | M3 |  | 316.96
|  | 2020 | PEDREIRO (SGSP) | H | 27.06 | 3 |  | 81.207
|  | 2099 | SERVENTE (SGSP) | H | 21.99 | 6 |  | 131.942
|  | 10555 | PEDRA BRITADA NÚMERO 3 E 4 | M3 | 119.71 | 0.4286 |  | 51.3077
|  | 11044 | PINUS - RIPA DE 1/2" X 3" - BRUTA | M | 2.1 | 25 |  | 52.5
170247 | PISO/ PASSEIO DE CONCRETO ARMADO, INCLUINDO O PREPARO DA CAIXA, LASTRO DE BRITA, TELA METÁLICA E A MÃO DE OBRA REFERENTE AOS SERVIÇOS NO CONCRETO: LANÇAMENTO E ACABAMENTO (RIPADO E DESEMPENADO), EXCLUSIVE O FORNECIMENTO DO CONCRETO | [5 empty] | M3 |  | 907.51
|  | 2015 | FERREIRO (SGSP) | H | 27.48 | 0.2 |  | 5.4962
|  | 2020 | PEDREIRO (SGSP) | H | 27.06 | 3 |  | 81.207
|  | 2099 | SERVENTE (SGSP) | H | 21.99 | 6 |  | 131.942
|  | 10555 | PEDRA BRITADA NÚMERO 3 E 4 | M3 | 119.71 | 0.4286 |  | 51.3077
|  | 11044 | PINUS - RIPA DE 1/2" X 3" - BRUTA | M | 2.1 | 25 |  | 52.5
|  | 27540 | TELA SOLDADA NERVURADA Q-196 PAINEL (AÇO CA60 - MALHA 10 X 10 CM - FIO 5,0 MM) | Kg | 13.93 | 42 |  | 585.06
170250 | GUIA DE CONCRETO RETA OU CURVA, TIPO PMSP | [5 empty] | M |  | 88.6
|  | 2020 | PEDREIRO (SGSP) | H | 27.06 | 0.8 |  | 21.6552
|  | 2099 | SERVENTE (SGSP) | H | 21.99 | 1.6 |  | 35.1845
|  | 10604 | CONCRETO FCK=10MPA C/ BRITA 2 | M3 | 314.83 | 0.01 |  | 3.1482
|  | 36210 | GUIA DE CONCRETO TIPO PMSP "100" 20 MPA | M | 28.61 | 1 |  | 28.61
170251 | GUIA DE CONCRETO COM AGREGADO RECICLADO, RETA OU CURVA TIPO PMSP | [5 empty] | M |  | 88.13
|  | 2020 | PEDREIRO (SGSP) | H | 27.06 | 0.8 |  | 21.6552
|  | 2099 | SERVENTE (SGSP) | H | 21.99 | 1.6 |  | 35.1845
|  | 10603 | CONCRETO FCK=10MPA C/ AGREGADO RECICLADO | M3 | 268.18 | 0.01 |  | 2.6817
|  | 36210 | GUIA DE CONCRETO TIPO PMSP "100" 20 MPA | M | 28.61 | 1 |  | 28.61
170252 | SARJETA DE CONCRETO, INCLUSIVE PREPARO DE CAIXA | [5 empty] | M3 |  | 749.83
|  | 2020 | PEDREIRO (SGSP) | H | 27.06 | 2.66 |  | 72.0035
|  | 2099 | SERVENTE (SGSP) | H | 21.99 | 10 |  | 219.9034
|  | 10612 | CONCRETO FCK=20MPA C/ BRITA 2 | M3 | 426.97 | 1 |  | 426.9678
|  | 11070 | PINUS - TÁBUA DE 1" X 12" - BRUTA | M | 12.72 | 2.4333 |  | 30.9519
170254 | REBAIXAMENTO DE GUIA | [5 empty] | M |  | 36.43
|  | 2020 | PEDREIRO (SGSP) | H | 27.06 | 0.2 |  | 5.4138
|  | 2099 | SERVENTE (SGSP) | H | 21.99 | 1.1 |  | 24.1893
|  | 10612 | CONCRETO FCK=20MPA C/ BRITA 2 | M3 | 426.97 | 0.016 |  | 6.8314
170255 | REBAIXAMENTO DE GUIA COM CONCRETO RECICLADO | [5 empty] | M |  | 35.75
|  | 2020 | PEDREIRO (SGSP) | H | 27.06 | 0.2 |  | 5.4138
|  | 2099 | SERVENTE (SGSP) | H | 21.99 | 1.1 |  | 24.1893
|  | 10610 | CONCRETO FCK=20MPA C/ AGREGADO RECICLADO | M3 | 384.16 | 0.016 |  | 6.1465
170260 | PISO DE CONCRETO INTERTRAVADO DRENANTE, ESPESSURA 6CM | [5 empty] | M2 |  | 99.76
|  | 2062 | CALCETEIRO - ASSENTADOR DE GUIAS (SGSP) | H | 26.78 | 0.46 |  | 12.3212
|  | 2099 | SERVENTE (SGSP) | H | 21.99 | 0.23 |  | 5.0577
|  | 10503 | AREIA LAVADA FINA | M3 | 139.36 | 0.005 |  | 0.6968
|  | 10506 | AREIA LAVADA MÉDIA | M3 | 139.36 | 0.05 |  | 6.968
|  | 36093 | PISO DE CONCRETO PRÉMOLDADO INTERTRAVADO DRENANTE, ESPESSURA 6 CM, COR NATURAL | M2 | 71.49 | 1.03 |  | 73.6347
|  | 94221 | COMPACTADOR MANUAL DE PLACA VIBRATÓRIA REVERSÍVEL 282 KG | H | 43.1 | 0.025 |  | 1.0774
170261 | PISO DE CONCRETO INTERTRAVADO DRENANTE, ESPESSURA 8CM | [5 empty] | M2 |  | 114.03
|  | 2062 | CALCETEIRO - ASSENTADOR DE GUIAS (SGSP) | H | 26.78 | 0.53 |  | 14.1962
|  | 2099 | SERVENTE (SGSP) | H | 21.99 | 0.27 |  | 5.9373
|  | 10503 | AREIA LAVADA FINA | M3 | 139.36 | 0.005 |  | 0.6968
|  | 10506 | AREIA LAVADA MÉDIA | M3 | 139.36 | 0.05 |  | 6.968
|  | 36094 | PISO DE CONCRETO PRÉMOLDADO INTERTRAVADO DRENANTE, ESPESSURA 8 CM, COR NATURAL | M2 | 82.51 | 1.03 |  | 84.9853
|  | 94221 | COMPACTADOR MANUAL DE PLACA VIBRATÓRIA REVERSÍVEL 282 KG | H | 43.1 | 0.029 |  | 1.2497
170265 | PAVIMENTOS PERMEÁVEIS - PERFIL PARA CALÇADAS E PASSEIOS COM PISO DE CONCRETO PRÉ-MOLDADO INTERTRAVADO DRENANTE COM INFILTRAÇÃO TOTAL | [5 empty] | M2 |  | 147.32
|  | 2062 | CALCETEIRO - ASSENTADOR DE GUIAS (SGSP) | H | 26.78 | 0.46 |  | 12.3212
|  | 2099 | SERVENTE (SGSP) | H | 21.99 | 1.48 |  | 32.5457
|  | 10504 | AREIA LAVADA GROSSA | M3 | 141.86 | 0.005 |  | 0.7093
|  | 10542 | PEDRA BRITADA NÚMERO 1 | M3 | 116.42 | 0.15 |  | 17.463
|  | 10550 | PEDRISCO LIMPO | M3 | 122.04 | 0.048 |  | 5.8579
|  | 36093 | PISO DE CONCRETO PRÉMOLDADO INTERTRAVADO DRENANTE, ESPESSURA 6 CM, COR NATURAL | M2 | 71.49 | 1.03 |  | 73.6347
|  | 94221 | COMPACTADOR MANUAL DE PLACA VIBRATÓRIA REVERSÍVEL 282 KG | H | 43.1 | 0.025 |  | 1.0774
|  | 94306 | SOQUETE VIBRATÓRIO | H | 37.1 | 0.1 |  | 3.7102
170266 | PAVIMENTOS PERMEÁVEIS - PERFIL PARA ESTACIONAMENTO DE VEÍCULOS LEVES COM PISOS DE CONCRETO PRÉ-MOLDADO INTERTRAVADO DRENANTE COM INFILTRAÇÃO TOTAL | [5 empty] | M2 |  | 149.14
|  | 2062 | CALCETEIRO - ASSENTADOR DE GUIAS (SGSP) | H | 26.78 | 0.46 |  | 12.3212
|  | 2099 | SERVENTE (SGSP) | H | 21.99 | 0.805 |  | 17.7022
|  | 10504 | AREIA LAVADA GROSSA | M3 | 141.86 | 0.005 |  | 0.7093
|  | 10542 | PEDRA BRITADA NÚMERO 1 | M3 | 116.42 | 0.12 |  | 13.9704
|  | 10543 | PEDRA BRITADA NÚMERO 2 | M3 | 116.42 | 0.12 |  | 13.9704
|  | 10550 | PEDRISCO LIMPO | M3 | 122.04 | 0.048 |  | 5.8579
|  | 36093 | PISO DE CONCRETO PRÉMOLDADO INTERTRAVADO DRENANTE, ESPESSURA 6 CM, COR NATURAL | M2 | 71.49 | 1.03 |  | 73.6347
|  | 94045 | RETROESCAVADEIRA - CAP. CAÇAMBA FRONTAL 0,76 M3 | H | 195.34 | 0.03 |  | 5.8603
|  | 94221 | COMPACTADOR MANUAL DE PLACA VIBRATÓRIA REVERSÍVEL 282 KG | H | 43.1 | 0.025 |  | 1.0774
|  | 94279 | ROLO COMPACTADOR VIBRATÓRIO LISO - 4 T - DYNAPAC CC 1300 AUTOPROPELIDO | H | 135.19 | 0.002415 |  | 0.3264
|  | 94306 | SOQUETE VIBRATÓRIO | H | 37.1 | 0.1 |  | 3.7102
170319 | IP.03 - PLATAFORMA COM 3 MASTROS DE BANDEIRA H.LIVRE=7,00M (EXCLUSIVE ENGASTAMENTO) | [5 empty] | UN |  | 6564.59
|  | 2013 | CARPINTEIRO (SGSP) | H | 27.14 | 1.19 |  | 32.3041
|  | 2014 | AJUDANTE DE CARPINTEIRO (SGSP) | H | 21.99 | 1.19 |  | 26.1685
|  | 2020 | PEDREIRO (SGSP) | H | 27.06 | 4.61 |  | 124.788
|  | 2099 | SERVENTE (SGSP) | H | 21.99 | 20.08 |  | 441.566
|  | 10604 | CONCRETO FCK=10MPA C/ BRITA 2 | M3 | 314.83 | 0.715 |  | 225.1003
|  | 10612 | CONCRETO FCK=20MPA C/ BRITA 2 | M3 | 426.97 | 0.33 |  | 140.8993
|  | 11021 | COMPENSADO RESINADO 12MM COLA BRANCA - CHAPA DE 2,20 X 1,10 M | M2 | 34.49 | 1.08 |  | 37.2492
|  | 17515 | PREGO 18 X 27 COMUM - POLIDO | Kg | 16.43 | 0.22 |  | 3.6146
|  | 38024 | MASTRO P/ BANDEIRA COMPLETO ENGASTADO H LIVRE 7,0 M | Un | 1844.3 | 3 |  | 5532.9
170320 | IP.04 - PLATAFORMA COM 3 MASTROS DE BANDEIRA H LIVRE=9,00M (EXCLUSIVE ENGASTAMENTO) | [5 empty] | UN |  | 10134.77
|  | 2013 | CARPINTEIRO (SGSP) | H | 27.14 | 1.19 |  | 32.3041
|  | 2014 | AJUDANTE DE CARPINTEIRO (SGSP) | H | 21.99 | 1.19 |  | 26.1685
|  | 2020 | PEDREIRO (SGSP) | H | 27.06 | 4.66 |  | 126.1415
|  | 2099 | SERVENTE (SGSP) | H | 21.99 | 20.44 |  | 449.4825
|  | 10604 | CONCRETO FCK=10MPA C/ BRITA 2 | M3 | 314.83 | 0.715 |  | 225.1003
|  | 10612 | CONCRETO FCK=20MPA C/ BRITA 2 | M3 | 426.97 | 0.33 |  | 140.8993
|  | 11021 | COMPENSADO RESINADO 12MM COLA BRANCA - CHAPA DE 2,20 X 1,10 M | M2 | 34.49 | 1.08 |  | 37.2492
|  | 17515 | PREGO 18 X 27 COMUM - POLIDO | Kg | 16.43 | 0.22 |  | 3.6146
|  | 38025 | MASTRO P/ BANDEIRA COMPLETO ENGASTADO H LIVRE 9,0 M | Un | 3031.27 | 3 |  | 9093.81
170351 | QC.02 - QUADRA POLIESPORTIVA - PISO ARMADO | [5 empty] | M2 |  | 136.02
|  | 2015 | FERREIRO (SGSP) | H | 27.48 | 0.04 |  | 1.0992
|  | 2016 | AJUDANTE DE FERREIRO - ARMADOR (SGSP) | H | 21.99 | 0.04 |  | 0.8796
|  | 2020 | PEDREIRO (SGSP) | H | 27.06 | 0.76 |  | 20.5724
|  | 2099 | SERVENTE (SGSP) | H | 21.99 | 2.09 |  | 45.9598
|  | 10543 | PEDRA BRITADA NÚMERO 2 | M3 | 116.42 | 0.1 |  | 11.642
|  | 10608 | CONCRETO FCK=15MPA C/ BRITA 2 | M3 | 407.47 | 0.07 |  | 28.5229
|  | 11068 | PINUS - SARRAFO DE 1" X 3" - BRUTO | M | 2.55 | 0.32 |  | 0.816
|  | 11530 | TELA SOLDADA NERVURADA Q- 61 (PAINEL - AÇO CA60 - MALHA 15 X 15 CM - FIO 3.4 MM) | M2 | 11.86 | 2.2 |  | 26.092
|  | 14040 | TINTA BETUMINOSA PARA CONCRETO E ALVENARIA | L | 22.01 | 0.02 |  | 0.4402
170354 | QC.02 - QUADRA POLIESPORTIVA PISO ARMADO COM AGREGADO RECICLADO | [5 empty] | M2 |  | 127.5
|  | 2015 | FERREIRO (SGSP) | H | 27.48 | 0.04 |  | 1.0992
|  | 2016 | AJUDANTE DE FERREIRO - ARMADOR (SGSP) | H | 21.99 | 0.04 |  | 0.8796
|  | 2020 | PEDREIRO (SGSP) | H | 27.06 | 0.76 |  | 20.5724
|  | 2099 | SERVENTE (SGSP) | H | 21.99 | 2.09 |  | 45.9598
|  | 10502 | AGREGADO RECICLADO (DIVERSAS GLANULOMETRIAS) | M3 | 61.54 | 0.1 |  | 6.154
|  | 10606 | CONCRETO FCK=15MPA C/ AGREGADO RECICLADO | M3 | 364.12 | 0.07 |  | 25.488
|  | 11068 | PINUS - SARRAFO DE 1" X 3" - BRUTO | M | 2.55 | 0.32 |  | 0.816
|  | 11530 | TELA SOLDADA NERVURADA Q- 61 (PAINEL - AÇO CA60 - MALHA 15 X 15 CM - FIO 3.4 MM) | M2 | 11.86 | 2.2 |  | 26.092
|  | 14040 | TINTA BETUMINOSA PARA CONCRETO E ALVENARIA | L | 22.01 | 0.02 |  | 0.4402
170355 | QD.01 - DEMARCAÇÃO DE QUADRA COM TINTA A BASE DE BORRACHA CLORADA - VOLEIBOL | [5 empty] | UN |  | 266.56
|  | 2075 | PINTOR (SGSP) | H | 28.66 | 2.754 |  | 78.9499
|  | 2076 | AJUDANTE DE PINTOR (SGSP) | H | 21.99 | 2.754 |  | 60.5613
|  | 37015 | TINTA A BASE DE BORRACHA CLORADA | L | 62.74 | 2.025 |  | 127.0485
170356 | QD.02 - DEMARCAÇÃO DE QUADRA COM TINTA A BASE DE BORRACHA. CLORADA - FUTEBOL DE SALÃO | [5 empty] | UN |  | 493.63
|  | 2075 | PINTOR (SGSP) | H | 28.66 | 5.1 |  | 146.2035
|  | 2076 | AJUDANTE DE PINTOR (SGSP) | H | 21.99 | 5.1 |  | 112.1507
|  | 37015 | TINTA A BASE DE BORRACHA CLORADA | L | 62.74 | 3.75 |  | 235.275
170357 | QD.03 - DEMARCAÇÃO DE QUADRA COM TINTA A BASE DE BORRACHA CLORADA - BASQUETE | [5 empty] | UN |  | 658.17
|  | 2075 | PINTOR (SGSP) | H | 28.66 | 6.8 |  | 194.938
|  | 2076 | AJUDANTE DE PINTOR (SGSP) | H | 21.99 | 6.8 |  | 149.5343
|  | 37015 | TINTA A BASE DE BORRACHA CLORADA | L | 62.74 | 5 |  | 313.7
170358 | QD.05 - DEMARCAÇÃO DE QUADRA COM TINTA A BASE DE BORRACHA CLORADA - HANDBOL | [5 empty] | UN |  | 366.13
|  | 2075 | PINTOR (SGSP) | H | 28.66 | 3.45 |  | 98.9023
|  | 2076 | AJUDANTE DE PINTOR (SGSP) | H | 21.99 | 3.45 |  | 75.8666
|  | 37015 | TINTA A BASE DE BORRACHA CLORADA | L | 62.74 | 3.05 |  | 191.357
170359 | DEMARCAÇÃO DE VAGA DE ESTACIONAMENTO PARA PORTADORES DE DEFICIÊNCIA FÍSICA | [5 empty] | UN |  | 279.45
|  | 20457 | DEMARCAÇÃO E PINTURA DE FAIXAS ATÉ 10CM - BORRACHA CLORADA | M | 7.58 | 25.4 |  | 192.4143
|  | 20462 | DEMARCAÇÃO E PINTURA DE SUPERFÍCIES - BORRACHA CLORADA | M2 | 32.69 | 2.662 |  | 87.0331
170360 | POSTES PARA VOLEIBOL, INCLUSIVE PINTURA E REDE | [5 empty] | UN |  | 3264.97
|  | 2020 | PEDREIRO (SGSP) | H | 27.06 | 4.6 |  | 124.5174
|  | 2075 | PINTOR (SGSP) | H | 28.66 | 1.42 |  | 40.7076
|  | 2076 | AJUDANTE DE PINTOR (SGSP) | H | 21.99 | 1.42 |  | 31.2262
|  | 2099 | SERVENTE (SGSP) | H | 21.99 | 3.6 |  | 79.1652
|  | 10608 | CONCRETO FCK=15MPA C/ BRITA 2 | M3 | 407.47 | 0.09 |  | 36.6723
|  | 37020 | TINTA A ÓLEO BRILHANTE BRANCA | L | 21.18 | 0.4 |  | 8.472
|  | 37509 | FUNDO CROMATO DE ZINCO | L | 41.02 | 0.24 |  | 9.8448
|  | 37535 | LIXA PARA FERRO - N. 150 | Un | 3.15 | 0.79 |  | 2.4885
|  | 38030 | POSTE P/ REDE DE VOLEIBOL C/ ACESSÓRIOS | Par | 1270.79 | 2 |  | 2541.58
|  | 38040 | REDE DE NÁILON PARA VOLEIBOL | Un | 171.19 | 1 |  | 171.19
|  | 38055 | TAMPÃO DE AÇO GALVANIZADO - 3" | Un | 21.4 | 2 |  | 42.8
|  | 70828 | TUBO DE AÇO GALVANIZADO PARA CONDUÇÃO COM COSTURA NBR 5580L (BS 1387L) - 3" | M | 110.19 | 1.6 |  | 176.304
170361 | TRAVE PARA FUTEBOL DE SALÃO, INCLUSIVE PINTURA E REDE | [5 empty] | UN |  | 3480.09
|  | 2035 | ENCANADOR (SGSP) | H | 26.83 | 24.4 |  | 654.8223
|  | 2036 | AJUDANTE DE ENCANADOR (SGSP) | H | 21.99 | 24.4 |  | 536.5642
|  | 2045 | SERRALHEIRO (SGSP) | H | 37.89 | 2 |  | 75.7932
|  | 2075 | PINTOR (SGSP) | H | 28.66 | 4 |  | 114.6694
|  | 2076 | AJUDANTE DE PINTOR (SGSP) | H | 21.99 | 4 |  | 87.9613
|  | 17715 | ARAME GALVANIZADO N. 14 | Kg | 20.64 | 0.02 |  | 0.4128
|  | 37020 | TINTA A ÓLEO BRILHANTE BRANCA | L | 21.18 | 0.73 |  | 15.4614
|  | 37509 | FUNDO CROMATO DE ZINCO | L | 41.02 | 1.17 |  | 47.9934
|  | 37535 | LIXA PARA FERRO - N. 150 | Un | 3.15 | 2 |  | 6.3
|  | 38035 | REDE DE NÁILON PARA FUTEBOL DE SALÃO | Un | 81.82 | 1 |  | 81.82
|  | 70827 | TUBO DE AÇO GALVANIZADO PARA CONDUÇÃO COM COSTURA NBR 5580L (BS 1387L) - 2.1/2" | M | 93.55 | 17.08 |  | 1597.834
|  | 70828 | TUBO DE AÇO GALVANIZADO PARA CONDUÇÃO COM COSTURA NBR 5580L (BS 1387L) - 3" | M | 110.19 | 0.5 |  | 55.095
|  | 79636 | ESTOPA ALCATROADA (PARA ENCANAMENTO) | Kg | 23.16 | 0.61 |  | 14.1276
|  | 79656 | SOLDA PREPARADA - 30/70 | Kg | 191.24 | 1 |  | 191.24
170363 | TABELA PARA BASQUETE, ENGLOBANDO DESDE FUNDAÇÃO ATÉ A CESTA DE NYLON | [5 empty] | UN |  | 6445.99
|  | 2013 | CARPINTEIRO (SGSP) | H | 27.14 | 16.68 |  | 452.8009
|  | 2014 | AJUDANTE DE CARPINTEIRO (SGSP) | H | 21.99 | 16.68 |  | 366.7988
|  | 2015 | FERREIRO (SGSP) | H | 27.48 | 9.1 |  | 250.0814
|  | 2016 | AJUDANTE DE FERREIRO - ARMADOR (SGSP) | H | 21.99 | 9.1 |  | 200.112
|  | 2020 | PEDREIRO (SGSP) | H | 27.06 | 10.21 |  | 276.3744
|  | 2075 | PINTOR (SGSP) | H | 28.66 | 2.06 |  | 59.0547
|  | 2076 | AJUDANTE DE PINTOR (SGSP) | H | 21.99 | 2.06 |  | 45.3001
|  | 2099 | SERVENTE (SGSP) | H | 21.99 | 30.54 |  | 671.5849
|  | 10524 | CONCRETO USINADO, BRITA 1E2,SLUMP 5+OU-1cm / FCK= 20,0MPA | M3 | 408.66 | 1.1 |  | 449.526
|  | 10608 | CONCRETO FCK=15MPA C/ BRITA 2 | M3 | 407.47 | 0.49 |  | 199.6605
|  | 11046 | PINUS - PONTALETE DE 3" X 3" - BRUTO | M | 7.15 | 20.25 |  | 144.7875
|  | 11064 | PINUS - SARRAFO DE 1" X 2" - BRUTO | M | 1.72 | 4.32 |  | 7.4304
|  | 11070 | PINUS - TÁBUA DE 1" X 12" - BRUTA | M | 12.72 | 5.86 |  | 74.5392
|  | 11510 | AÇO CA-50A OU B - MÉDIA BITOLAS | KG | 8.26 | 127.65 |  | 1054.4272
|  | 15505 | ESTRUTURA METÁLICA INCL. ANTIFERRUGINOSA | KG | 17.87 | 53 |  | 947.2756
|  | 15512 | MONTAGEM DE ESTRUTURA METÁLICA | KG | 3.34 | 53 |  | 177.147
|  | 17515 | PREGO 18 X 27 COMUM - POLIDO | Kg | 16.43 | 1.79 |  | 29.4097
|  | 17740 | ARAME RECOZIDO N. 16 E N. 18 | Kg | 17.14 | 1.62 |  | 27.7668
|  | 37005 | TINTA ESMALTE BRILHANTE BRANCA | L | 35.88 | 0.43 |  | 15.4284
|  | 37509 | FUNDO CROMATO DE ZINCO | L | 41.02 | 0.43 |  | 17.6386
|  | 38050 | TABELA PARA BASQUETE; INCLUSIVE ARO | Un | 748.95 | 1 |  | 748.95
|  | 39020 | GALVANIZAÇÃO ELETROLÍTICA (ENTRE 8 E 10 MÍCRONS) EM PEÇAS DE FERRO ACAB. BRANCO | Kg | 4.18 | 55 |  | 229.9
170365 | TELA DE NYLON PARA COBERTURA DE QUADRA | [5 empty] | M2 |  | 12.15
|  | 38042 | COBERTURA DE QUADRA POLIESPORTIVA COM TELA DE NYLON FIO 3MM (FORNECIMENTO E COLOCAÇÃO) | M2 | 12.15 | 1 |  | 12.15
170370 | DEMARCAÇÃO E PINTURA DE SUPERFÍCIES - BORRACHA CLORADA | [5 empty] | M2 |  | 32.69
|  | 20462 | DEMARCAÇÃO E PINTURA DE SUPERFÍCIES - BORRACHA CLORADA | M2 | 32.69 | 1 |  | 32.6946
170371 | DEMARCAÇÃO E PINTURA DE SUPERFÍCIES - EPÓXI | [5 empty] | M2 |  | 37.39
|  | 20463 | DEMARCAÇÃO E PINTURA DE SUPERFÍCIES - EPÓXI | M2 | 37.39 | 1 |  | 37.3908
170372 | DEMARCAÇÃO E PINTURA DE FAIXAS ATÉ 10CM - BORRACHA CLORADA | [5 empty] | M |  | 7.58
|  | 20457 | DEMARCAÇÃO E PINTURA DE FAIXAS ATÉ 10CM - BORRACHA CLORADA | M | 7.58 | 1 |  | 7.5753
170373 | DEMARCAÇÃO E PINTURA DE FAIXAS ATÉ 10CM - EPÓXI | [5 empty] | M |  | 8.96
|  | 20459 | DEMARCAÇÃO E PINTURA DE FAIXAS ATÉ 10CM - EPÓXI | M | 8.96 | 1 |  | 8.9568
170383 | HV.20 - ABRIGO PARA LIXO EM ALVENARIA - REVESTIMENTO EXTERNO COM ARGAMASSA E INTERNO COM AZULEJOS | [5 empty] | UN |  | 3605.76
|  | 2013 | CARPINTEIRO (SGSP) | H | 27.14 | 5.77 |  | 156.6343
|  | 2014 | AJUDANTE DE CARPINTEIRO (SGSP) | H | 21.99 | 5.77 |  | 126.8842
|  | 2015 | FERREIRO (SGSP) | H | 27.48 | 2.6 |  | 71.4518
|  | 2016 | AJUDANTE DE FERREIRO - ARMADOR (SGSP) | H | 21.99 | 2.6 |  | 57.1748
|  | 2020 | PEDREIRO (SGSP) | H | 27.06 | 21.14 |  | 572.2386
|  | 2050 | AZULEJISTA (SGSP) | H | 34.93 | 13.4 |  | 468.0874
|  | 2099 | SERVENTE (SGSP) | H | 21.99 | 32.17 |  | 707.4292
|  | 10515 | CIMENTO BRANCO - ESTRUTURAL | Kg | 3.05 | 1.67 |  | 5.0935
|  | 10543 | PEDRA BRITADA NÚMERO 2 | M3 | 116.42 | 0.12 |  | 13.9704
|  | 10612 | CONCRETO FCK=20MPA C/ BRITA 2 | M3 | 426.97 | 0.3 |  | 128.0903
|  | 10627 | CONCRETO "GROUT" C/ PEDRISCO | M3 | 371.03 | 0.086 |  | 31.9088
|  | 10636 | ARGAMASSA DE CIMENTO COM AREIA GROSSA 1:6 | M3 | 560.08 | 0.106 |  | 59.3679
|  | 10645 | ARGAMASSA MISTA COM AREIA GROSSA 1:0,5:8 | M3 | 559.39 | 0.078 |  | 43.632
|  | 10648 | ARGAMASSA MISTA COM AREIA GROSSA 1:2:8 | M3 | 681.79 | 0.25 |  | 170.4462
|  | 11021 | COMPENSADO RESINADO 12MM COLA BRANCA - CHAPA DE 2,20 X 1,10 M | M2 | 34.49 | 0.88 |  | 30.3512
|  | 11046 | PINUS - PONTALETE DE 3" X 3" - BRUTO | M | 7.15 | 7.98 |  | 57.057
|  | 11066 | PINUS - SARRAFO DE 1" X 4" - BRUTO | M | 3.52 | 0.82 |  | 2.8864
|  | 11070 | PINUS - TÁBUA DE 1" X 12" - BRUTA | M | 12.72 | 1.5667 |  | 19.928
|  | 11510 | AÇO CA-50A OU B - MÉDIA BITOLAS | KG | 8.26 | 9.22 |  | 76.1599
|  | 11520 | AÇO CA-60B - MÉDIA BITOLAS | KG | 8.95 | 18.04 |  | 161.5031
|  | 12532 | BLOCO DE CONCRETO COMUM - (14X19X39)CM | Un | 3.34 | 92 |  | 307.28
|  | 17515 | PREGO 18 X 27 COMUM - POLIDO | Kg | 16.43 | 0.61 |  | 10.0223
|  | 17740 | ARAME RECOZIDO N. 16 E N. 18 | Kg | 17.14 | 0.51 |  | 8.7414
|  | 31505 | AZULEJO | M2 | 43.34 | 7.37 |  | 319.4158
170385 | IV.06 - LIXEIRA JUNTO AO ALINHAMENTO COM REVESTIMENTO INTERNO EM AZULEJOS | [5 empty] | UN |  | 3718.65
|  | 2013 | CARPINTEIRO (SGSP) | H | 27.14 | 3.83 |  | 103.9704
|  | 2014 | AJUDANTE DE CARPINTEIRO (SGSP) | H | 21.99 | 3.83 |  | 84.223
|  | 2015 | FERREIRO (SGSP) | H | 27.48 | 3.76 |  | 103.3303
|  | 2016 | AJUDANTE DE FERREIRO - ARMADOR (SGSP) | H | 21.99 | 3.76 |  | 82.6836
|  | 2020 | PEDREIRO (SGSP) | H | 27.06 | 19.71 |  | 533.5299
|  | 2035 | ENCANADOR (SGSP) | H | 26.83 | 1.78 |  | 47.7698
|  | 2036 | AJUDANTE DE ENCANADOR (SGSP) | H | 21.99 | 1.78 |  | 39.1428
|  | 2050 | AZULEJISTA (SGSP) | H | 34.93 | 8.52 |  | 297.6197
|  | 2099 | SERVENTE (SGSP) | H | 21.99 | 38.52 |  | 847.0678
|  | 10504 | AREIA LAVADA GROSSA | M3 | 141.86 | 0.66 |  | 93.6276
|  | 10508 | CAL HIDRATADA - CH-III | Kg | 0.9 | 70.08 |  | 63.072
|  | 10515 | CIMENTO BRANCO - ESTRUTURAL | Kg | 3.05 | 1.06 |  | 3.233
|  | 10517 | CIMENTO PORTLAND CPII-E/F-32 | Kg | 0.69 | 201 |  | 138.69
|  | 10543 | PEDRA BRITADA NÚMERO 2 | M3 | 116.42 | 0.11 |  | 12.8062
|  | 10550 | PEDRISCO LIMPO | M3 | 122.04 | 0.024 |  | 2.9289
|  | 10608 | CONCRETO FCK=15MPA C/ BRITA 2 | M3 | 407.47 | 0.3 |  | 122.2411
|  | 10627 | CONCRETO "GROUT" C/ PEDRISCO | M3 | 371.03 | 0.052 |  | 19.2937
|  | 11046 | PINUS - PONTALETE DE 3" X 3" - BRUTO | M | 7.15 | 8.85 |  | 63.2775
|  | 11070 | PINUS - TÁBUA DE 1" X 12" - BRUTA | M | 12.72 | 4.9 |  | 62.328
|  | 11501 | AÇO CA-25 - MÉDIA BITOLAS | KG | 10.16 | 2 |  | 20.3173
|  | 11510 | AÇO CA-50A OU B - MÉDIA BITOLAS | KG | 8.26 | 24.68 |  | 203.8642
|  | 11520 | AÇO CA-60B - MÉDIA BITOLAS | KG | 8.95 | 14.82 |  | 132.676
|  | 12532 | BLOCO DE CONCRETO COMUM - (14X19X39)CM | Un | 3.34 | 75 |  | 250.5
|  | 14022 | PRIMER HIDROFUGANTE A BASE DE SILANO SILOXANO P/ SUPERFÍCIES DE CONCRETO, ALVENARIA, ETC. | Kg | 79.97 | 0.88 |  | 70.3736
|  | 14040 | TINTA BETUMINOSA PARA CONCRETO E ALVENARIA | L | 22.01 | 1.46 |  | 32.1346
|  | 17515 | PREGO 18 X 27 COMUM - POLIDO | Kg | 16.43 | 0.59 |  | 9.6937
|  | 17740 | ARAME RECOZIDO N. 16 E N. 18 | Kg | 17.14 | 0.75 |  | 12.855
|  | 31505 | AZULEJO | M2 | 43.34 | 4.69 |  | 203.2646
|  | 70825 | TUBO DE AÇO GALVANIZADO PARA CONDUÇÃO COM COSTURA NBR 5580L (BS 1387L) - 1.1/2" | M | 52.29 | 0.34 |  | 17.7786
|  | 75280 | RALO SECO DE PVC - DIÂM. 100MM - SAÍDA 40MM | Un | 21.7 | 1 |  | 21.7
|  | 75638 | GRELHA REDONDA EM AÇO INOX - 100MM | Un | 22.66 | 1 |  | 22.66
170389 | BANCADA DE CONCRETO POLIDO COM BORDAS ARREDONDADAS - ESPESSURA 30MM | [5 empty] | M2 |  | 194.79
|  | 2013 | CARPINTEIRO (SGSP) | H | 27.14 | 1.5 |  | 40.7195
|  | 2014 | AJUDANTE DE CARPINTEIRO (SGSP) | H | 21.99 | 1.5 |  | 32.9855
|  | 2015 | FERREIRO (SGSP) | H | 27.48 | 0.1 |  | 2.7481
|  | 2016 | AJUDANTE DE FERREIRO - ARMADOR (SGSP) | H | 21.99 | 0.1 |  | 2.199
|  | 2020 | PEDREIRO (SGSP) | H | 27.06 | 1 |  | 27.069
|  | 2099 | SERVENTE (SGSP) | H | 21.99 | 1.5 |  | 32.9855
|  | 10607 | CONCRETO FCK=15MPA C/ BRITA 1 | M3 | 407.47 | 0.03 |  | 12.2241
|  | 11001 | DESMOLDANTE PARA FORMAS | L | 12.16 | 0.1 |  | 1.216
|  | 11021 | COMPENSADO RESINADO 12MM COLA BRANCA - CHAPA DE 2,20 X 1,10 M | M2 | 34.49 | 0.33 |  | 11.3817
|  | 11064 | PINUS - SARRAFO DE 1" X 2" - BRUTO | M | 1.72 | 5 |  | 8.6
|  | 11530 | TELA SOLDADA NERVURADA Q- 61 (PAINEL - AÇO CA60 - MALHA 15 X 15 CM - FIO 3.4 MM) | M2 | 11.86 | 1.05 |  | 12.453
|  | 17515 | PREGO 18 X 27 COMUM - POLIDO | Kg | 16.43 | 0.2 |  | 3.286
|  | 39024 | POLIMENTO MECÂNICO EM SUPERFÍCIES DE CONCRETO | M2 | 6.66 | 1.04 |  | 6.9222
170390 | BANCADA DE CONCRETO POLIDO COM BORDAS ARREDONDADAS - ESPESSURA 40MM | [5 empty] | M2 |  | 198.86
|  | 2013 | CARPINTEIRO (SGSP) | H | 27.14 | 1.5 |  | 40.7195
|  | 2014 | AJUDANTE DE CARPINTEIRO (SGSP) | H | 21.99 | 1.5 |  | 32.9855
|  | 2015 | FERREIRO (SGSP) | H | 27.48 | 0.1 |  | 2.7481
|  | 2016 | AJUDANTE DE FERREIRO - ARMADOR (SGSP) | H | 21.99 | 0.1 |  | 2.199
|  | 2020 | PEDREIRO (SGSP) | H | 27.06 | 1 |  | 27.069
|  | 2099 | SERVENTE (SGSP) | H | 21.99 | 1.5 |  | 32.9855
|  | 10608 | CONCRETO FCK=15MPA C/ BRITA 2 | M3 | 407.47 | 0.04 |  | 16.2988
|  | 11001 | DESMOLDANTE PARA FORMAS | L | 12.16 | 0.1 |  | 1.216
|  | 11021 | COMPENSADO RESINADO 12MM COLA BRANCA - CHAPA DE 2,20 X 1,10 M | M2 | 34.49 | 0.33 |  | 11.3817
|  | 11064 | PINUS - SARRAFO DE 1" X 2" - BRUTO | M | 1.72 | 5 |  | 8.6
|  | 11530 | TELA SOLDADA NERVURADA Q- 61 (PAINEL - AÇO CA60 - MALHA 15 X 15 CM - FIO 3.4 MM) | M2 | 11.86 | 1.05 |  | 12.453
|  | 17515 | PREGO 18 X 27 COMUM - POLIDO | Kg | 16.43 | 0.2 |  | 3.286
|  | 39024 | POLIMENTO MECÂNICO EM SUPERFÍCIES DE CONCRETO | M2 | 6.66 | 1.04 |  | 6.9222
170391 | BANCADA DE CONCRETO POLIDO COM BORDAS ARREDONDADAS - ESPESSURA 50MM | [5 empty] | M2 |  | 202.94
|  | 2013 | CARPINTEIRO (SGSP) | H | 27.14 | 1.5 |  | 40.7195
|  | 2014 | AJUDANTE DE CARPINTEIRO (SGSP) | H | 21.99 | 1.5 |  | 32.9855
|  | 2015 | FERREIRO (SGSP) | H | 27.48 | 0.1 |  | 2.7481
|  | 2016 | AJUDANTE DE FERREIRO - ARMADOR (SGSP) | H | 21.99 | 0.1 |  | 2.199
|  | 2020 | PEDREIRO (SGSP) | H | 27.06 | 1 |  | 27.069
|  | 2099 | SERVENTE (SGSP) | H | 21.99 | 1.5 |  | 32.9855
|  | 10607 | CONCRETO FCK=15MPA C/ BRITA 1 | M3 | 407.47 | 0.05 |  | 20.3735
|  | 11001 | DESMOLDANTE PARA FORMAS | L | 12.16 | 0.1 |  | 1.216
|  | 11021 | COMPENSADO RESINADO 12MM COLA BRANCA - CHAPA DE 2,20 X 1,10 M | M2 | 34.49 | 0.33 |  | 11.3817
|  | 11064 | PINUS - SARRAFO DE 1" X 2" - BRUTO | M | 1.72 | 5 |  | 8.6
|  | 11530 | TELA SOLDADA NERVURADA Q- 61 (PAINEL - AÇO CA60 - MALHA 15 X 15 CM - FIO 3.4 MM) | M2 | 11.86 | 1.05 |  | 12.453
|  | 17515 | PREGO 18 X 27 COMUM - POLIDO | Kg | 16.43 | 0.2 |  | 3.286
|  | 39024 | POLIMENTO MECÂNICO EM SUPERFÍCIES DE CONCRETO | M2 | 6.66 | 1.04 |  | 6.9222
170401 | LIMPEZA GERAL DA OBRA | [5 empty] | M2 |  | 13.19
|  | 2099 | SERVENTE (SGSP) | H | 21.99 | 0.6 |  | 13.1942
170409 | LIMPEZA DE PISOS E REVESTIMENTO DE ARGAMASSA, CERÂMICA OU PEDRAS NATURAIS | [5 empty] | M2 |  | 11
|  | 2099 | SERVENTE (SGSP) | H | 21.99 | 0.5 |  | 10.9951
170410 | LIMPEZA DE VIDROS EM GERAL, INCLUSIVE CAIXILHO | [5 empty] | M2 |  | 16.49
|  | 2099 | SERVENTE (SGSP) | H | 21.99 | 0.75 |  | 16.4927
170412 | LIMPEZA E LAVAGEM DE PAREDE POR HIDROJATEAMENTO, SEM REJUNTAMENTO | [5 empty] | M2 |  | 6.92
|  | 37503 | HIDROJATEAMENTO PARA LIMPEZA DE SUPERFÍCIES | M2 | 6.92 | 1 |  | 6.9225
170413 | LIMPEZA E LAVAGEM DE PAREDE COM REVESTIMENTO EM PASTILHA OU MATERIAL CERÂMICO POR HIDROJATEAMENTO COM REJUNTAMENTO | [5 empty] | M2 |  | 10.96
|  | 2001 | AJUDANTE GERAL (SGSP) | H | 21.99 | 0.05 |  | 1.0995
|  | 10510 | CAULIM COR BRANCA - PARA COLOCAÇÃO DE PASTILHA MALHA 325 | Kg | 2.67 | 0.3 |  | 0.801
|  | 10515 | CIMENTO BRANCO - ESTRUTURAL | Kg | 3.05 | 0.7 |  | 2.135
|  | 37503 | HIDROJATEAMENTO PARA LIMPEZA DE SUPERFÍCIES | M2 | 6.92 | 1 |  | 6.9225
170414 | LIMPEZA E LAVAGEM DE PISO POR HIDROJATEAMENTO | [5 empty] | M2 |  | 6.92
|  | 37503 | HIDROJATEAMENTO PARA LIMPEZA DE SUPERFÍCIES | M2 | 6.92 | 1 |  | 6.9225
170420 | LIMPEZA DE CAIXA D'ÁGUA - ATÉ 1000 LITROS | [5 empty] | UN |  | 65.97
|  | 2099 | SERVENTE (SGSP) | H | 21.99 | 3 |  | 65.971
170421 | LIMPEZA DE CAIXA D'ÁGUA - DE 1001 À 10000 LITROS | [5 empty] | UN |  | 175.92
|  | 2099 | SERVENTE (SGSP) | H | 21.99 | 8 |  | 175.9227
170422 | LIMPEZA DE CAIXA D'ÁGUA - ACIMA DE 10000 LITROS | [5 empty] | UN |  | 395.83
|  | 2099 | SERVENTE (SGSP) | H | 21.99 | 18 |  | 395.8261
170425 | LIMPEZA DE CANALETAS DE ÁGUAS PLUVIAIS | [5 empty] | M |  | 3.3
|  | 2099 | SERVENTE (SGSP) | H | 21.99 | 0.15 |  | 3.2985
170430 | LIMPEZA DE CAIXA DE INSPEÇÃO | [5 empty] | UN |  | 6.6
|  | 2099 | SERVENTE (SGSP) | H | 21.99 | 0.3 |  | 6.5971
170431 | LIMPEZA DE FOSSA SÉPTICA | [5 empty] | M3 |  | 180.21
|  | 79230 | LIMPEZA FOSSA SÉPTICA - VIAGEM DE 7 M3 | M3 | 180.21 | 1 |  | 180.21
170432 | LIMPEZA DE SUMIDOURO, POR VIAGEM DE 7M3 | [5 empty] | VG |  | 1393.91
|  | 79235 | LIMPEZA SUMIDOURO - VIAGEM DE 7M3 | Viagem | 1393.91 | 1 |  | 1393.91
170450 | ENCERAMENTO E LUSTRAÇÃO DE REVESTIMENTOS E PISOS EM GERAL | [5 empty] | M2 |  | 10.1
|  | 2099 | SERVENTE (SGSP) | H | 21.99 | 0.07 |  | 1.5393
|  | 39010 | CERA INCOLOR PARA PISOS | Kg | 57.1 | 0.15 |  | 8.565
170501 | PRATELEIRA DE GRANILITE, ESPESSURA 30MM, EXCLUSIVE APOIO | [5 empty] | M2 |  | 394.55
|  | 2020 | PEDREIRO (SGSP) | H | 27.06 | 2 |  | 54.138
|  | 2099 | SERVENTE (SGSP) | H | 21.99 | 3.94 |  | 86.6419
|  | 10631 | ARGAMASSA DE CIMENTO COM AREIA MÉDIA 1:4 | M3 | 641.22 | 0.055 |  | 35.2668
|  | 39060 | PRATELEIRA DE GRANILITE 30MM | M2 | 211.52 | 1.033 |  | 218.5001
170502 | PRATELEIRA DE GRANILITE, ESPESSURA 40MM, EXCLUSIVE APOIO | [5 empty] | M2 |  | 429.53
|  | 2020 | PEDREIRO (SGSP) | H | 27.06 | 2 |  | 54.138
|  | 2099 | SERVENTE (SGSP) | H | 21.99 | 3.94 |  | 86.6419
|  | 10631 | ARGAMASSA DE CIMENTO COM AREIA MÉDIA 1:4 | M3 | 641.22 | 0.0055 |  | 3.5266
|  | 39061 | PRATELEIRA DE GRANILITE 40MM | M2 | 276.11 | 1.033 |  | 285.2216
170503 | PRATELEIRA DE GRANILITE, ESPESSURA 50MM, EXCLUSIVE APOIO | [5 empty] | M2 |  | 385.67
|  | 2020 | PEDREIRO (SGSP) | H | 27.06 | 2 |  | 54.138
|  | 2099 | SERVENTE (SGSP) | H | 21.99 | 1.93 |  | 42.4413
|  | 10633 | ARGAMASSA DE CIMENTO COM AREIA MÉDIA 1:5 | M3 | 590.85 | 0.0068 |  | 4.0177
|  | 39062 | PRATELEIRA DE GRANILITE 50MM | M2 | 275.97 | 1.033 |  | 285.077
170505 | PRATELEIRA DE CONCRETO, ESPESSURA 50MM, COM BORDAS ARREDONDADAS E ENVERNIZADAS, EXCLUSIVE APOIO | [5 empty] | M2 |  | 214.75
|  | 2013 | CARPINTEIRO (SGSP) | H | 27.14 | 1.5 |  | 40.7195
|  | 2014 | AJUDANTE DE CARPINTEIRO (SGSP) | H | 21.99 | 1.5 |  | 32.9855
|  | 2015 | FERREIRO (SGSP) | H | 27.48 | 0.1 |  | 2.7481
|  | 2016 | AJUDANTE DE FERREIRO - ARMADOR (SGSP) | H | 21.99 | 0.1 |  | 2.199
|  | 2020 | PEDREIRO (SGSP) | H | 27.06 | 1 |  | 27.069
|  | 2075 | PINTOR (SGSP) | H | 28.66 | 0.2 |  | 5.7334
|  | 2099 | SERVENTE (SGSP) | H | 21.99 | 1.5 |  | 32.9855
|  | 10607 | CONCRETO FCK=15MPA C/ BRITA 1 | M3 | 407.47 | 0.05 |  | 20.3735
|  | 11001 | DESMOLDANTE PARA FORMAS | L | 12.16 | 0.1 |  | 1.216
|  | 11021 | COMPENSADO RESINADO 12MM COLA BRANCA - CHAPA DE 2,20 X 1,10 M | M2 | 34.49 | 0.33 |  | 11.3817
|  | 11064 | PINUS - SARRAFO DE 1" X 2" - BRUTO | M | 1.72 | 5 |  | 8.6
|  | 11530 | TELA SOLDADA NERVURADA Q- 61 (PAINEL - AÇO CA60 - MALHA 15 X 15 CM - FIO 3.4 MM) | M2 | 11.86 | 1.05 |  | 12.453
|  | 17515 | PREGO 18 X 27 COMUM - POLIDO | Kg | 16.43 | 0.2 |  | 3.286
|  | 37596 | VERNIZ ACRÍLICO BRILHANTE BASE ÁGUA | L | 25.99 | 0.5 |  | 12.995
170507 | PRATELEIRA EM ARDÓSIA CINZA, POLIDA 2 LADOS, ESPESSURA 30MM, EXCLUSIVE APOIO | [5 empty] | M2 |  | 597.97
|  | 2020 | PEDREIRO (SGSP) | H | 27.06 | 2 |  | 54.138
|  | 2099 | SERVENTE (SGSP) | H | 21.99 | 4 |  | 87.9613
|  | 10630 | ARGAMASSA DE CIMENTO COM AREIA GROSSA 1:3 | M3 | 727.75 | 0.0867 |  | 63.0955
|  | 13514 | ARDOSIA CINZA EM PLACA -POLIDA NOS 2 LADOS -ESPESSURA 30MM | M2 | 392.78 | 1 |  | 392.78
170511 | EP.01 - MÃO FRANCESA DE FERRO PERFILADO | [5 empty] | UN |  | 57.78
|  | 2020 | PEDREIRO (SGSP) | H | 27.06 | 0.5 |  | 13.5345
|  | 2099 | SERVENTE (SGSP) | H | 21.99 | 0.5 |  | 10.9951
|  | 17040 | PARAFUSO AUTO-ATARRAXANTE - CABEÇA PANELA - COM BUCHA DE NYLON S- 8 DIÂMETRO 5,5MM - COMPRIMENTO 50MM - FENDA SIMPLES | Un | 0.92 | 2 |  | 1.84
|  | 30542 | FERRO PERFILADO TRABALHADO | KG | 16.62 | 1.89 |  | 31.4082
170512 | EP.02 - MÃO FRANCESA DE FERRO PERFILADO | [5 empty] | UN |  | 54.79
|  | 2020 | PEDREIRO (SGSP) | H | 27.06 | 0.5 |  | 13.5345
|  | 2099 | SERVENTE (SGSP) | H | 21.99 | 0.5 |  | 10.9951
|  | 17040 | PARAFUSO AUTO-ATARRAXANTE - CABEÇA PANELA - COM BUCHA DE NYLON S- 8 DIÂMETRO 5,5MM - COMPRIMENTO 50MM - FENDA SIMPLES | Un | 0.92 | 2 |  | 1.84
|  | 30542 | FERRO PERFILADO TRABALHADO | KG | 16.62 | 1.71 |  | 28.417
170516 | DM.01 - ESTRADO DE MADEIRA APARELHADA PARA DESPENSA | [5 empty] | M |  | 363.16
|  | 2013 | CARPINTEIRO (SGSP) | H | 27.14 | 4 |  | 108.5853
|  | 2075 | PINTOR (SGSP) | H | 28.66 | 1 |  | 28.6673
|  | 2076 | AJUDANTE DE PINTOR (SGSP) | H | 21.99 | 0.8 |  | 17.5922
|  | 15520 | CAIBRO DE PEROBA DO NORTE 5 X 6 CM - BRUTO (CUPIÚBA) | M | 14.4 | 9.6 |  | 138.24
|  | 17515 | PREGO 18 X 27 COMUM - POLIDO | Kg | 16.43 | 0.25 |  | 4.1075
|  | 37540 | LIXA PARA MADEIRA - N.100 | Un | 0.65 | 1.8 |  | 1.17
|  | 37595 | VERNIZ NITRO CELULOSE // VERNIZ SINTÉTICO BRILHANTE ( PARA USO EM MADEIRA ) | L | 43.2 | 1.5 |  | 64.8
170517 | DM.02/04 - ESTRADO DE MADEIRA APARELHADA PARA DESPENSA | [5 empty] | M |  | 260.74
|  | 2013 | CARPINTEIRO (SGSP) | H | 27.14 | 3 |  | 81.439
|  | 2075 | PINTOR (SGSP) | H | 28.66 | 1 |  | 28.6673
|  | 2076 | AJUDANTE DE PINTOR (SGSP) | H | 21.99 | 0.8 |  | 17.5922
|  | 15520 | CAIBRO DE PEROBA DO NORTE 5 X 6 CM - BRUTO (CUPIÚBA) | M | 14.4 | 6 |  | 86.4
|  | 17515 | PREGO 18 X 27 COMUM - POLIDO | Kg | 16.43 | 0.15 |  | 2.4645
|  | 37540 | LIXA PARA MADEIRA - N.100 | Un | 0.65 | 1.5 |  | 0.975
|  | 37595 | VERNIZ NITRO CELULOSE // VERNIZ SINTÉTICO BRILHANTE ( PARA USO EM MADEIRA ) | L | 43.2 | 1 |  | 43.2
170520 | BARRA DE APOIO PARA DEFICIENTES L=45 CM (BARRAS COM DIÂMETRO ENTRE 3,0 E 4,5CM) | [5 empty] | UN |  | 202.6
|  | 2020 | PEDREIRO (SGSP) | H | 27.06 | 1 |  | 27.069
|  | 2099 | SERVENTE (SGSP) | H | 21.99 | 1 |  | 21.9903
|  | 17040 | PARAFUSO AUTO-ATARRAXANTE - CABEÇA PANELA - COM BUCHA DE NYLON S- 8 DIÂMETRO 5,5MM - COMPRIMENTO 50MM - FENDA SIMPLES | Un | 0.92 | 6 |  | 5.52
|  | 76710 | APOIO EM AÇO INOX PARA DEFICIENTE FÍSICO L= 45CM Ø 1.1/4" - CONFORME NBR-9050 | Un | 148.02 | 1 |  | 148.02
170521 | BARRA DE APOIO PARA DEFICIENTES L=80 CM (BARRAS COM DIÂMETRO ENTRE 3,0 E 4,5CM) | [5 empty] | UN |  | 260.96
|  | 2020 | PEDREIRO (SGSP) | H | 27.06 | 1 |  | 27.069
|  | 2099 | SERVENTE (SGSP) | H | 21.99 | 1 |  | 21.9903
|  | 17040 | PARAFUSO AUTO-ATARRAXANTE - CABEÇA PANELA - COM BUCHA DE NYLON S- 8 DIÂMETRO 5,5MM - COMPRIMENTO 50MM - FENDA SIMPLES | Un | 0.92 | 6 |  | 5.52
|  | 76711 | APOIO EM AÇO INOX PARA DEFICIENTE FÍSICO L= 80CM Ø 1.1/4" - CONFORME NBR-9050 | Un | 206.38 | 1 |  | 206.38
170522 | BARRA DE APOIO PARA DEFICIENTES L=90 CM (BARRAS COM DIÂMETRO ENTRE 3,0 E 4,5CM) | [5 empty] | UN |  | 237.68
|  | 2020 | PEDREIRO (SGSP) | H | 27.06 | 1 |  | 27.069
|  | 2099 | SERVENTE (SGSP) | H | 21.99 | 1 |  | 21.9903
|  | 17040 | PARAFUSO AUTO-ATARRAXANTE - CABEÇA PANELA - COM BUCHA DE NYLON S- 8 DIÂMETRO 5,5MM - COMPRIMENTO 50MM - FENDA SIMPLES | Un | 0.92 | 6 |  | 5.52
|  | 76712 | APOIO EM AÇO INOX PARA DEFICIENTE FÍSICO L= 90CM Ø 1.1/4" - CONFORME NBR-9050 | Un | 183.1 | 1 |  | 183.1
170523 | BARRA DE APOIO PARA CHUVEIRO PARA PORTADORES DE DEFICIÊNCIA FÍSICA (BARRAS COM DIÂMETRO ENTRE 3,0 E 4,5CM) | [5 empty] | UN |  | 345.48
|  | 2020 | PEDREIRO (SGSP) | H | 27.06 | 1 |  | 27.069
|  | 2099 | SERVENTE (SGSP) | H | 21.99 | 1 |  | 21.9903
|  | 17040 | PARAFUSO AUTO-ATARRAXANTE - CABEÇA PANELA - COM BUCHA DE NYLON S- 8 DIÂMETRO 5,5MM - COMPRIMENTO 50MM - FENDA SIMPLES | Un | 0.92 | 6 |  | 5.52
|  | 76713 | APOIO EM AÇO INOX PARA DEFICIENTE FÍSICO L=170CM Ø 1.1/4" - CONFORME NBR-9050 | Un | 290.9 | 1 |  | 290.9
170524 | DP.04 - CORRIMÃO EM TUBO GALVANIZADO | [5 empty] | M |  | 85.3
|  | 2020 | PEDREIRO (SGSP) | H | 27.06 | 0.7 |  | 18.9483
|  | 2075 | PINTOR (SGSP) | H | 28.66 | 0.125 |  | 3.5834
|  | 2076 | AJUDANTE DE PINTOR (SGSP) | H | 21.99 | 0.125 |  | 2.7487
|  | 2099 | SERVENTE (SGSP) | H | 21.99 | 0.69 |  | 15.1733
|  | 10630 | ARGAMASSA DE CIMENTO COM AREIA GROSSA 1:3 | M3 | 727.75 | 0.001 |  | 0.7277
|  | 30542 | FERRO PERFILADO TRABALHADO | KG | 16.62 | 0.075 |  | 1.2463
|  | 37005 | TINTA ESMALTE BRILHANTE BRANCA | L | 35.88 | 0.037 |  | 1.3275
|  | 37509 | FUNDO CROMATO DE ZINCO | L | 41.02 | 0.018 |  | 0.7383
|  | 37530 | LIXA D'ÁGUA - N. 80 E N. 320 | Un | 1.58 | 0.3 |  | 0.474
|  | 70824 | TUBO DE AÇO GALVANIZADO PARA CONDUÇÃO COM COSTURA NBR 5580L (BS 1387L) - 1.1/ 4" | M | 38.1 | 1 |  | 38.1
|  | 87030 | AGUARRAZ - MINERAL | L | 18.61 | 0.12 |  | 2.2332
170525 | DP.05 - CORRIMÃO EM TUBO GALVANIZADO COM GUARDA CORPO | [5 empty] | M |  | 490.16
|  | 2020 | PEDREIRO (SGSP) | H | 27.06 | 0.9 |  | 24.3621
|  | 2075 | PINTOR (SGSP) | H | 28.66 | 2.939 |  | 84.2533
|  | 2076 | AJUDANTE DE PINTOR (SGSP) | H | 21.99 | 2.939 |  | 64.6296
|  | 2099 | SERVENTE (SGSP) | H | 21.99 | 0.88 |  | 19.3514
|  | 10630 | ARGAMASSA DE CIMENTO COM AREIA GROSSA 1:3 | M3 | 727.75 | 0.002 |  | 1.4554
|  | 30542 | FERRO PERFILADO TRABALHADO | KG | 16.62 | 12.221 |  | 203.0903
|  | 37005 | TINTA ESMALTE BRILHANTE BRANCA | L | 35.88 | 0.881 |  | 31.6102
|  | 37509 | FUNDO CROMATO DE ZINCO | L | 41.02 | 0.44 |  | 18.0488
|  | 37530 | LIXA D'ÁGUA - N. 80 E N. 320 | Un | 1.58 | 0.3 |  | 0.474
|  | 70824 | TUBO DE AÇO GALVANIZADO PARA CONDUÇÃO COM COSTURA NBR 5580L (BS 1387L) - 1.1/ 4" | M | 38.1 | 1 |  | 38.1
|  | 87030 | AGUARRAZ - MINERAL | L | 18.61 | 0.257 |  | 4.7827
170526 | ANEL DE TEXTURA PARA CORRIMÃO | [5 empty] | UN |  | 29.11
|  | 2099 | SERVENTE (SGSP) | H | 21.99 | 0.2 |  | 4.398
|  | 76717 | ANEL DE TEXTURA PARA CORRIMÃOS (SILICONE / BORRACHA) | Un | 24.71 | 1 |  | 24.71
170527 | BARRA DE APOIO PARA LAVATÓRIO EM "L" - PPDF | [5 empty] | UN |  | 420.1
|  | 2020 | PEDREIRO (SGSP) | H | 27.06 | 1 |  | 27.069
|  | 2099 | SERVENTE (SGSP) | H | 21.99 | 1 |  | 21.9903
|  | 17040 | PARAFUSO AUTO-ATARRAXANTE - CABEÇA PANELA - COM BUCHA DE NYLON S- 8 DIÂMETRO 5,5MM - COMPRIMENTO 50MM - FENDA SIMPLES | Un | 0.92 | 6 |  | 5.52
|  | 76716 | BARRA DE APOIO EM "L" PARA LAVATÓRIO DE CANTO (55 X 47 CM APROXIM) - PPDF (AÇO) | Un | 365.52 | 1 |  | 365.52
170533 | MM.23/24 - LOUSA EM LAMINADO MELAMÍNICO BRANCO SOBRE COMPENSADO | [5 empty] | M2 |  | 353.8
|  | 2075 | PINTOR (SGSP) | H | 28.66 | 0.2 |  | 5.7334
|  | 2080 | MARCENEIRO (SGSP) | H | 37.56 | 1.1 |  | 41.3176
|  | 2081 | AJUDANTE DE MARCENEIRO (SGSP) | H | 21.99 | 1.1 |  | 24.1893
|  | 17039 | PARAFUSO ZINCADO BRANCO - FENDA SIMPLES - CABEÇA CHATA P/ MADEIRA - DIÂMETRO 6,1 MM - COMPRIMENTO 90MM | Un | 0.8 | 3 |  | 2.4
|  | 17040 | PARAFUSO AUTO-ATARRAXANTE - CABEÇA PANELA - COM BUCHA DE NYLON S- 8 DIÂMETRO 5,5MM - COMPRIMENTO 50MM - FENDA SIMPLES | Un | 0.92 | 4 |  | 3.68
|  | 17515 | PREGO 18 X 27 COMUM - POLIDO | Kg | 16.43 | 0.15 |  | 2.4645
|  | 19015 | COLA DE CONTATO | Kg | 34.95 | 1 |  | 34.95
|  | 21051 | SARRAFO DE CEDRINHO 5X2.5CM - BRUTO | M | 5.28 | 3.07 |  | 16.2096
|  | 30133 | CHAPA COMPENSADA DE VIROLINHA / SUMAÚMA E=10MM | M2 | 46.97 | 1.05 |  | 49.3185
|  | 30542 | FERRO PERFILADO TRABALHADO | KG | 16.62 | 2.5 |  | 41.5453
|  | 32540 | CHAPA DE LAMINADO MELAMÍNICO 1,0 MM - ACABAMENTO LISO COR BRANCA - PARA CONFECÇÃO DE LOUSA | M2 | 106.15 | 1.05 |  | 111.4575
|  | 37005 | TINTA ESMALTE BRILHANTE BRANCA | L | 35.88 | 0.15 |  | 5.382
|  | 37509 | FUNDO CROMATO DE ZINCO | L | 41.02 | 0.1 |  | 4.102
|  | 37535 | LIXA PARA FERRO - N. 150 | Un | 3.15 | 0.15 |  | 0.4725
|  | 37540 | LIXA PARA MADEIRA - N.100 | Un | 0.65 | 0.2 |  | 0.13
|  | 39020 | GALVANIZAÇÃO ELETROLÍTICA (ENTRE 8 E 10 MÍCRONS) EM PEÇAS DE FERRO ACAB. BRANCO | Kg | 4.18 | 2.5 |  | 10.45
170535 | DM.07 - QUADRO DE AVISOS DE MADEIRA | [5 empty] | M2 |  | 275.97
|  | 2075 | PINTOR (SGSP) | H | 28.66 | 0.08 |  | 2.2933
|  | 2080 | MARCENEIRO (SGSP) | H | 37.56 | 2.5 |  | 93.9036
|  | 2081 | AJUDANTE DE MARCENEIRO (SGSP) | H | 21.99 | 2.5 |  | 54.9758
|  | 17039 | PARAFUSO ZINCADO BRANCO - FENDA SIMPLES - CABEÇA CHATA P/ MADEIRA - DIÂMETRO 6,1 MM - COMPRIMENTO 90MM | Un | 0.8 | 12 |  | 9.6
|  | 17040 | PARAFUSO AUTO-ATARRAXANTE - CABEÇA PANELA - COM BUCHA DE NYLON S- 8 DIÂMETRO 5,5MM - COMPRIMENTO 50MM - FENDA SIMPLES | Un | 0.92 | 4 |  | 3.68
|  | 28082 | FELTRO PARA QUADRO DE MADEIRA | M2 | 10.51 | 1.28 |  | 13.4528
|  | 30030 | GUARNIÇÃO DE MADEIRA - 1,5 X 5,0 CM | M | 7.88 | 4 |  | 31.52
|  | 30134 | CHAPA COMPENSADA DE VIROLINHA / SUMAÚMA E=15MM | M2 | 65.4 | 0.96 |  | 62.784
|  | 37540 | LIXA PARA MADEIRA - N.100 | Un | 0.65 | 0.01 |  | 0.0065
|  | 37595 | VERNIZ NITRO CELULOSE // VERNIZ SINTÉTICO BRILHANTE ( PARA USO EM MADEIRA ) | L | 43.2 | 0.08 |  | 3.456
|  | 87030 | AGUARRAZ - MINERAL | L | 18.61 | 0.016 |  | 0.2977
170540 | FAIXA BATE-CARTEIRA PARA SALA DE AULA | [5 empty] | M |  | 188.75
|  | 2013 | CARPINTEIRO (SGSP) | H | 27.14 | 0.5 |  | 13.5731
|  | 2075 | PINTOR (SGSP) | H | 28.66 | 0.2 |  | 5.7334
|  | 2099 | SERVENTE (SGSP) | H | 21.99 | 0.5 |  | 10.9951
|  | 17040 | PARAFUSO AUTO-ATARRAXANTE - CABEÇA PANELA - COM BUCHA DE NYLON S- 8 DIÂMETRO 5,5MM - COMPRIMENTO 50MM - FENDA SIMPLES | Un | 0.92 | 1.19 |  | 1.0948
|  | 30488 | FAIXA DE ITAUBA 15 X 2CM - APARELHADA - CANTOS ARREDONDADOS | M | 147.94 | 1 |  | 147.94
|  | 37540 | LIXA PARA MADEIRA - N.100 | Un | 0.65 | 0.05 |  | 0.0325
|  | 37595 | VERNIZ NITRO CELULOSE // VERNIZ SINTÉTICO BRILHANTE ( PARA USO EM MADEIRA ) | L | 43.2 | 0.2 |  | 8.64
|  | 87030 | AGUARRAZ - MINERAL | L | 18.61 | 0.04 |  | 0.7444
170541 | DM.06 - FIXADOR DE CARTAZES PARA SALA DE AULA | [5 empty] | M |  | 48.31
|  | 2013 | CARPINTEIRO (SGSP) | H | 27.14 | 1 |  | 27.1463
|  | 2075 | PINTOR (SGSP) | H | 28.66 | 0.08 |  | 2.2933
|  | 2099 | SERVENTE (SGSP) | H | 21.99 | 0.5 |  | 10.9951
|  | 11068 | PINUS - SARRAFO DE 1" X 3" - BRUTO | M | 2.55 | 1 |  | 2.55
|  | 17040 | PARAFUSO AUTO-ATARRAXANTE - CABEÇA PANELA - COM BUCHA DE NYLON S- 8 DIÂMETRO 5,5MM - COMPRIMENTO 50MM - FENDA SIMPLES | Un | 0.92 | 1.19 |  | 1.0948
|  | 37540 | LIXA PARA MADEIRA - N.100 | Un | 0.65 | 0.05 |  | 0.0325
|  | 37595 | VERNIZ NITRO CELULOSE // VERNIZ SINTÉTICO BRILHANTE ( PARA USO EM MADEIRA ) | L | 43.2 | 0.08 |  | 3.456
|  | 87030 | AGUARRAZ - MINERAL | L | 18.61 | 0.04 |  | 0.7444
170551 | DP.01 - ESCADA MARINHEIRO DE FERRO GALVANIZADO | [5 empty] | M |  | 212.3
|  | 2020 | PEDREIRO (SGSP) | H | 27.06 | 1 |  | 27.069
|  | 2099 | SERVENTE (SGSP) | H | 21.99 | 0.98 |  | 21.5505
|  | 10630 | ARGAMASSA DE CIMENTO COM AREIA GROSSA 1:3 | M3 | 727.75 | 0.002 |  | 1.4554
|  | 31166 | ESCADA DE MARINHEIRO DE FERRO PERFILADO DP.01 | M | 162.23 | 1 |  | 162.2255
170552 | DP.02 - ESCADA MARINHEIRO DE FERRO GALVANIZADO COM GUARDA CORPO | [5 empty] | M |  | 457.72
|  | 2020 | PEDREIRO (SGSP) | H | 27.06 | 1 |  | 27.069
|  | 2099 | SERVENTE (SGSP) | H | 21.99 | 0.98 |  | 21.5505
|  | 10630 | ARGAMASSA DE CIMENTO COM AREIA GROSSA 1:3 | M3 | 727.75 | 0.002 |  | 1.4554
|  | 31167 | ESCADA DE MARINHEIRO DE FERRO PERFILADO COM GUARDA CORPO | M | 407.64 | 1 |  | 407.6436
170553 | DP.03 - COMPLEMENTOS PARA ESCADA MARINHEIRO DE FERRO PERFILADO | [5 empty] | M |  | 185.26
|  | 2020 | PEDREIRO (SGSP) | H | 27.06 | 1 |  | 27.069
|  | 2099 | SERVENTE (SGSP) | H | 21.99 | 0.98 |  | 21.5505
|  | 10630 | ARGAMASSA DE CIMENTO COM AREIA GROSSA 1:3 | M3 | 727.75 | 0.002 |  | 1.4554
|  | 31168 | ESCADA COMPLEM. P/ ESCADA MARINHEIRO DE FERRO PERFILADO | M | 135.19 | 1 |  | 135.1879
170561 | BATE PNEU EM TUBO DE AÇO GALVANIZADO D=3" C=2,50M | [5 empty] | UN |  | 928.39
|  | 2035 | ENCANADOR (SGSP) | H | 26.83 | 4 |  | 107.3479
|  | 2075 | PINTOR (SGSP) | H | 28.66 | 1 |  | 28.6673
|  | 2099 | SERVENTE (SGSP) | H | 21.99 | 4 |  | 87.9613
|  | 10604 | CONCRETO FCK=10MPA C/ BRITA 2 | M3 | 314.83 | 0.036 |  | 11.3337
|  | 37005 | TINTA ESMALTE BRILHANTE BRANCA | L | 35.88 | 0.7 |  | 25.116
|  | 37509 | FUNDO CROMATO DE ZINCO | L | 41.02 | 0.04 |  | 1.6408
|  | 37535 | LIXA PARA FERRO - N. 150 | Un | 3.15 | 2 |  | 6.3
|  | 51608 | CURVA 90 AÇO GALVANIZADO PARA ELETRODUTO - 3" | Un | 120.68 | 2 |  | 241.36
|  | 70408 | TUBO DE AÇO GALVANIZADO PARA CONDUÇÃO COM COSTURA NBR 5580M (DIN 2440) - 3" | M | 167.46 | 2.5 |  | 418.65
|  | 94299 | VIBRADOR DE IMERSÃO COM 5M DE MANGUEIRA COM MOTOR ELETRICO 2HP | H | 2.11 | 0.003969 |  | 0.0083
170575 | ARMÁRIO DE AÇO COM 4 PORTAS E FECHADURA L 640XP420XH1980 | [5 empty] | UN |  | 1299.04
|  | 30594 | ARMÁRIO DE AÇO C/2 PORTAS E FECH L320XP420XH1980 | Un | 649.52 | 2 |  | 1299.04
170580 | DR.1 - MESA DE PREPARO PARA COZINHAS - EM MÁRMORE | [5 empty] | UN |  | 2929.37
|  | 2013 | CARPINTEIRO (SGSP) | H | 27.14 | 2.21 |  | 59.9934
|  | 2014 | AJUDANTE DE CARPINTEIRO (SGSP) | H | 21.99 | 2.21 |  | 48.5986
|  | 2015 | FERREIRO (SGSP) | H | 27.48 | 0.97 |  | 26.657
|  | 2016 | AJUDANTE DE FERREIRO - ARMADOR (SGSP) | H | 21.99 | 0.97 |  | 21.3306
|  | 2020 | PEDREIRO (SGSP) | H | 27.06 | 13.84 |  | 374.6349
|  | 2050 | AZULEJISTA (SGSP) | H | 34.93 | 5.28 |  | 184.4404
|  | 2099 | SERVENTE (SGSP) | H | 21.99 | 18.44 |  | 405.5018
|  | 10515 | CIMENTO BRANCO - ESTRUTURAL | Kg | 3.05 | 0.85 |  | 2.5925
|  | 10601 | CONCRETO FCK=5MPA C/ BRITA 2 | M3 | 278.7 | 0.025 |  | 6.9674
|  | 10612 | CONCRETO FCK=20MPA C/ BRITA 2 | M3 | 426.97 | 0.165 |  | 70.4496
|  | 10648 | ARGAMASSA MISTA COM AREIA GROSSA 1:2:8 | M3 | 681.79 | 0.0675 |  | 46.0204
|  | 11066 | PINUS - SARRAFO DE 1" X 4" - BRUTO | M | 3.52 | 1.0114 |  | 3.5601
|  | 11070 | PINUS - TÁBUA DE 1" X 12" - BRUTA | M | 12.72 | 0.2529 |  | 3.2168
|  | 11510 | AÇO CA-50A OU B - MÉDIA BITOLAS | KG | 8.26 | 9.68 |  | 79.9597
|  | 12580 | TIJOLO MAÇICO DE BARRO COMUM | Un | 0.55 | 226 |  | 124.3
|  | 17040 | PARAFUSO AUTO-ATARRAXANTE - CABEÇA PANELA - COM BUCHA DE NYLON S- 8 DIÂMETRO 5,5MM - COMPRIMENTO 50MM - FENDA SIMPLES | Un | 0.92 | 12 |  | 11.04
|  | 17515 | PREGO 18 X 27 COMUM - POLIDO | Kg | 16.43 | 1.2 |  | 19.716
|  | 17740 | ARAME RECOZIDO N. 16 E N. 18 | Kg | 17.14 | 0.24 |  | 4.1136
|  | 30542 | FERRO PERFILADO TRABALHADO | KG | 16.62 | 16.26 |  | 270.211
|  | 31505 | AZULEJO | M2 | 43.34 | 2.64 |  | 114.4176
|  | 35535 | RODAPE DE ARGAMASSA ALTA RESISTÊNCIA MEIA CANA - 10CM | M | 36.44 | 2.5 |  | 91.1
|  | 77615 | TAMPO P/ BANCADA - MÁRMORE ESPÍRITO SANTO - ESPES. 2CM | M2 | 533.64 | 1.8 |  | 960.552
170590 | PORTA CORTA-FOGO P90 (0,90X2,10M) COM FERRAGENS | [5 empty] | UN |  | 2120.8
|  | 2020 | PEDREIRO (SGSP) | H | 27.06 | 4 |  | 108.276
|  | 2099 | SERVENTE (SGSP) | H | 21.99 | 4 |  | 87.9613
|  | 10611 | CONCRETO FCK=20MPA C/ BRITA 1 | M3 | 426.97 | 0.025 |  | 10.6741
|  | 30670 | PORTA CORTA-FOGO 90CM X 2,10M -ISOLAÇÃO 90MIN -C/ BATENTE | Un | 1913.89 | 1 |  | 1913.89
170591 | PORTA CORTA-FOGO P90 - 1,05 X 2,10M, COM DOBRADIÇAS E MOLAS SEM FERRAGEM | [5 empty] | UN |  | 1898.33
|  | 2020 | PEDREIRO (SGSP) | H | 27.06 | 4.09 |  | 110.7122
|  | 2099 | SERVENTE (SGSP) | H | 21.99 | 4.09 |  | 89.9404
|  | 10611 | CONCRETO FCK=20MPA C/ BRITA 1 | M3 | 426.97 | 0.025 |  | 10.6741
|  | 30690 | PORTA CORTA-FOGO 105CM X 2,10M -ISOLAÇÃO 90MIN -C/ BATENTE | Un | 1687 | 1 |  | 1687
170592 | PEDESTAL SINALIZADOR PARA ESTACIONAMENTO P/ DEFICIENTE | [5 empty] | UN |  | 799.03
|  | 2099 | SERVENTE (SGSP) | H | 21.99 | 0.33 |  | 7.2568
|  | 10648 | ARGAMASSA MISTA COM AREIA GROSSA 1:2:8 | M3 | 681.79 | 0.002 |  | 1.3635
|  | 79802 | PEDESTAL SINALIZADOR PARA ESTACIONAMENTO, P/ DEFICIENTE (POSTE, PLACA E BASE PARA FIXAÇÃO) | Un | 790.41 | 1 |  | 790.41
170593 | PLACA DE IDENTIFICAÇÃO COM NÚMERO PAVIMENTO EM BRAILE | [5 empty] | UN |  | 57.06
|  | 2099 | SERVENTE (SGSP) | H | 21.99 | 0.2 |  | 4.398
|  | 79803 | PLACA DE IDENTIFICAÇÃO NÚMERO DE PAVIMENTO EM BRAILE (10X10CM, EM ALUMÍNIO) | Un | 52.66 | 1 |  | 52.66
170594 | PLACA DE IDENTIFICAÇÃO DE WC EM BRAILE FEM./ MASC. | [5 empty] | UN |  | 108.58
|  | 2099 | SERVENTE (SGSP) | H | 21.99 | 0.2 |  | 4.398
|  | 79804 | PLACA DE IDENTIFICAÇÃO DE WC EM BRAILE FEMININO OU MASCULINO (21X10CM, EM ALUMÍNIO) | Un | 104.18 | 1 |  | 104.18
170595 | PLACA DE IDENTIFICAÇÃO EM BRAILE "INÍCIO E FINAL" P/ CORRIMÃO | [5 empty] | UN |  | 17.09
|  | 2099 | SERVENTE (SGSP) | H | 21.99 | 0.2 |  | 4.398
|  | 79805 | PLACA DE IDENTIFICAÇÃO EM BRAILE "INÍCIO E FINAL" P/ CORRIMÃO (10X3CM, EM ALUMÍNIO) | Un | 12.69 | 1 |  | 12.69
170596 | PLACA DE IDENTIFICAÇÃO EM BRAILE DE PAVIMENTO P/ CORRIMÃO | [5 empty] | UN |  | 16.97
|  | 2099 | SERVENTE (SGSP) | H | 21.99 | 0.2 |  | 4.398
|  | 79806 | PLACA DE IDENTIFICAÇÃO EM BRAILE DE PAVIMENTO P/ CORRIMÃO (3X3CM, EM ALUMÍNIO) | Un | 12.57 | 1 |  | 12.57
170597 | PLACA PARA PORTA WC C/ DESENHO UNIVERSAL ACESSIBILIDADE | [5 empty] | UN |  | 33.21
|  | 2099 | SERVENTE (SGSP) | H | 21.99 | 0.16 |  | 3.5184
|  | 79807 | PLACA PARA PORTA WC C/ DESENHO UNIVERSAL ACESSIB. (20X15CM, EM ALUMÍNIO) | Un | 29.69 | 1 |  | 29.69
170598 | SINALIZAÇÃO VISUAL DE DEGRAUS PARA DEFICIENTE VISUAL | [5 empty] | UN |  | 7.07
|  | 2099 | SERVENTE (SGSP) | H | 21.99 | 0.033 |  | 0.7256
|  | 19015 | COLA DE CONTATO | Kg | 34.95 | 0.022 |  | 0.7689
|  | 28091 | SINALIZAÇÃO VISUAL DE DEGRAUS (20X3CM) (FAIXA DE BORDA DE ESCADA) ADESIVADA | Un | 5.58 | 1 |  | 5.58
171001 | ELEVADOR ELÉTRICO SEM CASA DE MÁQUINAS - 2 PARADAS | [5 empty] | UN |  | 152085.58
|  | 95001 | ELEVADOR DEFICIENTE FÍSICO - PERCURSO 3 M - 2 PARADAS 8 PASSAGEIROS - ACABAMENTO EM AÇO CARBONO - ELETROMECÂNICO | Un | 152085.58 | 1 |  | 152085.58
171002 | ELEVADOR ELÉTRICO SEM CASA DE MÁQUINAS - 3 PARADAS | [5 empty] | UN |  | 127696.37
|  | 95002 | ELEVADOR DEFICIENTE FÍSICO - PERCURSO 6 M - 3 PARADAS 8 PASSAGEIROS - ACABAMENTO EM AÇO CARBONO - ELETROMECÂNICO | Un | 127696.37 | 1 |  | 127696.37
171003 | ELEVADOR EL[ETRICO SEM CASA DE MÁQUINAS - 4 PARADAS | [5 empty] | UN |  | 130139.1
|  | 95003 | ELEVADOR DEFICIENTE FÍSICO - PERCURSO 9 M - 4 PARADAS 8 PASSAGEIROS - ACABAMENTO EM AÇO CARBONO - ELETROMECÂNICO | Un | 130139.1 | 1 |  | 130139.1
171004 | ELEVADOR ELÉTRICO SEM CASA DE MÁQUINAS - 5 PARADAS | [5 empty] | UN |  | 135269.06
|  | 95004 | ELEVADOR DEFICIENTE FÍSICO - PERCURSO 12 M - 5 PARADAS 8 PASSAGEIROS - ACABAMENTO EM AÇO CARBONO - ELETROMECÂNICO | Un | 135269.06 | 1 |  | 135269.06
171011 | DX.05/06 - COIFA EM CHAPA DE AÇO GALVANIZADO PARA FOGÃO DE 3 OU 4 BOCAS | [5 empty] | UN |  | 2372.55
|  | 2045 | SERRALHEIRO (SGSP) | H | 37.89 | 1.5 |  | 56.8449
|  | 2046 | AJUDANTE DE SERRALHEIRO (SGSP) | H | 22.91 | 1.5 |  | 34.3776
|  | 17040 | PARAFUSO AUTO-ATARRAXANTE - CABEÇA PANELA - COM BUCHA DE NYLON S- 8 DIÂMETRO 5,5MM - COMPRIMENTO 50MM - FENDA SIMPLES | Un | 0.92 | 4 |  | 3.68
|  | 26864 | BARRA ROSCADA GALV. 1/4" (TIRANTE) C/ PORCA E CONTRA PORCA APLICAÇÃO: FIO DE SUSTENTAÇÃO P/ COIFA DE CHAPA AÇO GALV | M | 5.22 | 4 |  | 20.88
|  | 26865 | BARRA CHATA DE FERRO 1.1/2" X 3/16" - GALV. A FOGO | M | 21.2 | 8 |  | 169.6
|  | 78060 | COIFA DE CHAPA GALVANIZADA Nº22 - (1,30X1,30)M | Un | 2087.17 | 1 |  | 2087.17
171012 | DX.01/03 - COIFA EM CHAPA DE AÇO GALVANIZADO PARA FOGÃO DE 6 BOCAS | [5 empty] | UN |  | 3174.63
|  | 2045 | SERRALHEIRO (SGSP) | H | 37.89 | 2 |  | 75.7932
|  | 2046 | AJUDANTE DE SERRALHEIRO (SGSP) | H | 22.91 | 2 |  | 45.8368
|  | 17040 | PARAFUSO AUTO-ATARRAXANTE - CABEÇA PANELA - COM BUCHA DE NYLON S- 8 DIÂMETRO 5,5MM - COMPRIMENTO 50MM - FENDA SIMPLES | Un | 0.92 | 4 |  | 3.68
|  | 26864 | BARRA ROSCADA GALV. 1/4" (TIRANTE) C/ PORCA E CONTRA PORCA APLICAÇÃO: FIO DE SUSTENTAÇÃO P/ COIFA DE CHAPA AÇO GALV | M | 5.22 | 4.8 |  | 25.056
|  | 26865 | BARRA CHATA DE FERRO 1.1/2" X 3/16" - GALV. A FOGO | M | 21.2 | 8 |  | 169.6
|  | 78062 | COIFA DE CHAPA GALVANIZADA Nº22 - (2,20X1,30)M | Un | 2854.66 | 1 |  | 2854.66
171017 | CHAPÉU CHINÊS PARA DUTO GALVANIZADO 35CM BIT.22 PARA EXAUSTÃO DE AR | [5 empty] | UN |  | 228.26
|  | 2045 | SERRALHEIRO (SGSP) | H | 37.89 | 0.5 |  | 18.9483
|  | 27534 | TELA DE AÇO INOX 430 - PERFURADA - ESPESSURA 1,6 MM DIÂMETRO DO FURO 17 MM | M2 | 218.95 | 0.1 |  | 21.895
|  | 69667 | CHAPÉU CHINÊS P/ DUTO GALV. 35CM BITOLA 22 P/ EXAUSTOR | UN | 99.32 | 1 |  | 99.315
|  | 79653 | SOLDA PREPARADA 50% ESTANHO, 50% CHUMBO - EM BARRA | Kg | 220.26 | 0.4 |  | 88.104
171018 | DUTO EM CHAPA DE AÇO GALVANIZADO N.22 - DIÂMETRO 35CM | [5 empty] | M |  | 380.98
|  | 2045 | SERRALHEIRO (SGSP) | H | 37.89 | 0.4 |  | 15.1586
|  | 2046 | AJUDANTE DE SERRALHEIRO (SGSP) | H | 22.91 | 0.4 |  | 9.1673
|  | 17040 | PARAFUSO AUTO-ATARRAXANTE - CABEÇA PANELA - COM BUCHA DE NYLON S- 8 DIÂMETRO 5,5MM - COMPRIMENTO 50MM - FENDA SIMPLES | Un | 0.92 | 2 |  | 1.84
|  | 26862 | BRAÇADEIRA EM CHAPA DE AÇO DE 1 1/2" X 3/16" | UN | 23.76 | 1 |  | 23.7639
|  | 78071 | DUTO EM CHAPA GALVANIZADA Nº22 PARA COIFA - DIÂM. 35CM | M | 331.05 | 1 |  | 331.05
171019 | CURVA PARA DUTO EM CHAPA GALVANIZADA 35CM BIT.22 PARA EXAUSTÃO AR RECRAVADA A CADA 10GRAUS | [5 empty] | UN |  | 396.75
|  | 2045 | SERRALHEIRO (SGSP) | H | 37.89 | 0.4 |  | 15.1586
|  | 69666 | CURVA GALV. 35CM BITOLA 22 P/ EXAUSTOR AR RECRAV. | UN | 271.46 | 1 |  | 271.461
|  | 79653 | SOLDA PREPARADA 50% ESTANHO, 50% CHUMBO - EM BARRA | Kg | 220.26 | 0.5 |  | 110.13
171025 | EXAUSTOR 1/2 HP PARA COIFAS | [5 empty] | UN |  | 1608.83
|  | 2041 | ELETRICISTA (SGSP) | H | 30.72 | 0.4 |  | 12.2919
|  | 17040 | PARAFUSO AUTO-ATARRAXANTE - CABEÇA PANELA - COM BUCHA DE NYLON S- 8 DIÂMETRO 5,5MM - COMPRIMENTO 50MM - FENDA SIMPLES | Un | 0.92 | 4 |  | 3.68
|  | 56832 | EXAUSTOR P/ COIFA - POT. 1HP | Un | 1592.86 | 1 |  | 1592.86
171031 | FOGÃO INDUSTRIAL 4 BOCAS COM FORNO E 2 QUEIMADORES DUPLOS | [5 empty] | UN |  | 2298.17
|  | 78051 | FOGÃO INDUSTRIAL COM FORNO - 4 BOCAS | Un | 2298.17 | 1 |  | 2298.17
171032 | FOGÃO INDUSTRIAL 6 BOCAS COM FORNO E 2 QUEIMADORES DUPLOS | [5 empty] | UN |  | 2952.13
|  | 78052 | FOGÃO INDUSTRIAL COM FORNO - 6 BOCAS | Un | 2952.13 | 1 |  | 2952.13
171070 | AUTOCLAVE - CAPACIDADE 54 LITROS | [5 empty] | UN |  | 24374.34
|  | 95070 | AUTOCLAVE - CAPACIDADE 54 LITROS (SEM ACESSÓRIOS) | Un | 24374.34 | 1 |  | 24374.34
171071 | VENTILADOR DE PAREDE, DIÂM. MÍN.=65CM | [5 empty] | UN |  | 640.17
|  | 2041 | ELETRICISTA (SGSP) | H | 30.72 | 1.5 |  | 46.0946
|  | 2044 | AJUDANTE DE ELETRICISTA (SGSP) | H | 21.99 | 1.5 |  | 32.9855
|  | 56834 | VENTILADOR DE PAREDE C/ GRADE CROMADA, DIÂM. MÍN. DE 65 CM, BI-VOLT, POT. 150 W, VELOC. REGULÁVEL E MOVIMENTO OSCILANTE | Un | 561.09 | 1 |  | 561.09
171073 | PORTA DE VIDRO TEMPERADO 10MM OPACO COM FERRAGENS 82X210CM | [5 empty] | UN |  | 1869.69
|  | 79811 | PORTA DE VIDRO TEMPERADO 10MM OPACO COM FERRAGENS 82 X 210 CM - SEM MOLA | Un | 1869.69 | 1 |  | 1869.69
171074 | POSTO DE CONSUMO DE O2 OU AR VÁCUO OU N2O | [5 empty] | UN |  | 102.7
|  | 2041 | ELETRICISTA (SGSP) | H | 30.72 | 0.25 |  | 7.6824
|  | 85001 | POSTO DE CONSUMO DE O2 OU AR OU VÁCUO OU N2O SOMENTE O APARELHO, SEM INSTALAÇÃO | Un | 95.02 | 1 |  | 95.02
171075 | ESTAÇÃO DE CHAMADA DE ENFERMEIRA | [5 empty] | UN |  | 331.8
|  | 2041 | ELETRICISTA (SGSP) | H | 30.72 | 0.35 |  | 10.7554
|  | 2044 | AJUDANTE DE ELETRICISTA (SGSP) | H | 21.99 | 0.35 |  | 7.6966
|  | 85002 | ESTAÇÃO DE CHAMADA DE ENFERMEIRA. SOMENTE O APARELHO, SEM INSTALAÇÃO | Un | 313.35 | 1 |  | 313.35
171076 | PAINEL DE ALARME PARA O2 OU AR OU VÁCUO OU N2O, INSTALADO | [5 empty] | UN |  | 681.16
|  | 85003 | PAINEL DE ALARME PARA O2 OU AR OU VÁCUO OU N2O SOMENTE O APARELHO, SEM INSTALAÇÃO | Un | 681.16 | 1 |  | 681.16
173001 | PLACA INAUGURAL - 600X500X3MM - CHAPA DE AÇO INOX EM BAIXO RELEVO | [5 empty] | UN |  | 3418.99
|  | 79801 | PLACA INAUGURAL INTERNA EM AÇO INOX - 600 X 500 X 3 MM BAIXO RELEVO - PADRÃO PMSP | Un | 3418.99 | 1 |  | 3418.99
173002 | PLACA DE OBRA EM CHAPA DE AÇO GALVANIZADO | [5 empty] | M2 |  | 405.63
|  | 1185 | CARPINTEIRO (SGSP) | H | 27.71 | 1 |  | 27.7183
|  | 2020 | PEDREIRO (SGSP) | H | 27.06 | 0.011 |  | 0.2977
|  | 2099 | SERVENTE (SGSP) | H | 21.99 | 2.06 |  | 45.3001
|  | 10608 | CONCRETO FCK=15MPA C/ BRITA 2 | M3 | 407.47 | 0.01 |  | 4.0747
|  | 11050 | PEROBA DO NORTE (CUPIÚBA) - TÁBUA DE 3 X 16 CM - BRUTA | M | 30.52 | 4 |  | 122.08
|  | 15520 | CAIBRO DE PEROBA DO NORTE 5 X 6 CM - BRUTO (CUPIÚBA) | M | 14.4 | 1 |  | 14.4
|  | 17515 | PREGO 18 X 27 COMUM - POLIDO | Kg | 16.43 | 0.11 |  | 1.8073
|  | 21051 | SARRAFO DE CEDRINHO 5X2.5CM - BRUTO | M | 5.28 | 7.5 |  | 39.6
|  | 30613 | CHAPA DE AÇO GALVANIZADA N. 22 | M2 | 150.35 | 1 |  | 150.35
174001 | SISTEMA DE AQUECIMENTO SOLAR ATÉ 1000L - COLETOR SOLAR PLANO FECHADO (SELO "A" DO INMETRO) | [5 empty] | M2 |  | 3052.63
|  | 45001 | COLETOR SOLAR PLANO FECHADO (SELO "A" INMETRO) | M2 | 941.49 | 1 |  | 941.49
|  | 45025 | CONJUNTO DE INSTALAÇÃO (MATS E MÃO DE OBRA) P/INSTALAÇÃO E INTERLIG. DOS COMPON. DO SIST. DE AQUECIM. SOLAR ATÉ 1000L | CJ | 15079.54 | 0.14 |  | 2111.1356
174002 | SISTEMA DE AQUECIMENTO SOLAR ACIMA DE 1000L - FORNECIMENTO DE COLETOR SOLAR PLANO FECHADO (SELO "A" INMETRO) - SEM INSTALAÇÃO | [5 empty] | M2 |  | 941.49
|  | 45001 | COLETOR SOLAR PLANO FECHADO (SELO "A" INMETRO) | M2 | 941.49 | 1 |  | 941.49
174003 | SISTEMA DE AQUECIMENTO SOLAR, FORNECIMENTO DE RESERVATÓRIO TÉRMICO ATÉ 1000L, BAIXA PRESSÃO (APROVAÇÃO INMETRO) - SEM INSTALAÇÃO | [5 empty] | L |  | 11.04
|  | 45008 | RESERV.TÉRMICO 500L, AÇO AISI 304, BAIXA PRES. C/ SIST. ELETR. P/ AQUEC. AUX. (3000W E 220V-APROX.) - APROV.INMETRO | L | 11.04 | 1 |  | 11.04
174005 | SISTEMA DE AQUECIMENTO SOLAR, FORNECIMENTO DE RESERVATÓRIO TÉRMICO ATÉ 1000L, ALTA PRESSÃO (APROVAÇÃO INMETRO) - SEM INSTALAÇÃO | [5 empty] | L |  | 17.67
|  | 45010 | RESERV.TÉRMICO 500L, AÇO AISI 304, ALTA PRES. (VASO DE EXP. INCL) P/ AQUEC.AUX.(3000W E 220V-APROX) -APROV.INMETRO | L | 17.67 | 1 |  | 17.67
174006 | SISTEMA DE AQUECIMENTO SOLAR, INSTALAÇÃO DE RESERVATÓRIO TÉRMICO ATÉ 1000L | [5 empty] | UN |  | 4523.86
|  | 45025 | CONJUNTO DE INSTALAÇÃO (MATS E MÃO DE OBRA) P/INSTALAÇÃO E INTERLIG. DOS COMPON. DO SIST. DE AQUECIM. SOLAR ATÉ 1000L | CJ | 15079.54 | 0.3 |  | 4523.862
174007 | SISTEMA DE AQUECIMENTO SOLAR, FORNECIMENTO DE RESERVATÓRIO TÉRMICO ACIMA DE 1000L, BAIXA PRESSÃO (APROVAÇÃO INMETRO) - SEM INSTALAÇÃO | [5 empty] | L |  | 17.58
|  | 45012 | RESERV.TÉRMICO 2000L, AÇO AISI 304, BAIXA PRES. C/ SIST. ELÉTR. ENTRE 10 E 12KW, P/ AQUECIMENTO AUX. - APROV.INMETRO | L | 17.58 | 1 |  | 17.58
174008 | SISTEMA DE AQUECIMENTO SOLAR, FORNECIMENTO DE RESERVATÓRIO TÉRMICO ACIMA DE 1000L, ALTA PRESSÃO (APROVAÇÃO INMETRO) - SEM INSTALAÇÃO | [5 empty] | L |  | 15.95
|  | 45013 | RESERV.TÉRMICO 2000L, AÇO AISI 304, ALTA PRES. (VASO DE EXP. INCL) C/SIST.ELÉT.ENTRE 10 E 12KW, P/AQU.AUX.-APROV.INMETRO | L | 15.95 | 1 |  | 15.95
174010 | SISTEMA DE AQUECIMENTO SOLAR (CIRCULAÇÃO FORÇADA), BOMBA HIDRÁULICA DE CIRCULAÇÃO DE ÁGUA NOS COLETORES SOLARES | [5 empty] | UN |  | 2934.43
|  | 45015 | BOMBA HIDRÁULICA DE CIRCULAÇÃO DE ÁGUAS NOS COLETORES SOLARES | Un | 1426.48 | 1 |  | 1426.48
|  | 45025 | CONJUNTO DE INSTALAÇÃO (MATS E MÃO DE OBRA) P/INSTALAÇÃO E INTERLIG. DOS COMPON. DO SIST. DE AQUECIM. SOLAR ATÉ 1000L | CJ | 15079.54 | 0.1 |  | 1507.954
174011 | SISTEMA DE AQUECIMENTO SOLAR (CIRCULAÇÃO FORÇADA), CONJUNTO DIGITAL PARA ACIONAMENTOS PROGRAMADOS DE EQUIPAMENTOS | [5 empty] | UN |  | 2220.08
|  | 45023 | CONJ. DIGITAL ENGLOB. CONTROL. DIFER. DE TEMP. E TERMOST.C/ TIMER P/ACION.PROG,BOMB.HIDR, AQUEC.AUX,ANEL RECIRC.ÁGUA.QU | Un | 712.13 | 1 |  | 712.13
|  | 45025 | CONJUNTO DE INSTALAÇÃO (MATS E MÃO DE OBRA) P/INSTALAÇÃO E INTERLIG. DOS COMPON. DO SIST. DE AQUECIM. SOLAR ATÉ 1000L | CJ | 15079.54 | 0.1 |  | 1507.954
174013 | SISTEMA DE AQUECIMENTO SOLAR PARA PISCINA, FORNECIMENTO DE COLETOR SOLAR ABERTO (SELO "A" INMETRO) - SEM INSTALAÇÃO | [5 empty] | M2 |  | 207.65
|  | 45004 | COLETOR SOLAR PLANO ABERTO (SELO "A" INMETRO) | M2 | 207.65 | 1 |  | 207.65
174501 | ANDAIMES METÁLICOS - FORNECIMENTO | [5 empty] | M3xMÊS |  | 9.73
|  | 11205 | LOCAÇÃO DE ANDAIME TUBULAR TIPO TORRE 1.50 X 1.50 M (ALTURA DE 1 METRO) | M / Mês | 21.89 | 0.4444 |  | 9.7279
174502 | ANDAIMES METÁLICOS - MONTAGEM E DESMONTAGEM | [5 empty] | M3 |  | 7.58
|  | 2099 | SERVENTE (SGSP) | H | 21.99 | 0.15 |  | 3.2985
|  | 2196 | MONTADOR DE ESCORAMENTO METÁLICO (SGSP) | H | 26.75 | 0.16 |  | 4.2815
175001 | DEMOLIÇÃO DE MURO DE ALVENARIA - H=1,80 À 2,00M | [5 empty] | M |  | 54.98
|  | 2099 | SERVENTE (SGSP) | H | 21.99 | 2.5 |  | 54.9758
175015 | DEMOLIÇÃO DE ALAMBRADO DE TELA GALVANIZADA | [5 empty] | M2 |  | 2.45
|  | 2020 | PEDREIRO (SGSP) | H | 27.06 | 0.05 |  | 1.3534
|  | 2099 | SERVENTE (SGSP) | H | 21.99 | 0.05 |  | 1.0995
175020 | DEMOLIÇÃO MANUAL DE CONCRETO SIMPLES | [5 empty] | M3 |  | 241.89
|  | 2099 | SERVENTE (SGSP) | H | 21.99 | 11 |  | 241.8937
175021 | DEMOLIÇÃO MANUAL DE CONCRETO ARMADO | [5 empty] | M3 |  | 439.81
|  | 2099 | SERVENTE (SGSP) | H | 21.99 | 20 |  | 439.8068
175022 | DEMOLIÇÃO MECANIZADA DE CONCRETO SIMPLES | [5 empty] | M3 |  | 207
|  | 2099 | SERVENTE (SGSP) | H | 21.99 | 2 |  | 43.9806
|  | 94019 | COMPRESSOR PORTÁTIL ATLAS COPCO - MOD.XAS 137 - 275 PCM SEM ROMPEDOR | H | 101.22 | 1 |  | 101.2207
|  | 94043 | MARTELETE ROMPEDOR PNEUMÁTICO | H | 30.9 | 2 |  | 61.7981
175023 | DEMOLIÇÃO MECANIZADA DE CONCRETO ARMADO | [5 empty] | M3 |  | 414
|  | 2099 | SERVENTE (SGSP) | H | 21.99 | 4 |  | 87.9613
|  | 94019 | COMPRESSOR PORTÁTIL ATLAS COPCO - MOD.XAS 137 - 275 PCM SEM ROMPEDOR | H | 101.22 | 2 |  | 202.4414
|  | 94043 | MARTELETE ROMPEDOR PNEUMÁTICO | H | 30.9 | 4 |  | 123.5962
175025 | DEMOLIÇÃO DE LADRILHOS HIDRÁULICOS, INCLUSIVE ARGAMASSA DE REGULARIZAÇÃO | [5 empty] | M2 |  | 13.19
|  | 2099 | SERVENTE (SGSP) | H | 21.99 | 0.6 |  | 13.1942
175030 | DEMOLIÇÃO DE LAJOTAS DE CONCRETO | [5 empty] | M2 |  | 11
|  | 2099 | SERVENTE (SGSP) | H | 21.99 | 0.5 |  | 10.9951
175040 | DEMOLIÇÃO DE PAVIMENTAÇÃO ASFÁLTICA, CAPA E BASE - MANUAL | [5 empty] | M2 |  | 32.99
|  | 2099 | SERVENTE (SGSP) | H | 21.99 | 1.5 |  | 32.9855
175045 | DEMOLIÇÃO DE GUIAS DE CONCRETO | [5 empty] | M |  | 8.8
|  | 2099 | SERVENTE (SGSP) | H | 21.99 | 0.4 |  | 8.7961
175048 | DEMOLIÇÃO DE SARJETAS DE CONCRETO | [5 empty] | M |  | 13.19
|  | 2099 | SERVENTE (SGSP) | H | 21.99 | 0.6 |  | 13.1942
176005 | RETIRADA DE CERCA DE ARAME FARPADO, MOURÃO DE EUCALIPTO OU CONCRETO | [5 empty] | M |  | 11
|  | 2099 | SERVENTE (SGSP) | H | 21.99 | 0.5 |  | 10.9951
176030 | RETIRADA DE LAJOTAS PRÉ-MOLDADAS DE CONCRETO | [5 empty] | M2 |  | 15.39
|  | 2099 | SERVENTE (SGSP) | H | 21.99 | 0.7 |  | 15.3932
176032 | RETIRADA DE FORRAS DE PEDRAS NATURAIS | [5 empty] | M2 |  | 28.59
|  | 2099 | SERVENTE (SGSP) | H | 21.99 | 1.3 |  | 28.5874
176035 | RETIRADA DE PARALELEPÍPEDOS | [5 empty] | M2 |  | 13.19
|  | 2099 | SERVENTE (SGSP) | H | 21.99 | 0.6 |  | 13.1942
176038 | RETIRADA DE MOSAICO PORTUGUÊS | [5 empty] | M2 |  | 13.19
|  | 2099 | SERVENTE (SGSP) | H | 21.99 | 0.6 |  | 13.1942
176045 | RETIRADA DE GUIAS DE CONCRETO | [5 empty] | M |  | 11
|  | 2099 | SERVENTE (SGSP) | H | 21.99 | 0.5 |  | 10.9951
176046 | RETIRADA DE PISO INTERTRAVADO | [5 empty] | M2 |  | 15.39
|  | 2099 | SERVENTE (SGSP) | H | 21.99 | 0.7 |  | 15.3932
176050 | RETIRADA DE BRINQUEDOS | [5 empty] | UN |  | 53.66
|  | 2099 | SERVENTE (SGSP) | H | 21.99 | 2.44 |  | 53.6564
176087 | RETIRADA DE PORTA-GIZ, INCLUSIVE SUPORTES | [5 empty] | M |  | 10.86
|  | 2013 | CARPINTEIRO (SGSP) | H | 27.14 | 0.4 |  | 10.8585
176090 | RETIRADA DE COIFA E CHAPA PARA FOGÃO DE 3 OU 4 BOCAS | [5 empty] | UN |  | 48.65
|  | 2045 | SERRALHEIRO (SGSP) | H | 37.89 | 0.8 |  | 30.3172
|  | 2046 | AJUDANTE DE SERRALHEIRO (SGSP) | H | 22.91 | 0.8 |  | 18.3347
176091 | RETIRADA DE COIFA EM CHAPA PARA FOGÃO DE 6 BOCAS | [5 empty] | UN |  | 60.82
|  | 2045 | SERRALHEIRO (SGSP) | H | 37.89 | 1 |  | 37.8966
|  | 2046 | AJUDANTE DE SERRALHEIRO (SGSP) | H | 22.91 | 1 |  | 22.9184
176092 | RETIRADA DE EXAUSTOR | [5 empty] | UN |  | 9.22
|  | 2041 | ELETRICISTA (SGSP) | H | 30.72 | 0.3 |  | 9.2189
176093 | RETIRADA DE DUTO DE EXAUSTÃO | [5 empty] | M |  | 18.24
|  | 2045 | SERRALHEIRO (SGSP) | H | 37.89 | 0.3 |  | 11.3689
|  | 2046 | AJUDANTE DE SERRALHEIRO (SGSP) | H | 22.91 | 0.3 |  | 6.8755
176094 | RETIRADA DE PORTÃO DE FERRO PERFILADO TIPO PQ (GP5/GPM1) | [5 empty] | M2 |  | 30.41
|  | 2045 | SERRALHEIRO (SGSP) | H | 37.89 | 0.5 |  | 18.9483
|  | 2046 | AJUDANTE DE SERRALHEIRO (SGSP) | H | 22.91 | 0.5 |  | 11.4592
176095 | RETIRADA DE ALAMBRADO EM TELA INCLUSIVE ESTRUTURA DE SUSTENTAÇÃO (FP.04) | [5 empty] | M |  | 56.7
|  | 2020 | PEDREIRO (SGSP) | H | 27.06 | 0.6 |  | 16.2414
|  | 2099 | SERVENTE (SGSP) | H | 21.99 | 1.84 |  | 40.4622
176096 | RETIRADA DE CERCA DE TELA GALVANIZADA E RESPECTIVOS MOURÕES (FC 04/05) | [5 empty] | M |  | 50.07
|  | 2020 | PEDREIRO (SGSP) | H | 27.06 | 0.16 |  | 4.331
|  | 2099 | SERVENTE (SGSP) | H | 21.99 | 2.08 |  | 45.7399
176097 | RETIRADA DE PORTÃO METÁLICO | [5 empty] | M2 |  | 73.59
|  | 2020 | PEDREIRO (SGSP) | H | 27.06 | 1.5 |  | 40.6035
|  | 2099 | SERVENTE (SGSP) | H | 21.99 | 1.5 |  | 32.9855
177001 | RECOLOCAÇÃO DE TELA E TIRANTE EM ALAMBRADO | [5 empty] | M2 |  | 38.58
|  | 2020 | PEDREIRO (SGSP) | H | 27.06 | 0.75 |  | 20.3017
|  | 2099 | SERVENTE (SGSP) | H | 21.99 | 0.75 |  | 16.4927
|  | 17710 | ARAME GALVANIZADO N. 10 | Kg | 17.01 | 0.05 |  | 0.8505
|  | 17750 | ARAME GALVANIZADO N. 12 | Kg | 19.72 | 0.04762 |  | 0.939
177035 | RECOLOCAÇÃO DE PARALELEPÍPEDOS | [5 empty] | M2 |  | 37.91
|  | 2062 | CALCETEIRO - ASSENTADOR DE GUIAS (SGSP) | H | 26.78 | 0.4 |  | 10.7141
|  | 2099 | SERVENTE (SGSP) | H | 21.99 | 0.6 |  | 13.1942
|  | 10501 | AREIA LAVADA | M3 | 140.05 | 0.1 |  | 14.0053
177036 | RECOLOCAÇÃO DE PARALELEPÍPEDO COM AREIA RECICLADA | [5 empty] | M2 |  | 30.06
|  | 2062 | CALCETEIRO - ASSENTADOR DE GUIAS (SGSP) | H | 26.78 | 0.4 |  | 10.7141
|  | 2099 | SERVENTE (SGSP) | H | 21.99 | 0.6 |  | 13.1942
|  | 10502 | AGREGADO RECICLADO (DIVERSAS GLANULOMETRIAS) | M3 | 61.54 | 0.1 |  | 6.154
177038 | RECOLOCAÇÃO DE MOSAICO PORTUGUÊS SOBRE BASE DE CONCRETO | [5 empty] | M2 |  | 80.37
|  | 2099 | SERVENTE (SGSP) | H | 21.99 | 2 |  | 43.9806
|  | 10630 | ARGAMASSA DE CIMENTO COM AREIA GROSSA 1:3 | M3 | 727.75 | 0.05 |  | 36.3872
177039 | RECOLOCAÇÃO DE MOSAICO PORTUGUÊS SOBRE BASE DE AREIA | [5 empty] | M2 |  | 55.18
|  | 2099 | SERVENTE (SGSP) | H | 21.99 | 2 |  | 43.9806
|  | 10501 | AREIA LAVADA | M3 | 140.05 | 0.08 |  | 11.2042
177040 | RECOLOCAÇÃO DE MOSAICO PORTUGUÊS SOBRE BASE DE CONCRETO COM AGREGADO RECICLADO | [5 empty] | M2 |  | 73.7
|  | 2099 | SERVENTE (SGSP) | H | 21.99 | 2.5 |  | 54.9758
|  | 10502 | AGREGADO RECICLADO (DIVERSAS GLANULOMETRIAS) | M3 | 61.54 | 0.052 |  | 3.2
|  | 10517 | CIMENTO PORTLAND CPII-E/F-32 | Kg | 0.69 | 22.5 |  | 15.525
177041 | RECOLOCAÇÃO DE MOSAICO PORTUGUÊS SOBRE BASE DE AREIA RECICLADA | [5 empty] | M2 |  | 48.9
|  | 2099 | SERVENTE (SGSP) | H | 21.99 | 2 |  | 43.9806
|  | 10502 | AGREGADO RECICLADO (DIVERSAS GLANULOMETRIAS) | M3 | 61.54 | 0.08 |  | 4.9232
177045 | RECOLOCAÇÃO DE GUIAS DE CONCRETO | [5 empty] | M |  | 59.99
|  | 2020 | PEDREIRO (SGSP) | H | 27.06 | 0.8 |  | 21.6552
|  | 2099 | SERVENTE (SGSP) | H | 21.99 | 1.6 |  | 35.1845
|  | 10604 | CONCRETO FCK=10MPA C/ BRITA 2 | M3 | 314.83 | 0.01 |  | 3.1482
177046 | RECOLOCAÇÃO DE PISO INTERTRAVADO COM AREIA RECICLADA | [5 empty] | M2 |  | 30.06
|  | 2062 | CALCETEIRO - ASSENTADOR DE GUIAS (SGSP) | H | 26.78 | 0.4 |  | 10.7141
|  | 2099 | SERVENTE (SGSP) | H | 21.99 | 0.6 |  | 13.1942
|  | 10502 | AGREGADO RECICLADO (DIVERSAS GLANULOMETRIAS) | M3 | 61.54 | 0.1 |  | 6.154
177087 | RECOLOCAÇÃO DE PORTA-GIZ, INCLUSIVE SUPORTES | [5 empty] | M |  | 26.78
|  | 2013 | CARPINTEIRO (SGSP) | H | 27.14 | 0.5 |  | 13.5731
|  | 2014 | AJUDANTE DE CARPINTEIRO (SGSP) | H | 21.99 | 0.5 |  | 10.9951
|  | 17040 | PARAFUSO AUTO-ATARRAXANTE - CABEÇA PANELA - COM BUCHA DE NYLON S- 8 DIÂMETRO 5,5MM - COMPRIMENTO 50MM - FENDA SIMPLES | Un | 0.92 | 2.4 |  | 2.208
177090 | RECOLOCAÇÃO DE COIFA EM CHAPA PARA FOGÃO DE 3 OU 4 BOCAS | [5 empty] | UN |  | 94.9
|  | 2045 | SERRALHEIRO (SGSP) | H | 37.89 | 1.5 |  | 56.8449
|  | 2046 | AJUDANTE DE SERRALHEIRO (SGSP) | H | 22.91 | 1.5 |  | 34.3776
|  | 17040 | PARAFUSO AUTO-ATARRAXANTE - CABEÇA PANELA - COM BUCHA DE NYLON S- 8 DIÂMETRO 5,5MM - COMPRIMENTO 50MM - FENDA SIMPLES | Un | 0.92 | 4 |  | 3.68
177091 | RECOLOCAÇÃO DE COIFA EM CHAPA PARA FOGÃO DE 6 BOCAS | [5 empty] | UN |  | 125.31
|  | 2045 | SERRALHEIRO (SGSP) | H | 37.89 | 2 |  | 75.7932
|  | 2046 | AJUDANTE DE SERRALHEIRO (SGSP) | H | 22.91 | 2 |  | 45.8368
|  | 17040 | PARAFUSO AUTO-ATARRAXANTE - CABEÇA PANELA - COM BUCHA DE NYLON S- 8 DIÂMETRO 5,5MM - COMPRIMENTO 50MM - FENDA SIMPLES | Un | 0.92 | 4 |  | 3.68
177092 | RECOLOCAÇÃO DE EXAUSTOR | [5 empty] | UN |  | 39.53
|  | 2020 | PEDREIRO (SGSP) | H | 27.06 | 0.76 |  | 20.5724
|  | 2041 | ELETRICISTA (SGSP) | H | 30.72 | 0.4 |  | 12.2919
|  | 10630 | ARGAMASSA DE CIMENTO COM AREIA GROSSA 1:3 | M3 | 727.75 | 0.0041 |  | 2.9837
|  | 17040 | PARAFUSO AUTO-ATARRAXANTE - CABEÇA PANELA - COM BUCHA DE NYLON S- 8 DIÂMETRO 5,5MM - COMPRIMENTO 50MM - FENDA SIMPLES | Un | 0.92 | 4 |  | 3.68
177093 | RECOLOCAÇÃO DE DUTO DE EXAUSTÃO | [5 empty] | M |  | 26.17
|  | 2045 | SERRALHEIRO (SGSP) | H | 37.89 | 0.4 |  | 15.1586
|  | 2046 | AJUDANTE DE SERRALHEIRO (SGSP) | H | 22.91 | 0.4 |  | 9.1673
|  | 17040 | PARAFUSO AUTO-ATARRAXANTE - CABEÇA PANELA - COM BUCHA DE NYLON S- 8 DIÂMETRO 5,5MM - COMPRIMENTO 50MM - FENDA SIMPLES | Un | 0.92 | 2 |  | 1.84
177094 | RECOLOCAÇÃO DE PORTÃO DE FERRO PERFILADO TIPO PARQUE (GP5/GPM-1) | [5 empty] | M2 |  | 91.29
|  | 2020 | PEDREIRO (SGSP) | H | 27.06 | 0.09 |  | 2.4362
|  | 2045 | SERRALHEIRO (SGSP) | H | 37.89 | 1 |  | 37.8966
|  | 2046 | AJUDANTE DE SERRALHEIRO (SGSP) | H | 22.91 | 1 |  | 22.9184
|  | 2099 | SERVENTE (SGSP) | H | 21.99 | 0.58 |  | 12.7543
|  | 10612 | CONCRETO FCK=20MPA C/ BRITA 2 | M3 | 426.97 | 0.02 |  | 8.5393
|  | 11501 | AÇO CA-25 - MÉDIA BITOLAS | KG | 10.16 | 0.14 |  | 1.4222
|  | 30542 | FERRO PERFILADO TRABALHADO | KG | 16.62 | 0.32 |  | 5.3178
177096 | RECOLOCAÇÃO DE CERCA DE TELA GALVANIZADA E RESPECTIVOS MOURÕES (FC 04/05) | [5 empty] | M |  | 76.49
|  | 2020 | PEDREIRO (SGSP) | H | 27.06 | 0.89 |  | 24.0914
|  | 2099 | SERVENTE (SGSP) | H | 21.99 | 1.61 |  | 35.4044
|  | 10608 | CONCRETO FCK=15MPA C/ BRITA 2 | M3 | 407.47 | 0.035 |  | 14.2614
|  | 17710 | ARAME GALVANIZADO N. 10 | Kg | 17.01 | 0.05 |  | 0.8505
|  | 17750 | ARAME GALVANIZADO N. 12 | Kg | 19.72 | 0.09524 |  | 1.8781
178015 | TELA GALVANIZADA PARA ALAMBRADO - MALHA 2" FIO 10 | [5 empty] | M2 |  | 113.72
|  | 2020 | PEDREIRO (SGSP) | H | 27.06 | 0.75 |  | 20.3017
|  | 2099 | SERVENTE (SGSP) | H | 21.99 | 0.75 |  | 16.4927
|  | 17750 | ARAME GALVANIZADO N. 12 | Kg | 19.72 | 0.0581 |  | 1.1457
|  | 18035 | TELA ALAMBRADO MALHA 2" - FIO 10 - GALVANIZADA | M2 | 72.17 | 1.05 |  | 75.7785
178019 | FERRO TRABALHADO PARA GRADIS | [5 empty] | KG |  | 16.62
|  | 30542 | FERRO PERFILADO TRABALHADO | KG | 16.62 | 1 |  | 16.6181
178070 | TABELA DE BASQUETE, INCLUSIVE ARO E CESTA - MADEIRA PINTADA | [5 empty] | UN |  | 798.09
|  | 2013 | CARPINTEIRO (SGSP) | H | 27.14 | 1 |  | 27.1463
|  | 2014 | AJUDANTE DE CARPINTEIRO (SGSP) | H | 21.99 | 1 |  | 21.9903
|  | 38050 | TABELA PARA BASQUETE; INCLUSIVE ARO | Un | 748.95 | 1 |  | 748.95
178072 | REPINTURA DE FAIXAS ATÉ 10CM - BORRACHA CLORADA | [5 empty] | M |  | 7.07
|  | 2075 | PINTOR (SGSP) | H | 28.66 | 0.09 |  | 2.58
|  | 2076 | AJUDANTE DE PINTOR (SGSP) | H | 21.99 | 0.09 |  | 1.9791
|  | 37015 | TINTA A BASE DE BORRACHA CLORADA | L | 62.74 | 0.04 |  | 2.5096
178073 | REPINTURA DE FAIXAS ATÉ 10CM - EPÓXI | [5 empty] | M |  | 8.45
|  | 2075 | PINTOR (SGSP) | H | 28.66 | 0.11 |  | 3.1534
|  | 2076 | AJUDANTE DE PINTOR (SGSP) | H | 21.99 | 0.11 |  | 2.4189
|  | 37030 | TINTA A BASE DE RESINA EPÓXI | L | 95.93 | 0.03 |  | 2.8779
180101 | TUTOR E AMARILHO PARA ÁRVORES | [5 empty] | UN |  | 26.3
|  | 2014 | AJUDANTE DE CARPINTEIRO (SGSP) | H | 21.99 | 0.25 |  | 5.4975
|  | 21081 | CAIBRO DE PEROBA DO NORTE 3 X 5 CM - BRUTO - (CUPIÚBA) | M | 8.32 | 2.5 |  | 20.8
180103 | PROTETOR TIPO PARQUE PARA ÁRVORES | [5 empty] | UN |  | 137.19
|  | 2014 | AJUDANTE DE CARPINTEIRO (SGSP) | H | 21.99 | 1 |  | 21.9903
|  | 17515 | PREGO 18 X 27 COMUM - POLIDO | Kg | 16.43 | 0.15 |  | 2.4645
|  | 19045 | RIPA DE PEROBA DO NORTE(CUPIÚBA) APARELHADA - 1,5 X 5CM | M | 5.59 | 4 |  | 22.36
|  | 21081 | CAIBRO DE PEROBA DO NORTE 3 X 5 CM - BRUTO - (CUPIÚBA) | M | 8.32 | 10 |  | 83.2
|  | 37005 | TINTA ESMALTE BRILHANTE BRANCA | L | 35.88 | 0.2 |  | 7.176
180203 | ALECRIM DE CAMPINAS (HOLOCALIX GLAZZIOVII) | [5 empty] | UN |  | 289.77
|  | 2085 | JARDINEIRO (SGSP) | H | 26.75 | 0.1 |  | 2.6759
|  | 2086 | AJUDANTE DE JARDINEIRO (SGSP) | H | 21.99 | 2.8 |  | 61.5729
|  | 38502 | ADUBO QUÍMICO NPK 10 - 10 - 10 - (PREÇO PARA NÃO PRODUTOR) | Kg | 6.51 | 0.666 |  | 4.3356
|  | 38543 | ALECRIM CAMPINAS - (HOLOCALIX BALANSAE) H=1,50/2,00 M - ÁRVORE ORNAMENTAL | Un | 49.67 | 1 |  | 49.67
|  | 38555 | ADUBO ORGÂNICO - ESTERCO | M3 | 239.41 | 0.099 |  | 23.7015
|  | 38557 | TERRA VEGETAL PRETA | M3 | 261.16 | 0.566 |  | 147.8165
180204 | GOIABA DA SERRA (ACCA SELLOWIANA) | [5 empty] | UN |  | 273.26
|  | 2085 | JARDINEIRO (SGSP) | H | 26.75 | 0.1 |  | 2.6759
|  | 2086 | AJUDANTE DE JARDINEIRO (SGSP) | H | 21.99 | 0.5 |  | 10.9951
|  | 10501 | AREIA LAVADA | M3 | 140.05 | 0.005 |  | 0.7002
|  | 38502 | ADUBO QUÍMICO NPK 10 - 10 - 10 - (PREÇO PARA NÃO PRODUTOR) | Kg | 6.51 | 0.3 |  | 1.953
|  | 38555 | ADUBO ORGÂNICO - ESTERCO | M3 | 239.41 | 0.021 |  | 5.0276
|  | 38557 | TERRA VEGETAL PRETA | M3 | 261.16 | 0.021 |  | 5.4843
|  | 38599 | GOIABA DA SERRA - ACCA SELLOWIANA - DAP 3 | Un | 246.42 | 1 |  | 246.42
180205 | GUARITÁ (ASTRONIUM GRAVEOLENS) | [5 empty] | UN |  | 217.84
|  | 2085 | JARDINEIRO (SGSP) | H | 26.75 | 0.1 |  | 2.6759
|  | 2086 | AJUDANTE DE JARDINEIRO (SGSP) | H | 21.99 | 0.5 |  | 10.9951
|  | 10501 | AREIA LAVADA | M3 | 140.05 | 0.005 |  | 0.7002
|  | 38502 | ADUBO QUÍMICO NPK 10 - 10 - 10 - (PREÇO PARA NÃO PRODUTOR) | Kg | 6.51 | 0.3 |  | 1.953
|  | 38555 | ADUBO ORGÂNICO - ESTERCO | M3 | 239.41 | 0.021 |  | 5.0276
|  | 38557 | TERRA VEGETAL PRETA | M3 | 261.16 | 0.021 |  | 5.4843
|  | 38600 | GUARITÁ - ASTRONIUM GRAVEOLENS - DAP 3 | Un | 191 | 1 |  | 191
180206 | PAU MARFIM (BALFOURODENDRON RIEDELLIANUM) | [5 empty] | UN |  | 214.56
|  | 2085 | JARDINEIRO (SGSP) | H | 26.75 | 0.1 |  | 2.6759
|  | 2086 | AJUDANTE DE JARDINEIRO (SGSP) | H | 21.99 | 0.5 |  | 10.9951
|  | 10501 | AREIA LAVADA | M3 | 140.05 | 0.005 |  | 0.7002
|  | 38502 | ADUBO QUÍMICO NPK 10 - 10 - 10 - (PREÇO PARA NÃO PRODUTOR) | Kg | 6.51 | 0.3 |  | 1.953
|  | 38555 | ADUBO ORGÂNICO - ESTERCO | M3 | 239.41 | 0.021 |  | 5.0276
|  | 38557 | TERRA VEGETAL PRETA | M3 | 261.16 | 0.021 |  | 5.4843
|  | 38601 | PAU MARFIM - BALFOURODENDRON RIEDELLIANUM - DAP 3 | Un | 187.72 | 1 |  | 187.72
180207 | GUANANDI (CALOPHYLLUM BRASILIENSES) | [5 empty] | UN |  | 198.33
|  | 2085 | JARDINEIRO (SGSP) | H | 26.75 | 0.1 |  | 2.6759
|  | 2086 | AJUDANTE DE JARDINEIRO (SGSP) | H | 21.99 | 0.5 |  | 10.9951
|  | 10501 | AREIA LAVADA | M3 | 140.05 | 0.005 |  | 0.7002
|  | 38502 | ADUBO QUÍMICO NPK 10 - 10 - 10 - (PREÇO PARA NÃO PRODUTOR) | Kg | 6.51 | 0.3 |  | 1.953
|  | 38555 | ADUBO ORGÂNICO - ESTERCO | M3 | 239.41 | 0.021 |  | 5.0276
|  | 38557 | TERRA VEGETAL PRETA | M3 | 261.16 | 0.021 |  | 5.4843
|  | 38602 | GUANANDI - CALOPHYLLUM BRASILIENSES - DAP 3 | Un | 171.49 | 1 |  | 171.49
180208 | CAMBUCI (CAMPOMANESIA PHAEA) | [5 empty] | UN |  | 226.24
|  | 2085 | JARDINEIRO (SGSP) | H | 26.75 | 0.1 |  | 2.6759
|  | 2086 | AJUDANTE DE JARDINEIRO (SGSP) | H | 21.99 | 0.5 |  | 10.9951
|  | 10501 | AREIA LAVADA | M3 | 140.05 | 0.005 |  | 0.7002
|  | 38502 | ADUBO QUÍMICO NPK 10 - 10 - 10 - (PREÇO PARA NÃO PRODUTOR) | Kg | 6.51 | 0.3 |  | 1.953
|  | 38555 | ADUBO ORGÂNICO - ESTERCO | M3 | 239.41 | 0.021 |  | 5.0276
|  | 38557 | TERRA VEGETAL PRETA | M3 | 261.16 | 0.021 |  | 5.4843
|  | 38603 | CAMBUCI - CAMPOMANESIA PHAEA - DAP 3 | Un | 199.4 | 1 |  | 199.4
180209 | GABIROBA (CAMPOMANESIA XANTHOCARPA) | [5 empty] | UN |  | 212.47
|  | 2085 | JARDINEIRO (SGSP) | H | 26.75 | 0.1 |  | 2.6759
|  | 2086 | AJUDANTE DE JARDINEIRO (SGSP) | H | 21.99 | 0.5 |  | 10.9951
|  | 10501 | AREIA LAVADA | M3 | 140.05 | 0.005 |  | 0.7002
|  | 38502 | ADUBO QUÍMICO NPK 10 - 10 - 10 - (PREÇO PARA NÃO PRODUTOR) | Kg | 6.51 | 0.3 |  | 1.953
|  | 38555 | ADUBO ORGÂNICO - ESTERCO | M3 | 239.41 | 0.021 |  | 5.0276
|  | 38557 | TERRA VEGETAL PRETA | M3 | 261.16 | 0.021 |  | 5.4843
|  | 38604 | GABIROBA - CAMPOMANESIA XANTHOCARPA - DAP 3 | Un | 185.63 | 1 |  | 185.63
180210 | CASSIA (CASSIA MULTIJUGA) | [5 empty] | UN |  | 289.75
|  | 2085 | JARDINEIRO (SGSP) | H | 26.75 | 0.1 |  | 2.6759
|  | 2086 | AJUDANTE DE JARDINEIRO (SGSP) | H | 21.99 | 2.8 |  | 61.5729
|  | 38502 | ADUBO QUÍMICO NPK 10 - 10 - 10 - (PREÇO PARA NÃO PRODUTOR) | Kg | 6.51 | 1 |  | 6.51
|  | 38540 | CÁSSIA-ALELUIA (SENNA MULTIJUGA) H=1,50/2,00 M - ÁRVORE ORNAMENTAL | Un | 47.47 | 1 |  | 47.47
|  | 38555 | ADUBO ORGÂNICO - ESTERCO | M3 | 239.41 | 0.099 |  | 23.7015
|  | 38557 | TERRA VEGETAL PRETA | M3 | 261.16 | 0.566 |  | 147.8165
180211 | CÁSSIA FERRUGEM (CASSIA FERRUGINEA) | [5 empty] | UN |  | 201.72
|  | 2085 | JARDINEIRO (SGSP) | H | 26.75 | 0.1 |  | 2.6759
|  | 2086 | AJUDANTE DE JARDINEIRO (SGSP) | H | 21.99 | 0.5 |  | 10.9951
|  | 10501 | AREIA LAVADA | M3 | 140.05 | 0.005 |  | 0.7002
|  | 38502 | ADUBO QUÍMICO NPK 10 - 10 - 10 - (PREÇO PARA NÃO PRODUTOR) | Kg | 6.51 | 0.3 |  | 1.953
|  | 38555 | ADUBO ORGÂNICO - ESTERCO | M3 | 239.41 | 0.021 |  | 5.0276
|  | 38557 | TERRA VEGETAL PRETA | M3 | 261.16 | 0.021 |  | 5.4843
|  | 38605 | CÁSSIA FERRUGEM - CASSIA FERRUGINEA - DAP 3 | Un | 174.88 | 1 |  | 174.88
180212 | FALSO BARBATIMÃO (CASSIA LEPTOPHYLLA) | [5 empty] | UN |  | 198.29
|  | 2085 | JARDINEIRO (SGSP) | H | 26.75 | 0.1 |  | 2.6759
|  | 2086 | AJUDANTE DE JARDINEIRO (SGSP) | H | 21.99 | 0.5 |  | 10.9951
|  | 10501 | AREIA LAVADA | M3 | 140.05 | 0.005 |  | 0.7002
|  | 38502 | ADUBO QUÍMICO NPK 10 - 10 - 10 - (PREÇO PARA NÃO PRODUTOR) | Kg | 6.51 | 0.3 |  | 1.953
|  | 38555 | ADUBO ORGÂNICO - ESTERCO | M3 | 239.41 | 0.021 |  | 5.0276
|  | 38557 | TERRA VEGETAL PRETA | M3 | 261.16 | 0.021 |  | 5.4843
|  | 38606 | FALSO BARBATIMÃO - CASSIA LEPTOPHYLLA - DAP 3 | Un | 171.45 | 1 |  | 171.45
180213 | PAU VIOLA (CITHAREXYLUM MYRIANTHUM) | [5 empty] | UN |  | 201.52
|  | 2085 | JARDINEIRO (SGSP) | H | 26.75 | 0.1 |  | 2.6759
|  | 2086 | AJUDANTE DE JARDINEIRO (SGSP) | H | 21.99 | 0.5 |  | 10.9951
|  | 10501 | AREIA LAVADA | M3 | 140.05 | 0.005 |  | 0.7002
|  | 38502 | ADUBO QUÍMICO NPK 10 - 10 - 10 - (PREÇO PARA NÃO PRODUTOR) | Kg | 6.51 | 0.3 |  | 1.953
|  | 38555 | ADUBO ORGÂNICO - ESTERCO | M3 | 239.41 | 0.021 |  | 5.0276
|  | 38557 | TERRA VEGETAL PRETA | M3 | 261.16 | 0.021 |  | 5.4843
|  | 38607 | PAU VIOLA - CITHAREXYLUM MYRIANTHUM - DAP 3 | Un | 174.68 | 1 |  | 174.68
180214 | IPÊ VERDE (CYBYSTAX ANTISYPHILITICA) | [5 empty] | UN |  | 239.19
|  | 2085 | JARDINEIRO (SGSP) | H | 26.75 | 0.1 |  | 2.6759
|  | 2086 | AJUDANTE DE JARDINEIRO (SGSP) | H | 21.99 | 0.5 |  | 10.9951
|  | 10501 | AREIA LAVADA | M3 | 140.05 | 0.005 |  | 0.7002
|  | 38502 | ADUBO QUÍMICO NPK 10 - 10 - 10 - (PREÇO PARA NÃO PRODUTOR) | Kg | 6.51 | 0.3 |  | 1.953
|  | 38555 | ADUBO ORGÂNICO - ESTERCO | M3 | 239.41 | 0.021 |  | 5.0276
|  | 38557 | TERRA VEGETAL PRETA | M3 | 261.16 | 0.021 |  | 5.4843
|  | 38608 | IPÊ VERDE - CYBYSTAX ANTISYPHILITICA - DAP 3 | Un | 212.35 | 1 |  | 212.35
180215 | SAGUARAGI (COLUBRINA GLANDULOSA) | [5 empty] | UN |  | 151.17
|  | 2085 | JARDINEIRO (SGSP) | H | 26.75 | 0.1 |  | 2.6759
|  | 2086 | AJUDANTE DE JARDINEIRO (SGSP) | H | 21.99 | 0.5 |  | 10.9951
|  | 10501 | AREIA LAVADA | M3 | 140.05 | 0.005 |  | 0.7002
|  | 38502 | ADUBO QUÍMICO NPK 10 - 10 - 10 - (PREÇO PARA NÃO PRODUTOR) | Kg | 6.51 | 0.3 |  | 1.953
|  | 38555 | ADUBO ORGÂNICO - ESTERCO | M3 | 239.41 | 0.021 |  | 5.0276
|  | 38557 | TERRA VEGETAL PRETA | M3 | 261.16 | 0.021 |  | 5.4843
|  | 38609 | SAGUARAGI - COLUBRINA GLANDULOSA - DAP 3 | Un | 124.33 | 1 |  | 124.33
180216 | MULUNGU ( ERYTHRINA FALCATA) | [5 empty] | UN |  | 182.67
|  | 2085 | JARDINEIRO (SGSP) | H | 26.75 | 0.1 |  | 2.6759
|  | 2086 | AJUDANTE DE JARDINEIRO (SGSP) | H | 21.99 | 0.5 |  | 10.9951
|  | 10501 | AREIA LAVADA | M3 | 140.05 | 0.005 |  | 0.7002
|  | 38502 | ADUBO QUÍMICO NPK 10 - 10 - 10 - (PREÇO PARA NÃO PRODUTOR) | Kg | 6.51 | 0.3 |  | 1.953
|  | 38555 | ADUBO ORGÂNICO - ESTERCO | M3 | 239.41 | 0.021 |  | 5.0276
|  | 38557 | TERRA VEGETAL PRETA | M3 | 261.16 | 0.021 |  | 5.4843
|  | 38610 | MULUNGU - ERYTHRINA FALCATA - DAP 3 | Un | 155.83 | 1 |  | 155.83
180217 | UVAIA (EUGENIA PYRIFORMIS) | [5 empty] | UN |  | 283.3
|  | 2085 | JARDINEIRO (SGSP) | H | 26.75 | 0.1 |  | 2.6759
|  | 2086 | AJUDANTE DE JARDINEIRO (SGSP) | H | 21.99 | 0.5 |  | 10.9951
|  | 10501 | AREIA LAVADA | M3 | 140.05 | 0.005 |  | 0.7002
|  | 38502 | ADUBO QUÍMICO NPK 10 - 10 - 10 - (PREÇO PARA NÃO PRODUTOR) | Kg | 6.51 | 0.3 |  | 1.953
|  | 38555 | ADUBO ORGÂNICO - ESTERCO | M3 | 239.41 | 0.021 |  | 5.0276
|  | 38557 | TERRA VEGETAL PRETA | M3 | 261.16 | 0.021 |  | 5.4843
|  | 38611 | UVAIA (EUGENIA PYRIFORMIS) - DAP 3 | Un | 256.46 | 1 |  | 256.46
180218 | PITANGUEIRA ( EUGENIA UNIFLORA) | [5 empty] | UN |  | 154.08
|  | 2085 | JARDINEIRO (SGSP) | H | 26.75 | 0.1 |  | 2.6759
|  | 2086 | AJUDANTE DE JARDINEIRO (SGSP) | H | 21.99 | 0.5 |  | 10.9951
|  | 10501 | AREIA LAVADA | M3 | 140.05 | 0.005 |  | 0.7002
|  | 38502 | ADUBO QUÍMICO NPK 10 - 10 - 10 - (PREÇO PARA NÃO PRODUTOR) | Kg | 6.51 | 0.3 |  | 1.953
|  | 38555 | ADUBO ORGÂNICO - ESTERCO | M3 | 239.41 | 0.021 |  | 5.0276
|  | 38557 | TERRA VEGETAL PRETA | M3 | 261.16 | 0.021 |  | 5.4843
|  | 38612 | PITANGUEIRA - EUGENIA UNIFLORA - DAP 3 | Un | 127.24 | 1 |  | 127.24
180219 | IPÊ BRANCO (HANDROANTHUS ROSEO ALBA) | [5 empty] | UN |  | 203.87
|  | 2085 | JARDINEIRO (SGSP) | H | 26.75 | 0.1 |  | 2.6759
|  | 2086 | AJUDANTE DE JARDINEIRO (SGSP) | H | 21.99 | 0.5 |  | 10.9951
|  | 10501 | AREIA LAVADA | M3 | 140.05 | 0.005 |  | 0.7002
|  | 38502 | ADUBO QUÍMICO NPK 10 - 10 - 10 - (PREÇO PARA NÃO PRODUTOR) | Kg | 6.51 | 0.3 |  | 1.953
|  | 38555 | ADUBO ORGÂNICO - ESTERCO | M3 | 239.41 | 0.021 |  | 5.0276
|  | 38557 | TERRA VEGETAL PRETA | M3 | 261.16 | 0.021 |  | 5.4843
|  | 38613 | IPÊ BRANCO - HANDROANTHUS ROSEO ALBA - DAP 3 | Un | 177.03 | 1 |  | 177.03
180220 | IPÊ AMARELO DO BREJO (HANDROANTHUS UMBELLATUS) | [5 empty] | UN |  | 203.27
|  | 2085 | JARDINEIRO (SGSP) | H | 26.75 | 0.1 |  | 2.6759
|  | 2086 | AJUDANTE DE JARDINEIRO (SGSP) | H | 21.99 | 0.5 |  | 10.9951
|  | 10501 | AREIA LAVADA | M3 | 140.05 | 0.005 |  | 0.7002
|  | 38502 | ADUBO QUÍMICO NPK 10 - 10 - 10 - (PREÇO PARA NÃO PRODUTOR) | Kg | 6.51 | 0.3 |  | 1.953
|  | 38555 | ADUBO ORGÂNICO - ESTERCO | M3 | 239.41 | 0.021 |  | 5.0276
|  | 38557 | TERRA VEGETAL PRETA | M3 | 261.16 | 0.021 |  | 5.4843
|  | 38614 | IPÊ AMARELO DO BREJO - HANDROANTHUS UMBELLATUS - DAP 3 | Un | 176.43 | 1 |  | 176.43
180221 | IPÊ TABACO (HANDROANTHUS VELLOSOI) | [5 empty] | UN |  | 208.05
|  | 2085 | JARDINEIRO (SGSP) | H | 26.75 | 0.1 |  | 2.6759
|  | 2086 | AJUDANTE DE JARDINEIRO (SGSP) | H | 21.99 | 0.5 |  | 10.9951
|  | 10501 | AREIA LAVADA | M3 | 140.05 | 0.005 |  | 0.7002
|  | 38502 | ADUBO QUÍMICO NPK 10 - 10 - 10 - (PREÇO PARA NÃO PRODUTOR) | Kg | 6.51 | 0.3 |  | 1.953
|  | 38555 | ADUBO ORGÂNICO - ESTERCO | M3 | 239.41 | 0.021 |  | 5.0276
|  | 38557 | TERRA VEGETAL PRETA | M3 | 261.16 | 0.021 |  | 5.4843
|  | 38615 | IPÊ TABACO - HANDROANTHUS VELLOSOI - DAP 3 | Un | 181.21 | 1 |  | 181.21
180222 | INGÁ FEIJÃO (INGA MARGINATA) | [5 empty] | UN |  | 237.59
|  | 2085 | JARDINEIRO (SGSP) | H | 26.75 | 0.1 |  | 2.6759
|  | 2086 | AJUDANTE DE JARDINEIRO (SGSP) | H | 21.99 | 0.5 |  | 10.9951
|  | 10501 | AREIA LAVADA | M3 | 140.05 | 0.005 |  | 0.7002
|  | 38502 | ADUBO QUÍMICO NPK 10 - 10 - 10 - (PREÇO PARA NÃO PRODUTOR) | Kg | 6.51 | 0.3 |  | 1.953
|  | 38555 | ADUBO ORGÂNICO - ESTERCO | M3 | 239.41 | 0.021 |  | 5.0276
|  | 38557 | TERRA VEGETAL PRETA | M3 | 261.16 | 0.021 |  | 5.4843
|  | 38616 | INGÁ FEIJÃO - INGA MARGINATA - DAP 3 | Un | 210.75 | 1 |  | 210.75
180223 | JACARANDÁ DE MINAS (JACARANDA CUSPIDIFOLIA) | [5 empty] | UN |  | 161.22
|  | 2085 | JARDINEIRO (SGSP) | H | 26.75 | 0.1 |  | 2.6759
|  | 2086 | AJUDANTE DE JARDINEIRO (SGSP) | H | 21.99 | 0.5 |  | 10.9951
|  | 10501 | AREIA LAVADA | M3 | 140.05 | 0.005 |  | 0.7002
|  | 38502 | ADUBO QUÍMICO NPK 10 - 10 - 10 - (PREÇO PARA NÃO PRODUTOR) | Kg | 6.51 | 0.3 |  | 1.953
|  | 38555 | ADUBO ORGÂNICO - ESTERCO | M3 | 239.41 | 0.021 |  | 5.0276
|  | 38557 | TERRA VEGETAL PRETA | M3 | 261.16 | 0.021 |  | 5.4843
|  | 38617 | JACARANDÁ DE MINAS - JACARANDA CUSPIDIFOLIA - DAP 3 | Un | 134.38 | 1 |  | 134.38
180224 | CAROBÃO (JACARANDA MICRANTHA) | [5 empty] | UN |  | 235.79
|  | 2085 | JARDINEIRO (SGSP) | H | 26.75 | 0.1 |  | 2.6759
|  | 2086 | AJUDANTE DE JARDINEIRO (SGSP) | H | 21.99 | 0.5 |  | 10.9951
|  | 10501 | AREIA LAVADA | M3 | 140.05 | 0.005 |  | 0.7002
|  | 38502 | ADUBO QUÍMICO NPK 10 - 10 - 10 - (PREÇO PARA NÃO PRODUTOR) | Kg | 6.51 | 0.3 |  | 1.953
|  | 38555 | ADUBO ORGÂNICO - ESTERCO | M3 | 239.41 | 0.021 |  | 5.0276
|  | 38557 | TERRA VEGETAL PRETA | M3 | 261.16 | 0.021 |  | 5.4843
|  | 38618 | CAROBÃO - JACARANDA MICRANTHA - DAP 3 | Un | 208.95 | 1 |  | 208.95
180225 | IPÊ AMARELO (TABEBUIA CHRYSOTRICHA) | [5 empty] | UN |  | 181.85
|  | 2085 | JARDINEIRO (SGSP) | H | 26.75 | 0.1 |  | 2.6759
|  | 2086 | AJUDANTE DE JARDINEIRO (SGSP) | H | 21.99 | 1.6 |  | 35.1845
|  | 38502 | ADUBO QUÍMICO NPK 10 - 10 - 10 - (PREÇO PARA NÃO PRODUTOR) | Kg | 6.51 | 0.052 |  | 0.3385
|  | 38545 | IPÊ AMARELO - H=1,50/2,00 M - (TABEBUIA CHRYSOTRICHA) | Un | 55.73 | 1 |  | 55.73
|  | 38555 | ADUBO ORGÂNICO - ESTERCO | M3 | 239.41 | 0.052 |  | 12.4493
|  | 38557 | TERRA VEGETAL PRETA | M3 | 261.16 | 0.289 |  | 75.4752
180226 | IPÊ ROSA (TABEBUIA AVELLANEDAE) | [5 empty] | UN |  | 292.78
|  | 2085 | JARDINEIRO (SGSP) | H | 26.75 | 0.1 |  | 2.6759
|  | 2086 | AJUDANTE DE JARDINEIRO (SGSP) | H | 21.99 | 2.8 |  | 61.5729
|  | 38502 | ADUBO QUÍMICO NPK 10 - 10 - 10 - (PREÇO PARA NÃO PRODUTOR) | Kg | 6.51 | 1 |  | 6.51
|  | 38546 | IPÊ ROSA - H=1,50/2,00 M - (TABEBUIA AVELLANEDAE) | Un | 50.5 | 1 |  | 50.5
|  | 38555 | ADUBO ORGÂNICO - ESTERCO | M3 | 239.41 | 0.099 |  | 23.7015
|  | 38557 | TERRA VEGETAL PRETA | M3 | 261.16 | 0.566 |  | 147.8165
180227 | IPÊ ROXO (TABEBUIA IMPETIGINOSA) | [5 empty] | UN |  | 288.29
|  | 2085 | JARDINEIRO (SGSP) | H | 26.75 | 0.1 |  | 2.6759
|  | 2086 | AJUDANTE DE JARDINEIRO (SGSP) | H | 21.99 | 2.8 |  | 61.5729
|  | 38502 | ADUBO QUÍMICO NPK 10 - 10 - 10 - (PREÇO PARA NÃO PRODUTOR) | Kg | 6.51 | 1 |  | 6.51
|  | 38547 | IPÊ ROXO - H=1,50/2,00 M - (TABEBUIA IMPETIGINOSA) | Un | 46.01 | 1 |  | 46.01
|  | 38555 | ADUBO ORGÂNICO - ESTERCO | M3 | 239.41 | 0.099 |  | 23.7015
|  | 38557 | TERRA VEGETAL PRETA | M3 | 261.16 | 0.566 |  | 147.8165
180228 | CAROBINHA (JACARANDA PUBERULA) | [5 empty] | UN |  | 168.43
|  | 2085 | JARDINEIRO (SGSP) | H | 26.75 | 0.1 |  | 2.6759
|  | 2086 | AJUDANTE DE JARDINEIRO (SGSP) | H | 21.99 | 0.5 |  | 10.9951
|  | 10501 | AREIA LAVADA | M3 | 140.05 | 0.005 |  | 0.7002
|  | 38502 | ADUBO QUÍMICO NPK 10 - 10 - 10 - (PREÇO PARA NÃO PRODUTOR) | Kg | 6.51 | 0.3 |  | 1.953
|  | 38555 | ADUBO ORGÂNICO - ESTERCO | M3 | 239.41 | 0.021 |  | 5.0276
|  | 38557 | TERRA VEGETAL PRETA | M3 | 261.16 | 0.021 |  | 5.4843
|  | 38619 | CAROBINHA - JACARANDA PUBERULA - DAP 3 | Un | 141.59 | 1 |  | 141.59
180229 | EMBIRA DE SAPO - LONCHOCARPUS MUELBERGIANUS | [5 empty] | UN |  | 245.52
|  | 2085 | JARDINEIRO (SGSP) | H | 26.75 | 0.1 |  | 2.6759
|  | 2086 | AJUDANTE DE JARDINEIRO (SGSP) | H | 21.99 | 0.5 |  | 10.9951
|  | 10501 | AREIA LAVADA | M3 | 140.05 | 0.005 |  | 0.7002
|  | 38502 | ADUBO QUÍMICO NPK 10 - 10 - 10 - (PREÇO PARA NÃO PRODUTOR) | Kg | 6.51 | 0.3 |  | 1.953
|  | 38555 | ADUBO ORGÂNICO - ESTERCO | M3 | 239.41 | 0.021 |  | 5.0276
|  | 38557 | TERRA VEGETAL PRETA | M3 | 261.16 | 0.021 |  | 5.4843
|  | 38620 | EMBIRA DE SAPO - LONCHOCARPUS MUELBERGIANUS - DAP 3 | Un | 218.68 | 1 |  | 218.68
180230 | AÇOITA CAVALO (LUEHEA DIVARICATA) | [5 empty] | UN |  | 173.35
|  | 2085 | JARDINEIRO (SGSP) | H | 26.75 | 0.1 |  | 2.6759
|  | 2086 | AJUDANTE DE JARDINEIRO (SGSP) | H | 21.99 | 0.5 |  | 10.9951
|  | 10501 | AREIA LAVADA | M3 | 140.05 | 0.005 |  | 0.7002
|  | 38502 | ADUBO QUÍMICO NPK 10 - 10 - 10 - (PREÇO PARA NÃO PRODUTOR) | Kg | 6.51 | 0.3 |  | 1.953
|  | 38555 | ADUBO ORGÂNICO - ESTERCO | M3 | 239.41 | 0.021 |  | 5.0276
|  | 38557 | TERRA VEGETAL PRETA | M3 | 261.16 | 0.021 |  | 5.4843
|  | 38621 | AÇOITA CAVALO - LUEHEA DIVARICATA - DAP 3 | Un | 146.51 | 1 |  | 146.51
180231 | JACARANDÁ DO CAMPO (MICHAERIUM ACUTIFOLIUM) | [5 empty] | UN |  | 175
|  | 2085 | JARDINEIRO (SGSP) | H | 26.75 | 0.1 |  | 2.6759
|  | 2086 | AJUDANTE DE JARDINEIRO (SGSP) | H | 21.99 | 0.5 |  | 10.9951
|  | 10501 | AREIA LAVADA | M3 | 140.05 | 0.005 |  | 0.7002
|  | 38502 | ADUBO QUÍMICO NPK 10 - 10 - 10 - (PREÇO PARA NÃO PRODUTOR) | Kg | 6.51 | 0.3 |  | 1.953
|  | 38555 | ADUBO ORGÂNICO - ESTERCO | M3 | 239.41 | 0.021 |  | 5.0276
|  | 38557 | TERRA VEGETAL PRETA | M3 | 261.16 | 0.021 |  | 5.4843
|  | 38622 | JACARANDÁ DO CAMPO - MICHAERIUM ACUTIFOLIUM - DAP 3 | Un | 148.16 | 1 |  | 148.16
180232 | JACARANDÁ BRANCO (MICHAERIUM PARAGUAIENSIS) | [5 empty] | UN |  | 156.25
|  | 2085 | JARDINEIRO (SGSP) | H | 26.75 | 0.1 |  | 2.6759
|  | 2086 | AJUDANTE DE JARDINEIRO (SGSP) | H | 21.99 | 0.5 |  | 10.9951
|  | 10501 | AREIA LAVADA | M3 | 140.05 | 0.005 |  | 0.7002
|  | 38502 | ADUBO QUÍMICO NPK 10 - 10 - 10 - (PREÇO PARA NÃO PRODUTOR) | Kg | 6.51 | 0.3 |  | 1.953
|  | 38555 | ADUBO ORGÂNICO - ESTERCO | M3 | 239.41 | 0.021 |  | 5.0276
|  | 38557 | TERRA VEGETAL PRETA | M3 | 261.16 | 0.021 |  | 5.4843
|  | 38623 | JACARANDÁ BRANCO - MICHAERIUM PARAGUAIENSIS - DAP 3 | Un | 129.41 | 1 |  | 129.41
180233 | CAMBOATÁ BRANCO (MATAYBA ELAEAGNOIDES) | [5 empty] | UN |  | 210.21
|  | 2085 | JARDINEIRO (SGSP) | H | 26.75 | 0.1 |  | 2.6759
|  | 2086 | AJUDANTE DE JARDINEIRO (SGSP) | H | 21.99 | 0.5 |  | 10.9951
|  | 10501 | AREIA LAVADA | M3 | 140.05 | 0.005 |  | 0.7002
|  | 38502 | ADUBO QUÍMICO NPK 10 - 10 - 10 - (PREÇO PARA NÃO PRODUTOR) | Kg | 6.51 | 0.3 |  | 1.953
|  | 38555 | ADUBO ORGÂNICO - ESTERCO | M3 | 239.41 | 0.021 |  | 5.0276
|  | 38557 | TERRA VEGETAL PRETA | M3 | 261.16 | 0.021 |  | 5.4843
|  | 38624 | CAMBOATÁ BRANCO - MATAYBA ELAEAGNOIDES - DAP 3 | Un | 183.37 | 1 |  | 183.37
180234 | AROEIRA PRETA (MYRACRODURON URUNDEUVA) | [5 empty] | UN |  | 206.75
|  | 2085 | JARDINEIRO (SGSP) | H | 26.75 | 0.1 |  | 2.6759
|  | 2086 | AJUDANTE DE JARDINEIRO (SGSP) | H | 21.99 | 0.5 |  | 10.9951
|  | 10501 | AREIA LAVADA | M3 | 140.05 | 0.005 |  | 0.7002
|  | 38502 | ADUBO QUÍMICO NPK 10 - 10 - 10 - (PREÇO PARA NÃO PRODUTOR) | Kg | 6.51 | 0.3 |  | 1.953
|  | 38555 | ADUBO ORGÂNICO - ESTERCO | M3 | 239.41 | 0.021 |  | 5.0276
|  | 38557 | TERRA VEGETAL PRETA | M3 | 261.16 | 0.021 |  | 5.4843
|  | 38625 | AROEIRA PRETA - MYRACRODURON URUNDEUVA - DAP 3 | Un | 179.91 | 1 |  | 179.91
180235 | PAINEIRA (CHORISIA SPECIOSA) | [5 empty] | UN |  | 282.95
|  | 2085 | JARDINEIRO (SGSP) | H | 26.75 | 0.1 |  | 2.6759
|  | 2086 | AJUDANTE DE JARDINEIRO (SGSP) | H | 21.99 | 2.8 |  | 61.5729
|  | 38502 | ADUBO QUÍMICO NPK 10 - 10 - 10 - (PREÇO PARA NÃO PRODUTOR) | Kg | 6.51 | 1 |  | 6.51
|  | 38555 | ADUBO ORGÂNICO - ESTERCO | M3 | 239.41 | 0.099 |  | 23.7015
|  | 38557 | TERRA VEGETAL PRETA | M3 | 261.16 | 0.566 |  | 147.8165
|  | 38587 | PAINEIRA-ROSA - H=1.50/2.00 M - (CHORISIA SPECIOSA) ÁRVORE ORNAMENTAL | Un | 40.67 | 1 |  | 40.67
180236 | CAMBUÍ (MYRCIA SELLOI) | [5 empty] | UN |  | 225.21
|  | 2085 | JARDINEIRO (SGSP) | H | 26.75 | 0.1 |  | 2.6759
|  | 2086 | AJUDANTE DE JARDINEIRO (SGSP) | H | 21.99 | 0.5 |  | 10.9951
|  | 10501 | AREIA LAVADA | M3 | 140.05 | 0.005 |  | 0.7002
|  | 38502 | ADUBO QUÍMICO NPK 10 - 10 - 10 - (PREÇO PARA NÃO PRODUTOR) | Kg | 6.51 | 0.3 |  | 1.953
|  | 38555 | ADUBO ORGÂNICO - ESTERCO | M3 | 239.41 | 0.021 |  | 5.0276
|  | 38557 | TERRA VEGETAL PRETA | M3 | 261.16 | 0.021 |  | 5.4843
|  | 38626 | CAMBUÍ - MYRCIA SELLOI - DAP 3 | Un | 198.37 | 1 |  | 198.37
180237 | PAU-BRASIL (CAESALPINIA ECHINATA) | [5 empty] | UN |  | 274.5
|  | 2085 | JARDINEIRO (SGSP) | H | 26.75 | 0.1 |  | 2.6759
|  | 2086 | AJUDANTE DE JARDINEIRO (SGSP) | H | 21.99 | 2.8 |  | 61.5729
|  | 38502 | ADUBO QUÍMICO NPK 10 - 10 - 10 - (PREÇO PARA NÃO PRODUTOR) | Kg | 6.51 | 1 |  | 6.51
|  | 38548 | PAU-BRASIL - H=1.50/2.00 M - (CAESALPINIA ECHINATA) ÁRVORE ORNAMENTAL | Un | 32.22 | 1 |  | 32.22
|  | 38555 | ADUBO ORGÂNICO - ESTERCO | M3 | 239.41 | 0.099 |  | 23.7015
|  | 38557 | TERRA VEGETAL PRETA | M3 | 261.16 | 0.566 |  | 147.8165
180238 | CABREÚVA PARDA (MYROCARPUS FRONDOSUS) | [5 empty] | UN |  | 230.65
|  | 2085 | JARDINEIRO (SGSP) | H | 26.75 | 0.1 |  | 2.6759
|  | 2086 | AJUDANTE DE JARDINEIRO (SGSP) | H | 21.99 | 0.5 |  | 10.9951
|  | 10501 | AREIA LAVADA | M3 | 140.05 | 0.005 |  | 0.7002
|  | 38502 | ADUBO QUÍMICO NPK 10 - 10 - 10 - (PREÇO PARA NÃO PRODUTOR) | Kg | 6.51 | 0.3 |  | 1.953
|  | 38555 | ADUBO ORGÂNICO - ESTERCO | M3 | 239.41 | 0.021 |  | 5.0276
|  | 38557 | TERRA VEGETAL PRETA | M3 | 261.16 | 0.021 |  | 5.4843
|  | 38627 | CABREÚVA PARDA - MYROCARPUS FRONDOSUS - DAP 3 | Un | 203.81 | 1 |  | 203.81
180239 | CABREÚVA ( MIROXYLON PERUIFERUM) | [5 empty] | UN |  | 297.9
|  | 2085 | JARDINEIRO (SGSP) | H | 26.75 | 0.1 |  | 2.6759
|  | 2086 | AJUDANTE DE JARDINEIRO (SGSP) | H | 21.99 | 0.5 |  | 10.9951
|  | 10501 | AREIA LAVADA | M3 | 140.05 | 0.005 |  | 0.7002
|  | 38502 | ADUBO QUÍMICO NPK 10 - 10 - 10 - (PREÇO PARA NÃO PRODUTOR) | Kg | 6.51 | 0.3 |  | 1.953
|  | 38555 | ADUBO ORGÂNICO - ESTERCO | M3 | 239.41 | 0.021 |  | 5.0276
|  | 38557 | TERRA VEGETAL PRETA | M3 | 261.16 | 0.021 |  | 5.4843
|  | 38628 | CABREÚVA - MIROXYLON PERUIFERUM - DAP 3 | Un | 271.06 | 1 |  | 271.06
180240 | PAU-FERRO (CAESALPINIA FERREA) | [5 empty] | UN |  | 272.37
|  | 2085 | JARDINEIRO (SGSP) | H | 26.75 | 0.1 |  | 2.6759
|  | 2086 | AJUDANTE DE JARDINEIRO (SGSP) | H | 21.99 | 2.8 |  | 61.5729
|  | 38502 | ADUBO QUÍMICO NPK 10 - 10 - 10 - (PREÇO PARA NÃO PRODUTOR) | Kg | 6.51 | 1 |  | 6.51
|  | 38555 | ADUBO ORGÂNICO - ESTERCO | M3 | 239.41 | 0.099 |  | 23.7015
|  | 38557 | TERRA VEGETAL PRETA | M3 | 261.16 | 0.566 |  | 147.8165
|  | 38588 | PAU-FERRO - H=1.50/2.00M - (CAESALPINIA FERREA) ÁRVORE ORNAMENTAL | Un | 30.09 | 1 |  | 30.09
180241 | BORDÃO DE VELHO (SAMANEA TUBULOSA) | [5 empty] | UN |  | 218.66
|  | 2085 | JARDINEIRO (SGSP) | H | 26.75 | 0.1 |  | 2.6759
|  | 2086 | AJUDANTE DE JARDINEIRO (SGSP) | H | 21.99 | 0.5 |  | 10.9951
|  | 10501 | AREIA LAVADA | M3 | 140.05 | 0.005 |  | 0.7002
|  | 38502 | ADUBO QUÍMICO NPK 10 - 10 - 10 - (PREÇO PARA NÃO PRODUTOR) | Kg | 6.51 | 0.3 |  | 1.953
|  | 38555 | ADUBO ORGÂNICO - ESTERCO | M3 | 239.41 | 0.021 |  | 5.0276
|  | 38557 | TERRA VEGETAL PRETA | M3 | 261.16 | 0.021 |  | 5.4843
|  | 38629 | BORDÃO DE VELHO - SAMANEA TUBULOSA - DAP 3 | Un | 191.82 | 1 |  | 191.82
180242 | PITOMBA (TALISIA ESCULENTA) | [5 empty] | UN |  | 256.67
|  | 2085 | JARDINEIRO (SGSP) | H | 26.75 | 0.1 |  | 2.6759
|  | 2086 | AJUDANTE DE JARDINEIRO (SGSP) | H | 21.99 | 0.5 |  | 10.9951
|  | 10501 | AREIA LAVADA | M3 | 140.05 | 0.005 |  | 0.7002
|  | 38502 | ADUBO QUÍMICO NPK 10 - 10 - 10 - (PREÇO PARA NÃO PRODUTOR) | Kg | 6.51 | 0.3 |  | 1.953
|  | 38555 | ADUBO ORGÂNICO - ESTERCO | M3 | 239.41 | 0.021 |  | 5.0276
|  | 38557 | TERRA VEGETAL PRETA | M3 | 261.16 | 0.021 |  | 5.4843
|  | 38630 | PITOMBA - TALISIA ESCULENTA - DAP 3 | Un | 229.83 | 1 |  | 229.83
180250 | SIBIPIRUNA (CAESALPINIA PELTOPHOROIDES) | [5 empty] | UN |  | 281.09
|  | 2085 | JARDINEIRO (SGSP) | H | 26.75 | 0.1 |  | 2.6759
|  | 2086 | AJUDANTE DE JARDINEIRO (SGSP) | H | 21.99 | 2.8 |  | 61.5729
|  | 38502 | ADUBO QUÍMICO NPK 10 - 10 - 10 - (PREÇO PARA NÃO PRODUTOR) | Kg | 6.51 | 1 |  | 6.51
|  | 38555 | ADUBO ORGÂNICO - ESTERCO | M3 | 239.41 | 0.099 |  | 23.7015
|  | 38557 | TERRA VEGETAL PRETA | M3 | 261.16 | 0.566 |  | 147.8165
|  | 38593 | SIBIPIRUNA - H=1.50/2.00 M - (CAESALPINIA PELTOPHOROIDES) ÁRVORE ORNAMENTAL | Un | 38.81 | 1 |  | 38.81
180252 | SUINÃ (ERYTRINA SPECIOSA) | [5 empty] | UN |  | 162.7
|  | 2085 | JARDINEIRO (SGSP) | H | 26.75 | 0.1 |  | 2.6759
|  | 2086 | AJUDANTE DE JARDINEIRO (SGSP) | H | 21.99 | 1.6 |  | 35.1845
|  | 38502 | ADUBO QUÍMICO NPK 10 - 10 - 10 - (PREÇO PARA NÃO PRODUTOR) | Kg | 6.51 | 0.5 |  | 3.255
|  | 38555 | ADUBO ORGÂNICO - ESTERCO | M3 | 239.41 | 0.052 |  | 12.4493
|  | 38557 | TERRA VEGETAL PRETA | M3 | 261.16 | 0.289 |  | 75.4752
|  | 38594 | SUINÃ - H=0.50/0.70 M (ERYTHRINA SPECIOSA) ARBUSTO | Un | 33.66 | 1 |  | 33.66
180255 | TIPUANA (TIPUANA TIPU) | [5 empty] | UN |  | 274.91
|  | 2085 | JARDINEIRO (SGSP) | H | 26.75 | 0.1 |  | 2.6759
|  | 2086 | AJUDANTE DE JARDINEIRO (SGSP) | H | 21.99 | 2.8 |  | 61.5729
|  | 38502 | ADUBO QUÍMICO NPK 10 - 10 - 10 - (PREÇO PARA NÃO PRODUTOR) | Kg | 6.51 | 1 |  | 6.51
|  | 38555 | ADUBO ORGÂNICO - ESTERCO | M3 | 239.41 | 0.099 |  | 23.7015
|  | 38557 | TERRA VEGETAL PRETA | M3 | 261.16 | 0.566 |  | 147.8165
|  | 38595 | TIPUANA - H=1.50/2.00 M - (TIPUANA TIPO) ÁRVORE ORNAMENTAL | Un | 32.63 | 1 |  | 32.63
180261 | ARECA BAMBU (CHRYSALIDO CARPUS LUTESCENS) | [5 empty] | UN |  | 70.71
|  | 2085 | JARDINEIRO (SGSP) | H | 26.75 | 0.1 |  | 2.6759
|  | 2086 | AJUDANTE DE JARDINEIRO (SGSP) | H | 21.99 | 0.5 |  | 10.9951
|  | 10501 | AREIA LAVADA | M3 | 140.05 | 0.005 |  | 0.7002
|  | 38502 | ADUBO QUÍMICO NPK 10 - 10 - 10 - (PREÇO PARA NÃO PRODUTOR) | Kg | 6.51 | 0.054 |  | 0.3515
|  | 38555 | ADUBO ORGÂNICO - ESTERCO | M3 | 239.41 | 0.01 |  | 2.3941
|  | 38557 | TERRA VEGETAL PRETA | M3 | 261.16 | 0.073 |  | 19.0646
|  | 38561 | ARECA-BAMBU -H=0.50/1.00 M- (CHRYSALIDO CARPUS LUTESCENS) PALMÁCEA - MEDIDA: "PONTA FOLHA" | Un | 34.53 | 1 |  | 34.53
180263 | BURITI (MAURITIA VINIFERA) | [5 empty] | UN |  | 291.94
|  | 2085 | JARDINEIRO (SGSP) | H | 26.75 | 0.1 |  | 2.6759
|  | 2086 | AJUDANTE DE JARDINEIRO (SGSP) | H | 21.99 | 0.5 |  | 10.9951
|  | 10501 | AREIA LAVADA | M3 | 140.05 | 0.005 |  | 0.7002
|  | 38502 | ADUBO QUÍMICO NPK 10 - 10 - 10 - (PREÇO PARA NÃO PRODUTOR) | Kg | 6.51 | 0.054 |  | 0.3515
|  | 38555 | ADUBO ORGÂNICO - ESTERCO | M3 | 239.41 | 0.01 |  | 2.3941
|  | 38557 | TERRA VEGETAL PRETA | M3 | 261.16 | 0.073 |  | 19.0646
|  | 38565 | BURITI - H=1,50/2,00 M - (MAURITIA VINIFERA) PALMÁCEA - MEDIDA: "PONTA FOLHA" | Un | 255.76 | 1 |  | 255.76
180265 | COLINIA (CHAMAEDOREA ELEGANS) | [5 empty] | UN |  | 255.64
|  | 2085 | JARDINEIRO (SGSP) | H | 26.75 | 0.1 |  | 2.6759
|  | 2086 | AJUDANTE DE JARDINEIRO (SGSP) | H | 21.99 | 0.5 |  | 10.9951
|  | 10501 | AREIA LAVADA | M3 | 140.05 | 0.005 |  | 0.7002
|  | 38502 | ADUBO QUÍMICO NPK 10 - 10 - 10 - (PREÇO PARA NÃO PRODUTOR) | Kg | 6.51 | 0.054 |  | 0.3515
|  | 38555 | ADUBO ORGÂNICO - ESTERCO | M3 | 239.41 | 0.01 |  | 2.3941
|  | 38557 | TERRA VEGETAL PRETA | M3 | 261.16 | 0.073 |  | 19.0646
|  | 38566 | COLINIA - H=1,5/ 2,0M - (CHAMAEDOREA ELEGANS) PALMÁCEA - MEDIDA: "PONTA FOLHA" | Un | 219.46 | 1 |  | 219.46
180267 | COQUEIRO (COCOS NUCIFERA) | [5 empty] | UN |  | 159.44
|  | 2085 | JARDINEIRO (SGSP) | H | 26.75 | 0.1 |  | 2.6759
|  | 2086 | AJUDANTE DE JARDINEIRO (SGSP) | H | 21.99 | 0.5 |  | 10.9951
|  | 10501 | AREIA LAVADA | M3 | 140.05 | 0.005 |  | 0.7002
|  | 38502 | ADUBO QUÍMICO NPK 10 - 10 - 10 - (PREÇO PARA NÃO PRODUTOR) | Kg | 6.51 | 0.054 |  | 0.3515
|  | 38555 | ADUBO ORGÂNICO - ESTERCO | M3 | 239.41 | 0.01 |  | 2.3941
|  | 38557 | TERRA VEGETAL PRETA | M3 | 261.16 | 0.073 |  | 19.0646
|  | 38562 | COQUEIRO - H=1,50/2,00 M - (COCOS NUCIFERA) PALMÁCEA - MEDIDA: "PONTA FOLHA" | Un | 123.26 | 1 |  | 123.26
180270 | GUARIROBA (SYAGRUS OLERACEA) | [5 empty] | UN |  | 97.59
|  | 2085 | JARDINEIRO (SGSP) | H | 26.75 | 0.1 |  | 2.6759
|  | 2086 | AJUDANTE DE JARDINEIRO (SGSP) | H | 21.99 | 0.5 |  | 10.9951
|  | 10501 | AREIA LAVADA | M3 | 140.05 | 0.005 |  | 0.7002
|  | 38502 | ADUBO QUÍMICO NPK 10 - 10 - 10 - (PREÇO PARA NÃO PRODUTOR) | Kg | 6.51 | 0.054 |  | 0.3515
|  | 38555 | ADUBO ORGÂNICO - ESTERCO | M3 | 239.41 | 0.01 |  | 2.3941
|  | 38557 | TERRA VEGETAL PRETA | M3 | 261.16 | 0.073 |  | 19.0646
|  | 38563 | GUARIROBA - H=1,50/2.00M - (SYAGRUS OLERACEA) PALMÁCEA - MEDIDA: "PONTA FOLHA" | Un | 61.41 | 1 |  | 61.41
180273 | JERIVÁ (ARECASTRUM ROMANZOFFIANUM) | [5 empty] | UN |  | 152.22
|  | 2085 | JARDINEIRO (SGSP) | H | 26.75 | 0.1 |  | 2.6759
|  | 2086 | AJUDANTE DE JARDINEIRO (SGSP) | H | 21.99 | 0.5 |  | 10.9951
|  | 10501 | AREIA LAVADA | M3 | 140.05 | 0.005 |  | 0.7002
|  | 38502 | ADUBO QUÍMICO NPK 10 - 10 - 10 - (PREÇO PARA NÃO PRODUTOR) | Kg | 6.51 | 0.054 |  | 0.3515
|  | 38555 | ADUBO ORGÂNICO - ESTERCO | M3 | 239.41 | 0.01 |  | 2.3941
|  | 38557 | TERRA VEGETAL PRETA | M3 | 261.16 | 0.073 |  | 19.0646
|  | 38564 | JERIVÁ - (SYAGRUS ROMANZOFFIANA) H=1,50 A 2,00 M - PALMÁCEA - MEDIDA: "PONTA FOLHA" | Un | 116.04 | 1 |  | 116.04
180275 | LATÂNIA (LATANIA SPP) | [5 empty] | UN |  | 146.61
|  | 2085 | JARDINEIRO (SGSP) | H | 26.75 | 0.1 |  | 2.6759
|  | 2086 | AJUDANTE DE JARDINEIRO (SGSP) | H | 21.99 | 0.5 |  | 10.9951
|  | 10501 | AREIA LAVADA | M3 | 140.05 | 0.005 |  | 0.7002
|  | 38502 | ADUBO QUÍMICO NPK 10 - 10 - 10 - (PREÇO PARA NÃO PRODUTOR) | Kg | 6.51 | 0.054 |  | 0.3515
|  | 38511 | LATÂNIA - H=0.50/1.00 M - (LATANIA SPP) PALMEIRA - MEDIDA: "PONTA FOLHA" | Un | 110.43 | 1 |  | 110.43
|  | 38555 | ADUBO ORGÂNICO - ESTERCO | M3 | 239.41 | 0.01 |  | 2.3941
|  | 38557 | TERRA VEGETAL PRETA | M3 | 261.16 | 0.073 |  | 19.0646
180277 | SEAFORTIA (ARCHONTO PHOENIX CUNNINGHAMIANA) | [5 empty] | UN |  | 99.82
|  | 2085 | JARDINEIRO (SGSP) | H | 26.75 | 0.1 |  | 2.6759
|  | 2086 | AJUDANTE DE JARDINEIRO (SGSP) | H | 21.99 | 0.5 |  | 10.9951
|  | 10501 | AREIA LAVADA | M3 | 140.05 | 0.005 |  | 0.7002
|  | 38502 | ADUBO QUÍMICO NPK 10 - 10 - 10 - (PREÇO PARA NÃO PRODUTOR) | Kg | 6.51 | 0.054 |  | 0.3515
|  | 38512 | SEAFORTIA - H=1.50/2.00 M - (ARCHONTOPHOENIX CUNNINGHAMIANA) PALMÁCEA - MEDIDA: "PONTA FOLHA" | Un | 63.64 | 1 |  | 63.64
|  | 38555 | ADUBO ORGÂNICO - ESTERCO | M3 | 239.41 | 0.01 |  | 2.3941
|  | 38557 | TERRA VEGETAL PRETA | M3 | 261.16 | 0.073 |  | 19.0646
180280 | PALMEIRA IMPERIAL (ROY STONEAOLERACEA) | [5 empty] | UN |  | 94.79
|  | 2085 | JARDINEIRO (SGSP) | H | 26.75 | 0.1 |  | 2.6759
|  | 2086 | AJUDANTE DE JARDINEIRO (SGSP) | H | 21.99 | 0.5 |  | 10.9951
|  | 10501 | AREIA LAVADA | M3 | 140.05 | 0.005 |  | 0.7002
|  | 38502 | ADUBO QUÍMICO NPK 10 - 10 - 10 - (PREÇO PARA NÃO PRODUTOR) | Kg | 6.51 | 0.054 |  | 0.3515
|  | 38513 | PALMEIRA IMPERIAL (ROYSTONEA OLERACEA) H=1,5 A 2,0 M - MEDIDA: "PONTA FOLHA" | Un | 58.61 | 1 |  | 58.61
|  | 38555 | ADUBO ORGÂNICO - ESTERCO | M3 | 239.41 | 0.01 |  | 2.3941
|  | 38557 | TERRA VEGETAL PRETA | M3 | 261.16 | 0.073 |  | 19.0646
180290 | PATA DE VACA (BAUHINIA VARIEGATA) | [5 empty] | UN |  | 283.57
|  | 2085 | JARDINEIRO (SGSP) | H | 26.75 | 0.1 |  | 2.6759
|  | 2086 | AJUDANTE DE JARDINEIRO (SGSP) | H | 21.99 | 2.8 |  | 61.5729
|  | 38502 | ADUBO QUÍMICO NPK 10 - 10 - 10 - (PREÇO PARA NÃO PRODUTOR) | Kg | 6.51 | 1 |  | 6.51
|  | 38555 | ADUBO ORGÂNICO - ESTERCO | M3 | 239.41 | 0.099 |  | 23.7015
|  | 38557 | TERRA VEGETAL PRETA | M3 | 261.16 | 0.566 |  | 147.8165
|  | 38596 | ÁRVORE ORNAM. H=1.50/2.00 M - PATA-DE-VACA | Un | 41.29 | 1 |  | 41.29
180291 | QUARESMEIRA (TIBOUCHINA GRANULOSA) | [5 empty] | UN |  | 281.99
|  | 2085 | JARDINEIRO (SGSP) | H | 26.75 | 0.1 |  | 2.6759
|  | 2086 | AJUDANTE DE JARDINEIRO (SGSP) | H | 21.99 | 2.8 |  | 61.5729
|  | 38502 | ADUBO QUÍMICO NPK 10 - 10 - 10 - (PREÇO PARA NÃO PRODUTOR) | Kg | 6.51 | 1 |  | 6.51
|  | 38555 | ADUBO ORGÂNICO - ESTERCO | M3 | 239.41 | 0.099 |  | 23.7015
|  | 38557 | TERRA VEGETAL PRETA | M3 | 261.16 | 0.566 |  | 147.8165
|  | 38597 | ÁRVORE ORNAM. H=1.50/2.00 M - QUARESMEIRA | Un | 39.71 | 1 |  | 39.71
180292 | MANACA DA SERRA (TIBOUCHINA MUTABILIS) | [5 empty] | UN |  | 287.57
|  | 2085 | JARDINEIRO (SGSP) | H | 26.75 | 0.1 |  | 2.6759
|  | 2086 | AJUDANTE DE JARDINEIRO (SGSP) | H | 21.99 | 2.8 |  | 61.5729
|  | 38502 | ADUBO QUÍMICO NPK 10 - 10 - 10 - (PREÇO PARA NÃO PRODUTOR) | Kg | 6.51 | 1 |  | 6.51
|  | 38555 | ADUBO ORGÂNICO - ESTERCO | M3 | 239.41 | 0.099 |  | 23.7015
|  | 38557 | TERRA VEGETAL PRETA | M3 | 261.16 | 0.566 |  | 147.8165
|  | 38598 | ÁRVORE ORNAM. H=1.50/2.00 M - MANACÁ-DA-SERRA | Un | 45.29 | 1 |  | 45.29
180301 | GRAMA BATATAES EM PLACAS (PASPALUM NOTATUM) | [5 empty] | M2 |  | 21.52
|  | 2085 | JARDINEIRO (SGSP) | H | 26.75 | 0.1 |  | 2.6759
|  | 2086 | AJUDANTE DE JARDINEIRO (SGSP) | H | 21.99 | 0.375 |  | 8.2463
|  | 38502 | ADUBO QUÍMICO NPK 10 - 10 - 10 - (PREÇO PARA NÃO PRODUTOR) | Kg | 6.51 | 0.1 |  | 0.651
|  | 38503 | CALCÁRIO DOLOMÍTICO - UTILIZADO EM PLANTIO | Kg | 1.03 | 0.05 |  | 0.0515
|  | 38550 | GRAMA BATATAIS EM PLACAS (PASPALUM NOTATUM) (NÃO INSTALADA) | M2 | 7.5 | 1 |  | 7.5
|  | 38556 | TERRA VEGETAL MARROM | M3 | 119.57 | 0.02 |  | 2.3914
180303 | GRAMA SÃO CARLOS EM PLACAS (ANOXONOPUS OBTUSIFOLIUS) | [5 empty] | M2 |  | 29.95
|  | 2085 | JARDINEIRO (SGSP) | H | 26.75 | 0.1 |  | 2.6759
|  | 2086 | AJUDANTE DE JARDINEIRO (SGSP) | H | 21.99 | 0.375 |  | 8.2463
|  | 38502 | ADUBO QUÍMICO NPK 10 - 10 - 10 - (PREÇO PARA NÃO PRODUTOR) | Kg | 6.51 | 0.1 |  | 0.651
|  | 38503 | CALCÁRIO DOLOMÍTICO - UTILIZADO EM PLANTIO | Kg | 1.03 | 0.05 |  | 0.0515
|  | 38554 | GRAMA SÃO CARLOS - EM PLACAS (AXONOPUS OBTUSIFOLIUS) NÃO INSTALADA - FORNECIMENTO OBRA GRANDE SÃO PAULO | M2 | 15.93 | 1 |  | 15.93
|  | 38556 | TERRA VEGETAL MARROM | M3 | 119.57 | 0.02 |  | 2.3914
180305 | GRAMA ESMERALDA | [5 empty] | M2 |  | 29.07
|  | 2085 | JARDINEIRO (SGSP) | H | 26.75 | 0.1 |  | 2.6759
|  | 2086 | AJUDANTE DE JARDINEIRO (SGSP) | H | 21.99 | 0.7 |  | 15.3932
|  | 38016 | GRAMA ESMERALDA | M2 | 7.96 | 1 |  | 7.96
|  | 38502 | ADUBO QUÍMICO NPK 10 - 10 - 10 - (PREÇO PARA NÃO PRODUTOR) | Kg | 6.51 | 0.1 |  | 0.651
|  | 38556 | TERRA VEGETAL MARROM | M3 | 119.57 | 0.02 |  | 2.3914
180307 | GRAMA PRETA (OPHIOPOGUM JAPONICUS) - 36 MUDAS POR M2 | [5 empty] | M2 |  | 46.86
|  | 2085 | JARDINEIRO (SGSP) | H | 26.75 | 0.1 |  | 2.6759
|  | 2086 | AJUDANTE DE JARDINEIRO (SGSP) | H | 21.99 | 0.375 |  | 8.2463
|  | 38502 | ADUBO QUÍMICO NPK 10 - 10 - 10 - (PREÇO PARA NÃO PRODUTOR) | Kg | 6.51 | 0.1 |  | 0.651
|  | 38503 | CALCÁRIO DOLOMÍTICO - UTILIZADO EM PLANTIO | Kg | 1.03 | 0.05 |  | 0.0515
|  | 38552 | GRAMA PRETA - 36 MUDAS POR M2 (OPHIOPOGUM JAPONICUS) | M2 | 32.84 | 1 |  | 32.84
|  | 38556 | TERRA VEGETAL MARROM | M3 | 119.57 | 0.02 |  | 2.3914
180313 | CINERARIA (SENECIO CINERARIA) | [5 empty] | DÚZIA |  | 71
|  | 2085 | JARDINEIRO (SGSP) | H | 26.75 | 0.1 |  | 2.6759
|  | 2086 | AJUDANTE DE JARDINEIRO (SGSP) | H | 21.99 | 0.8 |  | 17.5922
|  | 38502 | ADUBO QUÍMICO NPK 10 - 10 - 10 - (PREÇO PARA NÃO PRODUTOR) | Kg | 6.51 | 0.1 |  | 0.651
|  | 38523 | CINERÁRIA (SENECIO CINERARIA) FORRAÇÃO | Dúzia | 24.29 | 1 |  | 24.29
|  | 38555 | ADUBO ORGÂNICO - ESTERCO | M3 | 239.41 | 0.015 |  | 3.5911
|  | 38557 | TERRA VEGETAL PRETA | M3 | 261.16 | 0.085 |  | 22.1986
180315 | CLOROFITO (CLOROPHYTUM CROMOSSUM) | [5 empty] | DÚZIA |  | 45.15
|  | 2085 | JARDINEIRO (SGSP) | H | 26.75 | 0.1 |  | 2.6759
|  | 2086 | AJUDANTE DE JARDINEIRO (SGSP) | H | 21.99 | 0.4 |  | 8.7961
|  | 38502 | ADUBO QUÍMICO NPK 10 - 10 - 10 - (PREÇO PARA NÃO PRODUTOR) | Kg | 6.51 | 0.05 |  | 0.3255
|  | 38555 | ADUBO ORGÂNICO - ESTERCO | M3 | 239.41 | 0.008 |  | 1.9152
|  | 38557 | TERRA VEGETAL PRETA | M3 | 261.16 | 0.042 |  | 10.9687
|  | 38571 | CLOROFITO (CLOROPHYTUM CROMOSSUM) FORRAÇÃO | Dúzia | 20.47 | 1 |  | 20.47
180317 | FILODENDRO (PHILODENDRON BIPINNATIFIDUM) | [5 empty] | DÚZIA |  | 80.57
|  | 2085 | JARDINEIRO (SGSP) | H | 26.75 | 0.1 |  | 2.6759
|  | 2086 | AJUDANTE DE JARDINEIRO (SGSP) | H | 21.99 | 0.8 |  | 17.5922
|  | 38502 | ADUBO QUÍMICO NPK 10 - 10 - 10 - (PREÇO PARA NÃO PRODUTOR) | Kg | 6.51 | 0.1 |  | 0.651
|  | 38555 | ADUBO ORGÂNICO - ESTERCO | M3 | 239.41 | 0.015 |  | 3.5911
|  | 38557 | TERRA VEGETAL PRETA | M3 | 261.16 | 0.085 |  | 22.1986
|  | 38574 | FILODENDRO (PHILODENDRON BIPINNATIFIDUM) FORRAÇÃO | Dúzia | 33.86 | 1 |  | 33.86
180319 | HERA (HEDERA HELIX) | [5 empty] | DÚZIA |  | 46.26
|  | 2085 | JARDINEIRO (SGSP) | H | 26.75 | 0.1 |  | 2.6759
|  | 2086 | AJUDANTE DE JARDINEIRO (SGSP) | H | 21.99 | 0.4 |  | 8.7961
|  | 38502 | ADUBO QUÍMICO NPK 10 - 10 - 10 - (PREÇO PARA NÃO PRODUTOR) | Kg | 6.51 | 0.05 |  | 0.3255
|  | 38524 | HERA INGLESA (HEDERA HELIX) FORRAÇÃO | Dúzia | 21.58 | 1 |  | 21.58
|  | 38555 | ADUBO ORGÂNICO - ESTERCO | M3 | 239.41 | 0.008 |  | 1.9152
|  | 38557 | TERRA VEGETAL PRETA | M3 | 261.16 | 0.042 |  | 10.9687
180321 | LÍRIO (HEMEROCALLIS FLAVA) | [5 empty] | DÚZIA |  | 64.65
|  | 2085 | JARDINEIRO (SGSP) | H | 26.75 | 0.1 |  | 2.6759
|  | 2086 | AJUDANTE DE JARDINEIRO (SGSP) | H | 21.99 | 0.4 |  | 8.7961
|  | 38502 | ADUBO QUÍMICO NPK 10 - 10 - 10 - (PREÇO PARA NÃO PRODUTOR) | Kg | 6.51 | 0.05 |  | 0.3255
|  | 38525 | LÍRIO AMARELO (HEMEROCALLIS FLAVA) FORRAÇÃO | Dúzia | 39.97 | 1 |  | 39.97
|  | 38555 | ADUBO ORGÂNICO - ESTERCO | M3 | 239.41 | 0.008 |  | 1.9152
|  | 38557 | TERRA VEGETAL PRETA | M3 | 261.16 | 0.042 |  | 10.9687
180323 | MARIA SEM VERGONHA (IMPATIENS SPP) | [5 empty] | DÚZIA |  | 49.67
|  | 2085 | JARDINEIRO (SGSP) | H | 26.75 | 0.1 |  | 2.6759
|  | 2086 | AJUDANTE DE JARDINEIRO (SGSP) | H | 21.99 | 0.4 |  | 8.7961
|  | 38502 | ADUBO QUÍMICO NPK 10 - 10 - 10 - (PREÇO PARA NÃO PRODUTOR) | Kg | 6.51 | 0.05 |  | 0.3255
|  | 38555 | ADUBO ORGÂNICO - ESTERCO | M3 | 239.41 | 0.008 |  | 1.9152
|  | 38557 | TERRA VEGETAL PRETA | M3 | 261.16 | 0.042 |  | 10.9687
|  | 38572 | MARIA-SEM-VERGONHA (IMPATIENS SPP) FORRAÇÃO | Dúzia | 24.99 | 1 |  | 24.99
180325 | MONSTERA (MONSTERA DELICIOSA) | [5 empty] | UN |  | 98.45
|  | 2085 | JARDINEIRO (SGSP) | H | 26.75 | 0.1 |  | 2.6759
|  | 2086 | AJUDANTE DE JARDINEIRO (SGSP) | H | 21.99 | 0.5 |  | 10.9951
|  | 38502 | ADUBO QUÍMICO NPK 10 - 10 - 10 - (PREÇO PARA NÃO PRODUTOR) | Kg | 6.51 | 0.064 |  | 0.4166
|  | 38527 | MONSTERA (MONSTERA DELICIOSA) | Un | 62.9 | 1 |  | 62.9
|  | 38555 | ADUBO ORGÂNICO - ESTERCO | M3 | 239.41 | 0.01 |  | 2.3941
|  | 38557 | TERRA VEGETAL PRETA | M3 | 261.16 | 0.073 |  | 19.0646
180327 | PILEA (PILEA CADIEREI) | [5 empty] | DÚZIA |  | 44.15
|  | 2085 | JARDINEIRO (SGSP) | H | 26.75 | 0.1 |  | 2.6759
|  | 2086 | AJUDANTE DE JARDINEIRO (SGSP) | H | 21.99 | 0.4 |  | 8.7961
|  | 38502 | ADUBO QUÍMICO NPK 10 - 10 - 10 - (PREÇO PARA NÃO PRODUTOR) | Kg | 6.51 | 0.05 |  | 0.3255
|  | 38555 | ADUBO ORGÂNICO - ESTERCO | M3 | 239.41 | 0.008 |  | 1.9152
|  | 38557 | TERRA VEGETAL PRETA | M3 | 261.16 | 0.042 |  | 10.9687
|  | 38573 | PILÉA (PILEA CADIEREI) FORRAÇÃO | Dúzia | 19.47 | 1 |  | 19.47
180329 | VEDELIA (WEDELIA PALUDARIS) | [5 empty] | DÚZIA |  | 52.21
|  | 2085 | JARDINEIRO (SGSP) | H | 26.75 | 0.1 |  | 2.6759
|  | 2086 | AJUDANTE DE JARDINEIRO (SGSP) | H | 21.99 | 0.4 |  | 8.7961
|  | 38502 | ADUBO QUÍMICO NPK 10 - 10 - 10 - (PREÇO PARA NÃO PRODUTOR) | Kg | 6.51 | 0.05 |  | 0.3255
|  | 38526 | VEDÉLIA (WEDELIA PALUDOSA) FORRAÇÃO | Dúzia | 27.53 | 1 |  | 27.53
|  | 38555 | ADUBO ORGÂNICO - ESTERCO | M3 | 239.41 | 0.008 |  | 1.9152
|  | 38557 | TERRA VEGETAL PRETA | M3 | 261.16 | 0.042 |  | 10.9687
180341 | IPOMÉIA (IPOMEIA LEARII) | [5 empty] | UN |  | 48.91
|  | 2085 | JARDINEIRO (SGSP) | H | 26.75 | 0.08 |  | 2.1407
|  | 2086 | AJUDANTE DE JARDINEIRO (SGSP) | H | 21.99 | 0.1 |  | 2.199
|  | 38502 | ADUBO QUÍMICO NPK 10 - 10 - 10 - (PREÇO PARA NÃO PRODUTOR) | Kg | 6.51 | 0.01 |  | 0.0651
|  | 38528 | IPOMEIA - H=1,00/1,50 M - (IPOMOEA LEARII) TREPADEIRA | Un | 42.44 | 1 |  | 42.44
|  | 38555 | ADUBO ORGÂNICO - ESTERCO | M3 | 239.41 | 0.001 |  | 0.2394
|  | 38557 | TERRA VEGETAL PRETA | M3 | 261.16 | 0.007 |  | 1.8281
180343 | JASMIM ESTRELA (TRACHELOSPERMOM JASMINDA) | [5 empty] | UN |  | 62.76
|  | 2085 | JARDINEIRO (SGSP) | H | 26.75 | 0.1 |  | 2.6759
|  | 2086 | AJUDANTE DE JARDINEIRO (SGSP) | H | 21.99 | 0.5 |  | 10.9951
|  | 38502 | ADUBO QUÍMICO NPK 10 - 10 - 10 - (PREÇO PARA NÃO PRODUTOR) | Kg | 6.51 | 0.064 |  | 0.4166
|  | 38555 | ADUBO ORGÂNICO - ESTERCO | M3 | 239.41 | 0.01 |  | 2.3941
|  | 38557 | TERRA VEGETAL PRETA | M3 | 261.16 | 0.073 |  | 19.0646
|  | 38567 | JASMIM ESTRELA - H=0,50/0,70 M - (TRACHELOSPERMOM JASMINDA) TREPADEIRA | Un | 27.21 | 1 |  | 27.21
180345 | LÁGRIMA DE CRISTO (CLERODENDRON THOMSONAE) | [5 empty] | UN |  | 60.11
|  | 2085 | JARDINEIRO (SGSP) | H | 26.75 | 0.1 |  | 2.6759
|  | 2086 | AJUDANTE DE JARDINEIRO (SGSP) | H | 21.99 | 0.5 |  | 10.9951
|  | 38502 | ADUBO QUÍMICO NPK 10 - 10 - 10 - (PREÇO PARA NÃO PRODUTOR) | Kg | 6.51 | 0.064 |  | 0.4166
|  | 38555 | ADUBO ORGÂNICO - ESTERCO | M3 | 239.41 | 0.01 |  | 2.3941
|  | 38557 | TERRA VEGETAL PRETA | M3 | 261.16 | 0.073 |  | 19.0646
|  | 38568 | LÁGRIMA DE CRISTO - H=0,50/0,70 M -(CLERODENDRON THOMSONAE) TREPADEIRA | Un | 24.56 | 1 |  | 24.56
180347 | MARACUJÁ (PASSIFLORA COERULEA) | [5 empty] | UN |  | 58.57
|  | 2085 | JARDINEIRO (SGSP) | H | 26.75 | 0.1 |  | 2.6759
|  | 2086 | AJUDANTE DE JARDINEIRO (SGSP) | H | 21.99 | 0.5 |  | 10.9951
|  | 38502 | ADUBO QUÍMICO NPK 10 - 10 - 10 - (PREÇO PARA NÃO PRODUTOR) | Kg | 6.51 | 0.064 |  | 0.4166
|  | 38529 | MARACUJÁ - H=0.50/0.70M - (PASSIFLORA COERULEA) TREPADEIRA | Un | 23.02 | 1 |  | 23.02
|  | 38555 | ADUBO ORGÂNICO - ESTERCO | M3 | 239.41 | 0.01 |  | 2.3941
|  | 38557 | TERRA VEGETAL PRETA | M3 | 261.16 | 0.073 |  | 19.0646
180349 | PRIMAVERA (BOUGAINVILLEA GLABRA) | [5 empty] | UN |  | 75.14
|  | 2085 | JARDINEIRO (SGSP) | H | 26.75 | 0.1 |  | 2.6759
|  | 2086 | AJUDANTE DE JARDINEIRO (SGSP) | H | 21.99 | 0.5 |  | 10.9951
|  | 38502 | ADUBO QUÍMICO NPK 10 - 10 - 10 - (PREÇO PARA NÃO PRODUTOR) | Kg | 6.51 | 0.064 |  | 0.4166
|  | 38555 | ADUBO ORGÂNICO - ESTERCO | M3 | 239.41 | 0.01 |  | 2.3941
|  | 38557 | TERRA VEGETAL PRETA | M3 | 261.16 | 0.073 |  | 19.0646
|  | 38569 | PRIMAVERA - H=0.50/0.70 M - (BOUGAINVILLEA GLABRA) TREPADEIRA | Un | 39.59 | 1 |  | 39.59
180351 | TUMBERGIA (THUNBERGIA GRANDIFLORA) | [5 empty] | UN |  | 56.7
|  | 2085 | JARDINEIRO (SGSP) | H | 26.75 | 0.1 |  | 2.6759
|  | 2086 | AJUDANTE DE JARDINEIRO (SGSP) | H | 21.99 | 0.5 |  | 10.9951
|  | 38502 | ADUBO QUÍMICO NPK 10 - 10 - 10 - (PREÇO PARA NÃO PRODUTOR) | Kg | 6.51 | 0.064 |  | 0.4166
|  | 38531 | TUMBERGIA - H=0,50/0,70 M - (THUNBERGIA GRANDIFLORA) TREPADEIRA | Un | 21.15 | 1 |  | 21.15
|  | 38555 | ADUBO ORGÂNICO - ESTERCO | M3 | 239.41 | 0.01 |  | 2.3941
|  | 38557 | TERRA VEGETAL PRETA | M3 | 261.16 | 0.073 |  | 19.0646
180353 | UNHA DE GATO (FICUS PUMILA) | [5 empty] | UN |  | 8.1
|  | 2085 | JARDINEIRO (SGSP) | H | 26.75 | 0.08 |  | 2.1407
|  | 2086 | AJUDANTE DE JARDINEIRO (SGSP) | H | 21.99 | 0.1 |  | 2.199
|  | 38502 | ADUBO QUÍMICO NPK 10 - 10 - 10 - (PREÇO PARA NÃO PRODUTOR) | Kg | 6.51 | 0.01 |  | 0.0651
|  | 38555 | ADUBO ORGÂNICO - ESTERCO | M3 | 239.41 | 0.001 |  | 0.2394
|  | 38557 | TERRA VEGETAL PRETA | M3 | 261.16 | 0.007 |  | 1.8281
|  | 38570 | UNHA-DE-GATO H=0.10/0.15M - (FICUS PUMILA) TREPADEIRA | Un | 1.63 | 1 |  | 1.63
180361 | ABUTILOM (ABUTILON STRIATUM) | [5 empty] | UN |  | 48.93
|  | 2085 | JARDINEIRO (SGSP) | H | 26.75 | 0.1 |  | 2.6759
|  | 2086 | AJUDANTE DE JARDINEIRO (SGSP) | H | 21.99 | 0.5 |  | 10.9951
|  | 38502 | ADUBO QUÍMICO NPK 10 - 10 - 10 - (PREÇO PARA NÃO PRODUTOR) | Kg | 6.51 | 0.064 |  | 0.4166
|  | 38533 | ABUTILOM - H=0,50/0,70 M - ( ABUTILOM STRIATUM ) ARBUSTO - MEDIDA: "PONTA FOLHA" | Un | 13.38 | 1 |  | 13.38
|  | 38555 | ADUBO ORGÂNICO - ESTERCO | M3 | 239.41 | 0.01 |  | 2.3941
|  | 38557 | TERRA VEGETAL PRETA | M3 | 261.16 | 0.073 |  | 19.0646
180363 | ACALIFA (ACALYPHA WILKESIANA) | [5 empty] | UN |  | 53.41
|  | 2085 | JARDINEIRO (SGSP) | H | 26.75 | 0.1 |  | 2.6759
|  | 2086 | AJUDANTE DE JARDINEIRO (SGSP) | H | 21.99 | 0.5 |  | 10.9951
|  | 38502 | ADUBO QUÍMICO NPK 10 - 10 - 10 - (PREÇO PARA NÃO PRODUTOR) | Kg | 6.51 | 0.064 |  | 0.4166
|  | 38555 | ADUBO ORGÂNICO - ESTERCO | M3 | 239.41 | 0.01 |  | 2.3941
|  | 38557 | TERRA VEGETAL PRETA | M3 | 261.16 | 0.073 |  | 19.0646
|  | 38575 | ACALIFA - H=0.50/0.70M - (ACALYPHA WIKESIANA) FOLHAS VERMELHAS MESCLADAS C/ COBRE E ROSA - ARBUSTO | Un | 17.86 | 1 |  | 17.86
180365 | ALAMANDA (ALLAMANDA NERIIFOLIA) | [5 empty] | UN |  | 51.89
|  | 2085 | JARDINEIRO (SGSP) | H | 26.75 | 0.1 |  | 2.6759
|  | 2086 | AJUDANTE DE JARDINEIRO (SGSP) | H | 21.99 | 0.5 |  | 10.9951
|  | 38502 | ADUBO QUÍMICO NPK 10 - 10 - 10 - (PREÇO PARA NÃO PRODUTOR) | Kg | 6.51 | 0.064 |  | 0.4166
|  | 38555 | ADUBO ORGÂNICO - ESTERCO | M3 | 239.41 | 0.01 |  | 2.3941
|  | 38557 | TERRA VEGETAL PRETA | M3 | 261.16 | 0.073 |  | 19.0646
|  | 38576 | ALAMANDA - H=0.50/0.70 M - (ALLAMANDA NERIIFOLIA) TREPADEIRA | Un | 16.34 | 1 |  | 16.34
180367 | AZALÉA (RHODODENDRON INDICUM) | [5 empty] | UN |  | 64.6
|  | 2085 | JARDINEIRO (SGSP) | H | 26.75 | 0.1 |  | 2.6759
|  | 2086 | AJUDANTE DE JARDINEIRO (SGSP) | H | 21.99 | 0.5 |  | 10.9951
|  | 38502 | ADUBO QUÍMICO NPK 10 - 10 - 10 - (PREÇO PARA NÃO PRODUTOR) | Kg | 6.51 | 0.064 |  | 0.4166
|  | 38555 | ADUBO ORGÂNICO - ESTERCO | M3 | 239.41 | 0.01 |  | 2.3941
|  | 38557 | TERRA VEGETAL PRETA | M3 | 261.16 | 0.073 |  | 19.0646
|  | 38577 | AZALÉIA - H= 0.50/0.70 M - (RHODODENDRON INDICUM) ARBUSTO | Un | 29.05 | 1 |  | 29.05
180369 | BAMBUZINHO (BAMBUZA GRACILIS) | [5 empty] | UN |  | 65.65
|  | 2085 | JARDINEIRO (SGSP) | H | 26.75 | 0.1 |  | 2.6759
|  | 2086 | AJUDANTE DE JARDINEIRO (SGSP) | H | 21.99 | 0.5 |  | 10.9951
|  | 38502 | ADUBO QUÍMICO NPK 10 - 10 - 10 - (PREÇO PARA NÃO PRODUTOR) | Kg | 6.51 | 0.064 |  | 0.4166
|  | 38537 | BAMBUZINHO - H=1.00 A 2.00 M - (BAMBUZA GRACILIS) BAMBU | Un | 30.1 | 1 |  | 30.1
|  | 38555 | ADUBO ORGÂNICO - ESTERCO | M3 | 239.41 | 0.01 |  | 2.3941
|  | 38557 | TERRA VEGETAL PRETA | M3 | 261.16 | 0.073 |  | 19.0646
180371 | BELA EMÍLIA (PLUMBAGO CAPENSIS) | [5 empty] | UN |  | 42.26
|  | 2085 | JARDINEIRO (SGSP) | H | 26.75 | 0.1 |  | 2.6759
|  | 2086 | AJUDANTE DE JARDINEIRO (SGSP) | H | 21.99 | 0.5 |  | 10.9951
|  | 38502 | ADUBO QUÍMICO NPK 10 - 10 - 10 - (PREÇO PARA NÃO PRODUTOR) | Kg | 6.51 | 0.064 |  | 0.4166
|  | 38534 | BELA-EMÍLIA - H=0.50/0.70 M - (PLUMBAGO CAPENSIS) ARBUSTO | Un | 6.71 | 1 |  | 6.71
|  | 38555 | ADUBO ORGÂNICO - ESTERCO | M3 | 239.41 | 0.01 |  | 2.3941
|  | 38557 | TERRA VEGETAL PRETA | M3 | 261.16 | 0.073 |  | 19.0646
180373 | CAMARÃO (BELOPERONE GUTATA) | [5 empty] | UN |  | 46.84
|  | 2085 | JARDINEIRO (SGSP) | H | 26.75 | 0.1 |  | 2.6759
|  | 2086 | AJUDANTE DE JARDINEIRO (SGSP) | H | 21.99 | 0.5 |  | 10.9951
|  | 38502 | ADUBO QUÍMICO NPK 10 - 10 - 10 - (PREÇO PARA NÃO PRODUTOR) | Kg | 6.51 | 0.064 |  | 0.4166
|  | 38555 | ADUBO ORGÂNICO - ESTERCO | M3 | 239.41 | 0.01 |  | 2.3941
|  | 38557 | TERRA VEGETAL PRETA | M3 | 261.16 | 0.073 |  | 19.0646
|  | 38578 | CAMARÃO - H=0.50/0.70 M - (BELOPERONE GUTTATA) ARBUSTO | Un | 11.29 | 1 |  | 11.29
180375 | COSMOS (COSMOS BIPINNATUS) | [5 empty] | UN |  | 37.73
|  | 2085 | JARDINEIRO (SGSP) | H | 26.75 | 0.1 |  | 2.6759
|  | 2086 | AJUDANTE DE JARDINEIRO (SGSP) | H | 21.99 | 0.5 |  | 10.9951
|  | 38502 | ADUBO QUÍMICO NPK 10 - 10 - 10 - (PREÇO PARA NÃO PRODUTOR) | Kg | 6.51 | 0.064 |  | 0.4166
|  | 38555 | ADUBO ORGÂNICO - ESTERCO | M3 | 239.41 | 0.01 |  | 2.3941
|  | 38557 | TERRA VEGETAL PRETA | M3 | 261.16 | 0.073 |  | 19.0646
|  | 38579 | COSMOS - (COSMOS BIPINNATUS) FORRAÇÃO | Un | 2.18 | 1 |  | 2.18
180377 | DRACENA (DRACAENA FRAGRANS) | [5 empty] | UN |  | 56.14
|  | 2085 | JARDINEIRO (SGSP) | H | 26.75 | 0.1 |  | 2.6759
|  | 2086 | AJUDANTE DE JARDINEIRO (SGSP) | H | 21.99 | 0.5 |  | 10.9951
|  | 38502 | ADUBO QUÍMICO NPK 10 - 10 - 10 - (PREÇO PARA NÃO PRODUTOR) | Kg | 6.51 | 0.064 |  | 0.4166
|  | 38535 | DRACENA - H=0.50/0.70 M - (DRACAENA FRAGRANS) ARBUSTO | Un | 20.59 | 1 |  | 20.59
|  | 38555 | ADUBO ORGÂNICO - ESTERCO | M3 | 239.41 | 0.01 |  | 2.3941
|  | 38557 | TERRA VEGETAL PRETA | M3 | 261.16 | 0.073 |  | 19.0646
180379 | ESPONJINHA (CALLIANDRA TWEEDII) | [5 empty] | UN |  | 57.18
|  | 2085 | JARDINEIRO (SGSP) | H | 26.75 | 0.1 |  | 2.6759
|  | 2086 | AJUDANTE DE JARDINEIRO (SGSP) | H | 21.99 | 0.5 |  | 10.9951
|  | 38502 | ADUBO QUÍMICO NPK 10 - 10 - 10 - (PREÇO PARA NÃO PRODUTOR) | Kg | 6.51 | 0.064 |  | 0.4166
|  | 38538 | ESPONJINHA - H=0,50/0,70 M - (CALLIANDRA TWEEDII) ARBUSTO | Un | 21.63 | 1 |  | 21.63
|  | 38555 | ADUBO ORGÂNICO - ESTERCO | M3 | 239.41 | 0.01 |  | 2.3941
|  | 38557 | TERRA VEGETAL PRETA | M3 | 261.16 | 0.073 |  | 19.0646
180383 | HIBISCO (HIBISCUS ROSA SINENSIS) | [5 empty] | UN |  | 48.59
|  | 2085 | JARDINEIRO (SGSP) | H | 26.75 | 0.1 |  | 2.6759
|  | 2086 | AJUDANTE DE JARDINEIRO (SGSP) | H | 21.99 | 0.5 |  | 10.9951
|  | 38502 | ADUBO QUÍMICO NPK 10 - 10 - 10 - (PREÇO PARA NÃO PRODUTOR) | Kg | 6.51 | 0.064 |  | 0.4166
|  | 38555 | ADUBO ORGÂNICO - ESTERCO | M3 | 239.41 | 0.01 |  | 2.3941
|  | 38557 | TERRA VEGETAL PRETA | M3 | 261.16 | 0.073 |  | 19.0646
|  | 38580 | HIBISCO - H=0.50/0.70M - (HIBISCUS ROSA SINENSIS) FLORES VERMELHAS, ROSAS OU BRANCAS - ARBUSTO | Un | 13.04 | 1 |  | 13.04
180385 | MALVAVISCO (MALVAVISCUS MOLLIS) | [5 empty] | UN |  | 46.85
|  | 2085 | JARDINEIRO (SGSP) | H | 26.75 | 0.1 |  | 2.6759
|  | 2086 | AJUDANTE DE JARDINEIRO (SGSP) | H | 21.99 | 0.5 |  | 10.9951
|  | 38502 | ADUBO QUÍMICO NPK 10 - 10 - 10 - (PREÇO PARA NÃO PRODUTOR) | Kg | 6.51 | 0.064 |  | 0.4166
|  | 38536 | MALVAVISCO H=0.50/0.70 M - (MALVAVISCUS MOLLIS) ARBUSTO | Un | 11.3 | 1 |  | 11.3
|  | 38555 | ADUBO ORGÂNICO - ESTERCO | M3 | 239.41 | 0.01 |  | 2.3941
|  | 38557 | TERRA VEGETAL PRETA | M3 | 261.16 | 0.073 |  | 19.0646
180387 | PIRACANTA (PYRACANTHA COCCINEA) | [5 empty] | UN |  | 57.85
|  | 2085 | JARDINEIRO (SGSP) | H | 26.75 | 0.1 |  | 2.6759
|  | 2086 | AJUDANTE DE JARDINEIRO (SGSP) | H | 21.99 | 0.5 |  | 10.9951
|  | 38502 | ADUBO QUÍMICO NPK 10 - 10 - 10 - (PREÇO PARA NÃO PRODUTOR) | Kg | 6.51 | 0.064 |  | 0.4166
|  | 38555 | ADUBO ORGÂNICO - ESTERCO | M3 | 239.41 | 0.01 |  | 2.3941
|  | 38557 | TERRA VEGETAL PRETA | M3 | 261.16 | 0.073 |  | 19.0646
|  | 38581 | PIRACANTA - H=0.50/0.70 M (PYRACANTHA COCCINEA) ARBUSTO | Un | 22.3 | 1 |  | 22.3
180603 | MULTI EXERCITADOR CONJUGADO COM 6 FUNÇÕES | [5 empty] | UN |  | 7162.99
|  | 2001 | AJUDANTE GERAL (SGSP) | H | 21.99 | 0.5 |  | 10.9951
|  | 2020 | PEDREIRO (SGSP) | H | 27.06 | 0.5 |  | 13.5345
|  | 79845 | MULTI EXERCITADOR CONJUGADO COM 6 FUNÇÕES (EXERCITADOR P/ IDOSOS) MONTADO - SEM INSTALAÇÃO | Un | 7138.46 | 1 |  | 7138.46
181050 | NR.10 - ORLA PARA ÁRVORE EM PARALELEPÍPEDO - 1,20 X 1,20 M | [5 empty] | UN |  | 305.06
|  | 2014 | AJUDANTE DE CARPINTEIRO (SGSP) | H | 21.99 | 0.5 |  | 10.9951
|  | 2062 | CALCETEIRO - ASSENTADOR DE GUIAS (SGSP) | H | 26.78 | 0.24 |  | 6.4285
|  | 2099 | SERVENTE (SGSP) | H | 21.99 | 0.64 |  | 14.0738
|  | 10501 | AREIA LAVADA | M3 | 140.05 | 0.04 |  | 5.6021
|  | 15525 | RIPA DE PEROBA DO NORTE 1,5 CM X 5 CM - BRUTA (CUPIÚBA) | M | 4.3 | 4.8 |  | 20.64
|  | 36060 | PARALELEPÍPEDO CINZA (INTEIRO - NÃO COLOCADO) | Un | 6.87 | 36 |  | 247.32
181056 | ORLA DE SEPARAÇÃO EM CONCRETO NC.26 | [5 empty] | M |  | 101.88
|  | 2013 | CARPINTEIRO (SGSP) | H | 27.14 | 0.594 |  | 16.1249
|  | 2014 | AJUDANTE DE CARPINTEIRO (SGSP) | H | 21.99 | 0.594 |  | 13.0622
|  | 2015 | FERREIRO (SGSP) | H | 27.48 | 0.039 |  | 1.0717
|  | 2016 | AJUDANTE DE FERREIRO - ARMADOR (SGSP) | H | 21.99 | 0.039 |  | 0.8576
|  | 2020 | PEDREIRO (SGSP) | H | 27.06 | 0.078 |  | 2.1113
|  | 2099 | SERVENTE (SGSP) | H | 21.99 | 1.473 |  | 32.3917
|  | 10543 | PEDRA BRITADA NÚMERO 2 | M3 | 116.42 | 0.01 |  | 1.1642
|  | 10608 | CONCRETO FCK=15MPA C/ BRITA 2 | M3 | 407.47 | 0.03 |  | 12.2241
|  | 11064 | PINUS - SARRAFO DE 1" X 2" - BRUTO | M | 1.72 | 1.08 |  | 1.8576
|  | 11070 | PINUS - TÁBUA DE 1" X 12" - BRUTA | M | 12.72 | 1.08 |  | 13.7376
|  | 11501 | AÇO CA-25 - MÉDIA BITOLAS | KG | 10.16 | 0.449 |  | 4.5612
|  | 17520 | PREGO 12 X 12 E 12 X 15 COMUM - POLIDO | Kg | 23.88 | 0.108 |  | 2.579
|  | 17740 | ARAME RECOZIDO N. 16 E N. 18 | Kg | 17.14 | 0.008 |  | 0.1371
181060 | GRELHA DE CONCRETO PARA PISOS GRAMADOS 60X45X9,5CM | [5 empty] | M2 |  | 97.83
|  | 2062 | CALCETEIRO - ASSENTADOR DE GUIAS (SGSP) | H | 26.78 | 0.33 |  | 8.8391
|  | 38590 | CONCREGRAMA - E = 9,5 CM 60 X 45CM | M2 | 88.99 | 1 |  | 88.99
181090 | TORNEIRA PARA JARDIM HD.16 | [5 empty] | UN |  | 472.32
|  | 2013 | CARPINTEIRO (SGSP) | H | 27.14 | 1.88 |  | 51.0351
|  | 2014 | AJUDANTE DE CARPINTEIRO (SGSP) | H | 21.99 | 1.88 |  | 41.3418
|  | 2015 | FERREIRO (SGSP) | H | 27.48 | 0.4 |  | 10.9925
|  | 2020 | PEDREIRO (SGSP) | H | 27.06 | 0.24 |  | 6.4965
|  | 2035 | ENCANADOR (SGSP) | H | 26.83 | 2.6 |  | 69.7761
|  | 2036 | AJUDANTE DE ENCANADOR (SGSP) | H | 21.99 | 1.6 |  | 35.1845
|  | 2099 | SERVENTE (SGSP) | H | 21.99 | 2.46 |  | 54.0962
|  | 10543 | PEDRA BRITADA NÚMERO 2 | M3 | 116.42 | 0.05 |  | 5.821
|  | 10608 | CONCRETO FCK=15MPA C/ BRITA 2 | M3 | 407.47 | 0.0875 |  | 35.6536
|  | 11070 | PINUS - TÁBUA DE 1" X 12" - BRUTA | M | 12.72 | 2.8667 |  | 36.464
|  | 11501 | AÇO CA-25 - MÉDIA BITOLAS | KG | 10.16 | 0.58 |  | 5.892
|  | 17520 | PREGO 12 X 12 E 12 X 15 COMUM - POLIDO | Kg | 23.88 | 0.34 |  | 8.1192
|  | 37530 | LIXA D'ÁGUA - N. 80 E N. 320 | Un | 1.58 | 0.12 |  | 0.1896
|  | 70822 | TUBO DE AÇO GALVANIZADO PARA CONDUÇÃO COM COSTURA NBR 5580L (BS 1387L) - 3/4" | M | 23.11 | 1.2 |  | 27.732
|  | 72418 | TUBO PVC RÍGIDO SOLDÁVEL PARA ÁGUA - 110MM | M | 95.97 | 0.555 |  | 53.2633
|  | 77236 | TORNEIRA P/ USO GERAL; M. AMARELO - 3/4" | Un | 30.18 | 1 |  | 30.18
|  | 79639 | FITA DE TEFLON - 1/2" | M | 0.15 | 0.53 |  | 0.0795
181201 | IC.01 - BANCO DE CONCRETO POLIDO COM PINTURA EM POLIURETANO | [5 empty] | M |  | 309.69
|  | 2013 | CARPINTEIRO (SGSP) | H | 27.14 | 2.12 |  | 57.5502
|  | 2014 | AJUDANTE DE CARPINTEIRO (SGSP) | H | 21.99 | 2.12 |  | 46.6195
|  | 2015 | FERREIRO (SGSP) | H | 27.48 | 0.59 |  | 16.214
|  | 2016 | AJUDANTE DE FERREIRO - ARMADOR (SGSP) | H | 21.99 | 0.59 |  | 12.9743
|  | 2020 | PEDREIRO (SGSP) | H | 27.06 | 0.26 |  | 7.0379
|  | 2075 | PINTOR (SGSP) | H | 28.66 | 0.28 |  | 8.0268
|  | 2099 | SERVENTE (SGSP) | H | 21.99 | 1.07 |  | 23.5296
|  | 10543 | PEDRA BRITADA NÚMERO 2 | M3 | 116.42 | 0.01 |  | 1.1642
|  | 10609 | CONCRETO FCK=15MPA C/ BRITA 1 E 2 | M3 | 407.47 | 0.051 |  | 20.781
|  | 11021 | COMPENSADO RESINADO 12MM COLA BRANCA - CHAPA DE 2,20 X 1,10 M | M2 | 34.49 | 0.34 |  | 11.7266
|  | 11046 | PINUS - PONTALETE DE 3" X 3" - BRUTO | M | 7.15 | 3.06 |  | 21.879
|  | 11066 | PINUS - SARRAFO DE 1" X 4" - BRUTO | M | 3.52 | 0.14 |  | 0.4928
|  | 11070 | PINUS - TÁBUA DE 1" X 12" - BRUTA | M | 12.72 | 0.43333 |  | 5.5119
|  | 11510 | AÇO CA-50A OU B - MÉDIA BITOLAS | KG | 8.26 | 4.61 |  | 38.0799
|  | 11520 | AÇO CA-60B - MÉDIA BITOLAS | KG | 8.95 | 1.58 |  | 14.1449
|  | 17515 | PREGO 18 X 27 COMUM - POLIDO | Kg | 16.43 | 0.21 |  | 3.4503
|  | 17740 | ARAME RECOZIDO N. 16 E N. 18 | Kg | 17.14 | 0.12 |  | 2.0568
|  | 37596 | VERNIZ ACRÍLICO BRILHANTE BASE ÁGUA | L | 25.99 | 0.71 |  | 18.4529
181202 | IC.02 - CONJUNTO MESA E BANCOS EM CONCRETO | [5 empty] | CJ |  | 1908.4
|  | 2013 | CARPINTEIRO (SGSP) | H | 27.14 | 7.09 |  | 192.4675
|  | 2014 | AJUDANTE DE CARPINTEIRO (SGSP) | H | 21.99 | 7.09 |  | 155.9115
|  | 2015 | FERREIRO (SGSP) | H | 27.48 | 3.57 |  | 98.1088
|  | 2016 | AJUDANTE DE FERREIRO - ARMADOR (SGSP) | H | 21.99 | 3.57 |  | 78.5055
|  | 2020 | PEDREIRO (SGSP) | H | 27.06 | 1.06 |  | 28.6931
|  | 2075 | PINTOR (SGSP) | H | 28.66 | 1.7 |  | 48.7345
|  | 2099 | SERVENTE (SGSP) | H | 21.99 | 14.15 |  | 311.1633
|  | 10543 | PEDRA BRITADA NÚMERO 2 | M3 | 116.42 | 0.034 |  | 3.9582
|  | 10608 | CONCRETO FCK=15MPA C/ BRITA 2 | M3 | 407.47 | 0.4 |  | 162.9882
|  | 11011 | COMPENSADO PLASTIFICADO 12MM CHAPA DE 2,20 X 1,10 M | M2 | 59.13 | 0.49 |  | 28.9737
|  | 11046 | PINUS - PONTALETE DE 3" X 3" - BRUTO | M | 7.15 | 4.5 |  | 32.175
|  | 11066 | PINUS - SARRAFO DE 1" X 4" - BRUTO | M | 3.52 | 7.44 |  | 26.1888
|  | 11070 | PINUS - TÁBUA DE 1" X 12" - BRUTA | M | 12.72 | 6.7 |  | 85.224
|  | 11510 | AÇO CA-50A OU B - MÉDIA BITOLAS | KG | 8.26 | 32.05 |  | 264.7426
|  | 17515 | PREGO 18 X 27 COMUM - POLIDO | Kg | 16.43 | 1.04 |  | 17.0872
|  | 17740 | ARAME RECOZIDO N. 16 E N. 18 | Kg | 17.14 | 0.61 |  | 10.4554
|  | 27540 | TELA SOLDADA NERVURADA Q-196 PAINEL (AÇO CA60 - MALHA 10 X 10 CM - FIO 5,0 MM) | Kg | 13.93 | 18.15 |  | 252.8295
|  | 37596 | VERNIZ ACRÍLICO BRILHANTE BASE ÁGUA | L | 25.99 | 4.24 |  | 110.1976
181203 | IC.03 - BANCO EM CONCRETO APARENTE - L=40CM | [5 empty] | M |  | 286.9
|  | 2013 | CARPINTEIRO (SGSP) | H | 27.14 | 1.47 |  | 39.9051
|  | 2014 | AJUDANTE DE CARPINTEIRO (SGSP) | H | 21.99 | 1.47 |  | 32.3257
|  | 2015 | FERREIRO (SGSP) | H | 27.48 | 0.59 |  | 16.214
|  | 2016 | AJUDANTE DE FERREIRO - ARMADOR (SGSP) | H | 21.99 | 0.59 |  | 12.9743
|  | 2020 | PEDREIRO (SGSP) | H | 27.06 | 0.15 |  | 4.0603
|  | 2075 | PINTOR (SGSP) | H | 28.66 | 0.22 |  | 6.3068
|  | 2099 | SERVENTE (SGSP) | H | 21.99 | 2.29 |  | 50.3578
|  | 10543 | PEDRA BRITADA NÚMERO 2 | M3 | 116.42 | 0.0125 |  | 1.4552
|  | 10608 | CONCRETO FCK=15MPA C/ BRITA 2 | M3 | 407.47 | 0.0556 |  | 22.6553
|  | 11021 | COMPENSADO RESINADO 12MM COLA BRANCA - CHAPA DE 2,20 X 1,10 M | M2 | 34.49 | 0.17 |  | 5.8633
|  | 11046 | PINUS - PONTALETE DE 3" X 3" - BRUTO | M | 7.15 | 1.6 |  | 11.44
|  | 11066 | PINUS - SARRAFO DE 1" X 4" - BRUTO | M | 3.52 | 0.75 |  | 2.64
|  | 11070 | PINUS - TÁBUA DE 1" X 12" - BRUTA | M | 12.72 | 0.8 |  | 10.176
|  | 11510 | AÇO CA-50A OU B - MÉDIA BITOLAS | KG | 8.26 | 6.2 |  | 51.2138
|  | 17515 | PREGO 18 X 27 COMUM - POLIDO | Kg | 16.43 | 0.18 |  | 2.9574
|  | 17740 | ARAME RECOZIDO N. 16 E N. 18 | Kg | 17.14 | 0.12 |  | 2.0568
|  | 37596 | VERNIZ ACRÍLICO BRILHANTE BASE ÁGUA | L | 25.99 | 0.55 |  | 14.2945
181204 | IC.04 - BANCO EM CONCRETO APARENTE - L=50CM | [5 empty] | M |  | 316.11
|  | 2013 | CARPINTEIRO (SGSP) | H | 27.14 | 1.69 |  | 45.8773
|  | 2014 | AJUDANTE DE CARPINTEIRO (SGSP) | H | 21.99 | 1.69 |  | 37.1636
|  | 2015 | FERREIRO (SGSP) | H | 27.48 | 0.62 |  | 17.0385
|  | 2016 | AJUDANTE DE FERREIRO - ARMADOR (SGSP) | H | 21.99 | 0.62 |  | 13.634
|  | 2020 | PEDREIRO (SGSP) | H | 27.06 | 0.17 |  | 4.6017
|  | 2075 | PINTOR (SGSP) | H | 28.66 | 0.26 |  | 7.4535
|  | 2099 | SERVENTE (SGSP) | H | 21.99 | 2.4 |  | 52.7768
|  | 10543 | PEDRA BRITADA NÚMERO 2 | M3 | 116.42 | 0.0125 |  | 1.4552
|  | 10608 | CONCRETO FCK=15MPA C/ BRITA 2 | M3 | 407.47 | 0.0635 |  | 25.8743
|  | 11021 | COMPENSADO RESINADO 12MM COLA BRANCA - CHAPA DE 2,20 X 1,10 M | M2 | 34.49 | 0.21 |  | 7.2429
|  | 11046 | PINUS - PONTALETE DE 3" X 3" - BRUTO | M | 7.15 | 1.92 |  | 13.728
|  | 11066 | PINUS - SARRAFO DE 1" X 4" - BRUTO | M | 3.52 | 0.75 |  | 2.64
|  | 11070 | PINUS - TÁBUA DE 1" X 12" - BRUTA | M | 12.72 | 0.83333 |  | 10.5999
|  | 11510 | AÇO CA-50A OU B - MÉDIA BITOLAS | KG | 8.26 | 6.48 |  | 53.5267
|  | 17515 | PREGO 18 X 27 COMUM - POLIDO | Kg | 16.43 | 0.2 |  | 3.286
|  | 17740 | ARAME RECOZIDO N. 16 E N. 18 | Kg | 17.14 | 0.12 |  | 2.0568
|  | 37596 | VERNIZ ACRÍLICO BRILHANTE BASE ÁGUA | L | 25.99 | 0.66 |  | 17.1534
181205 | IC.05 - BANCO EM CONCRETO APARENTE COM BALANÇO DE 40CM | [5 empty] | M |  | 434.73
|  | 2013 | CARPINTEIRO (SGSP) | H | 27.14 | 3.12 |  | 84.6965
|  | 2014 | AJUDANTE DE CARPINTEIRO (SGSP) | H | 21.99 | 3.12 |  | 68.6098
|  | 2015 | FERREIRO (SGSP) | H | 27.48 | 0.45 |  | 12.3666
|  | 2016 | AJUDANTE DE FERREIRO - ARMADOR (SGSP) | H | 21.99 | 0.45 |  | 9.8956
|  | 2020 | PEDREIRO (SGSP) | H | 27.06 | 0.28 |  | 7.5793
|  | 2075 | PINTOR (SGSP) | H | 28.66 | 0.3 |  | 8.6002
|  | 2099 | SERVENTE (SGSP) | H | 21.99 | 3.18 |  | 69.9292
|  | 10543 | PEDRA BRITADA NÚMERO 2 | M3 | 116.42 | 0.014 |  | 1.6298
|  | 10608 | CONCRETO FCK=15MPA C/ BRITA 2 | M3 | 407.47 | 0.106 |  | 43.1918
|  | 11021 | COMPENSADO RESINADO 12MM COLA BRANCA - CHAPA DE 2,20 X 1,10 M | M2 | 34.49 | 0.48 |  | 16.5552
|  | 11046 | PINUS - PONTALETE DE 3" X 3" - BRUTO | M | 7.15 | 4.35 |  | 31.1025
|  | 11066 | PINUS - SARRAFO DE 1" X 4" - BRUTO | M | 3.52 | 0.4 |  | 1.408
|  | 11070 | PINUS - TÁBUA DE 1" X 12" - BRUTA | M | 12.72 | 0.8 |  | 10.176
|  | 11520 | AÇO CA-60B - MÉDIA BITOLAS | KG | 8.95 | 4.78 |  | 42.7929
|  | 17515 | PREGO 18 X 27 COMUM - POLIDO | Kg | 16.43 | 0.33 |  | 5.4219
|  | 17740 | ARAME RECOZIDO N. 16 E N. 18 | Kg | 17.14 | 0.09 |  | 1.5426
|  | 37596 | VERNIZ ACRÍLICO BRILHANTE BASE ÁGUA | L | 25.99 | 0.74 |  | 19.2326
181206 | IC.06 - BANCO EM CONCRETO APARENTE, TIPO PMSP | [5 empty] | M |  | 324.18
|  | 2013 | CARPINTEIRO (SGSP) | H | 27.14 | 1.75 |  | 47.506
|  | 2014 | AJUDANTE DE CARPINTEIRO (SGSP) | H | 21.99 | 1.75 |  | 38.483
|  | 2015 | FERREIRO (SGSP) | H | 27.48 | 0.62 |  | 17.0385
|  | 2016 | AJUDANTE DE FERREIRO - ARMADOR (SGSP) | H | 21.99 | 0.62 |  | 13.634
|  | 2020 | PEDREIRO (SGSP) | H | 27.06 | 0.18 |  | 4.8724
|  | 2075 | PINTOR (SGSP) | H | 28.66 | 0.29 |  | 8.3135
|  | 2099 | SERVENTE (SGSP) | H | 21.99 | 2.3 |  | 50.5777
|  | 10543 | PEDRA BRITADA NÚMERO 2 | M3 | 116.42 | 0.0125 |  | 1.4552
|  | 10608 | CONCRETO FCK=15MPA C/ BRITA 2 | M3 | 407.47 | 0.07 |  | 28.5229
|  | 11021 | COMPENSADO RESINADO 12MM COLA BRANCA - CHAPA DE 2,20 X 1,10 M | M2 | 34.49 | 0.21 |  | 7.2429
|  | 11046 | PINUS - PONTALETE DE 3" X 3" - BRUTO | M | 7.15 | 1.89 |  | 13.5135
|  | 11066 | PINUS - SARRAFO DE 1" X 4" - BRUTO | M | 3.52 | 0.9 |  | 3.168
|  | 11070 | PINUS - TÁBUA DE 1" X 12" - BRUTA | M | 12.72 | 0.93333 |  | 11.8719
|  | 11510 | AÇO CA-50A OU B - MÉDIA BITOLAS | KG | 8.26 | 6.52 |  | 53.8571
|  | 17515 | PREGO 18 X 27 COMUM - POLIDO | Kg | 16.43 | 0.22 |  | 3.6146
|  | 17740 | ARAME RECOZIDO N. 16 E N. 18 | Kg | 17.14 | 0.12 |  | 2.0568
|  | 37596 | VERNIZ ACRÍLICO BRILHANTE BASE ÁGUA | L | 25.99 | 0.71 |  | 18.4529
181212 | IV.02/03 - BANCO EM BLOCOS DE CONCRETO APARENTE | [5 empty] | M |  | 501.76
|  | 2013 | CARPINTEIRO (SGSP) | H | 27.14 | 0.96 |  | 26.0604
|  | 2014 | AJUDANTE DE CARPINTEIRO (SGSP) | H | 21.99 | 0.96 |  | 21.1107
|  | 2015 | FERREIRO (SGSP) | H | 27.48 | 0.87 |  | 23.9088
|  | 2016 | AJUDANTE DE FERREIRO - ARMADOR (SGSP) | H | 21.99 | 0.87 |  | 19.1315
|  | 2020 | PEDREIRO (SGSP) | H | 27.06 | 2.25 |  | 60.9052
|  | 2075 | PINTOR (SGSP) | H | 28.66 | 0.14 |  | 4.0134
|  | 2099 | SERVENTE (SGSP) | H | 21.99 | 4.85 |  | 106.6531
|  | 10543 | PEDRA BRITADA NÚMERO 2 | M3 | 116.42 | 0.02 |  | 2.3284
|  | 10550 | PEDRISCO LIMPO | M3 | 122.04 | 0.006 |  | 0.7322
|  | 10608 | CONCRETO FCK=15MPA C/ BRITA 2 | M3 | 407.47 | 0.08 |  | 32.5976
|  | 10627 | CONCRETO "GROUT" C/ PEDRISCO | M3 | 371.03 | 0.014 |  | 5.1944
|  | 10645 | ARGAMASSA MISTA COM AREIA GROSSA 1:0,5:8 | M3 | 559.39 | 0.066 |  | 36.9194
|  | 11021 | COMPENSADO RESINADO 12MM COLA BRANCA - CHAPA DE 2,20 X 1,10 M | M2 | 34.49 | 0.1 |  | 3.449
|  | 11046 | PINUS - PONTALETE DE 3" X 3" - BRUTO | M | 7.15 | 0.94 |  | 6.721
|  | 11066 | PINUS - SARRAFO DE 1" X 4" - BRUTO | M | 3.52 | 0.6 |  | 2.112
|  | 11070 | PINUS - TÁBUA DE 1" X 12" - BRUTA | M | 12.72 | 0.6 |  | 7.632
|  | 11510 | AÇO CA-50A OU B - MÉDIA BITOLAS | KG | 8.26 | 9.18 |  | 75.8295
|  | 12520 | BLOCO DE CONCRETO APARENTE - (09X19X39)CM | Un | 2.8 | 7.5 |  | 21
|  | 14022 | PRIMER HIDROFUGANTE A BASE DE SILANO SILOXANO P/ SUPERFÍCIES DE CONCRETO, ALVENARIA, ETC. | Kg | 79.97 | 0.19 |  | 15.1943
|  | 14040 | TINTA BETUMINOSA PARA CONCRETO E ALVENARIA | L | 22.01 | 0.74 |  | 16.2874
|  | 17515 | PREGO 18 X 27 COMUM - POLIDO | Kg | 16.43 | 0.12 |  | 1.9716
|  | 17740 | ARAME RECOZIDO N. 16 E N. 18 | Kg | 17.14 | 0.17 |  | 2.9138
|  | 37596 | VERNIZ ACRÍLICO BRILHANTE BASE ÁGUA | L | 25.99 | 0.35 |  | 9.0965
181217 | IV.07 - BANCO EM ALVENARIA APARENTE E CONCRETO | [5 empty] | M |  | 369.51
|  | 2013 | CARPINTEIRO (SGSP) | H | 27.14 | 0.624 |  | 16.9393
|  | 2014 | AJUDANTE DE CARPINTEIRO (SGSP) | H | 21.99 | 0.624 |  | 13.7219
|  | 2015 | FERREIRO (SGSP) | H | 27.48 | 0.14591 |  | 4.0099
|  | 2016 | AJUDANTE DE FERREIRO - ARMADOR (SGSP) | H | 21.99 | 0.14591 |  | 3.2087
|  | 2020 | PEDREIRO (SGSP) | H | 27.06 | 2.5808 |  | 69.8603
|  | 2099 | SERVENTE (SGSP) | H | 21.99 | 5.5 |  | 120.9468
|  | 10543 | PEDRA BRITADA NÚMERO 2 | M3 | 116.42 | 0.02 |  | 2.3284
|  | 10608 | CONCRETO FCK=15MPA C/ BRITA 2 | M3 | 407.47 | 0.0795 |  | 32.3939
|  | 10648 | ARGAMASSA MISTA COM AREIA GROSSA 1:2:8 | M3 | 681.79 | 0.02 |  | 13.6357
|  | 11066 | PINUS - SARRAFO DE 1" X 4" - BRUTO | M | 3.52 | 0.24 |  | 0.8448
|  | 11070 | PINUS - TÁBUA DE 1" X 12" - BRUTA | M | 12.72 | 0.48 |  | 6.1056
|  | 11520 | AÇO CA-60B - MÉDIA BITOLAS | KG | 8.95 | 2.0975 |  | 18.778
|  | 12580 | TIJOLO MAÇICO DE BARRO COMUM | Un | 0.55 | 93.56 |  | 51.458
|  | 14040 | TINTA BETUMINOSA PARA CONCRETO E ALVENARIA | L | 22.01 | 0.612 |  | 13.4701
|  | 17515 | PREGO 18 X 27 COMUM - POLIDO | Kg | 16.43 | 0.072 |  | 1.1829
|  | 17740 | ARAME RECOZIDO N. 16 E N. 18 | Kg | 17.14 | 0.036479 |  | 0.6252
181218 | IV.08 - BANCO EM ALVENARIA REVESTIDA E CONCRETO | [5 empty] | M |  | 400.12
|  | 2013 | CARPINTEIRO (SGSP) | H | 27.14 | 0.624 |  | 16.9393
|  | 2014 | AJUDANTE DE CARPINTEIRO (SGSP) | H | 21.99 | 0.624 |  | 13.7219
|  | 2015 | FERREIRO (SGSP) | H | 27.48 | 0.14591 |  | 4.0099
|  | 2016 | AJUDANTE DE FERREIRO - ARMADOR (SGSP) | H | 21.99 | 0.14591 |  | 3.2087
|  | 2020 | PEDREIRO (SGSP) | H | 27.06 | 2.9058 |  | 78.6577
|  | 2075 | PINTOR (SGSP) | H | 28.66 | 0.315 |  | 9.0302
|  | 2076 | AJUDANTE DE PINTOR (SGSP) | H | 21.99 | 0.14 |  | 3.0786
|  | 2099 | SERVENTE (SGSP) | H | 21.99 | 3.57 |  | 78.5055
|  | 10543 | PEDRA BRITADA NÚMERO 2 | M3 | 116.42 | 0.02 |  | 2.3284
|  | 10608 | CONCRETO FCK=15MPA C/ BRITA 2 | M3 | 407.47 | 0.0795 |  | 32.3939
|  | 10636 | ARGAMASSA DE CIMENTO COM AREIA GROSSA 1:6 | M3 | 560.08 | 0.02 |  | 11.2015
|  | 10648 | ARGAMASSA MISTA COM AREIA GROSSA 1:2:8 | M3 | 681.79 | 0.071 |  | 48.4067
|  | 11066 | PINUS - SARRAFO DE 1" X 4" - BRUTO | M | 3.52 | 0.24 |  | 0.8448
|  | 11070 | PINUS - TÁBUA DE 1" X 12" - BRUTA | M | 12.72 | 0.48 |  | 6.1056
|  | 11520 | AÇO CA-60B - MÉDIA BITOLAS | KG | 8.95 | 2.0975 |  | 18.778
|  | 12580 | TIJOLO MAÇICO DE BARRO COMUM | Un | 0.55 | 93.56 |  | 51.458
|  | 14040 | TINTA BETUMINOSA PARA CONCRETO E ALVENARIA | L | 22.01 | 0.612 |  | 13.4701
|  | 17515 | PREGO 18 X 27 COMUM - POLIDO | Kg | 16.43 | 0.072 |  | 1.1829
|  | 17740 | ARAME RECOZIDO N. 16 E N. 18 | Kg | 17.14 | 0.036479 |  | 0.6252
|  | 37025 | TINTA LÁTEX - PVA (1a. LINHA / PREMIUM) BRANCA | L | 23.6 | 0.175 |  | 4.13
|  | 37525 | SELADOR ACRÍLICO | L | 12.23 | 0.14 |  | 1.7122
|  | 37530 | LIXA D'ÁGUA - N. 80 E N. 320 | Un | 1.58 | 0.21 |  | 0.3318
181219 | IV.09 - BANCO JARDINEIRA EM ALVENARIA DE TIJOLO APARENTE | [5 empty] | M |  | 526.36
|  | 2013 | CARPINTEIRO (SGSP) | H | 27.14 | 0.624 |  | 16.9393
|  | 2014 | AJUDANTE DE CARPINTEIRO (SGSP) | H | 21.99 | 0.624 |  | 13.7219
|  | 2015 | FERREIRO (SGSP) | H | 27.48 | 0.14591 |  | 4.0099
|  | 2016 | AJUDANTE DE FERREIRO - ARMADOR (SGSP) | H | 21.99 | 0.14591 |  | 3.2087
|  | 2020 | PEDREIRO (SGSP) | H | 27.06 | 3.4233 |  | 92.6659
|  | 2099 | SERVENTE (SGSP) | H | 21.99 | 5.6 |  | 123.1459
|  | 10543 | PEDRA BRITADA NÚMERO 2 | M3 | 116.42 | 0.02 |  | 2.3284
|  | 10608 | CONCRETO FCK=15MPA C/ BRITA 2 | M3 | 407.47 | 0.0925 |  | 37.691
|  | 10648 | ARGAMASSA MISTA COM AREIA GROSSA 1:2:8 | M3 | 681.79 | 0.028 |  | 19.0899
|  | 11066 | PINUS - SARRAFO DE 1" X 4" - BRUTO | M | 3.52 | 0.24 |  | 0.8448
|  | 11070 | PINUS - TÁBUA DE 1" X 12" - BRUTA | M | 12.72 | 0.48 |  | 6.1056
|  | 11520 | AÇO CA-60B - MÉDIA BITOLAS | KG | 8.95 | 2.0975 |  | 18.778
|  | 12560 | TIJOLO CERÂMICO LAMINADO - (5,5X11X23)CM (MEDIDAS APROXIMADAS) | Un | 3.25 | 41.3 |  | 134.225
|  | 12580 | TIJOLO MAÇICO DE BARRO COMUM | Un | 0.55 | 55.4 |  | 30.47
|  | 14040 | TINTA BETUMINOSA PARA CONCRETO E ALVENARIA | L | 22.01 | 0.969 |  | 21.3276
|  | 17515 | PREGO 18 X 27 COMUM - POLIDO | Kg | 16.43 | 0.072 |  | 1.1829
|  | 17740 | ARAME RECOZIDO N. 16 E N. 18 | Kg | 17.14 | 0.036479 |  | 0.6252
181321 | RV.01 - MINI ANFITEATRO | [5 empty] | UN |  | 12405.37
|  | 2013 | CARPINTEIRO (SGSP) | H | 27.14 | 34.39 |  | 933.5626
|  | 2014 | AJUDANTE DE CARPINTEIRO (SGSP) | H | 21.99 | 34.39 |  | 756.2477
|  | 2015 | FERREIRO (SGSP) | H | 27.48 | 5.96 |  | 163.7896
|  | 2016 | AJUDANTE DE FERREIRO - ARMADOR (SGSP) | H | 21.99 | 5.96 |  | 131.0624
|  | 2020 | PEDREIRO (SGSP) | H | 27.06 | 37.25 |  | 1008.3202
|  | 2075 | PINTOR (SGSP) | H | 28.66 | 3.11 |  | 89.1554
|  | 2076 | AJUDANTE DE PINTOR (SGSP) | H | 21.99 | 1.38 |  | 30.3466
|  | 2099 | SERVENTE (SGSP) | H | 21.99 | 142.11 |  | 3125.0472
|  | 10543 | PEDRA BRITADA NÚMERO 2 | M3 | 116.42 | 1.14 |  | 132.7188
|  | 10608 | CONCRETO FCK=15MPA C/ BRITA 2 | M3 | 407.47 | 3.58 |  | 1458.7447
|  | 10648 | ARGAMASSA MISTA COM AREIA GROSSA 1:2:8 | M3 | 681.79 | 0.097 |  | 66.1331
|  | 11020 | COMPENSADO RESINADO 10MM COLA BRANCA - CHAPA DE 2,20 X 1,10 M | M2 | 28.45 | 3.05 |  | 86.7725
|  | 11046 | PINUS - PONTALETE DE 3" X 3" - BRUTO | M | 7.15 | 27.69 |  | 197.9835
|  | 11066 | PINUS - SARRAFO DE 1" X 4" - BRUTO | M | 3.52 | 15.54 |  | 54.7008
|  | 11070 | PINUS - TÁBUA DE 1" X 12" - BRUTA | M | 12.72 | 20.6333 |  | 262.4559
|  | 11510 | AÇO CA-50A OU B - MÉDIA BITOLAS | KG | 8.26 | 18.29 |  | 151.0808
|  | 11520 | AÇO CA-60B - MÉDIA BITOLAS | KG | 8.95 | 44.28 |  | 396.4167
|  | 12580 | TIJOLO MAÇICO DE BARRO COMUM | Un | 0.55 | 435 |  | 239.25
|  | 14022 | PRIMER HIDROFUGANTE A BASE DE SILANO SILOXANO P/ SUPERFÍCIES DE CONCRETO, ALVENARIA, ETC. | Kg | 79.97 | 35.55 |  | 2842.9335
|  | 14040 | TINTA BETUMINOSA PARA CONCRETO E ALVENARIA | L | 22.01 | 6.36 |  | 139.9836
|  | 17515 | PREGO 18 X 27 COMUM - POLIDO | Kg | 16.43 | 3.4 |  | 55.862
|  | 17740 | ARAME RECOZIDO N. 16 E N. 18 | Kg | 17.14 | 1.19 |  | 20.3966
|  | 37040 | TINTA ACRÍLICA FOSCA BRANCA | L | 25.54 | 1.73 |  | 44.1842
|  | 37525 | SELADOR ACRÍLICO | L | 12.23 | 1.38 |  | 16.8774
|  | 37540 | LIXA PARA MADEIRA - N.100 | Un | 0.65 | 2.07 |  | 1.3455
181326 | RV.06 - MURAL EM ALVENARIA | [5 empty] | UN |  | 3119.33
|  | 2013 | CARPINTEIRO (SGSP) | H | 27.14 | 4.56 |  | 123.7873
|  | 2014 | AJUDANTE DE CARPINTEIRO (SGSP) | H | 21.99 | 4.56 |  | 100.2759
|  | 2015 | FERREIRO (SGSP) | H | 27.48 | 2.42 |  | 66.5051
|  | 2016 | AJUDANTE DE FERREIRO - ARMADOR (SGSP) | H | 21.99 | 2.42 |  | 53.2166
|  | 2020 | PEDREIRO (SGSP) | H | 27.06 | 19.63 |  | 531.3644
|  | 2075 | PINTOR (SGSP) | H | 28.66 | 6.09 |  | 174.5842
|  | 2076 | AJUDANTE DE PINTOR (SGSP) | H | 21.99 | 3.35 |  | 73.6676
|  | 2099 | SERVENTE (SGSP) | H | 21.99 | 31 |  | 681.7005
|  | 10543 | PEDRA BRITADA NÚMERO 2 | M3 | 116.42 | 0.062 |  | 7.218
|  | 10609 | CONCRETO FCK=15MPA C/ BRITA 1 E 2 | M3 | 407.47 | 0.22 |  | 89.6435
|  | 10636 | ARGAMASSA DE CIMENTO COM AREIA GROSSA 1:6 | M3 | 560.08 | 0.1 |  | 56.0075
|  | 10648 | ARGAMASSA MISTA COM AREIA GROSSA 1:2:8 | M3 | 681.79 | 0.47 |  | 320.439
|  | 11046 | PINUS - PONTALETE DE 3" X 3" - BRUTO | M | 7.15 | 8.64 |  | 61.776
|  | 11066 | PINUS - SARRAFO DE 1" X 4" - BRUTO | M | 3.52 | 1.49 |  | 5.2448
|  | 11070 | PINUS - TÁBUA DE 1" X 12" - BRUTA | M | 12.72 | 6.0333 |  | 76.7439
|  | 11510 | AÇO CA-50A OU B - MÉDIA BITOLAS | KG | 8.26 | 18.54 |  | 153.1459
|  | 11520 | AÇO CA-60B - MÉDIA BITOLAS | KG | 8.95 | 6.8 |  | 60.877
|  | 12580 | TIJOLO MAÇICO DE BARRO COMUM | Un | 0.55 | 449 |  | 246.95
|  | 14022 | PRIMER HIDROFUGANTE A BASE DE SILANO SILOXANO P/ SUPERFÍCIES DE CONCRETO, ALVENARIA, ETC. | Kg | 79.97 | 1.12 |  | 89.5664
|  | 14040 | TINTA BETUMINOSA PARA CONCRETO E ALVENARIA | L | 22.01 | 1.86 |  | 40.9386
|  | 17515 | PREGO 18 X 27 COMUM - POLIDO | Kg | 16.43 | 0.73 |  | 11.9939
|  | 17740 | ARAME RECOZIDO N. 16 E N. 18 | Kg | 17.14 | 0.48 |  | 8.2272
|  | 37045 | TINTA ESMALTE SINTÉTICO VERDE P/ QUADRO ESCOLAR | L | 39.69 | 1.22 |  | 48.4218
|  | 37525 | SELADOR ACRÍLICO | L | 12.23 | 1.22 |  | 14.9206
|  | 37530 | LIXA D'ÁGUA - N. 80 E N. 320 | Un | 1.58 | 1.52 |  | 2.4016
|  | 37560 | MASSA ACRÍLICA (PARA PAREDE) | L | 10.6 | 1.8598 |  | 19.7138
181341 | RV.11 - TANQUE DE AREIA - GENÉRICO - ESCAVAÇÃO E APILOAMENTO | [5 empty] | M3 |  | 59.37
|  | 2099 | SERVENTE (SGSP) | H | 21.99 | 2.7 |  | 59.3739
181342 | RV.11 - TANQUE DE AREIA - GENÉRICO - DRENAGEM | [5 empty] | M |  | 97.88
|  | 2006 | ESGOTEIRO (SGSP) | H | 27.66 | 0.3 |  | 8.2985
|  | 2020 | PEDREIRO (SGSP) | H | 27.06 | 0.039 |  | 1.0556
|  | 2099 | SERVENTE (SGSP) | H | 21.99 | 0.532 |  | 11.6988
|  | 10543 | PEDRA BRITADA NÚMERO 2 | M3 | 116.42 | 0.041 |  | 4.7732
|  | 10550 | PEDRISCO LIMPO | M3 | 122.04 | 0.041 |  | 5.0036
|  | 24110 | MANTA GEOTÊXTIL C/ RESISTÊNCIA À TRAÇÃO LONG. DE 16 KN/M E TRAÇÃO TRANSV. 14 KN/M | M2 | 8.14 | 0.99 |  | 8.0586
|  | 72442 | TUBO DE PVC CORRUGADO E PERFURADO P/ DRENO 4" | M | 58.99 | 1 |  | 58.99
181343 | RV.11 - TANQUE DE AREIA - GENÉRICO - LASTRO DE CONCRETO | [5 empty] | M3 |  | 478.71
|  | 2020 | PEDREIRO (SGSP) | H | 27.06 | 2 |  | 54.138
|  | 2099 | SERVENTE (SGSP) | H | 21.99 | 6 |  | 131.942
|  | 10601 | CONCRETO FCK=5MPA C/ BRITA 2 | M3 | 278.7 | 1.05 |  | 292.6341
181344 | RV.11 - TANQUE DE AREIA - GENÉRICO - BORDA BAIXA | [5 empty] | M |  | 379.8
|  | 2013 | CARPINTEIRO (SGSP) | H | 27.14 | 0.33 |  | 8.9582
|  | 2014 | AJUDANTE DE CARPINTEIRO (SGSP) | H | 21.99 | 0.33 |  | 7.2568
|  | 2015 | FERREIRO (SGSP) | H | 27.48 | 0.17 |  | 4.6718
|  | 2016 | AJUDANTE DE FERREIRO - ARMADOR (SGSP) | H | 21.99 | 0.17 |  | 3.7383
|  | 2020 | PEDREIRO (SGSP) | H | 27.06 | 2.5 |  | 67.6725
|  | 2099 | SERVENTE (SGSP) | H | 21.99 | 5.8 |  | 127.5439
|  | 10543 | PEDRA BRITADA NÚMERO 2 | M3 | 116.42 | 0.015 |  | 1.7463
|  | 10608 | CONCRETO FCK=15MPA C/ BRITA 2 | M3 | 407.47 | 0.065 |  | 26.4855
|  | 10636 | ARGAMASSA DE CIMENTO COM AREIA GROSSA 1:6 | M3 | 560.08 | 0.013 |  | 7.2809
|  | 10645 | ARGAMASSA MISTA COM AREIA GROSSA 1:0,5:8 | M3 | 559.39 | 0.014 |  | 7.8313
|  | 10648 | ARGAMASSA MISTA COM AREIA GROSSA 1:2:8 | M3 | 681.79 | 0.025 |  | 17.0446
|  | 11066 | PINUS - SARRAFO DE 1" X 4" - BRUTO | M | 3.52 | 0.6 |  | 2.112
|  | 11070 | PINUS - TÁBUA DE 1" X 12" - BRUTA | M | 12.72 | 0.5 |  | 6.36
|  | 11510 | AÇO CA-50A OU B - MÉDIA BITOLAS | KG | 8.26 | 1.84 |  | 15.1989
|  | 12535 | BLOCO DE CONCRETO COMUM - (19X19X19)CM | Un | 2.72 | 15 |  | 40.8
|  | 14022 | PRIMER HIDROFUGANTE A BASE DE SILANO SILOXANO P/ SUPERFÍCIES DE CONCRETO, ALVENARIA, ETC. | Kg | 79.97 | 0.2 |  | 15.994
|  | 14040 | TINTA BETUMINOSA PARA CONCRETO E ALVENARIA | L | 22.01 | 0.8 |  | 17.608
|  | 17515 | PREGO 18 X 27 COMUM - POLIDO | Kg | 16.43 | 0.06 |  | 0.9858
|  | 17740 | ARAME RECOZIDO N. 16 E N. 18 | Kg | 17.14 | 0.03 |  | 0.5142
181345 | RV.11 - TANQUE DE AREIA - GENÉRICO - BORDA ALTA | [5 empty] | M |  | 474.97
|  | 2013 | CARPINTEIRO (SGSP) | H | 27.14 | 0.33 |  | 8.9582
|  | 2014 | AJUDANTE DE CARPINTEIRO (SGSP) | H | 21.99 | 0.33 |  | 7.2568
|  | 2015 | FERREIRO (SGSP) | H | 27.48 | 0.22 |  | 6.0459
|  | 2016 | AJUDANTE DE FERREIRO - ARMADOR (SGSP) | H | 21.99 | 0.22 |  | 4.8378
|  | 2020 | PEDREIRO (SGSP) | H | 27.06 | 3.32 |  | 89.869
|  | 2099 | SERVENTE (SGSP) | H | 21.99 | 6.97 |  | 153.2726
|  | 10543 | PEDRA BRITADA NÚMERO 2 | M3 | 116.42 | 0.015 |  | 1.7463
|  | 10608 | CONCRETO FCK=15MPA C/ BRITA 2 | M3 | 407.47 | 0.085 |  | 34.635
|  | 10636 | ARGAMASSA DE CIMENTO COM AREIA GROSSA 1:6 | M3 | 560.08 | 0.015 |  | 8.4011
|  | 10645 | ARGAMASSA MISTA COM AREIA GROSSA 1:0,5:8 | M3 | 559.39 | 0.016 |  | 8.9501
|  | 10648 | ARGAMASSA MISTA COM AREIA GROSSA 1:2:8 | M3 | 681.79 | 0.032 |  | 21.8171
|  | 11066 | PINUS - SARRAFO DE 1" X 4" - BRUTO | M | 3.52 | 0.6 |  | 2.112
|  | 11070 | PINUS - TÁBUA DE 1" X 12" - BRUTA | M | 12.72 | 0.5 |  | 6.36
|  | 11510 | AÇO CA-50A OU B - MÉDIA BITOLAS | KG | 8.26 | 2.36 |  | 19.4943
|  | 12535 | BLOCO DE CONCRETO COMUM - (19X19X19)CM | Un | 2.72 | 20 |  | 54.4
|  | 14022 | PRIMER HIDROFUGANTE A BASE DE SILANO SILOXANO P/ SUPERFÍCIES DE CONCRETO, ALVENARIA, ETC. | Kg | 79.97 | 0.27 |  | 21.5919
|  | 14040 | TINTA BETUMINOSA PARA CONCRETO E ALVENARIA | L | 22.01 | 1.07 |  | 23.5507
|  | 17515 | PREGO 18 X 27 COMUM - POLIDO | Kg | 16.43 | 0.06 |  | 0.9858
|  | 17740 | ARAME RECOZIDO N. 16 E N. 18 | Kg | 17.14 | 0.04 |  | 0.6856
181346 | RV.11 - TANQUE DE AREIA - GENÉRICO - FORNECIMENTO E APLICAÇÃO DE AREIA LAVADA | [5 empty] | M3 |  | 162.04
|  | 2099 | SERVENTE (SGSP) | H | 21.99 | 1 |  | 21.9903
|  | 10501 | AREIA LAVADA | M3 | 140.05 | 1 |  | 140.0531
181351 | BRINQUEDO - TRENZINHO DE TUBOS DE CONCRETO/FABES | [5 empty] | UN |  | 4316.05
|  | 2013 | CARPINTEIRO (SGSP) | H | 27.14 | 7.03 |  | 190.8387
|  | 2014 | AJUDANTE DE CARPINTEIRO (SGSP) | H | 21.99 | 7.03 |  | 154.592
|  | 2015 | FERREIRO (SGSP) | H | 27.48 | 3.17 |  | 87.1162
|  | 2016 | AJUDANTE DE FERREIRO - ARMADOR (SGSP) | H | 21.99 | 3.17 |  | 69.7093
|  | 2020 | PEDREIRO (SGSP) | H | 27.06 | 10.67 |  | 288.8262
|  | 2075 | PINTOR (SGSP) | H | 28.66 | 9.86 |  | 282.6601
|  | 2076 | AJUDANTE DE PINTOR (SGSP) | H | 21.99 | 4.4 |  | 96.7574
|  | 2099 | SERVENTE (SGSP) | H | 21.99 | 37.43 |  | 823.0984
|  | 10501 | AREIA LAVADA | M3 | 140.05 | 0.444 |  | 62.1835
|  | 10508 | CAL HIDRATADA - CH-III | Kg | 0.9 | 4.99 |  | 4.491
|  | 10517 | CIMENTO PORTLAND CPII-E/F-32 | Kg | 0.69 | 216.77 |  | 149.5713
|  | 10543 | PEDRA BRITADA NÚMERO 2 | M3 | 116.42 | 0.375 |  | 43.6575
|  | 10550 | PEDRISCO LIMPO | M3 | 122.04 | 0.069 |  | 8.4207
|  | 11020 | COMPENSADO RESINADO 10MM COLA BRANCA - CHAPA DE 2,20 X 1,10 M | M2 | 28.45 | 0.71 |  | 20.1995
|  | 11066 | PINUS - SARRAFO DE 1" X 4" - BRUTO | M | 3.52 | 8.88 |  | 31.2576
|  | 11070 | PINUS - TÁBUA DE 1" X 12" - BRUTA | M | 12.72 | 7.4 |  | 94.128
|  | 11510 | AÇO CA-50A OU B - MÉDIA BITOLAS | KG | 8.26 | 30.97 |  | 255.8214
|  | 11520 | AÇO CA-60B - MÉDIA BITOLAS | KG | 8.95 | 2.35 |  | 21.0383
|  | 14022 | PRIMER HIDROFUGANTE A BASE DE SILANO SILOXANO P/ SUPERFÍCIES DE CONCRETO, ALVENARIA, ETC. | Kg | 79.97 | 0.2 |  | 15.994
|  | 17515 | PREGO 18 X 27 COMUM - POLIDO | Kg | 16.43 | 1.1 |  | 18.073
|  | 17740 | ARAME RECOZIDO N. 16 E N. 18 | Kg | 17.14 | 0.62 |  | 10.6268
|  | 37020 | TINTA A ÓLEO BRILHANTE BRANCA | L | 21.18 | 5.44 |  | 115.2192
|  | 37525 | SELADOR ACRÍLICO | L | 12.23 | 4.3 |  | 52.589
|  | 70020 | TUBO DE CONCRETO - DIÂMETRO 70 CM - EA-2 | M | 314.41 | 1.6 |  | 503.056
|  | 70023 | TUBO DE CONCRETO - DIÂMETRO 100 CM - EA-2 | M | 572.58 | 1.6 |  | 916.128
181353 | RV.07 - FORTINHO | [5 empty] | UN |  | 7226.62
|  | 2013 | CARPINTEIRO (SGSP) | H | 27.14 | 38.42 |  | 1042.9623
|  | 2014 | AJUDANTE DE CARPINTEIRO (SGSP) | H | 21.99 | 38.42 |  | 844.8688
|  | 2015 | FERREIRO (SGSP) | H | 27.48 | 3.36 |  | 92.3377
|  | 2016 | AJUDANTE DE FERREIRO - ARMADOR (SGSP) | H | 21.99 | 3.36 |  | 73.8875
|  | 2020 | PEDREIRO (SGSP) | H | 27.06 | 28.42 |  | 769.3009
|  | 2075 | PINTOR (SGSP) | H | 28.66 | 2.31 |  | 66.2216
|  | 2076 | AJUDANTE DE PINTOR (SGSP) | H | 21.99 | 1.94 |  | 42.6612
|  | 2099 | SERVENTE (SGSP) | H | 21.99 | 46.03 |  | 1012.2153
|  | 10609 | CONCRETO FCK=15MPA C/ BRITA 1 E 2 | M3 | 407.47 | 1.4 |  | 570.4588
|  | 10648 | ARGAMASSA MISTA COM AREIA GROSSA 1:2:8 | M3 | 681.79 | 0.19 |  | 129.5391
|  | 11020 | COMPENSADO RESINADO 10MM COLA BRANCA - CHAPA DE 2,20 X 1,10 M | M2 | 28.45 | 3.75 |  | 106.6875
|  | 11046 | PINUS - PONTALETE DE 3" X 3" - BRUTO | M | 7.15 | 41.94 |  | 299.871
|  | 11066 | PINUS - SARRAFO DE 1" X 4" - BRUTO | M | 3.52 | 5.82 |  | 20.4864
|  | 11070 | PINUS - TÁBUA DE 1" X 12" - BRUTA | M | 12.72 | 18.6667 |  | 237.44
|  | 11510 | AÇO CA-50A OU B - MÉDIA BITOLAS | KG | 8.26 | 20.8 |  | 171.8142
|  | 11520 | AÇO CA-60B - MÉDIA BITOLAS | KG | 8.95 | 14.39 |  | 128.8264
|  | 12580 | TIJOLO MAÇICO DE BARRO COMUM | Un | 0.55 | 369 |  | 202.95
|  | 14022 | PRIMER HIDROFUGANTE A BASE DE SILANO SILOXANO P/ SUPERFÍCIES DE CONCRETO, ALVENARIA, ETC. | Kg | 79.97 | 3.13 |  | 250.3061
|  | 17515 | PREGO 18 X 27 COMUM - POLIDO | Kg | 16.43 | 3.37 |  | 55.3691
|  | 17740 | ARAME RECOZIDO N. 16 E N. 18 | Kg | 17.14 | 0.67 |  | 11.4838
|  | 30542 | FERRO PERFILADO TRABALHADO | KG | 16.62 | 58.67 |  | 974.9865
|  | 36068 | PEDRA MIRACEMA - ESP MD=1,2CM | M2 | 41.71 | 1.88 |  | 78.4148
|  | 37005 | TINTA ESMALTE BRILHANTE BRANCA | L | 35.88 | 0.46 |  | 16.5048
|  | 37025 | TINTA LÁTEX - PVA (1a. LINHA / PREMIUM) BRANCA | L | 23.6 | 0.33 |  | 7.788
|  | 37040 | TINTA ACRÍLICA FOSCA BRANCA | L | 25.54 | 0.04 |  | 1.0216
|  | 37509 | FUNDO CROMATO DE ZINCO | L | 41.02 | 0.27 |  | 11.0754
|  | 37525 | SELADOR ACRÍLICO | L | 12.23 | 0.29 |  | 3.5467
|  | 37530 | LIXA D'ÁGUA - N. 80 E N. 320 | Un | 1.58 | 0.44 |  | 0.6952
|  | 37535 | LIXA PARA FERRO - N. 150 | Un | 3.15 | 0.92 |  | 2.898
181405 | CARROSSEL PARA 20 LUGARES, DIÂMETRO 2,20M, FORNECIMENTO E INSTALAÇÃO | [5 empty] | UN |  | 2211.33
|  | 2020 | PEDREIRO (SGSP) | H | 27.06 | 0.48 |  | 12.9931
|  | 2099 | SERVENTE (SGSP) | H | 21.99 | 0.5 |  | 10.9951
|  | 10608 | CONCRETO FCK=15MPA C/ BRITA 2 | M3 | 407.47 | 0.029 |  | 11.8166
|  | 38150 | CARROSSEL EM FERRO COM 20 LUGARES PARA PLAYGROUND/JARDIM DIÂMETRO DE 2,20M | Un | 2175.53 | 1 |  | 2175.53
181408 | ESCORREGADOR COMPR=3,00M H=1,80M - ESTRUTURA METÁLICA | [5 empty] | UN |  | 2867.95
|  | 2020 | PEDREIRO (SGSP) | H | 27.06 | 0.62 |  | 16.7827
|  | 2099 | SERVENTE (SGSP) | H | 21.99 | 1.36 |  | 29.9068
|  | 10608 | CONCRETO FCK=15MPA C/ BRITA 2 | M3 | 407.47 | 0.075 |  | 30.5602
|  | 38152 | ESCORREGADOR EM FERRO PARA PLAYGROUND/JARDIM (1,80X3,00)M | Un | 2790.7 | 1 |  | 2790.7
181411 | GANGORRA COM 3 PRANCHAS COMPR=3,00M H=0,70M - ESTRUTURA METÁLICA | [5 empty] | UN |  | 1813.69
|  | 2020 | PEDREIRO (SGSP) | H | 27.06 | 0.68 |  | 18.4069
|  | 2099 | SERVENTE (SGSP) | H | 21.99 | 1.76 |  | 38.7029
|  | 10608 | CONCRETO FCK=15MPA C/ BRITA 2 | M3 | 407.47 | 0.1 |  | 40.747
|  | 38154 | GANGORRA TRIPLA EM FERRO PARA PLAYGROUND/JARDIM - MED. (0,70X3,00)M | Un | 1715.83 | 1 |  | 1715.83
181415 | BALANÇO DE 3 LUGARES COM PNEUS COMPR=4,50M H=2,50M - ESTRUTURA METÁLICA | [5 empty] | UN |  | 2023.26
|  | 2020 | PEDREIRO (SGSP) | H | 27.06 | 0.62 |  | 16.7827
|  | 2099 | SERVENTE (SGSP) | H | 21.99 | 1.36 |  | 29.9068
|  | 10608 | CONCRETO FCK=15MPA C/ BRITA 2 | M3 | 407.47 | 0.075 |  | 30.5602
|  | 38153 | BALANÇO TRIPLO EM FERRO COM PNEUS PARA PLAYGROUND/JARDIM - MED. (2,50X2,50X4,50)M | Un | 1946.01 | 1 |  | 1946.01
181416 | BRINQUEDO TIPO BALANÇO FRONTAL DUPLO PARA CADEIRANTE COM ESTRUTURA EM TUBOS DE AÇO CARBONO - INSTALADO | [5 empty] | UN |  | 15264.56
|  | 2020 | PEDREIRO (SGSP) | H | 27.06 | 0.84 |  | 22.7379
|  | 2099 | SERVENTE (SGSP) | H | 21.99 | 3.7 |  | 81.3642
|  | 10607 | CONCRETO FCK=15MPA C/ BRITA 1 | M3 | 407.47 | 0.062 |  | 25.2631
|  | 38156 | BALANÇO FRONTAL DUPLO P/ CADEIRANTE | Un | 15135.19 | 1 |  | 15135.19
181422 | ESCADA HORIZONTAL COMPR=1,80M H=1,80M - ESTRUTURA METÁLICA | [5 empty] | UN |  | 1855.5
|  | 2020 | PEDREIRO (SGSP) | H | 27.06 | 0.62 |  | 16.7827
|  | 2099 | SERVENTE (SGSP) | H | 21.99 | 1.36 |  | 29.9068
|  | 10608 | CONCRETO FCK=15MPA C/ BRITA 2 | M3 | 407.47 | 0.075 |  | 30.5602
|  | 38151 | ESCADA HORIZONTAL EM FERRO PARA PLAYGROUND/JARDIM - MED. (1,80X1,80)M | Un | 1778.25 | 1 |  | 1778.25
181424 | GAIOLA LABIRINTO (1,5X1,5X2,0)M - ESTRUTURA METÁLICA | [5 empty] | UN |  | 2535.87
|  | 2020 | PEDREIRO (SGSP) | H | 27.06 | 0.84 |  | 22.7379
|  | 2099 | SERVENTE (SGSP) | H | 21.99 | 3.7 |  | 81.3642
|  | 10608 | CONCRETO FCK=15MPA C/ BRITA 2 | M3 | 407.47 | 0.075 |  | 30.5602
|  | 38155 | GAIOLA LABIRINTO EM FERRO PARA PLAYGROUND/JARDIM - MED. (1,50X1,50X2,00)M | Un | 2401.21 | 1 |  | 2401.21
181430 | PLACAS DE E.V.A. ESP.30MM PARA USO INTERNO, TIPO TATAMI, COLOCADAS | [5 empty] | M2 |  | 95.59
|  | 38160 | PLACA DE E.V.A, ESP 30 MM, PARA USO INTERNO, TIPO TATAMI PLACAS PRÉ CORTADAS, DENTADAS, LISAS, COLORIDAS, 1 X 1 M | M2 | 91.04 | 1.05 |  | 95.592
181441 | PLAYGROUND BRINQUEDOS DE MADEIRA - CASA TARZAN COM RAMPA ESCALADA, ESCORREGADOR, PONTE E ESCADA MARINHEIRO | [5 empty] | UN |  | 5905.01
|  | 79820 | PLAYGROUND-BRINQUEDOS DE MADEIRA-CASA TARZAN COM RAMPA ESCALADA, ESCORREGADOR, PONTE E ESCADA MARINHEIRO-COLOCADO | Un | 5905.01 | 1 |  | 5905.01
181442 | PLAYGROUND BRINQUEDOS DE MADEIRA - CASA TARZAN COM RAMPA ESCALADA, ESCORREGADOR E ESCADA MARINHEIRO | [5 empty] | UN |  | 5661.29
|  | 79821 | PLAYGROUND-BRINQUEDOS DE MADEIRA-CASA TARZAN COM RAMPA ESCALADA, ESCORREGADOR E ESCADA MARINHEIRO - COLOCADO | Un | 5661.29 | 1 |  | 5661.29
181443 | PLAYGROUND BRINQUEDOS DE MADEIRA - CASA TARZAN COM ESCORREGADOR E ESCADA MARINHEIRO | [5 empty] | UN |  | 3883.79
|  | 79822 | PLAYGROUND-BRINQUEDOS DE MADEIRA-CASA TARZAN COM ESCORREGADOR E ESCADA MARINHEIRO - COLOCADO | Un | 3883.79 | 1 |  | 3883.79
181444 | PLAYGROUND BRINQUEDOS DE MADEIRA - DOIS CAVALINHOS E DUAS GANGORRAS | [5 empty] | UN |  | 2569.61
|  | 79823 | PLAYGROUND-BRINQUEDOS DE MADEIRA-DOIS CAVALINHOS E DUAS GANGORRAS - COLOCADO, BASES LATERAIS EM "X" | Un | 2569.61 | 1 |  | 2569.61
181445 | PLAYGROUND BRINQUEDOS DE MADEIRA - ESCORREGADOR ( ALT.=1,80M COMP.=3,00M) | [5 empty] | UN |  | 1377.98
|  | 79824 | PLAYGROUND-BRINQUEDOS DE MADEIRA-ESCORREGADOR (COMPRIM DA PRANCHA ENTRE 2,5 E 3,00 M / ALT=1,8M) - COLOCADO | Un | 1377.98 | 1 |  | 1377.98
181446 | PLAYGROUND BRINQUEDOS DE MADEIRA - GANGORRA DUPLA | [5 empty] | UN |  | 992.87
|  | 79825 | PLAYGROUND-BRINQUEDOS DE MADEIRA-GANGORRA DUPLA - COLOCADO | Un | 992.87 | 1 |  | 992.87
181447 | PLAYGROUND BRINQUEDOS DE MADEIRA - ARGOLA E TRAPÉZIO | [5 empty] | UN |  | 1013
|  | 79826 | PLAYGROUND-BRINQUEDOS DE MADEIRA-ARGOLA E TRAPÉZIO - COLOCADO BASES LATERAIS EM "X" | Un | 1013 | 1 |  | 1013
181448 | PLAYGROUND BRINQUEDOS DE MADEIRA - BALANÇA DUPLA | [5 empty] | UN |  | 1231.84
|  | 79827 | PLAYGROUND-BRINQUEDOS DE MADEIRA-BALANÇA DUPLA - COLOCADO BASES LATERAIS EM "X" | Un | 1231.84 | 1 |  | 1231.84
181449 | PLAYGROUND BRINQUEDOS DE MADEIRA - ESCADA HORIZONTAL | [5 empty] | UN |  | 1242.77
|  | 79828 | PLAYGROUND-BRINQUEDOS DE MADEIRA-ESCADA HORIZONTAL - COLOCADO | Un | 1242.77 | 1 |  | 1242.77
181501 | APARELHOS DE GINÁTICA EM MADEIRA - BARRA DUPLA EM DOIS NIVEIS | [5 empty] | UN |  | 891.43
|  | 79840 | APARELHOS DE GINÁSTICA DE MADEIRA - BARRA DUPLA EM DOIS NÍVEIS - COLOCADO | Un | 891.43 | 1 |  | 891.43
181502 | APARELHOS DE GINÁTICA EM MADEIRA - BARREIRA SIMPLES | [5 empty] | UN |  | 876.57
|  | 79841 | APARELHOS DE GINÁSTICA DE MADEIRA - BARRA SIMPLES COLOCADO | Un | 876.57 | 1 |  | 876.57
181503 | APARELHOS DE GINÁTICA EM MADEIRA - BARRAS PARALELAS | [5 empty] | UN |  | 779.65
|  | 79842 | APARELHOS DE GINÁSTICA DE MADEIRA - BARRAS PARALELAS COLOCADO | Un | 779.65 | 1 |  | 779.65
181510 | CARACOL - DEMARCAÇÃO DE PISO (RD-06) | [5 empty] | UN |  | 306.6
|  | 20463 | DEMARCAÇÃO E PINTURA DE SUPERFÍCIES - EPÓXI | M2 | 37.39 | 6.919 |  | 258.707
|  | 37503 | HIDROJATEAMENTO PARA LIMPEZA DE SUPERFÍCIES | M2 | 6.92 | 6.919 |  | 47.8967
181513 | AMARELINHA DEMARCAÇÃO DE PISO (RD-05) | [5 empty] | UN |  | 165.75
|  | 20457 | DEMARCAÇÃO E PINTURA DE FAIXAS ATÉ 10CM - BORRACHA CLORADA | M | 7.58 | 14.6514 |  | 110.9895
|  | 37503 | HIDROJATEAMENTO PARA LIMPEZA DE SUPERFÍCIES | M2 | 6.92 | 7.9104 |  | 54.7597
181514 | XADREZ - DEMARCAÇÃO DE PISO (RD-04) | [5 empty] | UN |  | 1046.63
|  | 20459 | DEMARCAÇÃO E PINTURA DE FAIXAS ATÉ 10CM - EPÓXI | M | 8.96 | 72 |  | 644.8913
|  | 20462 | DEMARCAÇÃO E PINTURA DE SUPERFÍCIES - BORRACHA CLORADA | M2 | 32.69 | 8 |  | 261.5572
|  | 37503 | HIDROJATEAMENTO PARA LIMPEZA DE SUPERFÍCIES | M2 | 6.92 | 20.25 |  | 140.1806
181550 | FORNECIMENTO E APLICAÇÃO DE AREIA FINA | [5 empty] | M3 |  | 222.21
|  | 2099 | SERVENTE (SGSP) | H | 21.99 | 2.5 |  | 54.9758
|  | 10503 | AREIA LAVADA FINA | M3 | 139.36 | 1.2 |  | 167.232
181551 | FORNECIMENTO E APLICAÇÃO DE PEDRA N.2 | [5 empty] | M3 |  | 194.68
|  | 2099 | SERVENTE (SGSP) | H | 21.99 | 2.5 |  | 54.9758
|  | 10543 | PEDRA BRITADA NÚMERO 2 | M3 | 116.42 | 1.2 |  | 139.704
181601 | SURF DUPLO CONJUGADO (EXERCITADOR PARA IDOSOS) | [5 empty] | UN |  | 2500.74
|  | 2001 | AJUDANTE GERAL (SGSP) | H | 21.99 | 0.25 |  | 5.4975
|  | 2020 | PEDREIRO (SGSP) | H | 27.06 | 0.25 |  | 6.7672
|  | 79843 | SURF DUPLO CONJUGADO (EXERCITADOR P/ IDOSOS) MONTADO - SEM INSTALAÇÃO | Un | 2488.48 | 1 |  | 2488.48
181602 | ROTAÇÃO DIAGONAL DUPLA - APARELHO DUPLO CONJUGADO | [5 empty] | UN |  | 2065.44
|  | 2001 | AJUDANTE GERAL (SGSP) | H | 21.99 | 0.25 |  | 5.4975
|  | 2020 | PEDREIRO (SGSP) | H | 27.06 | 0.25 |  | 6.7672
|  | 79844 | ROTAÇÃO DIAGONAL DUPLA- APARELHO DUPLO CONJUGADO ( EXERCITADOR P/ IDOSOS) MONTADO - SEM INSTALAÇÃO | Un | 2053.18 | 1 |  | 2053.18
181603 | MULTI EXERCITADOR CONJUGADO COM 6 FUNÇÕES | [5 empty] | UN |  | 7162.99
|  | 2001 | AJUDANTE GERAL (SGSP) | H | 21.99 | 0.5 |  | 10.9951
|  | 2020 | PEDREIRO (SGSP) | H | 27.06 | 0.5 |  | 13.5345
|  | 79845 | MULTI EXERCITADOR CONJUGADO COM 6 FUNÇÕES (EXERCITADOR P/ IDOSOS) MONTADO - SEM INSTALAÇÃO | Un | 7138.46 | 1 |  | 7138.46
181604 | SIMULADOR DE CAVALGADA | [5 empty] | UN |  | 4265.2
|  | 2001 | AJUDANTE GERAL (SGSP) | H | 21.99 | 0.25 |  | 5.4975
|  | 2020 | PEDREIRO (SGSP) | H | 27.06 | 0.25 |  | 6.7672
|  | 79846 | SIMULADOR DE CAVALGADA DUPLO (EXERCITADOR P/ IDOSOS) MONTADO - SEM INSTALAÇÃO | Un | 4252.94 | 1 |  | 4252.94
181605 | SIMULADOR DE CAVALGADA TRIPLO | [5 empty] | UN |  | 5513.82
|  | 2001 | AJUDANTE GERAL (SGSP) | H | 21.99 | 0.375 |  | 8.2463
|  | 2020 | PEDREIRO (SGSP) | H | 27.06 | 0.375 |  | 10.1508
|  | 79847 | SIMULADOR DE CAVALGADA TRIPLO (EXERCITADOR P/ IDOSOS) MONTADO - SEM INSTALAÇÃO | Un | 5495.42 | 1 |  | 5495.42
181606 | ALONGADOR COM 3 ALTURAS CONJUGADO | [5 empty] | UN |  | 2659.19
|  | 2001 | AJUDANTE GERAL (SGSP) | H | 21.99 | 0.25 |  | 5.4975
|  | 2020 | PEDREIRO (SGSP) | H | 27.06 | 0.25 |  | 6.7672
|  | 79848 | ALONGADOR COM 3 ALTURAS CONJUGADO (EXERCITADOR P/ IDOSOS) MONTADO - SEM INSTALAÇÃO | Un | 2646.93 | 1 |  | 2646.93
181607 | PRESSÃO DE PERNAS TRIPLO CONJUGADO | [5 empty] | UN |  | 3720.82
|  | 2001 | AJUDANTE GERAL (SGSP) | H | 21.99 | 0.25 |  | 5.4975
|  | 2020 | PEDREIRO (SGSP) | H | 27.06 | 0.25 |  | 6.7672
|  | 79849 | PRESSÃO DE PERNAS TRIPLO CONJUGADO (EXERCITADOR P/ IDOSOS) MONTADO - SEM INSTALAÇÃO | Un | 3708.56 | 1 |  | 3708.56
181608 | REMADA SENTADA | [5 empty] | UN |  | 2348.39
|  | 2001 | AJUDANTE GERAL (SGSP) | H | 21.99 | 0.25 |  | 5.4975
|  | 2020 | PEDREIRO (SGSP) | H | 27.06 | 0.25 |  | 6.7672
|  | 79850 | REMADA SENTADA (EXERCITADOR P/ IDOSOS) MONTADO - SEM INSTALAÇÃO | Un | 2336.13 | 1 |  | 2336.13
181609 | SIMULADOR DE CAMINHADA DUPLO CONJUGADO | [5 empty] | UN |  | 3934.88
|  | 2001 | AJUDANTE GERAL (SGSP) | H | 21.99 | 0.25 |  | 5.4975
|  | 2020 | PEDREIRO (SGSP) | H | 27.06 | 0.25 |  | 6.7672
|  | 79851 | SIMULADOR DE CAMINHADA DUPLO CONJUGADO (EXERCITADOR P/ IDOSOS) MONTADO - SEM INSTALAÇÃO | Un | 3922.62 | 1 |  | 3922.62
181610 | SIMULADOR DE CAMINHADA TRIPLO CONJUGADO | [5 empty] | UN |  | 5630.13
|  | 2001 | AJUDANTE GERAL (SGSP) | H | 21.99 | 0.375 |  | 8.2463
|  | 2020 | PEDREIRO (SGSP) | H | 27.06 | 0.375 |  | 10.1508
|  | 79852 | SIMULADOR DE CAMINHADA TRIPLO CONJUGADO (EXERCITADOR P/ IDOSOS) MONTADO - SEM INSTALAÇÃO | Un | 5611.73 | 1 |  | 5611.73
181611 | ROTAÇÃO VERTICAL DUPLO | [5 empty] | UN |  | 1530.83
|  | 2001 | AJUDANTE GERAL (SGSP) | H | 21.99 | 0.25 |  | 5.4975
|  | 2020 | PEDREIRO (SGSP) | H | 27.06 | 0.25 |  | 6.7672
|  | 79853 | ROTAÇÃO VERTICAL DUPLO (EXERCITADOR P/ IDOSOS) MONTADO - SEM INSTALAÇÃO | Un | 1518.57 | 1 |  | 1518.57
181612 | ROTAÇÃO VERTICAL TRIPLO CONJUGADO | [5 empty] | UN |  | 1919.46
|  | 2001 | AJUDANTE GERAL (SGSP) | H | 21.99 | 0.25 |  | 5.4975
|  | 2020 | PEDREIRO (SGSP) | H | 27.06 | 0.25 |  | 6.7672
|  | 79854 | ROTAÇÃO VERTICAL TRIPLO CONJUGADO (EXERCITADOR P/ IDOSOS) MONTADO - SEM INSTALAÇÃO | Un | 1907.2 | 1 |  | 1907.2
181613 | ESQUI DUPLO CONJUGADO | [5 empty] | UN |  | 5154.58
|  | 2001 | AJUDANTE GERAL (SGSP) | H | 21.99 | 0.25 |  | 5.4975
|  | 2020 | PEDREIRO (SGSP) | H | 27.06 | 0.25 |  | 6.7672
|  | 79855 | ESQUI DUPLO CONJUGADO (EXERCITADOR P/ IDOSOS) MONTADO - SEM INSTALAÇÃO | Un | 5142.32 | 1 |  | 5142.32
181614 | ESQUI TRIPLO CONJUGADO | [5 empty] | UN |  | 7558.17
|  | 2001 | AJUDANTE GERAL (SGSP) | H | 21.99 | 0.375 |  | 8.2463
|  | 2020 | PEDREIRO (SGSP) | H | 27.06 | 0.375 |  | 10.1508
|  | 79856 | ESQUI TRIPLO CONJUGADO (EXERCITADOR P/ IDOSOS) MONTADO - SEM INSTALAÇÃO | Un | 7539.77 | 1 |  | 7539.77
181615 | BICICLETA DE CADEIRA INDIVIDUAL | [5 empty] | UN |  | 2067.51
|  | 2001 | AJUDANTE GERAL (SGSP) | H | 21.99 | 0.25 |  | 5.4975
|  | 2020 | PEDREIRO (SGSP) | H | 27.06 | 0.25 |  | 6.7672
|  | 79857 | BICICLETA DE CADEIRA INDIVIDUAL (EXERCITADOR P/ IDOSOS) MONTADO - SEM INSTALAÇÃO | Un | 2055.25 | 1 |  | 2055.25
181616 | BICICLETA DE CADEIRA TRIPLA | [5 empty] | UN |  | 5566.19
|  | 2001 | AJUDANTE GERAL (SGSP) | H | 21.99 | 0.5 |  | 10.9951
|  | 2020 | PEDREIRO (SGSP) | H | 27.06 | 0.5 |  | 13.5345
|  | 79858 | BICICLETA DE CADEIRA TRIPLA (EXERCITADOR P/ IDOSOS) MONTADO - SEM INSTALAÇÃO | Un | 5541.66 | 1 |  | 5541.66
181617 | PUXADOR PEITORAL DUPLO STAR | [5 empty] | UN |  | 3630.47
|  | 2001 | AJUDANTE GERAL (SGSP) | H | 21.99 | 0.25 |  | 5.4975
|  | 2020 | PEDREIRO (SGSP) | H | 27.06 | 0.25 |  | 6.7672
|  | 79859 | PUXADOR PEITORAL DUPLO STAR (EXERCITADOR P/ IDOSOS) MONTADO - SEM INSTALAÇÃO | Un | 3618.21 | 1 |  | 3618.21
181618 | TWIST TRIPLO | [5 empty] | UN |  | 2812.23
|  | 2001 | AJUDANTE GERAL (SGSP) | H | 21.99 | 0.25 |  | 5.4975
|  | 2020 | PEDREIRO (SGSP) | H | 27.06 | 0.25 |  | 6.7672
|  | 79860 | TWIST TRIPLO (EXERCITADOR P/ IDOSOS) MONTADO - SEM INSTALAÇÃO | Un | 2799.97 | 1 |  | 2799.97
181619 | PLACA ORIENTADORA VERTICAL | [5 empty] | UN |  | 3085.3
|  | 2001 | AJUDANTE GERAL (SGSP) | H | 21.99 | 0.25 |  | 5.4975
|  | 2020 | PEDREIRO (SGSP) | H | 27.06 | 0.25 |  | 6.7672
|  | 79861 | PLACA ORIENTADORA VERTICAL (EXERCITADOR P/ IDOSOS) 2000X1000 MONTADO - SEM INSTALAÇÃO | Un | 3073.04 | 1 |  | 3073.04
181620 | LIXEIRA DUPLA | [5 empty] | UN |  | 1224.1
|  | 2001 | AJUDANTE GERAL (SGSP) | H | 21.99 | 0.25 |  | 5.4975
|  | 2020 | PEDREIRO (SGSP) | H | 27.06 | 0.25 |  | 6.7672
|  | 79862 | LIXEIRA DUPLA (EXERCITADOR P/ IDOSOS) MONTADO - SEM INSTALAÇÃO | Un | 1211.84 | 1 |  | 1211.84
186007 | RETIRADA DE GRAMA | [5 empty] | M2 |  | 6.6
|  | 2086 | AJUDANTE DE JARDINEIRO (SGSP) | H | 21.99 | 0.3 |  | 6.5971
187007 | RECOLOCAÇÃO DE GRAMA | [5 empty] | M2 |  | 44.4
|  | 2085 | JARDINEIRO (SGSP) | H | 26.75 | 0.1 |  | 2.6759
|  | 2086 | AJUDANTE DE JARDINEIRO (SGSP) | H | 21.99 | 0.7 |  | 15.3932
|  | 38502 | ADUBO QUÍMICO NPK 10 - 10 - 10 - (PREÇO PARA NÃO PRODUTOR) | Kg | 6.51 | 0.1 |  | 0.651
|  | 38555 | ADUBO ORGÂNICO - ESTERCO | M3 | 239.41 | 0.02 |  | 4.7882
|  | 38557 | TERRA VEGETAL PRETA | M3 | 261.16 | 0.08 |  | 20.8928
187040 | TRANSPLANTE DE ÁRVORES COM DIÂMETRO ATÉ 30CM | [5 empty] | UN |  | 1532.33
|  | 2085 | JARDINEIRO (SGSP) | H | 26.75 | 5.85 |  | 156.5438
|  | 2086 | AJUDANTE DE JARDINEIRO (SGSP) | H | 21.99 | 5.85 |  | 128.6434
|  | 38555 | ADUBO ORGÂNICO - ESTERCO | M3 | 239.41 | 0.58903 |  | 141.0199
|  | 38557 | TERRA VEGETAL PRETA | M3 | 261.16 | 3.3378 |  | 871.7112
|  | 94045 | RETROESCAVADEIRA - CAP. CAÇAMBA FRONTAL 0,76 M3 | H | 195.34 | 1.2 |  | 234.4127
187041 | TRANSPLANTE DE ÁRVORES COM DAP MAIOR OU IGUAL A 30CM | [5 empty] | UN |  | 10253.68
|  | 1125 | ENGENHEIRO/ARQUITETO PLENO - DE 5 A 15 ANOS DE EXPERIÊNCIA (SGSP) | H | 160.99 | 3 |  | 482.9944
|  | 2085 | JARDINEIRO (SGSP) | H | 26.75 | 1.5 |  | 40.1394
|  | 2086 | AJUDANTE DE JARDINEIRO (SGSP) | H | 21.99 | 9.25 |  | 203.4106
|  | 2099 | SERVENTE (SGSP) | H | 21.99 | 129.21 |  | 2841.3718
|  | 38555 | ADUBO ORGÂNICO - ESTERCO | M3 | 239.41 | 2.77 |  | 663.1657
|  | 38557 | TERRA VEGETAL PRETA | M3 | 261.16 | 15.72 |  | 4105.4352
|  | 94014 | CAMINHÃO IRRIGADEIRA - 6000 L- BASCULANTE C/CABINE. | H | 223.45 | 2 |  | 446.9064
|  | 94030 | GUINDASTE DE LANÇA FIXA SOBRE ESTEIRAS - 12 T | H | 147.03 | 10 |  | 1470.2527
188001 | REVOLVIMENTO E AJUSTE DO SOLO | [5 empty] | M2 |  | 11
|  | 2086 | AJUDANTE DE JARDINEIRO (SGSP) | H | 21.99 | 0.5 |  | 10.9951
188011 | TERRA PREPARADA PARA PLANTIO | [5 empty] | M3 |  | 268.89
|  | 2086 | AJUDANTE DE JARDINEIRO (SGSP) | H | 21.99 | 0.5 |  | 10.9951
|  | 38555 | ADUBO ORGÂNICO - ESTERCO | M3 | 239.41 | 0.15 |  | 35.9115
|  | 38557 | TERRA VEGETAL PRETA | M3 | 261.16 | 0.85 |  | 221.986
188013 | CALCAREO DOLOMITICO | [5 empty] | KG |  | 1.03
|  | 38503 | CALCÁRIO DOLOMÍTICO - UTILIZADO EM PLANTIO | Kg | 1.03 | 1 |  | 1.03
188015 | ADUBO QUÍMICO NPK, 10:10:10 | [5 empty] | KG |  | 6.51
|  | 38502 | ADUBO QUÍMICO NPK 10 - 10 - 10 - (PREÇO PARA NÃO PRODUTOR) | Kg | 6.51 | 1 |  | 6.51
188030 | PREPARO DO SOLO PARA PLANTIO DE GRAMA BATATAES | [5 empty] | M2 |  | 11
|  | 2086 | AJUDANTE DE JARDINEIRO (SGSP) | H | 21.99 | 0.5 |  | 10.9951
188035 | RECOLOCAÇÃO DE TERRA DE JARDIM | [5 empty] | M3 |  | 301.88
|  | 2086 | AJUDANTE DE JARDINEIRO (SGSP) | H | 21.99 | 0.5 |  | 10.9951
|  | 2099 | SERVENTE (SGSP) | H | 21.99 | 1.5 |  | 32.9855
|  | 38555 | ADUBO ORGÂNICO - ESTERCO | M3 | 239.41 | 0.15 |  | 35.9115
|  | 38557 | TERRA VEGETAL PRETA | M3 | 261.16 | 0.85 |  | 221.986
200101 | LEVANTAMENTO PLANIMÉTRICO DE PERÍMETRO - ATÉ 1.000M | [5 empty] | GL |  | 3006.86
|  | 1134 | AJUDANTE OU AUXILIAR DE TOPOGRAFIA (SGSP) | H | 27.21 | 26 |  | 707.6968
|  | 1158 | DESENHISTA CADISTA (SGSP) | H | 47.34 | 5 |  | 236.7443
|  | 1163 | DESENHISTA DE TOPOGRAFIA - NÍVEL TÉCNICO (SGSP) | H | 54.07 | 10 |  | 540.7876
|  | 1181 | TOPÓGRAFO (SGSP) | H | 60.9 | 13 |  | 791.8105
|  | 94286 | TEODOLITO COM PRECISÃO DE 10 SEGUNDOS | H | 1.24 | 13 |  | 16.0571
|  | 94298 | VAN, TETO ALTO 50% EM OPERAÇÃO | H | 89.22 | 8 |  | 713.7585
200102 | LEVANTAMENTO PLANIMÉTRICO DE PERÍMETRO - EXCEDENTE 1.000M | [5 empty] | M |  | 2.29
|  | 1134 | AJUDANTE OU AUXILIAR DE TOPOGRAFIA (SGSP) | H | 27.21 | 0.026 |  | 0.7076
|  | 1158 | DESENHISTA CADISTA (SGSP) | H | 47.34 | 0.005 |  | 0.2367
|  | 1163 | DESENHISTA DE TOPOGRAFIA - NÍVEL TÉCNICO (SGSP) | H | 54.07 | 0.01 |  | 0.5407
|  | 1181 | TOPÓGRAFO (SGSP) | H | 60.9 | 0.013 |  | 0.7918
|  | 94286 | TEODOLITO COM PRECISÃO DE 10 SEGUNDOS | H | 1.24 | 0.013 |  | 0.016
200113 | LEVANTAMENTO PLANIALTIMÉTRICO DE ÁREAS - ATÉ 10.000M2 | [5 empty] | GL |  | 5677.08
|  | 1134 | AJUDANTE OU AUXILIAR DE TOPOGRAFIA (SGSP) | H | 27.21 | 50 |  | 1360.9555
|  | 1158 | DESENHISTA CADISTA (SGSP) | H | 47.34 | 12 |  | 568.1864
|  | 1163 | DESENHISTA DE TOPOGRAFIA - NÍVEL TÉCNICO (SGSP) | H | 54.07 | 24 |  | 1297.8902
|  | 1181 | TOPÓGRAFO (SGSP) | H | 60.9 | 25 |  | 1522.7125
|  | 94264 | NÍVEL COM PRECISÃO DE 0,7 MM/KM | H | 2.3 | 4 |  | 9.1959
|  | 94286 | TEODOLITO COM PRECISÃO DE 10 SEGUNDOS | H | 1.24 | 21 |  | 25.9384
|  | 94298 | VAN, TETO ALTO 50% EM OPERAÇÃO | H | 89.22 | 10 |  | 892.1982
200114 | LEVANTAMENTO PLANIALTIMÉTRICO DE ÁREAS - EXCEDENTE A 10.000M2 | [5 empty] | M2 |  | 0.48
|  | 1134 | AJUDANTE OU AUXILIAR DE TOPOGRAFIA (SGSP) | H | 27.21 | 0.005 |  | 0.136
|  | 1158 | DESENHISTA CADISTA (SGSP) | H | 47.34 | 0.0012 |  | 0.0568
|  | 1163 | DESENHISTA DE TOPOGRAFIA - NÍVEL TÉCNICO (SGSP) | H | 54.07 | 0.0024 |  | 0.1297
|  | 1181 | TOPÓGRAFO (SGSP) | H | 60.9 | 0.0025 |  | 0.1522
|  | 94264 | NÍVEL COM PRECISÃO DE 0,7 MM/KM | H | 2.3 | 0.0004 |  | 0.0009
|  | 94286 | TEODOLITO COM PRECISÃO DE 10 SEGUNDOS | H | 1.24 | 0.0021 |  | 0.0025
200201 | TRADO MANUAL | [5 empty] | M |  | 90.37
|  | 1003 | AJUDANTE GERAL (SGSP) | H | 22.44 | 0.8 |  | 17.957
|  | 1164 | DESENHISTA PROJETISTA (SGSP) | H | 68.73 | 0.05 |  | 3.4368
|  | 1182 | SONDADOR (SGSP) | H | 45.37 | 0.4 |  | 18.1487
|  | 82030 | MATERIAIS E EQUIPAMENTOS PARA SONDAGEM | VB | 6.22 | 1 |  | 6.2192
|  | 94298 | VAN, TETO ALTO 50% EM OPERAÇÃO | H | 89.22 | 0.5 |  | 44.6099
200202 | MOBILIZAÇÃO E INSTALAÇÃO DE 1 EQUIPAMENTO PARA EXECUÇÃO DE SONDAGEM A PERCUSSÃO | [5 empty] | UN |  | 698.62
|  | 1003 | AJUDANTE GERAL (SGSP) | H | 22.44 | 8 |  | 179.5702
|  | 1182 | SONDADOR (SGSP) | H | 45.37 | 4 |  | 181.4873
|  | 94011 | CAMINHÃO COM CARROCERIA DE MADEIRA COMP. 4,20 M | H | 168.78 | 2 |  | 337.5616
200203 | DESLOCAMENTO DE EQUIPAMENTO ENTRE FUROS EM TERRENO PLANO, CONSIDERANDO A DISTÂNCIA ATÉ 100M, PARA SONDAGEM A PERCUSSÃO | [5 empty] | UN |  | 90.26
|  | 1003 | AJUDANTE GERAL (SGSP) | H | 22.44 | 2 |  | 44.8925
|  | 1182 | SONDADOR (SGSP) | H | 45.37 | 1 |  | 45.3718
200204 | DESLOCAMENTO DE EQUIPAMENTO ENTRE FUROS EM TERRENO PLANO, CONSIDERANDO A DISTÂNCIA DE 100 À 200M, PARA FUNDAÇÃO A PERCUSSÃO | [5 empty] | UN |  | 180.53
|  | 1003 | AJUDANTE GERAL (SGSP) | H | 22.44 | 4 |  | 89.7851
|  | 1182 | SONDADOR (SGSP) | H | 45.37 | 2 |  | 90.7436
200205 | DESLOCAMENTO DE EQUIPAMENTO ENTRE FUROS EM TERRENO PLANO, CONSIDERANDO A DISTÂNCIA ACIMA DE 200M, PARA SONDAGEM A PERCUSSÃO | [5 empty] | UN |  | 270.79
|  | 1003 | AJUDANTE GERAL (SGSP) | H | 22.44 | 6 |  | 134.6776
|  | 1182 | SONDADOR (SGSP) | H | 45.37 | 3 |  | 136.1155
200206 | DESLOCAMENTO DE EQUIPAMENTO ENTRE FUROS EM TERRENO ACIDENTADO, CONSIDERANDO A DISTÂNCIA ATÉ 50M, PARA SONDAGEM A PERCUSSÃO | [5 empty] | UN |  | 90.26
|  | 1003 | AJUDANTE GERAL (SGSP) | H | 22.44 | 2 |  | 44.8925
|  | 1182 | SONDADOR (SGSP) | H | 45.37 | 1 |  | 45.3718
200207 | DESLOCAMENTO DE EQUIPAMENTO ENTRE FUROS EM TERRENO ACIDENTADO, CONSIDERANDO A DISTÂNCIA ACIMA DE 50M, PARA SONDAGEM A PERCUSSÃO | [5 empty] | UN |  | 158.08
|  | 1003 | AJUDANTE GERAL (SGSP) | H | 22.44 | 3 |  | 67.3388
|  | 1182 | SONDADOR (SGSP) | H | 45.37 | 2 |  | 90.7436
200208 | EXECUÇÃO DE PLATAFORMA EM TERRENO ALAGADIÇO OU ACIDENTADO, PARA SONDAGEM A PERCUSSÃO | [5 empty] | UN |  | 212.32
|  | 1003 | AJUDANTE GERAL (SGSP) | H | 22.44 | 4 |  | 89.7851
|  | 2013 | CARPINTEIRO (SGSP) | H | 27.14 | 2 |  | 54.2926
|  | 11066 | PINUS - SARRAFO DE 1" X 4" - BRUTO | M | 3.52 | 4 |  | 14.08
|  | 11070 | PINUS - TÁBUA DE 1" X 12" - BRUTA | M | 12.72 | 4 |  | 50.88
|  | 17515 | PREGO 18 X 27 COMUM - POLIDO | Kg | 16.43 | 0.2 |  | 3.286
200209 | PERFURAÇÃO E EXECUÇÃO DE ENSAIO PENETROMÉTRICO OU DE LAVAGEM POR TEMPO | [5 empty] | M |  | 134.98
|  | 1003 | AJUDANTE GERAL (SGSP) | H | 22.44 | 1.066 |  | 23.9277
|  | 1136 | TECNÓLOGO EM CONSTRUÇÃO CIVIL NÍVEL SUPERIOR, COM 5 À 10 ANOS DE EXPERIÊNCIA | H | 86.58 | 0.375 |  | 32.4712
|  | 1164 | DESENHISTA PROJETISTA (SGSP) | H | 68.73 | 0.133 |  | 9.1419
|  | 1182 | SONDADOR (SGSP) | H | 45.37 | 0.533 |  | 24.1831
|  | 82030 | MATERIAIS E EQUIPAMENTOS PARA SONDAGEM | VB | 6.22 | 2.5 |  | 15.548
|  | 94298 | VAN, TETO ALTO 50% EM OPERAÇÃO | H | 89.22 | 0.333 |  | 29.7102
200301 | COORDENADOR GERAL | [5 empty] | H |  | 449.8
|  | 1120 | ENGENHEIRO CIVIL/ ARQUITETO COORDENADOR GERAL - MAIS DE 20 ANOS EXPERIÊNCIA (SGSP) | H | 449.8 | 1 |  | 449.8042
200302 | ENGENHEIRO/ ARQUITETO SÊNIOR | [5 empty] | H |  | 276.4
|  | 1124 | ENGENHEIRO/ ARQUITETO SÊNIOR - MAIS DE 15 ANOS DE EXPERIÊNCIA (SGSP) | H | 276.4 | 1 |  | 276.4047
200303 | ENGENHEIRO/ ARQUITETO JUNIOR | [5 empty] | H |  | 123.15
|  | 1128 | ENGENHEIRO/ ARQUITETO JÚNIOR - ATÉ 5 ANOS DE EXPERIÊNCIA (SGSP) | H | 123.15 | 1 |  | 123.1549
200304 | ENGENHEIRO/ ARQUITETO PLENO | [5 empty] | H |  | 161
|  | 1125 | ENGENHEIRO/ARQUITETO PLENO - DE 5 A 15 ANOS DE EXPERIÊNCIA (SGSP) | H | 160.99 | 1 |  | 160.9981
200305 | PROJETISTA | [5 empty] | H |  | 92.72
|  | 1114 | PROJETISTA - SEM CURSO SUPERIOR, COM MAIS DE 5 ANOS DE EXPERIÊNCIA (SGSP) | H | 92.72 | 1 |  | 92.7207
200306 | DESENHISTA PROJETISTA | [5 empty] | H |  | 68.74
|  | 1164 | DESENHISTA PROJETISTA (SGSP) | H | 68.73 | 1 |  | 68.7367
200307 | COORDENADOR SETORIAL | [5 empty] | H |  | 449.8
|  | 1115 | ENGENHEIRO CIVIL/ ARQUITETO COORDENADOR SETORIAL - 20 ANOS EXPERIÊNCIA (SGSP) | H | 449.8 | 1 |  | 449.8042
200308 | CONSULTOR | [5 empty] | H |  | 449.8
|  | 1110 | ENGENHEIRO CIVIL/ARQUITETO CONSULTOR - 20 ANOS DE EXPERIÊNCIA (SGSP) | H | 449.8 | 1 |  | 449.8042
200309 | PROJETISTA CADISTA | [5 empty] | H |  | 68.74
|  | 1164 | DESENHISTA PROJETISTA (SGSP) | H | 68.73 | 1 |  | 68.7367
200321 | DESENVOLVIMENTO DE PRANCHA DE DESENHO TÉCNICO/ DETALHAMENTO FORMATO A1 | [5 empty] | UN |  | 1469.53
|  | 1114 | PROJETISTA - SEM CURSO SUPERIOR, COM MAIS DE 5 ANOS DE EXPERIÊNCIA (SGSP) | H | 92.72 | 4 |  | 370.8828
|  | 1125 | ENGENHEIRO/ARQUITETO PLENO - DE 5 A 15 ANOS DE EXPERIÊNCIA (SGSP) | H | 160.99 | 1 |  | 160.9981
|  | 1128 | ENGENHEIRO/ ARQUITETO JÚNIOR - ATÉ 5 ANOS DE EXPERIÊNCIA (SGSP) | H | 123.15 | 3 |  | 369.4649
|  | 1158 | DESENHISTA CADISTA (SGSP) | H | 47.34 | 12 |  | 568.1864
200324 | DESENHISTA CADISTA | [5 empty] | H |  | 47.35
|  | 1158 | DESENHISTA CADISTA (SGSP) | H | 47.34 | 1 |  | 47.3488
200350 | SERVIÇO DE PLOTAGEM EM PAPEL SULFITE, TAMANHO A1, PRETO E BRANCO | [5 empty] | UN |  | 9.52
|  | 84088 | PLOTAGEM EM PAPEL SULFITE - TAMANHO "A1" - PRETO E BRANCO (594 x 841 MM) - PLT | Un | 9.52 | 1 |  | 9.52
200351 | SERVIÇO DE PLOTAGEM EM PAPEL SULFITE, TAMANHO A0, PRETO E BRANCO | [5 empty] | UN |  | 12.99
|  | 84089 | PLOTAGEM EM PAPEL SULFITE - TAMANHO "A0" - PRETO E BRANCO (841 X 1184 MM) - PLT | Un | 12.99 | 1 |  | 12.99
200352 | SERVIÇO DE PLOTAGEM EM PAPEL SULFITE, TAMANHO A1, COLORIDA | [5 empty] | UN |  | 13.66
|  | 84090 | PLOTAGEM EM PAPEL SULFITE - TAMANHO "A1" - COLORIDA (594 x 841 MM) - PLT | Un | 13.66 | 1 |  | 13.66
200353 | SERVIÇO DE PLOTAGEM EM PAPEL SULFITE, TAMANHO A0, COLORIDA | [5 empty] | UN |  | 18.24
|  | 84091 | PLOTAGEM EM PAPEL SULFITE - TAMANHO "A0" - COLORIDA (841 X 1184 MM) - PLT | Un | 18.24 | 1 |  | 18.24
200354 | CÓPIA XEROX EM TAMANHO OFÍCIO, UMA FACE, PRETO E BRANCO | [5 empty] | UN |  | 0.58
|  | 84082 | CÓPIA XEROX EM TAMANHO OFÍCIO UMA FACE (PRETO/BRANCO) (PREÇO UNITÁRIO P/ AQUISIÇÃO DE 10 CÓPIAS DO MESMO ORIGINAL) | Un | 0.58 | 1 |  | 0.58
200355 | CÓPIA XEROX EM TAMANHO OFÍCIO, UMA FACE, COLORIDA | [5 empty] | UN |  | 2.48
|  | 84083 | CÓPIA XEROX EM TAMANHO OFÍCIO UMA FACE - COLORIDA (PREÇO UNITÁRIO P/ AQUISIÇÃO DE 10 CÓPIAS DO MESMO ORIGINAL) | Un | 2.48 | 1 |  | 2.48
200356 | CÓPIA XEROX EM TAMANHO A3, UMA FACE, PRETO E BRANCO | [5 empty] | UN |  | 1.05
|  | 84084 | CÓPIA XEROX EM TAMANHO A3 UMA FACE - PRETO E BRANCO (PREÇO UNITÁRIO P/ AQUISIÇÃO DE 10 CÓPIAS DO MESMO ORIGINAL) | Un | 1.05 | 1 |  | 1.05
200357 | CÓPIA XEROX EM TAMANHO A3, UMA FACE, COLORIDA | [5 empty] | UN |  | 5.26
|  | 84085 | CÓPIA XEROX EM TAMANHO A3 UMA FACE - COLORIDA (PREÇO UNITÁRIO P/ AQUISIÇÃO DE 10 CÓPIAS DO MESMO ORIGINAL) | Un | 5.26 | 1 |  | 5.26
200358 | CÓPIA XEROX - PRETO E BRANCO | [5 empty] | M2 |  | 14.37
|  | 84086 | CÓPIA XEROX PRETO / BRANCO | M2 | 14.37 | 1 |  | 14.37
200359 | ENGENHEIRO DA OBRA | [5 empty] | H |  | 161.07
|  | 2254 | ENGENHEIRO DA OBRA | H | 161.07 | 1 |  | 161.0734
200360 | PROJETO BÁSICO (PRANCHA A1) | [5 empty] | UN |  | 4319.47
|  | 1114 | PROJETISTA - SEM CURSO SUPERIOR, COM MAIS DE 5 ANOS DE EXPERIÊNCIA (SGSP) | H | 92.72 | 4 |  | 370.8828
|  | 1120 | ENGENHEIRO CIVIL/ ARQUITETO COORDENADOR GERAL - MAIS DE 20 ANOS EXPERIÊNCIA (SGSP) | H | 449.8 | 0.7 |  | 314.8629
|  | 1124 | ENGENHEIRO/ ARQUITETO SÊNIOR - MAIS DE 15 ANOS DE EXPERIÊNCIA (SGSP) | H | 276.4 | 6 |  | 1658.4286
|  | 1125 | ENGENHEIRO/ARQUITETO PLENO - DE 5 A 15 ANOS DE EXPERIÊNCIA (SGSP) | H | 160.99 | 2 |  | 321.9962
|  | 1128 | ENGENHEIRO/ ARQUITETO JÚNIOR - ATÉ 5 ANOS DE EXPERIÊNCIA (SGSP) | H | 123.15 | 7 |  | 862.0849
|  | 1158 | DESENHISTA CADISTA (SGSP) | H | 47.34 | 8 |  | 378.7909
|  | 1164 | DESENHISTA PROJETISTA (SGSP) | H | 68.73 | 6 |  | 412.4204
200361 | PROJETO EXECUTIVO (PRANCHA A1) | [5 empty] | UN |  | 3269.39
|  | 1114 | PROJETISTA - SEM CURSO SUPERIOR, COM MAIS DE 5 ANOS DE EXPERIÊNCIA (SGSP) | H | 92.72 | 4 |  | 370.8828
|  | 1120 | ENGENHEIRO CIVIL/ ARQUITETO COORDENADOR GERAL - MAIS DE 20 ANOS EXPERIÊNCIA (SGSP) | H | 449.8 | 0.5 |  | 224.9021
|  | 1124 | ENGENHEIRO/ ARQUITETO SÊNIOR - MAIS DE 15 ANOS DE EXPERIÊNCIA (SGSP) | H | 276.4 | 4 |  | 1105.619
|  | 1125 | ENGENHEIRO/ARQUITETO PLENO - DE 5 A 15 ANOS DE EXPERIÊNCIA (SGSP) | H | 160.99 | 1 |  | 160.9981
|  | 1128 | ENGENHEIRO/ ARQUITETO JÚNIOR - ATÉ 5 ANOS DE EXPERIÊNCIA (SGSP) | H | 123.15 | 5 |  | 615.7749
|  | 1158 | DESENHISTA CADISTA (SGSP) | H | 47.34 | 8 |  | 378.7909
|  | 1164 | DESENHISTA PROJETISTA (SGSP) | H | 68.73 | 6 |  | 412.4204
200370 | LEVANTAMENTO CADASTRAL DE EDIFICAÇÃO ATÉ 500M2 | [5 empty] | UN |  | 3531.65
|  | 1128 | ENGENHEIRO/ ARQUITETO JÚNIOR - ATÉ 5 ANOS DE EXPERIÊNCIA (SGSP) | H | 123.15 | 8 |  | 985.2399
|  | 1134 | AJUDANTE OU AUXILIAR DE TOPOGRAFIA (SGSP) | H | 27.21 | 16 |  | 435.5057
|  | 1158 | DESENHISTA CADISTA (SGSP) | H | 47.34 | 24 |  | 1136.3728
|  | 1181 | TOPÓGRAFO (SGSP) | H | 60.9 | 16 |  | 974.536
200371 | LEVANTAMENTO CADASTRAL DE EDIFICAÇÃO EXCEDENTE ENTRE 501M2 À 2000M2 | [5 empty] | M2 |  | 6
|  | 1128 | ENGENHEIRO/ ARQUITETO JÚNIOR - ATÉ 5 ANOS DE EXPERIÊNCIA (SGSP) | H | 123.15 | 0.0136 |  | 1.6749
|  | 1134 | AJUDANTE OU AUXILIAR DE TOPOGRAFIA (SGSP) | H | 27.21 | 0.0272 |  | 0.7403
|  | 1158 | DESENHISTA CADISTA (SGSP) | H | 47.34 | 0.0408 |  | 1.9318
|  | 1181 | TOPÓGRAFO (SGSP) | H | 60.9 | 0.0272 |  | 1.6567
200372 | LEVANTAMENTO CADASTRAL DE EDIFICAÇÃO EXCEDENTE ENTRE 2001M2 À 5000M2 | [5 empty] | M2 |  | 5.3
|  | 1128 | ENGENHEIRO/ ARQUITETO JÚNIOR - ATÉ 5 ANOS DE EXPERIÊNCIA (SGSP) | H | 123.15 | 0.012 |  | 1.4778
|  | 1134 | AJUDANTE OU AUXILIAR DE TOPOGRAFIA (SGSP) | H | 27.21 | 0.024 |  | 0.6532
|  | 1158 | DESENHISTA CADISTA (SGSP) | H | 47.34 | 0.036 |  | 1.7045
|  | 1181 | TOPÓGRAFO (SGSP) | H | 60.9 | 0.024 |  | 1.4618
200373 | LEVANTAMENTO CADASTRAL DE EDIFICAÇÃO EXCEDENTE ACIMA DE 5001M2 | [5 empty] | M2 |  | 3.18
|  | 1128 | ENGENHEIRO/ ARQUITETO JÚNIOR - ATÉ 5 ANOS DE EXPERIÊNCIA (SGSP) | H | 123.15 | 0.0072 |  | 0.8867
|  | 1134 | AJUDANTE OU AUXILIAR DE TOPOGRAFIA (SGSP) | H | 27.21 | 0.0144 |  | 0.3919
|  | 1158 | DESENHISTA CADISTA (SGSP) | H | 47.34 | 0.0216 |  | 1.0227
|  | 1181 | TOPÓGRAFO (SGSP) | H | 60.9 | 0.0144 |  | 0.877
200374 | LEVANTAMENTO CADASTRAL INSTALAÇÕES ELÉTRICAS ATÉ 500M2 | [5 empty] | GL |  | 2046.05
|  | 1128 | ENGENHEIRO/ ARQUITETO JÚNIOR - ATÉ 5 ANOS DE EXPERIÊNCIA (SGSP) | H | 123.15 | 12 |  | 1477.8598
|  | 1158 | DESENHISTA CADISTA (SGSP) | H | 47.34 | 12 |  | 568.1864
200375 | LEVANT. CADASTRAL INSTALAÇÕES ELÉTRICAS EXCEDENTE ENTRE 501M2 À 2000M2 | [5 empty] | M2 |  | 3.48
|  | 1128 | ENGENHEIRO/ ARQUITETO JÚNIOR - ATÉ 5 ANOS DE EXPERIÊNCIA (SGSP) | H | 123.15 | 0.0204 |  | 2.5123
|  | 1158 | DESENHISTA CADISTA (SGSP) | H | 47.34 | 0.0204 |  | 0.9659
200376 | LEVANTAMENTO CADASTRAL INSTALAÇÕES ELÉTRICAS EXCEDENTE ENTRE 2001M2 À 5000M2 | [5 empty] | M2 |  | 3.07
|  | 1128 | ENGENHEIRO/ ARQUITETO JÚNIOR - ATÉ 5 ANOS DE EXPERIÊNCIA (SGSP) | H | 123.15 | 0.018 |  | 2.2167
|  | 1158 | DESENHISTA CADISTA (SGSP) | H | 47.34 | 0.018 |  | 0.8522
200377 | LEVANTAMENTO CADASTRAL INSTALAÇÕES ELÉTRICAS EXCEDENTE ACIMA DE 5000M2 | [5 empty] | M2 |  | 1.84
|  | 1128 | ENGENHEIRO/ ARQUITETO JÚNIOR - ATÉ 5 ANOS DE EXPERIÊNCIA (SGSP) | H | 123.15 | 0.0108 |  | 1.33
|  | 1158 | DESENHISTA CADISTA (SGSP) | H | 47.34 | 0.0108 |  | 0.5113
200378 | LEVANTAMENTO CADASTRAL INSTALAÇÕES HIDRO-SANITÁRIAS ATÉ 500M2 | [5 empty] | UN |  | 1553.43
|  | 1128 | ENGENHEIRO/ ARQUITETO JÚNIOR - ATÉ 5 ANOS DE EXPERIÊNCIA (SGSP) | H | 123.15 | 8 |  | 985.2399
|  | 1158 | DESENHISTA CADISTA (SGSP) | H | 47.34 | 12 |  | 568.1864
200379 | LEVANTAMENTO CADASTRAL INSTALAÇÕES HIDRO-SANITÁRIAS EXCEDENTE ENTRE 501M2 À 2000M2 | [5 empty] | M2 |  | 2.64
|  | 1128 | ENGENHEIRO/ ARQUITETO JÚNIOR - ATÉ 5 ANOS DE EXPERIÊNCIA (SGSP) | H | 123.15 | 0.0136 |  | 1.6749
|  | 1158 | DESENHISTA CADISTA (SGSP) | H | 47.34 | 0.0204 |  | 0.9659
200380 | LEVANTAMENTO CADASTRAL INSTALAÇÕES HIDRO-SANITÁRIAS EXCEDENTE ENTRE 2001 M2 À 5000M2 | [5 empty] | M2 |  | 2.33
|  | 1128 | ENGENHEIRO/ ARQUITETO JÚNIOR - ATÉ 5 ANOS DE EXPERIÊNCIA (SGSP) | H | 123.15 | 0.012 |  | 1.4778
|  | 1158 | DESENHISTA CADISTA (SGSP) | H | 47.34 | 0.018 |  | 0.8522
200381 | LEVANTAMENTO CADASTRAL INSTALAÇÕES HIDRO-SANITÁRIAS EXCEDENTE ACIMA DE 5000M2 | [5 empty] | M2 |  | 1.4
|  | 1128 | ENGENHEIRO/ ARQUITETO JÚNIOR - ATÉ 5 ANOS DE EXPERIÊNCIA (SGSP) | H | 123.15 | 0.0072 |  | 0.8867
|  | 1158 | DESENHISTA CADISTA (SGSP) | H | 47.34 | 0.0108 |  | 0.5113
200441 | CADASTRAMENTO DE VEGETAÇÃO ARBOREA ATÉ 30 EXEMPLARES | [5 empty] | GL |  | 3956.44
|  | 1003 | AJUDANTE GERAL (SGSP) | H | 22.44 | 4 |  | 89.7851
|  | 1120 | ENGENHEIRO CIVIL/ ARQUITETO COORDENADOR GERAL - MAIS DE 20 ANOS EXPERIÊNCIA (SGSP) | H | 449.8 | 1 |  | 449.8042
|  | 1124 | ENGENHEIRO/ ARQUITETO SÊNIOR - MAIS DE 15 ANOS DE EXPERIÊNCIA (SGSP) | H | 276.4 | 8 |  | 2211.2381
|  | 1158 | DESENHISTA CADISTA (SGSP) | H | 47.34 | 2.5 |  | 118.3721
|  | 1181 | TOPÓGRAFO (SGSP) | H | 60.9 | 4 |  | 243.634
|  | 2014 | AJUDANTE DE CARPINTEIRO (SGSP) | H | 21.99 | 0.333 |  | 7.3227
|  | 2076 | AJUDANTE DE PINTOR (SGSP) | H | 21.99 | 0.1 |  | 2.199
|  | 11010 | COMPENSADO PLASTIFICADO 10MM CHAPA DE 2,20 X 1,10 M | M2 | 52.09 | 0.432 |  | 22.5028
|  | 17710 | ARAME GALVANIZADO N. 10 | Kg | 17.01 | 1 |  | 17.01
|  | 37020 | TINTA A ÓLEO BRILHANTE BRANCA | L | 21.18 | 0.2 |  | 4.236
|  | 37540 | LIXA PARA MADEIRA - N.100 | Un | 0.65 | 0.15 |  | 0.0975
|  | 94286 | TEODOLITO COM PRECISÃO DE 10 SEGUNDOS | H | 1.24 | 4 |  | 4.9406
|  | 94298 | VAN, TETO ALTO 50% EM OPERAÇÃO | H | 89.22 | 8 |  | 713.7585
|  | 94531 | CÂMARA NOVA DE PNEU R13 165 - PARA CARRO DE PASSEIO | Un | 71.54 | 1 |  | 71.54
200442 | CADASTRAMENTO/ INVENTÁRIO DE VEGETAÇÃO ARBOREA ACIMA DE 30 EXEMPLARES | [5 empty] | UN |  | 108.05
|  | 1003 | AJUDANTE GERAL (SGSP) | H | 22.44 | 0.1333 |  | 2.992
|  | 1120 | ENGENHEIRO CIVIL/ ARQUITETO COORDENADOR GERAL - MAIS DE 20 ANOS EXPERIÊNCIA (SGSP) | H | 449.8 | 0.0333 |  | 14.9784
|  | 1124 | ENGENHEIRO/ ARQUITETO SÊNIOR - MAIS DE 15 ANOS DE EXPERIÊNCIA (SGSP) | H | 276.4 | 0.2666 |  | 73.6895
|  | 1158 | DESENHISTA CADISTA (SGSP) | H | 47.34 | 0.0833 |  | 3.9441
|  | 1181 | TOPÓGRAFO (SGSP) | H | 60.9 | 0.1333 |  | 8.1191
|  | 2014 | AJUDANTE DE CARPINTEIRO (SGSP) | H | 21.99 | 0.0111 |  | 0.244
|  | 2076 | AJUDANTE DE PINTOR (SGSP) | H | 21.99 | 0.0033 |  | 0.0725
|  | 11010 | COMPENSADO PLASTIFICADO 10MM CHAPA DE 2,20 X 1,10 M | M2 | 52.09 | 0.0144 |  | 0.75
|  | 17710 | ARAME GALVANIZADO N. 10 | Kg | 17.01 | 0.0333 |  | 0.5664
|  | 37020 | TINTA A ÓLEO BRILHANTE BRANCA | L | 21.18 | 0.0066 |  | 0.1397
|  | 37540 | LIXA PARA MADEIRA - N.100 | Un | 0.65 | 0.005 |  | 0.0032
|  | 94286 | TEODOLITO COM PRECISÃO DE 10 SEGUNDOS | H | 1.24 | 0.1333 |  | 0.1646
|  | 94531 | CÂMARA NOVA DE PNEU R13 165 - PARA CARRO DE PASSEIO | Un | 71.54 | 0.0333 |  | 2.3822
200530 | PARECER TÉCNICO DE FUNDAÇÃO PARA ÁREA CONSTRUÍDA ATÉ 2000M2 | [5 empty] | GL |  | 4498.04
|  | 1110 | ENGENHEIRO CIVIL/ARQUITETO CONSULTOR - 20 ANOS DE EXPERIÊNCIA (SGSP) | H | 449.8 | 10 |  | 4498.0428
200531 | PARECER TÉCNICO DE FUNDAÇÃO PARA ÁREA CONSTRUÍDA DE 2001 À 5000M2 | [5 empty] | GL |  | 7196.87
|  | 1110 | ENGENHEIRO CIVIL/ARQUITETO CONSULTOR - 20 ANOS DE EXPERIÊNCIA (SGSP) | H | 449.8 | 16 |  | 7196.8684
200532 | PARECER TÉCNICO DE FUNDAÇÃO PARA ÁREA CONSTRUÍDA DE 5001 À 10000M2 | [5 empty] | GL |  | 12594.52
|  | 1110 | ENGENHEIRO CIVIL/ARQUITETO CONSULTOR - 20 ANOS DE EXPERIÊNCIA (SGSP) | H | 449.8 | 28 |  | 12594.5198
200533 | DESENVOLVIMENTO DE PROJETO TÉCNICO DE PREVENÇÃO E COMBATE A INCÊNDIO E APROVAÇÃO JUNTO AO CORPO DE BOMBEIROS PARA EDIFICAÇÕES ATÉ 2000 M2 | [5 empty] | GL |  | 6849.27
|  | 1120 | ENGENHEIRO CIVIL/ ARQUITETO COORDENADOR GERAL - MAIS DE 20 ANOS EXPERIÊNCIA (SGSP) | H | 449.8 | 9 |  | 4048.2385
|  | 1128 | ENGENHEIRO/ ARQUITETO JÚNIOR - ATÉ 5 ANOS DE EXPERIÊNCIA (SGSP) | H | 123.15 | 6 |  | 738.9299
|  | 1164 | DESENHISTA PROJETISTA (SGSP) | H | 68.73 | 30 |  | 2062.1022
200534 | DESENVOLVIMENTO DE PROJETO TÉCNICO DE PREVENÇÃO E COMBATE A INCÊNDIO E APROVAÇÃO JUNTO AO CORPO DE BOMBEIROS PARA EDIFICAÇÕES DE 2001 M2 À 5000 M2 | [5 empty] | GL |  | 8924.49
|  | 1110 | ENGENHEIRO CIVIL/ARQUITETO CONSULTOR - 20 ANOS DE EXPERIÊNCIA (SGSP) | H | 449.8 | 10.5 |  | 4722.9449
|  | 1128 | ENGENHEIRO/ ARQUITETO JÚNIOR - ATÉ 5 ANOS DE EXPERIÊNCIA (SGSP) | H | 123.15 | 9 |  | 1108.3949
|  | 1164 | DESENHISTA PROJETISTA (SGSP) | H | 68.73 | 45 |  | 3093.1533
200535 | DESENVOLVIMENTO DE PROJETO TÉCNICO DE PREVENÇÃO E COMBATE A INCÊNDIO E APROVAÇÃO JUNTO AO CORPO DE BOMBEIROS PARA EDIFICAÇÕES DE 5001 M2 À 10000 M2 | [5 empty] | GL |  | 12149.78
|  | 1110 | ENGENHEIRO CIVIL/ARQUITETO CONSULTOR - 20 ANOS DE EXPERIÊNCIA (SGSP) | H | 449.8 | 13 |  | 5847.4556
|  | 1128 | ENGENHEIRO/ ARQUITETO JÚNIOR - ATÉ 5 ANOS DE EXPERIÊNCIA (SGSP) | H | 123.15 | 13.5 |  | 1662.5923
|  | 1164 | DESENHISTA PROJETISTA (SGSP) | H | 68.73 | 67.5 |  | 4639.7299
200536 | SERVIÇOS TÉCNICOS PROFISSIONAIS PARA OBTENÇÃO DO AVCB JUNTO AO CORPO DE BOMBEIROS PARA EDIFICAÇÕES ATÉ 2000 M2 | [5 empty] | GL |  | 3437.76
|  | 1120 | ENGENHEIRO CIVIL/ ARQUITETO COORDENADOR GERAL - MAIS DE 20 ANOS EXPERIÊNCIA (SGSP) | H | 449.8 | 6 |  | 2698.8256
|  | 1128 | ENGENHEIRO/ ARQUITETO JÚNIOR - ATÉ 5 ANOS DE EXPERIÊNCIA (SGSP) | H | 123.15 | 6 |  | 738.9299
200537 | SERVIÇOS TÉCNICOS PROFISSIONAIS PARA OBTENÇÃO DO AVCB JUNTO AO CORPO DE BOMBEIROS PARA EDIFICAÇÕES DE 2001 À 5000 M2 | [5 empty] | GL |  | 5156.63
|  | 1110 | ENGENHEIRO CIVIL/ARQUITETO CONSULTOR - 20 ANOS DE EXPERIÊNCIA (SGSP) | H | 449.8 | 9 |  | 4048.2385
|  | 1128 | ENGENHEIRO/ ARQUITETO JÚNIOR - ATÉ 5 ANOS DE EXPERIÊNCIA (SGSP) | H | 123.15 | 9 |  | 1108.3949
200538 | SERVIÇOS TÉCNICOS PROFISSIONAIS PARA OBTENÇÃO DO AVCB JUNTO AO CORPO DE BOMBEIROS PARA EDIFICAÇÕES DE 5001 À 10000 M2 | [5 empty] | GL |  | 7734.95
|  | 1110 | ENGENHEIRO CIVIL/ARQUITETO CONSULTOR - 20 ANOS DE EXPERIÊNCIA (SGSP) | H | 449.8 | 13.5 |  | 6072.3577
|  | 1128 | ENGENHEIRO/ ARQUITETO JÚNIOR - ATÉ 5 ANOS DE EXPERIÊNCIA (SGSP) | H | 123.15 | 13.5 |  | 1662.5923
200601 | CONCRETO - ESTUDOS E ENSAIOS | [5 empty] | UN |  | 2355.78
|  | 86010 | CONTROLE TECNOLÓGICO EM CONCRETO: VERIFICAÇÃO DA DOSAGEM (DOS.PRE.INF-REP.LAB-MED.AB.MOLD.CORP.PROV.ENS.ID=3,7,28DIA) | Un | 2355.78 | 1 |  | 2355.78
200602 | CONCRETO - ENSAIOS DE RUPTURA A COMPRESSÃO (CORPOS DE PROVA) | [5 empty] | UN |  | 17.56
|  | 86020 | CONTROLE TECNOLÓGICO EM CONCRETO - RUPTURA DE CORPOS DE PROVA - MOLDADOS PELO LABORATÓRIO | Un | 17.56 | 1 |  | 17.56
200603 | CONTROLE TECNOLÓGICO DE CONCRETO - MOBILIZAÇÃO PARA MOLDAGEM E/OU COLETA DOS CORPOS DE PROVA DE CONCRETO | [5 empty] | VIAGEM |  | 340.68
|  | 86050 | CONTROLE TECNOLÓGICO DE MATERIAIS: TRANSPORTE DE MOLDES DE CORPOS DE PROVA/OUTROS MATERIAIS (LAB P/OBRA E OBRA P/LAB) | Viagem | 340.68 | 1 |  | 340.68
200604 | CONTROLE TECNOLÓGICO DE CONCRETO MOLDAGEM DE CORPO DE PROVA | [5 empty] | PERÍODO |  | 246.82
|  | 86070 | CONTROLE TECNOLÓGICO EM CONCRETO: MOLDADOR DOS CORPOS DE PROVA PARA PERÍODO DE 4 HORAS (PERÍODO) | Período | 246.82 | 1 |  | 246.82
200605 | CONTROLE TECNOLÓGICO DE CONCRETO - ENSAIO DE ESCLEROMETRIA EM 10 PONTOS COM 16 TIROS POR PONTO | [5 empty] | ENS. |  | 1795.98
|  | 86060 | CONTROLE TECNOLÓGICO EM CONCRETO: ENSAIO DE ESCLEROMETRIA EM 10 PONT/REG. C/16 TIROS POR PT.(10 PTS) C/MAT,MO,MOB,REL | Ensaio | 1795.98 | 1 |  | 1795.98
200611 | AÇO - ENSAIOS DE TRAÇÃO EM BARRAS | [5 empty] | UN |  | 55.2
|  | 86030 | CONTROLE TECNOLÓGICO EM AÇO - TRAÇÃO EM BARRAS | Un | 55.2 | 1 |  | 55.2
200612 | AÇO - ENSAIOS DE DOBRAMENTO EM BARRAS | [5 empty] | UN |  | 16.16
|  | 86040 | CONTROLE TECNOLÓGICO EM AÇO - DOBRAMENTO EM BARRAS | Un | 16.16 | 1 |  | 16.16
200613 | AÇO - ENSAIOS DE VERIFICAÇÃO DE BITOLA | [5 empty] | UN |  | 19.08
|  | 86029 | CONTROLE TECNOLÓGICO EM AÇO - VERIFICAÇÃO DE BITOLAS | Un | 19.08 | 1 |  | 19.08
200614 | ENSAIO DE ISOLAÇÃO DE CABO DE MÉDIA TENSÃO | [5 empty] | Un |  | 2808.49
|  | 86080 | ENSAIO DE ISOLAÇÃO DE CABO DE MÉDIA TENSÃO | Un | 2808.49 | 1 |  | 2808.49
200615 | ENSAIO DE ISOLAÇÃO DE TRANFORMADOR DE POTÊNCIA | [5 empty] | Un |  | 3311.61
|  | 86081 | ENSAIO DE ISOLAÇÃO DE TRANFORMADOR DE POTÊNCIA | Un | 3311.61 | 1 |  | 3311.61
200616 | ENSAIO DE RELAÇÃO DE TRANSFORMAÇÃO EM TRANSFORMADOR DE POTÊNCIA | [5 empty] | Un |  | 3005.33
|  | 86082 | ENSAIO DE RELAÇÃO DE TRANSFORMAÇÃO EM TRANSFORMADOR DE POTÊNCIA | Un | 3005.33 | 1 |  | 3005.33
200617 | ENSAIO DE RESISTÊNCIA DE ISOLAÇÃO DE CHAVE SECCIONADORA CLASSE 15KV | [5 empty] | Un |  | 2801.93
|  | 86083 | ENSAIO DE RESISTÊNCIA DE ISOLAÇÃO DE CHAVE SECCIONADORA CLASSE 15KV | Un | 2801.93 | 1 |  | 2801.93
200618 | PARAMETRIZAÇÃO DO RELÊ DE PROTEÇÃO INDIRETA DE DISJUNTOR EM MÉDIA TENSÃO | [5 empty] | Un |  | 2115.65
|  | 86084 | PARAMETRIZAÇÃO DO RELÊ DE PROTEÇÃO INDIRETA DE DISJUNTOR EM MÉDIA TENSÃO | Un | 2115.65 | 1 |  | 2115.65