## Comp EDIF COM Des Jan23
CÓDIGO | NOME DO SERVIÇO |  |  |  | CUSTO UNIT. |  | UNID |  | VALOR
|  | CODINS | NOMINS | UNID |  | COEF. |  | Vparc
10101 | LIMPEZA MECANIZADA GERAL, INCLUSIVE REMOÇÃO DA COBERTURA VEGETAL - TRONCOS COM DIÂMETRO ATÉ 10CM - SEM TRANSPORTE | [5 empty] | M2 |  | 1.76
|  | 2099 | SERVENTE (SGSP) | H | 19.54 | 0.0098 |  | 0.1915
|  | 94061 | TRATOR SOBRE ESTEIRAS KOMATSU MOD D-51 EX22 C/ LÂMINA 2,9M3 | H | 320.9 | 0.0049 |  | 1.5724
10102 | DESTOCAMENTO, INCLUSIVE REMOÇÃO DAS RAÍZES - DIÂMETROS DE 10,01 À 30CM | [5 empty] | UN |  | 56.93
|  | 2099 | SERVENTE (SGSP) | H | 19.54 | 0.45 |  | 8.7966
|  | 94061 | TRATOR SOBRE ESTEIRAS KOMATSU MOD D-51 EX22 C/ LÂMINA 2,9M3 | H | 320.9 | 0.15 |  | 48.1355
10103 | DESTOCAMENTO, INCLUSIVE REMOÇÃO DAS RAÍZES - DIÂMETRO 30,01 À 50 CM | [5 empty] | UN |  | 158.27
|  | 2099 | SERVENTE (SGSP) | H | 19.54 | 1.251 |  | 24.4547
|  | 94061 | TRATOR SOBRE ESTEIRAS KOMATSU MOD D-51 EX22 C/ LÂMINA 2,9M3 | H | 320.9 | 0.417 |  | 133.8168
10104 | DESTOCAMENTO, INCLUSIVE REMOÇÃO DAS RAÍZES - DIÂMETROS MAIORES QUE 50 CM | [5 empty] | UN |  | 188.56
|  | 2099 | SERVENTE (SGSP) | H | 19.54 | 1.4904 |  | 29.1346
|  | 94061 | TRATOR SOBRE ESTEIRAS KOMATSU MOD D-51 EX22 C/ LÂMINA 2,9M3 | H | 320.9 | 0.4968 |  | 159.4249
10105 | CARGA MECANIZADA E REMOÇÃO DE ENTULHO, INCLUSIVE TRANSPORTE ATÉ 1KM | [5 empty] | M3 |  | 13.42
|  | 94008 | CAMINHÃO BASCULANTE - 10 M3 | H | 304.7 | 0.02981 |  | 9.0831
|  | 94015 | PÁ CARREGADEIRA DE PNEUS - 1,80 M3 | H | 289.4 | 0.015 |  | 4.341
10106 | CARGA MANUAL E REMOÇÃO DE ENTULHO, INCLUSIVE TRANSPORTE ATÉ 1 KM | [5 empty] | M3 |  | 32.54
|  | 2099 | SERVENTE (SGSP) | H | 19.54 | 1.2 |  | 23.4578
|  | 94008 | CAMINHÃO BASCULANTE - 10 M3 | H | 304.7 | 0.02981 |  | 9.0831
10107 | REMOÇÃO DE ENTULHO COM CAÇAMBA METÁLICA, INCLUSIVE CARGA MANUAL E DESCARGA EM BOTA-FORA | [5 empty] | M3 |  | 109.09
|  | 2099 | SERVENTE (SGSP) | H | 19.54 | 1.2 |  | 23.4578
|  | 79722 | ALUGUEL DE CAÇAMBA METÁLICA - CAPACIDADE 4 M3 P/ ENTULHO DE ALVENARIA | Un | 428.15 | 0.2 |  | 85.63
10108 | LIMPEZA MANUAL GERAL INCLUSIVE REMOÇÃO DE COBERTURA VEGETAL - TRONCO ATÉ 10CM - SEM TRANSPORTE | [5 empty] | M2 |  | 4.89
|  | 2099 | SERVENTE (SGSP) | H | 19.54 | 0.25 |  | 4.887
10109 | DESTOCAMENTO MANUAL, INCLUSIVE REMOÇÃO DE RAÍZES - DIÂMETRO 10,01 À 30 CM | [5 empty] | UN |  | 58.64
|  | 2099 | SERVENTE (SGSP) | H | 19.54 | 3 |  | 58.6446
10110 | TRANSPORTE DE ENTULHO POR CAMINHÃO BASCULANTE, A PARTIR DE 1KM | [5 empty] | M3XKM |  | 2.26
|  | 94008 | CAMINHÃO BASCULANTE - 10 M3 | H | 304.7 | 0.007408 |  | 2.2572
10120 | CORTE, RECORTE E REMOÇÃO DE ÁRVORES INCLUSIVE RAIZES DIÂM. > 5 E < 15CM | [5 empty] | UN |  | 176.25
|  | 2099 | SERVENTE (SGSP) | H | 19.54 | 6 |  | 117.2892
|  | 94307 | MOTOSERRA A GASOLINA DE PEQUENO PORTE, POTÊNCIA MÍN. 4 CV |  | 29.48 | 2 |  | 58.9599
10121 | CORTE, RECORTE E REMOÇÃO DE ÁRVORES INCLUSIVE RAIZES DIÂM. > 15 E < 30CM | [5 empty] | UN |  | 521.77
|  | 2099 | SERVENTE (SGSP) | H | 19.54 | 6 |  | 117.2892
|  | 94045 | RETROESCAVADEIRA - CAP. CAÇAMBA FRONTAL 0,76 M3 |  | 172.76 | 2 |  | 345.5175
|  | 94307 | MOTOSERRA A GASOLINA DE PEQUENO PORTE, POTÊNCIA MÍN. 4 CV |  | 29.48 | 2 |  | 58.9599
10122 | CORTE, RECORTE E REMOÇÃO DE ÁRVORES INCLUSIVE RAIZES DIÂM. > 30 E < 60CM | [5 empty] | UN |  | 652.21
|  | 2099 | SERVENTE (SGSP) | H | 19.54 | 7.5 |  | 146.6115
|  | 94045 | RETROESCAVADEIRA - CAP. CAÇAMBA FRONTAL 0,76 M3 |  | 172.76 | 2.5 |  | 431.8969
|  | 94307 | MOTOSERRA A GASOLINA DE PEQUENO PORTE, POTÊNCIA MÍN. 4 CV |  | 29.48 | 2.5 |  | 73.6999
10123 | CORTE, RECORTE E REMOÇÃO DE ÁRVORES INCLUSIVE RAIZES DIÂM. > 60 E < 90CM | [5 empty] | UN |  | 782.65
|  | 2099 | SERVENTE (SGSP) | H | 19.54 | 9 |  | 175.9338
|  | 94045 | RETROESCAVADEIRA - CAP. CAÇAMBA FRONTAL 0,76 M3 |  | 172.76 | 3 |  | 518.2763
|  | 94307 | MOTOSERRA A GASOLINA DE PEQUENO PORTE, POTÊNCIA MÍN. 4 CV |  | 29.48 | 3 |  | 88.4399
10124 | CORTE, RECORTE E REMOÇÃO DE ÁRVORES INCLUSIVE RAIZES DIÂM. > 90CM | [5 empty] | UN |  | 913.09
|  | 2099 | SERVENTE (SGSP) | H | 19.54 | 10.5 |  | 205.2561
|  | 94045 | RETROESCAVADEIRA - CAP. CAÇAMBA FRONTAL 0,76 M3 |  | 172.76 | 3.5 |  | 604.6557
|  | 94307 | MOTOSERRA A GASOLINA DE PEQUENO PORTE, POTÊNCIA MÍN. 4 CV |  | 29.48 | 3.5 |  | 103.1799
10201 | CORTE | [5 empty] | M3 |  | 39.1
|  | 2099 | SERVENTE (SGSP) | H | 19.54 | 2 |  | 39.0964
10202 | CORTE E ESPALHAMENTO DENTRO DA OBRA | [5 empty] | M3 |  | 48.87
|  | 2099 | SERVENTE (SGSP) | H | 19.54 | 2.5 |  | 48.8705
10205 | ATERRO, INCLUSIVE COMPACTAÇÃO | [5 empty] | M3 |  | 29.32
|  | 2099 | SERVENTE (SGSP) | H | 19.54 | 1.5 |  | 29.3223
10210 | CARGA MECANIZADA E REMOÇÃO DE TERRA, INCLUSIVE TRANSPORTE ATÉ 1KM | [5 empty] | M3 |  | 16.5
|  | 94008 | CAMINHÃO BASCULANTE - 10 M3 | H | 304.7 | 0.03704 |  | 11.2861
|  | 94015 | PÁ CARREGADEIRA DE PNEUS - 1,80 M3 | H | 289.4 | 0.018 |  | 5.2092
10211 | CARGA MANUAL E REMOÇÃO DE TERRA, INCLUSIVE TRANSPORTE ATÉ 1 KM | [5 empty] | M3 |  | 34.74
|  | 2099 | SERVENTE (SGSP) | H | 19.54 | 1.2 |  | 23.4578
|  | 94008 | CAMINHÃO BASCULANTE - 10 M3 | H | 304.7 | 0.03704 |  | 11.2861
10301 | CORTE E ESPALHAMENTO DENTRO DA OBRA | [5 empty] | M3 |  | 17.28
|  | 94045 | RETROESCAVADEIRA - CAP. CAÇAMBA FRONTAL 0,76 M3 | H | 172.76 | 0.1 |  | 17.2758
10302 | CORTE E ATERRO COMPACTADO | [5 empty] | M3 |  | 20.27
|  | 94014 | CAMINHÃO IRRIGADEIRA - 6000 L- BASCULANTE C/CABINE. | H | 204.29 | 0.01 |  | 2.0429
|  | 94029 | GRADE ARADORA DE 18 DISCOS | H | 8.67 | 0.01 |  | 0.0866
|  | 94038 | MOTONIVELADORA - 125 HP | H | 363.1 | 0.005 |  | 1.8154
|  | 94045 | RETROESCAVADEIRA - CAP. CAÇAMBA FRONTAL 0,76 M3 | H | 172.76 | 0.08 |  | 13.8207
|  | 94054 | ROLO COMPACTADOR VIBRATÓRIO DE UM CILINDRO-DYNAPAC CA-15PD - 6,9 T - PÉ DE CARNEIRO | H | 196.56 | 0.005 |  | 0.9827
|  | 94059 | TRATOR DE TRAÇÃO AGRÍCOLA 85 CV - VALTRA A-850 - 4 X 4 | H | 151.77 | 0.01 |  | 1.5177
10303 | CORTE E CARREGAMENTO PARA BOTA-FORA, INCLUSIVE TRANSPORTE ATÉ 1KM | [5 empty] | M3 |  | 27.27
|  | 94008 | CAMINHÃO BASCULANTE - 10 M3 | H | 304.7 | 0.04704 |  | 14.3331
|  | 94015 | PÁ CARREGADEIRA DE PNEUS - 1,80 M3 | H | 289.4 | 0.028 |  | 8.1032
|  | 94045 | RETROESCAVADEIRA - CAP. CAÇAMBA FRONTAL 0,76 M3 | H | 172.76 | 0.028 |  | 4.8372
10305 | FORNECIMENTO DE TERRA, INCLUSIVE CORTE, CARGA, DESCARGA E TRANSPORTE ATÉ 1KM | [5 empty] | M3 |  | 31.42
|  | 94008 | CAMINHÃO BASCULANTE - 10 M3 | H | 304.7 | 0.04704 |  | 14.3331
|  | 94015 | PÁ CARREGADEIRA DE PNEUS - 1,80 M3 | H | 289.4 | 0.028 |  | 8.1032
|  | 94061 | TRATOR SOBRE ESTEIRAS KOMATSU MOD D-51 EX22 C/ LÂMINA 2,9M3 | H | 320.9 | 0.028 |  | 8.9853
10306 | ATERRO, INCLUSIVE COMPACTAÇÃO | [5 empty] | M3 |  | 7.4
|  | 2099 | SERVENTE (SGSP) | H | 19.54 | 0.049 |  | 0.9578
|  | 94014 | CAMINHÃO IRRIGADEIRA - 6000 L- BASCULANTE C/CABINE. | H | 204.29 | 0.01 |  | 2.0429
|  | 94029 | GRADE ARADORA DE 18 DISCOS | H | 8.67 | 0.01 |  | 0.0866
|  | 94038 | MOTONIVELADORA - 125 HP | H | 363.1 | 0.005 |  | 1.8154
|  | 94054 | ROLO COMPACTADOR VIBRATÓRIO DE UM CILINDRO-DYNAPAC CA-15PD - 6,9 T - PÉ DE CARNEIRO | H | 196.56 | 0.005 |  | 0.9827
|  | 94059 | TRATOR DE TRAÇÃO AGRÍCOLA 85 CV - VALTRA A-850 - 4 X 4 | H | 151.77 | 0.01 |  | 1.5177
10310 | TRANSPORTE DE TERRA POR CAMINHÃO BASCULANTE, A PARTIR DE 1KM | [5 empty] | M3XKM |  | 2.9
|  | 94008 | CAMINHÃO BASCULANTE - 10 M3 | H | 304.7 | 0.009519 |  | 2.9004
10401 | ESCAVAÇÃO MANUAL, PROFUNDIDADE IGUAL OU INFERIOR A 1,50M | [5 empty] | M3 |  | 58.64
|  | 2099 | SERVENTE (SGSP) | H | 19.54 | 3 |  | 58.6446
10402 | ESCAVAÇÃO MANUAL, PROFUNDIDADE SUPERIOR A 1,50M | [5 empty] | M3 |  | 68.42
|  | 2099 | SERVENTE (SGSP) | H | 19.54 | 3.5 |  | 68.4187
10405 | ESCORAMENTO DE VALAS, CONTINUO | [5 empty] | M2 |  | 109.16
|  | 2013 | CARPINTEIRO (SGSP) | H | 24.17 | 1.333 |  | 32.2285
|  | 2014 | AJUDANTE DE CARPINTEIRO (SGSP) | H | 19.54 | 1.333 |  | 26.0577
|  | 11037 | EUCALIPTO D=20 / 30 CM NA BASE - 6M - COM TRATAMENTO E SEM CASCA (CITRIODORA) | M | 85.09 | 0.104 |  | 8.8493
|  | 11050 | PEROBA DO NORTE (CUPIÚBA) - TÁBUA DE 3 X 16 CM - BRUTA | M | 31.85 | 1.05 |  | 33.4425
|  | 15516 | PEROBA DO NORTE (CUPIÚBA) - VIGA DE 6 X 16 CM - BRUTA | M | 56.7 | 0.1 |  | 5.67
|  | 17515 | PREGO 18 X 27 COMUM - POLIDO | Kg | 14.54 | 0.2 |  | 2.908
10406 | ESCORAMENTO DE VALAS, DESCONTINUO | [5 empty] | M2 |  | 62.39
|  | 2013 | CARPINTEIRO (SGSP) | H | 24.17 | 0.8 |  | 19.3419
|  | 2014 | AJUDANTE DE CARPINTEIRO (SGSP) | H | 19.54 | 0.8 |  | 15.6385
|  | 11037 | EUCALIPTO D=20 / 30 CM NA BASE - 6M - COM TRATAMENTO E SEM CASCA (CITRIODORA) | M | 85.09 | 0.104 |  | 8.8493
|  | 11050 | PEROBA DO NORTE (CUPIÚBA) - TÁBUA DE 3 X 16 CM - BRUTA | M | 31.85 | 0.35 |  | 11.1475
|  | 15516 | PEROBA DO NORTE (CUPIÚBA) - VIGA DE 6 X 16 CM - BRUTA | M | 56.7 | 0.1 |  | 5.67
|  | 17515 | PREGO 18 X 27 COMUM - POLIDO | Kg | 14.54 | 0.12 |  | 1.7448
10410 | APILOAMENTO DO FUNDO DE VALAS, PARA SIMPLES REGULARIZAÇÃO | [5 empty] | M2 |  | 4.89
|  | 2099 | SERVENTE (SGSP) | H | 19.54 | 0.25 |  | 4.887
10414 | LASTRO DE AGREGADO RECICLADO | [5 empty] | M3 |  | 113.87
|  | 2099 | SERVENTE (SGSP) | H | 19.54 | 2 |  | 39.0964
|  | 10502 | AGREGADO RECICLADO (DIVERSAS GLANULOMETRIAS) | M3 | 62.31 | 1.2 |  | 74.772
10415 | LASTRO DE BRITA | [5 empty] | M3 |  | 182.18
|  | 2099 | SERVENTE (SGSP) | H | 19.54 | 2 |  | 39.0964
|  | 10543 | PEDRA BRITADA NÚMERO 2 | M3 | 119.24 | 1.2 |  | 143.088
10416 | LASTRO DE CONCRETO, 150KG CIM/M3 | [5 empty] | M3 |  | 457.13
|  | 2020 | PEDREIRO (SGSP) | H | 23.99 | 2 |  | 47.9881
|  | 2099 | SERVENTE (SGSP) | H | 19.54 | 6 |  | 117.2892
|  | 10602 | CONCRETO FCK=5MPA C/ BRITA 1 E 2 | M3 | 277.96 | 1.05 |  | 291.8573
10417 | LASTRO DE CONCRETO COM AGREGADO RECICLADO, 150 KG CIM/M3 | [5 empty] | M3 |  | 402.18
|  | 2020 | PEDREIRO (SGSP) | H | 23.99 | 2 |  | 47.9881
|  | 2099 | SERVENTE (SGSP) | H | 19.54 | 6 |  | 117.2892
|  | 10600 | CONCRETO FCK=5MPA C/ AGREGADO RECICLADO | M3 | 225.63 | 1.05 |  | 236.9064
10420 | TUBO DE PEAD CORRUGADO E PERFURADOPARA DRENAGEM - DIÂMETRO 2,5" (EM ACORDO COM AS NORMAS DNIT 093/06, NBR 15073 E NBR 14692) | [5 empty] | M |  | 18.02
|  | 2035 | ENCANADOR (SGSP) | H | 24.38 | 0.22 |  | 5.3644
|  | 2036 | AJUDANTE DE ENCANADOR (SGSP) | H | 19.54 | 0.22 |  | 4.3006
|  | 72445 | TUBO DE PEAD CORRUG. E PERFUR. P/ DRENAG. DIÂM. 2,5" (EM ACORDO COM AS NORMAS DNIT 093/06 E NBR 15073) | M | 8.27 | 1.01 |  | 8.3527
10421 | TUBO DE PEAD CORRUGADO E PERFURADOPARA DRENAGEM - DIÂMETRO 3,0" (EM ACORDO COM AS NORMAS DNIT 093/06, NBR 15073 E NBR 14692) | [5 empty] | M |  | 19.65
|  | 2035 | ENCANADOR (SGSP) | H | 24.38 | 0.22 |  | 5.3644
|  | 2036 | AJUDANTE DE ENCANADOR (SGSP) | H | 19.54 | 0.22 |  | 4.3006
|  | 72446 | TUBO DE PEAD CORRUG. E PERFUR. P/ DRENAG. DIÂM. 3,0" (EM ACORDO COM AS NORMAS DNIT 093/06 E NBR 15073) | M | 9.89 | 1.01 |  | 9.9889
10422 | TUBO DE PEAD CORRUGADO E PERFURADOPARA DRENAGEM - DIÂMETRO 4,0" (EM ACORDO COM AS NORMAS DNIT 093/06, NBR 15073 E NBR 14692) | [5 empty] | M |  | 22.99
|  | 2035 | ENCANADOR (SGSP) | H | 24.38 | 0.22 |  | 5.3644
|  | 2036 | AJUDANTE DE ENCANADOR (SGSP) | H | 19.54 | 0.22 |  | 4.3006
|  | 72447 | TUBO DE PEAD CORRUG. E PERFUR. P/ DRENAG. DIÂM. 4,0" (EM ACORDO COM AS NORMAS DNIT 093/06 E NBR 15073) | M | 13.19 | 1.01 |  | 13.3219
10423 | TUBO DE PEAD CORRUGADO E PERFURADOPARA DRENAGEM - DIÂMETRO 6,0" (EM ACORDO COM AS NORMAS DNIT 093/06, NBR 15073 E NBR 14692) | [5 empty] | M |  | 50
|  | 2035 | ENCANADOR (SGSP) | H | 24.38 | 0.22 |  | 5.3644
|  | 2036 | AJUDANTE DE ENCANADOR (SGSP) | H | 19.54 | 0.22 |  | 4.3006
|  | 72448 | TUBO DE PEAD CORRUG. E PERFUR. P/ DRENAG. DIÂM. 6.0" (EM ACORDO COM AS NORMAS DNIT 093/06 E NBR 15073) | M | 39.94 | 1.01 |  | 40.3394
10426 | TUBO PVC PERFURADO PARA DRENAGEM - DIÂMETRO 4" (100MM) | [5 empty] | M |  | 68.61
|  | 2035 | ENCANADOR (SGSP) | H | 24.38 | 0.222 |  | 5.4131
|  | 2036 | AJUDANTE DE ENCANADOR (SGSP) | H | 19.54 | 0.222 |  | 4.3397
|  | 72442 | TUBO DE PVC CORRUGADO E PERFURADO P/ DRENO 4" | M | 58.27 | 1.01 |  | 58.8527
10427 | TUBO PVC PERFURADO PARA DRENAGEM - DIÂMETRO 6" (150MM) | [5 empty] | M |  | 85.86
|  | 2035 | ENCANADOR (SGSP) | H | 24.38 | 0.222 |  | 5.4131
|  | 2036 | AJUDANTE DE ENCANADOR (SGSP) | H | 19.54 | 0.222 |  | 4.3397
|  | 72444 | TUBO DE PVC CORRUGADO E PERFURADO P/ DRENO 6" | M | 75.35 | 1.01 |  | 76.1035
10430 | TUBO DE CONCRETO - DIÂMETRO DE 30CM | [5 empty] | M |  | 68
|  | 2020 | PEDREIRO (SGSP) | H | 23.99 | 0.064 |  | 1.5356
|  | 2099 | SERVENTE (SGSP) | H | 19.54 | 0.097 |  | 1.8961
|  | 10630 | ARGAMASSA DE CIMENTO COM AREIA GROSSA 1:3 | M3 | 688.62 | 0.0008 |  | 0.5508
|  | 70002 | TUBO DE CONCRETO SIMPLES PS -1 D = 300 MM | M | 64.02 | 1 |  | 64.02
10431 | TUBO DE CONCRETO - DIÂMETRO DE 40CM | [5 empty] | M |  | 95.54
|  | 2020 | PEDREIRO (SGSP) | H | 23.99 | 0.092 |  | 2.2074
|  | 2099 | SERVENTE (SGSP) | H | 19.54 | 0.142 |  | 2.7758
|  | 10630 | ARGAMASSA DE CIMENTO COM AREIA GROSSA 1:3 | M3 | 688.62 | 0.0011 |  | 0.7574
|  | 70003 | TUBO DE CONCRETO SIMPLES PS -1 D = 400 MM | M | 81.16 | 1 |  | 81.16
|  | 94045 | RETROESCAVADEIRA - CAP. CAÇAMBA FRONTAL 0,76 M3 | H | 172.76 | 0.05 |  | 8.6379
10432 | TUBO DE CONCRETO - DIÂMETRO DE 50CM | [5 empty] | M |  | 130.45
|  | 2020 | PEDREIRO (SGSP) | H | 23.99 | 0.1223 |  | 2.9344
|  | 2099 | SERVENTE (SGSP) | H | 19.54 | 0.1923 |  | 3.7591
|  | 10630 | ARGAMASSA DE CIMENTO COM AREIA GROSSA 1:3 | M3 | 688.62 | 0.0014 |  | 0.964
|  | 70004 | TUBO DE CONCRETO SIMPLES PS -1 D = 500 MM | M | 110.7 | 1 |  | 110.7
|  | 94045 | RETROESCAVADEIRA - CAP. CAÇAMBA FRONTAL 0,76 M3 | H | 172.76 | 0.07 |  | 12.0931
10433 | TUBO DE CONCRETO - DIÂMETRO DE 60CM | [5 empty] | M |  | 169.31
|  | 2020 | PEDREIRO (SGSP) | H | 23.99 | 0.1527 |  | 3.6638
|  | 2099 | SERVENTE (SGSP) | H | 19.54 | 0.2427 |  | 4.7443
|  | 10630 | ARGAMASSA DE CIMENTO COM AREIA GROSSA 1:3 | M3 | 688.62 | 0.0016 |  | 1.1017
|  | 70005 | TUBO DE CONCRETO SIMPLES PS -1 D = 600 MM | M | 144.25 | 1 |  | 144.25
|  | 94045 | RETROESCAVADEIRA - CAP. CAÇAMBA FRONTAL 0,76 M3 | H | 172.76 | 0.09 |  | 15.5482
10435 | TUBO DE CONCRETO - DIÂMETRO DE 80CM | [5 empty] | M |  | 398.76
|  | 2020 | PEDREIRO (SGSP) | H | 23.99 | 0.2237 |  | 5.3674
|  | 2099 | SERVENTE (SGSP) | H | 19.54 | 0.3637 |  | 7.1096
|  | 10630 | ARGAMASSA DE CIMENTO COM AREIA GROSSA 1:3 | M3 | 688.62 | 0.0021 |  | 1.4461
|  | 70027 | TUBO DE CONCRETO ARMADO PA -2 D = 0,80M | M | 360.65 | 1 |  | 360.65
|  | 94045 | RETROESCAVADEIRA - CAP. CAÇAMBA FRONTAL 0,76 M3 | H | 172.76 | 0.14 |  | 24.1862
10437 | TUBO DE CONCRETO - DIÂMETRO DE 100CM | [5 empty] | M |  | 570.76
|  | 2020 | PEDREIRO (SGSP) | H | 23.99 | 0.2347 |  | 5.6314
|  | 2099 | SERVENTE (SGSP) | H | 19.54 | 0.3647 |  | 7.1292
|  | 10630 | ARGAMASSA DE CIMENTO COM AREIA GROSSA 1:3 | M3 | 688.62 | 0.0026 |  | 1.7904
|  | 70029 | TUBO DE CONCRETO ARMADO PA -2 D = 1,00M | M | 517.66 | 1 |  | 517.66
|  | 94233 | ESCAVADEIRA HIDRÁULICA SOBRE ESTEIRAS CAP. 1,50 M3 | H | 296.49 | 0.13 |  | 38.5443
10439 | TUBO DE CONCRETO - DIÂMETRO DE 120CM | [5 empty] | M |  | 768.74
|  | 2020 | PEDREIRO (SGSP) | H | 23.99 | 0.3457 |  | 8.2947
|  | 2099 | SERVENTE (SGSP) | H | 19.54 | 0.5657 |  | 11.0584
|  | 10630 | ARGAMASSA DE CIMENTO COM AREIA GROSSA 1:3 | M3 | 688.62 | 0.0032 |  | 2.2035
|  | 70031 | TUBO DE CONCRETO ARMADO PA -2 D = 1,20M | M | 681.95 | 1 |  | 681.95
|  | 94233 | ESCAVADEIRA HIDRÁULICA SOBRE ESTEIRAS CAP. 1,50 M3 | H | 296.49 | 0.22 |  | 65.2288
10448 | CAIXA DE LIGAÇÃO OU INSPEÇÃO - ESCAVAÇÃO E APILOAMENTO | [5 empty] | M3 |  | 52.78
|  | 2099 | SERVENTE (SGSP) | H | 19.54 | 2.7 |  | 52.7801
10449 | CAIXA DE LIGAÇÃO OU INSPEÇÃO - LASTRO DE CONCRETO (FUNDO) | [5 empty] | M3 |  | 491.62
|  | 2020 | PEDREIRO (SGSP) | H | 23.99 | 2 |  | 47.9881
|  | 2099 | SERVENTE (SGSP) | H | 19.54 | 6 |  | 117.2892
|  | 10604 | CONCRETO FCK=10MPA C/ BRITA 2 | M3 | 310.81 | 1.05 |  | 326.3468
10450 | CAIXA DE LIGAÇÃO OU INSPEÇÃO - ALVENARIA DE 1/2 TIJOLO, REVESTIDA | [5 empty] | M2 |  | 236.38
|  | 2020 | PEDREIRO (SGSP) | H | 23.99 | 4.03 |  | 96.6962
|  | 2099 | SERVENTE (SGSP) | H | 19.54 | 3.02 |  | 59.0355
|  | 10636 | ARGAMASSA DE CIMENTO COM AREIA GROSSA 1:6 | M3 | 535.53 | 0.014 |  | 7.4974
|  | 10648 | ARGAMASSA MISTA COM AREIA GROSSA 1:2:8 | M3 | 662.72 | 0.047 |  | 31.1479
|  | 12580 | TIJOLO MAÇICO DE BARRO COMUM | Un | 0.5 | 84 |  | 42
10451 | CAIXA DE LIGAÇÃO OU INSPEÇÃO - ALVENARIA DE 1 TIJOLO, REVESTIDA | [5 empty] | M2 |  | 333.73
|  | 2020 | PEDREIRO (SGSP) | H | 23.99 | 4.49 |  | 107.7335
|  | 2099 | SERVENTE (SGSP) | H | 19.54 | 4.907 |  | 95.923
|  | 10636 | ARGAMASSA DE CIMENTO COM AREIA GROSSA 1:6 | M3 | 535.53 | 0.014 |  | 7.4974
|  | 10648 | ARGAMASSA MISTA COM AREIA GROSSA 1:2:8 | M3 | 662.72 | 0.065 |  | 43.0769
|  | 12580 | TIJOLO MAÇICO DE BARRO COMUM | Un | 0.5 | 159 |  | 79.5
10452 | CAIXA DE LIGAÇÃO OU INSPEÇÃO - TAMPA DE CONCRETO | [5 empty] | M2 |  | 228.94
|  | 2013 | CARPINTEIRO (SGSP) | H | 24.17 | 2.42 |  | 58.5093
|  | 2014 | AJUDANTE DE CARPINTEIRO (SGSP) | H | 19.54 | 2.42 |  | 47.3066
|  | 2015 | FERREIRO (SGSP) | H | 24.42 | 0.46 |  | 11.2375
|  | 2016 | AJUDANTE DE FERREIRO - ARMADOR (SGSP) | H | 19.54 | 0.46 |  | 8.9921
|  | 2020 | PEDREIRO (SGSP) | H | 23.99 | 0.3 |  | 7.1982
|  | 2099 | SERVENTE (SGSP) | H | 19.54 | 0.8 |  | 15.6385
|  | 10608 | CONCRETO FCK=15MPA C/ BRITA 2 | M3 | 396.31 | 0.05 |  | 19.8157
|  | 11021 | COMPENSADO RESINADO 12MM COLA BRANCA - CHAPA DE 2,20 X 1,10 M | M2 | 31.81 | 0.4 |  | 12.724
|  | 11070 | PINUS - TÁBUA DE 1" X 12" - BRUTA | M | 12.95 | 0.4 |  | 5.18
|  | 11520 | AÇO CA-60B - MÉDIA BITOLAS | KG | 7.76 | 5.27 |  | 40.8952
|  | 17740 | ARAME RECOZIDO N. 16 E N. 18 | Kg | 16.01 | 0.09 |  | 1.4409
10470 | ENVOLVIMENTO DE TUBOS COM BRITA | [5 empty] | M3 |  | 191.96
|  | 2099 | SERVENTE (SGSP) | H | 19.54 | 2.5 |  | 48.8705
|  | 10543 | PEDRA BRITADA NÚMERO 2 | M3 | 119.24 | 1.2 |  | 143.088
10471 | ENVOLVIMENTO DE TUBOS COM AREIA | [5 empty] | M3 |  | 237.45
|  | 2099 | SERVENTE (SGSP) | H | 19.54 | 3.5 |  | 68.4187
|  | 10501 | AREIA LAVADA | M3 | 146.98 | 1.15 |  | 169.0303
10475 | MANTA GEOTÊXTIL | [5 empty] | M2 |  | 9.49
|  | 2020 | PEDREIRO (SGSP) | H | 23.99 | 0.03 |  | 0.7198
|  | 24110 | MANTA GEOTÊXTIL C/ RESISTÊNCIA À TRAÇÃO LONG. DE 16 KN/M E TRAÇÃO TRANSV. 14 KN/M | M2 | 8.35 | 1.05 |  | 8.7675
10476 | FORNECIMENTO E APLICAÇÃO DE GEOMEMBRANA DE PEAD - 1MM DE ESPESSURA | [5 empty] | M2 |  | 32.1
|  | 24120 | GEOMEMBRANA DE 1MM DE ESPESSURA DE PEAD | M2 | 22.93 | 1.4 |  | 32.102
10477 | FORNECIMENTO E APLICAÇÃO DE MANTA FORMADA PELA ASSOCIAÇÃO DE UM TECIDO TÉCNICO DE POLIESTER COM UM FILME DE POLIETILENO DE BAIXA DENSIDADE EM ACORDO COM A NBR 12824 | [5 empty] | M2 |  | 29.61
|  | 2020 | PEDREIRO (SGSP) | H | 23.99 | 0.03 |  | 0.7198
|  | 24121 | MANTA FORMADA PELA ASSOC. DE TECIDO TÉCN. DE POLIÉSTER C/ FILME DE POLIETILENO DE BAIXA INTENS, DE ACORDO C/NBR 12824 | M2 | 27.51 | 1.05 |  | 28.8855
10478 | FORNECIMENTO E APLICAÇÃO DE GEOCOMPOSTO FORMADO POR NÚCLEO TRIDIMENSIONAL, FLEXÍVEL DE FILAMENTO DE POLIPROPILENO, ASSOCIADO ÀS SUAS DUAS SUPERFÍCIES GEOTEXTEIS NÃO TECIDOS | [5 empty] | M2 |  | 33.89
|  | 2020 | PEDREIRO (SGSP) | H | 23.99 | 0.03 |  | 0.7198
|  | 24122 | GEOCOMPOSTO FORMADO POR NÚCLEO TRIDIMENSIONAL FLEXÍVEL DE FILAM. POLIPROPILENO ASSOC. ÀS SUAS DS SUPERF.GEOT. NÃO TEC. | M2 | 31.59 | 1.05 |  | 33.1695
10480 | REATERRO DE VALAS, INCLUSIVE COMPACTAÇÃO | [5 empty] | M3 |  | 12.41
|  | 2099 | SERVENTE (SGSP) | H | 19.54 | 0.5 |  | 9.7741
|  | 94221 | COMPACTADOR MANUAL DE PLACA VIBRATÓRIA REVERSÍVEL 282 KG | H | 42.47 | 0.062 |  | 2.6333
10501 | TAPUME CHAPA COMPENSADA 6MM | [5 empty] | M2 |  | 80.64
|  | 2013 | CARPINTEIRO (SGSP) | H | 24.17 | 0.8 |  | 19.3419
|  | 2099 | SERVENTE (SGSP) | H | 19.54 | 0.8 |  | 15.6385
|  | 11019 | COMPENSADO RESINADO 6 MM COLA BRANCA - CHAPA DE 2,20 X 1,10 M | M2 | 17.93 | 1.1 |  | 19.723
|  | 11046 | PINUS - PONTALETE DE 3" X 3" - BRUTO | M | 7.54 | 3.15 |  | 23.751
|  | 17515 | PREGO 18 X 27 COMUM - POLIDO | Kg | 14.54 | 0.15 |  | 2.181
10502 | TAPUME CHAPA COMPENSADA RESINADA 10MM | [5 empty] | M2 |  | 89.94
|  | 2013 | CARPINTEIRO (SGSP) | H | 24.17 | 0.8 |  | 19.3419
|  | 2099 | SERVENTE (SGSP) | H | 19.54 | 0.8 |  | 15.6385
|  | 11020 | COMPENSADO RESINADO 10MM COLA BRANCA - CHAPA DE 2,20 X 1,10 M | M2 | 26.39 | 1.1 |  | 29.029
|  | 11046 | PINUS - PONTALETE DE 3" X 3" - BRUTO | M | 7.54 | 3.15 |  | 23.751
|  | 17515 | PREGO 18 X 27 COMUM - POLIDO | Kg | 14.54 | 0.15 |  | 2.181
10505 | TAPUME METÁLICO COM TELHA METÁLICA, SEM PINTURA, TRAPEZOIDAL 40 ESP=0,43MM, COLUNAS, BASES E PARAFUSOS | [5 empty] | M2 |  | 150.03
|  | 2020 | PEDREIRO (SGSP) | H | 23.99 | 0.2 |  | 4.7988
|  | 2045 | SERRALHEIRO (SGSP) | H | 34.21 | 1 |  | 34.215
|  | 2046 | AJUDANTE DE SERRALHEIRO (SGSP) | H | 19.91 | 1 |  | 19.9148
|  | 2099 | SERVENTE (SGSP) | H | 19.54 | 1.2 |  | 23.4578
|  | 16420 | TAPUME METÁLICO COM TELHA METÁLICA, SEM PINTURA,TRAPEZOIDAL 40-ESP. 0,43MM, COLUNAS, BASES E PARAFUSOS | M2 | 157.3 | 0.43 |  | 67.639
10506 | PORTÃO METÁLICO DE OBRA - 5M, PIVOTANTE, 2 FOLHAS, PARA TAPUME | [5 empty] | M2 |  | 264.8
|  | 2020 | PEDREIRO (SGSP) | H | 23.99 | 0.2 |  | 4.7988
|  | 2045 | SERRALHEIRO (SGSP) | H | 34.21 | 1 |  | 34.215
|  | 2046 | AJUDANTE DE SERRALHEIRO (SGSP) | H | 19.91 | 1 |  | 19.9148
|  | 2099 | SERVENTE (SGSP) | H | 19.54 | 1.2 |  | 23.4578
|  | 30746 | PORTÃO METÁLICO DE OBRA 5m, PIVOTANTE,2 FOLHAS, PARA TAPUME METÁLICO | M2 | 424.21 | 0.43 |  | 182.4103
10507 | PORTÃO DE PEDESTRES - 1,15M, PARA TAPUME | [5 empty] | M2 |  | 219.79
|  | 2020 | PEDREIRO (SGSP) | H | 23.99 | 0.2 |  | 4.7988
|  | 2045 | SERRALHEIRO (SGSP) | H | 34.21 | 1 |  | 34.215
|  | 2046 | AJUDANTE DE SERRALHEIRO (SGSP) | H | 19.91 | 1 |  | 19.9148
|  | 2099 | SERVENTE (SGSP) | H | 19.54 | 1.2 |  | 23.4578
|  | 30747 | PORTÃO DE PEDESTRES - 1,15 M, PARA TABUME METÁLICO | M2 | 319.55 | 0.43 |  | 137.4065
10540 | TELA PARA PROTEÇÃO DE OBRAS, MALHA 2 MM | [5 empty] | M2 |  | 25.71
|  | 2013 | CARPINTEIRO (SGSP) | H | 24.17 | 0.44 |  | 10.638
|  | 2014 | AJUDANTE DE CARPINTEIRO (SGSP) | H | 19.54 | 0.53 |  | 10.3605
|  | 11046 | PINUS - PONTALETE DE 3" X 3" - BRUTO | M | 7.54 | 0.06 |  | 0.4524
|  | 11066 | PINUS - SARRAFO DE 1" X 4" - BRUTO | M | 3.52 | 0.2 |  | 0.704
|  | 17515 | PREGO 18 X 27 COMUM - POLIDO | Kg | 14.54 | 0.01 |  | 0.1454
|  | 38043 | TELA POLIETILENO P/ PROTEÇÃO DE FACHADA-TRAMA 2,2MM | M2 | 3.1 | 1.1 |  | 3.41
20101 | BROCA DE CONCRETO - DIÂMETRO DE 20CM | [5 empty] | M |  | 53.12
|  | 2015 | FERREIRO (SGSP) | H | 24.42 | 0.05 |  | 1.2214
|  | 2016 | AJUDANTE DE FERREIRO - ARMADOR (SGSP) | H | 19.54 | 0.05 |  | 0.9774
|  | 2020 | PEDREIRO (SGSP) | H | 23.99 | 0.16 |  | 3.839
|  | 2099 | SERVENTE (SGSP) | H | 19.54 | 1.46 |  | 28.5403
|  | 10608 | CONCRETO FCK=15MPA C/ BRITA 2 | M3 | 396.31 | 0.0314 |  | 12.4442
|  | 11501 | AÇO CA-25 - MÉDIA BITOLAS | KG | 9.42 | 0.63 |  | 5.9338
|  | 17740 | ARAME RECOZIDO N. 16 E N. 18 | Kg | 16.01 | 0.01 |  | 0.1601
20102 | BROCA DE CONCRETO - DIÂMETRO DE 25CM | [5 empty] | M |  | 80.68
|  | 2015 | FERREIRO (SGSP) | H | 24.42 | 0.06 |  | 1.4657
|  | 2016 | AJUDANTE DE FERREIRO - ARMADOR (SGSP) | H | 19.54 | 0.06 |  | 1.1728
|  | 2020 | PEDREIRO (SGSP) | H | 23.99 | 0.19 |  | 4.5588
|  | 2099 | SERVENTE (SGSP) | H | 19.54 | 2.2813 |  | 44.5949
|  | 10608 | CONCRETO FCK=15MPA C/ BRITA 2 | M3 | 396.31 | 0.049 |  | 19.4194
|  | 11501 | AÇO CA-25 - MÉDIA BITOLAS | KG | 9.42 | 0.98 |  | 9.2305
|  | 17740 | ARAME RECOZIDO N. 16 E N. 18 | Kg | 16.01 | 0.0151 |  | 0.2417
20103 | BROCA DE CONCRETO - DIÂMETRO DE 30CM | [5 empty] | M |  | 119.66
|  | 2015 | FERREIRO (SGSP) | H | 24.42 | 0.1152 |  | 2.8142
|  | 2016 | AJUDANTE DE FERREIRO - ARMADOR (SGSP) | H | 19.54 | 0.1152 |  | 2.2519
|  | 2020 | PEDREIRO (SGSP) | H | 23.99 | 0.36 |  | 8.6378
|  | 2099 | SERVENTE (SGSP) | H | 19.54 | 3.2854 |  | 64.2238
|  | 10608 | CONCRETO FCK=15MPA C/ BRITA 2 | M3 | 396.31 | 0.0706 |  | 27.9798
|  | 11501 | AÇO CA-25 - MÉDIA BITOLAS | KG | 9.42 | 1.4112 |  | 13.2919
|  | 17740 | ARAME RECOZIDO N. 16 E N. 18 | Kg | 16.01 | 0.0288 |  | 0.461
20105 | ESTACA DE CONCRETO MOLDADA NO LOCAL, TIPO "STRAUSS" - ATÉ 20T | [5 empty] | M |  | 64.91
|  | 2099 | SERVENTE (SGSP) | H | 19.54 | 0.1 |  | 1.9548
|  | 10010 | CRAVAÇÃO DE ESTACAS MOLDADAS NO LOCAL TIPO STRAUSS D=25 CM (ATÉ 20 TON) | M | 39.04 | 1 |  | 39.04
|  | 10608 | CONCRETO FCK=15MPA C/ BRITA 2 | M3 | 396.31 | 0.049 |  | 19.4194
|  | 11501 | AÇO CA-25 - MÉDIA BITOLAS | KG | 9.42 | 0.46 |  | 4.3326
|  | 17740 | ARAME RECOZIDO N. 16 E N. 18 | Kg | 16.01 | 0.01 |  | 0.1601
20106 | ESTACA DE CONCRETO MOLDADA NO LOCAL, TIPO "STRAUSS" - ATÉ 30T | [5 empty] | M |  | 84.55
|  | 2099 | SERVENTE (SGSP) | H | 19.54 | 0.1 |  | 1.9548
|  | 10011 | CRAVAÇÃO DE ESTACAS MOLDADAS NO LOCAL TIPO STRAUSS D=32 CM (ATÉ 30 TON) | M | 46.4 | 1 |  | 46.4
|  | 10608 | CONCRETO FCK=15MPA C/ BRITA 2 | M3 | 396.31 | 0.08 |  | 31.7051
|  | 11501 | AÇO CA-25 - MÉDIA BITOLAS | KG | 9.42 | 0.46 |  | 4.3326
|  | 17740 | ARAME RECOZIDO N. 16 E N. 18 | Kg | 16.01 | 0.01 |  | 0.1601
20107 | ESTACA DE CONCRETO MOLDADA NO LOCAL, TIPO "STRAUSS" - ATÉ 40T | [5 empty] | M |  | 106.69
|  | 2099 | SERVENTE (SGSP) | H | 19.54 | 0.1 |  | 1.9548
|  | 10012 | CRAVAÇÃO DE ESTACAS MOLDADAS NO LOCAL TIPO STRAUSS D=38 CM (ATÉ 40 TON) | M | 52.1 | 1 |  | 52.1
|  | 10608 | CONCRETO FCK=15MPA C/ BRITA 2 | M3 | 396.31 | 0.113 |  | 44.7835
|  | 11501 | AÇO CA-25 - MÉDIA BITOLAS | KG | 9.42 | 0.8 |  | 7.5351
|  | 17740 | ARAME RECOZIDO N. 16 E N. 18 | Kg | 16.01 | 0.02 |  | 0.3202
20108 | ESTACA DE CONCRETO MOLDADA NO LOCAL, TIPO "STRAUSS" - ATÉ 60T | [5 empty] | M |  | 144.85
|  | 2099 | SERVENTE (SGSP) | H | 19.54 | 0.15 |  | 2.9322
|  | 10013 | CRAVAÇÃO DE ESTACAS MOLDADAS NO LOCAL TIPO STRAUSS D=45 CM (ATÉ 60 TON) | M | 81.75 | 1 |  | 81.75
|  | 10608 | CONCRETO FCK=15MPA C/ BRITA 2 | M3 | 396.31 | 0.132 |  | 52.3135
|  | 11501 | AÇO CA-25 - MÉDIA BITOLAS | KG | 9.42 | 0.8 |  | 7.5351
|  | 17740 | ARAME RECOZIDO N. 16 E N. 18 | Kg | 16.01 | 0.02 |  | 0.3202
20120 | TUBULÃO - ESCAVAÇÃO A CÉU ABERTO, COM PÁ E PICARETA | [5 empty] | M3 |  | 475.3
|  | 2008 | POCEIRO - EXECUTA ESCAVAÇÃO A CÉU ABERTO (SGSP) | H | 23.76 | 10 |  | 237.6492
|  | 2009 | AJUDANTE DE POCEIRO - EXECUTA ESCAVAÇÃO A CÉU ABERTO (SGSP) | H | 23.76 | 10 |  | 237.6492
20134 | TUBULÃO A CÉU ABERTO FCK=20 MPA | [5 empty] | M3 |  | 701.53
|  | 2020 | PEDREIRO (SGSP) | H | 23.99 | 2 |  | 47.9881
|  | 2099 | SERVENTE (SGSP) | H | 19.54 | 12 |  | 234.5784
|  | 10524 | CONCRETO USINADO, BRITA 1E2,SLUMP 5+OU-1cm / FCK= 20,0MPA | M3 | 418.96 | 1 |  | 418.96
20143 | EMENDA DE ESTACA DE CONCRETO PRÉ-MOLDADA - DIÂMETRO 17 CM - 20 T | [5 empty] | UN |  | 58.58
|  | 10060 | EMENDA DE ESTACA DE CONCRETO PRÉ MOLDADA 17 CM - 20 T | Un | 58.58 | 1 |  | 58.58
20144 | EMENDA DE ESTACA DE CONCRETO PRÉ-MOLDADA - DIÂMETRO 20 CM - 30 T | [5 empty] | UN |  | 67.45
|  | 10061 | EMENDA DE ESTACA DE CONCRETO PRÉ MOLDADA 20 CM - 30 T | Un | 67.45 | 1 |  | 67.45
20145 | EMENDA DE ESTACA DE CONCRETO PRÉ-MOLDADA - DIÂMETRO 23 CM - 40 T | [5 empty] | UN |  | 74.67
|  | 10062 | EMENDA DE ESTACA DE CONCRETO PRÉ MOLDADA 23 CM - 40 T | Un | 74.67 | 1 |  | 74.67
20146 | EMENDA DE ESTACA DE CONCRETO PRÉ-MOLDADA - DIÂMETRO 28 CM - 60 T | [5 empty] | UN |  | 74.18
|  | 10063 | EMENDA DE ESTACA DE CONCRETO PRÉ MOLDADA 28 CM - 60 T | Un | 74.18 | 1 |  | 74.18
20147 | EMENDA DE ESTACA DE CONCRETO PRÉ-MOLDADA - DIÂMETRO 33 CM - 70 T | [5 empty] | UN |  | 83.71
|  | 10064 | EMENDA DE ESTACA DE CONCRETO PRÉ MOLDADA 33 CM - 70 T | Un | 83.71 | 1 |  | 83.71
20148 | CORTE E REPARO DE CABEÇA DE ESTACA | [5 empty] | UN |  | 54.87
|  | 2020 | PEDREIRO (SGSP) | H | 23.99 | 0.25 |  | 5.9985
|  | 2099 | SERVENTE (SGSP) | H | 19.54 | 2.5 |  | 48.8705
20151 | ESTACAS ESCAVADAS MECANICAMENTE - DIÂMETRO DE 25CM | [5 empty] | M |  | 42.67
|  | 2099 | SERVENTE (SGSP) | H | 19.54 | 0.1 |  | 1.9548
|  | 10017 | ESCAVAÇÃO MECÂNICA D= 25 CM - P/ ESTACAS ESCAVADAS | M | 15.69 | 1 |  | 15.69
|  | 10524 | CONCRETO USINADO, BRITA 1E2,SLUMP 5+OU-1cm / FCK= 20,0MPA | M3 | 418.96 | 0.049 |  | 20.529
|  | 11501 | AÇO CA-25 - MÉDIA BITOLAS | KG | 9.42 | 0.46 |  | 4.3326
|  | 17740 | ARAME RECOZIDO N. 16 E N. 18 | Kg | 16.01 | 0.01 |  | 0.1601
20152 | ESTACAS ESCAVADAS MECANICAMENTE - DIÂMETRO DE 30CM | [5 empty] | M |  | 55.31
|  | 2099 | SERVENTE (SGSP) | H | 19.54 | 0.1 |  | 1.9548
|  | 10018 | ESCAVAÇÃO MECÂNICA D= 30 CM - P/ ESTACAS ESCAVADAS | M | 17.35 | 1 |  | 17.35
|  | 10524 | CONCRETO USINADO, BRITA 1E2,SLUMP 5+OU-1cm / FCK= 20,0MPA | M3 | 418.96 | 0.071 |  | 29.7461
|  | 11501 | AÇO CA-25 - MÉDIA BITOLAS | KG | 9.42 | 0.63 |  | 5.9338
|  | 17740 | ARAME RECOZIDO N. 16 E N. 18 | Kg | 16.01 | 0.02 |  | 0.3202
20153 | ESTACAS ESCAVADAS MECANICAMENTE - DIÂMETRO DE 35CM | [5 empty] | M |  | 71.85
|  | 2099 | SERVENTE (SGSP) | H | 19.54 | 0.1 |  | 1.9548
|  | 10019 | ESCAVAÇÃO MECÂNICA D= 35 CM - P/ ESTACAS ESCAVADAS | M | 21.82 | 1 |  | 21.82
|  | 10524 | CONCRETO USINADO, BRITA 1E2,SLUMP 5+OU-1cm / FCK= 20,0MPA | M3 | 418.96 | 0.096 |  | 40.2201
|  | 11501 | AÇO CA-25 - MÉDIA BITOLAS | KG | 9.42 | 0.8 |  | 7.5351
|  | 17740 | ARAME RECOZIDO N. 16 E N. 18 | Kg | 16.01 | 0.02 |  | 0.3202
20155 | ESTACAS ESCAVADAS MECANICAMENTE - DIÂMETRO DE 40CM | [5 empty] | M |  | 96.91
|  | 2099 | SERVENTE (SGSP) | H | 19.54 | 0.1 |  | 1.9548
|  | 10008 | ESCAVAÇÃO MECÂNICA D= 40 CM - P/ ESTACAS ESCAVADAS | M | 24.2 | 1 |  | 24.2
|  | 10524 | CONCRETO USINADO, BRITA 1E2,SLUMP 5+OU-1cm / FCK= 20,0MPA | M3 | 418.96 | 0.126 |  | 52.7889
|  | 11501 | AÇO CA-25 - MÉDIA BITOLAS | KG | 9.42 | 1.84 |  | 17.3307
|  | 17740 | ARAME RECOZIDO N. 16 E N. 18 | Kg | 16.01 | 0.04 |  | 0.6404
20156 | ESTACAS ESCAVADAS MECANICAMENTE - DIÂMETRO DE 80CM | [5 empty] | M |  | 337.37
|  | 2099 | SERVENTE (SGSP) | H | 19.54 | 0.1 |  | 1.9548
|  | 10009 | ESCAVAÇÃO MECÂNICA D= 80 CM - P/ ESTACAS ESCAVADAS | M | 53.21 | 1 |  | 53.21
|  | 10524 | CONCRETO USINADO, BRITA 1E2,SLUMP 5+OU-1cm / FCK= 20,0MPA | M3 | 418.96 | 0.502 |  | 210.3179
|  | 11501 | AÇO CA-25 - MÉDIA BITOLAS | KG | 9.42 | 7.36 |  | 69.3229
|  | 17740 | ARAME RECOZIDO N. 16 E N. 18 | Kg | 16.01 | 0.16 |  | 2.5616
20160 | ESTACA RAIZ DIÂMETRO DE 160MM PARA ATÉ 35 TF | [5 empty] | M |  | 325.03
|  | 2015 | FERREIRO (SGSP) | H | 24.42 | 0.7072 |  | 17.2765
|  | 2016 | AJUDANTE DE FERREIRO - ARMADOR (SGSP) | H | 19.54 | 0.7072 |  | 13.8244
|  | 10123 | EXECUÇÃO DE ESTACAS RAIZ D=160MM PERFURADAS EM SOLO - 35T (SEM FORNECIMENTO DE MATERIAIS) * VALOR P/ EXEC. EM CONDIÇÕES IDEAIS | M | 205.24 | 1 |  | 205.24
|  | 10501 | AREIA LAVADA | M3 | 146.98 | 0.03 |  | 4.4094
|  | 10517 | CIMENTO PORTLAND CPII-E/F-32 | Kg | 0.63 | 23 |  | 14.49
|  | 11510 | AÇO CA-50A OU B - MÉDIA BITOLAS | KG | 7.59 | 8.84 |  | 67.0635
|  | 17740 | ARAME RECOZIDO N. 16 E N. 18 | Kg | 16.01 | 0.17 |  | 2.7217
20161 | ESTACA RAIZ DIÂMETRO DE 200MM PARA ATÉ 50 TF | [5 empty] | M |  | 368.98
|  | 2015 | FERREIRO (SGSP) | H | 24.42 | 0.84 |  | 20.5207
|  | 2016 | AJUDANTE DE FERREIRO - ARMADOR (SGSP) | H | 19.54 | 0.84 |  | 16.4204
|  | 10124 | EXECUÇÃO DE ESTACAS RAIZ D=200MM PERFURADAS EM SOLO - 50T (SEM FORNECIMENTO DE MATERIAIS) * VALOR P/ EXEC. EM CONDIÇÕES IDEAIS | M | 217.68 | 1 |  | 217.68
|  | 10501 | AREIA LAVADA | M3 | 146.98 | 0.06 |  | 8.8189
|  | 10517 | CIMENTO PORTLAND CPII-E/F-32 | Kg | 0.63 | 36 |  | 22.68
|  | 11510 | AÇO CA-50A OU B - MÉDIA BITOLAS | KG | 7.59 | 10.5 |  | 79.6569
|  | 17740 | ARAME RECOZIDO N. 16 E N. 18 | Kg | 16.01 | 0.2 |  | 3.202
20162 | ESTACA RAIZ DIÂMETRO DE 250MM PARA ATÉ 80 TF | [5 empty] | M |  | 431.28
|  | 2015 | FERREIRO (SGSP) | H | 24.42 | 0.9872 |  | 24.1168
|  | 2016 | AJUDANTE DE FERREIRO - ARMADOR (SGSP) | H | 19.54 | 0.9872 |  | 19.2979
|  | 10125 | EXECUÇÃO DE ESTACAS RAIZ D=250MM PERFURADAS EM SOLO - 80T (SEM FORNECIMENTO DE MATERIAIS) * VALOR P/ EXEC. EM CONDIÇÕES IDEAIS | M | 242.06 | 1 |  | 242.06
|  | 10501 | AREIA LAVADA | M3 | 146.98 | 0.09 |  | 13.2284
|  | 10517 | CIMENTO PORTLAND CPII-E/F-32 | Kg | 0.63 | 56 |  | 35.28
|  | 11510 | AÇO CA-50A OU B - MÉDIA BITOLAS | KG | 7.59 | 12.34 |  | 93.6159
|  | 17740 | ARAME RECOZIDO N. 16 E N. 18 | Kg | 16.01 | 0.23 |  | 3.6823
20163 | ESTACA RAIZ DIÂMETRO DE 310MM PARA ATÉ 100 TF | [5 empty] | M |  | 527.44
|  | 2015 | FERREIRO (SGSP) | H | 24.42 | 1.3296 |  | 32.4814
|  | 2016 | AJUDANTE DE FERREIRO - ARMADOR (SGSP) | H | 19.54 | 1.3296 |  | 25.9912
|  | 10126 | EXECUÇÃO DE ESTACAS RAIZ D=310MM PERFURADAS EM SOLO - 100T (SEM FORNECIMENTO DE MATERIAIS) * VALOR P/ EXEC. EM CONDIÇÕES IDEAIS | M | 274.76 | 1 |  | 274.76
|  | 10501 | AREIA LAVADA | M3 | 146.98 | 0.12 |  | 17.6379
|  | 10517 | CIMENTO PORTLAND CPII-E/F-32 | Kg | 0.63 | 72 |  | 45.36
|  | 11510 | AÇO CA-50A OU B - MÉDIA BITOLAS | KG | 7.59 | 16.62 |  | 126.0856
|  | 17740 | ARAME RECOZIDO N. 16 E N. 18 | Kg | 16.01 | 0.32 |  | 5.1232
20170 | FORNECIMENTO E CRAVAÇÃO DE ESTACA METÁLICA - PERFIL DE AÇO LAMINADO W 250X32,7 | [5 empty] | M |  | 462.99
|  | 2001 | AJUDANTE GERAL (SGSP) | H | 20.12 | 0.26 |  | 5.2314
|  | 30680 | PERFIL "I" DE AÇO LAMINADO - W 250 X 32,7 | Kg | 12.73 | 32.7 |  | 416.271
|  | 94202 | BATE ESTACA MARTELO - 80 T | H | 414.9 | 0.1 |  | 41.4902
20171 | FORNECIMENTO E CRAVAÇÃO DE ESTACA METÁLICA - PERFIL DE AÇO LAMINADO W 310X52 | [5 empty] | M |  | 672.57
|  | 2001 | AJUDANTE GERAL (SGSP) | H | 20.12 | 0.3 |  | 6.0363
|  | 30681 | PERFIL "I" DE AÇO LAMINADO - W 310 X 52,0 | Kg | 12.02 | 52 |  | 625.04
|  | 94202 | BATE ESTACA MARTELO - 80 T | H | 414.9 | 0.1 |  | 41.4902
20172 | FORNECIMENTO E CRAVAÇÃO DE ESTACA PERFIL DE AÇO I 15" | [5 empty] | M |  | 2097.4
|  | 2001 | AJUDANTE GERAL (SGSP) | H | 20.12 | 1.2 |  | 24.1453
|  | 30687 | PERFIL DE AÇO I 15" - SOLDAD0 | Kg | 20.86 | 97.4 |  | 2031.764
|  | 94202 | BATE ESTACA MARTELO - 80 T | H | 414.9 | 0.1 |  | 41.4902
20173 | CORTE DE ESTACA METÁLICA PERFIL 10" | [5 empty] | UN |  | 133.68
|  | 10034 | CORTE DE PERFIL DE AÇO I - 10" | Un | 133.68 | 1 |  | 133.68
20174 | CORTE DE ESTACA METÁLICA PERFIL 12" | [5 empty] | UN |  | 183.95
|  | 10035 | CORTE DE PERFIL DE ACO I - 12" | Un | 183.95 | 1 |  | 183.95
20175 | CORTE DE ESTACA METÁLICA PERFIL I 15" | [5 empty] | UN |  | 174.91
|  | 10036 | CORTE DE PERFIL DE ACO I - 15" | Un | 174.91 | 1 |  | 174.91
20176 | EMENDA DE TOPO PARA ESTACA METÁLICA PERFIL 10" | [5 empty] | UN |  | 537.76
|  | 10045 | EMENDA DE TOPO DE PERFIL DE AÇO I - 10" | Un | 537.76 | 1 |  | 537.76
20177 | EMENDA DE TOPO PARA ESTACA METÁLICA PERFIL 12" | [5 empty] | UN |  | 595.53
|  | 10046 | EMENDA DE TOPO DE PERFIL DE AÇO I - 12" | Un | 595.53 | 1 |  | 595.53
20178 | EMENDA DE TOPO PARA ESTACA METÁLICA PERFIL I 15" | [5 empty] | UN |  | 695.95
|  | 10047 | EMENDA DE TOPO DE PERFIL DE AÇO I - 15" | Un | 695.95 | 1 |  | 695.95
20180 | ESTACA ESCAVADA HÉLICE CONTÍNUA - DIÂMETRO 25CM | [5 empty] | M |  | 65.58
|  | 2099 | SERVENTE (SGSP) | H | 19.54 | 0.1 |  | 1.9548
|  | 10070 | EXECUÇÃO DE ESTACA TIPO HÉLICE DN 25CM P/ ATÉ 25TF | M | 35.09 | 1 |  | 35.09
|  | 10532 | CONCRETO USINADO, BRITA 1E2,SLUMP 8+OU-1cm / FCK= 35,0MPA - BOMBEÁVEL | M3 | 490.59 | 0.049 |  | 24.0389
|  | 11501 | AÇO CA-25 - MÉDIA BITOLAS | KG | 9.42 | 0.46 |  | 4.3326
|  | 17740 | ARAME RECOZIDO N. 16 E N. 18 | Kg | 16.01 | 0.01 |  | 0.1601
20181 | ESTACA ESCAVADA HÉLICE CONTÍNUA - DIÂMETRO 30CM | [5 empty] | M |  | 86.06
|  | 2099 | SERVENTE (SGSP) | H | 19.54 | 0.1 |  | 1.9548
|  | 10071 | EXECUÇÃO DE ESTACA TIPO HÉLICE DN 30CM P/ ATÉ 35TF | M | 43.51 | 1 |  | 43.51
|  | 10532 | CONCRETO USINADO, BRITA 1E2,SLUMP 8+OU-1cm / FCK= 35,0MPA - BOMBEÁVEL | M3 | 490.59 | 0.07 |  | 34.3413
|  | 11501 | AÇO CA-25 - MÉDIA BITOLAS | KG | 9.42 | 0.63 |  | 5.9338
|  | 17740 | ARAME RECOZIDO N. 16 E N. 18 | Kg | 16.01 | 0.02 |  | 0.3202
20182 | ESTACA ESCAVADA HÉLICE CONTÍNUA - DIÂMETRO 35CM | [5 empty] | M |  | 112.54
|  | 2099 | SERVENTE (SGSP) | H | 19.54 | 0.1 |  | 1.9548
|  | 10072 | EXECUÇÃO DE ESTACA TIPO HÉLICE DN 35CM P/ ATÉ 50TF | M | 55.63 | 1 |  | 55.63
|  | 10532 | CONCRETO USINADO, BRITA 1E2,SLUMP 8+OU-1cm / FCK= 35,0MPA - BOMBEÁVEL | M3 | 490.59 | 0.096 |  | 47.0966
|  | 11501 | AÇO CA-25 - MÉDIA BITOLAS | KG | 9.42 | 0.8 |  | 7.5351
|  | 17740 | ARAME RECOZIDO N. 16 E N. 18 | Kg | 16.01 | 0.02 |  | 0.3202
20183 | ESTACA ESCAVADA HÉLICE CONTÍNUA - DIÂMETRO 40CM | [5 empty] | M |  | 144.71
|  | 2099 | SERVENTE (SGSP) | H | 19.54 | 0.1 |  | 1.9548
|  | 10073 | EXECUÇÃO DE ESTACA TIPO HÉLICE DN 40CM P/ ATÉ 60TF | M | 62.97 | 1 |  | 62.97
|  | 10532 | CONCRETO USINADO, BRITA 1E2,SLUMP 8+OU-1cm / FCK= 35,0MPA - BOMBEÁVEL | M3 | 490.59 | 0.126 |  | 61.8143
|  | 11501 | AÇO CA-25 - MÉDIA BITOLAS | KG | 9.42 | 1.84 |  | 17.3307
|  | 17740 | ARAME RECOZIDO N. 16 E N. 18 | Kg | 16.01 | 0.04 |  | 0.6404
20184 | ESTACA ESCAVADA HÉLICE CONTÍNUA - DIÂMETRO 50CM | [5 empty] | M |  | 194.47
|  | 2099 | SERVENTE (SGSP) | H | 19.54 | 0.1 |  | 1.9548
|  | 10074 | EXECUÇÃO DE ESTACA TIPO HÉLICE DN 50CM P/ ATÉ 100TF | M | 68.28 | 1 |  | 68.28
|  | 10532 | CONCRETO USINADO, BRITA 1E2,SLUMP 8+OU-1cm / FCK= 35,0MPA - BOMBEÁVEL | M3 | 490.59 | 0.196 |  | 96.1556
|  | 11501 | AÇO CA-25 - MÉDIA BITOLAS | KG | 9.42 | 2.875 |  | 27.0792
|  | 17740 | ARAME RECOZIDO N. 16 E N. 18 | Kg | 16.01 | 0.0625 |  | 1.0006
20185 | ESTACA ESCAVADA HÉLICE CONTÍNUA - DIÂMETRO 60CM | [5 empty] | M |  | 263.89
|  | 2099 | SERVENTE (SGSP) | H | 19.54 | 0.1 |  | 1.9548
|  | 10075 | EXECUÇÃO DE ESTACA TIPO HÉLICE DN 60CM P/ ATÉ 150TF | M | 82.66 | 1 |  | 82.66
|  | 10532 | CONCRETO USINADO, BRITA 1E2,SLUMP 8+OU-1cm / FCK= 35,0MPA - BOMBEÁVEL | M3 | 490.59 | 0.283 |  | 138.8369
|  | 11501 | AÇO CA-25 - MÉDIA BITOLAS | KG | 9.42 | 4.14 |  | 38.9941
|  | 17740 | ARAME RECOZIDO N. 16 E N. 18 | Kg | 16.01 | 0.09 |  | 1.4409
20190 | ESTACA ESCAVADA HÉLICE CONTÍNUA - DIÂMETRO 25CM - EXCLUSIVE MATERIAIS | [5 empty] | M |  | 37.04
|  | 2099 | SERVENTE (SGSP) | H | 19.54 | 0.1 |  | 1.9548
|  | 10070 | EXECUÇÃO DE ESTACA TIPO HÉLICE DN 25CM P/ ATÉ 25TF | M | 35.09 | 1 |  | 35.09
20191 | ESTACA ESCAVADA HÉLICE CONTÍNUA - DIÂMETRO 30CM - EXCLUSIVE MATERIAIS | [5 empty] | M |  | 45.46
|  | 2099 | SERVENTE (SGSP) | H | 19.54 | 0.1 |  | 1.9548
|  | 10071 | EXECUÇÃO DE ESTACA TIPO HÉLICE DN 30CM P/ ATÉ 35TF | M | 43.51 | 1 |  | 43.51
20192 | ESTACA ESCAVADA HÉLICE CONTÍNUA - DIÂMETRO 35CM - EXCLUSIVE MATERIAIS | [5 empty] | M |  | 57.58
|  | 2099 | SERVENTE (SGSP) | H | 19.54 | 0.1 |  | 1.9548
|  | 10072 | EXECUÇÃO DE ESTACA TIPO HÉLICE DN 35CM P/ ATÉ 50TF | M | 55.63 | 1 |  | 55.63
20193 | ESTACA ESCAVADA HÉLICE CONTÍNUA - DIÂMETRO 40CM - EXCLUSIVE MATERIAIS | [5 empty] | M |  | 64.92
|  | 2099 | SERVENTE (SGSP) | H | 19.54 | 0.1 |  | 1.9548
|  | 10073 | EXECUÇÃO DE ESTACA TIPO HÉLICE DN 40CM P/ ATÉ 60TF | M | 62.97 | 1 |  | 62.97
20194 | ESTACA ESCAVADA HÉLICE CONTÍNUA - DIÂMETRO 50CM - EXCLUSIVE MATERIAIS | [5 empty] | M |  | 70.23
|  | 2099 | SERVENTE (SGSP) | H | 19.54 | 0.1 |  | 1.9548
|  | 10074 | EXECUÇÃO DE ESTACA TIPO HÉLICE DN 50CM P/ ATÉ 100TF | M | 68.28 | 1 |  | 68.28
20195 | ESTACA ESCAVADA HÉLICE CONTÍNUA - DIÂMETRO 60CM - EXCLUSIVE MATERIAIS | [5 empty] | M |  | 84.61
|  | 2099 | SERVENTE (SGSP) | H | 19.54 | 0.1 |  | 1.9548
|  | 10075 | EXECUÇÃO DE ESTACA TIPO HÉLICE DN 60CM P/ ATÉ 150TF | M | 82.66 | 1 |  | 82.66
20201 | ESCAVAÇÃO MANUAL COM PROFUNDIDADE IGUAL OU INFERIOR A 1,50M | [5 empty] | M3 |  | 58.64
|  | 2099 | SERVENTE (SGSP) | H | 19.54 | 3 |  | 58.6446
20202 | ESCAVAÇÃO MANUAL COM PROFUNDIDADE SUPERIOR A 1,50M | [5 empty] | M3 |  | 68.42
|  | 2099 | SERVENTE (SGSP) | H | 19.54 | 3.5 |  | 68.4187
20205 | ESCORAMENTO DE VALAS - CONTINUO | [5 empty] | M2 |  | 109.17
|  | 2013 | CARPINTEIRO (SGSP) | H | 24.17 | 1.3333 |  | 32.2357
|  | 2014 | AJUDANTE DE CARPINTEIRO (SGSP) | H | 19.54 | 1.3333 |  | 26.0636
|  | 11037 | EUCALIPTO D=20 / 30 CM NA BASE - 6M - COM TRATAMENTO E SEM CASCA (CITRIODORA) | M | 85.09 | 0.104 |  | 8.8493
|  | 11050 | PEROBA DO NORTE (CUPIÚBA) - TÁBUA DE 3 X 16 CM - BRUTA | M | 31.85 | 1.05 |  | 33.4425
|  | 15516 | PEROBA DO NORTE (CUPIÚBA) - VIGA DE 6 X 16 CM - BRUTA | M | 56.7 | 0.1 |  | 5.67
|  | 17515 | PREGO 18 X 27 COMUM - POLIDO | Kg | 14.54 | 0.2 |  | 2.908
20206 | ESCORAMENTO DE VALAS - DESCONTINUO | [5 empty] | M2 |  | 62.39
|  | 2013 | CARPINTEIRO (SGSP) | H | 24.17 | 0.8 |  | 19.3419
|  | 2014 | AJUDANTE DE CARPINTEIRO (SGSP) | H | 19.54 | 0.8 |  | 15.6385
|  | 11037 | EUCALIPTO D=20 / 30 CM NA BASE - 6M - COM TRATAMENTO E SEM CASCA (CITRIODORA) | M | 85.09 | 0.104 |  | 8.8493
|  | 11050 | PEROBA DO NORTE (CUPIÚBA) - TÁBUA DE 3 X 16 CM - BRUTA | M | 31.85 | 0.35 |  | 11.1475
|  | 15516 | PEROBA DO NORTE (CUPIÚBA) - VIGA DE 6 X 16 CM - BRUTA | M | 56.7 | 0.1 |  | 5.67
|  | 17515 | PREGO 18 X 27 COMUM - POLIDO | Kg | 14.54 | 0.12 |  | 1.7448
20210 | APILOAMENTO DO FUNDO DE VALAS, PARA SIMPLES REGULARIZAÇÃO | [5 empty] | M2 |  | 4.89
|  | 2099 | SERVENTE (SGSP) | H | 19.54 | 0.25 |  | 4.887
20211 | APILOAMENTO DO FUNDO DE VALAS, COM SOQUETE VIBRATÓRIO | [5 empty] | M2 |  | 3.67
|  | 94306 | SOQUETE VIBRATÓRIO | H | 36.7 | 0.1 |  | 3.6695
20215 | LASTRO DE BRITA | [5 empty] | M3 |  | 182.18
|  | 2099 | SERVENTE (SGSP) | H | 19.54 | 2 |  | 39.0964
|  | 10543 | PEDRA BRITADA NÚMERO 2 | M3 | 119.24 | 1.2 |  | 143.088
20216 | LASTRO DE CONCRETO - 150KG CIM/M3 | [5 empty] | M3 |  | 457.18
|  | 2020 | PEDREIRO (SGSP) | H | 23.99 | 2 |  | 47.9881
|  | 2099 | SERVENTE (SGSP) | H | 19.54 | 6 |  | 117.2892
|  | 10601 | CONCRETO FCK=5MPA C/ BRITA 2 | M3 | 278 | 1.05 |  | 291.9008
20217 | LASTRO DE CONCRETO COM AGREGADO RECICLADO - 150 KG CIM/M3 | [5 empty] | M3 |  | 402.18
|  | 2020 | PEDREIRO (SGSP) | H | 23.99 | 2 |  | 47.9881
|  | 2099 | SERVENTE (SGSP) | H | 19.54 | 6 |  | 117.2892
|  | 10600 | CONCRETO FCK=5MPA C/ AGREGADO RECICLADO | M3 | 225.63 | 1.05 |  | 236.9064
20301 | FORMA COMUM DE TÁBUAS DE PINUS | [5 empty] | M2 |  | 74.27
|  | 2013 | CARPINTEIRO (SGSP) | H | 24.17 | 1.2 |  | 29.0129
|  | 2014 | AJUDANTE DE CARPINTEIRO (SGSP) | H | 19.54 | 1.2 |  | 23.4578
|  | 11066 | PINUS - SARRAFO DE 1" X 4" - BRUTO | M | 3.52 | 1.16 |  | 4.0832
|  | 11070 | PINUS - TÁBUA DE 1" X 12" - BRUTA | M | 12.95 | 1.2 |  | 15.54
|  | 17515 | PREGO 18 X 27 COMUM - POLIDO | Kg | 14.54 | 0.15 |  | 2.181
20304 | FORMA COMUM DE TÁBUAS DE PINUS - NÃO RECUPERÁVEL | [5 empty] | M2 |  | 98.19
|  | 2013 | CARPINTEIRO (SGSP) | H | 24.17 | 1.08 |  | 26.1116
|  | 2014 | AJUDANTE DE CARPINTEIRO (SGSP) | H | 19.54 | 1.08 |  | 21.112
|  | 11064 | PINUS - SARRAFO DE 1" X 2" - BRUTO | M | 1.73 | 2 |  | 3.46
|  | 11070 | PINUS - TÁBUA DE 1" X 12" - BRUTA | M | 12.95 | 3.5 |  | 45.325
|  | 17515 | PREGO 18 X 27 COMUM - POLIDO | Kg | 14.54 | 0.15 |  | 2.181
20404 | ARMADURA EM AÇO CA-50 | [5 empty] | KG |  | 12.18
|  | 2015 | FERREIRO (SGSP) | H | 24.42 | 0.08 |  | 1.9543
|  | 2016 | AJUDANTE DE FERREIRO - ARMADOR (SGSP) | H | 19.54 | 0.08 |  | 1.5638
|  | 11510 | AÇO CA-50A OU B - MÉDIA BITOLAS | KG | 7.59 | 1.1 |  | 8.345
|  | 17740 | ARAME RECOZIDO N. 16 E N. 18 | Kg | 16.01 | 0.02 |  | 0.3202
20407 | ARMADURA EM AÇO CA-60 | [5 empty] | KG |  | 12.37
|  | 2015 | FERREIRO (SGSP) | H | 24.42 | 0.08 |  | 1.9543
|  | 2016 | AJUDANTE DE FERREIRO - ARMADOR (SGSP) | H | 19.54 | 0.08 |  | 1.5638
|  | 11520 | AÇO CA-60B - MÉDIA BITOLAS | KG | 7.76 | 1.1 |  | 8.536
|  | 17740 | ARAME RECOZIDO N. 16 E N. 18 | Kg | 16.01 | 0.02 |  | 0.3202
20409 | ARMADURA EM AÇO CA-60 - TELA | [5 empty] | KG |  | 14.7
|  | 2015 | FERREIRO (SGSP) | H | 24.42 | 0.04 |  | 0.9771
|  | 2016 | AJUDANTE DE FERREIRO - ARMADOR (SGSP) | H | 19.54 | 0.04 |  | 0.7819
|  | 17740 | ARAME RECOZIDO N. 16 E N. 18 | Kg | 16.01 | 0.01 |  | 0.1601
|  | 27540 | TELA SOLDADA NERVURADA Q-196 PAINEL (AÇO CA60 - MALHA 10 X 10 CM - FIO 5,0 MM) | Kg | 12.53 | 1.02 |  | 12.7806
20505 | CONCRETO FCK=15,0MPA - VIRADO NA OBRA | [5 empty] | M3 |  | 549.27
|  | 2020 | PEDREIRO (SGSP) | H | 23.99 | 1.1 |  | 26.3935
|  | 2099 | SERVENTE (SGSP) | H | 19.54 | 6 |  | 117.2892
|  | 10608 | CONCRETO FCK=15MPA C/ BRITA 2 | M3 | 396.31 | 1.02 |  | 404.2408
|  | 94001 | BETONEIRA 400 LITROS | H | 3.24 | 0.35 |  | 1.1355
|  | 94299 | VIBRADOR DE IMERSÃO COM 5M DE MANGUEIRA COM MOTOR ELETRICO 2HP | H | 2.11 | 0.1 |  | 0.2107
20506 | CONCRETO FCK=20,0MPA - VIRADO NA OBRA | [5 empty] | M3 |  | 567.03
|  | 2020 | PEDREIRO (SGSP) | H | 23.99 | 1.1 |  | 26.3935
|  | 2099 | SERVENTE (SGSP) | H | 19.54 | 6 |  | 117.2892
|  | 10613 | CONCRETO FCK=20MPA C/ BRITA 1 E 2 | M3 | 413.72 | 1.02 |  | 421.9966
|  | 94001 | BETONEIRA 400 LITROS | H | 3.24 | 0.35 |  | 1.1355
|  | 94299 | VIBRADOR DE IMERSÃO COM 5M DE MANGUEIRA COM MOTOR ELETRICO 2HP | H | 2.11 | 0.1 |  | 0.2107
20508 | CONCRETO FCK=15,0MPA - USINADO | [5 empty] | M3 |  | 475.22
|  | 2020 | PEDREIRO (SGSP) | H | 23.99 | 1 |  | 23.994
|  | 2099 | SERVENTE (SGSP) | H | 19.54 | 2 |  | 39.0964
|  | 10522 | CONCRETO USINADO, BRITA 1E2,SLUMP 5+OU-1cm / FCK= 15,0MPA | M3 | 400.13 | 1.03 |  | 412.1339
20509 | CONCRETO FCK=20,0MPA - USINADO | [5 empty] | M3 |  | 494.62
|  | 2020 | PEDREIRO (SGSP) | H | 23.99 | 1 |  | 23.994
|  | 2099 | SERVENTE (SGSP) | H | 19.54 | 2 |  | 39.0964
|  | 10524 | CONCRETO USINADO, BRITA 1E2,SLUMP 5+OU-1cm / FCK= 20,0MPA | M3 | 418.96 | 1.03 |  | 431.5288
20510 | CONCRETO FCK=25MPA - USINADO | [5 empty] | M3 |  | 514.93
|  | 2020 | PEDREIRO (SGSP) | H | 23.99 | 1 |  | 23.994
|  | 2099 | SERVENTE (SGSP) | H | 19.54 | 2 |  | 39.0964
|  | 10527 | CONCRETO USINADO, BRITA 1E2,SLUMP 5+OU-1cm / FCK= 25,0MPA | M3 | 438.68 | 1.03 |  | 451.8404
20511 | CONCRETO FCK=30MPA - USINADO | [5 empty] | M3 |  | 536.2
|  | 2020 | PEDREIRO (SGSP) | H | 23.99 | 1 |  | 23.994
|  | 2099 | SERVENTE (SGSP) | H | 19.54 | 2 |  | 39.0964
|  | 10529 | CONCRETO USINADO, BRITA 1E2,SLUMP 5+OU-1cm / FCK= 30,0MPA | M3 | 459.33 | 1.03 |  | 473.1099
20601 | ALVENARIA DE EMBASAMENTO - TIJOLOS MACIÇOS COMUNS | [5 empty] | M3 |  | 886.87
|  | 2020 | PEDREIRO (SGSP) | H | 23.99 | 7 |  | 167.9586
|  | 2099 | SERVENTE (SGSP) | H | 19.54 | 6.78 |  | 132.5368
|  | 10648 | ARGAMASSA MISTA COM AREIA GROSSA 1:2:8 | M3 | 662.72 | 0.285 |  | 188.8757
|  | 12580 | TIJOLO MAÇICO DE BARRO COMUM | Un | 0.5 | 795 |  | 397.5
20605 | IMPERMEABILIZAÇÃO DO RESPALDO DA FUNDAÇÃO - ARGAMASSA IMPERMEÁVEL | [5 empty] | M2 |  | 112.95
|  | 2020 | PEDREIRO (SGSP) | H | 23.99 | 1.15 |  | 27.5932
|  | 2099 | SERVENTE (SGSP) | H | 19.54 | 0.75 |  | 14.6611
|  | 10630 | ARGAMASSA DE CIMENTO COM AREIA GROSSA 1:3 | M3 | 688.62 | 0.02 |  | 13.7724
|  | 14022 | PRIMER HIDROFUGANTE A BASE DE SILANO SILOXANO P/ SUPERFÍCIES DE CONCRETO, ALVENARIA, ETC. | Kg | 83.32 | 0.4 |  | 33.328
|  | 14040 | TINTA BETUMINOSA PARA CONCRETO E ALVENARIA | L | 23.13 | 1.02 |  | 23.5926
20610 | REATERRO DE VALAS, INCLUSIVE APILOAMENTO | [5 empty] | M3 |  | 29.32
|  | 2099 | SERVENTE (SGSP) | H | 19.54 | 1.5 |  | 29.3223
25001 | DEMOLIÇÃO DE ALVENARIA DE EMBASAMENTO - TIJOLOS MACIÇOS COMUNS | [5 empty] | M3 |  | 65.84
|  | 2020 | PEDREIRO (SGSP) | H | 23.99 | 0.3 |  | 7.1982
|  | 2099 | SERVENTE (SGSP) | H | 19.54 | 3 |  | 58.6446
25003 | DEMOLIÇÃO MANUAL DE CONCRETO SIMPLES | [5 empty] | M3 |  | 215.03
|  | 2099 | SERVENTE (SGSP) | H | 19.54 | 11 |  | 215.0302
25004 | DEMOLIÇÃO MANUAL DE CONCRETO ARMADO | [5 empty] | M3 |  | 390.96
|  | 2099 | SERVENTE (SGSP) | H | 19.54 | 20 |  | 390.964
25005 | DEMOLIÇÃO MECANIZADA DE CONCRETO SIMPLES | [5 empty] | M3 |  | 186.47
|  | 2099 | SERVENTE (SGSP) | H | 19.54 | 2 |  | 39.0964
|  | 94019 | COMPRESSOR PORTÁTIL ATLAS COPCO - MOD.XAS 137 - 275 PCM SEM ROMPEDOR | H | 94.32 | 1 |  | 94.3232
|  | 94043 | MARTELETE ROMPEDOR PNEUMÁTICO | H | 26.52 | 2 |  | 53.0456
25006 | DEMOLIÇÃO MECANIZADA DE CONCRETO ARMADO | [5 empty] | M3 |  | 372.93
|  | 2099 | SERVENTE (SGSP) | H | 19.54 | 4 |  | 78.1928
|  | 94019 | COMPRESSOR PORTÁTIL ATLAS COPCO - MOD.XAS 137 - 275 PCM SEM ROMPEDOR | H | 94.32 | 2 |  | 188.6465
|  | 94043 | MARTELETE ROMPEDOR PNEUMÁTICO | H | 26.52 | 4 |  | 106.0913
29040 | BUZINOTE PVC - 2", C=0,30 M | [5 empty] | UN |  | 12.1
|  | 2035 | ENCANADOR (SGSP) | H | 24.38 | 0.198 |  | 4.8279
|  | 2036 | AJUDANTE DE ENCANADOR (SGSP) | H | 19.54 | 0.198 |  | 3.8705
|  | 72431 | TUBO DE PVC 50 MM - PARA ESGOTO - SÉRIE NORMAL | M | 10.32 | 0.33 |  | 3.4056
30101 | FORMA COMUM DE TÁBUAS DE PINUS - PLANA | [5 empty] | M2 |  | 82.1
|  | 2013 | CARPINTEIRO (SGSP) | H | 24.17 | 1.3 |  | 31.4306
|  | 2014 | AJUDANTE DE CARPINTEIRO (SGSP) | H | 19.54 | 1.3 |  | 25.4126
|  | 11046 | PINUS - PONTALETE DE 3" X 3" - BRUTO | M | 7.54 | 1 |  | 7.54
|  | 11070 | PINUS - TÁBUA DE 1" X 12" - BRUTA | M | 12.95 | 1.2 |  | 15.54
|  | 17515 | PREGO 18 X 27 COMUM - POLIDO | Kg | 14.54 | 0.15 |  | 2.181
30104 | FORMA COMUM DE TÁBUAS DE PINUS - NÃO RECUPERÁVEL | [5 empty] | M2 |  | 98.19
|  | 2013 | CARPINTEIRO (SGSP) | H | 24.17 | 1.08 |  | 26.1116
|  | 2014 | AJUDANTE DE CARPINTEIRO (SGSP) | H | 19.54 | 1.08 |  | 21.112
|  | 11064 | PINUS - SARRAFO DE 1" X 2" - BRUTO | M | 1.73 | 2 |  | 3.46
|  | 11070 | PINUS - TÁBUA DE 1" X 12" - BRUTA | M | 12.95 | 3.5 |  | 45.325
|  | 17515 | PREGO 18 X 27 COMUM - POLIDO | Kg | 14.54 | 0.15 |  | 2.181
30111 | FORMA ESPECIAL DE CHAPAS RESINADAS (10MM) - CURVA | [5 empty] | M2 |  | 115.58
|  | 2013 | CARPINTEIRO (SGSP) | H | 24.17 | 2 |  | 48.3548
|  | 2014 | AJUDANTE DE CARPINTEIRO (SGSP) | H | 19.54 | 2 |  | 39.0964
|  | 11020 | COMPENSADO RESINADO 10MM COLA BRANCA - CHAPA DE 2,20 X 1,10 M | M2 | 26.39 | 0.4 |  | 10.556
|  | 11046 | PINUS - PONTALETE DE 3" X 3" - BRUTO | M | 7.54 | 1 |  | 7.54
|  | 11070 | PINUS - TÁBUA DE 1" X 12" - BRUTA | M | 12.95 | 0.55 |  | 7.1225
|  | 17515 | PREGO 18 X 27 COMUM - POLIDO | Kg | 14.54 | 0.2 |  | 2.908
30113 | FORMA ESPECIAL DE CHAPAS PLASTIFICADAS (10MM) - CURVA | [5 empty] | M2 |  | 125.91
|  | 2013 | CARPINTEIRO (SGSP) | H | 24.17 | 2 |  | 48.3548
|  | 2014 | AJUDANTE DE CARPINTEIRO (SGSP) | H | 19.54 | 2 |  | 39.0964
|  | 11010 | COMPENSADO PLASTIFICADO 10MM CHAPA DE 2,20 X 1,10 M | M2 | 52.23 | 0.4 |  | 20.892
|  | 11046 | PINUS - PONTALETE DE 3" X 3" - BRUTO | M | 7.54 | 1 |  | 7.54
|  | 11070 | PINUS - TÁBUA DE 1" X 12" - BRUTA | M | 12.95 | 0.55 |  | 7.1225
|  | 17515 | PREGO 18 X 27 COMUM - POLIDO | Kg | 14.54 | 0.2 |  | 2.908
30114 | FORMA ESPECIAL DE CHAPAS RESINADAS (10MM) - PLANA | [5 empty] | M2 |  | 101.52
|  | 2013 | CARPINTEIRO (SGSP) | H | 24.17 | 1.2 |  | 29.0129
|  | 2014 | AJUDANTE DE CARPINTEIRO (SGSP) | H | 19.54 | 1.2 |  | 23.4578
|  | 11001 | DESMOLDANTE PARA FORMAS | L | 11.48 | 0.1 |  | 1.148
|  | 11020 | COMPENSADO RESINADO 10MM COLA BRANCA - CHAPA DE 2,20 X 1,10 M | M2 | 26.39 | 0.4299 |  | 11.345
|  | 11046 | PINUS - PONTALETE DE 3" X 3" - BRUTO | M | 7.54 | 1 |  | 7.54
|  | 11066 | PINUS - SARRAFO DE 1" X 4" - BRUTO | M | 3.52 | 1.53 |  | 5.3856
|  | 11070 | PINUS - TÁBUA DE 1" X 12" - BRUTA | M | 12.95 | 1.6 |  | 20.72
|  | 17515 | PREGO 18 X 27 COMUM - POLIDO | Kg | 14.54 | 0.2 |  | 2.908
30115 | FORMA ESPECIAL DE CHAPAS RESINADAS (12MM) - PLANA | [5 empty] | M2 |  | 103.85
|  | 2013 | CARPINTEIRO (SGSP) | H | 24.17 | 1.2 |  | 29.0129
|  | 2014 | AJUDANTE DE CARPINTEIRO (SGSP) | H | 19.54 | 1.2 |  | 23.4578
|  | 11001 | DESMOLDANTE PARA FORMAS | L | 11.48 | 0.1 |  | 1.148
|  | 11021 | COMPENSADO RESINADO 12MM COLA BRANCA - CHAPA DE 2,20 X 1,10 M | M2 | 31.81 | 0.4299 |  | 13.6751
|  | 11046 | PINUS - PONTALETE DE 3" X 3" - BRUTO | M | 7.54 | 1 |  | 7.54
|  | 11066 | PINUS - SARRAFO DE 1" X 4" - BRUTO | M | 3.52 | 1.53 |  | 5.3856
|  | 11070 | PINUS - TÁBUA DE 1" X 12" - BRUTA | M | 12.95 | 1.6 |  | 20.72
|  | 17515 | PREGO 18 X 27 COMUM - POLIDO | Kg | 14.54 | 0.2 |  | 2.908
30116 | FORMA ESPECIAL DE CHAPAS PLASTIFICADAS (10MM) - PLANA | [5 empty] | M2 |  | 111.48
|  | 2013 | CARPINTEIRO (SGSP) | H | 24.17 | 1.2 |  | 29.0129
|  | 2014 | AJUDANTE DE CARPINTEIRO (SGSP) | H | 19.54 | 1.2 |  | 23.4578
|  | 11010 | COMPENSADO PLASTIFICADO 10MM CHAPA DE 2,20 X 1,10 M | M2 | 52.23 | 0.4299 |  | 22.4536
|  | 11046 | PINUS - PONTALETE DE 3" X 3" - BRUTO | M | 7.54 | 1 |  | 7.54
|  | 11066 | PINUS - SARRAFO DE 1" X 4" - BRUTO | M | 3.52 | 1.53 |  | 5.3856
|  | 11070 | PINUS - TÁBUA DE 1" X 12" - BRUTA | M | 12.95 | 1.6 |  | 20.72
|  | 17515 | PREGO 18 X 27 COMUM - POLIDO | Kg | 14.54 | 0.2 |  | 2.908
30117 | FORMA ESPECIAL DE CHAPAS PLASTIFICADAS (12MM) - PLANA | [5 empty] | M2 |  | 109.92
|  | 2013 | CARPINTEIRO (SGSP) | H | 24.17 | 1.2 |  | 29.0129
|  | 2014 | AJUDANTE DE CARPINTEIRO (SGSP) | H | 19.54 | 1.2 |  | 23.4578
|  | 11011 | COMPENSADO PLASTIFICADO 12MM CHAPA DE 2,20 X 1,10 M | M2 | 48.61 | 0.4299 |  | 20.8974
|  | 11046 | PINUS - PONTALETE DE 3" X 3" - BRUTO | M | 7.54 | 1 |  | 7.54
|  | 11066 | PINUS - SARRAFO DE 1" X 4" - BRUTO | M | 3.52 | 1.53 |  | 5.3856
|  | 11070 | PINUS - TÁBUA DE 1" X 12" - BRUTA | M | 12.95 | 1.6 |  | 20.72
|  | 17515 | PREGO 18 X 27 COMUM - POLIDO | Kg | 14.54 | 0.2 |  | 2.908
30120 | FORMA DE TUBO DE PAPELÃO, DIÂMETRO 350MM | [5 empty] | M |  | 151.17
|  | 2013 | CARPINTEIRO (SGSP) | H | 24.17 | 0.18519 |  | 4.4774
|  | 2014 | AJUDANTE DE CARPINTEIRO (SGSP) | H | 19.54 | 0.06173 |  | 1.2067
|  | 11046 | PINUS - PONTALETE DE 3" X 3" - BRUTO | M | 7.54 | 0.4 |  | 3.016
|  | 11048 | TUBO CILÍNDRICO DE PAPELÃO C/ REV. EXT. IMPERMEAB. E INTERN. C/ PAPEL ESPECIAL NÃO ADERENTE AO CONCR.- DIÂM DE 350MM | M | 134.65 | 1.05 |  | 141.3825
|  | 17515 | PREGO 18 X 27 COMUM - POLIDO | Kg | 14.54 | 0.075 |  | 1.0905
30130 | CIMBRAMENTO PARA ALTURAS ENTRE 3,01M E 7,00M | [5 empty] | M3 |  | 39.52
|  | 2013 | CARPINTEIRO (SGSP) | H | 24.17 | 0.7 |  | 16.9242
|  | 2014 | AJUDANTE DE CARPINTEIRO (SGSP) | H | 19.54 | 0.23333 |  | 4.5611
|  | 11046 | PINUS - PONTALETE DE 3" X 3" - BRUTO | M | 7.54 | 1.8 |  | 13.572
|  | 11064 | PINUS - SARRAFO DE 1" X 2" - BRUTO | M | 1.73 | 0.9 |  | 1.557
|  | 17515 | PREGO 18 X 27 COMUM - POLIDO | Kg | 14.54 | 0.2 |  | 2.908
30204 | ARMADURA EM AÇO CA-50 | [5 empty] | KG |  | 12.18
|  | 2015 | FERREIRO (SGSP) | H | 24.42 | 0.08 |  | 1.9543
|  | 2016 | AJUDANTE DE FERREIRO - ARMADOR (SGSP) | H | 19.54 | 0.08 |  | 1.5638
|  | 11510 | AÇO CA-50A OU B - MÉDIA BITOLAS | KG | 7.59 | 1.1 |  | 8.345
|  | 17740 | ARAME RECOZIDO N. 16 E N. 18 | Kg | 16.01 | 0.02 |  | 0.3202
30207 | ARMADURA EM AÇO CA-60 | [5 empty] | KG |  | 12.37
|  | 2015 | FERREIRO (SGSP) | H | 24.42 | 0.08 |  | 1.9543
|  | 2016 | AJUDANTE DE FERREIRO - ARMADOR (SGSP) | H | 19.54 | 0.08 |  | 1.5638
|  | 11520 | AÇO CA-60B - MÉDIA BITOLAS | KG | 7.76 | 1.1 |  | 8.536
|  | 17740 | ARAME RECOZIDO N. 16 E N. 18 | Kg | 16.01 | 0.02 |  | 0.3202
30209 | ARMADURA EM AÇO CA-60 - TELA | [5 empty] | KG |  | 14.7
|  | 2015 | FERREIRO (SGSP) | H | 24.42 | 0.04 |  | 0.9771
|  | 2016 | AJUDANTE DE FERREIRO - ARMADOR (SGSP) | H | 19.54 | 0.04 |  | 0.7819
|  | 17740 | ARAME RECOZIDO N. 16 E N. 18 | Kg | 16.01 | 0.01 |  | 0.1601
|  | 27540 | TELA SOLDADA NERVURADA Q-196 PAINEL (AÇO CA60 - MALHA 10 X 10 CM - FIO 5,0 MM) | Kg | 12.53 | 1.02 |  | 12.7806
30305 | CONCRETO FCK = 15,0MPA - VIRADO NA OBRA | [5 empty] | M3 |  | 549.25
|  | 2020 | PEDREIRO (SGSP) | H | 23.99 | 1.1 |  | 26.3935
|  | 2099 | SERVENTE (SGSP) | H | 19.54 | 6 |  | 117.2892
|  | 10609 | CONCRETO FCK=15MPA C/ BRITA 1 E 2 | M3 | 396.29 | 1.02 |  | 404.217
|  | 94001 | BETONEIRA 400 LITROS | H | 3.24 | 0.35 |  | 1.1355
|  | 94299 | VIBRADOR DE IMERSÃO COM 5M DE MANGUEIRA COM MOTOR ELETRICO 2HP | H | 2.11 | 0.1 |  | 0.2107
30307 | CONCRETO FCK = 20,0MPA - VIRADO NA OBRA | [5 empty] | M3 |  | 567.03
|  | 2020 | PEDREIRO (SGSP) | H | 23.99 | 1.1 |  | 26.3935
|  | 2099 | SERVENTE (SGSP) | H | 19.54 | 6 |  | 117.2892
|  | 10613 | CONCRETO FCK=20MPA C/ BRITA 1 E 2 | M3 | 413.72 | 1.02 |  | 421.9966
|  | 94001 | BETONEIRA 400 LITROS | H | 3.24 | 0.35 |  | 1.1355
|  | 94299 | VIBRADOR DE IMERSÃO COM 5M DE MANGUEIRA COM MOTOR ELETRICO 2HP | H | 2.11 | 0.1 |  | 0.2107
30308 | CONCRETO FCK = 25,0MPA - VIRADO NA OBRA | [5 empty] | M3 |  | 586.09
|  | 2020 | PEDREIRO (SGSP) | H | 23.99 | 1.1 |  | 26.3935
|  | 2099 | SERVENTE (SGSP) | H | 19.54 | 6 |  | 117.2892
|  | 10617 | CONCRETO FCK=25MPA C/ BRITA 1 E 2 | M3 | 432.41 | 1.02 |  | 441.0605
|  | 94001 | BETONEIRA 400 LITROS | H | 3.24 | 0.35 |  | 1.1355
|  | 94299 | VIBRADOR DE IMERSÃO COM 5M DE MANGUEIRA COM MOTOR ELETRICO 2HP | H | 2.11 | 0.1 |  | 0.2107
30309 | CONCRETO FCK = 15,0MPA - USINADO | [5 empty] | M3 |  | 475.22
|  | 2020 | PEDREIRO (SGSP) | H | 23.99 | 1 |  | 23.994
|  | 2099 | SERVENTE (SGSP) | H | 19.54 | 2 |  | 39.0964
|  | 10522 | CONCRETO USINADO, BRITA 1E2,SLUMP 5+OU-1cm / FCK= 15,0MPA | M3 | 400.13 | 1.03 |  | 412.1339
30315 | CONCRETO FCK = 20,0MPA - USINADO | [5 empty] | M3 |  | 494.62
|  | 2020 | PEDREIRO (SGSP) | H | 23.99 | 1 |  | 23.994
|  | 2099 | SERVENTE (SGSP) | H | 19.54 | 2 |  | 39.0964
|  | 10524 | CONCRETO USINADO, BRITA 1E2,SLUMP 5+OU-1cm / FCK= 20,0MPA | M3 | 418.96 | 1.03 |  | 431.5288
30316 | CONCRETO FCK = 20,0MPA - USINADO E BOMBEÁVEL | [5 empty] | M3 |  | 477.31
|  | 2020 | PEDREIRO (SGSP) | H | 23.99 | 0.85 |  | 20.3949
|  | 2099 | SERVENTE (SGSP) | H | 19.54 | 0.85 |  | 16.6159
|  | 10526 | CONCRETO USINADO, BRITA 1E2,SLUMP 8+OU-1cm / FCK= 20,0MPA - BOMBEÁVEL | M3 | 427.47 | 1.03 |  | 440.2941
30317 | CONCRETO FCK = 25,0MPA - USINADO | [5 empty] | M3 |  | 514.93
|  | 2020 | PEDREIRO (SGSP) | H | 23.99 | 1 |  | 23.994
|  | 2099 | SERVENTE (SGSP) | H | 19.54 | 2 |  | 39.0964
|  | 10527 | CONCRETO USINADO, BRITA 1E2,SLUMP 5+OU-1cm / FCK= 25,0MPA | M3 | 438.68 | 1.03 |  | 451.8404
30318 | CONCRETO FCK = 25,0MPA - USINADO E BOMBEÁVEL | [5 empty] | M3 |  | 497.91
|  | 2020 | PEDREIRO (SGSP) | H | 23.99 | 0.85 |  | 20.3949
|  | 2099 | SERVENTE (SGSP) | H | 19.54 | 0.85 |  | 16.6159
|  | 10528 | CONCRETO USINADO, BRITA 1E2,SLUMP 8+OU-1cm / FCK= 25,0MPA - BOMBEÁVEL | M3 | 447.47 | 1.03 |  | 460.8941
30319 | CONCRETO USINADO, BOMBEÁVEL FCK = 20MPA COM PEDRA 1 | [5 empty] | M3 |  | 481.66
|  | 2020 | PEDREIRO (SGSP) | H | 23.99 | 0.95 |  | 22.7943
|  | 2099 | SERVENTE (SGSP) | H | 19.54 | 0.95 |  | 18.5707
|  | 10525 | CONCRETO USINADO, BRITA 1,SLUMP 8+OU-1cm / FCK= 20,0MPA - BOMBEÁVEL | M3 | 427.47 | 1.03 |  | 440.2941
30320 | CONCRETO FCK = 30,0MPA - USINADO | [5 empty] | M3 |  | 536.2
|  | 2020 | PEDREIRO (SGSP) | H | 23.99 | 1 |  | 23.994
|  | 2099 | SERVENTE (SGSP) | H | 19.54 | 2 |  | 39.0964
|  | 10529 | CONCRETO USINADO, BRITA 1E2,SLUMP 5+OU-1cm / FCK= 30,0MPA | M3 | 459.33 | 1.03 |  | 473.1099
30321 | CONCRETO FCK = 30,0MPA - USINADO E BOMBEÁVEL | [5 empty] | M3 |  | 519.6
|  | 2020 | PEDREIRO (SGSP) | H | 23.99 | 0.85 |  | 20.3949
|  | 2099 | SERVENTE (SGSP) | H | 19.54 | 0.85 |  | 16.6159
|  | 10530 | CONCRETO USINADO, BRITA 1E2,SLUMP 8+OU-1cm / FCK= 30,0MPA - BOMBEÁVEL | M3 | 468.53 | 1.03 |  | 482.5859
30322 | CONCRETO FCK = 35,0MPA - USINADO | [5 empty] | M3 |  | 558.47
|  | 2020 | PEDREIRO (SGSP) | H | 23.99 | 1 |  | 23.994
|  | 2099 | SERVENTE (SGSP) | H | 19.54 | 2 |  | 39.0964
|  | 10531 | CONCRETO USINADO, BRITA 1E2,SLUMP 5+OU-1cm / FCK= 35,0MPA | M3 | 480.95 | 1.03 |  | 495.3785
30323 | CONCRETO FCK = 35,0MPA - USINADO E BOMBEÁVEL | [5 empty] | M3 |  | 542.32
|  | 2020 | PEDREIRO (SGSP) | H | 23.99 | 0.85 |  | 20.3949
|  | 2099 | SERVENTE (SGSP) | H | 19.54 | 0.85 |  | 16.6159
|  | 10532 | CONCRETO USINADO, BRITA 1E2,SLUMP 8+OU-1cm / FCK= 35,0MPA - BOMBEÁVEL | M3 | 490.59 | 1.03 |  | 505.3077
30324 | CONCRETO FCK = 40,0MPA - USINADO | [5 empty] | M3 |  | 581.79
|  | 2020 | PEDREIRO (SGSP) | H | 23.99 | 1 |  | 23.994
|  | 2099 | SERVENTE (SGSP) | H | 19.54 | 2 |  | 39.0964
|  | 10533 | CONCRETO USINADO, BRITA 1E2,SLUMP 5+OU-1cm / FCK= 40,0MPA | M3 | 503.59 | 1.03 |  | 518.6977
30325 | CONCRETO FCK = 40,0MPA - USINADO E BOMBEÁVEL | [5 empty] | M3 |  | 566.25
|  | 2020 | PEDREIRO (SGSP) | H | 23.99 | 0.85 |  | 20.3949
|  | 2099 | SERVENTE (SGSP) | H | 19.54 | 0.85 |  | 16.6159
|  | 10534 | CONCRETO USINADO, BRITA 1E2,SLUMP 8+OU-1cm / FCK= 40,0MPA - BOMBEÁVEL | M3 | 513.82 | 1.03 |  | 529.2346
30330 | BOMBEAMENTO DE CONCRETO | [5 empty] | M3 |  | 50.64
|  | 19005 | BOMBEAMENTO E LANÇAMENTO DE CONCRETO P/ ESTRUTURAS DE OBRAS ATÉ 80M3 | M3 | 50.64 | 1 |  | 50.64
30419 | LAJE MISTA TRELIÇADA H-8CM COM CAPEAMENTO 4CM (12CM) | [5 empty] | M2 |  | 149.79
|  | 2013 | CARPINTEIRO (SGSP) | H | 24.17 | 0.43 |  | 10.3962
|  | 2015 | FERREIRO (SGSP) | H | 24.42 | 0.1 |  | 2.4429
|  | 2020 | PEDREIRO (SGSP) | H | 23.99 | 0.3 |  | 7.1982
|  | 2099 | SERVENTE (SGSP) | H | 19.54 | 1.1 |  | 21.503
|  | 10617 | CONCRETO FCK=25MPA C/ BRITA 1 E 2 | M3 | 432.41 | 0.044 |  | 19.0261
|  | 11046 | PINUS - PONTALETE DE 3" X 3" - BRUTO | M | 7.54 | 1.01 |  | 7.6154
|  | 11066 | PINUS - SARRAFO DE 1" X 4" - BRUTO | M | 3.52 | 0.74 |  | 2.6048
|  | 11070 | PINUS - TÁBUA DE 1" X 12" - BRUTA | M | 12.95 | 1.1 |  | 14.245
|  | 11510 | AÇO CA-50A OU B - MÉDIA BITOLAS | KG | 7.59 | 1.24 |  | 9.4071
|  | 12050 | LAJE MISTA TRELIÇADA PRÉ-FABRICADA H= 8CM - INTEREIXOS 45CM - 300KGF/CM2 | M2 | 55.01 | 1 |  | 55.01
|  | 17515 | PREGO 18 X 27 COMUM - POLIDO | Kg | 14.54 | 0.02 |  | 0.2908
|  | 94001 | BETONEIRA 400 LITROS | H | 3.24 | 0.014 |  | 0.0454
30420 | LAJE MISTA TRELIÇADA H-10CM COM CAPEAMENTO 4CM (14CM) | [5 empty] | M2 |  | 173.98
|  | 2013 | CARPINTEIRO (SGSP) | H | 24.17 | 0.43 |  | 10.3962
|  | 2015 | FERREIRO (SGSP) | H | 24.42 | 0.1 |  | 2.4429
|  | 2020 | PEDREIRO (SGSP) | H | 23.99 | 0.3 |  | 7.1982
|  | 2099 | SERVENTE (SGSP) | H | 19.54 | 1.1 |  | 21.503
|  | 10617 | CONCRETO FCK=25MPA C/ BRITA 1 E 2 | M3 | 432.41 | 0.044 |  | 19.0261
|  | 11046 | PINUS - PONTALETE DE 3" X 3" - BRUTO | M | 7.54 | 1.01 |  | 7.6154
|  | 11066 | PINUS - SARRAFO DE 1" X 4" - BRUTO | M | 3.52 | 0.74 |  | 2.6048
|  | 11070 | PINUS - TÁBUA DE 1" X 12" - BRUTA | M | 12.95 | 1.1 |  | 14.245
|  | 11510 | AÇO CA-50A OU B - MÉDIA BITOLAS | KG | 7.59 | 1.24 |  | 9.4071
|  | 12051 | LAJE MISTA TRELIÇADA PRÉ-FABRICADA H=10CM - INTEREIXOS 45CM - 300KGF/CM2 | M2 | 79.2 | 1 |  | 79.2
|  | 17515 | PREGO 18 X 27 COMUM - POLIDO | Kg | 14.54 | 0.02 |  | 0.2908
|  | 94001 | BETONEIRA 400 LITROS | H | 3.24 | 0.014 |  | 0.0454
30421 | LAJE MISTA TRELIÇADA H-12CM COM CAPEAMENTO 4CM (16CM) | [5 empty] | M2 |  | 184.59
|  | 2013 | CARPINTEIRO (SGSP) | H | 24.17 | 0.43 |  | 10.3962
|  | 2015 | FERREIRO (SGSP) | H | 24.42 | 0.1 |  | 2.4429
|  | 2020 | PEDREIRO (SGSP) | H | 23.99 | 0.3 |  | 7.1982
|  | 2099 | SERVENTE (SGSP) | H | 19.54 | 1.2 |  | 23.4578
|  | 10617 | CONCRETO FCK=25MPA C/ BRITA 1 E 2 | M3 | 432.41 | 0.044 |  | 19.0261
|  | 11046 | PINUS - PONTALETE DE 3" X 3" - BRUTO | M | 7.54 | 1.01 |  | 7.6154
|  | 11066 | PINUS - SARRAFO DE 1" X 4" - BRUTO | M | 3.52 | 0.74 |  | 2.6048
|  | 11070 | PINUS - TÁBUA DE 1" X 12" - BRUTA | M | 12.95 | 1.1 |  | 14.245
|  | 11510 | AÇO CA-50A OU B - MÉDIA BITOLAS | KG | 7.59 | 1.24 |  | 9.4071
|  | 12052 | LAJE MISTA TRELIÇADA PRÉ-FABRICADA H=12CM - INTEREIXOS 45CM - 300KGF/CM2 | M2 | 87.86 | 1 |  | 87.86
|  | 17515 | PREGO 18 X 27 COMUM - POLIDO | Kg | 14.54 | 0.02 |  | 0.2908
|  | 94001 | BETONEIRA 400 LITROS | H | 3.24 | 0.014 |  | 0.0454
30422 | LAJE MISTA TRELIÇADA H-15CM COM CAPEAMENTO 4CM (19CM) | [5 empty] | M2 |  | 217.09
|  | 2013 | CARPINTEIRO (SGSP) | H | 24.17 | 0.43 |  | 10.3962
|  | 2015 | FERREIRO (SGSP) | H | 24.42 | 0.1 |  | 2.4429
|  | 2020 | PEDREIRO (SGSP) | H | 23.99 | 0.3 |  | 7.1982
|  | 2099 | SERVENTE (SGSP) | H | 19.54 | 1.3 |  | 25.4126
|  | 10617 | CONCRETO FCK=25MPA C/ BRITA 1 E 2 | M3 | 432.41 | 0.044 |  | 19.0261
|  | 11046 | PINUS - PONTALETE DE 3" X 3" - BRUTO | M | 7.54 | 1.01 |  | 7.6154
|  | 11066 | PINUS - SARRAFO DE 1" X 4" - BRUTO | M | 3.52 | 0.74 |  | 2.6048
|  | 11070 | PINUS - TÁBUA DE 1" X 12" - BRUTA | M | 12.95 | 1.1 |  | 14.245
|  | 11510 | AÇO CA-50A OU B - MÉDIA BITOLAS | KG | 7.59 | 1.24 |  | 9.4071
|  | 12053 | LAJE MISTA TRELIÇADA PRÉ-FABRICADA H=15CM - INTEREIXOS 45CM - 300KGF/CM2 | M2 | 118.41 | 1 |  | 118.41
|  | 17515 | PREGO 18 X 27 COMUM - POLIDO | Kg | 14.54 | 0.02 |  | 0.2908
|  | 94001 | BETONEIRA 400 LITROS | H | 3.24 | 0.014 |  | 0.0454
30423 | LAJE MISTA TRELIÇADA H-20CM COM CAPEAMENTO 4CM (24CM) | [5 empty] | M2 |  | 233.24
|  | 2013 | CARPINTEIRO (SGSP) | H | 24.17 | 0.43 |  | 10.3962
|  | 2015 | FERREIRO (SGSP) | H | 24.42 | 0.1 |  | 2.4429
|  | 2020 | PEDREIRO (SGSP) | H | 23.99 | 0.3 |  | 7.1982
|  | 2099 | SERVENTE (SGSP) | H | 19.54 | 1.4 |  | 27.3674
|  | 10617 | CONCRETO FCK=25MPA C/ BRITA 1 E 2 | M3 | 432.41 | 0.044 |  | 19.0261
|  | 11046 | PINUS - PONTALETE DE 3" X 3" - BRUTO | M | 7.54 | 1.01 |  | 7.6154
|  | 11066 | PINUS - SARRAFO DE 1" X 4" - BRUTO | M | 3.52 | 0.74 |  | 2.6048
|  | 11070 | PINUS - TÁBUA DE 1" X 12" - BRUTA | M | 12.95 | 1.1 |  | 14.245
|  | 11510 | AÇO CA-50A OU B - MÉDIA BITOLAS | KG | 7.59 | 1.24 |  | 9.4071
|  | 12055 | LAJE MISTA TRELIÇADA PRÉ-FABRICADA H=20CM - INTEREIXOS 45CM - 300KGF/CM2 | M2 | 132.6 | 1 |  | 132.6
|  | 17515 | PREGO 18 X 27 COMUM - POLIDO | Kg | 14.54 | 0.02 |  | 0.2908
|  | 94001 | BETONEIRA 400 LITROS | H | 3.24 | 0.014 |  | 0.0454
30424 | LAJE MISTA TRELIÇADA H-25CM COM CAPEAMENTO 5CM (30CM) | [5 empty] | M2 |  | 286.12
|  | 2013 | CARPINTEIRO (SGSP) | H | 24.17 | 0.47 |  | 11.3633
|  | 2015 | FERREIRO (SGSP) | H | 24.42 | 0.1 |  | 2.4429
|  | 2020 | PEDREIRO (SGSP) | H | 23.99 | 0.3 |  | 7.1982
|  | 2099 | SERVENTE (SGSP) | H | 19.54 | 1.4 |  | 27.3674
|  | 10617 | CONCRETO FCK=25MPA C/ BRITA 1 E 2 | M3 | 432.41 | 0.055 |  | 23.7826
|  | 11046 | PINUS - PONTALETE DE 3" X 3" - BRUTO | M | 7.54 | 1.11 |  | 8.3694
|  | 11066 | PINUS - SARRAFO DE 1" X 4" - BRUTO | M | 3.52 | 0.77 |  | 2.7104
|  | 11070 | PINUS - TÁBUA DE 1" X 12" - BRUTA | M | 12.95 | 1.2 |  | 15.54
|  | 11510 | AÇO CA-50A OU B - MÉDIA BITOLAS | KG | 7.59 | 1.24 |  | 9.4071
|  | 12057 | LAJE MISTA TRELIÇADA PRÉ-FABRICADA H=25CM - INTEREIXOS 45CM - 300KGF/CM2 | M2 | 177.57 | 1 |  | 177.57
|  | 17515 | PREGO 18 X 27 COMUM - POLIDO | Kg | 14.54 | 0.02 |  | 0.2908
|  | 94001 | BETONEIRA 400 LITROS | H | 3.24 | 0.0245 |  | 0.0794
34002 | APICOAMENTO DE SUPERFÍCIE DE CONCRETO | [5 empty] | M2 |  | 97.74
|  | 2099 | SERVENTE (SGSP) | H | 19.54 | 5 |  | 97.741
34005 | LIMPEZA DE SUPERFÍCIES COM HIDROJATEAMENTO | [5 empty] | M2 |  | 6.61
|  | 37503 | HIDROJATEAMENTO PARA LIMPEZA DE SUPERFÍCIES | M2 | 6.61 | 1 |  | 6.6085
34010 | LIMPEZA E REMOÇÃO DE SUPERFÍCIE DETERIORADA COM JATEAMENTO | [5 empty] | M2 |  | 120.24
|  | 37504 | JATEAMENTO PARA LIMPEZA DE FERRAGENS E SUPERFÍCIES DE CONCRETO | M2 | 120.24 | 1 |  | 120.2389
34015 | LIMPEZA DE JUNTA DE DILATAÇÃO COM REMOÇÃO DO EXCESSO DE CONCRETO - ATÉ 3CM | [5 empty] | M |  | 27.22
|  | 2099 | SERVENTE (SGSP) | H | 19.54 | 0.375 |  | 7.3305
|  | 94043 | MARTELETE ROMPEDOR PNEUMÁTICO | H | 26.52 | 0.75 |  | 19.8921
34018 | LIMPEZA DE CONCRETO E ARMADURA COM ESCOVA DE AÇO | [5 empty] | M2 |  | 15.2
|  | 2099 | SERVENTE (SGSP) | H | 19.54 | 0.455 |  | 8.8944
|  | 37542 | ESCOVA RETANGULAR COM CERDAS DE AÇO:ALTURA DAS CERDAS 30 MM COMPRIMENTO: 192 MM; LARGURA 57 MM - SEM CABO | Un | 19.24 | 0.25 |  | 4.81
|  | 37543 | ESCOVA CIRCULAR COM CERDAS DE AÇO - 6 X 3/4" - FURO 1/2" | Un | 29.93 | 0.05 |  | 1.4965
34022 | TRATAMENTO DE ARMADURA COM APLICAÇÃO DE PRODUTO INIBIDOR OXIDANTE | [5 empty] | M |  | 5.58
|  | 2099 | SERVENTE (SGSP) | H | 19.54 | 0.25 |  | 4.887
|  | 37509 | FUNDO CROMATO DE ZINCO | L | 43.53 | 0.016 |  | 0.6964
34024 | LIXAMENTO MECÂNICO EM SUPERFÍCIES DE CONCRETO | [5 empty] | M2 |  | 8.1
|  | 37505 | LIXAMENTO MECÂNICO DE SUPERFÍCIES DE CONCRETO | M2 | 8.1 | 1 |  | 8.1044
34025 | PREPARO E APLICAÇÃO DE ESTUQUE | [5 empty] | M2 |  | 18.22
|  | 2020 | PEDREIRO (SGSP) | H | 23.99 | 0.3 |  | 7.1982
|  | 2099 | SERVENTE (SGSP) | H | 19.54 | 0.3 |  | 5.8644
|  | 10515 | CIMENTO BRANCO - ESTRUTURAL | Kg | 2.86 | 0.3 |  | 0.858
|  | 10517 | CIMENTO PORTLAND CPII-E/F-32 | Kg | 0.63 | 0.6 |  | 0.378
|  | 34057 | ADESIVO A BASE ACRÍLICA | L | 26.13 | 0.15 |  | 3.9195
34026 | LIXAMENTO MANUAL DE SUPERFÍCIES DE CONCRETO | [5 empty] | M2 |  | 6.53
|  | 37506 | LIXAMENTO MANUAL DE SUPERFÍCIE DE CONCRETO | M2 | 6.53 | 1 |  | 6.527
34050 | POLIMENTO DE CONCRETO | [5 empty] | M2 |  | 6.07
|  | 39024 | POLIMENTO MECÂNICO EM SUPERFÍCIES DE CONCRETO | M2 | 6.07 | 1 |  | 6.065
34051 | POLIMENTO DE CONCRETO NOVO | [5 empty] | M2 |  | 6.07
|  | 39024 | POLIMENTO MECÂNICO EM SUPERFÍCIES DE CONCRETO | M2 | 6.07 | 1 |  | 6.065
34060 | PREPARAÇÃO DE PONTE DE ADERÊNCIA COM ADESIVO A BASE DE EPÓXI | [5 empty] | M2 |  | 161.89
|  | 2020 | PEDREIRO (SGSP) | H | 23.99 | 1 |  | 23.994
|  | 2099 | SERVENTE (SGSP) | H | 19.54 | 1 |  | 19.5482
|  | 39055 | ADESIVO ESTRUTURAL, BI-COMPONENTE, A BASE DE RESINA EPOXI | Kg | 75.7 | 1.5 |  | 113.55
|  | 87050 | SOLVENTE PARA MATERIAIS BASE EPÓXI | L | 39.95 | 0.12 |  | 4.794
34070 | ANCORAGEM DE BARRAS DE AÇO COM ADESIVO A BASE DE EPÓXI | [5 empty] | UN |  | 11.25
|  | 2020 | PEDREIRO (SGSP) | H | 23.99 | 0.207 |  | 4.9667
|  | 2099 | SERVENTE (SGSP) | H | 19.54 | 0.207 |  | 4.0464
|  | 39055 | ADESIVO ESTRUTURAL, BI-COMPONENTE, A BASE DE RESINA EPOXI | Kg | 75.7 | 0.011 |  | 0.8327
|  | 87050 | SOLVENTE PARA MATERIAIS BASE EPÓXI | L | 39.95 | 0.001 |  | 0.0399
|  | 94300 | MARTELETE ROTATIVO 0,8 KW | H | 26.53 | 0.021 |  | 0.5572
|  | 95014 | BROCA (COROA + CÁLICE) DENTADA DIAMANTADA - DIÂMETRO=20MM (3/4") | Un | 322.34 | 0.002505 |  | 0.8074
35001 | DEMOLIÇÃO MECANIZADA DE CONCRETO SIMPLES | [5 empty] | M3 |  | 186.47
|  | 2099 | SERVENTE (SGSP) | H | 19.54 | 2 |  | 39.0964
|  | 94019 | COMPRESSOR PORTÁTIL ATLAS COPCO - MOD.XAS 137 - 275 PCM SEM ROMPEDOR | H | 94.32 | 1 |  | 94.3232
|  | 94043 | MARTELETE ROMPEDOR PNEUMÁTICO | H | 26.52 | 2 |  | 53.0456
35002 | DEMOLIÇÃO MECANIZADA DE CONCRETO ARMADO | [5 empty] | M3 |  | 372.93
|  | 2099 | SERVENTE (SGSP) | H | 19.54 | 4 |  | 78.1928
|  | 94019 | COMPRESSOR PORTÁTIL ATLAS COPCO - MOD.XAS 137 - 275 PCM SEM ROMPEDOR | H | 94.32 | 2 |  | 188.6465
|  | 94043 | MARTELETE ROMPEDOR PNEUMÁTICO | H | 26.52 | 4 |  | 106.0913
35003 | DEMOLIÇÃO MANUAL DE CONCRETO SIMPLES | [5 empty] | M3 |  | 215.03
|  | 2099 | SERVENTE (SGSP) | H | 19.54 | 11 |  | 215.0302
35004 | DEMOLIÇÃO MANUAL DE CONCRETO ARMADO | [5 empty] | M3 |  | 390.96
|  | 2099 | SERVENTE (SGSP) | H | 19.54 | 20 |  | 390.964
35005 | DEMOLIÇÃO DE LAJES MISTAS COM ESPESSURA FINAL IGUAL OU INFERIOR A 16CM | [5 empty] | M2 |  | 34.21
|  | 2099 | SERVENTE (SGSP) | H | 19.54 | 1.75 |  | 34.2093
35006 | DEMOLIÇÃO DE LAJES MISTAS COM ESPESSURA FINAL SUPERIOR A 16 CM, ATÉ 30CM | [5 empty] | M2 |  | 48.87
|  | 2099 | SERVENTE (SGSP) | H | 19.54 | 2.5 |  | 48.8705
36001 | FORNECIMENTO E MONTAGEM DE ESTRUTURA METÁLICA VERTICAL - NÃO PATINÁVEL | [5 empty] | KG |  | 20.96
|  | 30688 | FORNECIMENTO E MONTAGEM DE ESTRUTURA METÁLICA P/EDIFICAÇÕES ASTM OU ABNT -N.PAT, C/APLIC DE FUNDO ANTICOR-S/PINT. DE AC | Kg | 20.96 | 1 |  | 20.96
36002 | FORNECIMENTO E MONTAGEM DE ESTRUTURA METÁLICA VERTICAL - PATINÁVEL | [5 empty] | KG |  | 22.53
|  | 30689 | FORNECIMENTO E MONTAGEM DE ESTRUTURA METÁLICA P/EDIFICAÇÕES ASTM OU ABNT -PAT, C/APLIC DE FUNDO ANTICOR-S/PINT. DE ACAB | Kg | 22.53 | 1 |  | 22.53
40101 | TIJOLOS MACIÇOS COMUNS - ESPELHO | [5 empty] | M2 |  | 65.88
|  | 2020 | PEDREIRO (SGSP) | H | 23.99 | 0.9 |  | 21.5946
|  | 2099 | SERVENTE (SGSP) | H | 19.54 | 0.9344 |  | 18.2658
|  | 10648 | ARGAMASSA MISTA COM AREIA GROSSA 1:2:8 | M3 | 662.72 | 0.00456 |  | 3.022
|  | 12580 | TIJOLO MAÇICO DE BARRO COMUM | Un | 0.5 | 46 |  | 23
40102 | TIJOLOS MACIÇOS COMUNS - 1/2 TIJOLO | [5 empty] | M2 |  | 122.9
|  | 2020 | PEDREIRO (SGSP) | H | 23.99 | 1.6 |  | 38.3905
|  | 2099 | SERVENTE (SGSP) | H | 19.54 | 1.7 |  | 33.2319
|  | 10648 | ARGAMASSA MISTA COM AREIA GROSSA 1:2:8 | M3 | 662.72 | 0.014 |  | 9.2781
|  | 12580 | TIJOLO MAÇICO DE BARRO COMUM | Un | 0.5 | 84 |  | 42
40104 | TIJOLOS MACIÇOS COMUNS - 1 1/2 TIJOLO | [5 empty] | M2 |  | 293.63
|  | 2020 | PEDREIRO (SGSP) | H | 23.99 | 3 |  | 71.9822
|  | 2099 | SERVENTE (SGSP) | H | 19.54 | 3.36 |  | 65.6819
|  | 10648 | ARGAMASSA MISTA COM AREIA GROSSA 1:2:8 | M3 | 662.72 | 0.052 |  | 34.4615
|  | 12580 | TIJOLO MAÇICO DE BARRO COMUM | Un | 0.5 | 243 |  | 121.5
40111 | TIJOLOS MACIÇOS COMUNS - APARENTE, 1/2 TIJOLO | [5 empty] | M2 |  | 122.9
|  | 2020 | PEDREIRO (SGSP) | H | 23.99 | 1.6 |  | 38.3905
|  | 2099 | SERVENTE (SGSP) | H | 19.54 | 1.7 |  | 33.2319
|  | 10648 | ARGAMASSA MISTA COM AREIA GROSSA 1:2:8 | M3 | 662.72 | 0.014 |  | 9.2781
|  | 12580 | TIJOLO MAÇICO DE BARRO COMUM | Un | 0.5 | 84 |  | 42
40112 | TIJOLOS MACIÇOS COMUNS - APARENTE, 1 TIJOLO | [5 empty] | M2 |  | 213.34
|  | 2020 | PEDREIRO (SGSP) | H | 23.99 | 2.5 |  | 59.9852
|  | 2099 | SERVENTE (SGSP) | H | 19.54 | 2.717 |  | 53.1124
|  | 10648 | ARGAMASSA MISTA COM AREIA GROSSA 1:2:8 | M3 | 662.72 | 0.0313 |  | 20.7431
|  | 12580 | TIJOLO MAÇICO DE BARRO COMUM | Un | 0.5 | 159 |  | 79.5
40115 | TIJOLOS CERÂMICOS FURADOS - 1/2 TIJOLO | [5 empty] | M2 |  | 83.32
|  | 2020 | PEDREIRO (SGSP) | H | 23.99 | 1 |  | 23.994
|  | 2099 | SERVENTE (SGSP) | H | 19.54 | 0.94 |  | 18.3753
|  | 10648 | ARGAMASSA MISTA COM AREIA GROSSA 1:2:8 | M3 | 662.72 | 0.012 |  | 7.9526
|  | 12550 | TIJOLO CERÂMICO FURADO - 9 FUROS - (11,5X14X24)CM | Un | 1.32 | 25 |  | 33
40116 | TIJOLOS CERÂMICOS FURADOS - 1 TIJOLO | [5 empty] | M2 |  | 149.89
|  | 2020 | PEDREIRO (SGSP) | H | 23.99 | 1.5 |  | 35.9911
|  | 2099 | SERVENTE (SGSP) | H | 19.54 | 1.5 |  | 29.3223
|  | 10648 | ARGAMASSA MISTA COM AREIA GROSSA 1:2:8 | M3 | 662.72 | 0.034 |  | 22.5325
|  | 12550 | TIJOLO CERÂMICO FURADO - 9 FUROS - (11,5X14X24)CM | Un | 1.32 | 47 |  | 62.04
40120 | TIJOLOS LAMINADOS - ESPELHO | [5 empty] | M2 |  | 209.37
|  | 2020 | PEDREIRO (SGSP) | H | 23.99 | 2 |  | 47.9881
|  | 2099 | SERVENTE (SGSP) | H | 19.54 | 1.772 |  | 34.6394
|  | 10645 | ARGAMASSA MISTA COM AREIA GROSSA 1:0,5:8 | M3 | 538.96 | 0.0228 |  | 12.2883
|  | 12560 | TIJOLO CERÂMICO LAMINADO - (5,5X11X23)CM (MEDIDAS APROXIMADAS) | Un | 3.27 | 35 |  | 114.45
40121 | TIJOLOS LAMINADOS - 1/2 TIJOLO | [5 empty] | M2 |  | 348.68
|  | 2020 | PEDREIRO (SGSP) | H | 23.99 | 2.6 |  | 62.3846
|  | 2099 | SERVENTE (SGSP) | H | 19.54 | 2.482 |  | 48.5186
|  | 10645 | ARGAMASSA MISTA COM AREIA GROSSA 1:0,5:8 | M3 | 538.96 | 0.0468 |  | 25.2234
|  | 12560 | TIJOLO CERÂMICO LAMINADO - (5,5X11X23)CM (MEDIDAS APROXIMADAS) | Un | 3.27 | 65 |  | 212.55
40122 | TIJOLOS LAMINADOS - 1 TIJOLO | [5 empty] | M2 |  | 639.7
|  | 2020 | PEDREIRO (SGSP) | H | 23.99 | 3.5 |  | 83.9793
|  | 2099 | SERVENTE (SGSP) | H | 19.54 | 3.23 |  | 63.1406
|  | 10645 | ARGAMASSA MISTA COM AREIA GROSSA 1:0,5:8 | M3 | 538.96 | 0.107 |  | 57.6689
|  | 12560 | TIJOLO CERÂMICO LAMINADO - (5,5X11X23)CM (MEDIDAS APROXIMADAS) | Un | 3.27 | 133 |  | 434.91
40125 | TIJOLOS DE VIDRO - CANELADO, 19X19CM | [5 empty] | M2 |  | 832.86
|  | 2020 | PEDREIRO (SGSP) | H | 23.99 | 4 |  | 95.9763
|  | 2099 | SERVENTE (SGSP) | H | 19.54 | 4.004 |  | 78.2709
|  | 10515 | CIMENTO BRANCO - ESTRUTURAL | Kg | 2.86 | 0.25 |  | 0.715
|  | 10630 | ARGAMASSA DE CIMENTO COM AREIA GROSSA 1:3 | M3 | 688.62 | 0.0156 |  | 10.7425
|  | 11520 | AÇO CA-60B - MÉDIA BITOLAS | KG | 7.76 | 0.6 |  | 4.656
|  | 12570 | TIJOLO DE VIDRO - CANELADO - 8X19X19CM | Un | 25.7 | 25 |  | 642.5
40126 | TIJOLOS DE VIDRO - TIJOLINHO, 19X19CM | [5 empty] | M2 |  | 979.67
|  | 2020 | PEDREIRO (SGSP) | H | 23.99 | 4 |  | 95.9763
|  | 2099 | SERVENTE (SGSP) | H | 19.54 | 4.0041 |  | 78.2729
|  | 10515 | CIMENTO BRANCO - ESTRUTURAL | Kg | 2.86 | 0.25 |  | 0.715
|  | 10629 | ARGAMASSA DE CIMENTO COM AREIA MÉDIA 1:3 | M3 | 676.55 | 0.01559 |  | 10.5473
|  | 11520 | AÇO CA-60B - MÉDIA BITOLAS | KG | 7.76 | 0.6 |  | 4.656
|  | 12574 | TIJOLO DE VIDRO - XADREZ - 19X19X8CM | Un | 31.58 | 25 |  | 789.5
40127 | TIJOLOS DE VIDRO - VENTILAÇÃO TIPO VENEZIANA | [5 empty] | M2 |  | 1037.92
|  | 2020 | PEDREIRO (SGSP) | H | 23.99 | 4 |  | 95.9763
|  | 2099 | SERVENTE (SGSP) | H | 19.54 | 4.0041 |  | 78.2729
|  | 10515 | CIMENTO BRANCO - ESTRUTURAL | Kg | 2.86 | 0.25 |  | 0.715
|  | 10629 | ARGAMASSA DE CIMENTO COM AREIA MÉDIA 1:3 | M3 | 676.55 | 0.01559 |  | 10.5473
|  | 11520 | AÇO CA-60B - MÉDIA BITOLAS | KG | 7.76 | 0.6 |  | 4.656
|  | 12572 | TIJOLO DE VIDRO - VENTILAÇÃO - 20X10X10CM | Un | 33.91 | 25 |  | 847.75
40131 | BLOCOS VAZADOS DE CONCRETO ESTRUTURAL - 14CM - 8MPA | [5 empty] | M2 |  | 100.04
|  | 2020 | PEDREIRO (SGSP) | H | 23.99 | 0.8 |  | 19.1952
|  | 2099 | SERVENTE (SGSP) | H | 19.54 | 0.8 |  | 15.6385
|  | 10643 | ARGAMASSA MISTA COM AREIA GROSSA 1:0,25:3 | M3 | 744.13 | 0.0107 |  | 7.9622
|  | 12601 | BLOCO DE CONCRETO ESTRUTURAL DE 14CM - RESISTÊNCIA 8MPA | Un | 4.37 | 13.1 |  | 57.247
40132 | BLOCOS VAZADOS DE CONCRETO ESTRUTURAL - 14CM - 10MPA | [5 empty] | M2 |  | 108.82
|  | 2020 | PEDREIRO (SGSP) | H | 23.99 | 0.8 |  | 19.1952
|  | 2099 | SERVENTE (SGSP) | H | 19.54 | 0.8 |  | 15.6385
|  | 10643 | ARGAMASSA MISTA COM AREIA GROSSA 1:0,25:3 | M3 | 744.13 | 0.0107 |  | 7.9622
|  | 12602 | BLOCO DE CONCRETO ESTRUTURAL DE 14CM - RESISTÊNCIA 10MPA | Un | 5.04 | 13.1 |  | 66.024
40133 | BLOCOS VAZADOS DE CONCRETO ESTRUTURAL - 14CM - 12MPA | [5 empty] | M2 |  | 112.75
|  | 2020 | PEDREIRO (SGSP) | H | 23.99 | 0.8 |  | 19.1952
|  | 2099 | SERVENTE (SGSP) | H | 19.54 | 0.8 |  | 15.6385
|  | 10643 | ARGAMASSA MISTA COM AREIA GROSSA 1:0,25:3 | M3 | 744.13 | 0.0107 |  | 7.9622
|  | 12603 | BLOCO DE CONCRETO ESTRUTURAL DE 14CM - RESISTÊNCIA 12MPA | Un | 5.34 | 13.1 |  | 69.954
40134 | BLOCOS VAZADOS DE CONCRETO ESTRUTURAL - 14CM - 14MPA | [5 empty] | M2 |  | 115.5
|  | 2020 | PEDREIRO (SGSP) | H | 23.99 | 0.8 |  | 19.1952
|  | 2099 | SERVENTE (SGSP) | H | 19.54 | 0.8 |  | 15.6385
|  | 10643 | ARGAMASSA MISTA COM AREIA GROSSA 1:0,25:3 | M3 | 744.13 | 0.0107 |  | 7.9622
|  | 12604 | BLOCO DE CONCRETO ESTRUTURAL DE 14CM - RESISTÊNCIA 14MPA | Un | 5.55 | 13.1 |  | 72.705
40135 | BLOCOS VAZADOS DE CONCRETO ESTRUTURAL - 19CM - 8MPA | [5 empty] | M2 |  | 122.26
|  | 2020 | PEDREIRO (SGSP) | H | 23.99 | 0.8 |  | 19.1952
|  | 2099 | SERVENTE (SGSP) | H | 19.54 | 0.8 |  | 15.6385
|  | 10643 | ARGAMASSA MISTA COM AREIA GROSSA 1:0,25:3 | M3 | 744.13 | 0.0145 |  | 10.7899
|  | 12611 | BLOCO DE CONCRETO ESTRUTURAL DE 19CM - RESISTÊNCIA 8MPA | Un | 5.85 | 13.1 |  | 76.635
40136 | BLOCOS VAZADOS DE CONCRETO ESTRURURAL - 19CM - 10MPA | [5 empty] | M2 |  | 130.51
|  | 2020 | PEDREIRO (SGSP) | H | 23.99 | 0.8 |  | 19.1952
|  | 2099 | SERVENTE (SGSP) | H | 19.54 | 0.8 |  | 15.6385
|  | 10643 | ARGAMASSA MISTA COM AREIA GROSSA 1:0,25:3 | M3 | 744.13 | 0.0145 |  | 10.7899
|  | 12612 | BLOCO DE CONCRETO ESTRUTURAL DE 19CM - RESISTÊNCIA 10MPA | Un | 6.48 | 13.1 |  | 84.888
40137 | BLOCOS VAZADOS DE CONCRETO ESTRUTURAL - 19CM - 12MPA | [5 empty] | M2 |  | 131.17
|  | 2020 | PEDREIRO (SGSP) | H | 23.99 | 0.8 |  | 19.1952
|  | 2099 | SERVENTE (SGSP) | H | 19.54 | 0.8 |  | 15.6385
|  | 10643 | ARGAMASSA MISTA COM AREIA GROSSA 1:0,25:3 | M3 | 744.13 | 0.0145 |  | 10.7899
|  | 12613 | BLOCO DE CONCRETO ESTRUTURAL DE 19CM - RESISTÊNCIA 12MPA | Un | 6.53 | 13.1 |  | 85.543
40138 | BLOCOS VAZADOS DE CONCRETO ESTRUTURAL - 19CM - 14MPA | [5 empty] | M2 |  | 139.94
|  | 2020 | PEDREIRO (SGSP) | H | 23.99 | 0.8 |  | 19.1952
|  | 2099 | SERVENTE (SGSP) | H | 19.54 | 0.8 |  | 15.6385
|  | 10643 | ARGAMASSA MISTA COM AREIA GROSSA 1:0,25:3 | M3 | 744.13 | 0.0145 |  | 10.7899
|  | 12614 | BLOCO DE CONCRETO ESTRUTURAL DE 19CM - RESISTÊNCIA 14MPA | Un | 7.2 | 13.1 |  | 94.32
40140 | BLOCOS VAZADOS DE CONCRETO - 09CM | [5 empty] | M2 |  | 70.91
|  | 2020 | PEDREIRO (SGSP) | H | 23.99 | 0.66 |  | 15.8361
|  | 2099 | SERVENTE (SGSP) | H | 19.54 | 0.6603 |  | 12.9076
|  | 10645 | ARGAMASSA MISTA COM AREIA GROSSA 1:0,5:8 | M3 | 538.96 | 0.008 |  | 4.3116
|  | 12520 | BLOCO DE CONCRETO APARENTE - (09X19X39)CM | Un | 2.89 | 13.1 |  | 37.859
40141 | BLOCOS VAZADOS DE CONCRETO - 14CM | [5 empty] | M2 |  | 83.21
|  | 2020 | PEDREIRO (SGSP) | H | 23.99 | 0.7 |  | 16.7958
|  | 2099 | SERVENTE (SGSP) | H | 19.54 | 0.7034 |  | 13.7502
|  | 10645 | ARGAMASSA MISTA COM AREIA GROSSA 1:0,5:8 | M3 | 538.96 | 0.0107 |  | 5.7668
|  | 12532 | BLOCO DE CONCRETO COMUM - (14X19X39)CM | Un | 3.58 | 13.1 |  | 46.898
40142 | BLOCOS VAZADOS DE CONCRETO - 19CM | [5 empty] | M2 |  | 99.61
|  | 2020 | PEDREIRO (SGSP) | H | 23.99 | 0.74 |  | 17.7556
|  | 2099 | SERVENTE (SGSP) | H | 19.54 | 0.7449 |  | 14.5614
|  | 10645 | ARGAMASSA MISTA COM AREIA GROSSA 1:0,5:8 | M3 | 538.96 | 0.0145 |  | 7.8149
|  | 12534 | BLOCO DE CONCRETO COMUM - (19X19X39)CM | Un | 4.54 | 13.1 |  | 59.474
40144 | BLOCO DE CONCRETO CELULAR AUTOCLAVADO - 15CM | [5 empty] | M2 |  | 169.73
|  | 2020 | PEDREIRO (SGSP) | H | 23.99 | 0.63 |  | 15.1162
|  | 2099 | SERVENTE (SGSP) | H | 19.54 | 0.63 |  | 12.3153
|  | 10648 | ARGAMASSA MISTA COM AREIA GROSSA 1:2:8 | M3 | 662.72 | 0.009 |  | 5.9644
|  | 12511 | BLOCO DE CONCRETO CELULAR AUTOCLAVADO COM MEDIDAS DE 60X30X15 CM | M2 | 133.66 | 1.02 |  | 136.3332
40145 | BLOCO DE CONCRETO CELULAR AUTOCLAVADO - 20CM | [5 empty] | M2 |  | 216.45
|  | 2020 | PEDREIRO (SGSP) | H | 23.99 | 0.63 |  | 15.1162
|  | 2099 | SERVENTE (SGSP) | H | 19.54 | 0.63 |  | 12.3153
|  | 10648 | ARGAMASSA MISTA COM AREIA GROSSA 1:2:8 | M3 | 662.72 | 0.01 |  | 6.6272
|  | 12512 | BLOCO DE CONCRETO CELULAR AUTOCLAVADO COM MEDIDAS DE 60X30X20 CM | M2 | 178.81 | 1.02 |  | 182.3862
40150 | BLOCOS VAZADOS DE CONCRETO APARENTE - 09CM | [5 empty] | M2 |  | 79.48
|  | 2020 | PEDREIRO (SGSP) | H | 23.99 | 0.87 |  | 20.8748
|  | 2099 | SERVENTE (SGSP) | H | 19.54 | 0.8708 |  | 17.0225
|  | 10645 | ARGAMASSA MISTA COM AREIA GROSSA 1:0,5:8 | M3 | 538.96 | 0.0069 |  | 3.7188
|  | 12520 | BLOCO DE CONCRETO APARENTE - (09X19X39)CM | Un | 2.89 | 13.1 |  | 37.859
40151 | BLOCOS VAZADOS DE CONCRETO APARENTE - 14CM | [5 empty] | M2 |  | 92.78
|  | 2020 | PEDREIRO (SGSP) | H | 23.99 | 0.92 |  | 22.0745
|  | 2099 | SERVENTE (SGSP) | H | 19.54 | 0.9229 |  | 18.041
|  | 10645 | ARGAMASSA MISTA COM AREIA GROSSA 1:0,5:8 | M3 | 538.96 | 0.0107 |  | 5.7668
|  | 12522 | BLOCO DE CONCRETO APARENTE - (14X19X39)CM | Un | 3.58 | 13.1 |  | 46.898
40152 | BLOCOS VAZADOS DE CONCRETO APARENTE - 19CM | [5 empty] | M2 |  | 109.62
|  | 2020 | PEDREIRO (SGSP) | H | 23.99 | 0.97 |  | 23.2742
|  | 2099 | SERVENTE (SGSP) | H | 19.54 | 0.9749 |  | 19.0575
|  | 10645 | ARGAMASSA MISTA COM AREIA GROSSA 1:0,5:8 | M3 | 538.96 | 0.0145 |  | 7.8149
|  | 12524 | BLOCO DE CONCRETO APARENTE - (19X19X39)CM | Un | 4.54 | 13.1 |  | 59.474
40160 | BLOCOS VAZADOS DE CONCRETO ESTRUTURAL - 14CM - ATÉ 6MPA | [5 empty] | M2 |  | 96.11
|  | 2020 | PEDREIRO (SGSP) | H | 23.99 | 0.8 |  | 19.1952
|  | 2099 | SERVENTE (SGSP) | H | 19.54 | 0.8 |  | 15.6385
|  | 10643 | ARGAMASSA MISTA COM AREIA GROSSA 1:0,25:3 | M3 | 744.13 | 0.0107 |  | 7.9622
|  | 12540 | BLOCO VAZADO DE CONCRETO ESTRUTURAL 14CM (ATÉ 6 MPA) | Un | 4.07 | 13.1 |  | 53.317
40161 | BLOCOS VAZADOS DE CONCRETO ESTRUTURAL - 19CM - ATÉ 6MPA | [5 empty] | M2 |  | 115.71
|  | 2020 | PEDREIRO (SGSP) | H | 23.99 | 0.8 |  | 19.1952
|  | 2099 | SERVENTE (SGSP) | H | 19.54 | 0.8 |  | 15.6385
|  | 10643 | ARGAMASSA MISTA COM AREIA GROSSA 1:0,25:3 | M3 | 744.13 | 0.0145 |  | 10.7899
|  | 12542 | BLOCO VAZADO DE CONCRETO ESTRUTURAL 19CM (ATÉ 6 MPA) | Un | 5.35 | 13.1 |  | 70.085
40162 | BLOCOS VAZADOS DE CONCRETO ESTRUTURAL APARENTE - 14CM - ATÉ 6MPA | [5 empty] | M2 |  | 99.35
|  | 2020 | PEDREIRO (SGSP) | H | 23.99 | 0.9 |  | 21.5946
|  | 2099 | SERVENTE (SGSP) | H | 19.54 | 0.843 |  | 16.4791
|  | 10643 | ARGAMASSA MISTA COM AREIA GROSSA 1:0,25:3 | M3 | 744.13 | 0.0107 |  | 7.9622
|  | 12540 | BLOCO VAZADO DE CONCRETO ESTRUTURAL 14CM (ATÉ 6 MPA) | Un | 4.07 | 13.1 |  | 53.317
40163 | BLOCOS VAZADOS DE CONCRETO ESTRUTURAL APARENTE - 19CM - ATÉ 6MPA | [5 empty] | M2 |  | 118.11
|  | 2020 | PEDREIRO (SGSP) | H | 23.99 | 0.9 |  | 21.5946
|  | 2099 | SERVENTE (SGSP) | H | 19.54 | 0.8 |  | 15.6385
|  | 10643 | ARGAMASSA MISTA COM AREIA GROSSA 1:0,25:3 | M3 | 744.13 | 0.0145 |  | 10.7899
|  | 12542 | BLOCO VAZADO DE CONCRETO ESTRUTURAL 19CM (ATÉ 6 MPA) | Un | 5.35 | 13.1 |  | 70.085
40170 | BLOCO CERÂMICO COMUM - 14CM | [5 empty] | M2 |  | 111.3
|  | 2020 | PEDREIRO (SGSP) | H | 23.99 | 1.4 |  | 33.5917
|  | 2099 | SERVENTE (SGSP) | H | 19.54 | 1.1 |  | 21.503
|  | 10646 | ARGAMASSA MISTA COM AREIA GROSSA 1:1,5:6 | M3 | 783.96 | 0.0133 |  | 10.4266
|  | 12547 | BLOCO CERÂMICO DE VEDAÇÃO - (14X19X39)CM | Un | 3.27 | 14 |  | 45.78
40171 | BLOCO CERÂMICO COMUM - 19CM | [5 empty] | M2 |  | 122.75
|  | 2020 | PEDREIRO (SGSP) | H | 23.99 | 1.4 |  | 33.5917
|  | 2099 | SERVENTE (SGSP) | H | 19.54 | 1.15 |  | 22.4804
|  | 10646 | ARGAMASSA MISTA COM AREIA GROSSA 1:1,5:6 | M3 | 783.96 | 0.0179 |  | 14.0329
|  | 12548 | BLOCO CERÂMICO DE VEDAÇÃO - (19X19X39)CM | Un | 3.76 | 14 |  | 52.64
40180 | TELA TIPO DEPLOYEE PARA REFORÇO DE ALVENARIA | [5 empty] | M2 |  | 5.86
|  | 2015 | FERREIRO (SGSP) | H | 24.42 | 0.03 |  | 0.7328
|  | 2016 | AJUDANTE DE FERREIRO - ARMADOR (SGSP) | H | 19.54 | 0.04 |  | 0.7819
|  | 19035 | TELA TIPO DEPLOYER (UTILIZADA EM ALVENARIA / ESTUQUE) | M2 | 4.22 | 1.03 |  | 4.3466
40195 | ARMADURA EM AÇO CA-50 PARA BLOCOS VAZADOS DE CONCRETO ESTRUTURAL | [5 empty] | KG |  | 12.18
|  | 2015 | FERREIRO (SGSP) | H | 24.42 | 0.08 |  | 1.9543
|  | 2016 | AJUDANTE DE FERREIRO - ARMADOR (SGSP) | H | 19.54 | 0.08 |  | 1.5638
|  | 11510 | AÇO CA-50A OU B - MÉDIA BITOLAS | KG | 7.59 | 1.1 |  | 8.345
|  | 17740 | ARAME RECOZIDO N. 16 E N. 18 | Kg | 16.01 | 0.02 |  | 0.3202
40196 | ARMADURA EM AÇO CA-60 PARA BLOCOS VAZADOS DE CONCRETO ESTRUTURAL | [5 empty] | KG |  | 12.37
|  | 2015 | FERREIRO (SGSP) | H | 24.42 | 0.08 |  | 1.9543
|  | 2016 | AJUDANTE DE FERREIRO - ARMADOR (SGSP) | H | 19.54 | 0.08 |  | 1.5638
|  | 11520 | AÇO CA-60B - MÉDIA BITOLAS | KG | 7.76 | 1.1 |  | 8.536
|  | 17740 | ARAME RECOZIDO N. 16 E N. 18 | Kg | 16.01 | 0.02 |  | 0.3202
40197 | CONCRETO "GROUT" | [5 empty] | M3 |  | 834.89
|  | 2020 | PEDREIRO (SGSP) | H | 23.99 | 5 |  | 119.9704
|  | 2099 | SERVENTE (SGSP) | H | 19.54 | 18 |  | 351.8676
|  | 10627 | CONCRETO "GROUT" C/ PEDRISCO | M3 | 363.05 | 1 |  | 363.0538
40198 | VERGAS, CINTAS E PILARETES DE CONCRETO | [5 empty] | M3 |  | 1806.57
|  | 2013 | CARPINTEIRO (SGSP) | H | 24.17 | 13 |  | 314.3066
|  | 2015 | FERREIRO (SGSP) | H | 24.42 | 4.8 |  | 117.2617
|  | 2020 | PEDREIRO (SGSP) | H | 23.99 | 2 |  | 47.9881
|  | 2099 | SERVENTE (SGSP) | H | 19.54 | 9 |  | 175.9338
|  | 10613 | CONCRETO FCK=20MPA C/ BRITA 1 E 2 | M3 | 413.72 | 1 |  | 413.7222
|  | 11046 | PINUS - PONTALETE DE 3" X 3" - BRUTO | M | 7.54 | 1 |  | 7.54
|  | 11066 | PINUS - SARRAFO DE 1" X 4" - BRUTO | M | 3.52 | 2.95 |  | 10.384
|  | 11070 | PINUS - TÁBUA DE 1" X 12" - BRUTA | M | 12.95 | 11.17 |  | 144.6515
|  | 11510 | AÇO CA-50A OU B - MÉDIA BITOLAS | KG | 7.59 | 69 |  | 523.4602
|  | 17515 | PREGO 18 X 27 COMUM - POLIDO | Kg | 14.54 | 2.13 |  | 30.9702
|  | 17740 | ARAME RECOZIDO N. 16 E N. 18 | Kg | 16.01 | 1.2 |  | 19.212
|  | 94001 | BETONEIRA 400 LITROS | H | 3.24 | 0.35 |  | 1.1355
40204 | ELEMENTOS VAZADOS DE TIJOLOS CERÂMICOS | [5 empty] | M2 |  | 153.07
|  | 2020 | PEDREIRO (SGSP) | H | 23.99 | 1.6 |  | 38.3905
|  | 2099 | SERVENTE (SGSP) | H | 19.54 | 1.653 |  | 32.3131
|  | 10648 | ARGAMASSA MISTA COM AREIA GROSSA 1:2:8 | M3 | 662.72 | 0.0247 |  | 16.3692
|  | 12550 | TIJOLO CERÂMICO FURADO - 9 FUROS - (11,5X14X24)CM | Un | 1.32 | 50 |  | 66
40330 | PLACAS DE GRANILITE - 30MM DE ESPESSURA | [5 empty] | M2 |  | 363.96
|  | 2020 | PEDREIRO (SGSP) | H | 23.99 | 3 |  | 71.9822
|  | 2099 | SERVENTE (SGSP) | H | 19.54 | 4.447 |  | 86.9308
|  | 10515 | CIMENTO BRANCO - ESTRUTURAL | Kg | 2.86 | 0.7 |  | 2.002
|  | 10629 | ARGAMASSA DE CIMENTO COM AREIA MÉDIA 1:3 | M3 | 676.55 | 0.0053 |  | 3.5856
|  | 13510 | PLACA DE GRANILITE 30MM - DIVISÓRIA | M2 | 199.46 | 1 |  | 199.46
40331 | PLACAS DE GRANILITE - 40MM DE ESPESSURA | [5 empty] | M2 |  | 418.57
|  | 2020 | PEDREIRO (SGSP) | H | 23.99 | 3 |  | 71.9822
|  | 2099 | SERVENTE (SGSP) | H | 19.54 | 4.431 |  | 86.618
|  | 10515 | CIMENTO BRANCO - ESTRUTURAL | Kg | 2.86 | 0.95 |  | 2.717
|  | 10629 | ARGAMASSA DE CIMENTO COM AREIA MÉDIA 1:3 | M3 | 676.55 | 0.0069 |  | 4.6681
|  | 13512 | PLACA DE GRANILITE 40MM - DIVISÓRIA | M2 | 252.58 | 1 |  | 252.58
40332 | PLACAS DE GRANILITE - 50MM DE ESPESSURA | [5 empty] | M2 |  | 418.5
|  | 2020 | PEDREIRO (SGSP) | H | 23.99 | 3 |  | 71.9822
|  | 2099 | SERVENTE (SGSP) | H | 19.54 | 4.411 |  | 86.2271
|  | 10515 | CIMENTO BRANCO - ESTRUTURAL | Kg | 2.86 | 1.167 |  | 3.3376
|  | 10629 | ARGAMASSA DE CIMENTO COM AREIA MÉDIA 1:3 | M3 | 676.55 | 0.0089 |  | 6.0212
|  | 13513 | PLACA DE GRANILITE 50MM - DIVISÓRIA | M2 | 250.93 | 1 |  | 250.93
40335 | DIVISÓRIA EM ARDÓSIA CINZA - POLIDA 2 LADOS - ESPESSURA 30MM | [5 empty] | M2 |  | 570.02
|  | 2020 | PEDREIRO (SGSP) | H | 23.99 | 2.4 |  | 57.5858
|  | 2099 | SERVENTE (SGSP) | H | 19.54 | 4.77 |  | 93.2449
|  | 10515 | CIMENTO BRANCO - ESTRUTURAL | Kg | 2.86 | 0.95 |  | 2.717
|  | 10630 | ARGAMASSA DE CIMENTO COM AREIA GROSSA 1:3 | M3 | 688.62 | 0.0078 |  | 5.3712
|  | 13514 | ARDOSIA CINZA EM PLACA -POLIDA NOS 2 LADOS -ESPESSURA 30MM | M2 | 411.1 | 1 |  | 411.1
40351 | VL.01 - DIVISÓRIA DE ACABAMENTO LAMINADO MELAMÍNICO, MIOLO COLMÉIA - PAINEL/PAINEL | [5 empty] | M2 |  | 152.29
|  | 13751 | DIVISÓRIA NAVAL; MIOLO COLMÉIA - PAINEL/PAINEL - FORNECIMENTO E COLOCAÇÃO ALT. DE 3 METROS | M2 | 152.29 | 1 |  | 152.29
40352 | VL.02 - DIVISÓRIA DE ACABAMENTO LAMINADO MELAMÍNICO, MIOLO COLMÉIA - PAINEL CEGO | [5 empty] | M2 |  | 127.6
|  | 13752 | DIVISÓRIA NAVAL; MIOLO COLMÉIA - PAINEL CEGO - FORNECIMENTO E COLOCAÇÃO ALT. DE 3 METROS | M2 | 127.6 | 1 |  | 127.6
40353 | VL.03 - DIVISÓRIA DE ACABAMENTO LAMINADO MELAMÍNICO, MIOLO COLMÉIA - PORTA/BANDEIRA | [5 empty] | M2 |  | 224.33
|  | 13753 | DIVISÓRIA NAVAL; MIOLO COLMÉIA - PORTA/BANDEIRA - FORNECIMENTO E COLOCAÇÃO ALT. DE 3 METROS (C/ FERRAGENS NECESS. P/COLOCAÇÃO) | M2 | 224.33 | 1 |  | 224.33
40354 | VL.04 - DIVISÓRIA DE ACABAMENTO LAMINADO MELAMÍNICO, MIOLO COLMÉIA - PAINEL/VIDRO | [5 empty] | M2 |  | 156.44
|  | 13754 | DIVISÓRIA NAVAL; MIOLO COLMÉIA - PAINEL/VIDRO - FORNECIMENTO E COLOCAÇÃO ALT. DE 3 METROS | M2 | 156.44 | 1 |  | 156.44
40355 | VL.05 - DIVISÓRIA DE ACABAMENTO LAMINADO MELAMÍNICO, MIOLO COLMÉIA - PORTA/VIDRO | [5 empty] | M2 |  | 261.72
|  | 13755 | DIVISÓRIA NAVAL; MIOLO COLMÉIA - PORTA/VIDRO - FORNECIMENTO E COLOCAÇÃO ALT. DE 3 METROS (C/ FERRAGENS NECESS. P/COLOCAÇÃO) | M2 | 261.72 | 1 |  | 261.72
40356 | VL.06 - DIVISÓRIA DE ACABAMENTO LAMINADO MELAMÍNICO, MIOLO COLMÉIA - PAINEL/VIDRO/PAINEL | [5 empty] | M2 |  | 155.7
|  | 13756 | DIVISÓRIA NAVAL; MIOLO COLMÉIA - PAINEL/VIDRO/PAINEL - FORNECIMENTO E COLOCAÇÃO ALT. DE 3 METROS | M2 | 155.7 | 1 |  | 155.7
40357 | VL.07 - DIVISÓRIA DE ACABAMENTO LAMINADO MELAMÍNICO, MIOLO COLMÉIA - PAINEL/VIDRO/VIDRO | [5 empty] | M2 |  | 179.19
|  | 13757 | DIVISÓRIA NAVAL; MIOLO COLMÉIA - PAINEL/VIDRO/VIDRO - FORNECIMENTO E COLOCAÇÃO ALT. DE 3 METROS | M2 | 179.19 | 1 |  | 179.19
40358 | VL.08 - DIVISÓRIA DE ACABAMENTO LAMINADO MELAMÍNICO, MIOLO COLMÉIA - PORTA/BONECA/PAINEL | [5 empty] | M2 |  | 244.7
|  | 13758 | DIVISÓRIA NAVAL; MIOLO COLMÉIA - PORTA/BONECA/PAINEL - FORNECIMENTO E COLOCAÇÃO ALT. DE 3 METROS (C/ FERRAGENS NECESS. P/COLOCAÇÃO) | M2 | 244.7 | 1 |  | 244.7
40359 | VL.09 - DIVISÓRIA DE ACABAMENTO LAMINADO MELAMÍNICO, MIOLO COLMÉIA - PORTA/BONECA/VIDRO | [5 empty] | M2 |  | 359.85
|  | 13759 | DIVISÓRIA NAVAL; MIOLO COLMÉIA - PORTA/BONECA/VIDRO - FORNECIMENTO E COLOCAÇÃO ALT. DE 3 METROS (C/ FERRAGENS NECESS. P/COLOCAÇÃO) | M2 | 359.85 | 1 |  | 359.85
45001 | DEMOLIÇÃO DE ALVENARIA ESTRUTURAL DE BLOCOS VAZADOS DE CONCRETO | [5 empty] | M3 |  | 78.19
|  | 2099 | SERVENTE (SGSP) | H | 19.54 | 4 |  | 78.1928
45004 | DEMOLIÇÃO DE ALVENARIA EM GERAL (TIJOLOS OU BLOCOS) | [5 empty] | M3 |  | 58.64
|  | 2099 | SERVENTE (SGSP) | H | 19.54 | 3 |  | 58.6446
45007 | DEMOLIÇÃO DE ALVENARIA DE ELEMENTOS VAZADOS | [5 empty] | M3 |  | 48.87
|  | 2099 | SERVENTE (SGSP) | H | 19.54 | 2.5 |  | 48.8705
45009 | DEMOLIÇÃO DE VERGAS, CINTAS E PILARETES DE CONCRETO | [5 empty] | M3 |  | 254.13
|  | 2099 | SERVENTE (SGSP) | H | 19.54 | 13 |  | 254.1266
45010 | DEMOLIÇÃO DE PLACAS DIVISÓRIAS DE GRANILITE OU SIMILAR | [5 empty] | M2 |  | 9.77
|  | 2099 | SERVENTE (SGSP) | H | 19.54 | 0.5 |  | 9.7741
45015 | DEMOLIÇÃO DE DIVISÓRIAS - CHAPAS OU TÁBUAS, INCLUSIVE ENTARUGAMENTO | [5 empty] | M2 |  | 7.82
|  | 2099 | SERVENTE (SGSP) | H | 19.54 | 0.4 |  | 7.8192
46005 | RETIRADA DE ALVENARIA DE BLOCOS DE PEDRA NATURAL | [5 empty] | M3 |  | 127.06
|  | 2099 | SERVENTE (SGSP) | H | 19.54 | 6.5 |  | 127.0633
46007 | RETIRADA DE ALVENARIA DE TIJOLOS DE VIDRO OU ELEMENTOS VAZADOS | [5 empty] | M2 |  | 19.55
|  | 2099 | SERVENTE (SGSP) | H | 19.54 | 1 |  | 19.5482
46010 | RETIRADA DE PLACAS DIVISÓRIAS DE GRANILITE OU SIMILAR | [5 empty] | M2 |  | 19.55
|  | 2099 | SERVENTE (SGSP) | H | 19.54 | 1 |  | 19.5482
46015 | RETIRADA DE DIVISÓRIAS - CHAPAS OU TÁBUAS, EXCLUSIVE ENTARUGAMENTO | [5 empty] | M2 |  | 9.67
|  | 2013 | CARPINTEIRO (SGSP) | H | 24.17 | 0.4 |  | 9.6709
46016 | RETIRADA DE DIVISÓRIAS - CHAPAS OU TÁBUAS, INCLUSIVE ENTARUGAMENTO | [5 empty] | M2 |  | 19.34
|  | 2013 | CARPINTEIRO (SGSP) | H | 24.17 | 0.8 |  | 19.3419
46019 | RETIRADA DE DIVISÓRIAS - CHAPAS FIB.MADEIRA, COM MONTANTES METÁLICOS | [5 empty] | M2 |  | 29.01
|  | 2013 | CARPINTEIRO (SGSP) | H | 24.17 | 1.2 |  | 29.0129
47010 | RECOLOCAÇÃO DE PLACAS DIVISÓRIAS DE GRANILITE OU SIMILAR | [5 empty] | M2 |  | 59.99
|  | 2020 | PEDREIRO (SGSP) | H | 23.99 | 2.5 |  | 59.9852
47015 | RECOLOCAÇÃO DE DIVISÓRIAS - CHAPAS OU TÁBUAS, EXCLUSIVE ENTARUGAMENTO | [5 empty] | M2 |  | 18.65
|  | 2013 | CARPINTEIRO (SGSP) | H | 24.17 | 0.4 |  | 9.6709
|  | 2014 | AJUDANTE DE CARPINTEIRO (SGSP) | H | 19.54 | 0.4 |  | 7.8192
|  | 17515 | PREGO 18 X 27 COMUM - POLIDO | Kg | 14.54 | 0.08 |  | 1.1632
47016 | RECOLOCAÇÃO DE DIVISÓRIAS - CHAPAS OU TÁBUAS, INCLUSIVE ENTARUGAMENTO | [5 empty] | M2 |  | 37.89
|  | 2013 | CARPINTEIRO (SGSP) | H | 24.17 | 0.8 |  | 19.3419
|  | 2014 | AJUDANTE DE CARPINTEIRO (SGSP) | H | 19.54 | 0.8 |  | 15.6385
|  | 17515 | PREGO 18 X 27 COMUM - POLIDO | Kg | 14.54 | 0.2 |  | 2.908
47019 | RECOLOCAÇÃO DE DIVISÓRIAS - CHAPAS FIB.MADEIRA, COM MONTANTES METÁLICOS | [5 empty] | M2 |  | 52.47
|  | 2013 | CARPINTEIRO (SGSP) | H | 24.17 | 1.2 |  | 29.0129
|  | 2014 | AJUDANTE DE CARPINTEIRO (SGSP) | H | 19.54 | 1.2 |  | 23.4578
50101 | ARGAMASSA IMPERMEABILIZANTE DE CIMENTO E AREIA (REBOCO IMPERMEÁVEL) - TRAÇO 1:3, ESPESSURA DE 20MM | [5 empty] | M2 |  | 54.59
|  | 2020 | PEDREIRO (SGSP) | H | 23.99 | 0.75 |  | 17.9955
|  | 2099 | SERVENTE (SGSP) | H | 19.54 | 0.95 |  | 18.5707
|  | 10501 | AREIA LAVADA | M3 | 146.98 | 0.0243 |  | 3.5716
|  | 10517 | CIMENTO PORTLAND CPII-E/F-32 | Kg | 0.63 | 9.72 |  | 6.1236
|  | 14022 | PRIMER HIDROFUGANTE A BASE DE SILANO SILOXANO P/ SUPERFÍCIES DE CONCRETO, ALVENARIA, ETC. | Kg | 83.32 | 0.1 |  | 8.332
50103 | ARGAMASSA IMPERMEABILIZANTE DE CIMENTO E AREIA (SUBSOLOS) - TRAÇO 1:2,5, ESPESSURA DE 20MM | [5 empty] | M2 |  | 55.42
|  | 2020 | PEDREIRO (SGSP) | H | 23.99 | 0.75 |  | 17.9955
|  | 2099 | SERVENTE (SGSP) | H | 19.54 | 0.95 |  | 18.5707
|  | 10501 | AREIA LAVADA | M3 | 146.98 | 0.0234 |  | 3.4393
|  | 10517 | CIMENTO PORTLAND CPII-E/F-32 | Kg | 0.63 | 11.24 |  | 7.0812
|  | 14022 | PRIMER HIDROFUGANTE A BASE DE SILANO SILOXANO P/ SUPERFÍCIES DE CONCRETO, ALVENARIA, ETC. | Kg | 83.32 | 0.1 |  | 8.332
50130 | CIMENTO IMPERMEABILIZANTE DE CRISTALIZAÇÃO - ESTRUTUTURA ENTERRADA | [5 empty] | M2 |  | 78.42
|  | 14008 | CIMENTO IMPERMEABILIZANTE DE CRISTALIZAÇÃO - ESTRUTURA ENTERRADA - COM APLICAÇÃO | M2 | 78.42 | 1 |  | 78.42
50140 | REGULARIZAÇÃO COM ARGAMASSA DE CIMENTO E AREIA - TRAÇO 1:3, ESPESSURA MÉDIA 30MM | [5 empty] | M2 |  | 40.92
|  | 2020 | PEDREIRO (SGSP) | H | 23.99 | 0.6 |  | 14.3964
|  | 2099 | SERVENTE (SGSP) | H | 19.54 | 0.3 |  | 5.8644
|  | 10630 | ARGAMASSA DE CIMENTO COM AREIA GROSSA 1:3 | M3 | 688.62 | 0.03 |  | 20.6586
50143 | PINTURA PROTETORA COM TINTA BETUMINOSA (PARA ARGAMASSA IMPERMEÁVEL) - 2 DEMÃOS | [5 empty] | M2 |  | 17.43
|  | 2099 | SERVENTE (SGSP) | H | 19.54 | 0.3 |  | 5.8644
|  | 14040 | TINTA BETUMINOSA PARA CONCRETO E ALVENARIA | L | 23.13 | 0.5 |  | 11.565
50147 | PROTEÇÃO MECÂNICA COM ARGAMASSA DE CIMENTO E AREIA - TRAÇO 1:7, ESPESSURA MÉDIA 30MM | [5 empty] | M2 |  | 37.18
|  | 2020 | PEDREIRO (SGSP) | H | 23.99 | 0.5 |  | 11.997
|  | 2099 | SERVENTE (SGSP) | H | 19.54 | 0.5 |  | 9.7741
|  | 10638 | ARGAMASSA DE CIMENTO COM AREIA GROSSA 1:7 | M3 | 513.48 | 0.03 |  | 15.4044
50202 | ARGAMASSA IMPERMEABILIZANTE DE CIMENTO E AREIA (RESERVATÓRIOS E PISCINAS) - TRAÇO 1:3, ESPESSURA 30MM | [5 empty] | M2 |  | 122.06
|  | 2020 | PEDREIRO (SGSP) | H | 23.99 | 1 |  | 23.994
|  | 2099 | SERVENTE (SGSP) | H | 19.54 | 0.55 |  | 10.7515
|  | 10630 | ARGAMASSA DE CIMENTO COM AREIA GROSSA 1:3 | M3 | 688.62 | 0.03 |  | 20.6586
|  | 14022 | PRIMER HIDROFUGANTE A BASE DE SILANO SILOXANO P/ SUPERFÍCIES DE CONCRETO, ALVENARIA, ETC. | Kg | 83.32 | 0.8 |  | 66.656
50230 | CIMENTO IMPERMEABILIZANTE DE CRISTALIZAÇÃO - ESTRUTURA ELEVADA | [5 empty] | M2 |  | 74.63
|  | 14007 | CIMENTO IMPERMEABILIZANTE DE CRISTALIZAÇÃO - ESTRUTURA ELEVADA - COM APLICAÇÃO | M2 | 74.63 | 1 |  | 74.63
50243 | PINTURA PROTETORA COM TINTA BETUMINOSA (PARA ARGAMASSA IMPERMEÁVEL) - 2 DEMÃOS | [5 empty] | M2 |  | 17.43
|  | 2099 | SERVENTE (SGSP) | H | 19.54 | 0.3 |  | 5.8644
|  | 14040 | TINTA BETUMINOSA PARA CONCRETO E ALVENARIA | L | 23.13 | 0.5 |  | 11.565
50244 | PINTURA PROTETORA COM TINTA A BASE DE EPÓXI (PARA ARGAMASSA IMPERMEÁVEL) | [5 empty] | M2 |  | 170.98
|  | 2075 | PINTOR (SGSP) | H | 26.03 | 1.9 |  | 49.464
|  | 2076 | AJUDANTE DE PINTOR (SGSP) | H | 19.54 | 1.9 |  | 37.1415
|  | 37030 | TINTA A BASE DE RESINA EPÓXI | L | 112.19 | 0.5 |  | 56.095
|  | 37520 | SELADOR P/ TINTA EPÓXI (P/FUNDO DE PAREDE,S/MASSA CORRIDA) | L | 86.1 | 0.3 |  | 25.83
|  | 37530 | LIXA D'ÁGUA - N. 80 E N. 320 | Un | 1.63 | 1.5 |  | 2.445
50302 | ARGAMASSA IMPERMEABILIZANTE DE CIMENTO E AREIA (CALHAS E MARQUISES) - TRAÇO 1:3, ESPESSURA 30MM | [5 empty] | M2 |  | 122.06
|  | 2020 | PEDREIRO (SGSP) | H | 23.99 | 1 |  | 23.994
|  | 2099 | SERVENTE (SGSP) | H | 19.54 | 0.55 |  | 10.7515
|  | 10630 | ARGAMASSA DE CIMENTO COM AREIA GROSSA 1:3 | M3 | 688.62 | 0.03 |  | 20.6586
|  | 14022 | PRIMER HIDROFUGANTE A BASE DE SILANO SILOXANO P/ SUPERFÍCIES DE CONCRETO, ALVENARIA, ETC. | Kg | 83.32 | 0.8 |  | 66.656
50305 | IMPERMEABILIZAÇÃO COM MEMBRANAS ASFÁLTICAS - COM 3 CAMADAS DE FELTRO ASFÁLTICO 15LBS | [5 empty] | M2 |  | 183.72
|  | 14032 | MEMBRANAS ASFÁLTICAS - 3 CAMADAS DE FELTRO ASFÁLTICO 15LBS COM APLICAÇÃO A QUENTE (FORNECIMENTO E COLOCAÇÃO) | M2 | 183.72 | 1 |  | 183.72
50306 | IMPERMEABILIZAÇÃO COM MEMBRANAS ASFÁLTICAS - COM 4 CAMADAS DE FELTRO ASFÁLTICO 15LBS | [5 empty] | M2 |  | 360.56
|  | 14034 | MEMBRANAS ASFÁLTICAS - 4 CAMADAS DE FELTRO ASFÁLTICO 15LBS COM APLICAÇÃO A QUENTE (FORNECIMENTO E COLOCAÇÃO) | M2 | 360.56 | 1 |  | 360.56
50307 | IMPERMEABILIZAÇÃO COM MEMBRANAS ASFÁLTICAS - COM 5 CAMADAS DE FELTRO ASFÁLTICO 15LBS | [5 empty] | M2 |  | 575.43
|  | 14036 | MEMBRANAS ASFÁLTICAS - 5 CAMADAS DE FELTRO ASFÁLTICO 15LBS COM APLICAÇÃO A QUENTE (FORNECIMENTO E COLOCAÇÃO) | M2 | 575.43 | 1 |  | 575.43
50308 | MANTA ASFÁLTICA ESPESSURA DE 3MM COM VÉU DE POLIÉSTER COLADA A MAÇARICO | [5 empty] | M2 |  | 114.36
|  | 14037 | MANTA ASFÁLTICA E=3MM C/ VÉU DE POLIÉSTER-COLADA A MAÇARICO (FORNECIMENTO DO MATERIAL E COLOCAÇÃO) | M2 | 114.36 | 1 |  | 114.36
50309 | MANTA ASFÁLTICA ESPESSURA DE 4MM COM VÉU DE POLIÉSTER COLADA A MAÇARICO | [5 empty] | M2 |  | 135.48
|  | 14038 | MANTA ASFÁLTICA E=4MM C/ VÉU DE POLIÉSTER-COLADA A MAÇARICO (FORNECIMENTO DO MATERIAL E COLOCAÇÃO) | M2 | 135.48 | 1 |  | 135.48
50311 | MANTA ASFÁLTICA ESPESSURA DE 4MM ANTI RAIZ COM VÉU DE POLIÉSTER | [5 empty] | M2 |  | 129.39
|  | 14039 | MANTA ASFÁLTICA ESPESSURA 4 MM ANTIRAIZ C/ VÉU DE POLIÉSTER (FORNECIMENTO DO MATERIAL E COLOCAÇÃO) | M2 | 129.39 | 1 |  | 129.39
50312 | IMPERMEABILIZAÇÃO A BASE DE EMULSÃO ASFÁLTICA - ESTRUTURADA COM TECIDO POLIÉSTER - 2 CAMADAS DE ESTRUTURANTE | [5 empty] | M2 |  | 97.99
|  | 14017 | EMULSÃO ASFÁLTICA - ESTRUTURADA COM TECIDO DE POLIÉSTER - 2 CAMADAS DE ESTRUTURANTE (FORNEC. E APLICAÇÃO DO MATERIAL) | M2 | 97.99 | 1 |  | 97.99
50313 | IMPERMEABILIZAÇÃO A BASE DE EMULSÃO ASFÁLTICA ESTRUTURADA COM TECIDO DE POLIÉSTER - 3 CAMADAS DE ESTRUTURANTE | [5 empty] | M2 |  | 122.77
|  | 14019 | EMULSÃO ASFÁLTICA - ESTRUTURADA COM TECIDO DE POLIÉSTER - 3 CAMADAS DE ESTRUTURANTE (FORNEC. E APLICAÇÃO DO MATERIAL) | M2 | 122.77 | 1 |  | 122.77
50317 | IMPERMEABILIZAÇÃO A BASE DE EMULSÃO ASFÁLTICA MODIFICADA COM ELASTÔMEROS - ESTRUTURADA COM TECIDO DE POLIÉSTER - 2 CAMADAS DE ESTRUTURANTE | [5 empty] | M2 |  | 116.81
|  | 14015 | EMULSÃO ASFÁLTICA MODIFICADA C/ELASTÔMEROS - ESTRUTURADA C/TECIDO POLIÉSTER-2 CAMADAS DE ESTRUT- (FORN E APLIC MAT) | M2 | 116.81 | 1 |  | 116.81
50340 | REGULARIZAÇÃO COM ARGAMASSA DE CIMENTO E AREIA - TRAÇO 1:3, ESPESSURA MÉDIA 30MM | [5 empty] | M2 |  | 40.92
|  | 2020 | PEDREIRO (SGSP) | H | 23.99 | 0.6 |  | 14.3964
|  | 2099 | SERVENTE (SGSP) | H | 19.54 | 0.3 |  | 5.8644
|  | 10630 | ARGAMASSA DE CIMENTO COM AREIA GROSSA 1:3 | M3 | 688.62 | 0.03 |  | 20.6586
50343 | PINTURA PROTETORA COM TINTA BETUMINOSA (PARA ARGAMASSA IMPERMEÁVEL) - 2 DEMÃOS | [5 empty] | M2 |  | 17.43
|  | 2099 | SERVENTE (SGSP) | H | 19.54 | 0.3 |  | 5.8644
|  | 14040 | TINTA BETUMINOSA PARA CONCRETO E ALVENARIA | L | 23.13 | 0.5 |  | 11.565
50347 | PROTEÇÃO MECÂNICA COM ARGAMASSA DE CIMENTO E AREIA - TRAÇO 1:7, ESPESSURA MÉDIA 30MM | [5 empty] | M2 |  | 37.18
|  | 2020 | PEDREIRO (SGSP) | H | 23.99 | 0.5 |  | 11.997
|  | 2099 | SERVENTE (SGSP) | H | 19.54 | 0.5 |  | 9.7741
|  | 10638 | ARGAMASSA DE CIMENTO COM AREIA GROSSA 1:7 | M3 | 513.48 | 0.03 |  | 15.4044
50354 | ARGILA EXPANDIDA SOLTA | [5 empty] | M3 |  | 634.87
|  | 2099 | SERVENTE (SGSP) | H | 19.54 | 2.5 |  | 48.8705
|  | 10505 | ARGILA EXPANDIDA (A GRANEL) | M3 | 568.93 | 1.03 |  | 585.9979
50355 | ISOLAMENTO TÉRMICO COM ARGILA EXPANDIDA SOLTA - ESPESSURA 70MM | [5 empty] | M2 |  | 74.03
|  | 2099 | SERVENTE (SGSP) | H | 19.54 | 1.75 |  | 34.2093
|  | 10505 | ARGILA EXPANDIDA (A GRANEL) | M3 | 568.93 | 0.07 |  | 39.8251
50373 | ISOLAMENTO TÉRMICO COM POLIESTIRENO EXPANDIDO - ESPESSURA 50MM | [5 empty] | M2 |  | 44.66
|  | 2099 | SERVENTE (SGSP) | H | 19.54 | 0.2 |  | 3.9096
|  | 14530 | PLACA DE POLIESTIRENO EXPANDIDO ESP=50 MM - TIPO "P1" | M2 | 27.65 | 1.05 |  | 29.0325
|  | 14550 | MASSA BETUMINOSA - ADESIVO P/ PLACAS TERMO-ACÚSTICAS FRIO ASFALTO | Kg | 14.65 | 0.8 |  | 11.72
50410 | MASTIQUE ELÁSTICO A BASE DE SILICONE | [5 empty] | DM3 |  | 110.47
|  | 2025 | APLICADOR DE IMPERMEABILIZAÇÃO (OFICIAL IMPERMEABILIZADOR)(SGSP) | H | 23.83 | 0.33 |  | 7.8651
|  | 15040 | MASTIQUE A BASE DE SILICONE | L | 102.6 | 1 |  | 102.6
50430 | MASTIQUE ELÁSTICO A BASE DE POLIURETANO - MONOCOMPONENTE | [5 empty] | DM3 |  | 166.65
|  | 2025 | APLICADOR DE IMPERMEABILIZAÇÃO (OFICIAL IMPERMEABILIZADOR)(SGSP) | H | 23.83 | 0.33 |  | 7.8651
|  | 15030 | MASTIQUE A BASE DE POLIURETANO - MC | L | 158.78 | 1 |  | 158.78
50450 | FORNECIMENTO E COLOCAÇÃO DE JUNTA DE DILATAÇÃO DE ELASTÔMERO DE NEOPRENE, TIPO JEENE JJ2540VV OU SIMILAR | [5 empty] | M |  | 559.63
|  | 15091 | FORNEC. E COLOC.- JUNTA DE DILATAÇÃO DE ELAST. DE NEOPRENE JEENE JJ2540VV (25X50MM)+LÁB.POL, MOV. MÁX. DE -10 A +15MM | M | 559.63 | 1 |  | 559.63
55001 | DEMOLIÇÃO DE ARGAMASSA IMPERMEÁVEL - ESPESSURA MÉDIA DE 30MM | [5 empty] | M2 |  | 9.77
|  | 2099 | SERVENTE (SGSP) | H | 19.54 | 0.5 |  | 9.7741
55002 | DEMOLIÇÃO DE SISTEMAS IMPERMEABILIZANTES DE BASE ASFÁLTICA | [5 empty] | M2 |  | 3.91
|  | 2099 | SERVENTE (SGSP) | H | 19.54 | 0.2 |  | 3.9096
55005 | DEMOLIÇÃO DE SISTEMAS DE ISOLAMENTO TÉRMICO EM GERAL | [5 empty] | M2 |  | 1.95
|  | 2099 | SERVENTE (SGSP) | H | 19.54 | 0.1 |  | 1.9548
55010 | DEMOLIÇÃO DE CAPEAMENTO PROTETOR, EXECUTADO COM ARGAMASSA DE CIMENTO E AREIA | [5 empty] | M2 |  | 5.86
|  | 2099 | SERVENTE (SGSP) | H | 19.54 | 0.3 |  | 5.8644
55012 | DEMOLIÇÃO DE PROTEÇÃO TERMOMECÂNICA - LADRILHOS CERÂMICOS OU HIDRÁULICOS | [5 empty] | M2 |  | 11.73
|  | 2099 | SERVENTE (SGSP) | H | 19.54 | 0.6 |  | 11.7289
55015 | DEMOLIÇÃO DE ARGAMASSA DE REGULARIZAÇÃO - ESPESSURA MÉDIA DE 30MM | [5 empty] | M2 |  | 9.77
|  | 2099 | SERVENTE (SGSP) | H | 19.54 | 0.5 |  | 9.7741
56005 | RETIRADA DE ISOLAMENTO TÉRMICO - TIJOLOS CERÂMICOS FURADOS | [5 empty] | M2 |  | 5.86
|  | 2099 | SERVENTE (SGSP) | H | 19.54 | 0.3 |  | 5.8644
56006 | RETIRADA DE ISOLAMENTO TÉRMICO - AGREGADOS SOLTOS EM GERAL | [5 empty] | M3 |  | 39.1
|  | 2099 | SERVENTE (SGSP) | H | 19.54 | 2 |  | 39.0964
57006 | RECOLOCAÇÃO DE ISOLAMENTO TÉRMICO - AGREGADOS SOLTOS EM GERAL | [5 empty] | M3 |  | 87.97
|  | 2099 | SERVENTE (SGSP) | H | 19.54 | 4.5 |  | 87.9669
60110 | ESTRUTURA DE MADEIRA, EM TERÇAS, PARA TELHAS ONDULADAS CA/AL/PL/AG | [5 empty] | M2 |  | 61.72
|  | 2013 | CARPINTEIRO (SGSP) | H | 24.17 | 0.19 |  | 4.5937
|  | 2014 | AJUDANTE DE CARPINTEIRO (SGSP) | H | 19.54 | 0.38 |  | 7.4283
|  | 15510 | MADEIRAMENTO DE PEROBA DO NORTE (CUPIÚBA) P/ TELHADO | M3 | 5832.96 | 0.0085 |  | 49.5801
|  | 17515 | PREGO 18 X 27 COMUM - POLIDO | Kg | 14.54 | 0.008 |  | 0.1163
60113 | ESTRUTURA DE MADEIRA, PONTALETADA, PARA TELHAS ONDULADAS CA/AL/PL/AG | [5 empty] | M2 |  | 218.27
|  | 2013 | CARPINTEIRO (SGSP) | H | 24.17 | 0.95 |  | 22.9685
|  | 2014 | AJUDANTE DE CARPINTEIRO (SGSP) | H | 19.54 | 0.95 |  | 18.5707
|  | 15510 | MADEIRAMENTO DE PEROBA DO NORTE (CUPIÚBA) P/ TELHADO | M3 | 5832.96 | 0.03 |  | 174.9888
|  | 17515 | PREGO 18 X 27 COMUM - POLIDO | Kg | 14.54 | 0.12 |  | 1.7448
60115 | ESTRUTURA COM TESOURAS DE MADEIRA PARA TELHAS ONDULADAS CA/AL/PL - VÃOS ATÉ 7,00M | [5 empty] | M2 |  | 137.55
|  | 2013 | CARPINTEIRO (SGSP) | H | 24.17 | 0.95 |  | 22.9685
|  | 2014 | AJUDANTE DE CARPINTEIRO (SGSP) | H | 19.54 | 0.95 |  | 18.5707
|  | 15510 | MADEIRAMENTO DE PEROBA DO NORTE (CUPIÚBA) P/ TELHADO | M3 | 5832.96 | 0.015 |  | 87.4944
|  | 17016 | FERRAGEM PARA MADEIRAMENTO DE TELHADO | KG | 32.08 | 0.22 |  | 7.0585
|  | 17515 | PREGO 18 X 27 COMUM - POLIDO | Kg | 14.54 | 0.1 |  | 1.454
60116 | ESTRUTURA COM TESOURAS DE MADEIRA PARA TELHAS ONDULADAS CA/AL/PL - VÃOS 7,01 À 10,00M | [5 empty] | M2 |  | 151.72
|  | 2013 | CARPINTEIRO (SGSP) | H | 24.17 | 1 |  | 24.1774
|  | 2014 | AJUDANTE DE CARPINTEIRO (SGSP) | H | 19.54 | 1 |  | 19.5482
|  | 15510 | MADEIRAMENTO DE PEROBA DO NORTE (CUPIÚBA) P/ TELHADO | M3 | 5832.96 | 0.017 |  | 99.1603
|  | 17016 | FERRAGEM PARA MADEIRAMENTO DE TELHADO | KG | 32.08 | 0.23 |  | 7.3794
|  | 17515 | PREGO 18 X 27 COMUM - POLIDO | Kg | 14.54 | 0.1 |  | 1.454
60117 | ESTRUTURA COM TESOURAS DE MADEIRA PARA TELHAS ONDULADAS CA/AL/PL - VÃOS 10,01 À 13,00M | [5 empty] | M2 |  | 179.51
|  | 2013 | CARPINTEIRO (SGSP) | H | 24.17 | 1.15 |  | 27.804
|  | 2014 | AJUDANTE DE CARPINTEIRO (SGSP) | H | 19.54 | 1.15 |  | 22.4804
|  | 15510 | MADEIRAMENTO DE PEROBA DO NORTE (CUPIÚBA) P/ TELHADO | M3 | 5832.96 | 0.0204 |  | 118.9923
|  | 17016 | FERRAGEM PARA MADEIRAMENTO DE TELHADO | KG | 32.08 | 0.26 |  | 8.3419
|  | 17515 | PREGO 18 X 27 COMUM - POLIDO | Kg | 14.54 | 0.13 |  | 1.8902
60118 | ESTRUTURA COM TESOURAS DE MADEIRA PARA TELHAS ONDULADAS CA/AL/PL - VÃOS 13,01 À 18,00M | [5 empty] | M2 |  | 213.01
|  | 2013 | CARPINTEIRO (SGSP) | H | 24.17 | 1.4 |  | 33.8484
|  | 2014 | AJUDANTE DE CARPINTEIRO (SGSP) | H | 19.54 | 1.4 |  | 27.3674
|  | 15510 | MADEIRAMENTO DE PEROBA DO NORTE (CUPIÚBA) P/ TELHADO | M3 | 5832.96 | 0.024 |  | 139.991
|  | 17016 | FERRAGEM PARA MADEIRAMENTO DE TELHADO | KG | 32.08 | 0.3 |  | 9.6253
|  | 17515 | PREGO 18 X 27 COMUM - POLIDO | Kg | 14.54 | 0.15 |  | 2.181
60130 | FORNECIMENTO DE ESTRUTURA METÁLICA PARA COBERTURA | [5 empty] | KG |  | 16.54
|  | 15505 | ESTRUTURA METÁLICA INCL. ANTIFERRUGINOSA | KG | 16.54 | 1 |  | 16.5443
60131 | MONTAGEM DE ESTRUTURA METÁLICA PARA COBERTURA | [5 empty] | KG |  | 2.96
|  | 15512 | MONTAGEM DE ESTRUTURA METÁLICA | KG | 2.96 | 1 |  | 2.9613
60203 | TELHAS DE BARRO COZIDO - PAULISTA | [5 empty] | M2 |  | 152.89
|  | 2020 | PEDREIRO (SGSP) | H | 23.99 | 1.5 |  | 35.9911
|  | 2099 | SERVENTE (SGSP) | H | 19.54 | 2 |  | 39.0964
|  | 10501 | AREIA LAVADA | M3 | 146.98 | 0.0038 |  | 0.5585
|  | 10508 | CAL HIDRATADA - CH-III | Kg | 0.91 | 0.486 |  | 0.4422
|  | 10517 | CIMENTO PORTLAND CPII-E/F-32 | Kg | 0.63 | 0.486 |  | 0.3061
|  | 16025 | TELHAS DE BARRO COZIDO - PAULISTA | Un | 3.06 | 25 |  | 76.5
60204 | TELHAS DE BARRO COZIDO - SUPER-PAULISTA (PLAN) | [5 empty] | M2 |  | 147.56
|  | 2020 | PEDREIRO (SGSP) | H | 23.99 | 0.75 |  | 17.9955
|  | 2099 | SERVENTE (SGSP) | H | 19.54 | 1.5 |  | 29.3223
|  | 16030 | TELHAS DE BARRO COZIDO - SUPER PAULISTA (PLAN) | Un | 3.58 | 28 |  | 100.24
60205 | TELHAS DE BARRO COZIDO - FRANCESA | [5 empty] | M2 |  | 90.71
|  | 2020 | PEDREIRO (SGSP) | H | 23.99 | 0.5 |  | 11.997
|  | 2099 | SERVENTE (SGSP) | H | 19.54 | 1 |  | 19.5482
|  | 16020 | TELHAS DE BARRO COZIDO - FRANCESA | Un | 3.48 | 17 |  | 59.16
60221 | TELHA ONDULADA CRFS 6MM | [5 empty] | M2 |  | 54.53
|  | 2099 | SERVENTE (SGSP) | H | 19.54 | 0.35 |  | 6.8418
|  | 2224 | PEDREIRO DE ACABAMENTO (SGSP) | H | 31.85 | 0.35 |  | 11.1491
|  | 16090 | TELHA TECNOLOGIA CRFS ONDULADA 6MM | M2 | 27.8 | 1.15 |  | 31.97
|  | 17010 | CONJUNTO DE VEDAÇÃO ELÁSTICA 5/16" - P/ FIXAÇÃO DE TELHA ONDULADA (1 ARRUELA DE PVC + 1 ARRUELA FERRO GALVANIZADA) | Un | 0.18 | 0.33 |  | 0.0594
|  | 17046 | PARAFUSO C/ ROSCA SOBERBA DE FERRO GALVANIZADO P/ FIXAÇÃO DE TELHAS ONDULADAS EM CRFS/AMIANTO - S/ VEDAÇÃO - 8 x 230MM | Un | 2.74 | 0.33 |  | 0.9042
|  | 17550 | GANCHO CHATO - 140 MM | Un | 3.63 | 0.97 |  | 3.5211
|  | 19030 | MASSA PARA VEDAÇÃO ( P/ USO EM TELHAS DE AMIANTO/CRFS ) | Kg | 26.98 | 0.0033 |  | 0.089
60222 | TELHA ONDULADA CRFS 8MM | [5 empty] | M2 |  | 76.26
|  | 2099 | SERVENTE (SGSP) | H | 19.54 | 0.35 |  | 6.8418
|  | 2224 | PEDREIRO DE ACABAMENTO (SGSP) | H | 31.85 | 0.35 |  | 11.1491
|  | 16091 | TELHA TECNOLOGIA CRFS ONDULADA 8MM | M2 | 46.69 | 1.15 |  | 53.6935
|  | 17010 | CONJUNTO DE VEDAÇÃO ELÁSTICA 5/16" - P/ FIXAÇÃO DE TELHA ONDULADA (1 ARRUELA DE PVC + 1 ARRUELA FERRO GALVANIZADA) | Un | 0.18 | 0.33 |  | 0.0594
|  | 17046 | PARAFUSO C/ ROSCA SOBERBA DE FERRO GALVANIZADO P/ FIXAÇÃO DE TELHAS ONDULADAS EM CRFS/AMIANTO - S/ VEDAÇÃO - 8 x 230MM | Un | 2.74 | 0.33 |  | 0.9042
|  | 17550 | GANCHO CHATO - 140 MM | Un | 3.63 | 0.97 |  | 3.5211
|  | 19030 | MASSA PARA VEDAÇÃO ( P/ USO EM TELHAS DE AMIANTO/CRFS ) | Kg | 26.98 | 0.0033 |  | 0.089
60223 | TELHA ESTRUTURAL TRAPEZOIDAL EM CRFS, LARGURA ÚTIL=44CM - ESPESSURA 8MM | [5 empty] | M2 |  | 155.2
|  | 2099 | SERVENTE (SGSP) | H | 19.54 | 0.3 |  | 5.8644
|  | 2224 | PEDREIRO DE ACABAMENTO (SGSP) | H | 31.85 | 0.3 |  | 9.5563
|  | 16092 | TELHA ESTRUTURAL TRAPEZOIDAL CRFS - E=8 MM LARG. ÚTIL 44 CM | M2 | 128.11 | 1.055 |  | 135.156
|  | 16554 | PINGADEIRA PLÁST. P/ TELHA ESTR. TRAPEZ. CRFS L= 44/49 CM 230 MM | Un | 1.32 | 0.26 |  | 0.3432
|  | 16560 | PLACA DE VENTILAÇÃO PARA TELHA ESTR. TRAPEZOIDAL CRFS 44 CM | Un | 4.86 | 0.26 |  | 1.2636
|  | 17010 | CONJUNTO DE VEDAÇÃO ELÁSTICA 5/16" - P/ FIXAÇÃO DE TELHA ONDULADA (1 ARRUELA DE PVC + 1 ARRUELA FERRO GALVANIZADA) | Un | 0.18 | 0.9 |  | 0.162
|  | 17046 | PARAFUSO C/ ROSCA SOBERBA DE FERRO GALVANIZADO P/ FIXAÇÃO DE TELHAS ONDULADAS EM CRFS/AMIANTO - S/ VEDAÇÃO - 8 x 230MM | Un | 2.74 | 0.9 |  | 2.466
|  | 19070 | COLA PARA TELHA DE FIBROCIMENTO | Kg | 72.96 | 0.0053 |  | 0.3866
60225 | TELHA ESTRUTURAL TRAPEZOIDAL EM CRFS, LARGURA ÚTIL=90CM - ESPESSURA 8MM | [5 empty] | M2 |  | 134.66
|  | 2099 | SERVENTE (SGSP) | H | 19.54 | 0.3 |  | 5.8644
|  | 2224 | PEDREIRO DE ACABAMENTO (SGSP) | H | 31.85 | 0.3 |  | 9.5563
|  | 16093 | TELHA TECNOLOGIA CRFS TRAPEZOIDAL 90 CM E=8 MM | M2 | 102.11 | 1.11 |  | 113.3421
|  | 16556 | PINGADEIRA PLÁST. P/ TELHA ESTRUT. TRAPEZOIDAL CRFS L=90CM 115 MM | Un | 0.75 | 0.14 |  | 0.105
|  | 16562 | PLACA DE VENTILAÇÃO P/ TELHA DE FIBROC./CRFS CANALETE 90 | Un | 11.01 | 0.14 |  | 1.5414
|  | 16568 | PLACA DE VEDAÇÃO NERVURA - P/ TELHA DE FIBROCIMENTO/CRFS CANALETE 90 | Un | 2.92 | 0.14 |  | 0.4088
|  | 17010 | CONJUNTO DE VEDAÇÃO ELÁSTICA 5/16" - P/ FIXAÇÃO DE TELHA ONDULADA (1 ARRUELA DE PVC + 1 ARRUELA FERRO GALVANIZADA) | Un | 0.18 | 0.3 |  | 0.054
|  | 17020 | FIXADOR DE ABAS PARA TELHAS DE FIBROCIMENTO / CRFS TIPO SIMPLES | Un | 2.47 | 0.5 |  | 1.235
|  | 17065 | SUPORTE DE ABAS PARA TELHA ESTRUTURAL 90 (APOIO EM MADEIRA) SEM BASE | Un | 31.35 | 0.03 |  | 0.9405
|  | 17545 | GANCHO 8 X 350MM "L" - COM ROSCA E PORCA - PARA TELHA (SEM VEDAÇÃO) | Un | 3.75 | 0.3 |  | 1.125
|  | 19070 | COLA PARA TELHA DE FIBROCIMENTO | Kg | 72.96 | 0.0067 |  | 0.4888
60243 | TELHA TRAPEZOIDAL DUPLA EM AÇO GALVANIZADO - E= 0,8MM, REVESTIMENTO B, H=40MM - PINTADA 1 FACE - MIOLO EM POLIURETANO E=30MM | [5 empty] | M2 |  | 362.59
|  | 2099 | SERVENTE (SGSP) | H | 19.54 | 0.3 |  | 5.8644
|  | 2224 | PEDREIRO DE ACABAMENTO (SGSP) | H | 31.85 | 0.3 |  | 9.5563
|  | 16418 | TELHA AÇO GALV. TRAPEZOIDAL DUPLA E=0,8MM-H=40MM-MIOLO=30MM POLIURETANO - PINTADA 1 FACE - REV.B | M2 | 313.86 | 1.1 |  | 345.246
|  | 17041 | PARAFUSO AUTO PERFURANTE 12 4 X 3/4" TIPO TRAXX COM CONJUNTO DE VEDAÇÃO | Un | 0.48 | 4 |  | 1.92
60244 | TELHA TRAPEZOIDAL EM AÇO GALVANIZADO ESPESSURA DE 0,50MM, REVESTIMENTO B, H=40MM | [5 empty] | M2 |  | 96.52
|  | 2099 | SERVENTE (SGSP) | H | 19.54 | 0.3 |  | 5.8644
|  | 2224 | PEDREIRO DE ACABAMENTO (SGSP) | H | 31.85 | 0.3 |  | 9.5563
|  | 16411 | TELHA DE AÇO GALV. ACAB. NATURAL TRAPEZOIDAL E=0.5 MM H= ATÉ 40 MM | M2 | 71.98 | 1.1 |  | 79.178
|  | 17041 | PARAFUSO AUTO PERFURANTE 12 4 X 3/4" TIPO TRAXX COM CONJUNTO DE VEDAÇÃO | Un | 0.48 | 4 |  | 1.92
60245 | TELHA ONDULADA EM AÇO GALVANIZADO ESPESSURA DE 0,50MM, REVESTIMENTO B, H=17,5MM | [5 empty] | M2 |  | 96.6
|  | 2099 | SERVENTE (SGSP) | H | 19.54 | 0.3 |  | 5.8644
|  | 2224 | PEDREIRO DE ACABAMENTO (SGSP) | H | 31.85 | 0.3 |  | 9.5563
|  | 16412 | TELHA AÇO GALV. ONDULADA E= 0,5 MM - H= 17/18 MM REV. B | M2 | 72.05 | 1.1 |  | 79.255
|  | 17041 | PARAFUSO AUTO PERFURANTE 12 4 X 3/4" TIPO TRAXX COM CONJUNTO DE VEDAÇÃO | Un | 0.48 | 4 |  | 1.92
60246 | TELHA TRAPEZOIDAL DUP. AÇO GALVANIZADO ESPESSURA DE 0,5MM, REVESTIMENTO B, H=40MM, COM MIOLO POLIURETANO E=30MM | [5 empty] | M2 |  | 199.81
|  | 2099 | SERVENTE (SGSP) | H | 19.54 | 0.4 |  | 7.8192
|  | 2224 | PEDREIRO DE ACABAMENTO (SGSP) | H | 31.85 | 0.4 |  | 12.7418
|  | 16413 | TELHA AÇO GALV. TRAPEZOIDAL DUPLA E=0,5MM-H=40MM-MIOLO=30MM POLIURETANO - REV.B | M2 | 161.21 | 1.1 |  | 177.331
|  | 17041 | PARAFUSO AUTO PERFURANTE 12 4 X 3/4" TIPO TRAXX COM CONJUNTO DE VEDAÇÃO | Un | 0.48 | 4 |  | 1.92
60247 | TELHA TRAPEZOIDAL EM AÇO GALVANIZADO ESP=0,5MM, H=40MM, COM PINTURA ELETROLÍTICA COR BRANCA 2 FACES | [5 empty] | M2 |  | 109.14
|  | 2099 | SERVENTE (SGSP) | H | 19.54 | 0.3 |  | 5.8644
|  | 2224 | PEDREIRO DE ACABAMENTO (SGSP) | H | 31.85 | 0.3 |  | 9.5563
|  | 16414 | TELHA AÇO GALV. TRAPEZOIDAL E=0.5MM - H=40MM PINTURA ELETROSTÁTICA 2 FACES - REV. B | M2 | 83.45 | 1.1 |  | 91.795
|  | 17041 | PARAFUSO AUTO PERFURANTE 12 4 X 3/4" TIPO TRAXX COM CONJUNTO DE VEDAÇÃO | Un | 0.48 | 4 |  | 1.92
60248 | TELHA ONDULADA EM AÇO GALVANIZADO E=0,5MM, REVESTIMENTO B, H=17,5MM COM PINTURA ELETROLÍTICA COR BRANCA 2 FACES | [5 empty] | M2 |  | 85.25
|  | 2099 | SERVENTE (SGSP) | H | 19.54 | 0.3 |  | 5.8644
|  | 2224 | PEDREIRO DE ACABAMENTO (SGSP) | H | 31.85 | 0.3 |  | 9.5563
|  | 16416 | TELHA AÇO GALV. ONDULADA E= 0,5 MM - H= 17/18 MM PINTURA ELETROST. 2 FACES - REV.B | M2 | 61.74 | 1.1 |  | 67.914
|  | 17041 | PARAFUSO AUTO PERFURANTE 12 4 X 3/4" TIPO TRAXX COM CONJUNTO DE VEDAÇÃO | Un | 0.48 | 4 |  | 1.92
60249 | TELHA TRAPEZOIDAL DUP. AÇO GALVANIZADO E=0,5MM, REVESTIMENTO B, H=40MM PINTURA MIOLO POLIURETANO E=30MM | [5 empty] | M2 |  | 244.41
|  | 2099 | SERVENTE (SGSP) | H | 19.54 | 0.4 |  | 7.8192
|  | 2224 | PEDREIRO DE ACABAMENTO (SGSP) | H | 31.85 | 0.4 |  | 12.7418
|  | 16417 | TELHA AÇO GALV. TRAPEZOIDAL DUPLA E=0,5MM-H=40MM-MIOLO=30MM POLIURETANO - PINTADA 1 FACE - REV.B | M2 | 201.75 | 1.1 |  | 221.925
|  | 17041 | PARAFUSO AUTO PERFURANTE 12 4 X 3/4" TIPO TRAXX COM CONJUNTO DE VEDAÇÃO | Un | 0.48 | 4 |  | 1.92
60250 | TELHAS EM POLICARBONATO ALVEOLAR 6MM COM ESTRUTURA METÁLICA GALVANIZADA INSTALADA | [5 empty] | M2 |  | 565.62
|  | 16010 | COBERTURA EM POLICARBONATO ALVEOLAR 6MM, ESTRUTURA METÁLICA GALVANIZADA, INSTALADA | M2 | 565.62 | 1 |  | 565.62
60251 | CUMEEIRA OU ESPIGÃO PARA TELHAS PAULISTA, PLAN E FRANCESA - BARRO OU VIDRO | [5 empty] | M |  | 33.63
|  | 2020 | PEDREIRO (SGSP) | H | 23.99 | 0.5 |  | 11.997
|  | 2099 | SERVENTE (SGSP) | H | 19.54 | 0.5022 |  | 9.8171
|  | 10648 | ARGAMASSA MISTA COM AREIA GROSSA 1:2:8 | M3 | 662.72 | 0.0018 |  | 1.1928
|  | 16534 | CUMEEIRA DE BARRO TIPO UNIVERSAL | Un | 3.54 | 3 |  | 10.62
60255 | CUMEEIRA PARA TELHA ONDULADA (CRFS, PVC RÍGIDO E POLIÉSTER), TRAPEZOIDAL E GRECA (PVC RÍGIDO E POLIÉSTER) | [5 empty] | M |  | 78.58
|  | 2099 | SERVENTE (SGSP) | H | 19.54 | 0.2 |  | 3.9096
|  | 2224 | PEDREIRO DE ACABAMENTO (SGSP) | H | 31.85 | 0.2 |  | 6.3709
|  | 16508 | CUMEEIRA UNIVERSAL P/ TELHA TECNOLOGIA CRFS ONDULADA 1,10 X 0,60 M | Un | 58.36 | 1.05 |  | 61.278
|  | 17010 | CONJUNTO DE VEDAÇÃO ELÁSTICA 5/16" - P/ FIXAÇÃO DE TELHA ONDULADA (1 ARRUELA DE PVC + 1 ARRUELA FERRO GALVANIZADA) | Un | 0.18 | 2.2 |  | 0.396
|  | 17046 | PARAFUSO C/ ROSCA SOBERBA DE FERRO GALVANIZADO P/ FIXAÇÃO DE TELHAS ONDULADAS EM CRFS/AMIANTO - S/ VEDAÇÃO - 8 x 230MM | Un | 2.74 | 2.2 |  | 6.028
|  | 19030 | MASSA PARA VEDAÇÃO ( P/ USO EM TELHAS DE AMIANTO/CRFS ) | Kg | 26.98 | 0.022 |  | 0.5935
60256 | CUMEEIRA NORMAL PARA TELHA TECNOLOGIA CRFS, ESTRUTURAL TRAPEZOIDAL 44CM | [5 empty] | M |  | 103.33
|  | 2099 | SERVENTE (SGSP) | H | 19.54 | 0.2 |  | 3.9096
|  | 2224 | PEDREIRO DE ACABAMENTO (SGSP) | H | 31.85 | 0.2 |  | 6.3709
|  | 16509 | CUMEEIRA NORMAL P/ TELHA TECNOLOGIA CRFS TRAPEZ. 44CM | Un | 40.33 | 2.05 |  | 82.6765
|  | 17020 | FIXADOR DE ABAS PARA TELHAS DE FIBROCIMENTO / CRFS TIPO SIMPLES | Un | 2.47 | 4.2 |  | 10.374
60257 | CUMEEIRA NORMAL PARA TELHA TECNOLOGIA CRFS, ESTRUTURAL TRAPEZOIDAL - 90CM | [5 empty] | M |  | 428.24
|  | 2099 | SERVENTE (SGSP) | H | 19.54 | 0.2 |  | 3.9096
|  | 2224 | PEDREIRO DE ACABAMENTO (SGSP) | H | 31.85 | 0.2 |  | 6.3709
|  | 16510 | CUMEEIRA NORMAL P/ TELHA TECNOLOGIA CRFS TRAPEZ. 90CM | Un | 198.82 | 2.05 |  | 407.581
|  | 17020 | FIXADOR DE ABAS PARA TELHAS DE FIBROCIMENTO / CRFS TIPO SIMPLES | Un | 2.47 | 4.2 |  | 10.374
60290 | CUMEEIRA DE ALUMÍNIO, PERFIL ONDULADO - NORMAL E= 0,8MM | [5 empty] | M |  | 104.8
|  | 2099 | SERVENTE (SGSP) | H | 19.54 | 0.1 |  | 1.9548
|  | 2224 | PEDREIRO DE ACABAMENTO (SGSP) | H | 31.85 | 0.1 |  | 3.1854
|  | 16530 | CUMEEIRA DE ALUMÍNIO NORMAL E=0.8MM - P/ TELHA ONDULADA ACABAMENTO NATURAL - COMPRIMENTO = 1072 MM / 1345 MM | Un | 87.71 | 1.05 |  | 92.0955
|  | 17555 | HASTE DE ALUMÍNIO - 250MM X 5/16" - C/ ACESSÓRIOS (PORCA + ARRUELA ALUM.+ ARRUELA PVC) P/ FIX. TELHA ALUM. | CJ | 1.89 | 4 |  | 7.56
60291 | CUMEEIRA DE ALUMÍNIO, PERFIL TRAPEZOIDAL - NORMAL - E=0,8MM | [5 empty] | M |  | 109.5
|  | 2099 | SERVENTE (SGSP) | H | 19.54 | 0.1 |  | 1.9548
|  | 2224 | PEDREIRO DE ACABAMENTO (SGSP) | H | 31.85 | 0.1 |  | 3.1854
|  | 16531 | CUMEEIRA DE ALUMÍNIO NORMAL E=0.8MM - P/ TELHA TRAPEZOIDAL ACABAMENTO NATURAL - COMPRIMENTO = 1056 MM / 1265 MM | Un | 92.19 | 1.05 |  | 96.7995
|  | 17555 | HASTE DE ALUMÍNIO - 250MM X 5/16" - C/ ACESSÓRIOS (PORCA + ARRUELA ALUM.+ ARRUELA PVC) P/ FIX. TELHA ALUM. | CJ | 1.89 | 4 |  | 7.56
60292 | CUMEEIRA DE ALUMÍNIO PERFIL ONDULADO - SHED - E=0,8MM | [5 empty] | M |  | 129.44
|  | 2099 | SERVENTE (SGSP) | H | 19.54 | 0.1 |  | 1.9548
|  | 2224 | PEDREIRO DE ACABAMENTO (SGSP) | H | 31.85 | 0.1 |  | 3.1854
|  | 16532 | CUMEEIRA DE ALUMÍNIO SHED E=0.8MM - P/ TELHA ONDULADA ACABAMENTO NATURAL | Un | 111.18 | 1.05 |  | 116.739
|  | 17555 | HASTE DE ALUMÍNIO - 250MM X 5/16" - C/ ACESSÓRIOS (PORCA + ARRUELA ALUM.+ ARRUELA PVC) P/ FIX. TELHA ALUM. | CJ | 1.89 | 4 |  | 7.56
60293 | CUMEEIRA DE ALUMÍNIO - PERFIL TRAPEZOIDAL - SHED - E=0,8MM | [5 empty] | M |  | 122.85
|  | 2099 | SERVENTE (SGSP) | H | 19.54 | 0.1 |  | 1.9548
|  | 2224 | PEDREIRO DE ACABAMENTO (SGSP) | H | 31.85 | 0.1 |  | 3.1854
|  | 16533 | CUMEEIRA DE ALUMÍNIO SHED E=0.8MM - P/ TELHA TRAPEZOIDAL ACABAMENTO NATURAL | Un | 104.9 | 1.05 |  | 110.145
|  | 17555 | HASTE DE ALUMÍNIO - 250MM X 5/16" - C/ ACESSÓRIOS (PORCA + ARRUELA ALUM.+ ARRUELA PVC) P/ FIX. TELHA ALUM. | CJ | 1.89 | 4 |  | 7.56
60294 | CUMEEIRA TRAPEZOIDAL EM AÇO GALVANIZADO ESP=0,5MM, REVESTIMENTO B, H=40MM, L=0,60 M | [5 empty] | M |  | 82.81
|  | 2099 | SERVENTE (SGSP) | H | 19.54 | 0.1 |  | 1.9548
|  | 2224 | PEDREIRO DE ACABAMENTO (SGSP) | H | 31.85 | 0.1 |  | 3.1854
|  | 16430 | CUMEEIRA AÇO GALV. TRAPEZOIDAL E=0,5MM - H=40MM - L=0,60M REV.B | M | 69.74 | 1.1 |  | 76.714
|  | 17041 | PARAFUSO AUTO PERFURANTE 12 4 X 3/4" TIPO TRAXX COM CONJUNTO DE VEDAÇÃO | Un | 0.48 | 2 |  | 0.96
60295 | CUMEEIRA ONDULADA EM AÇO GALVANIZADO ESP=0,50MM, REVESTIMENTO B, H=17,5MM, LARG=0,60M | [5 empty] | M |  | 82.09
|  | 2099 | SERVENTE (SGSP) | H | 19.54 | 0.1 |  | 1.9548
|  | 2224 | PEDREIRO DE ACABAMENTO (SGSP) | H | 31.85 | 0.1 |  | 3.1854
|  | 16431 | CUMEEIRA AÇO GALV. ONDULADA E= 0,5MM - H= 17/18MM - L=0.60M | M | 69.08 | 1.1 |  | 75.988
|  | 17041 | PARAFUSO AUTO PERFURANTE 12 4 X 3/4" TIPO TRAXX COM CONJUNTO DE VEDAÇÃO | Un | 0.48 | 2 |  | 0.96
60296 | CUMEEIRA TRAPEZOIDAL EM AÇO GALVANIZADO E=0,5MM, REVESTIMENTO B, H=40MM, L=0,60M, COM PINTURA BRANCA 2 FACES | [5 empty] | M |  | 96.1
|  | 2099 | SERVENTE (SGSP) | H | 19.54 | 0.1 |  | 1.9548
|  | 2224 | PEDREIRO DE ACABAMENTO (SGSP) | H | 31.85 | 0.1 |  | 3.1854
|  | 16432 | CUMEEIRA AÇO GALV. TRAPEZOIDAL E=0,5MM - H=40MM - L=0,60M REV.B - PINT.BR 2 FACES | M | 81.82 | 1.1 |  | 90.002
|  | 17041 | PARAFUSO AUTO PERFURANTE 12 4 X 3/4" TIPO TRAXX COM CONJUNTO DE VEDAÇÃO | Un | 0.48 | 2 |  | 0.96
60297 | CUMEEIRA ONDULADA EM AÇO GALVANIZADO E=0,5MM, REVESTIMENTO B, H=17,5MM, L=0,60M, COM PINTURA BRANCA 2 FACES | [5 empty] | M |  | 89.02
|  | 2099 | SERVENTE (SGSP) | H | 19.54 | 0.1 |  | 1.9548
|  | 2224 | PEDREIRO DE ACABAMENTO (SGSP) | H | 31.85 | 0.1 |  | 3.1854
|  | 16433 | CUMEEIRA AÇO GALV. ONDULADA E= 0,5MM - H= 17/18MM - L=0.60M PINTURA ELETROSTÁTICA 2 FACES - REV. B | M | 75.38 | 1.1 |  | 82.918
|  | 17041 | PARAFUSO AUTO PERFURANTE 12 4 X 3/4" TIPO TRAXX COM CONJUNTO DE VEDAÇÃO | Un | 0.48 | 2 |  | 0.96
60299 | SUBCOBERTURA COM FOLHA DE ALUMÍNIO | [5 empty] | M2 |  | 11.91
|  | 2099 | SERVENTE (SGSP) | H | 19.54 | 0.25 |  | 4.887
|  | 16570 | SUBCOBERTURA COM FOLHA DE ALUMÍNIO | M2 | 7.02 | 1 |  | 7.02
60398 | DOMO ACRÍLICO PARA ILUMINAÇÃO E VENTILAÇÃO | [5 empty] | M2 |  | 705.91
|  | 2020 | PEDREIRO (SGSP) | H | 23.99 | 1.2 |  | 28.7929
|  | 2099 | SERVENTE (SGSP) | H | 19.54 | 1.2 |  | 23.4578
|  | 16005 | DOMO DE ACRÍLICO COM CAIXILHO DE ALUMÍNIO 1,05 X 1,05 M | M2 | 653.66 | 1 |  | 653.66
65020 | DEMOLIÇÃO DE TELHAS DE BARRO COZIDO OU VIDRO EM GERAL | [5 empty] | M2 |  | 11.73
|  | 2099 | SERVENTE (SGSP) | H | 19.54 | 0.6 |  | 11.7289
65025 | DEMOLIÇÃO DE TELHAS EM GERAL, EXCLUSIVE TELHAS DE BARRO COZIDO E VIDRO | [5 empty] | M2 |  | 4.89
|  | 2099 | SERVENTE (SGSP) | H | 19.54 | 0.25 |  | 4.887
66003 | RETIRADA DE ESTRUTURA MADEIRA PONTALETADA - PARA TELHAS DE BARRO COZIDO | [5 empty] | M2 |  | 13.12
|  | 2013 | CARPINTEIRO (SGSP) | H | 24.17 | 0.3 |  | 7.2532
|  | 2014 | AJUDANTE DE CARPINTEIRO (SGSP) | H | 19.54 | 0.3 |  | 5.8644
66004 | RETIRADA DE ESTRUTURA MADEIRA PONTALETADA - PARA TELHA ONDULADA DE CIMENTO AMIANTO, ALUMÍNIO OU PLÁSTICO | [5 empty] | M2 |  | 8.75
|  | 2013 | CARPINTEIRO (SGSP) | H | 24.17 | 0.2 |  | 4.8354
|  | 2014 | AJUDANTE DE CARPINTEIRO (SGSP) | H | 19.54 | 0.2 |  | 3.9096
66005 | RETIRADA DE ESTRUTURA DE MADEIRA COM TESOURAS - PARA TELHAS DE BARRO COZIDO | [5 empty] | M2 |  | 21.86
|  | 2013 | CARPINTEIRO (SGSP) | H | 24.17 | 0.5 |  | 12.0887
|  | 2014 | AJUDANTE DE CARPINTEIRO (SGSP) | H | 19.54 | 0.5 |  | 9.7741
66006 | RETIRADA DE ESTRUTURA DE MADEIRA COM TESOURAS - PARA TELHA ONDULADA DE CIMENTO AMIANTO, ALUMÍNIO OU PLÁSTICO | [5 empty] | M2 |  | 17.49
|  | 2013 | CARPINTEIRO (SGSP) | H | 24.17 | 0.4 |  | 9.6709
|  | 2014 | AJUDANTE DE CARPINTEIRO (SGSP) | H | 19.54 | 0.4 |  | 7.8192
66008 | RETIRADA DE ESTRUTURA METÁLICA INCLUSIVE PERFIS DE FIXAÇÃO | [5 empty] | KG |  | 2.07
|  | 15506 | RETIRADA DE ESTRUTURA METÁLICA INCLUSIVE PERFIS DE FIXAÇÃO | KG | 2.07 | 1 |  | 2.0729
66010 | RETIRADA PARCIAL DE MADEIRAMENTO DE TELHADO - RIPAS | [5 empty] | M |  | 0.44
|  | 2013 | CARPINTEIRO (SGSP) | H | 24.17 | 0.01 |  | 0.2417
|  | 2014 | AJUDANTE DE CARPINTEIRO (SGSP) | H | 19.54 | 0.01 |  | 0.1954
66011 | RETIRADA PARCIAL DE MADEIRAMENTO DE TELHADO - CAIBROS | [5 empty] | M |  | 2.62
|  | 2013 | CARPINTEIRO (SGSP) | H | 24.17 | 0.06 |  | 1.4506
|  | 2014 | AJUDANTE DE CARPINTEIRO (SGSP) | H | 19.54 | 0.06 |  | 1.1728
66012 | RETIRADA PARCIAL DE MADEIRAMENTO DE TELHADO - VIGAS | [5 empty] | M |  | 4.37
|  | 2013 | CARPINTEIRO (SGSP) | H | 24.17 | 0.1 |  | 2.4177
|  | 2014 | AJUDANTE DE CARPINTEIRO (SGSP) | H | 19.54 | 0.1 |  | 1.9548
66015 | RETIRADA DE FERRAGEM PARA MADEIRAMENTO DE TELHADO | [5 empty] | UN |  | 6.56
|  | 2013 | CARPINTEIRO (SGSP) | H | 24.17 | 0.15 |  | 3.6266
|  | 2014 | AJUDANTE DE CARPINTEIRO (SGSP) | H | 19.54 | 0.15 |  | 2.9322
66020 | RETIRADA DE TELHAS DE BARRO COZIDO OU VIDRO - TIPO FRANCESA | [5 empty] | M2 |  | 9.77
|  | 2099 | SERVENTE (SGSP) | H | 19.54 | 0.5 |  | 9.7741
66021 | RETIRADA DE TELHAS DE BARRO COZIDO OU VIDRO - TIPO PAULISTA | [5 empty] | M2 |  | 17.59
|  | 2099 | SERVENTE (SGSP) | H | 19.54 | 0.9 |  | 17.5933
66022 | RETIRADA DE TELHAS DE BARRO COZIDO - TIPO SUPER-PAULISTA (PLAN) | [5 empty] | M2 |  | 13.68
|  | 2099 | SERVENTE (SGSP) | H | 19.54 | 0.7 |  | 13.6837
66025 | RETIRADA DE TELHAS EM GERAL, EXCLUSIVE TELHAS DE BARRO COZIDO, VIDRO E ESTRUTURAIS DE CRFS | [5 empty] | M2 |  | 6.84
|  | 2099 | SERVENTE (SGSP) | H | 19.54 | 0.35 |  | 6.8418
66028 | RETIRADA DE TELHAS ESTRUTURAIS DE CRFS OU CIMENTO AMIANTO - LARGURA ÚTIL=44CM | [5 empty] | M2 |  | 5.86
|  | 2099 | SERVENTE (SGSP) | H | 19.54 | 0.3 |  | 5.8644
66029 | RETIRADA DE TELHAS ESTRUTURAIS DE CRFS OU CIMENTO AMIANTO - LARGURA ÚTIL=90CM | [5 empty] | M2 |  | 5.86
|  | 2099 | SERVENTE (SGSP) | H | 19.54 | 0.3 |  | 5.8644
66040 | RETIRADA DE CUMEEIRAS OU ESPIGÕES DE BARRO COZIDO OU VIDRO EM GERAL | [5 empty] | M |  | 5.86
|  | 2099 | SERVENTE (SGSP) | H | 19.54 | 0.3 |  | 5.8644
66090 | RETIRADA DE CUMEEIRAS OU ESPIGÕES DE MATERIAIS EM GERAL - EXCLUSIVE BARRO COZIDO OU VIDRO | [5 empty] | M |  | 3.91
|  | 2099 | SERVENTE (SGSP) | H | 19.54 | 0.2 |  | 3.9096
67010 | RECOLOCAÇÃO PARCIAL DE MADEIRAMENTO DE TELHADO - RIPAS | [5 empty] | M |  | 2.2
|  | 2013 | CARPINTEIRO (SGSP) | H | 24.17 | 0.05 |  | 1.2088
|  | 2014 | AJUDANTE DE CARPINTEIRO (SGSP) | H | 19.54 | 0.05 |  | 0.9774
|  | 17515 | PREGO 18 X 27 COMUM - POLIDO | Kg | 14.54 | 0.001 |  | 0.0145
67011 | RECOLOCAÇÃO PARCIAL DE MADEIRAMENTO DE TELHADO - CAIBROS | [5 empty] | M |  | 6.7
|  | 2013 | CARPINTEIRO (SGSP) | H | 24.17 | 0.15 |  | 3.6266
|  | 2014 | AJUDANTE DE CARPINTEIRO (SGSP) | H | 19.54 | 0.15 |  | 2.9322
|  | 17515 | PREGO 18 X 27 COMUM - POLIDO | Kg | 14.54 | 0.01 |  | 0.1454
67012 | RECOLOCAÇÃO PARCIAL DE MADEIRAMENTO DE TELHADO - VIGAS | [5 empty] | M |  | 17.85
|  | 2013 | CARPINTEIRO (SGSP) | H | 24.17 | 0.4 |  | 9.6709
|  | 2014 | AJUDANTE DE CARPINTEIRO (SGSP) | H | 19.54 | 0.4 |  | 7.8192
|  | 17515 | PREGO 18 X 27 COMUM - POLIDO | Kg | 14.54 | 0.025 |  | 0.3635
67015 | RECOLOCAÇÃO DE FERRAGEM PARA MADEIRAMENTO DE TELHADO | [5 empty] | UN |  | 13.12
|  | 2013 | CARPINTEIRO (SGSP) | H | 24.17 | 0.3 |  | 7.2532
|  | 2014 | AJUDANTE DE CARPINTEIRO (SGSP) | H | 19.54 | 0.3 |  | 5.8644
67020 | RECOLOCAÇÃO DE TELHAS DE BARRO COZIDO OU VIDRO - TIPO FRANCESA | [5 empty] | M2 |  | 31.55
|  | 2020 | PEDREIRO (SGSP) | H | 23.99 | 0.5 |  | 11.997
|  | 2099 | SERVENTE (SGSP) | H | 19.54 | 1 |  | 19.5482
67021 | RECOLOCAÇÃO DE TELHAS DE BARRO COZIDO OU VIDRO - TIPO PAULISTA | [5 empty] | M2 |  | 76.49
|  | 2020 | PEDREIRO (SGSP) | H | 23.99 | 1.5 |  | 35.9911
|  | 2099 | SERVENTE (SGSP) | H | 19.54 | 1.97 |  | 38.5099
|  | 10648 | ARGAMASSA MISTA COM AREIA GROSSA 1:2:8 | M3 | 662.72 | 0.003 |  | 1.9881
67022 | RECOLOCAÇÃO DE TELHAS DE BARRO COZIDO - TIPO SUPER-PAULISTA (PLAN) | [5 empty] | M2 |  | 49.31
|  | 2020 | PEDREIRO (SGSP) | H | 23.99 | 0.75 |  | 17.9955
|  | 2099 | SERVENTE (SGSP) | H | 19.54 | 1.5 |  | 29.3223
|  | 10648 | ARGAMASSA MISTA COM AREIA GROSSA 1:2:8 | M3 | 662.72 | 0.003 |  | 1.9881
67025 | RECOLOCAÇÃO DE TELHAS DE CRF, CIMENTO AMIANTO, ALUMÍNIO OU PLÁSTICO - ONDULADA COMUM | [5 empty] | M2 |  | 15.51
|  | 2099 | SERVENTE (SGSP) | H | 19.54 | 0.3 |  | 5.8644
|  | 2224 | PEDREIRO DE ACABAMENTO (SGSP) | H | 31.85 | 0.3 |  | 9.5563
|  | 19030 | MASSA PARA VEDAÇÃO ( P/ USO EM TELHAS DE AMIANTO/CRFS ) | Kg | 26.98 | 0.0033 |  | 0.089
67028 | RECOLOCAÇÃO DE TELHAS ESTRUTURAIS DE CRFS OU CIMENTO AMIANTO - LARGURA ÚTIL=44CM | [5 empty] | M2 |  | 15.58
|  | 2099 | SERVENTE (SGSP) | H | 19.54 | 0.3 |  | 5.8644
|  | 2224 | PEDREIRO DE ACABAMENTO (SGSP) | H | 31.85 | 0.3 |  | 9.5563
|  | 17010 | CONJUNTO DE VEDAÇÃO ELÁSTICA 5/16" - P/ FIXAÇÃO DE TELHA ONDULADA (1 ARRUELA DE PVC + 1 ARRUELA FERRO GALVANIZADA) | Un | 0.18 | 0.9 |  | 0.162
67029 | RECOLOCAÇÃO DE TELHAS ESTRUTURAIS DE CRFS OU CIMENTO AMIANTO - LARGURA ÚTIL=90CM | [5 empty] | M2 |  | 15.47
|  | 2099 | SERVENTE (SGSP) | H | 19.54 | 0.3 |  | 5.8644
|  | 2224 | PEDREIRO DE ACABAMENTO (SGSP) | H | 31.85 | 0.3 |  | 9.5563
|  | 17010 | CONJUNTO DE VEDAÇÃO ELÁSTICA 5/16" - P/ FIXAÇÃO DE TELHA ONDULADA (1 ARRUELA DE PVC + 1 ARRUELA FERRO GALVANIZADA) | Un | 0.18 | 0.3 |  | 0.054
67040 | RECOLOCAÇÃO DE CUMEEIRAS OU ESPIGÕES DE BARRO COZIDO | [5 empty] | M |  | 23.08
|  | 2020 | PEDREIRO (SGSP) | H | 23.99 | 0.5 |  | 11.997
|  | 2099 | SERVENTE (SGSP) | H | 19.54 | 0.506 |  | 9.8913
|  | 10648 | ARGAMASSA MISTA COM AREIA GROSSA 1:2:8 | M3 | 662.72 | 0.0018 |  | 1.1928
67090 | RECOLOCAÇÃO DE CUMEEIRAS OU ESPIGÕES DE MATERIAIS EM GERAL - EXCLUSIVE BARRO COZIDO OU VIDRO | [5 empty] | M |  | 12.7
|  | 2099 | SERVENTE (SGSP) | H | 19.54 | 0.1 |  | 1.9548
|  | 2224 | PEDREIRO DE ACABAMENTO (SGSP) | H | 31.85 | 0.1 |  | 3.1854
|  | 17555 | HASTE DE ALUMÍNIO - 250MM X 5/16" - C/ ACESSÓRIOS (PORCA + ARRUELA ALUM.+ ARRUELA PVC) P/ FIX. TELHA ALUM. | CJ | 1.89 | 4 |  | 7.56
68001 | REVISÃO GERAL DE TELHADOS DE BARRO, INCLUSIVE TOMADA DE GOTEIRA | [5 empty] | M2 |  | 9.05
|  | 2099 | SERVENTE (SGSP) | H | 19.54 | 0.3 |  | 5.8644
|  | 2224 | PEDREIRO DE ACABAMENTO (SGSP) | H | 31.85 | 0.1 |  | 3.1854
68002 | REMANEJAMENTO DE TELHAS DE BARRO COZIDO, INCLUSIVE ESCOVAMENTO | [5 empty] | M2 |  | 35.48
|  | 2099 | SERVENTE (SGSP) | H | 19.54 | 1 |  | 19.5482
|  | 2224 | PEDREIRO DE ACABAMENTO (SGSP) | H | 31.85 | 0.5 |  | 15.9273
68003 | REVISÃO, ESCOVAÇÃO, INCLUSIVE TOMADA DE GOTEIRAS DE TELHADOS EM GERAL, EXCLUSIVE PARA TELHAS DE BARRO COZIDO OU VIDRO | [5 empty] | M2 |  | 30.84
|  | 2099 | SERVENTE (SGSP) | H | 19.54 | 0.6 |  | 11.7289
|  | 2224 | PEDREIRO DE ACABAMENTO (SGSP) | H | 31.85 | 0.6 |  | 19.1127
68010 | MADEIRAMENTO DE TELHADO, PADRÃO PEROBA - RIPAS 1,5X5CM | [5 empty] | M |  | 8.07
|  | 2013 | CARPINTEIRO (SGSP) | H | 24.17 | 0.05 |  | 1.2088
|  | 2014 | AJUDANTE DE CARPINTEIRO (SGSP) | H | 19.54 | 0.05 |  | 0.9774
|  | 17515 | PREGO 18 X 27 COMUM - POLIDO | Kg | 14.54 | 0.001 |  | 0.0145
|  | 19045 | RIPA DE PEROBA DO NORTE(CUPIÚBA) APARELHADA - 1,5 X 5CM | M | 5.59 | 1.05 |  | 5.8695
68012 | MADEIRAMENTO DE TELHADO, PADRÃO PEROBA - CAIBROS 5X6CM | [5 empty] | M |  | 21.82
|  | 2013 | CARPINTEIRO (SGSP) | H | 24.17 | 0.15 |  | 3.6266
|  | 2014 | AJUDANTE DE CARPINTEIRO (SGSP) | H | 19.54 | 0.15 |  | 2.9322
|  | 15520 | CAIBRO DE PEROBA DO NORTE 5 X 6 CM - BRUTO (CUPIÚBA) | M | 14.4 | 1.05 |  | 15.12
|  | 17515 | PREGO 18 X 27 COMUM - POLIDO | Kg | 14.54 | 0.01 |  | 0.1454
68016 | MADEIRAMENTO DE TELHADO, PADRÃO PEROBA - VIGAS 6X12CM | [5 empty] | M |  | 61.88
|  | 2013 | CARPINTEIRO (SGSP) | H | 24.17 | 0.4 |  | 9.6709
|  | 2014 | AJUDANTE DE CARPINTEIRO (SGSP) | H | 19.54 | 0.4 |  | 7.8192
|  | 15515 | PEROBA DO NORTE (CUPIÚBA) - VIGA DE 6 CM X 12 CM - BRUTA | M | 42 | 1.05 |  | 44.1
|  | 17515 | PREGO 18 X 27 COMUM - POLIDO | Kg | 14.54 | 0.02 |  | 0.2908
68047 | PARAFUSO ROSCA SOBERBA PARA FIXAÇÃO DE TELHAS EM CRFS OU CIMENTO AMIANTO | [5 empty] | UN |  | 8.06
|  | 2099 | SERVENTE (SGSP) | H | 19.54 | 0.1 |  | 1.9548
|  | 2224 | PEDREIRO DE ACABAMENTO (SGSP) | H | 31.85 | 0.1 |  | 3.1854
|  | 17010 | CONJUNTO DE VEDAÇÃO ELÁSTICA 5/16" - P/ FIXAÇÃO DE TELHA ONDULADA (1 ARRUELA DE PVC + 1 ARRUELA FERRO GALVANIZADA) | Un | 0.18 | 1 |  | 0.18
|  | 17046 | PARAFUSO C/ ROSCA SOBERBA DE FERRO GALVANIZADO P/ FIXAÇÃO DE TELHAS ONDULADAS EM CRFS/AMIANTO - S/ VEDAÇÃO - 8 x 230MM | Un | 2.74 | 1 |  | 2.74
68049 | GANCHO COM ROSCA UMA EXTREMIDADE PARA FIXAÇÃO DE TELHA ESTRUTURAL TRAPEZOIDAL - 90CM | [5 empty] | UN |  | 9.07
|  | 2099 | SERVENTE (SGSP) | H | 19.54 | 0.1 |  | 1.9548
|  | 2224 | PEDREIRO DE ACABAMENTO (SGSP) | H | 31.85 | 0.1 |  | 3.1854
|  | 17010 | CONJUNTO DE VEDAÇÃO ELÁSTICA 5/16" - P/ FIXAÇÃO DE TELHA ONDULADA (1 ARRUELA DE PVC + 1 ARRUELA FERRO GALVANIZADA) | Un | 0.18 | 1 |  | 0.18
|  | 17545 | GANCHO 8 X 350MM "L" - COM ROSCA E PORCA - PARA TELHA (SEM VEDAÇÃO) | Un | 3.75 | 1 |  | 3.75
68084 | PLACA DE VENTILAÇÃO PARA TELHA ESTRUTURAL TRAPEZOIDAL - 90CM | [5 empty] | UN |  | 17.97
|  | 2099 | SERVENTE (SGSP) | H | 19.54 | 0.1 |  | 1.9548
|  | 2224 | PEDREIRO DE ACABAMENTO (SGSP) | H | 31.85 | 0.1 |  | 3.1854
|  | 16562 | PLACA DE VENTILAÇÃO P/ TELHA DE FIBROC./CRFS CANALETE 90 | Un | 11.01 | 1 |  | 11.01
|  | 19070 | COLA PARA TELHA DE FIBROCIMENTO | Kg | 72.96 | 0.025 |  | 1.824
70103 | PM.03 - PORTA LISA ESPECIAL/ SÓLIDA PARA BOX, PARA PORTADORES DE DEFICIÊNCIA FÍSICA - 82X170CM | [5 empty] | UN |  | 827.85
|  | 2013 | CARPINTEIRO (SGSP) | H | 24.17 | 3.1666 |  | 76.5602
|  | 2014 | AJUDANTE DE CARPINTEIRO (SGSP) | H | 19.54 | 3.3333 |  | 65.16
|  | 17039 | PARAFUSO ZINCADO BRANCO - FENDA SIMPLES - CABEÇA CHATA P/ MADEIRA - DIÂMETRO 6,1 MM - COMPRIMENTO 90MM | Un | 0.89 | 6 |  | 5.34
|  | 19015 | COLA DE CONTATO | Kg | 35.85 | 0.369 |  | 13.2286
|  | 30073 | PORTA LISA 82 X 210 CM - SÓLIDA PADRÃO IMBUIA E CEDRO P/ PINTURA A ÓLEO/VERNIZ - E=35MM | Un | 412.89 | 1 |  | 412.89
|  | 31008 | DOBRADIÇA 3.1/2" X 3" REFORÇADA DE AÇO CROMADO - COM ANÉIS E BOLAS | Un | 25.73 | 3 |  | 77.19
|  | 32530 | CHAPA DE LAMINADO MELAMÍNICO 1 MM - ACABAMENTO TEXTURIZADO COR BRANCA (P/ REVESTIMENTO DE PORTAS COMPENSADAS) | M2 | 80.87 | 0.4305 |  | 34.8145
|  | 76710 | APOIO EM AÇO INOX PARA DEFICIENTE FÍSICO L= 45CM Ø 1.1/4" - CONFORME NBR-9050 | Un | 142.67 | 1 |  | 142.67
70104 | PM.04 - PORTA LISA ESPECIAL/ SÓLIDA PARA PORTADORES DE DEFICIÊNCIA FÍSICA - 82X210CM | [5 empty] | UN |  | 846.14
|  | 2013 | CARPINTEIRO (SGSP) | H | 24.17 | 3 |  | 72.5323
|  | 2014 | AJUDANTE DE CARPINTEIRO (SGSP) | H | 19.54 | 3 |  | 58.6446
|  | 17039 | PARAFUSO ZINCADO BRANCO - FENDA SIMPLES - CABEÇA CHATA P/ MADEIRA - DIÂMETRO 6,1 MM - COMPRIMENTO 90MM | Un | 0.89 | 6 |  | 5.34
|  | 19015 | COLA DE CONTATO | Kg | 35.85 | 0.5904 |  | 21.1658
|  | 30073 | PORTA LISA 82 X 210 CM - SÓLIDA PADRÃO IMBUIA E CEDRO P/ PINTURA A ÓLEO/VERNIZ - E=35MM | Un | 412.89 | 1 |  | 412.89
|  | 31008 | DOBRADIÇA 3.1/2" X 3" REFORÇADA DE AÇO CROMADO - COM ANÉIS E BOLAS | Un | 25.73 | 3 |  | 77.19
|  | 32530 | CHAPA DE LAMINADO MELAMÍNICO 1 MM - ACABAMENTO TEXTURIZADO COR BRANCA (P/ REVESTIMENTO DE PORTAS COMPENSADAS) | M2 | 80.87 | 0.6888 |  | 55.7032
|  | 76710 | APOIO EM AÇO INOX PARA DEFICIENTE FÍSICO L= 45CM Ø 1.1/4" - CONFORME NBR-9050 | Un | 142.67 | 1 |  | 142.67
70105 | PM.05 - PORTA LISA ESPECIAL/ SÓLIDA - 62X210CM | [5 empty] | UN |  | 535.56
|  | 2013 | CARPINTEIRO (SGSP) | H | 24.17 | 1.5 |  | 36.2661
|  | 2014 | AJUDANTE DE CARPINTEIRO (SGSP) | H | 19.54 | 1.5 |  | 29.3223
|  | 30071 | PORTA LISA 62 X 210 CM - SÓLIDA PADRÃO IMBUIA E CEDRO P/ PINTURA A ÓLEO/VERNIZ - E=35MM | Un | 392.78 | 1 |  | 392.78
|  | 31008 | DOBRADIÇA 3.1/2" X 3" REFORÇADA DE AÇO CROMADO - COM ANÉIS E BOLAS | Un | 25.73 | 3 |  | 77.19
70107 | PM.07 - PORTA LISA ESPECIAL/ SÓLIDA - 82X210CM | [5 empty] | UN |  | 555.67
|  | 2013 | CARPINTEIRO (SGSP) | H | 24.17 | 1.5 |  | 36.2661
|  | 2014 | AJUDANTE DE CARPINTEIRO (SGSP) | H | 19.54 | 1.5 |  | 29.3223
|  | 30073 | PORTA LISA 82 X 210 CM - SÓLIDA PADRÃO IMBUIA E CEDRO P/ PINTURA A ÓLEO/VERNIZ - E=35MM | Un | 412.89 | 1 |  | 412.89
|  | 31008 | DOBRADIÇA 3.1/2" X 3" REFORÇADA DE AÇO CROMADO - COM ANÉIS E BOLAS | Un | 25.73 | 3 |  | 77.19
70108 | PM.08 - PORTA LISA ESPECIAL/ SÓLIDA - 92X210CM | [5 empty] | UN |  | 601.61
|  | 2013 | CARPINTEIRO (SGSP) | H | 24.17 | 1.5 |  | 36.2661
|  | 2014 | AJUDANTE DE CARPINTEIRO (SGSP) | H | 19.54 | 1.5 |  | 29.3223
|  | 30074 | PORTA LISA 92 X 210 CM - SÓLIDA PADRÃO IMBUIA E CEDRO P/ PINTURA A ÓLEO/VERNIZ - E=35MM | Un | 458.83 | 1 |  | 458.83
|  | 31008 | DOBRADIÇA 3.1/2" X 3" REFORÇADA DE AÇO CROMADO - COM ANÉIS E BOLAS | Un | 25.73 | 3 |  | 77.19
70109 | PM.09 - PORTA LISA ESPECIAL/ SÓLIDA - 102X210CM | [5 empty] | UN |  | 691.1
|  | 2013 | CARPINTEIRO (SGSP) | H | 24.17 | 1.5 |  | 36.2661
|  | 2014 | AJUDANTE DE CARPINTEIRO (SGSP) | H | 19.54 | 1.5 |  | 29.3223
|  | 30075 | PORTA LISA 102 X 210 CM - SÓLIDA PADRÃO IMBUIA E CEDRO P/ PINTURA A ÓLEO/VERNIZ - E=35MM | Un | 548.32 | 1 |  | 548.32
|  | 31008 | DOBRADIÇA 3.1/2" X 3" REFORÇADA DE AÇO CROMADO - COM ANÉIS E BOLAS | Un | 25.73 | 3 |  | 77.19
70112 | PM.12 - PORTA LISA COMUM/ ENCABEÇADA - 82X210CM | [5 empty] | UN |  | 383.96
|  | 2013 | CARPINTEIRO (SGSP) | H | 24.17 | 1.5 |  | 36.2661
|  | 2014 | AJUDANTE DE CARPINTEIRO (SGSP) | H | 19.54 | 1.5 |  | 29.3223
|  | 30062 | PORTA LISA 82 X 210 CM - ENCABEÇADA - COMPENSADA/SARRAFEADA PADRÃO IMBUIA E CEDRO P/ PINTURA A ÓLEO/VERNIZ - E=35MM | Un | 241.18 | 1 |  | 241.18
|  | 31008 | DOBRADIÇA 3.1/2" X 3" REFORÇADA DE AÇO CROMADO - COM ANÉIS E BOLAS | Un | 25.73 | 3 |  | 77.19
70113 | PM.13 - PORTA LISA COMUM/ ENCABEÇADA - 92X210CM | [5 empty] | UN |  | 443.05
|  | 2013 | CARPINTEIRO (SGSP) | H | 24.17 | 1.5 |  | 36.2661
|  | 2014 | AJUDANTE DE CARPINTEIRO (SGSP) | H | 19.54 | 1.5 |  | 29.3223
|  | 30063 | PORTA LISA 92 X 210 CM - ENCABEÇADA - COMPENSADA/SARRAFEADA PADRÃO IMBUIA E CEDRO P/ PINTURA A ÓLEO/VERNIZ - E=35MM | Un | 300.27 | 1 |  | 300.27
|  | 31008 | DOBRADIÇA 3.1/2" X 3" REFORÇADA DE AÇO CROMADO - COM ANÉIS E BOLAS | Un | 25.73 | 3 |  | 77.19
70114 | PM.14 - PORTA LISA COMUM/ ENCABEÇADA - 102X210CM | [5 empty] | UN |  | 517.36
|  | 2013 | CARPINTEIRO (SGSP) | H | 24.17 | 1.5 |  | 36.2661
|  | 2014 | AJUDANTE DE CARPINTEIRO (SGSP) | H | 19.54 | 1.5 |  | 29.3223
|  | 30064 | PORTA LISA 102 X 210 CM - ENCABEÇADA -COMPENSADA/SARRAFEADA PADRÃO IMBUIA E CEDRO P/ PINTURA A ÓLEO/VERNIZ - E=35MM | Un | 374.58 | 1 |  | 374.58
|  | 31008 | DOBRADIÇA 3.1/2" X 3" REFORÇADA DE AÇO CROMADO - COM ANÉIS E BOLAS | Un | 25.73 | 3 |  | 77.19
70117 | PM.17 - PORTA LISA COMUM/ ENCABEÇADA REVESTIDA COM LAMINADO MELAMÍNICO - 82X210CM | [5 empty] | UN |  | 829.7
|  | 2013 | CARPINTEIRO (SGSP) | H | 24.17 | 4 |  | 96.7097
|  | 2014 | AJUDANTE DE CARPINTEIRO (SGSP) | H | 19.54 | 1.5 |  | 29.3223
|  | 19015 | COLA DE CONTATO | Kg | 35.85 | 1.95 |  | 69.9075
|  | 30062 | PORTA LISA 82 X 210 CM - ENCABEÇADA - COMPENSADA/SARRAFEADA PADRÃO IMBUIA E CEDRO P/ PINTURA A ÓLEO/VERNIZ - E=35MM | Un | 241.18 | 1 |  | 241.18
|  | 31008 | DOBRADIÇA 3.1/2" X 3" REFORÇADA DE AÇO CROMADO - COM ANÉIS E BOLAS | Un | 25.73 | 3 |  | 77.19
|  | 32530 | CHAPA DE LAMINADO MELAMÍNICO 1 MM - ACABAMENTO TEXTURIZADO COR BRANCA (P/ REVESTIMENTO DE PORTAS COMPENSADAS) | M2 | 80.87 | 3.9 |  | 315.393
70118 | PM.18 - PORTA LISA COMUM/ ENCABEÇADA REVESTIDA COM LAMINADO MELAMÍNICO - 92X210CM | [5 empty] | UN |  | 957.95
|  | 2013 | CARPINTEIRO (SGSP) | H | 24.17 | 4 |  | 96.7097
|  | 2014 | AJUDANTE DE CARPINTEIRO (SGSP) | H | 19.54 | 1.5 |  | 29.3223
|  | 19015 | COLA DE CONTATO | Kg | 35.85 | 2.3 |  | 82.455
|  | 30063 | PORTA LISA 92 X 210 CM - ENCABEÇADA - COMPENSADA/SARRAFEADA PADRÃO IMBUIA E CEDRO P/ PINTURA A ÓLEO/VERNIZ - E=35MM | Un | 300.27 | 1 |  | 300.27
|  | 31008 | DOBRADIÇA 3.1/2" X 3" REFORÇADA DE AÇO CROMADO - COM ANÉIS E BOLAS | Un | 25.73 | 3 |  | 77.19
|  | 32530 | CHAPA DE LAMINADO MELAMÍNICO 1 MM - ACABAMENTO TEXTURIZADO COR BRANCA (P/ REVESTIMENTO DE PORTAS COMPENSADAS) | M2 | 80.87 | 4.6 |  | 372.002
70119 | PM.19 - PORTA LISA COMUM/ ENCABEÇADA REVESTIDA COM LAMINADO MELAMÍNICO - 102X210CM | [5 empty] | UN |  | 1071.78
|  | 2013 | CARPINTEIRO (SGSP) | H | 24.17 | 4 |  | 96.7097
|  | 2014 | AJUDANTE DE CARPINTEIRO (SGSP) | H | 19.54 | 1.5 |  | 29.3223
|  | 19015 | COLA DE CONTATO | Kg | 35.85 | 2.5 |  | 89.625
|  | 30064 | PORTA LISA 102 X 210 CM - ENCABEÇADA -COMPENSADA/SARRAFEADA PADRÃO IMBUIA E CEDRO P/ PINTURA A ÓLEO/VERNIZ - E=35MM | Un | 374.58 | 1 |  | 374.58
|  | 31008 | DOBRADIÇA 3.1/2" X 3" REFORÇADA DE AÇO CROMADO - COM ANÉIS E BOLAS | Un | 25.73 | 3 |  | 77.19
|  | 32530 | CHAPA DE LAMINADO MELAMÍNICO 1 MM - ACABAMENTO TEXTURIZADO COR BRANCA (P/ REVESTIMENTO DE PORTAS COMPENSADAS) | M2 | 80.87 | 5 |  | 404.35
70137 | PM.37 - PORTA VENEZIANA - 82X210CM | [5 empty] | UN |  | 993.7
|  | 2013 | CARPINTEIRO (SGSP) | H | 24.17 | 1.5 |  | 36.2661
|  | 2014 | AJUDANTE DE CARPINTEIRO (SGSP) | H | 19.54 | 1.5 |  | 29.3223
|  | 30090 | PORTA VENEZIANA 82 X 210 CM CEDRO / IMBUIA / MOGNO | Un | 850.92 | 1 |  | 850.92
|  | 31008 | DOBRADIÇA 3.1/2" X 3" REFORÇADA DE AÇO CROMADO - COM ANÉIS E BOLAS | Un | 25.73 | 3 |  | 77.19
70138 | PM.38 - PORTA VENEZIANA - 92X210CM | [5 empty] | UN |  | 1092.97
|  | 2013 | CARPINTEIRO (SGSP) | H | 24.17 | 1.5 |  | 36.2661
|  | 2014 | AJUDANTE DE CARPINTEIRO (SGSP) | H | 19.54 | 1.5 |  | 29.3223
|  | 30087 | PORTA VENEZIANA 92 X 210 CM CEDRO / IMBUIA / MOGNO | Un | 950.19 | 1 |  | 950.19
|  | 31008 | DOBRADIÇA 3.1/2" X 3" REFORÇADA DE AÇO CROMADO - COM ANÉIS E BOLAS | Un | 25.73 | 3 |  | 77.19
70139 | PM.39 - PORTA DE MADEIRA LISA COMUM/ ENCABEÇADA DE CORRER, 2 FOLHAS, TRILHO DE ALUMÍNIO | [5 empty] | M2 |  | 427.18
|  | 2013 | CARPINTEIRO (SGSP) | H | 24.17 | 2 |  | 48.3548
|  | 2014 | AJUDANTE DE CARPINTEIRO (SGSP) | H | 19.54 | 2.1 |  | 41.0512
|  | 30064 | PORTA LISA 102 X 210 CM - ENCABEÇADA -COMPENSADA/SARRAFEADA PADRÃO IMBUIA E CEDRO P/ PINTURA A ÓLEO/VERNIZ - E=35MM | Un | 374.58 | 0.58 |  | 217.2564
|  | 30542 | FERRO PERFILADO TRABALHADO | KG | 14.77 | 2.99 |  | 44.1567
|  | 31090 | TRILHO DE ALUMÍNIO 55 X 60 MM | M | 76.16 | 0.47 |  | 35.7952
|  | 31091 | ROLDANA DE NYLON - EIXO SIMPLES TIPO FERMAX - MODELO "RAN 02" OU SIMILAR - (P/ TRILHO DE ALUMÍNIO 55 X 60) | Un | 51.9 | 0.58 |  | 30.102
|  | 31092 | PIVÔ GUIA RETO DE LATÃO DE 1/2" | Un | 9.29 | 0.29 |  | 2.6941
|  | 31094 | TRILHO GUIA CANALETA DE ALUMÍNIO "U" DE 1/2" ESPESSURA 1/16" | M | 8.18 | 0.95 |  | 7.771
70145 | PM.45 - PORTA DE MADEIRA LISA COMUM/ ENCABEÇADA, 2 FOLHAS - 124X210CM | [5 empty] | UN |  | 778.64
|  | 2013 | CARPINTEIRO (SGSP) | H | 24.17 | 3 |  | 72.5323
|  | 2014 | AJUDANTE DE CARPINTEIRO (SGSP) | H | 19.54 | 3 |  | 58.6446
|  | 17039 | PARAFUSO ZINCADO BRANCO - FENDA SIMPLES - CABEÇA CHATA P/ MADEIRA - DIÂMETRO 6,1 MM - COMPRIMENTO 90MM | Un | 0.89 | 8 |  | 7.12
|  | 21053 | RIPA DE IMBUIA 3,5 X 1,5 CM | M | 4.86 | 2.1 |  | 10.206
|  | 30060 | PORTA LISA 62 X 210 CM - ENCABEÇADA - COMPENSADA/SARRAFEADA PADRÃO IMBUIA E CEDRO P/ PINTURA A ÓLEO/VERNIZ - E=35MM | Un | 237.88 | 2 |  | 475.76
|  | 31008 | DOBRADIÇA 3.1/2" X 3" REFORÇADA DE AÇO CROMADO - COM ANÉIS E BOLAS | Un | 25.73 | 6 |  | 154.38
70146 | PM.46 - PORTA DE MADEIRA LISA COMUM/ ENCABEÇADA - 2 FOLHAS - 144X210CM | [5 empty] | UN |  | 785.24
|  | 2013 | CARPINTEIRO (SGSP) | H | 24.17 | 3 |  | 72.5323
|  | 2014 | AJUDANTE DE CARPINTEIRO (SGSP) | H | 19.54 | 3 |  | 58.6446
|  | 17039 | PARAFUSO ZINCADO BRANCO - FENDA SIMPLES - CABEÇA CHATA P/ MADEIRA - DIÂMETRO 6,1 MM - COMPRIMENTO 90MM | Un | 0.89 | 8 |  | 7.12
|  | 21053 | RIPA DE IMBUIA 3,5 X 1,5 CM | M | 4.86 | 2.1 |  | 10.206
|  | 30061 | PORTA LISA 72 X 210 CM - ENCABEÇADA - COMPENSADA/SARRAFEADA PADRÃO IMBUIA E CEDRO P/ PINTURA A ÓLEO/VERNIZ - E=35MM | Un | 241.18 | 2 |  | 482.36
|  | 31008 | DOBRADIÇA 3.1/2" X 3" REFORÇADA DE AÇO CROMADO - COM ANÉIS E BOLAS | Un | 25.73 | 6 |  | 154.38
70147 | PM.47 - PORTA DE MADEIRA LISA COMUM/ ENCABEÇADA - 2 FOLHAS - 164X210CM | [5 empty] | UN |  | 785.24
|  | 2013 | CARPINTEIRO (SGSP) | H | 24.17 | 3 |  | 72.5323
|  | 2014 | AJUDANTE DE CARPINTEIRO (SGSP) | H | 19.54 | 3 |  | 58.6446
|  | 17039 | PARAFUSO ZINCADO BRANCO - FENDA SIMPLES - CABEÇA CHATA P/ MADEIRA - DIÂMETRO 6,1 MM - COMPRIMENTO 90MM | Un | 0.89 | 8 |  | 7.12
|  | 21053 | RIPA DE IMBUIA 3,5 X 1,5 CM | M | 4.86 | 2.1 |  | 10.206
|  | 30062 | PORTA LISA 82 X 210 CM - ENCABEÇADA - COMPENSADA/SARRAFEADA PADRÃO IMBUIA E CEDRO P/ PINTURA A ÓLEO/VERNIZ - E=35MM | Un | 241.18 | 2 |  | 482.36
|  | 31008 | DOBRADIÇA 3.1/2" X 3" REFORÇADA DE AÇO CROMADO - COM ANÉIS E BOLAS | Un | 25.73 | 6 |  | 154.38
70148 | PM.48 - PORTA DE MADEIRA LISA COMUM/ ENCABEÇADA, 2 FOLHAS - 184X210CM | [5 empty] | UN |  | 903.42
|  | 2013 | CARPINTEIRO (SGSP) | H | 24.17 | 3 |  | 72.5323
|  | 2014 | AJUDANTE DE CARPINTEIRO (SGSP) | H | 19.54 | 3 |  | 58.6446
|  | 17039 | PARAFUSO ZINCADO BRANCO - FENDA SIMPLES - CABEÇA CHATA P/ MADEIRA - DIÂMETRO 6,1 MM - COMPRIMENTO 90MM | Un | 0.89 | 8 |  | 7.12
|  | 21053 | RIPA DE IMBUIA 3,5 X 1,5 CM | M | 4.86 | 2.1 |  | 10.206
|  | 30063 | PORTA LISA 92 X 210 CM - ENCABEÇADA - COMPENSADA/SARRAFEADA PADRÃO IMBUIA E CEDRO P/ PINTURA A ÓLEO/VERNIZ - E=35MM | Un | 300.27 | 2 |  | 600.54
|  | 31008 | DOBRADIÇA 3.1/2" X 3" REFORÇADA DE AÇO CROMADO - COM ANÉIS E BOLAS | Un | 25.73 | 6 |  | 154.38
70149 | PM.49 - PORTA DE MADEIRA LISA COMUM/ ENCABEÇADA, 2 FOLHAS - 204X210CM | [5 empty] | UN |  | 1052.04
|  | 2013 | CARPINTEIRO (SGSP) | H | 24.17 | 3 |  | 72.5323
|  | 2014 | AJUDANTE DE CARPINTEIRO (SGSP) | H | 19.54 | 3 |  | 58.6446
|  | 17039 | PARAFUSO ZINCADO BRANCO - FENDA SIMPLES - CABEÇA CHATA P/ MADEIRA - DIÂMETRO 6,1 MM - COMPRIMENTO 90MM | Un | 0.89 | 8 |  | 7.12
|  | 21053 | RIPA DE IMBUIA 3,5 X 1,5 CM | M | 4.86 | 2.1 |  | 10.206
|  | 30064 | PORTA LISA 102 X 210 CM - ENCABEÇADA -COMPENSADA/SARRAFEADA PADRÃO IMBUIA E CEDRO P/ PINTURA A ÓLEO/VERNIZ - E=35MM | Un | 374.58 | 2 |  | 749.16
|  | 31008 | DOBRADIÇA 3.1/2" X 3" REFORÇADA DE AÇO CROMADO - COM ANÉIS E BOLAS | Un | 25.73 | 6 |  | 154.38
70150 | EM.01 - BATENTE DE MADEIRA (14CM) - PARA PORTA DE 1 FOLHA, SEM BANDEIRA | [5 empty] | JG |  | 663.37
|  | 2013 | CARPINTEIRO (SGSP) | H | 24.17 | 0.5 |  | 12.0887
|  | 2014 | AJUDANTE DE CARPINTEIRO (SGSP) | H | 19.54 | 0.5 |  | 9.7741
|  | 2020 | PEDREIRO (SGSP) | H | 23.99 | 1.3 |  | 31.1923
|  | 2099 | SERVENTE (SGSP) | H | 19.54 | 0.446 |  | 8.7184
|  | 10629 | ARGAMASSA DE CIMENTO COM AREIA MÉDIA 1:3 | M3 | 676.55 | 0.0078 |  | 5.277
|  | 17039 | PARAFUSO ZINCADO BRANCO - FENDA SIMPLES - CABEÇA CHATA P/ MADEIRA - DIÂMETRO 6,1 MM - COMPRIMENTO 90MM | Un | 0.89 | 6 |  | 5.34
|  | 17520 | PREGO 12 X 12 E 12 X 15 COMUM - POLIDO | Kg | 22.35 | 0.1 |  | 2.235
|  | 30010 | BATENTE DE PEROBA 14CM - APARELHADA - ESPES. DE 3,5 A 4,5CM P/ PORTA DE 1 FOLHA | CJ | 495 | 1 |  | 495
|  | 30030 | GUARNIÇÃO DE MADEIRA - 1,5 X 5,0 CM | M | 8.52 | 10.6 |  | 90.312
|  | 37565 | ÓLEO DE LINHAÇA | L | 28.59 | 0.12 |  | 3.4308
70151 | EM.01 - BATENTE DE MADEIRA (14CM) - PARA PORTA DE 2 FOLHAS, SEM BANDEIRA | [5 empty] | JG |  | 756.85
|  | 2013 | CARPINTEIRO (SGSP) | H | 24.17 | 0.6 |  | 14.5064
|  | 2014 | AJUDANTE DE CARPINTEIRO (SGSP) | H | 19.54 | 0.6 |  | 11.7289
|  | 2020 | PEDREIRO (SGSP) | H | 23.99 | 2 |  | 47.9881
|  | 2099 | SERVENTE (SGSP) | H | 19.54 | 2.16 |  | 42.2241
|  | 10629 | ARGAMASSA DE CIMENTO COM AREIA MÉDIA 1:3 | M3 | 676.55 | 0.009 |  | 6.0889
|  | 17039 | PARAFUSO ZINCADO BRANCO - FENDA SIMPLES - CABEÇA CHATA P/ MADEIRA - DIÂMETRO 6,1 MM - COMPRIMENTO 90MM | Un | 0.89 | 7 |  | 6.23
|  | 17520 | PREGO 12 X 12 E 12 X 15 COMUM - POLIDO | Kg | 22.35 | 0.12 |  | 2.682
|  | 30014 | BATENTE DE PEROBA 14CM - APARELHADA - ESPES. DE 3,5 A 4,5CM P/ PORTA DE 2 FOLHAS | CJ | 511.49 | 1 |  | 511.49
|  | 30030 | GUARNIÇÃO DE MADEIRA - 1,5 X 5,0 CM | M | 8.52 | 12.9 |  | 109.908
|  | 37565 | ÓLEO DE LINHAÇA | L | 28.59 | 0.14 |  | 4.0026
70152 | EM.01 - BATENTE DE MADEIRA (14CM) - PARA PORTA COM BANDEIRA | [5 empty] | JG |  | 711.27
|  | 2013 | CARPINTEIRO (SGSP) | H | 24.17 | 0.6 |  | 14.5064
|  | 2014 | AJUDANTE DE CARPINTEIRO (SGSP) | H | 19.54 | 0.6 |  | 11.7289
|  | 2020 | PEDREIRO (SGSP) | H | 23.99 | 2 |  | 47.9881
|  | 2099 | SERVENTE (SGSP) | H | 19.54 | 2.25 |  | 43.9834
|  | 10629 | ARGAMASSA DE CIMENTO COM AREIA MÉDIA 1:3 | M3 | 676.55 | 0.00915 |  | 6.1904
|  | 17039 | PARAFUSO ZINCADO BRANCO - FENDA SIMPLES - CABEÇA CHATA P/ MADEIRA - DIÂMETRO 6,1 MM - COMPRIMENTO 90MM | Un | 0.89 | 8 |  | 7.12
|  | 17520 | PREGO 12 X 12 E 12 X 15 COMUM - POLIDO | Kg | 22.35 | 0.12 |  | 2.682
|  | 30016 | BATENTE DE PEROBA 14CM - APARELHADA - ESPES. DE 3,5 A 4,5CM P/ PORTA COM BANDEIRA - ALTURA DOS UMBRAIS = 3 M CADA | CJ | 470.97 | 1 |  | 470.97
|  | 30030 | GUARNIÇÃO DE MADEIRA - 1,5 X 5,0 CM | M | 8.52 | 12 |  | 102.24
|  | 37565 | ÓLEO DE LINHAÇA | L | 28.59 | 0.135 |  | 3.8596
70153 | EM.01 - BATENTE DE MADEIRA (14CM) - PARA INSTALAÇÕES SANITÁRIAS | [5 empty] | JG |  | 658.68
|  | 2013 | CARPINTEIRO (SGSP) | H | 24.17 | 0.5 |  | 12.0887
|  | 2014 | AJUDANTE DE CARPINTEIRO (SGSP) | H | 19.54 | 0.75 |  | 14.6611
|  | 2020 | PEDREIRO (SGSP) | H | 23.99 | 1.1 |  | 26.3935
|  | 2099 | SERVENTE (SGSP) | H | 19.54 | 1.185 |  | 23.1646
|  | 10629 | ARGAMASSA DE CIMENTO COM AREIA MÉDIA 1:3 | M3 | 676.55 | 0.0065 |  | 4.3975
|  | 17039 | PARAFUSO ZINCADO BRANCO - FENDA SIMPLES - CABEÇA CHATA P/ MADEIRA - DIÂMETRO 6,1 MM - COMPRIMENTO 90MM | Un | 0.89 | 6 |  | 5.34
|  | 17520 | PREGO 12 X 12 E 12 X 15 COMUM - POLIDO | Kg | 22.35 | 0.08 |  | 1.788
|  | 30010 | BATENTE DE PEROBA 14CM - APARELHADA - ESPES. DE 3,5 A 4,5CM P/ PORTA DE 1 FOLHA | CJ | 495 | 1 |  | 495
|  | 30030 | GUARNIÇÃO DE MADEIRA - 1,5 X 5,0 CM | M | 8.52 | 8.6 |  | 73.272
|  | 37565 | ÓLEO DE LINHAÇA | L | 28.59 | 0.09 |  | 2.5731
70154 | EM.02 - BATENTE DE MADEIRA (25CM) - PARA PORTA DE 1 FOLHA, SEM BANDEIRA | [5 empty] | JG |  | 703.62
|  | 2013 | CARPINTEIRO (SGSP) | H | 24.17 | 0.5 |  | 12.0887
|  | 2014 | AJUDANTE DE CARPINTEIRO (SGSP) | H | 19.54 | 0.5 |  | 9.7741
|  | 2020 | PEDREIRO (SGSP) | H | 23.99 | 1.3 |  | 31.1923
|  | 2099 | SERVENTE (SGSP) | H | 19.54 | 1.544 |  | 30.1824
|  | 10629 | ARGAMASSA DE CIMENTO COM AREIA MÉDIA 1:3 | M3 | 676.55 | 0.0156 |  | 10.5541
|  | 17039 | PARAFUSO ZINCADO BRANCO - FENDA SIMPLES - CABEÇA CHATA P/ MADEIRA - DIÂMETRO 6,1 MM - COMPRIMENTO 90MM | Un | 0.89 | 6 |  | 5.34
|  | 17520 | PREGO 12 X 12 E 12 X 15 COMUM - POLIDO | Kg | 22.35 | 0.1 |  | 2.235
|  | 30018 | BATENTE DE MADEIRA - 25 CM - PORTA 1 FOLHA | CJ | 506.8 | 1 |  | 506.8
|  | 30030 | GUARNIÇÃO DE MADEIRA - 1,5 X 5,0 CM | M | 8.52 | 10.6 |  | 90.312
|  | 37565 | ÓLEO DE LINHAÇA | L | 28.59 | 0.18 |  | 5.1462
70155 | EM.02 - BATENTE DE MADEIRA (25CM) - PARA PORTA DE 2 FOLHAS, SEM BANDEIRA | [5 empty] | JG |  | 1254.04
|  | 2013 | CARPINTEIRO (SGSP) | H | 24.17 | 0.6 |  | 14.5064
|  | 2014 | AJUDANTE DE CARPINTEIRO (SGSP) | H | 19.54 | 0.6 |  | 11.7289
|  | 2020 | PEDREIRO (SGSP) | H | 23.99 | 2 |  | 47.9881
|  | 2099 | SERVENTE (SGSP) | H | 19.54 | 2.269 |  | 44.3548
|  | 10629 | ARGAMASSA DE CIMENTO COM AREIA MÉDIA 1:3 | M3 | 676.55 | 0.0181 |  | 12.2455
|  | 17039 | PARAFUSO ZINCADO BRANCO - FENDA SIMPLES - CABEÇA CHATA P/ MADEIRA - DIÂMETRO 6,1 MM - COMPRIMENTO 90MM | Un | 0.89 | 7 |  | 6.23
|  | 17520 | PREGO 12 X 12 E 12 X 15 COMUM - POLIDO | Kg | 22.35 | 0.12 |  | 2.682
|  | 30020 | BATENTE DE MADEIRA - 25 CM - PORTA 2 FOLHAS | CJ | 998.39 | 1 |  | 998.39
|  | 30030 | GUARNIÇÃO DE MADEIRA - 1,5 X 5,0 CM | M | 8.52 | 12.9 |  | 109.908
|  | 37565 | ÓLEO DE LINHAÇA | L | 28.59 | 0.21 |  | 6.0039
70156 | EM.02 - BATENTE DE MADEIRA (25CM) - PARA PORTA COM BANDEIRA | [5 empty] | JG |  | 1242.87
|  | 2013 | CARPINTEIRO (SGSP) | H | 24.17 | 0.6 |  | 14.5064
|  | 2014 | AJUDANTE DE CARPINTEIRO (SGSP) | H | 19.54 | 0.6 |  | 11.7289
|  | 2020 | PEDREIRO (SGSP) | H | 23.99 | 2 |  | 47.9881
|  | 2099 | SERVENTE (SGSP) | H | 19.54 | 2.45 |  | 47.893
|  | 10629 | ARGAMASSA DE CIMENTO COM AREIA MÉDIA 1:3 | M3 | 676.55 | 0.0183 |  | 12.3808
|  | 17039 | PARAFUSO ZINCADO BRANCO - FENDA SIMPLES - CABEÇA CHATA P/ MADEIRA - DIÂMETRO 6,1 MM - COMPRIMENTO 90MM | Un | 0.89 | 8 |  | 7.12
|  | 17520 | PREGO 12 X 12 E 12 X 15 COMUM - POLIDO | Kg | 22.35 | 0.12 |  | 2.682
|  | 30022 | BATENTE DE MADEIRA - 25 CM - P/ PORTA COM BANDEIRA ALTURA DOS UMBRAIS = 3 M CADA | CJ | 990.61 | 1 |  | 990.61
|  | 30030 | GUARNIÇÃO DE MADEIRA - 1,5 X 5,0 CM | M | 8.52 | 12 |  | 102.24
|  | 37565 | ÓLEO DE LINHAÇA | L | 28.59 | 0.2 |  | 5.718
70157 | EM.03 - BATENTE DE MADEIRA (9,5CM) - PARA PORTA EM DIVISÓRIA DV.01 | [5 empty] | M |  | 73.72
|  | 2013 | CARPINTEIRO (SGSP) | H | 24.17 | 0.35 |  | 8.4621
|  | 2014 | AJUDANTE DE CARPINTEIRO (SGSP) | H | 19.54 | 0.35 |  | 6.8418
|  | 17515 | PREGO 18 X 27 COMUM - POLIDO | Kg | 14.54 | 0.025 |  | 0.3635
|  | 17520 | PREGO 12 X 12 E 12 X 15 COMUM - POLIDO | Kg | 22.35 | 0.03 |  | 0.6705
|  | 19045 | RIPA DE PEROBA DO NORTE(CUPIÚBA) APARELHADA - 1,5 X 5CM | M | 5.59 | 1.03 |  | 5.7577
|  | 19060 | SARRAFO DE PINUS 1A. APARELHADA - 1 X 4(2,5 X 10CM) | M | 4.58 | 1.03 |  | 4.7132
|  | 19065 | VIGOTA DE PEROBA DO NORTE 4 X 9,5 CM - APARELHADA (CUPIÚBA) | M | 28.17 | 1.03 |  | 29.0151
|  | 30030 | GUARNIÇÃO DE MADEIRA - 1,5 X 5,0 CM | M | 8.52 | 2.1 |  | 17.892
70175 | EM.21 - VISOR FIXO COM VIDRO E REQUADRO DE MADEIRA PARA PORTA | [5 empty] | UN |  | 254.39
|  | 2013 | CARPINTEIRO (SGSP) | H | 24.17 | 0.6 |  | 14.5064
|  | 2014 | AJUDANTE DE CARPINTEIRO (SGSP) | H | 19.54 | 0.6 |  | 11.7289
|  | 17515 | PREGO 18 X 27 COMUM - POLIDO | Kg | 14.54 | 0.03 |  | 0.4362
|  | 19015 | COLA DE CONTATO | Kg | 35.85 | 0.1 |  | 3.585
|  | 21053 | RIPA DE IMBUIA 3,5 X 1,5 CM | M | 4.86 | 1.9 |  | 9.234
|  | 21054 | GUARNIÇÃO EM PADRÃO IMBUIA - TIPO MEIA MOLDURA - 3 CM (UTILIZADA COMO ACABAMENTO P/ VISOR DE VIDRO EM PORTA) | M | 52.7 | 3.87 |  | 203.949
|  | 36550 | VIDRO LISO COMUM; TRANSPARENTE INCOLOR - 3MM | M2 | 73 | 0.15 |  | 10.95
70180 | EM.26 - FAIXA BATE MACA EM LAMINADO MELAMÍNICO PARA PORTA DE MADEIRA | [5 empty] | M2 |  | 138.1
|  | 2013 | CARPINTEIRO (SGSP) | H | 24.17 | 0.5 |  | 12.0887
|  | 2014 | AJUDANTE DE CARPINTEIRO (SGSP) | H | 19.54 | 0.5 |  | 9.7741
|  | 19015 | COLA DE CONTATO | Kg | 35.85 | 0.5 |  | 17.925
|  | 32520 | CHAPA DE LAMINADO MELAMÍNICO 1.3MM - ACABAMENTO TEXTURIZADO COR BRANCA (P/ REVESTIMENTO DE PORTAS COMPENSADAS) | M2 | 93.63 | 1.05 |  | 98.3115
70202 | CONJUNTO DE FECHADURA DE CILINDRO, 55MM, TRÁFEGO INTENSO, MAÇANETA EM ZAMAC, GUARNIÇÕES EM AÇO, ACABAMENTO CROMADO - PARA PORTA INTERNA OU EXTERNA | [5 empty] | UN |  | 397.28
|  | 2013 | CARPINTEIRO (SGSP) | H | 24.17 | 2.1 |  | 50.7726
|  | 31028 | CONJUNTO EXTERNO CROMADO DE 55MM COM FECHADURA MAÇANETA, ALAVANCA E ROSETA - TRÁFEGO INTENSO | CJ | 346.51 | 1 |  | 346.51
70208 | CONJUNTO DE FECHADURA DE CILINDRO, CAIXA RASA (22MM) - PORTA COM MONTANTE ESTREITO | [5 empty] | UN |  | 319.87
|  | 2013 | CARPINTEIRO (SGSP) | H | 24.17 | 1.9 |  | 45.9371
|  | 31024 | FECHADURA CILINDRO-CAIXA RASA 22 MM P/ PORTAS DE MONTANTE ESTREITO - ZAMACK | Un | 273.93 | 1 |  | 273.93
70210 | CONJUNTO DE FECHADURA DE CILINDRO, SÓ LINGUETA (55MM) - TRÁFEGO INTENSO - PORTA DE ABRIR | [5 empty] | UN |  | 148.93
|  | 2013 | CARPINTEIRO (SGSP) | H | 24.17 | 1.9 |  | 45.9371
|  | 31020 | FECHADURA CILÍNDRICA COMPLETA, 55MM, ACAB. CROM. C/ACES.E GUARN: ROSETA, TESTA, CONTRA TESTA - TRÁFEGO INTENSO | Un | 102.99 | 1 |  | 102.99
70212 | CONJUNTO DE FECHADURA DE CILINDRO, BICO DE PAPAGAIO (22MM) - PORTA DE CORRER | [5 empty] | UN |  | 316.09
|  | 2013 | CARPINTEIRO (SGSP) | H | 24.17 | 1.9 |  | 45.9371
|  | 31022 | FECHADURA CILINDRO - BICO DE PAPAGAIO - 22MM P/ PORTA DE CORRER | Un | 247.61 | 1 |  | 247.61
|  | 31062 | PUXADOR TIPO CONCHA - EM LATÃO CROMADO COM FURO | Un | 11.27 | 2 |  | 22.54
70216 | FECHADURA TIPO GORGE (55MM) - TRÁFEGO INTENSO, MAÇANETA EM ZEMAC, GUARNIÇÕES EM AÇO, ACABAMENTO CROMADO BRILHANTE | [5 empty] | UN |  | 265.09
|  | 2013 | CARPINTEIRO (SGSP) | H | 24.17 | 2.1 |  | 50.7726
|  | 31032 | FECHADURA TIPO GORGE - 55MM - USO INTERNO - ZAMACK - TRÁFEGO INTENSO | Un | 214.32 | 1 |  | 214.32
70219 | FECHADURA TIPO GORGE, SÓ LINGUETA, 55MM, TRÁFEGO INTENSO | [5 empty] | UN |  | 134.48
|  | 2013 | CARPINTEIRO (SGSP) | H | 24.17 | 1.9 |  | 45.9371
|  | 31030 | FECHADURA TIPO GORGE 55 MM - SOMENTE A LINGUETA - P/ PORTA INTERNA DE ABRIR (LATÃO CROMADO) | Un | 88.54 | 1 |  | 88.54
70231 | FECHADURA TIPO TRANQUETA E TRINCO (55MM) - TRÁFEGO INTENSO, MAÇANETA EM ZAMAC, GUARNIÇÕES EM AÇO, ACABAMENTO CROMADO BRILHANTE - PORTA DE SANITÁRIO | [5 empty] | UN |  | 246.19
|  | 2013 | CARPINTEIRO (SGSP) | H | 24.17 | 2.1 |  | 50.7726
|  | 31038 | FECHADURA TIPO TRANQUETA E TRINCO 55MM - COMPLETA P/PORTA DE SANITÁRIO - ACABAMENTO CROMADO - TRÁFEGO INTENSO | Un | 195.42 | 1 |  | 195.42
70240 | CONJUNTO DE FECHADURA TIPO TETRA - SOMENTE TRANCA | [5 empty] | CJ |  | 121.47
|  | 2013 | CARPINTEIRO (SGSP) | H | 24.17 | 1.9 |  | 45.9371
|  | 31097 | TRANCA TIPO TETRA SEM MAÇANETAS, SOMENTE COM ROSETA ACAB CROMADO | Un | 75.53 | 1 |  | 75.53
70250 | TARGETA DE SOBREPOR,TIPO "LIVRE-OCUPADO"- 60X65MM | [5 empty] | UN |  | 178.11
|  | 2013 | CARPINTEIRO (SGSP) | H | 24.17 | 1.3 |  | 31.4306
|  | 31068 | TARGETA DE SOBREPOR "LIVRE-OCUPADO" - ZAMACK CROMADO | Un | 146.68 | 1 |  | 146.68
70251 | FECHO DE EMBUTIR, TRAVA ACIONADA POR ALAVANCA, 3/4"X400MM - PORTA 2 FOLHAS | [5 empty] | UN |  | 261.78
|  | 2013 | CARPINTEIRO (SGSP) | H | 24.17 | 0.3 |  | 7.2532
|  | 31044 | FECHO DE EMBUTIR COM ALAVANCA - LATÃO LAMINADO CROMADO ALT. 400 MM | Un | 254.53 | 1 |  | 254.53
70252 | FECHO DE EMBUTIR,TRAVA ACIONADA POR ALAVANCA, 3/4"X200MM - PORTA 2 FOLHAS | [5 empty] | UN |  | 225.05
|  | 2013 | CARPINTEIRO (SGSP) | H | 24.17 | 0.8 |  | 19.3419
|  | 31042 | FECHO DE EMBUTIR COM ALAVANCA , LATÃO LAMINADO CROMADO ALT. 200 MM | Un | 205.71 | 1 |  | 205.71
70264 | MOLA FECHA-PORTA,TIPO LEVE (AMORTECEDOR HIDRÁULICO) | [5 empty] | UN |  | 251.06
|  | 2013 | CARPINTEIRO (SGSP) | H | 24.17 | 0.4 |  | 9.6709
|  | 31050 | MOLA HIDRÁULICA AÉREA P/ FECHAMENTO DE PORTA - TIPO LEVE | Un | 241.39 | 1 |  | 241.39
70265 | MOLA FECHA-PORTA,TIPO PESADO | [5 empty] | UN |  | 307.52
|  | 2013 | CARPINTEIRO (SGSP) | H | 24.17 | 0.4 |  | 9.6709
|  | 31052 | MOLA HIDRÁULICA AÉREA P/ FECHAMENTO DE PORTA - TIPO PESADO | Un | 297.85 | 1 |  | 297.85
70266 | MOLA VAI-E-VEM, DE TOPO | [5 empty] | UN |  | 459.18
|  | 2013 | CARPINTEIRO (SGSP) | H | 24.17 | 0.6 |  | 14.5064
|  | 31054 | MOLA VAI-E-VEM DE TOPO | Un | 444.67 | 1 |  | 444.67
70273 | CADEADO DE LATÃO (COM CILINDRO E TRAVA DUPLA) - 35MM PESO MÍNIMO 140G | [5 empty] | UN |  | 32.6
|  | 31006 | CADEADO DE LATÃO - 35MM - TRAVA DUPLA - PESO MÍNIMO 140 GR | Un | 32.6 | 1 |  | 32.6
70280 | PORTA-CADEADO DE FERRO PINTADO - 63MM PESO MÍNIMO 25G | [5 empty] | UN |  | 10.86
|  | 2013 | CARPINTEIRO (SGSP) | H | 24.17 | 0.3 |  | 7.2532
|  | 31056 | PORTA CADEADO 63 MM - AÇO ZINCADO | Un | 3.61 | 1 |  | 3.61
70281 | PORTA-CADEADO DE FERRO PINTADO - 89MM PESO MÍNIMO 115G | [5 empty] | UN |  | 15.44
|  | 2013 | CARPINTEIRO (SGSP) | H | 24.17 | 0.3 |  | 7.2532
|  | 31058 | PORTA CADEADO 89 MM - AÇO ZINCADO | Un | 8.19 | 1 |  | 8.19
70290 | BARRA ANTI-PÂNICO PARA PORTA 1 FOLHA - COLOCADA | [5 empty] | UN |  | 929.33
|  | 2013 | CARPINTEIRO (SGSP) | H | 24.17 | 0.7 |  | 16.9242
|  | 31095 | BARRA ANTI PÂNICO PARA PORTA 1 FOLHA (COM ATÉ 1,00M) SEM CHAVE | Un | 912.41 | 1 |  | 912.41
70295 | RESPIRO PARA ARMÁRIO EM LATÃO CROMADO - DIÂMETRO 10CM | [5 empty] | UN |  | 53.41
|  | 2013 | CARPINTEIRO (SGSP) | H | 24.17 | 1.3 |  | 31.4306
|  | 17039 | PARAFUSO ZINCADO BRANCO - FENDA SIMPLES - CABEÇA CHATA P/ MADEIRA - DIÂMETRO 6,1 MM - COMPRIMENTO 90MM | Un | 0.89 | 2 |  | 1.78
|  | 31045 | RESPIRADOR DE LATÃO 10 CM | Un | 20.2 | 1 |  | 20.2
70301 | PM.50 - PORTA DE MADEIRA LISA COMUM/ ENCABEÇADA, REVESTIDA COM LAMINADO MELAMÍNICO - 2 FOLHAS 124X210CM | [5 empty] | UN |  | 1437.53
|  | 2013 | CARPINTEIRO (SGSP) | H | 24.17 | 8 |  | 193.4194
|  | 2014 | AJUDANTE DE CARPINTEIRO (SGSP) | H | 19.54 | 3 |  | 58.6446
|  | 17039 | PARAFUSO ZINCADO BRANCO - FENDA SIMPLES - CABEÇA CHATA P/ MADEIRA - DIÂMETRO 6,1 MM - COMPRIMENTO 90MM | Un | 0.89 | 8 |  | 7.12
|  | 19015 | COLA DE CONTATO | Kg | 35.85 | 2.6 |  | 93.21
|  | 21053 | RIPA DE IMBUIA 3,5 X 1,5 CM | M | 4.86 | 2.1 |  | 10.206
|  | 30060 | PORTA LISA 62 X 210 CM - ENCABEÇADA - COMPENSADA/SARRAFEADA PADRÃO IMBUIA E CEDRO P/ PINTURA A ÓLEO/VERNIZ - E=35MM | Un | 237.88 | 2 |  | 475.76
|  | 31008 | DOBRADIÇA 3.1/2" X 3" REFORÇADA DE AÇO CROMADO - COM ANÉIS E BOLAS | Un | 25.73 | 6 |  | 154.38
|  | 32530 | CHAPA DE LAMINADO MELAMÍNICO 1 MM - ACABAMENTO TEXTURIZADO COR BRANCA (P/ REVESTIMENTO DE PORTAS COMPENSADAS) | M2 | 80.87 | 5.5 |  | 444.785
70302 | PM.51 - PORTA DE MADEIRA LISA COMUM/ ENCABEÇADA, REVESTIDA COM LAMINADO MELAMÍNICO - 2 FOLHAS 144X210CM | [5 empty] | UN |  | 1533.04
|  | 2013 | CARPINTEIRO (SGSP) | H | 24.17 | 8 |  | 193.4194
|  | 2014 | AJUDANTE DE CARPINTEIRO (SGSP) | H | 19.54 | 3 |  | 58.6446
|  | 17039 | PARAFUSO ZINCADO BRANCO - FENDA SIMPLES - CABEÇA CHATA P/ MADEIRA - DIÂMETRO 6,1 MM - COMPRIMENTO 90MM | Un | 0.89 | 8 |  | 7.12
|  | 19015 | COLA DE CONTATO | Kg | 35.85 | 3.05 |  | 109.3425
|  | 21053 | RIPA DE IMBUIA 3,5 X 1,5 CM | M | 4.86 | 2.1 |  | 10.206
|  | 30061 | PORTA LISA 72 X 210 CM - ENCABEÇADA - COMPENSADA/SARRAFEADA PADRÃO IMBUIA E CEDRO P/ PINTURA A ÓLEO/VERNIZ - E=35MM | Un | 241.18 | 2 |  | 482.36
|  | 31008 | DOBRADIÇA 3.1/2" X 3" REFORÇADA DE AÇO CROMADO - COM ANÉIS E BOLAS | Un | 25.73 | 6 |  | 154.38
|  | 32530 | CHAPA DE LAMINADO MELAMÍNICO 1 MM - ACABAMENTO TEXTURIZADO COR BRANCA (P/ REVESTIMENTO DE PORTAS COMPENSADAS) | M2 | 80.87 | 6.4 |  | 517.568
70303 | PM.52 - PORTA DE MADEIRA LISA COMUM/ ENCABEÇADA, REVESTIDA COM LAMINADO MELAMÍNICO - 2 FOLHAS 164X210CM | [5 empty] | UN |  | 1620.16
|  | 2013 | CARPINTEIRO (SGSP) | H | 24.17 | 8 |  | 193.4194
|  | 2014 | AJUDANTE DE CARPINTEIRO (SGSP) | H | 19.54 | 3 |  | 58.6446
|  | 17039 | PARAFUSO ZINCADO BRANCO - FENDA SIMPLES - CABEÇA CHATA P/ MADEIRA - DIÂMETRO 6,1 MM - COMPRIMENTO 90MM | Un | 0.89 | 8 |  | 7.12
|  | 19015 | COLA DE CONTATO | Kg | 35.85 | 3.45 |  | 123.6825
|  | 21053 | RIPA DE IMBUIA 3,5 X 1,5 CM | M | 4.86 | 2.1 |  | 10.206
|  | 30062 | PORTA LISA 82 X 210 CM - ENCABEÇADA - COMPENSADA/SARRAFEADA PADRÃO IMBUIA E CEDRO P/ PINTURA A ÓLEO/VERNIZ - E=35MM | Un | 241.18 | 2 |  | 482.36
|  | 31008 | DOBRADIÇA 3.1/2" X 3" REFORÇADA DE AÇO CROMADO - COM ANÉIS E BOLAS | Un | 25.73 | 6 |  | 154.38
|  | 32530 | CHAPA DE LAMINADO MELAMÍNICO 1 MM - ACABAMENTO TEXTURIZADO COR BRANCA (P/ REVESTIMENTO DE PORTAS COMPENSADAS) | M2 | 80.87 | 7.3 |  | 590.351
70304 | PM.53 - PORTA DE MADEIRA LISA COMUM/ ENCABEÇADA, REVESTIDA COM LAMINADO MELAMÍNICO - 2 FOLHAS 184X210CM | [5 empty] | UN |  | 1823.22
|  | 2013 | CARPINTEIRO (SGSP) | H | 24.17 | 8 |  | 193.4194
|  | 2014 | AJUDANTE DE CARPINTEIRO (SGSP) | H | 19.54 | 3 |  | 58.6446
|  | 17039 | PARAFUSO ZINCADO BRANCO - FENDA SIMPLES - CABEÇA CHATA P/ MADEIRA - DIÂMETRO 6,1 MM - COMPRIMENTO 90MM | Un | 0.89 | 8 |  | 7.12
|  | 19015 | COLA DE CONTATO | Kg | 35.85 | 3.9 |  | 139.815
|  | 21053 | RIPA DE IMBUIA 3,5 X 1,5 CM | M | 4.86 | 2.1 |  | 10.206
|  | 30063 | PORTA LISA 92 X 210 CM - ENCABEÇADA - COMPENSADA/SARRAFEADA PADRÃO IMBUIA E CEDRO P/ PINTURA A ÓLEO/VERNIZ - E=35MM | Un | 300.27 | 2 |  | 600.54
|  | 31008 | DOBRADIÇA 3.1/2" X 3" REFORÇADA DE AÇO CROMADO - COM ANÉIS E BOLAS | Un | 25.73 | 6 |  | 154.38
|  | 32530 | CHAPA DE LAMINADO MELAMÍNICO 1 MM - ACABAMENTO TEXTURIZADO COR BRANCA (P/ REVESTIMENTO DE PORTAS COMPENSADAS) | M2 | 80.87 | 8.15 |  | 659.0905
70305 | PM.54 - PORTA DE MADEIRA LISA COMUM/ ENCABEÇADA, REVESTIDA COM LAMINADO MELAMÍNICO - 2 FOLHAS 204X210CM | [5 empty] | UN |  | 2058.15
|  | 2013 | CARPINTEIRO (SGSP) | H | 24.17 | 8 |  | 193.4194
|  | 2014 | AJUDANTE DE CARPINTEIRO (SGSP) | H | 19.54 | 3 |  | 58.6446
|  | 17039 | PARAFUSO ZINCADO BRANCO - FENDA SIMPLES - CABEÇA CHATA P/ MADEIRA - DIÂMETRO 6,1 MM - COMPRIMENTO 90MM | Un | 0.89 | 8 |  | 7.12
|  | 19015 | COLA DE CONTATO | Kg | 35.85 | 4.3 |  | 154.155
|  | 21053 | RIPA DE IMBUIA 3,5 X 1,5 CM | M | 4.86 | 2.1 |  | 10.206
|  | 30064 | PORTA LISA 102 X 210 CM - ENCABEÇADA -COMPENSADA/SARRAFEADA PADRÃO IMBUIA E CEDRO P/ PINTURA A ÓLEO/VERNIZ - E=35MM | Un | 374.58 | 2 |  | 749.16
|  | 31008 | DOBRADIÇA 3.1/2" X 3" REFORÇADA DE AÇO CROMADO - COM ANÉIS E BOLAS | Un | 25.73 | 6 |  | 154.38
|  | 32530 | CHAPA DE LAMINADO MELAMÍNICO 1 MM - ACABAMENTO TEXTURIZADO COR BRANCA (P/ REVESTIMENTO DE PORTAS COMPENSADAS) | M2 | 80.87 | 9.04 |  | 731.0648
70322 | PM.57 - PORTA GUICHÊ EM MADEIRA LISA ESPECIAL/ SÓLIDA - 82X210CM - REVESTIDA COM LAMINADO MELAMÍNICO | [5 empty] | UN |  | 1203.03
|  | 2013 | CARPINTEIRO (SGSP) | H | 24.17 | 4.5 |  | 108.7984
|  | 2014 | AJUDANTE DE CARPINTEIRO (SGSP) | H | 19.54 | 2 |  | 39.0964
|  | 11021 | COMPENSADO RESINADO 12MM COLA BRANCA - CHAPA DE 2,20 X 1,10 M | M2 | 31.81 | 0.23 |  | 7.3163
|  | 17560 | TACO - CHUMBADOR DE PEROBA DO NORTE (CUPIÚBA) ESPESSURA 15 MM / LARGURA 50 MM / ALTURA 60 MM | Un | 0.28 | 2 |  | 0.56
|  | 19015 | COLA DE CONTATO | Kg | 35.85 | 2.43 |  | 87.1155
|  | 30073 | PORTA LISA 82 X 210 CM - SÓLIDA PADRÃO IMBUIA E CEDRO P/ PINTURA A ÓLEO/VERNIZ - E=35MM | Un | 412.89 | 1 |  | 412.89
|  | 31008 | DOBRADIÇA 3.1/2" X 3" REFORÇADA DE AÇO CROMADO - COM ANÉIS E BOLAS | Un | 25.73 | 4 |  | 102.92
|  | 31014 | DOBRADIÇA DE AÇO CROMADO - 3" X 3" TIPO MÉDIO - SEM ANEL | Un | 8.72 | 5 |  | 43.6
|  | 32520 | CHAPA DE LAMINADO MELAMÍNICO 1.3MM - ACABAMENTO TEXTURIZADO COR BRANCA (P/ REVESTIMENTO DE PORTAS COMPENSADAS) | M2 | 93.63 | 4.28 |  | 400.7364
70910 | ARMÁRIO SEM PORTAS, REVESTIMENTO EXTERNO E INTERNO EM LAMINADO MELAMÍNICO | [5 empty] | M2 |  | 1336.17
|  | 2080 | MARCENEIRO (SGSP) | H | 38.56 | 10.2 |  | 393.4069
|  | 11019 | COMPENSADO RESINADO 6 MM COLA BRANCA - CHAPA DE 2,20 X 1,10 M | M2 | 17.93 | 1.27 |  | 22.7711
|  | 19015 | COLA DE CONTATO | Kg | 35.85 | 3.41 |  | 122.2485
|  | 30133 | CHAPA COMPENSADA DE VIROLINHA / SUMAÚMA E=10MM | M2 | 48.09 | 1.47 |  | 70.6923
|  | 30134 | CHAPA COMPENSADA DE VIROLINHA / SUMAÚMA E=15MM | M2 | 67.04 | 1.32 |  | 88.4928
|  | 32520 | CHAPA DE LAMINADO MELAMÍNICO 1.3MM - ACABAMENTO TEXTURIZADO COR BRANCA (P/ REVESTIMENTO DE PORTAS COMPENSADAS) | M2 | 93.63 | 6.82 |  | 638.5566
70912 | ARMÁRIO COM PORTAS, SEM REVESTIMENTO | [5 empty] | M2 |  | 514.11
|  | 2080 | MARCENEIRO (SGSP) | H | 38.56 | 6.7 |  | 258.4143
|  | 11019 | COMPENSADO RESINADO 6 MM COLA BRANCA - CHAPA DE 2,20 X 1,10 M | M2 | 17.93 | 1.27 |  | 22.7711
|  | 30133 | CHAPA COMPENSADA DE VIROLINHA / SUMAÚMA E=10MM | M2 | 48.09 | 1.47 |  | 70.6923
|  | 30134 | CHAPA COMPENSADA DE VIROLINHA / SUMAÚMA E=15MM | M2 | 67.04 | 2.42 |  | 162.2368
70914 | ARMÁRIO COM PORTAS, REVESTIMENTO EXTERNO E INTERNO EM LAMINADO MELAMÍNICO | [5 empty] | M2 |  | 1786.05
|  | 2080 | MARCENEIRO (SGSP) | H | 38.56 | 13.3 |  | 512.9718
|  | 11019 | COMPENSADO RESINADO 6 MM COLA BRANCA - CHAPA DE 2,20 X 1,10 M | M2 | 17.93 | 1.27 |  | 22.7711
|  | 19015 | COLA DE CONTATO | Kg | 35.85 | 4.56 |  | 163.476
|  | 30133 | CHAPA COMPENSADA DE VIROLINHA / SUMAÚMA E=10MM | M2 | 48.09 | 1.47 |  | 70.6923
|  | 30134 | CHAPA COMPENSADA DE VIROLINHA / SUMAÚMA E=15MM | M2 | 67.04 | 2.42 |  | 162.2368
|  | 32520 | CHAPA DE LAMINADO MELAMÍNICO 1.3MM - ACABAMENTO TEXTURIZADO COR BRANCA (P/ REVESTIMENTO DE PORTAS COMPENSADAS) | M2 | 93.63 | 9.12 |  | 853.9056
70918 | PORTAS PARA ARMÁRIO SEM REVESTIMENTO | [5 empty] | M2 |  | 127.74
|  | 2080 | MARCENEIRO (SGSP) | H | 38.56 | 1.4 |  | 53.997
|  | 30134 | CHAPA COMPENSADA DE VIROLINHA / SUMAÚMA E=15MM | M2 | 67.04 | 1.1 |  | 73.744
70919 | PORTAS PARA ARMÁRIO COM REVESTIMENTO EXTERNO EM LAMINADO MELAMÍNICO | [5 empty] | M2 |  | 290.92
|  | 2080 | MARCENEIRO (SGSP) | H | 38.56 | 2.3 |  | 88.7094
|  | 19015 | COLA DE CONTATO | Kg | 35.85 | 0.58 |  | 20.793
|  | 30134 | CHAPA COMPENSADA DE VIROLINHA / SUMAÚMA E=15MM | M2 | 67.04 | 1.1 |  | 73.744
|  | 32520 | CHAPA DE LAMINADO MELAMÍNICO 1.3MM - ACABAMENTO TEXTURIZADO COR BRANCA (P/ REVESTIMENTO DE PORTAS COMPENSADAS) | M2 | 93.63 | 1.15 |  | 107.6745
70920 | PORTAS PARA ARMÁRIO COM REVESTIMENTO EXTERNO E INTERNO EM LAMINADO MELAMÍNICO | [5 empty] | M2 |  | 449.89
|  | 2080 | MARCENEIRO (SGSP) | H | 38.56 | 3.1 |  | 119.5648
|  | 19015 | COLA DE CONTATO | Kg | 35.85 | 1.15 |  | 41.2275
|  | 30134 | CHAPA COMPENSADA DE VIROLINHA / SUMAÚMA E=15MM | M2 | 67.04 | 1.1 |  | 73.744
|  | 32520 | CHAPA DE LAMINADO MELAMÍNICO 1.3MM - ACABAMENTO TEXTURIZADO COR BRANCA (P/ REVESTIMENTO DE PORTAS COMPENSADAS) | M2 | 93.63 | 2.3 |  | 215.349
70925 | PRATELEIRA PARA ARMÁRIO SEM REVESTIMENTO | [5 empty] | M2 |  | 106.9
|  | 2080 | MARCENEIRO (SGSP) | H | 38.56 | 1.4 |  | 53.997
|  | 30133 | CHAPA COMPENSADA DE VIROLINHA / SUMAÚMA E=10MM | M2 | 48.09 | 1.1 |  | 52.899
70926 | PRATELEIRA PARA ARMÁRIO, REVESTIDA EM 1 FACE EM LAMINADO MELAMÍNICO | [5 empty] | M2 |  | 270.08
|  | 2080 | MARCENEIRO (SGSP) | H | 38.56 | 2.3 |  | 88.7094
|  | 19015 | COLA DE CONTATO | Kg | 35.85 | 0.58 |  | 20.793
|  | 30133 | CHAPA COMPENSADA DE VIROLINHA / SUMAÚMA E=10MM | M2 | 48.09 | 1.1 |  | 52.899
|  | 32520 | CHAPA DE LAMINADO MELAMÍNICO 1.3MM - ACABAMENTO TEXTURIZADO COR BRANCA (P/ REVESTIMENTO DE PORTAS COMPENSADAS) | M2 | 93.63 | 1.15 |  | 107.6745
70927 | PRATELEIRA PARA ARMÁRIO, REVESTIDA EM 2 FACES, EM LAMINADO MELAMÍNICO | [5 empty] | M2 |  | 429.04
|  | 2080 | MARCENEIRO (SGSP) | H | 38.56 | 3.1 |  | 119.5648
|  | 19015 | COLA DE CONTATO | Kg | 35.85 | 1.15 |  | 41.2275
|  | 30133 | CHAPA COMPENSADA DE VIROLINHA / SUMAÚMA E=10MM | M2 | 48.09 | 1.1 |  | 52.899
|  | 32520 | CHAPA DE LAMINADO MELAMÍNICO 1.3MM - ACABAMENTO TEXTURIZADO COR BRANCA (P/ REVESTIMENTO DE PORTAS COMPENSADAS) | M2 | 93.63 | 2.3 |  | 215.349
70930 | GAVETA PARA ARMÁRIO SEM REVESTIMENTO | [5 empty] | UN |  | 52.89
|  | 2080 | MARCENEIRO (SGSP) | H | 38.56 | 0.8 |  | 30.8554
|  | 11019 | COMPENSADO RESINADO 6 MM COLA BRANCA - CHAPA DE 2,20 X 1,10 M | M2 | 17.93 | 0.29 |  | 5.1997
|  | 30133 | CHAPA COMPENSADA DE VIROLINHA / SUMAÚMA E=10MM | M2 | 48.09 | 0.35 |  | 16.8315
70931 | GAVETA PARA ARMÁRIO,REVESTIMENTO EXTERNO EM LAMINADO MELAMÍNICO | [5 empty] | UN |  | 104.62
|  | 2080 | MARCENEIRO (SGSP) | H | 38.56 | 1.1 |  | 42.4262
|  | 11019 | COMPENSADO RESINADO 6 MM COLA BRANCA - CHAPA DE 2,20 X 1,10 M | M2 | 17.93 | 0.29 |  | 5.1997
|  | 19015 | COLA DE CONTATO | Kg | 35.85 | 0.18 |  | 6.453
|  | 30133 | CHAPA COMPENSADA DE VIROLINHA / SUMAÚMA E=10MM | M2 | 48.09 | 0.35 |  | 16.8315
|  | 32520 | CHAPA DE LAMINADO MELAMÍNICO 1.3MM - ACABAMENTO TEXTURIZADO COR BRANCA (P/ REVESTIMENTO DE PORTAS COMPENSADAS) | M2 | 93.63 | 0.36 |  | 33.7068
70932 | GAVETA PARA ARMÁRIO, REVESTIMENTO EXTERNO E INTERNO EM LAMINADO MELAMÍNICO | [5 empty] | UN |  | 197.53
|  | 2080 | MARCENEIRO (SGSP) | H | 38.56 | 1.6 |  | 61.7108
|  | 11019 | COMPENSADO RESINADO 6 MM COLA BRANCA - CHAPA DE 2,20 X 1,10 M | M2 | 17.93 | 0.29 |  | 5.1997
|  | 19015 | COLA DE CONTATO | Kg | 35.85 | 0.51 |  | 18.2835
|  | 30133 | CHAPA COMPENSADA DE VIROLINHA / SUMAÚMA E=10MM | M2 | 48.09 | 0.35 |  | 16.8315
|  | 32520 | CHAPA DE LAMINADO MELAMÍNICO 1.3MM - ACABAMENTO TEXTURIZADO COR BRANCA (P/ REVESTIMENTO DE PORTAS COMPENSADAS) | M2 | 93.63 | 1.02 |  | 95.5026
71013 | MM.13 - ARMÁRIO PARA CUMBUCAS | [5 empty] | UN |  | 2180.35
|  | 30250 | ARMÁRIO PARA CUMBUCAS (MM-13) | Un | 2180.35 | 1 |  | 2180.35
71014 | MM.14 - ARMÁRIO PARA CANECAS | [5 empty] | UN |  | 2554.77
|  | 30251 | ARMÁRIO PARA CANECAS (MM-14) | Un | 2554.77 | 1 |  | 2554.77
71015 | MM.15 - ARMÁRIO PARA PRATOS | [5 empty] | UN |  | 2486.73
|  | 30252 | ARMÁRIO PARA PRATOS (MM-15) | Un | 2486.73 | 1 |  | 2486.73
71020 | MM.20 - CABIDE DE MADEIRA PARA SACOLAS | [5 empty] | M |  | 408.35
|  | 2075 | PINTOR (SGSP) | H | 26.03 | 3.524 |  | 91.7428
|  | 2076 | AJUDANTE DE PINTOR (SGSP) | H | 19.54 | 1.5417 |  | 30.1384
|  | 2080 | MARCENEIRO (SGSP) | H | 38.56 | 2 |  | 77.1386
|  | 2081 | AJUDANTE DE MARCENEIRO (SGSP) | H | 19.7 | 2 |  | 39.4172
|  | 15510 | MADEIRAMENTO DE PEROBA DO NORTE (CUPIÚBA) P/ TELHADO | M3 | 5832.96 | 0.00872 |  | 50.8634
|  | 17040 | PARAFUSO AUTO-ATARRAXANTE - CABEÇA PANELA - COM BUCHA DE NYLON S- 8 DIÂMETRO 5,5MM - COMPRIMENTO 50MM - FENDA SIMPLES | Un | 0.87 | 6 |  | 5.22
|  | 17516 | PREGO 13 X 18 COMUM - POLIDO - SEM CABEÇA | Kg | 18.64 | 0.22 |  | 4.1008
|  | 37005 | TINTA ESMALTE BRILHANTE BRANCA | L | 39.23 | 1.762 |  | 69.1232
|  | 37540 | LIXA PARA MADEIRA - N.100 | Un | 0.68 | 2.2025 |  | 1.4977
|  | 37545 | MASSA BASE ÓLEO PARA MADEIRA | L | 32.86 | 1.19 |  | 39.1034
72010 | PEITORIL DE MADEIRA | [5 empty] | M |  | 231.66
|  | 2013 | CARPINTEIRO (SGSP) | H | 24.17 | 0.3 |  | 7.2532
|  | 2014 | AJUDANTE DE CARPINTEIRO (SGSP) | H | 19.54 | 0.3 |  | 5.8644
|  | 17040 | PARAFUSO AUTO-ATARRAXANTE - CABEÇA PANELA - COM BUCHA DE NYLON S- 8 DIÂMETRO 5,5MM - COMPRIMENTO 50MM - FENDA SIMPLES | Un | 0.87 | 2 |  | 1.74
|  | 33053 | PEITORIL DE MADEIRA ITAÚBA - APARELHADO - MED.(30X2)CM | M | 206.48 | 1.05 |  | 216.804
76001 | RETIRADA DE FOLHAS DE PORTA DE PASSAGEM OU JANELA | [5 empty] | UN |  | 12.09
|  | 2013 | CARPINTEIRO (SGSP) | H | 24.17 | 0.5 |  | 12.0887
76002 | RETIRADA DE BATENTES DE MADEIRA | [5 empty] | UN |  | 52.25
|  | 2020 | PEDREIRO (SGSP) | H | 23.99 | 1.2 |  | 28.7929
|  | 2099 | SERVENTE (SGSP) | H | 19.54 | 1.2 |  | 23.4578
76008 | RETIRADA DE GUARNIÇÕES OU MOLDURAS DE MADEIRA | [5 empty] | M |  | 1.69
|  | 2013 | CARPINTEIRO (SGSP) | H | 24.17 | 0.07 |  | 1.6924
76010 | RETIRADA DE GUICHÊS, INCLUSIVE BATENTE E FERRAGENS | [5 empty] | UN |  | 52.25
|  | 2020 | PEDREIRO (SGSP) | H | 23.99 | 1.2 |  | 28.7929
|  | 2099 | SERVENTE (SGSP) | H | 19.54 | 1.2 |  | 23.4578
76050 | RETIRADA DE FECHADURAS DE EMBUTIR, COMPLETAS | [5 empty] | UN |  | 12.09
|  | 2013 | CARPINTEIRO (SGSP) | H | 24.17 | 0.5 |  | 12.0887
76051 | RETIRADA DE FECHADURAS, FECHOS OU TARGETAS DE SOBREPOR | [5 empty] | UN |  | 4.84
|  | 2013 | CARPINTEIRO (SGSP) | H | 24.17 | 0.2 |  | 4.8354
76065 | RETIRADA DE MAÇANETAS | [5 empty] | PAR |  | 6.53
|  | 2013 | CARPINTEIRO (SGSP) | H | 24.17 | 0.27 |  | 6.5279
76066 | RETIRADA DE ESPELHOS | [5 empty] | PAR |  | 4.11
|  | 2013 | CARPINTEIRO (SGSP) | H | 24.17 | 0.17 |  | 4.1101
76067 | RETIRADA DE ROSETAS OU ENTRADAS DE CHAVE GORGE | [5 empty] | PAR |  | 4.11
|  | 2013 | CARPINTEIRO (SGSP) | H | 24.17 | 0.17 |  | 4.1101
76068 | RETIRADA DE BORBOLETAS OU LEVANTADORES TIPO "UNHA" | [5 empty] | UN |  | 3.26
|  | 2013 | CARPINTEIRO (SGSP) | H | 24.17 | 0.135 |  | 3.2639
76070 | RETIRADA DE DOBRADIÇAS | [5 empty] | UN |  | 4.84
|  | 2013 | CARPINTEIRO (SGSP) | H | 24.17 | 0.2 |  | 4.8354
77001 | RECOLOCAÇÃO DE FOLHAS DE PORTA DE PASSAGEM OU JANELA | [5 empty] | UN |  | 96.2
|  | 2013 | CARPINTEIRO (SGSP) | H | 24.17 | 2.2 |  | 53.1903
|  | 2014 | AJUDANTE DE CARPINTEIRO (SGSP) | H | 19.54 | 2.2 |  | 43.006
77002 | RECOLOCAÇÃO DE BATENTES MADEIRA | [5 empty] | UN |  | 59.51
|  | 2020 | PEDREIRO (SGSP) | H | 23.99 | 1.3 |  | 31.1923
|  | 2099 | SERVENTE (SGSP) | H | 19.54 | 1.3 |  | 25.4126
|  | 17515 | PREGO 18 X 27 COMUM - POLIDO | Kg | 14.54 | 0.2 |  | 2.908
77008 | RECOLOCAÇÃO DE GUARNIÇÕES OU MOLDURAS DE MADEIRA | [5 empty] | M |  | 2.19
|  | 2013 | CARPINTEIRO (SGSP) | H | 24.17 | 0.05 |  | 1.2088
|  | 2014 | AJUDANTE DE CARPINTEIRO (SGSP) | H | 19.54 | 0.05 |  | 0.9774
77010 | RECOLOCAÇÃO DE GUICHÊS, INCLUSIVE BATENTE E FERRAGENS | [5 empty] | UN |  | 82.95
|  | 2013 | CARPINTEIRO (SGSP) | H | 24.17 | 1.2 |  | 29.0129
|  | 2014 | AJUDANTE DE CARPINTEIRO (SGSP) | H | 19.54 | 1.2 |  | 23.4578
|  | 2020 | PEDREIRO (SGSP) | H | 23.99 | 0.7 |  | 16.7958
|  | 2099 | SERVENTE (SGSP) | H | 19.54 | 0.7 |  | 13.6837
77050 | RECOLOCAÇÃO DE FECHADURAS DE EMBUTIR, COMPLETAS | [5 empty] | UN |  | 38.44
|  | 2013 | CARPINTEIRO (SGSP) | H | 24.17 | 1.59 |  | 38.4421
77051 | RECOLOCAÇÃO DE FECHADURAS, FECHOS OU TARGETAS DE SOBREPOR | [5 empty] | UN |  | 19.34
|  | 2013 | CARPINTEIRO (SGSP) | H | 24.17 | 0.8 |  | 19.3419
77065 | RECOLOCAÇÃO DE MAÇANETAS | [5 empty] | PAR |  | 4.11
|  | 2013 | CARPINTEIRO (SGSP) | H | 24.17 | 0.17 |  | 4.1101
77066 | RECOLOCAÇÃO DE ESPELHOS | [5 empty] | PAR |  | 4.11
|  | 2013 | CARPINTEIRO (SGSP) | H | 24.17 | 0.17 |  | 4.1101
77067 | RECOLOCAÇÃO DE ROSETAS OU ENTRADAS DE CHAVE GORGE | [5 empty] | PAR |  | 4.11
|  | 2013 | CARPINTEIRO (SGSP) | H | 24.17 | 0.17 |  | 4.1101
77068 | RECOLOCAÇÃO DE BORBOLETAS OU LEVANTADORES TIPO "UNHA" | [5 empty] | UN |  | 3.02
|  | 2013 | CARPINTEIRO (SGSP) | H | 24.17 | 0.125 |  | 3.0221
77070 | RECOLOCAÇÃO DE DOBRADIÇAS | [5 empty] | UN |  | 4.11
|  | 2013 | CARPINTEIRO (SGSP) | H | 24.17 | 0.17 |  | 4.1101
78001 | GUARNIÇÃO OU MOLDURA DE MADEIRA - 4,5CM | [5 empty] | M |  | 11.56
|  | 2013 | CARPINTEIRO (SGSP) | H | 24.17 | 0.05 |  | 1.2088
|  | 2014 | AJUDANTE DE CARPINTEIRO (SGSP) | H | 19.54 | 0.05 |  | 0.9774
|  | 30030 | GUARNIÇÃO DE MADEIRA - 1,5 X 5,0 CM | M | 8.52 | 1.1 |  | 9.372
78002 | GUARNIÇÃO OU MOLDURA DE MADEIRA - 7,5CM | [5 empty] | M |  | 16.18
|  | 2013 | CARPINTEIRO (SGSP) | H | 24.17 | 0.05 |  | 1.2088
|  | 2014 | AJUDANTE DE CARPINTEIRO (SGSP) | H | 19.54 | 0.05 |  | 0.9774
|  | 30031 | GUARNIÇÃO DE MADEIRA - 1,5 X 7,5 CM | M | 12.72 | 1.1 |  | 13.992
78003 | GUARNIÇÃO OU MOLDURA DE MADEIRA - 10,0CM | [5 empty] | M |  | 16.65
|  | 2013 | CARPINTEIRO (SGSP) | H | 24.17 | 0.05 |  | 1.2088
|  | 2014 | AJUDANTE DE CARPINTEIRO (SGSP) | H | 19.54 | 0.05 |  | 0.9774
|  | 30032 | GUARNIÇÃO DE MADEIRA - 1,5 X 10 CM | M | 13.15 | 1.1 |  | 14.465
78004 | GUARNIÇÃO OU MOLDURA DE MADEIRA - 15,0CM | [5 empty] | M |  | 34.28
|  | 2013 | CARPINTEIRO (SGSP) | H | 24.17 | 0.05 |  | 1.2088
|  | 2014 | AJUDANTE DE CARPINTEIRO (SGSP) | H | 19.54 | 0.05 |  | 0.9774
|  | 30033 | GUARNIÇÃO DE MADEIRA - 1,5 X 15 CM | M | 29.18 | 1.1 |  | 32.098
78010 | CONJUNTO DE FECHADURA DE CILINDRO (55MM) - TRÁFEGO INTENSO, MAÇANETA EM ZAMAC, GUARNIÇÕES EM AÇO, ACABAMENTO CROMADO BRILHANTE - INCLUSIVE ADAPTAÇÃO DA FURAÇÃO | [5 empty] | UN |  | 388.82
|  | 2013 | CARPINTEIRO (SGSP) | H | 24.17 | 1.75 |  | 42.3105
|  | 31028 | CONJUNTO EXTERNO CROMADO DE 55MM COM FECHADURA MAÇANETA, ALAVANCA E ROSETA - TRÁFEGO INTENSO | CJ | 346.51 | 1 |  | 346.51
78012 | CONJUNTO DE FECHADURA DE CILINDRO, CAIXA RASA (22MM) - PORTA COM MONTANTE ESTREITO - INCLUSIVE ADAPTAÇÃO DA FURAÇÃO | [5 empty] | UN |  | 312.13
|  | 2013 | CARPINTEIRO (SGSP) | H | 24.17 | 1.58 |  | 38.2003
|  | 31024 | FECHADURA CILINDRO-CAIXA RASA 22 MM P/ PORTAS DE MONTANTE ESTREITO - ZAMACK | Un | 273.93 | 1 |  | 273.93
78013 | CONJUNTO DE FECHADURA DE CILINDRO, SÓ LINGUETA (55MM) - TRÁFEGO INTENSO - PORTA DE ABRIR - INCLUSIVE ADAPTAÇÃO DA FURAÇÃO | [5 empty] | UN |  | 137.08
|  | 2013 | CARPINTEIRO (SGSP) | H | 24.17 | 1.41 |  | 34.0901
|  | 31020 | FECHADURA CILÍNDRICA COMPLETA, 55MM, ACAB. CROM. C/ACES.E GUARN: ROSETA, TESTA, CONTRA TESTA - TRÁFEGO INTENSO | Un | 102.99 | 1 |  | 102.99
78014 | CONJUNTO DE FECHADURA DE CILINDRO, BICO DE PAPAGAIO (22MM) - PORTA DE CORRER - INCUSIVE ADAPTAÇÃO DA FURAÇÃO | [5 empty] | UN |  | 304.24
|  | 2013 | CARPINTEIRO (SGSP) | H | 24.17 | 1.41 |  | 34.0901
|  | 31022 | FECHADURA CILINDRO - BICO DE PAPAGAIO - 22MM P/ PORTA DE CORRER | Un | 247.61 | 1 |  | 247.61
|  | 31062 | PUXADOR TIPO CONCHA - EM LATÃO CROMADO COM FURO | Un | 11.27 | 2 |  | 22.54
78015 | FECHADURA TIPO GORGE, 55MM, TRÁFEGO INTENSO, MAÇANETA EM ZAMAC, GUARNIÇÕES EM AÇO, ACABAMENTO CROMADO BRILHANTE - INCLUSIVE ADAPTAÇÃO DA FURAÇÃO | [5 empty] | UN |  | 256.63
|  | 2013 | CARPINTEIRO (SGSP) | H | 24.17 | 1.75 |  | 42.3105
|  | 31032 | FECHADURA TIPO GORGE - 55MM - USO INTERNO - ZAMACK - TRÁFEGO INTENSO | Un | 214.32 | 1 |  | 214.32
78016 | FECHADURA TIPO GORGE, SÓ LINGUETA, 55MM, TRÁFEGO INTENSO - INCLUSIVE ADAPTAÇÃO DA FURAÇÃO | [5 empty] | UN |  | 122.63
|  | 2013 | CARPINTEIRO (SGSP) | H | 24.17 | 1.41 |  | 34.0901
|  | 31030 | FECHADURA TIPO GORGE 55 MM - SOMENTE A LINGUETA - P/ PORTA INTERNA DE ABRIR (LATÃO CROMADO) | Un | 88.54 | 1 |  | 88.54
78022 | TARGETA DE SOBREPOR, TIPO "LIVRE-OCUPADO" - 60X65MM - INCLUSIVE ADAPTAÇÃO E FURAÇÃO | [5 empty] | UN |  | 166.02
|  | 2013 | CARPINTEIRO (SGSP) | H | 24.17 | 0.8 |  | 19.3419
|  | 31068 | TARGETA DE SOBREPOR "LIVRE-OCUPADO" - ZAMACK CROMADO | Un | 146.68 | 1 |  | 146.68
78035 | MAÇANETA EM ZAMAC | [5 empty] | UN |  | 156.67
|  | 2013 | CARPINTEIRO (SGSP) | H | 24.17 | 0.17 |  | 4.1101
|  | 31048 | MAÇANETA EM ZAMAC P/ CONJUNTO DE FECHADURA CILINDRO | Par | 152.56 | 1 |  | 152.56
78036 | ESPELHO RETANGULAR EM AÇO CROMADO BRILHANTE | [5 empty] | PAR |  | 101.63
|  | 2013 | CARPINTEIRO (SGSP) | H | 24.17 | 0.17 |  | 4.1101
|  | 31018 | ESPELHO RETANGULAR CROMADO -P/ FECHADURA CILINDRO | Par | 97.52 | 1 |  | 97.52
78037 | ROSETA OU ENTRADA DE CILINDRO COM CHAVE GORGE EM AÇO CROMADO BRILHANTE | [5 empty] | PAR |  | 24.15
|  | 2013 | CARPINTEIRO (SGSP) | H | 24.17 | 0.17 |  | 4.1101
|  | 31066 | ROSETA ACABAMENTO CROMADO P/ FECHADURA CILINDRO | Par | 20.04 | 1 |  | 20.04
78050 | DOBRADIÇA EM AÇO LAMINADO, CROMADA - 3 1/2"X3" | [5 empty] | UN |  | 29.84
|  | 2013 | CARPINTEIRO (SGSP) | H | 24.17 | 0.17 |  | 4.1101
|  | 31008 | DOBRADIÇA 3.1/2" X 3" REFORÇADA DE AÇO CROMADO - COM ANÉIS E BOLAS | Un | 25.73 | 1 |  | 25.73
80101 | PP.01 - PORTA EM FERRO PERFILADO, DUPLA ALMOFADADA - ABRIR, 1 FOLHA | [5 empty] | M2 |  | 1589.79
|  | 2020 | PEDREIRO (SGSP) | H | 23.99 | 2 |  | 47.9881
|  | 2099 | SERVENTE (SGSP) | H | 19.54 | 2.04 |  | 39.8783
|  | 10631 | ARGAMASSA DE CIMENTO COM AREIA MÉDIA 1:4 | M3 | 600.32 | 0.006 |  | 3.6019
|  | 30584 | PORTA EM FE.PERFIL. CH. PRETA 16 - 1 FOLHA DE ABRIR - DUPLA ALMOF. H=2,10M-L=1,02M - COMPL-C/BAT-PR.P/INSTAL-ACAB.C/FUND.ANTIOX | M2 | 1498.32 | 1 |  | 1498.32
80102 | PP.02 - PORTA EM FERRO PERFILADO, DUPLA ALMOFADADA - ABRIR, 2 FOLHA | [5 empty] | M2 |  | 1413.15
|  | 2020 | PEDREIRO (SGSP) | H | 23.99 | 2 |  | 47.9881
|  | 2099 | SERVENTE (SGSP) | H | 19.54 | 2.04 |  | 39.8783
|  | 10631 | ARGAMASSA DE CIMENTO COM AREIA MÉDIA 1:4 | M3 | 600.32 | 0.006 |  | 3.6019
|  | 30574 | PORTA DE FE.PERFIL - CH.PRETA 14- 2 FOLHAS DE ABRIR - ALM. 1 LADO H=2,10M-L=2,04M - PRON.P/INST-C/BATENTE- S/VIDR-ACAB. C/ FUND.ANTIOX | M2 | 1321.68 | 1 |  | 1321.68
80104 | PP.04 - PORTA EM FERRO PERFILADO, MEIO VIDRO COM SUBDIVISÕES - ABRIR, 1 FOLHA | [5 empty] | M2 |  | 1337.99
|  | 2020 | PEDREIRO (SGSP) | H | 23.99 | 2 |  | 47.9881
|  | 2099 | SERVENTE (SGSP) | H | 19.54 | 2.04 |  | 39.8783
|  | 10631 | ARGAMASSA DE CIMENTO COM AREIA MÉDIA 1:4 | M3 | 600.32 | 0.006 |  | 3.6019
|  | 30582 | PORTA EM FE.PERFIL - CH 16 - 1 FOLHA DE ABRIR - METADE VIDRO H=2,10M-L=1,02M - COMPL-C/BATENTE-S/VIDRO-PRONT.P/INST-ACAB.C/FUND.ANTIOXID. | M2 | 1246.52 | 1 |  | 1246.52
80105 | PP.05 - PORTA EM FERRO PERFILADO, MEIO VIDRO COM SUBDIVISÕES - ABRIR, 2 FOLHAS | [5 empty] | M2 |  | 751.26
|  | 2020 | PEDREIRO (SGSP) | H | 23.99 | 2 |  | 47.9881
|  | 2099 | SERVENTE (SGSP) | H | 19.54 | 2.04 |  | 39.8783
|  | 10631 | ARGAMASSA DE CIMENTO COM AREIA MÉDIA 1:4 | M3 | 600.32 | 0.006 |  | 3.6019
|  | 30578 | PORTA EM FE.PERFIL - CH 16 - 2 FOLHAS DE ABRIR - METADE VIDRO H=2,10M-L=2,04M - COMPL-C/BATENTE-S/VIDRO-PRONT.P/INST-ACAB.C/FUND.ANTIOXID. | M2 | 659.79 | 1 |  | 659.79
80106 | PP.06 - PORTA EM FERRO PERFILADO, MEIO VIDRO COM SUBDIVISÕES - CORRER | [5 empty] | M2 |  | 952.26
|  | 2020 | PEDREIRO (SGSP) | H | 23.99 | 2 |  | 47.9881
|  | 2099 | SERVENTE (SGSP) | H | 19.54 | 2.04 |  | 39.8783
|  | 10631 | ARGAMASSA DE CIMENTO COM AREIA MÉDIA 1:4 | M3 | 600.32 | 0.006 |  | 3.6019
|  | 30580 | PORTA EM FE.PERFIL - CH 16 - 2 FOLHAS DE CORRER - METADE VIDRO H=2,10M-L=2,04M - COMPL-C/BATENTE-S/VIDRO-PRONT.P/INST-ACAB.C/FUND.ANTIOXID. | M2 | 860.79 | 1 |  | 860.79
80110 | PP.01 - PORTA EM FERRO PERFILADO - INSTALAÇÃO SANITÁRIA PARA PORTADORES DE DEFICIÊNCIA - 90 X 210CM | [5 empty] | UN |  | 3593.71
|  | 2020 | PEDREIRO (SGSP) | H | 23.99 | 3.87 |  | 92.8571
|  | 2099 | SERVENTE (SGSP) | H | 19.54 | 4.0635 |  | 79.4341
|  | 10631 | ARGAMASSA DE CIMENTO COM AREIA MÉDIA 1:4 | M3 | 600.32 | 0.0113 |  | 6.7835
|  | 17046 | PARAFUSO C/ ROSCA SOBERBA DE FERRO GALVANIZADO P/ FIXAÇÃO DE TELHAS ONDULADAS EM CRFS/AMIANTO - S/ VEDAÇÃO - 8 x 230MM | Un | 2.74 | 6 |  | 16.44
|  | 30584 | PORTA EM FE.PERFIL. CH. PRETA 16 - 1 FOLHA DE ABRIR - DUPLA ALMOF. H=2,10M-L=1,02M - COMPL-C/BAT-PR.P/INSTAL-ACAB.C/FUND.ANTIOX | M2 | 1498.32 | 1.89 |  | 2831.8248
|  | 31008 | DOBRADIÇA 3.1/2" X 3" REFORÇADA DE AÇO CROMADO - COM ANÉIS E BOLAS | Un | 25.73 | 3 |  | 77.19
|  | 31028 | CONJUNTO EXTERNO CROMADO DE 55MM COM FECHADURA MAÇANETA, ALAVANCA E ROSETA - TRÁFEGO INTENSO | CJ | 346.51 | 1 |  | 346.51
|  | 76710 | APOIO EM AÇO INOX PARA DEFICIENTE FÍSICO L= 45CM Ø 1.1/4" - CONFORME NBR-9050 | Un | 142.67 | 1 |  | 142.67
80119 | PF.10 - PORTA EM PERFIL DE CHAPA DOBRADA, MEIO VIDRO - ABRIR, 1 FOLHA | [5 empty] | M2 |  | 880.41
|  | 2020 | PEDREIRO (SGSP) | H | 23.99 | 2 |  | 47.9881
|  | 2099 | SERVENTE (SGSP) | H | 19.54 | 2.04 |  | 39.8783
|  | 10631 | ARGAMASSA DE CIMENTO COM AREIA MÉDIA 1:4 | M3 | 600.32 | 0.006 |  | 3.6019
|  | 30564 | PORTA EM PERFIL DE CHAPA DOBRADA N.14 - METADE VIDRO - 1 FOLHA DE ABRIR H=2,10M - L=1,02M-COMPL.C/BAT-PR.P/INST-S/VIDR-ACAB. ANTIOX | M2 | 788.94 | 1 |  | 788.94
80125 | PF-23 - PORTA EM PERFIL DE CHAPA DOBRADA, VENEZIANA, ABRIR 1 FOLHA | [5 empty] | M2 |  | 959.22
|  | 2020 | PEDREIRO (SGSP) | H | 23.99 | 2 |  | 47.9881
|  | 2099 | SERVENTE (SGSP) | H | 19.54 | 2.04 |  | 39.8783
|  | 10631 | ARGAMASSA DE CIMENTO COM AREIA MÉDIA 1:4 | M3 | 600.32 | 0.006 |  | 3.6019
|  | 30569 | PORTA EM PERFIL DE CHAPA DOBRADA N.14 - TIPO VENEZIANA - 2 FOLHAS DE ABRIR H=2,10M - L=1,84M-COMPL-C/BAT-S/VIDR-PR.P/INST-ACAB.ANTIOX | M2 | 867.75 | 1 |  | 867.75
80126 | PF-28 - PORTA EM PERFIL DE CHAPA DOBRADA, VENEZIANA, ABRIR 2 FOLHAS | [5 empty] | M2 |  | 959.22
|  | 2020 | PEDREIRO (SGSP) | H | 23.99 | 2 |  | 47.9881
|  | 2099 | SERVENTE (SGSP) | H | 19.54 | 2.04 |  | 39.8783
|  | 10631 | ARGAMASSA DE CIMENTO COM AREIA MÉDIA 1:4 | M3 | 600.32 | 0.006 |  | 3.6019
|  | 30569 | PORTA EM PERFIL DE CHAPA DOBRADA N.14 - TIPO VENEZIANA - 2 FOLHAS DE ABRIR H=2,10M - L=1,84M-COMPL-C/BAT-S/VIDR-PR.P/INST-ACAB.ANTIOX | M2 | 867.75 | 1 |  | 867.75
80139 | PA.10 - PORTA EM ALUMÍNIO ANODIZADO, MEIO VIDRO - ABRIR, 1 FOLHA | [5 empty] | M2 |  | 1020.72
|  | 2020 | PEDREIRO (SGSP) | H | 23.99 | 2.3 |  | 55.1864
|  | 2099 | SERVENTE (SGSP) | H | 19.54 | 2.34 |  | 45.7427
|  | 10631 | ARGAMASSA DE CIMENTO COM AREIA MÉDIA 1:4 | M3 | 600.32 | 0.006 |  | 3.6019
|  | 30552 | PORTA EM ALUMÍNIO ANODIZ. COMUM - 1 FOLHA DE ABRIR H=2,1M-L=1,0M-MET.VIDR/MET.ALUM.-LINH.30-S/VIDR-COMPL.C/BAT. PRON.P/ INST | M2 | 916.19 | 1 |  | 916.19
80140 | PA.11 - PORTA EM ALUMÍNIO ANODIZADO, MEIO VIDRO, DE ABRIR, 2 FOLHAS | [5 empty] | M2 |  | 1082.5
|  | 2020 | PEDREIRO (SGSP) | H | 23.99 | 2.3 |  | 55.1864
|  | 2099 | SERVENTE (SGSP) | H | 19.54 | 2.34 |  | 45.7427
|  | 10631 | ARGAMASSA DE CIMENTO COM AREIA MÉDIA 1:4 | M3 | 600.32 | 0.006 |  | 3.6019
|  | 30554 | PORTA EM ALUMÍNIO ANODIZ. COMUM - 2 FOLHAS DE ABRIR H=2,1M-L=2,0M-MET.VIDR/MET.ALUM.-LINH.30-S/VIDR-COMPL.C/BAT. PRON.P/ INST | M2 | 977.97 | 1 |  | 977.97
80141 | PA.12 - PORTA EM ALUMÍNIO ANODIZADO,MEIO VIDRO - CORRER | [5 empty] | M2 |  | 1143.09
|  | 2020 | PEDREIRO (SGSP) | H | 23.99 | 2.3 |  | 55.1864
|  | 2099 | SERVENTE (SGSP) | H | 19.54 | 2.34 |  | 45.7427
|  | 10631 | ARGAMASSA DE CIMENTO COM AREIA MÉDIA 1:4 | M3 | 600.32 | 0.006 |  | 3.6019
|  | 30556 | PORTA EM ALUMÍNIO ANODIZ. COMUM - 2 FOLHAS DE CORRER H=2,1M-L=2,0M-MET.VIDR/MET.ALUM.-LINH.30-S/VIDR-COMPL.C/BAT. PRON.P/ INST | M2 | 1038.56 | 1 |  | 1038.56
80145 | PA.16 - PORTA EM ALUMÍNIO ANODIZADO, VENEZIANA - ABRIR, 1 FOLHA | [5 empty] | M2 |  | 1005.84
|  | 2020 | PEDREIRO (SGSP) | H | 23.99 | 2.3 |  | 55.1864
|  | 2099 | SERVENTE (SGSP) | H | 19.54 | 2.34 |  | 45.7427
|  | 10631 | ARGAMASSA DE CIMENTO COM AREIA MÉDIA 1:4 | M3 | 600.32 | 0.006 |  | 3.6019
|  | 30558 | PORTA EM ALUMÍNIO ANODIZ. COMUM - TIPO VENEZIANA H=2,1M-L=1,0M - LINHA 30-DE ABRIR-1 FOLHA -COMPL.-C/ BATENTE-PRONTA P/ INST. | M2 | 901.31 | 1 |  | 901.31
80150 | PORTA DE ENROLAR, EM CHAPA ONDULADA N.22 | [5 empty] | M2 |  | 524.76
|  | 2020 | PEDREIRO (SGSP) | H | 23.99 | 0.8 |  | 19.1952
|  | 2099 | SERVENTE (SGSP) | H | 19.54 | 0.77 |  | 15.0521
|  | 10631 | ARGAMASSA DE CIMENTO COM AREIA MÉDIA 1:4 | M3 | 600.32 | 0.0125 |  | 7.5039
|  | 30570 | PORTA DE ENROLAR - CHAPA ONDULADA N. 22 3,20X3,20M - ACAB. FUNDO ANTIOXID-C/ MECANISMO-C/ BATENTE-PRONTA P/ INSTAL. | M2 | 483.01 | 1 |  | 483.01
80151 | PORTA DE ENROLAR, EM TIRAS ARTICULADAS E RAIADAS DE CHAPA N.22 | [5 empty] | M2 |  | 499.77
|  | 2020 | PEDREIRO (SGSP) | H | 23.99 | 0.8 |  | 19.1952
|  | 2099 | SERVENTE (SGSP) | H | 19.54 | 0.77 |  | 15.0521
|  | 10631 | ARGAMASSA DE CIMENTO COM AREIA MÉDIA 1:4 | M3 | 600.32 | 0.0125 |  | 7.5039
|  | 30572 | PORTA DE ENROLAR-EM TIRAS ARTICULADAS E RAIADAS-CHAPA 22 3,20X3,20M-ACAB.FUND. ANTIOX-C/ MECAN.-C/BAT-PRONT.P/INSTAL. | M2 | 458.02 | 1 |  | 458.02
80159 | COLUNA FIXA OU MÓVEL PARA PORTAS OU GRADES DE ENROLAR | [5 empty] | M |  | 178.49
|  | 30540 | COLUNA MÓVEL / COLUNA DE CENTRO | M | 178.49 | 1 |  | 178.49
80161 | CAVALETE CENTRAL - PARA COLUNA MÓVEL DE PORTA DE ENROLAR | [5 empty] | UN |  | 277.12
|  | 30545 | CAVALETE CENTRAL (P/ COLUNA MÓVEL CENTRAL DE PORTA DE ENROLAR) | Un | 277.12 | 1 |  | 277.12
80170 | EF.01 - BATENTE ESPECIAL EM PERFIL DE CHAPA DOBRADA N. 14 | [5 empty] | M |  | 219.58
|  | 2020 | PEDREIRO (SGSP) | H | 23.99 | 0.5 |  | 11.997
|  | 2099 | SERVENTE (SGSP) | H | 19.54 | 0.51 |  | 9.9695
|  | 10645 | ARGAMASSA MISTA COM AREIA GROSSA 1:0,5:8 | M3 | 538.96 | 0.0031 |  | 1.6707
|  | 30501 | BATENTE EM CHAPA 14 (E=1.9MM) GALVANIZADA A FOGO E DOBRADA 38 X 35 X 22 MM | M | 195.94 | 1 |  | 195.94
80171 | EF.02 - BATENTE ESPECIAL EM PERFIL DE CHAPA DOBRADA N. 14 | [5 empty] | M |  | 219.58
|  | 2020 | PEDREIRO (SGSP) | H | 23.99 | 0.5 |  | 11.997
|  | 2099 | SERVENTE (SGSP) | H | 19.54 | 0.51 |  | 9.9695
|  | 10645 | ARGAMASSA MISTA COM AREIA GROSSA 1:0,5:8 | M3 | 538.96 | 0.0031 |  | 1.6707
|  | 30501 | BATENTE EM CHAPA 14 (E=1.9MM) GALVANIZADA A FOGO E DOBRADA 38 X 35 X 22 MM | M | 195.94 | 1 |  | 195.94
80174 | EF.03 - BATENTE EM PERFIL DE CHAPA DOBRADA Nº20,1 FOLHA, SEM BANDEIRA | [5 empty] | JG |  | 509.2
|  | 2020 | PEDREIRO (SGSP) | H | 23.99 | 2.5 |  | 59.9852
|  | 2099 | SERVENTE (SGSP) | H | 19.54 | 2.59 |  | 50.6298
|  | 10645 | ARGAMASSA MISTA COM AREIA GROSSA 1:0,5:8 | M3 | 538.96 | 0.0157 |  | 8.4617
|  | 30601 | BATENTE EM PERFIL DE CHAPA DOBRADA Nº20 - GALVANIZADO / TOTAL=5,0M A FRIO, P/ PORTA DE 1 FOLHA S/ BANDEIRA | CJ | 390.12 | 1 |  | 390.12
80175 | EF.04 - BATENTE EM PERFIL DE CHAPA DOBRADA NÚMERO 20, 2 FOLHAS, SEM BANDEIRA | [5 empty] | JG |  | 619.39
|  | 2020 | PEDREIRO (SGSP) | H | 23.99 | 2.85 |  | 68.3831
|  | 2099 | SERVENTE (SGSP) | H | 19.54 | 2.95 |  | 57.6671
|  | 10645 | ARGAMASSA MISTA COM AREIA GROSSA 1:0,5:8 | M3 | 538.96 | 0.0178 |  | 9.5935
|  | 30602 | BATENTE EM PERFIL DE CHAPA DOBRADA Nº20 - GALVANIZADO / TOTAL=6,20M A FRIO, P/ PORTA DE 2 FOLHAS S/ BANDEIRA | CJ | 483.75 | 1 |  | 483.75
80180 | BATENTE DE ALUMÍNIO PARA DIVISÓRIA DE GRANILITE | [5 empty] | JG |  | 269.05
|  | 2020 | PEDREIRO (SGSP) | H | 23.99 | 0.25 |  | 5.9985
|  | 2099 | SERVENTE (SGSP) | H | 19.54 | 0.25 |  | 4.887
|  | 30650 | CONJUNTO DE BATENTES DE ALUMÍNIO - TOTAL 3,30 METROS P/ PORTA FIXADA EM DIVISÓRIA DE GRANILITE DE BANHEIRO | CJ | 258.16 | 1 |  | 258.16
80186 | EP.14/16 - BANDEIRA FIXA EM FERRO PERFILADO COM SUBDIVISÕES PARA VIDRO | [5 empty] | M2 |  | 522.35
|  | 2020 | PEDREIRO (SGSP) | H | 23.99 | 1 |  | 23.994
|  | 2099 | SERVENTE (SGSP) | H | 19.54 | 1.004 |  | 19.6263
|  | 10645 | ARGAMASSA MISTA COM AREIA GROSSA 1:0,5:8 | M3 | 538.96 | 0.0096 |  | 5.174
|  | 30518 | CAIXILHO FE. PERF.FIXO- L=1,60M- H=1,50M- "T" E "L""X1/8" B.CH.1"X3/16"-S/VENT.PERM-COMP-PR.P/INST-S/VIDR-ACAB.ANTIOX. | M2 | 473.56 | 1 |  | 473.56
80201 | CP.01 - CAIXILHO EM FERRO PERFILADO - FIXO, SEM VENTILAÇÃO PERMANENTE | [5 empty] | M2 |  | 522.35
|  | 2020 | PEDREIRO (SGSP) | H | 23.99 | 1 |  | 23.994
|  | 2099 | SERVENTE (SGSP) | H | 19.54 | 1.004 |  | 19.6263
|  | 10645 | ARGAMASSA MISTA COM AREIA GROSSA 1:0,5:8 | M3 | 538.96 | 0.0096 |  | 5.174
|  | 30518 | CAIXILHO FE. PERF.FIXO- L=1,60M- H=1,50M- "T" E "L""X1/8" B.CH.1"X3/16"-S/VENT.PERM-COMP-PR.P/INST-S/VIDR-ACAB.ANTIOX. | M2 | 473.56 | 1 |  | 473.56
80203 | CP.03/20/21 - CAIXILHO EM FERRO PERFILADO - FIXO, COM VENTILAÇÃO PERMANENTE | [5 empty] | M2 |  | 638.05
|  | 2020 | PEDREIRO (SGSP) | H | 23.99 | 1 |  | 23.994
|  | 2099 | SERVENTE (SGSP) | H | 19.54 | 1.004 |  | 19.6263
|  | 10645 | ARGAMASSA MISTA COM AREIA GROSSA 1:0,5:8 | M3 | 538.96 | 0.0096 |  | 5.174
|  | 30516 | CAIXILHO FE. PERF.FIXO- L=1,60M- H=0,75M- "T" E "L""X1/8" B.CH.1"X3/16"-C/VENT.PERM-COMP-PR.P/INST-S/VIDR-ACAB.ANTIOX. | M2 | 589.26 | 1 |  | 589.26
80205 | CP.05 - CAIXILHO EM FERRO PERFILADO - PIVOTANTE | [5 empty] | M2 |  | 1393.96
|  | 2020 | PEDREIRO (SGSP) | H | 23.99 | 1 |  | 23.994
|  | 2099 | SERVENTE (SGSP) | H | 19.54 | 1.0044 |  | 19.6342
|  | 10645 | ARGAMASSA MISTA COM AREIA GROSSA 1:0,5:8 | M3 | 538.96 | 0.0096 |  | 5.174
|  | 30526 | CAIXILHO FERRO PERFILADO-PIVOTANTE H=0,80 + 2 X 0,30 =1,40M L=6X0,30=1,80M - COM BANDEIRA | M2 | 1345.16 | 1 |  | 1345.16
80209 | CP.09 - CAIXILHO EM FERRO PERFILADO - MAXIMAR | [5 empty] | M2 |  | 1016.85
|  | 2020 | PEDREIRO (SGSP) | H | 23.99 | 1.3 |  | 31.1923
|  | 2099 | SERVENTE (SGSP) | H | 19.54 | 1.3 |  | 25.4126
|  | 10645 | ARGAMASSA MISTA COM AREIA GROSSA 1:0,5:8 | M3 | 538.96 | 0.0096 |  | 5.174
|  | 30524 | CAIXILHO FERRO PERFILADO - MAXIMAR -H=0,90 - L=2X0,60=1,20M SEM BANDEIRA | M2 | 955.07 | 1 |  | 955.07
80213 | CP.13/22/23 - CAIXILHO EM FERRO PERFILADO - BASCULANTE | [5 empty] | M2 |  | 1073.79
|  | 2020 | PEDREIRO (SGSP) | H | 23.99 | 1 |  | 23.994
|  | 2099 | SERVENTE (SGSP) | H | 19.54 | 1.004 |  | 19.6263
|  | 10645 | ARGAMASSA MISTA COM AREIA GROSSA 1:0,5:8 | M3 | 538.96 | 0.0096 |  | 5.174
|  | 30520 | CAIXILHO FE. PERF.BASC- L=1,10M- H=1,50M- "T" E "L""X1/8" B.CH.5/8"X3/16"- COMPL-PR.P/INST-S/VIDR-ACAB. FUNDO ANTIOX. | M2 | 1025 | 1 |  | 1025
80217 | CP.17 - CAIXILHO EM FERRO PERFILADO - DE CORRER | [5 empty] | M2 |  | 782.66
|  | 2020 | PEDREIRO (SGSP) | H | 23.99 | 1.3 |  | 31.1923
|  | 2099 | SERVENTE (SGSP) | H | 19.54 | 1.3044 |  | 25.4986
|  | 10645 | ARGAMASSA MISTA COM AREIA GROSSA 1:0,5:8 | M3 | 538.96 | 0.0096 |  | 5.174
|  | 30522 | CAIXILHO FERRO PERFILADO DE CORRER H=5X0,25 (1,25M) L=4X0,80 = 3,20M | M2 | 720.79 | 1 |  | 720.79
80237 | CF.13 - CAIXILHO EM PERFIL DE CHAPA DOBRADA - BASCULANTE | [5 empty] | M2 |  | 1260.39
|  | 2020 | PEDREIRO (SGSP) | H | 23.99 | 1 |  | 23.994
|  | 2099 | SERVENTE (SGSP) | H | 19.54 | 1.004 |  | 19.6263
|  | 10645 | ARGAMASSA MISTA COM AREIA GROSSA 1:0,5:8 | M3 | 538.96 | 0.0096 |  | 5.174
|  | 30528 | CAIXILHO PERFIL CH 14 DOBRADA - BASC. L=0,8M - H=0,50M 2 BÁSC. - PRONTO P/INST- S/VIDRO- ACAB. FUND. ANTIOXID. | M2 | 1211.6 | 1 |  | 1211.6
80243 | CF.19 - CAIXILHO EM PERFIL DE CHAPA DOBRADA, VENEZIANA, FIXO COM VENTILAÇÃO PERMANENTE | [5 empty] | M2 |  | 1070.96
|  | 2020 | PEDREIRO (SGSP) | H | 23.99 | 1 |  | 23.994
|  | 2099 | SERVENTE (SGSP) | H | 19.54 | 1.004 |  | 19.6263
|  | 10645 | ARGAMASSA MISTA COM AREIA GROSSA 1:0,5:8 | M3 | 538.96 | 0.0096 |  | 5.174
|  | 30539 | CAIXILHO PERFIL CH 14 DOBRADA -H=1,00M-L=1,20M -TIPO VENEZ. FIXO-C/VENT.PERM -COMPL- PRONT.P/INST- ACAB. FUND.ANTIOXID. | M2 | 1022.17 | 1 |  | 1022.17
80251 | CA.02 - CAIXILHO EM ALUMÍNIO ANODIZADO, FIXO, SEM VENTILAÇÃO PERMANENTE | [5 empty] | M2 |  | 748.9
|  | 2020 | PEDREIRO (SGSP) | H | 23.99 | 1.5 |  | 35.9911
|  | 2099 | SERVENTE (SGSP) | H | 19.54 | 0.73 |  | 14.2701
|  | 10648 | ARGAMASSA MISTA COM AREIA GROSSA 1:2:8 | M3 | 662.72 | 0.0065 |  | 4.3076
|  | 30506 | CAIXILHO EM ALUMÍNIO ANODIZ. COMUM - FIXO -S/ VENT. PERMAN. H=1,00M- L=1,20M-PERF.30 -S/VIDR-S/COLOC-COMPL.PRONT.P/INST. | M2 | 694.33 | 1 |  | 694.33
80253 | CA.04 - CAIXILHO EM ALUMÍNIO ANODIZADO, FIXO, COM VENTILAÇÃO PERMANENTE | [5 empty] | M2 |  | 907.44
|  | 2020 | PEDREIRO (SGSP) | H | 23.99 | 1.5 |  | 35.9911
|  | 2099 | SERVENTE (SGSP) | H | 19.54 | 0.73 |  | 14.2701
|  | 10648 | ARGAMASSA MISTA COM AREIA GROSSA 1:2:8 | M3 | 662.72 | 0.0065 |  | 4.3076
|  | 30508 | CAIXILHO ALUMÍNIO ANODIZADO-FIXO C/ VENTILAÇÃO PERMANENTE H=1,00 - L=1,10M | M2 | 852.87 | 1 |  | 852.87
80254 | CA.05 - CAIXILHO EM ALUMÍNIO ANODIZADO - PIVOTANTE | [5 empty] | M2 |  | 1400.89
|  | 2020 | PEDREIRO (SGSP) | H | 23.99 | 1.5 |  | 35.9911
|  | 2099 | SERVENTE (SGSP) | H | 19.54 | 0.73 |  | 14.2701
|  | 10648 | ARGAMASSA MISTA COM AREIA GROSSA 1:2:8 | M3 | 662.72 | 0.0065 |  | 4.3076
|  | 30512 | CAIXILHO ALUMÍNIO ANODIZADO - PIVOTANTE - H=0,80M L=3X0,30M = 0,90M | M2 | 1346.32 | 1 |  | 1346.32
80258 | CA.09 - CAIXILHO EM ALUMÍNIO ANODIZADO - MAXIMAR | [5 empty] | M2 |  | 1015.7
|  | 2020 | PEDREIRO (SGSP) | H | 23.99 | 1.5 |  | 35.9911
|  | 2099 | SERVENTE (SGSP) | H | 19.54 | 0.73 |  | 14.2701
|  | 10648 | ARGAMASSA MISTA COM AREIA GROSSA 1:2:8 | M3 | 662.72 | 0.0065 |  | 4.3076
|  | 30510 | CAIXILHO DE ALUMÍNIO ANODIZ. COMUM -MAXIMAR-H=0,90M-L=1,20M LINHA 30 - S/VIDRO - S/COLOC -COMPLETO -PRONTO P/ INSTAL. | M2 | 961.13 | 1 |  | 961.13
80262 | CA.13 - CAIXILHO EM ALUMÍNIO ANODIZADO - BASCULANTE | [5 empty] | M2 |  | 1417.21
|  | 2020 | PEDREIRO (SGSP) | H | 23.99 | 1.5 |  | 35.9911
|  | 2099 | SERVENTE (SGSP) | H | 19.54 | 0.73 |  | 14.2701
|  | 10648 | ARGAMASSA MISTA COM AREIA GROSSA 1:2:8 | M3 | 662.72 | 0.0065 |  | 4.3076
|  | 30502 | CAIXILHO EM ALUMÍNIO ANODIZ. COMUM- BASCUL- H=1,00M-C=1,20M PERFIL 25 -S/VIDROS -S/COLOC -COMPLETO -PRONTO P/ INSTAL. | M2 | 1362.64 | 1 |  | 1362.64
80266 | CA.17 - CAIXILHO EM ALUMÍNIO ANODIZADO - DE CORRER | [5 empty] | M2 |  | 1082.65
|  | 2020 | PEDREIRO (SGSP) | H | 23.99 | 1.5 |  | 35.9911
|  | 2099 | SERVENTE (SGSP) | H | 19.54 | 0.73 |  | 14.2701
|  | 10648 | ARGAMASSA MISTA COM AREIA GROSSA 1:2:8 | M3 | 662.72 | 0.0065 |  | 4.3076
|  | 30504 | CAIXILHO EM ALUMÍNIO ANODIZ. COMUM- CORRER- H=1,20M-C=2,00M 2 FLS - PERFIL 25 - S/COLOC -COMPLETO -PRONTO P/ INSTAL. | M2 | 1028.08 | 1 |  | 1028.08
80274 | EP.06 - GRADE DE PROTEÇÃO EM FERRO REDONDO | [5 empty] | M2 |  | 141.51
|  | 2020 | PEDREIRO (SGSP) | H | 23.99 | 1 |  | 23.994
|  | 2099 | SERVENTE (SGSP) | H | 19.54 | 0.96 |  | 18.7662
|  | 10630 | ARGAMASSA DE CIMENTO COM AREIA GROSSA 1:3 | M3 | 688.62 | 0.004 |  | 2.7544
|  | 30549 | GRADE DE PROTEÇÃO EM FERRO REDONDO | M2 | 95.99 | 1 |  | 95.9929
80275 | EP.07 - GRADE DE PROTEÇÃO EM FERRO CHATO | [5 empty] | M2 |  | 145.94
|  | 2020 | PEDREIRO (SGSP) | H | 23.99 | 1 |  | 23.994
|  | 2099 | SERVENTE (SGSP) | H | 19.54 | 0.96 |  | 18.7662
|  | 10630 | ARGAMASSA DE CIMENTO COM AREIA GROSSA 1:3 | M3 | 688.62 | 0.004 |  | 2.7544
|  | 30550 | GRADE DE PROTEÇÃO EM FERRO CHATO | M2 | 100.42 | 1 |  | 100.4233
80276 | GRADE DE PROTEÇÃO EM FERRO GALVANIZADO ELETROFUNDIDO - BARRA 25X2MM, MALHA 65X132MM | [5 empty] | M2 |  | 357.78
|  | 2020 | PEDREIRO (SGSP) | H | 23.99 | 0.7 |  | 16.7958
|  | 2099 | SERVENTE (SGSP) | H | 19.54 | 0.7 |  | 13.6837
|  | 30551 | GRADE DE FERRO ELETROFUNDIDO GALV. A FOGO -S/ PINTURA 25X2MM MALHA 65X132MM P/PROT. DE ESQUADRIA 1,00X1,20M - COMPRA 10UN | M2 | 327.3 | 1 |  | 327.3
80280 | TELA DE PROTEÇÃO EM ARAME N.12, MALHA DE 1/2" - INCLUSIVE REQUADRO | [5 empty] | M2 |  | 280.77
|  | 2020 | PEDREIRO (SGSP) | H | 23.99 | 1 |  | 23.994
|  | 2099 | SERVENTE (SGSP) | H | 19.54 | 1 |  | 19.5482
|  | 30542 | FERRO PERFILADO TRABALHADO | KG | 14.77 | 5.12 |  | 75.6128
|  | 30590 | TELA PARA PROTEÇÃO - ARAME N. 12 - MALHA 1/2 - ONDULADA | M2 | 161.61 | 1 |  | 161.61
80281 | EP.11 - TELA MOSQUITEIRO EM ARAME GALVANIZADO MALHA 14, FIO 28 INCLUSIVE REQUADRO | [5 empty] | M2 |  | 177.11
|  | 2020 | PEDREIRO (SGSP) | H | 23.99 | 1 |  | 23.994
|  | 2099 | SERVENTE (SGSP) | H | 19.54 | 1 |  | 19.5482
|  | 17040 | PARAFUSO AUTO-ATARRAXANTE - CABEÇA PANELA - COM BUCHA DE NYLON S- 8 DIÂMETRO 5,5MM - COMPRIMENTO 50MM - FENDA SIMPLES | Un | 0.87 | 6 |  | 5.22
|  | 30542 | FERRO PERFILADO TRABALHADO | KG | 14.77 | 5.42 |  | 80.0433
|  | 30591 | TELA TIPO MOSQUITEIRO GALVANIZADA - MALHA 14 - FIO 28 | M2 | 48.3 | 1 |  | 48.3
80301 | PP.47 - PORTA EM FERRO PERFILADO COM CHAPA PARA ENTRADA DE ÁGUA OU GÁS ENCANADO | [5 empty] | M2 |  | 959.01
|  | 2020 | PEDREIRO (SGSP) | H | 23.99 | 2 |  | 47.9881
|  | 2099 | SERVENTE (SGSP) | H | 19.54 | 2.055 |  | 40.1715
|  | 10630 | ARGAMASSA DE CIMENTO COM AREIA GROSSA 1:3 | M3 | 688.62 | 0.0045 |  | 3.0987
|  | 30560 | PORTA CHAPA DE AÇO N.16 | M2 | 867.75 | 1 |  | 867.75
80305 | PP.35 - PORTA EM FERRO PERFILADO COM CHAPA PARA ABRIGO DE LIXO | [5 empty] | M2 |  | 495.46
|  | 2020 | PEDREIRO (SGSP) | H | 23.99 | 1.2 |  | 28.7929
|  | 2099 | SERVENTE (SGSP) | H | 19.54 | 1.26 |  | 24.6307
|  | 10630 | ARGAMASSA DE CIMENTO COM AREIA GROSSA 1:3 | M3 | 688.62 | 0.00411 |  | 2.8302
|  | 30542 | FERRO PERFILADO TRABALHADO | KG | 14.77 | 22.03 |  | 325.3421
|  | 30595 | CHAPA DE AÇO N. 14 - CHAPA FINA QUENTE - PRETA (15,25 KG/M2) | Kg | 12.88 | 8.84 |  | 113.8592
80306 | PP.36 - PORTA EM FERRO PERFILADO COM TELA PARA ABRIGO DE GÁS | [5 empty] | M2 |  | 450.18
|  | 2020 | PEDREIRO (SGSP) | H | 23.99 | 1.2 |  | 28.7929
|  | 2099 | SERVENTE (SGSP) | H | 19.54 | 1.26 |  | 24.6307
|  | 10630 | ARGAMASSA DE CIMENTO COM AREIA GROSSA 1:3 | M3 | 688.62 | 0.00411 |  | 2.8302
|  | 30542 | FERRO PERFILADO TRABALHADO | KG | 14.77 | 22.03 |  | 325.3421
|  | 30592 | TELA ONDULADA DE ARAME GALVANIZADA MALHA 1 - FIO 10 | M2 | 118.25 | 0.58 |  | 68.585
80311 | PP.48 - PORTA EM FERRO PERFILADO COM CHAPA PARA PASSA-PRATOS | [5 empty] | M2 |  | 1412.84
|  | 2020 | PEDREIRO (SGSP) | H | 23.99 | 2 |  | 47.9881
|  | 2099 | SERVENTE (SGSP) | H | 19.54 | 2.05 |  | 40.0738
|  | 10630 | ARGAMASSA DE CIMENTO COM AREIA GROSSA 1:3 | M3 | 688.62 | 0.0045 |  | 3.0987
|  | 30574 | PORTA DE FE.PERFIL - CH.PRETA 14- 2 FOLHAS DE ABRIR - ALM. 1 LADO H=2,10M-L=2,04M - PRON.P/INST-C/BATENTE- S/VIDR-ACAB. C/ FUND.ANTIOX | M2 | 1321.68 | 1 |  | 1321.68
80320 | PP.50 - ALÇAPÃO EM FERRO PERFILADO COM CHAPA | [5 empty] | M2 |  | 530.85
|  | 2020 | PEDREIRO (SGSP) | H | 23.99 | 1.3 |  | 31.1923
|  | 2099 | SERVENTE (SGSP) | H | 19.54 | 1.36 |  | 26.5855
|  | 10630 | ARGAMASSA DE CIMENTO COM AREIA GROSSA 1:3 | M3 | 688.62 | 0.0036 |  | 2.479
|  | 30542 | FERRO PERFILADO TRABALHADO | KG | 14.77 | 19.49 |  | 287.831
|  | 30595 | CHAPA DE AÇO N. 14 - CHAPA FINA QUENTE - PRETA (15,25 KG/M2) | Kg | 12.88 | 12.2 |  | 157.136
|  | 31014 | DOBRADIÇA DE AÇO CROMADO - 3" X 3" TIPO MÉDIO - SEM ANEL | Un | 8.72 | 2 |  | 17.44
|  | 31058 | PORTA CADEADO 89 MM - AÇO ZINCADO | Un | 8.19 | 1 |  | 8.19
86001 | RETIRADA DE ESQUADRIAS METÁLICAS EM GERAL, PORTAS OU CAIXILHOS | [5 empty] | M2 |  | 30.48
|  | 2020 | PEDREIRO (SGSP) | H | 23.99 | 0.7 |  | 16.7958
|  | 2099 | SERVENTE (SGSP) | H | 19.54 | 0.7 |  | 13.6837
86005 | RETIRADA DE BATENTES METÁLICOS | [5 empty] | UN |  | 52.25
|  | 2020 | PEDREIRO (SGSP) | H | 23.99 | 1.2 |  | 28.7929
|  | 2099 | SERVENTE (SGSP) | H | 19.54 | 1.2 |  | 23.4578
86020 | RETIRADA DE BRAÇO DE ALAVANCA | [5 empty] | UN |  | 17.11
|  | 2045 | SERRALHEIRO (SGSP) | H | 34.21 | 0.5 |  | 17.1075
86021 | RETIRADA DE ALAVANCA | [5 empty] | UN |  | 13.69
|  | 2045 | SERRALHEIRO (SGSP) | H | 34.21 | 0.4 |  | 13.686
86022 | RETIRADA DE PUXADOR DE ENGATE, PARA CAIXILHOS DE CORRER | [5 empty] | UN |  | 4.79
|  | 2045 | SERRALHEIRO (SGSP) | H | 34.21 | 0.14 |  | 4.7901
87001 | RECOLOCAÇÃO DE ESQUADRIAS METÁLICAS EM GERAL, PORTAS OU CAIXILHOS | [5 empty] | M2 |  | 43.54
|  | 2020 | PEDREIRO (SGSP) | H | 23.99 | 1 |  | 23.994
|  | 2099 | SERVENTE (SGSP) | H | 19.54 | 1 |  | 19.5482
87005 | RECOLOCAÇÃO DE BATENTES METÁLICOS | [5 empty] | UN |  | 56.6
|  | 2020 | PEDREIRO (SGSP) | H | 23.99 | 1.3 |  | 31.1923
|  | 2099 | SERVENTE (SGSP) | H | 19.54 | 1.3 |  | 25.4126
87020 | RECOLOCAÇÃO DE BRAÇO DE ALAVANCA | [5 empty] | M |  | 41.06
|  | 2045 | SERRALHEIRO (SGSP) | H | 34.21 | 1.2 |  | 41.058
87021 | RECOLOCAÇÃO DE ALAVANCA | [5 empty] | UN |  | 37.64
|  | 2045 | SERRALHEIRO (SGSP) | H | 34.21 | 1.1 |  | 37.6365
87022 | RECOLOCAÇÃO DE PUXADOR DE ENGATE, PARA CAIXILHOS DE CORRER | [5 empty] | UN |  | 6.84
|  | 2045 | SERRALHEIRO (SGSP) | H | 34.21 | 0.2 |  | 6.843
88020 | BRAÇO DE ALAVANCA EM FERRO CHATO | [5 empty] | M |  | 47.95
|  | 2045 | SERRALHEIRO (SGSP) | H | 34.21 | 1.2 |  | 41.058
|  | 17530 | REBITE DE REPUXO EM ALUMÍNIO TIPO POP N. 415 ( DIÂMETRO 4 MM - COMPRIMENTO 15 MM) | Kg | 114.15 | 0.01 |  | 1.1415
|  | 31078 | BRAÇO DE ALAVANCA EM FERRO CHATO - 5/8" X 3/16" | M | 5.75 | 1 |  | 5.75
88021 | ALAVANCA EM METAL CROMADO, PARA CAIXILHOS BASCULANTES | [5 empty] | UN |  | 63.61
|  | 2045 | SERRALHEIRO (SGSP) | H | 34.21 | 1.1 |  | 37.6365
|  | 17530 | REBITE DE REPUXO EM ALUMÍNIO TIPO POP N. 415 ( DIÂMETRO 4 MM - COMPRIMENTO 15 MM) | Kg | 114.15 | 0.01 |  | 1.1415
|  | 31076 | ALAVANCA EM ZAMACK P/ CAIXILHO BASCULANTE - SEM CAVALETE | Un | 24.83 | 1 |  | 24.83
88049 | CAIXILHOS E TROCA DE REBITES | [5 empty] | M2 |  | 5.25
|  | 2045 | SERRALHEIRO (SGSP) | H | 34.21 | 0.12 |  | 4.1058
|  | 17530 | REBITE DE REPUXO EM ALUMÍNIO TIPO POP N. 415 ( DIÂMETRO 4 MM - COMPRIMENTO 15 MM) | Kg | 114.15 | 0.01 |  | 1.1415
88050 | FERRO TRABALHADO - CAIXILHOS E PEQUENAS PEÇAS DE SERRALHERIA | [5 empty] | KG |  | 14.77
|  | 30542 | FERRO PERFILADO TRABALHADO | KG | 14.77 | 1 |  | 14.7681
88051 | ALUMÍNIO EXTRUDADO TRABALHADO - CAIXILHOS E PEQUENAS PEÇAS DE SERRALHERIA | [5 empty] | KG |  | 98.3
|  | 30543 | ALUMÍNIO EXTRUDADO - TRABALHADO - ANODIZADO (P/UTILIZAÇÃO EM CAIXILHOS E PEQUENAS PEÇAS DE SERRALHERIA) | Kg | 98.3 | 1 |  | 98.3
90153 | ENTRADA AÉREA DE ENERGIA E TELEFONE - 13 À 16KVA | [5 empty] | UN |  | 3903.42
|  | 2041 | ELETRICISTA (SGSP) | H | 27.66 | 12 |  | 331.9298
|  | 2044 | AJUDANTE DE ELETRICISTA (SGSP) | H | 20.09 | 12 |  | 241.1785
|  | 17715 | ARAME GALVANIZADO N. 14 | Kg | 19.77 | 0.2 |  | 3.954
|  | 50830 | CAIXA VENEZ. TP.-TELEBRÁS - 15X25X10CM | Un | 79.66 | 1 |  | 79.66
|  | 51264 | CAIXA DE MEDIÇÃO TIPO "E" - PADRÃO ELETROPAULO | Un | 224.38 | 1 |  | 224.38
|  | 51602 | CURVA 90 AÇO GALVANIZADO PARA ELETRODUTO - 3/4" | Un | 7.33 | 2 |  | 14.66
|  | 51605 | CURVA 90 AÇO GALVANIZADO PARA ELETRODUTO - 1.1/2" | Un | 23.21 | 2 |  | 46.42
|  | 51641 | ELETRODUTO DE AÇO GALVANIZADO A FOGO TIPO SEMI-PESADO/MÉDIO ROSCA NBR 8133 - ESP. 1,50MM - 3/4" | M | 22.29 | 9 |  | 200.61
|  | 51644 | ELETRODUTO DE AÇO GALVANIZADO A FOGO TIPO MÉDIO ROSCA NBR 8133 - ESP. 0,90MM - 1 1/2" | M | 30.28 | 6 |  | 181.68
|  | 51651 | LUVA AÇO GALVANIZADO - 3/4" | Un | 1.87 | 5 |  | 9.35
|  | 51654 | LUVA AÇO GALVANIZADO - 1.1/2" | Un | 5.61 | 5 |  | 28.05
|  | 51674 | CURVA 135 AÇO GALV. - 1.1/2" | Un | 45 | 1 |  | 45
|  | 52430 | ELETRODUTO DE PVC ROSCÁVEL DN: 1/2" | M | 4.93 | 3 |  | 14.79
|  | 52471 | CURVA 90 PVC RÍGIDO P/ ELETR. ROSC. - 25MM (3/4) | Un | 5.9 | 3 |  | 17.7
|  | 52807 | CABO 25;00 MM2 - ISOLAMENTO P/ 0;7 KV - FLEXÍVEL | M | 20.76 | 30 |  | 622.8
|  | 52846 | CABO DE COBRE NU - 16,00MM2 | M | 12.61 | 4 |  | 50.44
|  | 53261 | CHAVE NH COM BASE E FUSÍVEIS - 3X125A | Un | 241.32 | 1 |  | 241.32
|  | 54022 | BARRA DE COBRE ELETROLÍTICO CHATA MED. 3/8"X3/32" (9,52X2,38MM) | M | 19.8 | 0.2 |  | 3.96
|  | 54576 | SUPORTE DE FIXAÇÃO PARA 2 DISJUNTORES GERAL | Un | 2.73 | 2 |  | 5.46
|  | 57214 | CAIXA INSPEÇÃO ATERR.C/TAMPA E ALÇA | Un | 67.09 | 1 |  | 67.09
|  | 57610 | HASTE TIPO COPPERWELD ALTA CAMADA - 5/8"X3,00M | Un | 178.83 | 1 |  | 178.83
|  | 58020 | CONECTOR PARA HASTE TIPO COPPERWELD | Un | 52.54 | 1 |  | 52.54
|  | 58025 | CONECTOR TIPO SPLIT-BOLT PARA CABO DE 16MM2 | Un | 8.76 | 1 |  | 8.76
|  | 58030 | CONECTOR TIPO SPLIT-BOLT PARA CABO DE 25MM2 | Un | 9.71 | 6 |  | 58.26
|  | 58412 | BUCHA E ARRUELA DE ZAMACK - 3/4" | Un | 1.06 | 4 |  | 4.24
|  | 58415 | BUCHA E ARRUELA DE ZAMACK - 1.1/2" | Un | 3 | 6 |  | 18
|  | 58602 | POSTE DE CONCRETO DUPLO T - H=7,50M - 90KG | Un | 485.86 | 1 |  | 485.86
|  | 59005 | ALÇA COM ISOLADOR DE PORCELANA TIPO TELESP | Un | 23.4 | 1 |  | 23.4
|  | 59010 | ARMAÇÃO SECUNDÁRIA (PRESBOW) - 3 ESTRIBOS | Un | 41.88 | 1 |  | 41.88
|  | 59020 | BLOCO DE LIGAÇÃO EXT.BLE-2 (CAIXA) C/KIT DE INSTAL: C/ ISOL PORC.2RP, PARAF.PR60 C/ PORC.E SUPORTE TIPO DM-PADR.TELESP | Un | 9.36 | 1 |  | 9.36
|  | 59021 | CINTA DE AÇO GALVANIZADO DIÂMETRO 170MM | Un | 53.69 | 6 |  | 322.14
|  | 59030 | FITA ISOLANTE ROLO DE 19MM X 20M - COR PRETA | M | 0.46 | 5.52 |  | 2.5392
|  | 61082 | DISJUNTOR (MINI) BIPOLAR 80A TIPO EUROPEU | Un | 133.59 | 2 |  | 267.18
90154 | ENTRADA AÉREA DE ENERGIA E TELEFONE - 17 À 20KVA | [5 empty] | UN |  | 3903.42
|  | 2041 | ELETRICISTA (SGSP) | H | 27.66 | 12 |  | 331.9298
|  | 2044 | AJUDANTE DE ELETRICISTA (SGSP) | H | 20.09 | 12 |  | 241.1785
|  | 17715 | ARAME GALVANIZADO N. 14 | Kg | 19.77 | 0.2 |  | 3.954
|  | 50830 | CAIXA VENEZ. TP.-TELEBRÁS - 15X25X10CM | Un | 79.66 | 1 |  | 79.66
|  | 51264 | CAIXA DE MEDIÇÃO TIPO "E" - PADRÃO ELETROPAULO | Un | 224.38 | 1 |  | 224.38
|  | 51602 | CURVA 90 AÇO GALVANIZADO PARA ELETRODUTO - 3/4" | Un | 7.33 | 2 |  | 14.66
|  | 51605 | CURVA 90 AÇO GALVANIZADO PARA ELETRODUTO - 1.1/2" | Un | 23.21 | 2 |  | 46.42
|  | 51641 | ELETRODUTO DE AÇO GALVANIZADO A FOGO TIPO SEMI-PESADO/MÉDIO ROSCA NBR 8133 - ESP. 1,50MM - 3/4" | M | 22.29 | 9 |  | 200.61
|  | 51644 | ELETRODUTO DE AÇO GALVANIZADO A FOGO TIPO MÉDIO ROSCA NBR 8133 - ESP. 0,90MM - 1 1/2" | M | 30.28 | 6 |  | 181.68
|  | 51651 | LUVA AÇO GALVANIZADO - 3/4" | Un | 1.87 | 5 |  | 9.35
|  | 51654 | LUVA AÇO GALVANIZADO - 1.1/2" | Un | 5.61 | 5 |  | 28.05
|  | 51674 | CURVA 135 AÇO GALV. - 1.1/2" | Un | 45 | 1 |  | 45
|  | 52430 | ELETRODUTO DE PVC ROSCÁVEL DN: 1/2" | M | 4.93 | 3 |  | 14.79
|  | 52471 | CURVA 90 PVC RÍGIDO P/ ELETR. ROSC. - 25MM (3/4) | Un | 5.9 | 3 |  | 17.7
|  | 52807 | CABO 25;00 MM2 - ISOLAMENTO P/ 0;7 KV - FLEXÍVEL | M | 20.76 | 30 |  | 622.8
|  | 52846 | CABO DE COBRE NU - 16,00MM2 | M | 12.61 | 4 |  | 50.44
|  | 53261 | CHAVE NH COM BASE E FUSÍVEIS - 3X125A | Un | 241.32 | 1 |  | 241.32
|  | 54022 | BARRA DE COBRE ELETROLÍTICO CHATA MED. 3/8"X3/32" (9,52X2,38MM) | M | 19.8 | 0.2 |  | 3.96
|  | 54576 | SUPORTE DE FIXAÇÃO PARA 2 DISJUNTORES GERAL | Un | 2.73 | 2 |  | 5.46
|  | 57214 | CAIXA INSPEÇÃO ATERR.C/TAMPA E ALÇA | Un | 67.09 | 1 |  | 67.09
|  | 57610 | HASTE TIPO COPPERWELD ALTA CAMADA - 5/8"X3,00M | Un | 178.83 | 1 |  | 178.83
|  | 58020 | CONECTOR PARA HASTE TIPO COPPERWELD | Un | 52.54 | 1 |  | 52.54
|  | 58025 | CONECTOR TIPO SPLIT-BOLT PARA CABO DE 16MM2 | Un | 8.76 | 1 |  | 8.76
|  | 58030 | CONECTOR TIPO SPLIT-BOLT PARA CABO DE 25MM2 | Un | 9.71 | 6 |  | 58.26
|  | 58412 | BUCHA E ARRUELA DE ZAMACK - 3/4" | Un | 1.06 | 4 |  | 4.24
|  | 58415 | BUCHA E ARRUELA DE ZAMACK - 1.1/2" | Un | 3 | 6 |  | 18
|  | 58602 | POSTE DE CONCRETO DUPLO T - H=7,50M - 90KG | Un | 485.86 | 1 |  | 485.86
|  | 59005 | ALÇA COM ISOLADOR DE PORCELANA TIPO TELESP | Un | 23.4 | 1 |  | 23.4
|  | 59010 | ARMAÇÃO SECUNDÁRIA (PRESBOW) - 3 ESTRIBOS | Un | 41.88 | 1 |  | 41.88
|  | 59020 | BLOCO DE LIGAÇÃO EXT.BLE-2 (CAIXA) C/KIT DE INSTAL: C/ ISOL PORC.2RP, PARAF.PR60 C/ PORC.E SUPORTE TIPO DM-PADR.TELESP | Un | 9.36 | 1 |  | 9.36
|  | 59021 | CINTA DE AÇO GALVANIZADO DIÂMETRO 170MM | Un | 53.69 | 6 |  | 322.14
|  | 59030 | FITA ISOLANTE ROLO DE 19MM X 20M - COR PRETA | M | 0.46 | 5.52 |  | 2.5392
|  | 61082 | DISJUNTOR (MINI) BIPOLAR 80A TIPO EUROPEU | Un | 133.59 | 2 |  | 267.18
90155 | ENTRADA AÉREA DE ENERGIA E TELEFONE - 21 À 23KVA | [5 empty] | UN |  | 4625.52
|  | 2041 | ELETRICISTA (SGSP) | H | 27.66 | 18 |  | 497.8947
|  | 2044 | AJUDANTE DE ELETRICISTA (SGSP) | H | 20.09 | 18 |  | 361.7677
|  | 17715 | ARAME GALVANIZADO N. 14 | Kg | 19.77 | 0.2 |  | 3.954
|  | 50830 | CAIXA VENEZ. TP.-TELEBRÁS - 15X25X10CM | Un | 79.66 | 1 |  | 79.66
|  | 51264 | CAIXA DE MEDIÇÃO TIPO "E" - PADRÃO ELETROPAULO | Un | 224.38 | 1 |  | 224.38
|  | 51602 | CURVA 90 AÇO GALVANIZADO PARA ELETRODUTO - 3/4" | Un | 7.33 | 2 |  | 14.66
|  | 51606 | CURVA 90 AÇO GALVANIZADO PARA ELETRODUTO - 2" | Un | 47.92 | 2 |  | 95.84
|  | 51641 | ELETRODUTO DE AÇO GALVANIZADO A FOGO TIPO SEMI-PESADO/MÉDIO ROSCA NBR 8133 - ESP. 1,50MM - 3/4" | M | 22.29 | 9 |  | 200.61
|  | 51645 | ELETRODUTO DE AÇO GALVANIZADO A FOGO TIPO MÉDIO ROSCA NBR 8133 - ESP. 0,90MM - 2" | M | 38.02 | 6 |  | 228.12
|  | 51651 | LUVA AÇO GALVANIZADO - 3/4" | Un | 1.87 | 5 |  | 9.35
|  | 51655 | LUVA DE AÇO GALVANIZADO - 2" | Un | 7.89 | 5 |  | 39.45
|  | 51675 | CURVA 135 AÇO GALV. - 2" | Un | 66.92 | 1 |  | 66.92
|  | 52430 | ELETRODUTO DE PVC ROSCÁVEL DN: 1/2" | M | 4.93 | 3 |  | 14.79
|  | 52471 | CURVA 90 PVC RÍGIDO P/ ELETR. ROSC. - 25MM (3/4) | Un | 5.9 | 3 |  | 17.7
|  | 52808 | CABO 35;00 MM2 - ISOLAMENTO P/ 0;7 KV - FLEXÍVEL | M | 30.75 | 30 |  | 922.5
|  | 52846 | CABO DE COBRE NU - 16,00MM2 | M | 12.61 | 4 |  | 50.44
|  | 53261 | CHAVE NH COM BASE E FUSÍVEIS - 3X125A | Un | 241.32 | 1 |  | 241.32
|  | 54022 | BARRA DE COBRE ELETROLÍTICO CHATA MED. 3/8"X3/32" (9,52X2,38MM) | M | 19.8 | 0.2 |  | 3.96
|  | 54576 | SUPORTE DE FIXAÇÃO PARA 2 DISJUNTORES GERAL | Un | 2.73 | 2 |  | 5.46
|  | 57214 | CAIXA INSPEÇÃO ATERR.C/TAMPA E ALÇA | Un | 67.09 | 1 |  | 67.09
|  | 57610 | HASTE TIPO COPPERWELD ALTA CAMADA - 5/8"X3,00M | Un | 178.83 | 1 |  | 178.83
|  | 58020 | CONECTOR PARA HASTE TIPO COPPERWELD | Un | 52.54 | 1 |  | 52.54
|  | 58025 | CONECTOR TIPO SPLIT-BOLT PARA CABO DE 16MM2 | Un | 8.76 | 1 |  | 8.76
|  | 58031 | CONECTOR TIPO SPLIT-BOLT PARA CABO DE 35MM2 | Un | 10.8 | 6 |  | 64.8
|  | 58412 | BUCHA E ARRUELA DE ZAMACK - 3/4" | Un | 1.06 | 4 |  | 4.24
|  | 58415 | BUCHA E ARRUELA DE ZAMACK - 1.1/2" | Un | 3 | 6 |  | 18
|  | 58602 | POSTE DE CONCRETO DUPLO T - H=7,50M - 90KG | Un | 485.86 | 1 |  | 485.86
|  | 59005 | ALÇA COM ISOLADOR DE PORCELANA TIPO TELESP | Un | 23.4 | 1 |  | 23.4
|  | 59010 | ARMAÇÃO SECUNDÁRIA (PRESBOW) - 3 ESTRIBOS | Un | 41.88 | 1 |  | 41.88
|  | 59020 | BLOCO DE LIGAÇÃO EXT.BLE-2 (CAIXA) C/KIT DE INSTAL: C/ ISOL PORC.2RP, PARAF.PR60 C/ PORC.E SUPORTE TIPO DM-PADR.TELESP | Un | 9.36 | 1 |  | 9.36
|  | 59021 | CINTA DE AÇO GALVANIZADO DIÂMETRO 170MM | Un | 53.69 | 6 |  | 322.14
|  | 59030 | FITA ISOLANTE ROLO DE 19MM X 20M - COR PRETA | M | 0.46 | 5.79 |  | 2.6634
|  | 61082 | DISJUNTOR (MINI) BIPOLAR 80A TIPO EUROPEU | Un | 133.59 | 2 |  | 267.18
90156 | ENTRADA AÉREA DE ENERGIA E TELEFONE - 24 À 30KVA | [5 empty] | UN |  | 7528.42
|  | 2041 | ELETRICISTA (SGSP) | H | 27.66 | 18 |  | 497.8947
|  | 2044 | AJUDANTE DE ELETRICISTA (SGSP) | H | 20.09 | 18 |  | 361.7677
|  | 17715 | ARAME GALVANIZADO N. 14 | Kg | 19.77 | 0.2 |  | 3.954
|  | 50826 | CAIXA PARA MEDIDOR TIPO M EXT - (120X90X25)CM | Un | 1554.88 | 1 |  | 1554.88
|  | 50827 | CAIXA PARA MEDIDOR TIPO T - (90X60X25)CM | Un | 622.6 | 1 |  | 622.6
|  | 50830 | CAIXA VENEZ. TP.-TELEBRÁS - 15X25X10CM | Un | 79.66 | 1 |  | 79.66
|  | 51602 | CURVA 90 AÇO GALVANIZADO PARA ELETRODUTO - 3/4" | Un | 7.33 | 2 |  | 14.66
|  | 51607 | CURVA 90 AÇO GALVANIZADO PARA ELETRODUTO - 2.1/2" | Un | 92.3 | 2 |  | 184.6
|  | 51641 | ELETRODUTO DE AÇO GALVANIZADO A FOGO TIPO SEMI-PESADO/MÉDIO ROSCA NBR 8133 - ESP. 1,50MM - 3/4" | M | 22.29 | 9 |  | 200.61
|  | 51645 | ELETRODUTO DE AÇO GALVANIZADO A FOGO TIPO MÉDIO ROSCA NBR 8133 - ESP. 0,90MM - 2" | M | 38.02 | 6 |  | 228.12
|  | 51651 | LUVA AÇO GALVANIZADO - 3/4" | Un | 1.87 | 5 |  | 9.35
|  | 51656 | LUVA DE AÇO GALVANIZADO - 2.1/2" | Un | 11.92 | 5 |  | 59.6
|  | 51676 | CURVA 135 AÇO GALV. - 2.1/2" | Un | 119.44 | 1 |  | 119.44
|  | 52430 | ELETRODUTO DE PVC ROSCÁVEL DN: 1/2" | M | 4.93 | 3 |  | 14.79
|  | 52471 | CURVA 90 PVC RÍGIDO P/ ELETR. ROSC. - 25MM (3/4) | Un | 5.9 | 3 |  | 17.7
|  | 52809 | CABO 50;00 MM2 - ISOLAMENTO P/ 0;7 KV - FLEXÍVEL | M | 40.89 | 30 |  | 1226.7
|  | 52847 | CABO DE COBRE NU - 25,00MM2 | M | 18.01 | 4 |  | 72.04
|  | 53277 | CHAVE SECCIONADORA TRIP. ABERTURA SOB CARGA - 250A/500V - SEM FUSÍVEIS | Un | 647.78 | 1 |  | 647.78
|  | 54026 | BARRAMENTO DE COBRE PARA 150A - 20X4MM | M | 109.21 | 0.2 |  | 21.842
|  | 54576 | SUPORTE DE FIXAÇÃO PARA 2 DISJUNTORES GERAL | Un | 2.73 | 2 |  | 5.46
|  | 57214 | CAIXA INSPEÇÃO ATERR.C/TAMPA E ALÇA | Un | 67.09 | 1 |  | 67.09
|  | 57610 | HASTE TIPO COPPERWELD ALTA CAMADA - 5/8"X3,00M | Un | 178.83 | 1 |  | 178.83
|  | 58020 | CONECTOR PARA HASTE TIPO COPPERWELD | Un | 52.54 | 1 |  | 52.54
|  | 58030 | CONECTOR TIPO SPLIT-BOLT PARA CABO DE 25MM2 | Un | 9.71 | 1 |  | 9.71
|  | 58034 | CONECTOR TIPO SPLIT-BOLT PARA CABO DE 50MM2 | Un | 13.29 | 6 |  | 79.74
|  | 58412 | BUCHA E ARRUELA DE ZAMACK - 3/4" | Un | 1.06 | 4 |  | 4.24
|  | 58417 | BUCHA E ARRUELA DE ZAMACK - 2.1/2" | Un | 6.7 | 6 |  | 40.2
|  | 58602 | POSTE DE CONCRETO DUPLO T - H=7,50M - 90KG | Un | 485.86 | 1 |  | 485.86
|  | 59005 | ALÇA COM ISOLADOR DE PORCELANA TIPO TELESP | Un | 23.4 | 1 |  | 23.4
|  | 59010 | ARMAÇÃO SECUNDÁRIA (PRESBOW) - 3 ESTRIBOS | Un | 41.88 | 1 |  | 41.88
|  | 59020 | BLOCO DE LIGAÇÃO EXT.BLE-2 (CAIXA) C/KIT DE INSTAL: C/ ISOL PORC.2RP, PARAF.PR60 C/ PORC.E SUPORTE TIPO DM-PADR.TELESP | Un | 9.36 | 1 |  | 9.36
|  | 59021 | CINTA DE AÇO GALVANIZADO DIÂMETRO 170MM | Un | 53.69 | 6 |  | 322.14
|  | 59030 | FITA ISOLANTE ROLO DE 19MM X 20M - COR PRETA | M | 0.46 | 6.08 |  | 2.7968
|  | 61082 | DISJUNTOR (MINI) BIPOLAR 80A TIPO EUROPEU | Un | 133.59 | 2 |  | 267.18
90157 | ENTRADA AÉREA DE ENERGIA E TELEFONE - 31 À 39KVA | [5 empty] | UN |  | 8720.54
|  | 2041 | ELETRICISTA (SGSP) | H | 27.66 | 25 |  | 691.5204
|  | 2044 | AJUDANTE DE ELETRICISTA (SGSP) | H | 20.09 | 25 |  | 502.4552
|  | 17715 | ARAME GALVANIZADO N. 14 | Kg | 19.77 | 0.2 |  | 3.954
|  | 50826 | CAIXA PARA MEDIDOR TIPO M EXT - (120X90X25)CM | Un | 1554.88 | 1 |  | 1554.88
|  | 50827 | CAIXA PARA MEDIDOR TIPO T - (90X60X25)CM | Un | 622.6 | 1 |  | 622.6
|  | 50830 | CAIXA VENEZ. TP.-TELEBRÁS - 15X25X10CM | Un | 79.66 | 1 |  | 79.66
|  | 51602 | CURVA 90 AÇO GALVANIZADO PARA ELETRODUTO - 3/4" | Un | 7.33 | 2 |  | 14.66
|  | 51608 | CURVA 90 AÇO GALVANIZADO PARA ELETRODUTO - 3" | Un | 122.04 | 2 |  | 244.08
|  | 51641 | ELETRODUTO DE AÇO GALVANIZADO A FOGO TIPO SEMI-PESADO/MÉDIO ROSCA NBR 8133 - ESP. 1,50MM - 3/4" | M | 22.29 | 9 |  | 200.61
|  | 51647 | ELETRODUTO DE AÇO GALVANIZADO A FOGO TIPO SEMI-PESADO/MÉDIO ROSCA NBR 8133 - ESP. 1,50MM - 3" | M | 80.28 | 6 |  | 481.68
|  | 51651 | LUVA AÇO GALVANIZADO - 3/4" | Un | 1.87 | 5 |  | 9.35
|  | 51655 | LUVA DE AÇO GALVANIZADO - 2" | Un | 7.89 | 5 |  | 39.45
|  | 51677 | CURVA 135 AÇO GALV. - 3" | Un | 156.46 | 1 |  | 156.46
|  | 52430 | ELETRODUTO DE PVC ROSCÁVEL DN: 1/2" | M | 4.93 | 3 |  | 14.79
|  | 52471 | CURVA 90 PVC RÍGIDO P/ ELETR. ROSC. - 25MM (3/4) | Un | 5.9 | 3 |  | 17.7
|  | 52810 | CABO 70;00 MM2 - ISOLAMENTO P/ 0;7 KV - FLEXÍVEL | M | 55.76 | 30 |  | 1672.8
|  | 52848 | CABO DE COBRE NU - 35,00MM2 | M | 29.41 | 4 |  | 117.64
|  | 53277 | CHAVE SECCIONADORA TRIP. ABERTURA SOB CARGA - 250A/500V - SEM FUSÍVEIS | Un | 647.78 | 1 |  | 647.78
|  | 54022 | BARRA DE COBRE ELETROLÍTICO CHATA MED. 3/8"X3/32" (9,52X2,38MM) | M | 19.8 | 0.2 |  | 3.96
|  | 54576 | SUPORTE DE FIXAÇÃO PARA 2 DISJUNTORES GERAL | Un | 2.73 | 2 |  | 5.46
|  | 57214 | CAIXA INSPEÇÃO ATERR.C/TAMPA E ALÇA | Un | 67.09 | 1 |  | 67.09
|  | 57610 | HASTE TIPO COPPERWELD ALTA CAMADA - 5/8"X3,00M | Un | 178.83 | 1 |  | 178.83
|  | 58020 | CONECTOR PARA HASTE TIPO COPPERWELD | Un | 52.54 | 1 |  | 52.54
|  | 58031 | CONECTOR TIPO SPLIT-BOLT PARA CABO DE 35MM2 | Un | 10.8 | 1 |  | 10.8
|  | 58032 | CONECTOR TIPO SPLIT-BOLT PARA CABO DE 70MM2 | Un | 19.53 | 6 |  | 117.18
|  | 58412 | BUCHA E ARRUELA DE ZAMACK - 3/4" | Un | 1.06 | 4 |  | 4.24
|  | 58418 | BUCHA E ARRUELA DE ZAMACK - 3" | Un | 9.27 | 6 |  | 55.62
|  | 58602 | POSTE DE CONCRETO DUPLO T - H=7,50M - 90KG | Un | 485.86 | 1 |  | 485.86
|  | 59005 | ALÇA COM ISOLADOR DE PORCELANA TIPO TELESP | Un | 23.4 | 1 |  | 23.4
|  | 59010 | ARMAÇÃO SECUNDÁRIA (PRESBOW) - 3 ESTRIBOS | Un | 41.88 | 1 |  | 41.88
|  | 59020 | BLOCO DE LIGAÇÃO EXT.BLE-2 (CAIXA) C/KIT DE INSTAL: C/ ISOL PORC.2RP, PARAF.PR60 C/ PORC.E SUPORTE TIPO DM-PADR.TELESP | Un | 9.36 | 1 |  | 9.36
|  | 59021 | CINTA DE AÇO GALVANIZADO DIÂMETRO 170MM | Un | 53.69 | 6 |  | 322.14
|  | 59030 | FITA ISOLANTE ROLO DE 19MM X 20M - COR PRETA | M | 0.46 | 6.38 |  | 2.9348
|  | 61082 | DISJUNTOR (MINI) BIPOLAR 80A TIPO EUROPEU | Un | 133.59 | 2 |  | 267.18
90158 | ENTRADA AÉREA DE ENERGIA E TELEFONE - 40 À 47KVA | [5 empty] | UN |  | 9540.68
|  | 2041 | ELETRICISTA (SGSP) | H | 27.66 | 30 |  | 829.8245
|  | 2044 | AJUDANTE DE ELETRICISTA (SGSP) | H | 20.09 | 30 |  | 602.9462
|  | 17715 | ARAME GALVANIZADO N. 14 | Kg | 19.77 | 0.2 |  | 3.954
|  | 50826 | CAIXA PARA MEDIDOR TIPO M EXT - (120X90X25)CM | Un | 1554.88 | 1 |  | 1554.88
|  | 50827 | CAIXA PARA MEDIDOR TIPO T - (90X60X25)CM | Un | 622.6 | 1 |  | 622.6
|  | 50830 | CAIXA VENEZ. TP.-TELEBRÁS - 15X25X10CM | Un | 79.66 | 1 |  | 79.66
|  | 51602 | CURVA 90 AÇO GALVANIZADO PARA ELETRODUTO - 3/4" | Un | 7.33 | 2 |  | 14.66
|  | 51608 | CURVA 90 AÇO GALVANIZADO PARA ELETRODUTO - 3" | Un | 122.04 | 2 |  | 244.08
|  | 51641 | ELETRODUTO DE AÇO GALVANIZADO A FOGO TIPO SEMI-PESADO/MÉDIO ROSCA NBR 8133 - ESP. 1,50MM - 3/4" | M | 22.29 | 9 |  | 200.61
|  | 51647 | ELETRODUTO DE AÇO GALVANIZADO A FOGO TIPO SEMI-PESADO/MÉDIO ROSCA NBR 8133 - ESP. 1,50MM - 3" | M | 80.28 | 6 |  | 481.68
|  | 51651 | LUVA AÇO GALVANIZADO - 3/4" | Un | 1.87 | 5 |  | 9.35
|  | 51655 | LUVA DE AÇO GALVANIZADO - 2" | Un | 7.89 | 5 |  | 39.45
|  | 51677 | CURVA 135 AÇO GALV. - 3" | Un | 156.46 | 1 |  | 156.46
|  | 52430 | ELETRODUTO DE PVC ROSCÁVEL DN: 1/2" | M | 4.93 | 3 |  | 14.79
|  | 52471 | CURVA 90 PVC RÍGIDO P/ ELETR. ROSC. - 25MM (3/4) | Un | 5.9 | 3 |  | 17.7
|  | 52811 | CABO 95;00 MM2 - ISOLAMENTO P/ 0;7 KV - FLEXÍVEL | M | 70.19 | 30 |  | 2105.7
|  | 52849 | CABO DE COBRE NU - 50,00MM2 | M | 42.31 | 4 |  | 169.24
|  | 53277 | CHAVE SECCIONADORA TRIP. ABERTURA SOB CARGA - 250A/500V - SEM FUSÍVEIS | Un | 647.78 | 1 |  | 647.78
|  | 54028 | BARRAMENTO DE COBRE PARA 200A - 25X4MM | M | 122.1 | 0.2 |  | 24.42
|  | 54576 | SUPORTE DE FIXAÇÃO PARA 2 DISJUNTORES GERAL | Un | 2.73 | 2 |  | 5.46
|  | 57214 | CAIXA INSPEÇÃO ATERR.C/TAMPA E ALÇA | Un | 67.09 | 1 |  | 67.09
|  | 57610 | HASTE TIPO COPPERWELD ALTA CAMADA - 5/8"X3,00M | Un | 178.83 | 1 |  | 178.83
|  | 58020 | CONECTOR PARA HASTE TIPO COPPERWELD | Un | 52.54 | 1 |  | 52.54
|  | 58033 | CONECTOR TIPO SPLIT-BOLT PARA CABO DE 95MM2 | Un | 31.82 | 6 |  | 190.92
|  | 58034 | CONECTOR TIPO SPLIT-BOLT PARA CABO DE 50MM2 | Un | 13.29 | 1 |  | 13.29
|  | 58412 | BUCHA E ARRUELA DE ZAMACK - 3/4" | Un | 1.06 | 4 |  | 4.24
|  | 58418 | BUCHA E ARRUELA DE ZAMACK - 3" | Un | 9.27 | 6 |  | 55.62
|  | 58602 | POSTE DE CONCRETO DUPLO T - H=7,50M - 90KG | Un | 485.86 | 1 |  | 485.86
|  | 59005 | ALÇA COM ISOLADOR DE PORCELANA TIPO TELESP | Un | 23.4 | 1 |  | 23.4
|  | 59010 | ARMAÇÃO SECUNDÁRIA (PRESBOW) - 3 ESTRIBOS | Un | 41.88 | 1 |  | 41.88
|  | 59020 | BLOCO DE LIGAÇÃO EXT.BLE-2 (CAIXA) C/KIT DE INSTAL: C/ ISOL PORC.2RP, PARAF.PR60 C/ PORC.E SUPORTE TIPO DM-PADR.TELESP | Un | 9.36 | 1 |  | 9.36
|  | 59021 | CINTA DE AÇO GALVANIZADO DIÂMETRO 170MM | Un | 53.69 | 6 |  | 322.14
|  | 59030 | FITA ISOLANTE ROLO DE 19MM X 20M - COR PRETA | M | 0.46 | 6.7 |  | 3.082
|  | 61082 | DISJUNTOR (MINI) BIPOLAR 80A TIPO EUROPEU | Un | 133.59 | 2 |  | 267.18
90159 | ENTRADA AÉREA DE ENERGIA E TELEFONE - 48 À 54KVA | [5 empty] | UN |  | 11455.39
|  | 2041 | ELETRICISTA (SGSP) | H | 27.66 | 35 |  | 968.1286
|  | 2044 | AJUDANTE DE ELETRICISTA (SGSP) | H | 20.09 | 35 |  | 703.4373
|  | 17715 | ARAME GALVANIZADO N. 14 | Kg | 19.77 | 0.2 |  | 3.954
|  | 50826 | CAIXA PARA MEDIDOR TIPO M EXT - (120X90X25)CM | Un | 1554.88 | 1 |  | 1554.88
|  | 50827 | CAIXA PARA MEDIDOR TIPO T - (90X60X25)CM | Un | 622.6 | 1 |  | 622.6
|  | 50830 | CAIXA VENEZ. TP.-TELEBRÁS - 15X25X10CM | Un | 79.66 | 1 |  | 79.66
|  | 51602 | CURVA 90 AÇO GALVANIZADO PARA ELETRODUTO - 3/4" | Un | 7.33 | 2 |  | 14.66
|  | 51610 | CURVA 90 AÇO GALVANIZADO PARA ELETRODUTO - 4" | Un | 211.94 | 2 |  | 423.88
|  | 51641 | ELETRODUTO DE AÇO GALVANIZADO A FOGO TIPO SEMI-PESADO/MÉDIO ROSCA NBR 8133 - ESP. 1,50MM - 3/4" | M | 22.29 | 9 |  | 200.61
|  | 51649 | ELETRODUTO DE AÇO GALVANIZADO A FOGO TIPO SEMI-PESADO/MÉDIO ROSCA NBR 8133 - ESP. 1,50MM - 4" | M | 103.27 | 6 |  | 619.62
|  | 51651 | LUVA AÇO GALVANIZADO - 3/4" | Un | 1.87 | 5 |  | 9.35
|  | 51659 | LUVA DE AÇO GALVANIZADO - 4" | Un | 20.84 | 5 |  | 104.2
|  | 51678 | CURVA 135 AÇO GALV. - 4" | Un | 303.61 | 1 |  | 303.61
|  | 52431 | ELETRODUTO DE PVC ROSCÁVEL DN: 3/4" | M | 5.93 | 3 |  | 17.79
|  | 52471 | CURVA 90 PVC RÍGIDO P/ ELETR. ROSC. - 25MM (3/4) | Un | 5.9 | 3 |  | 17.7
|  | 52812 | CABO 120;00 MM2 - ISOLAMENTO P/ 0;7 KV - FLEXÍVEL | M | 97.37 | 30 |  | 2921.1
|  | 52849 | CABO DE COBRE NU - 50,00MM2 | M | 42.31 | 4 |  | 169.24
|  | 53279 | CHAVE SECCIONADORA TRIP. ABERTURA SOB CARGA - 400A/500V - SEM FUSÍVEIS | Un | 897.03 | 1 |  | 897.03
|  | 54028 | BARRAMENTO DE COBRE PARA 200A - 25X4MM | M | 122.1 | 0.2 |  | 24.42
|  | 54576 | SUPORTE DE FIXAÇÃO PARA 2 DISJUNTORES GERAL | Un | 2.73 | 2 |  | 5.46
|  | 57214 | CAIXA INSPEÇÃO ATERR.C/TAMPA E ALÇA | Un | 67.09 | 1 |  | 67.09
|  | 57610 | HASTE TIPO COPPERWELD ALTA CAMADA - 5/8"X3,00M | Un | 178.83 | 1 |  | 178.83
|  | 58020 | CONECTOR PARA HASTE TIPO COPPERWELD | Un | 52.54 | 1 |  | 52.54
|  | 58033 | CONECTOR TIPO SPLIT-BOLT PARA CABO DE 95MM2 | Un | 31.82 | 1 |  | 31.82
|  | 58035 | CONECTOR TIPO SPLIT-BOLT PARA CABO DE 120MM2 | Un | 34.02 | 6 |  | 204.12
|  | 58412 | BUCHA E ARRUELA DE ZAMACK - 3/4" | Un | 1.06 | 4 |  | 4.24
|  | 58420 | BUCHA E ARRUELA DE ZAMACK - 4" | Un | 17.06 | 6 |  | 102.36
|  | 58602 | POSTE DE CONCRETO DUPLO T - H=7,50M - 90KG | Un | 485.86 | 1 |  | 485.86
|  | 59005 | ALÇA COM ISOLADOR DE PORCELANA TIPO TELESP | Un | 23.4 | 1 |  | 23.4
|  | 59010 | ARMAÇÃO SECUNDÁRIA (PRESBOW) - 3 ESTRIBOS | Un | 41.88 | 1 |  | 41.88
|  | 59020 | BLOCO DE LIGAÇÃO EXT.BLE-2 (CAIXA) C/KIT DE INSTAL: C/ ISOL PORC.2RP, PARAF.PR60 C/ PORC.E SUPORTE TIPO DM-PADR.TELESP | Un | 9.36 | 1 |  | 9.36
|  | 59021 | CINTA DE AÇO GALVANIZADO DIÂMETRO 170MM | Un | 53.69 | 6 |  | 322.14
|  | 59030 | FITA ISOLANTE ROLO DE 19MM X 20M - COR PRETA | M | 0.46 | 7.04 |  | 3.2384
|  | 61082 | DISJUNTOR (MINI) BIPOLAR 80A TIPO EUROPEU | Un | 133.59 | 2 |  | 267.18
90160 | ENTRADA AÉREA DE ENERGIA E TELEFONE - 55 À 62KVA | [5 empty] | UN |  | 12017.87
|  | 2041 | ELETRICISTA (SGSP) | H | 27.66 | 35 |  | 968.1286
|  | 2044 | AJUDANTE DE ELETRICISTA (SGSP) | H | 20.09 | 35 |  | 703.4373
|  | 17715 | ARAME GALVANIZADO N. 14 | Kg | 19.77 | 0.2 |  | 3.954
|  | 50826 | CAIXA PARA MEDIDOR TIPO M EXT - (120X90X25)CM | Un | 1554.88 | 1 |  | 1554.88
|  | 50827 | CAIXA PARA MEDIDOR TIPO T - (90X60X25)CM | Un | 622.6 | 1 |  | 622.6
|  | 50830 | CAIXA VENEZ. TP.-TELEBRÁS - 15X25X10CM | Un | 79.66 | 1 |  | 79.66
|  | 51602 | CURVA 90 AÇO GALVANIZADO PARA ELETRODUTO - 3/4" | Un | 7.33 | 2 |  | 14.66
|  | 51610 | CURVA 90 AÇO GALVANIZADO PARA ELETRODUTO - 4" | Un | 211.94 | 2 |  | 423.88
|  | 51641 | ELETRODUTO DE AÇO GALVANIZADO A FOGO TIPO SEMI-PESADO/MÉDIO ROSCA NBR 8133 - ESP. 1,50MM - 3/4" | M | 22.29 | 9 |  | 200.61
|  | 51649 | ELETRODUTO DE AÇO GALVANIZADO A FOGO TIPO SEMI-PESADO/MÉDIO ROSCA NBR 8133 - ESP. 1,50MM - 4" | M | 103.27 | 6 |  | 619.62
|  | 51651 | LUVA AÇO GALVANIZADO - 3/4" | Un | 1.87 | 5 |  | 9.35
|  | 51659 | LUVA DE AÇO GALVANIZADO - 4" | Un | 20.84 | 5 |  | 104.2
|  | 51678 | CURVA 135 AÇO GALV. - 4" | Un | 303.61 | 1 |  | 303.61
|  | 52431 | ELETRODUTO DE PVC ROSCÁVEL DN: 3/4" | M | 5.93 | 3 |  | 17.79
|  | 52471 | CURVA 90 PVC RÍGIDO P/ ELETR. ROSC. - 25MM (3/4) | Un | 5.9 | 3 |  | 17.7
|  | 52813 | CABO 150;00 MM2 - ISOLAMENTO P/ 0;7 KV - FLEXÍVEL | M | 111.91 | 30 |  | 3357.3
|  | 52849 | CABO DE COBRE NU - 50,00MM2 | M | 42.31 | 4 |  | 169.24
|  | 53279 | CHAVE SECCIONADORA TRIP. ABERTURA SOB CARGA - 400A/500V - SEM FUSÍVEIS | Un | 897.03 | 1 |  | 897.03
|  | 54028 | BARRAMENTO DE COBRE PARA 200A - 25X4MM | M | 122.1 | 0.2 |  | 24.42
|  | 54576 | SUPORTE DE FIXAÇÃO PARA 2 DISJUNTORES GERAL | Un | 2.73 | 2 |  | 5.46
|  | 57214 | CAIXA INSPEÇÃO ATERR.C/TAMPA E ALÇA | Un | 67.09 | 1 |  | 67.09
|  | 57610 | HASTE TIPO COPPERWELD ALTA CAMADA - 5/8"X3,00M | Un | 178.83 | 1 |  | 178.83
|  | 58020 | CONECTOR PARA HASTE TIPO COPPERWELD | Un | 52.54 | 1 |  | 52.54
|  | 58033 | CONECTOR TIPO SPLIT-BOLT PARA CABO DE 95MM2 | Un | 31.82 | 1 |  | 31.82
|  | 58036 | CONECTOR TIPO SPLIT-BOLT PARA CABO DE 150MM2 | Un | 55.04 | 6 |  | 330.24
|  | 58412 | BUCHA E ARRUELA DE ZAMACK - 3/4" | Un | 1.06 | 4 |  | 4.24
|  | 58420 | BUCHA E ARRUELA DE ZAMACK - 4" | Un | 17.06 | 6 |  | 102.36
|  | 58602 | POSTE DE CONCRETO DUPLO T - H=7,50M - 90KG | Un | 485.86 | 1 |  | 485.86
|  | 59005 | ALÇA COM ISOLADOR DE PORCELANA TIPO TELESP | Un | 23.4 | 1 |  | 23.4
|  | 59010 | ARMAÇÃO SECUNDÁRIA (PRESBOW) - 3 ESTRIBOS | Un | 41.88 | 1 |  | 41.88
|  | 59020 | BLOCO DE LIGAÇÃO EXT.BLE-2 (CAIXA) C/KIT DE INSTAL: C/ ISOL PORC.2RP, PARAF.PR60 C/ PORC.E SUPORTE TIPO DM-PADR.TELESP | Un | 9.36 | 1 |  | 9.36
|  | 59021 | CINTA DE AÇO GALVANIZADO DIÂMETRO 170MM | Un | 53.69 | 6 |  | 322.14
|  | 59030 | FITA ISOLANTE ROLO DE 19MM X 20M - COR PRETA | M | 0.46 | 7.39 |  | 3.3994
|  | 61082 | DISJUNTOR (MINI) BIPOLAR 80A TIPO EUROPEU | Un | 133.59 | 2 |  | 267.18
90161 | ENTRADA AÉREA DE ENERGIA E TELEFONE - 63 À 70KVA | [5 empty] | UN |  | 12996.15
|  | 2041 | ELETRICISTA (SGSP) | H | 27.66 | 40 |  | 1106.4327
|  | 2044 | AJUDANTE DE ELETRICISTA (SGSP) | H | 20.09 | 40 |  | 803.9283
|  | 17715 | ARAME GALVANIZADO N. 14 | Kg | 19.77 | 0.2 |  | 3.954
|  | 50826 | CAIXA PARA MEDIDOR TIPO M EXT - (120X90X25)CM | Un | 1554.88 | 1 |  | 1554.88
|  | 50827 | CAIXA PARA MEDIDOR TIPO T - (90X60X25)CM | Un | 622.6 | 1 |  | 622.6
|  | 50830 | CAIXA VENEZ. TP.-TELEBRÁS - 15X25X10CM | Un | 79.66 | 1 |  | 79.66
|  | 51602 | CURVA 90 AÇO GALVANIZADO PARA ELETRODUTO - 3/4" | Un | 7.33 | 2 |  | 14.66
|  | 51610 | CURVA 90 AÇO GALVANIZADO PARA ELETRODUTO - 4" | Un | 211.94 | 2 |  | 423.88
|  | 51641 | ELETRODUTO DE AÇO GALVANIZADO A FOGO TIPO SEMI-PESADO/MÉDIO ROSCA NBR 8133 - ESP. 1,50MM - 3/4" | M | 22.29 | 9 |  | 200.61
|  | 51649 | ELETRODUTO DE AÇO GALVANIZADO A FOGO TIPO SEMI-PESADO/MÉDIO ROSCA NBR 8133 - ESP. 1,50MM - 4" | M | 103.27 | 6 |  | 619.62
|  | 51651 | LUVA AÇO GALVANIZADO - 3/4" | Un | 1.87 | 5 |  | 9.35
|  | 51659 | LUVA DE AÇO GALVANIZADO - 4" | Un | 20.84 | 5 |  | 104.2
|  | 51678 | CURVA 135 AÇO GALV. - 4" | Un | 303.61 | 1 |  | 303.61
|  | 52431 | ELETRODUTO DE PVC ROSCÁVEL DN: 3/4" | M | 5.93 | 3 |  | 17.79
|  | 52471 | CURVA 90 PVC RÍGIDO P/ ELETR. ROSC. - 25MM (3/4) | Un | 5.9 | 3 |  | 17.7
|  | 52814 | CABO 185;00 MM2 - ISOLAMENTO P/ 0;7 KV - FLEXÍVEL | M | 136.21 | 30 |  | 4086.3
|  | 52849 | CABO DE COBRE NU - 50,00MM2 | M | 42.31 | 4 |  | 169.24
|  | 53279 | CHAVE SECCIONADORA TRIP. ABERTURA SOB CARGA - 400A/500V - SEM FUSÍVEIS | Un | 897.03 | 1 |  | 897.03
|  | 54028 | BARRAMENTO DE COBRE PARA 200A - 25X4MM | M | 122.1 | 0.2 |  | 24.42
|  | 54576 | SUPORTE DE FIXAÇÃO PARA 2 DISJUNTORES GERAL | Un | 2.73 | 2 |  | 5.46
|  | 57214 | CAIXA INSPEÇÃO ATERR.C/TAMPA E ALÇA | Un | 67.09 | 1 |  | 67.09
|  | 57610 | HASTE TIPO COPPERWELD ALTA CAMADA - 5/8"X3,00M | Un | 178.83 | 1 |  | 178.83
|  | 58020 | CONECTOR PARA HASTE TIPO COPPERWELD | Un | 52.54 | 1 |  | 52.54
|  | 58033 | CONECTOR TIPO SPLIT-BOLT PARA CABO DE 95MM2 | Un | 31.82 | 1 |  | 31.82
|  | 58037 | CONECTOR TIPO SPLIT-BOLT PARA CABO DE 185MM2 | Un | 56.76 | 6 |  | 340.56
|  | 58412 | BUCHA E ARRUELA DE ZAMACK - 3/4" | Un | 1.06 | 4 |  | 4.24
|  | 58420 | BUCHA E ARRUELA DE ZAMACK - 4" | Un | 17.06 | 6 |  | 102.36
|  | 58602 | POSTE DE CONCRETO DUPLO T - H=7,50M - 90KG | Un | 485.86 | 1 |  | 485.86
|  | 59005 | ALÇA COM ISOLADOR DE PORCELANA TIPO TELESP | Un | 23.4 | 1 |  | 23.4
|  | 59010 | ARMAÇÃO SECUNDÁRIA (PRESBOW) - 3 ESTRIBOS | Un | 41.88 | 1 |  | 41.88
|  | 59020 | BLOCO DE LIGAÇÃO EXT.BLE-2 (CAIXA) C/KIT DE INSTAL: C/ ISOL PORC.2RP, PARAF.PR60 C/ PORC.E SUPORTE TIPO DM-PADR.TELESP | Un | 9.36 | 1 |  | 9.36
|  | 59021 | CINTA DE AÇO GALVANIZADO DIÂMETRO 170MM | Un | 53.69 | 6 |  | 322.14
|  | 59030 | FITA ISOLANTE ROLO DE 19MM X 20M - COR PRETA | M | 0.46 | 7.76 |  | 3.5696
|  | 61082 | DISJUNTOR (MINI) BIPOLAR 80A TIPO EUROPEU | Un | 133.59 | 2 |  | 267.18
90162 | ENTRADA AÉREA DE ENERGIA E TELEFONE - 71 À 75KVA | [5 empty] | UN |  | 14404.45
|  | 2041 | ELETRICISTA (SGSP) | H | 27.66 | 40 |  | 1106.4327
|  | 2044 | AJUDANTE DE ELETRICISTA (SGSP) | H | 20.09 | 40 |  | 803.9283
|  | 17715 | ARAME GALVANIZADO N. 14 | Kg | 19.77 | 0.2 |  | 3.954
|  | 50826 | CAIXA PARA MEDIDOR TIPO M EXT - (120X90X25)CM | Un | 1554.88 | 1 |  | 1554.88
|  | 50827 | CAIXA PARA MEDIDOR TIPO T - (90X60X25)CM | Un | 622.6 | 1 |  | 622.6
|  | 50830 | CAIXA VENEZ. TP.-TELEBRÁS - 15X25X10CM | Un | 79.66 | 1 |  | 79.66
|  | 51602 | CURVA 90 AÇO GALVANIZADO PARA ELETRODUTO - 3/4" | Un | 7.33 | 2 |  | 14.66
|  | 51610 | CURVA 90 AÇO GALVANIZADO PARA ELETRODUTO - 4" | Un | 211.94 | 2 |  | 423.88
|  | 51641 | ELETRODUTO DE AÇO GALVANIZADO A FOGO TIPO SEMI-PESADO/MÉDIO ROSCA NBR 8133 - ESP. 1,50MM - 3/4" | M | 22.29 | 9 |  | 200.61
|  | 51649 | ELETRODUTO DE AÇO GALVANIZADO A FOGO TIPO SEMI-PESADO/MÉDIO ROSCA NBR 8133 - ESP. 1,50MM - 4" | M | 103.27 | 6 |  | 619.62
|  | 51651 | LUVA AÇO GALVANIZADO - 3/4" | Un | 1.87 | 5 |  | 9.35
|  | 51659 | LUVA DE AÇO GALVANIZADO - 4" | Un | 20.84 | 5 |  | 104.2
|  | 51678 | CURVA 135 AÇO GALV. - 4" | Un | 303.61 | 1 |  | 303.61
|  | 52431 | ELETRODUTO DE PVC ROSCÁVEL DN: 3/4" | M | 5.93 | 3 |  | 17.79
|  | 52471 | CURVA 90 PVC RÍGIDO P/ ELETR. ROSC. - 25MM (3/4) | Un | 5.9 | 3 |  | 17.7
|  | 52815 | CABO 240;00 MM2 - ISOLAMENTO P/ 0;7 KV - FLEXÍVEL | M | 180.38 | 30 |  | 5411.4
|  | 52849 | CABO DE COBRE NU - 50,00MM2 | M | 42.31 | 4 |  | 169.24
|  | 53279 | CHAVE SECCIONADORA TRIP. ABERTURA SOB CARGA - 400A/500V - SEM FUSÍVEIS | Un | 897.03 | 1 |  | 897.03
|  | 54028 | BARRAMENTO DE COBRE PARA 200A - 25X4MM | M | 122.1 | 0.2 |  | 24.42
|  | 54576 | SUPORTE DE FIXAÇÃO PARA 2 DISJUNTORES GERAL | Un | 2.73 | 2 |  | 5.46
|  | 57214 | CAIXA INSPEÇÃO ATERR.C/TAMPA E ALÇA | Un | 67.09 | 1 |  | 67.09
|  | 57610 | HASTE TIPO COPPERWELD ALTA CAMADA - 5/8"X3,00M | Un | 178.83 | 1 |  | 178.83
|  | 58020 | CONECTOR PARA HASTE TIPO COPPERWELD | Un | 52.54 | 1 |  | 52.54
|  | 58035 | CONECTOR TIPO SPLIT-BOLT PARA CABO DE 120MM2 | Un | 34.02 | 1 |  | 34.02
|  | 58038 | CONECTOR TIPO SPLIT-BOLT PARA CABO DE 240MM2 | Un | 70.23 | 6 |  | 421.38
|  | 58412 | BUCHA E ARRUELA DE ZAMACK - 3/4" | Un | 1.06 | 4 |  | 4.24
|  | 58420 | BUCHA E ARRUELA DE ZAMACK - 4" | Un | 17.06 | 6 |  | 102.36
|  | 58602 | POSTE DE CONCRETO DUPLO T - H=7,50M - 90KG | Un | 485.86 | 1 |  | 485.86
|  | 59005 | ALÇA COM ISOLADOR DE PORCELANA TIPO TELESP | Un | 23.4 | 1 |  | 23.4
|  | 59010 | ARMAÇÃO SECUNDÁRIA (PRESBOW) - 3 ESTRIBOS | Un | 41.88 | 1 |  | 41.88
|  | 59020 | BLOCO DE LIGAÇÃO EXT.BLE-2 (CAIXA) C/KIT DE INSTAL: C/ ISOL PORC.2RP, PARAF.PR60 C/ PORC.E SUPORTE TIPO DM-PADR.TELESP | Un | 9.36 | 1 |  | 9.36
|  | 59021 | CINTA DE AÇO GALVANIZADO DIÂMETRO 170MM | Un | 53.69 | 6 |  | 322.14
|  | 59030 | FITA ISOLANTE ROLO DE 19MM X 20M - COR PRETA | M | 0.46 | 8.15 |  | 3.749
|  | 61082 | DISJUNTOR (MINI) BIPOLAR 80A TIPO EUROPEU | Un | 133.59 | 2 |  | 267.18
90190 | ENTRADA AÉREA DE TELEFONE | [5 empty] | UN |  | 1576.51
|  | 2020 | PEDREIRO (SGSP) | H | 23.99 | 3 |  | 71.9822
|  | 2041 | ELETRICISTA (SGSP) | H | 27.66 | 2 |  | 55.3216
|  | 2044 | AJUDANTE DE ELETRICISTA (SGSP) | H | 20.09 | 2 |  | 40.1964
|  | 2099 | SERVENTE (SGSP) | H | 19.54 | 2.4735 |  | 48.3524
|  | 10542 | PEDRA BRITADA NÚMERO 1 | M3 | 119.15 | 0.03 |  | 3.5745
|  | 10543 | PEDRA BRITADA NÚMERO 2 | M3 | 119.24 | 0.01 |  | 1.1924
|  | 10630 | ARGAMASSA DE CIMENTO COM AREIA GROSSA 1:3 | M3 | 688.62 | 0.039 |  | 26.8562
|  | 10648 | ARGAMASSA MISTA COM AREIA GROSSA 1:2:8 | M3 | 662.72 | 0.0137 |  | 9.0792
|  | 12580 | TIJOLO MAÇICO DE BARRO COMUM | Un | 0.5 | 57 |  | 28.5
|  | 14040 | TINTA BETUMINOSA PARA CONCRETO E ALVENARIA | L | 23.13 | 0.34 |  | 7.8642
|  | 50010 | POSTE DE AÇO GALVANIZADO - RETO - ENGASTADO - H= 6,00M LIVRES | Un | 995.19 | 1 |  | 995.19
|  | 51602 | CURVA 90 AÇO GALVANIZADO PARA ELETRODUTO - 3/4" | Un | 7.33 | 2 |  | 14.66
|  | 52431 | ELETRODUTO DE PVC ROSCÁVEL DN: 3/4" | M | 5.93 | 5.5 |  | 32.615
|  | 59005 | ALÇA COM ISOLADOR DE PORCELANA TIPO TELESP | Un | 23.4 | 1 |  | 23.4
|  | 59020 | BLOCO DE LIGAÇÃO EXT.BLE-2 (CAIXA) C/KIT DE INSTAL: C/ ISOL PORC.2RP, PARAF.PR60 C/ PORC.E SUPORTE TIPO DM-PADR.TELESP | Un | 9.36 | 1 |  | 9.36
|  | 59021 | CINTA DE AÇO GALVANIZADO DIÂMETRO 170MM | Un | 53.69 | 2 |  | 107.38
|  | 59040 | TAMPA METÁLICA COM REQUADRO DE 30X30CM (FERRO FUNDIDO) | Un | 100.99 | 1 |  | 100.99
90201 | ELETRODUTO DE PVC RÍGIDO, ROSCÁVEL - 20MM (1/2") | [5 empty] | M |  | 19.75
|  | 2041 | ELETRICISTA (SGSP) | H | 27.66 | 0.3 |  | 8.2982
|  | 2044 | AJUDANTE DE ELETRICISTA (SGSP) | H | 20.09 | 0.3 |  | 6.0294
|  | 52430 | ELETRODUTO DE PVC ROSCÁVEL DN: 1/2" | M | 4.93 | 1.1 |  | 5.423
90202 | ELETRODUTO DE PVC RÍGIDO, ROSCÁVEL - 25MM (3/4") | [5 empty] | M |  | 20.85
|  | 2041 | ELETRICISTA (SGSP) | H | 27.66 | 0.3 |  | 8.2982
|  | 2044 | AJUDANTE DE ELETRICISTA (SGSP) | H | 20.09 | 0.3 |  | 6.0294
|  | 52431 | ELETRODUTO DE PVC ROSCÁVEL DN: 3/4" | M | 5.93 | 1.1 |  | 6.523
90203 | ELETRODUTO DE PVC RÍGIDO, ROSCÁVEL - 32MM (1") | [5 empty] | M |  | 23.85
|  | 2041 | ELETRICISTA (SGSP) | H | 27.66 | 0.3 |  | 8.2982
|  | 2044 | AJUDANTE DE ELETRICISTA (SGSP) | H | 20.09 | 0.3 |  | 6.0294
|  | 52432 | ELETRODUTO DE PVC ROSCÁVEL DN: 1" | M | 8.66 | 1.1 |  | 9.526
90204 | ELETRODUTO DE PVC RÍGIDO, ROSCÁVEL - 40MM (1 1/4") | [5 empty] | M |  | 35.76
|  | 2041 | ELETRICISTA (SGSP) | H | 27.66 | 0.45 |  | 12.4473
|  | 2044 | AJUDANTE DE ELETRICISTA (SGSP) | H | 20.09 | 0.45 |  | 9.0441
|  | 52433 | ELETRODUTO DE PVC ROSCÁVEL DN: 1.1/4" | M | 12.97 | 1.1 |  | 14.267
90205 | ELETRODUTO DE PVC RÍGIDO, ROSCÁVEL - 50MM (1 1/2") | [5 empty] | M |  | 36.47
|  | 2041 | ELETRICISTA (SGSP) | H | 27.66 | 0.45 |  | 12.4473
|  | 2044 | AJUDANTE DE ELETRICISTA (SGSP) | H | 20.09 | 0.45 |  | 9.0441
|  | 52434 | ELETRODUTO DE PVC ROSCÁVEL DN: 1.1/2" | M | 13.62 | 1.1 |  | 14.982
90206 | ELETRODUTO DE PVC RÍGIDO, ROSCÁVEL - 60MM (2") | [5 empty] | M |  | 41.2
|  | 2041 | ELETRICISTA (SGSP) | H | 27.66 | 0.45 |  | 12.4473
|  | 2044 | AJUDANTE DE ELETRICISTA (SGSP) | H | 20.09 | 0.45 |  | 9.0441
|  | 52435 | ELETRODUTO DE PVC ROSCÁVEL DN: 2" | M | 17.92 | 1.1 |  | 19.712
90207 | ELETRODUTO DE PVC RÍGIDO, ROSCÁVEL - 75MM (2 1/2") | [5 empty] | M |  | 60.83
|  | 2041 | ELETRICISTA (SGSP) | H | 27.66 | 0.6 |  | 16.5964
|  | 2044 | AJUDANTE DE ELETRICISTA (SGSP) | H | 20.09 | 0.6 |  | 12.0589
|  | 52436 | ELETRODUTO DE PVC ROSCÁVEL DN: 2.1/2" | M | 29.25 | 1.1 |  | 32.175
90208 | ELETRODUTO DE PVC RÍGIDO, ROSCÁVEL - 85MM (3") | [5 empty] | M |  | 72.93
|  | 2041 | ELETRICISTA (SGSP) | H | 27.66 | 0.6 |  | 16.5964
|  | 2044 | AJUDANTE DE ELETRICISTA (SGSP) | H | 20.09 | 0.6 |  | 12.0589
|  | 52437 | ELETRODUTO DE PVC ROSCÁVEL DN: 3" | M | 40.25 | 1.1 |  | 44.275
90209 | ELETRODUTO DE PVC RÍGIDO, ROSCÁVEL - 110MM (4") | [5 empty] | M |  | 97.79
|  | 2041 | ELETRICISTA (SGSP) | H | 27.66 | 0.6 |  | 16.5964
|  | 2044 | AJUDANTE DE ELETRICISTA (SGSP) | H | 20.09 | 0.6 |  | 12.0589
|  | 52438 | ELETRODUTO DE PVC ROSCÁVEL DN:4" | M | 62.85 | 1.1 |  | 69.135
90211 | ELETRODUTO DE AÇO GALVANIZADO ELETROLÍTICO, TIPO LEVE I - 3/4" | [5 empty] | M |  | 36.52
|  | 2041 | ELETRICISTA (SGSP) | H | 27.66 | 0.5 |  | 13.8304
|  | 2044 | AJUDANTE DE ELETRICISTA (SGSP) | H | 20.09 | 0.5 |  | 10.0491
|  | 51631 | ELETRODUTO DE AÇO GALVANIZADO ELETROLÍTICO TIPO LEVE - ROSCA NBR 8133 - ESP. 1,06MM - 3/4" | M | 12.04 | 1.05 |  | 12.642
90212 | ELETRODUTO DE AÇO GALVANIZADO ELETROLÍTICO, TIPO LEVE I - 1" | [5 empty] | M |  | 42.31
|  | 2041 | ELETRICISTA (SGSP) | H | 27.66 | 0.5 |  | 13.8304
|  | 2044 | AJUDANTE DE ELETRICISTA (SGSP) | H | 20.09 | 0.5 |  | 10.0491
|  | 51632 | ELETRODUTO DE AÇO GALVANIZADO ELETROLÍTICO TIPO LEVE - ROSCA NBR 8133 - ESP. 1,06MM - 1" | M | 17.55 | 1.05 |  | 18.4275
90213 | ELETRODUTO DE AÇO GALVANIZADO ELETROLÍTICO, TIPO LEVE I - 1 1/4" | [5 empty] | M |  | 53.88
|  | 2041 | ELETRICISTA (SGSP) | H | 27.66 | 0.75 |  | 20.7456
|  | 2044 | AJUDANTE DE ELETRICISTA (SGSP) | H | 20.09 | 0.75 |  | 15.0736
|  | 51633 | ELETRODUTO DE AÇO GALVANIZADO ELETROLÍTICO TIPO LEVE - ROSCA NBR 8133 - ESP. 1,06MM - 1 1/4" | M | 17.2 | 1.05 |  | 18.06
90214 | ELETRODUTO DE AÇO GALVANIZADO ELETROLÍTICO, TIPO LEVE I - 1 1/2" | [5 empty] | M |  | 56.68
|  | 2041 | ELETRICISTA (SGSP) | H | 27.66 | 0.75 |  | 20.7456
|  | 2044 | AJUDANTE DE ELETRICISTA (SGSP) | H | 20.09 | 0.75 |  | 15.0736
|  | 51634 | ELETRODUTO DE AÇO GALVANIZADO ELETROLÍTICO TIPO LEVE - ROSCA NBR 8133 - ESP. 1,06MM - 1 1/2" | M | 19.87 | 1.05 |  | 20.8635
90215 | ELETRODUTO DE AÇO GALVANIZADO ELETROLÍTICO, TIPO LEVE I - 2" | [5 empty] | M |  | 84.08
|  | 2041 | ELETRICISTA (SGSP) | H | 27.66 | 0.75 |  | 20.7456
|  | 2044 | AJUDANTE DE ELETRICISTA (SGSP) | H | 20.09 | 0.75 |  | 15.0736
|  | 51635 | ELETRODUTO DE AÇO GALVANIZADO ELETROLÍTICO TIPO LEVE - ROSCA NBR 8133 - ESP. 1,50MM - 2" | M | 45.96 | 1.05 |  | 48.258
90216 | ELETRODUTO DE AÇO GALVANIZADO ELETROLÍTICO, TIPO LEVE I - 2 1/2" | [5 empty] | M |  | 100.07
|  | 2041 | ELETRICISTA (SGSP) | H | 27.66 | 1 |  | 27.6608
|  | 2044 | AJUDANTE DE ELETRICISTA (SGSP) | H | 20.09 | 1 |  | 20.0982
|  | 51636 | ELETRODUTO DE AÇO GALVANIZADO ELETROLÍTICO TIPO LEVE - ROSCA NBR 8133 - ESP. 1,50MM - 2 1/2" | M | 49.82 | 1.05 |  | 52.311
90217 | ELETRODUTO DE AÇO GALVANIZADO ELETROLÍTICO, TIPO LEVE I - 3" | [5 empty] | M |  | 106.98
|  | 2041 | ELETRICISTA (SGSP) | H | 27.66 | 1 |  | 27.6608
|  | 2044 | AJUDANTE DE ELETRICISTA (SGSP) | H | 20.09 | 1 |  | 20.0982
|  | 51637 | ELETRODUTO DE AÇO GALVANIZADO ELETROLÍTICO TIPO LEVE - ROSCA NBR 8133 - ESP. 1,50MM - 3" | M | 56.4 | 1.05 |  | 59.22
90219 | ELETRODUTO DE AÇO GALVANIZADO ELETROLÍTICO, TIPO LEVE I - 4" | [5 empty] | M |  | 137.17
|  | 2041 | ELETRICISTA (SGSP) | H | 27.66 | 1 |  | 27.6608
|  | 2044 | AJUDANTE DE ELETRICISTA (SGSP) | H | 20.09 | 1 |  | 20.0982
|  | 51639 | ELETRODUTO DE AÇO GALVANIZADO ELETROLÍTICO TIPO LEVE - ROSCA NBR 8133 - ESP. 1,50MM - 4" | M | 85.15 | 1.05 |  | 89.4075
90220 | ELETRODUTO DE AÇO GALVANIZADO A FOGO, TIPO SEMI-PESADO/ MÉDIO - 1/2" | [5 empty] | M |  | 43.42
|  | 2041 | ELETRICISTA (SGSP) | H | 27.66 | 0.5 |  | 13.8304
|  | 2044 | AJUDANTE DE ELETRICISTA (SGSP) | H | 20.09 | 0.5 |  | 10.0491
|  | 51640 | ELETRODUTO DE AÇO GALVANIZADO A FOGO TIPO SEMI-PESADO/MÉDIO ROSCA NBR 8133 - ESP. 1,50MM - 1/2" | M | 18.61 | 1.05 |  | 19.5405
90221 | ELETRODUTO DE AÇO GALVANIZADO A FOGO, TIPO SEMI-PESADO/ MÉDIO - 3/4" | [5 empty] | M |  | 47.28
|  | 2041 | ELETRICISTA (SGSP) | H | 27.66 | 0.5 |  | 13.8304
|  | 2044 | AJUDANTE DE ELETRICISTA (SGSP) | H | 20.09 | 0.5 |  | 10.0491
|  | 51641 | ELETRODUTO DE AÇO GALVANIZADO A FOGO TIPO SEMI-PESADO/MÉDIO ROSCA NBR 8133 - ESP. 1,50MM - 3/4" | M | 22.29 | 1.05 |  | 23.4045
90223 | ELETRODUTO DE AÇO GALVANIZADO A FOGO, TIPO SEMI-PESADO/ MÉDIO - 1 1/4" | [5 empty] | M |  | 63.13
|  | 2041 | ELETRICISTA (SGSP) | H | 27.66 | 0.75 |  | 20.7456
|  | 2044 | AJUDANTE DE ELETRICISTA (SGSP) | H | 20.09 | 0.75 |  | 15.0736
|  | 51643 | ELETRODUTO DE AÇO GALVANIZADO A FOGO TIPO MÉDIO ROSCA NBR 8133 - ESP. 0,90MM - 1 1/4" | M | 26.01 | 1.05 |  | 27.3105
90224 | ELETRODUTO DE AÇO GALVANIZADO A FOGO, TIPO SEMI-PESADO/ MÉDIO - 1 1/2" | [5 empty] | M |  | 67.61
|  | 2041 | ELETRICISTA (SGSP) | H | 27.66 | 0.75 |  | 20.7456
|  | 2044 | AJUDANTE DE ELETRICISTA (SGSP) | H | 20.09 | 0.75 |  | 15.0736
|  | 51644 | ELETRODUTO DE AÇO GALVANIZADO A FOGO TIPO MÉDIO ROSCA NBR 8133 - ESP. 0,90MM - 1 1/2" | M | 30.28 | 1.05 |  | 31.794
90225 | ELETRODUTO DE AÇO GALVANIZADO A FOGO, TIPO SEMI-PESADO/ MÉDIO - 2" | [5 empty] | M |  | 75.74
|  | 2041 | ELETRICISTA (SGSP) | H | 27.66 | 0.75 |  | 20.7456
|  | 2044 | AJUDANTE DE ELETRICISTA (SGSP) | H | 20.09 | 0.75 |  | 15.0736
|  | 51645 | ELETRODUTO DE AÇO GALVANIZADO A FOGO TIPO MÉDIO ROSCA NBR 8133 - ESP. 0,90MM - 2" | M | 38.02 | 1.05 |  | 39.921
90226 | ELETRODUTO DE AÇO GALVANIZADO A FOGO, TIPO SEMI-PESADO/ MÉDIO - 2 1/2" | [5 empty] | M |  | 115.37
|  | 2041 | ELETRICISTA (SGSP) | H | 27.66 | 1 |  | 27.6608
|  | 2044 | AJUDANTE DE ELETRICISTA (SGSP) | H | 20.09 | 1 |  | 20.0982
|  | 51646 | ELETRODUTO DE AÇO GALVANIZADO A FOGO TIPO MÉDIO ROSCA NBR 8133 - ESP. 1,20MM - 2 1/2" | M | 64.39 | 1.05 |  | 67.6095
90227 | ELETRODUTO DE AÇO GALVANIZADO A FOGO, TIPO SEMI-PESADO/ MÉDIO - 3" | [5 empty] | M |  | 132.05
|  | 2041 | ELETRICISTA (SGSP) | H | 27.66 | 1 |  | 27.6608
|  | 2044 | AJUDANTE DE ELETRICISTA (SGSP) | H | 20.09 | 1 |  | 20.0982
|  | 51647 | ELETRODUTO DE AÇO GALVANIZADO A FOGO TIPO SEMI-PESADO/MÉDIO ROSCA NBR 8133 - ESP. 1,50MM - 3" | M | 80.28 | 1.05 |  | 84.294
90229 | ELETRODUTO DE AÇO GALVANIZADO A FOGO, TIPO SEMI-PESADO/ MÉDIO - 4" | [5 empty] | M |  | 156.19
|  | 2041 | ELETRICISTA (SGSP) | H | 27.66 | 1 |  | 27.6608
|  | 2044 | AJUDANTE DE ELETRICISTA (SGSP) | H | 20.09 | 1 |  | 20.0982
|  | 51649 | ELETRODUTO DE AÇO GALVANIZADO A FOGO TIPO SEMI-PESADO/MÉDIO ROSCA NBR 8133 - ESP. 1,50MM - 4" | M | 103.27 | 1.05 |  | 108.4335
90251 | ELETRODUTO DE POLIETILENO FLEXÍVEL, ALTA RESISTÊNCIA - 3" | [5 empty] | M |  | 48.7
|  | 2041 | ELETRICISTA (SGSP) | H | 27.66 | 0.6 |  | 16.5964
|  | 2044 | AJUDANTE DE ELETRICISTA (SGSP) | H | 20.09 | 0.6 |  | 12.0589
|  | 52451 | DUTO POLIETILENO FLEXÍVEL ALTA RESIST. - 3" | M | 18.22 | 1.1 |  | 20.042
90252 | ELETRODUTO DE POLIETILENO FLEXÍVEL, ALTA RESISTÊNCIA - 4" | [5 empty] | M |  | 54.69
|  | 2041 | ELETRICISTA (SGSP) | H | 27.66 | 0.6 |  | 16.5964
|  | 2044 | AJUDANTE DE ELETRICISTA (SGSP) | H | 20.09 | 0.6 |  | 12.0589
|  | 52452 | DUTO POLIETILENO FLEXÍVEL ALTA RESIST. - 4" | M | 23.67 | 1.1 |  | 26.037
90253 | ELETRODUTO DE POLIETILENO FLEXÍVEL, ALTA RESISTÊNCIA - 2" | [5 empty] | M |  | 33.09
|  | 2041 | ELETRICISTA (SGSP) | H | 27.66 | 0.45 |  | 12.4473
|  | 2044 | AJUDANTE DE ELETRICISTA (SGSP) | H | 20.09 | 0.45 |  | 9.0441
|  | 52449 | DUTO POLIETILENO FLEXÍVEL ALTA RESIST. - 2" | M | 10.54 | 1.1 |  | 11.594
90254 | ELETRODUTO DE PVC CORRUGADO REFORÇADO, ANTICHAMA - 20MM (1/2") | [5 empty] | M |  | 7.26
|  | 2041 | ELETRICISTA (SGSP) | H | 27.66 | 0.1 |  | 2.766
|  | 2044 | AJUDANTE DE ELETRICISTA (SGSP) | H | 20.09 | 0.1 |  | 2.0098
|  | 52301 | ELETRODUTO DE PVC CORRUGADO REFORÇADO, ANTICHAMA, 1/2" | M | 2.41 | 1.03 |  | 2.4823
90255 | ELETRODUTO DE PVC CORRUGADO REFORÇADO, ANTICHAMA - 25MM (3/4") | [5 empty] | M |  | 7.98
|  | 2041 | ELETRICISTA (SGSP) | H | 27.66 | 0.1 |  | 2.766
|  | 2044 | AJUDANTE DE ELETRICISTA (SGSP) | H | 20.09 | 0.1 |  | 2.0098
|  | 52302 | ELETRODUTO DE PVC CORRUGADO REFORÇADO, ANTICHAMA, 3/4" | M | 3.11 | 1.03 |  | 3.2033
90261 | TUBO METÁLICO FLEXÍVEL REVESTIDO COM PVC-3/4" | [5 empty] | M |  | 17.2
|  | 2041 | ELETRICISTA (SGSP) | H | 27.66 | 0.15 |  | 4.1491
|  | 2044 | AJUDANTE DE ELETRICISTA (SGSP) | H | 20.09 | 0.15 |  | 3.0147
|  | 52461 | TUBO METÁLICO FLEXÍVEL REVEST. PVC - 3/4" | M | 10.04 | 1 |  | 10.04
90262 | TUBO METÁLICO FLEXÍVEL REVESTIDO COM PVC-1" | [5 empty] | M |  | 19.64
|  | 2041 | ELETRICISTA (SGSP) | H | 27.66 | 0.15 |  | 4.1491
|  | 2044 | AJUDANTE DE ELETRICISTA (SGSP) | H | 20.09 | 0.15 |  | 3.0147
|  | 52462 | TUBO METÁLICO FLEXÍVEL REVEST. PVC - 1" | M | 12.48 | 1 |  | 12.48
90263 | TUBO METÁLICO FLEXÍVEL REVESTIDO COM PVC-1 1/2" | [5 empty] | M |  | 29.33
|  | 2041 | ELETRICISTA (SGSP) | H | 27.66 | 0.15 |  | 4.1491
|  | 2044 | AJUDANTE DE ELETRICISTA (SGSP) | H | 20.09 | 0.15 |  | 3.0147
|  | 52463 | TUBO METÁLICO FLEXÍVEL REVEST. PVC -1.1/2" | M | 22.17 | 1 |  | 22.17
90298 | ENVELOPAMENTO DE ELETRODUTO ENTERRADO, COM CONCRETO | [5 empty] | M |  | 34.36
|  | 2020 | PEDREIRO (SGSP) | H | 23.99 | 0.23 |  | 5.5186
|  | 2099 | SERVENTE (SGSP) | H | 19.54 | 0.75 |  | 14.6611
|  | 10601 | CONCRETO FCK=5MPA C/ BRITA 2 | M3 | 278 | 0.051 |  | 14.178
90299 | ENVELOPAMENTO DE ELETRODUTO ENTERRADO COM CONCRETO E AGREGADO RECICLADO | [5 empty] | M |  | 31.69
|  | 2020 | PEDREIRO (SGSP) | H | 23.99 | 0.23 |  | 5.5186
|  | 2099 | SERVENTE (SGSP) | H | 19.54 | 0.75 |  | 14.6611
|  | 10600 | CONCRETO FCK=5MPA C/ AGREGADO RECICLADO | M3 | 225.63 | 0.051 |  | 11.5068
90303 | CABO 1,00MM2 - ISOLAMENTO PARA 0,7KV - CLASSE 4 - FLEXÍVEL | [5 empty] | M |  | 3.15
|  | 2041 | ELETRICISTA (SGSP) | H | 27.66 | 0.04 |  | 1.1064
|  | 2044 | AJUDANTE DE ELETRICISTA (SGSP) | H | 20.09 | 0.04 |  | 0.8039
|  | 52863 | CABO 1;00 MM2 - ISOLAMENTO P/ 0;7 KV - FLEXÍVEL | M | 1.22 | 1.02 |  | 1.2444
90304 | CABO 1,50MM2 - ISOLAMENTO PARA 0,7KV - CLASSE 4 - FLEXÍVEL | [5 empty] | M |  | 3.36
|  | 2041 | ELETRICISTA (SGSP) | H | 27.66 | 0.04 |  | 1.1064
|  | 2044 | AJUDANTE DE ELETRICISTA (SGSP) | H | 20.09 | 0.04 |  | 0.8039
|  | 52864 | CABO 1,50 MM2 - ISOLAMENTO P/ 0,7 KV - FLEXÍVEL | M | 1.42 | 1.02 |  | 1.4484
90305 | CABO 2,50MM2 - ISOLAMENTO PARA 0,7KV - CLASSE 4 - FLEXÍVEL | [5 empty] | M |  | 4.67
|  | 2041 | ELETRICISTA (SGSP) | H | 27.66 | 0.05 |  | 1.383
|  | 2044 | AJUDANTE DE ELETRICISTA (SGSP) | H | 20.09 | 0.05 |  | 1.0049
|  | 52865 | CABO 2;50 MM2 - ISOLAMENTO P/ 0;7 KV - FLEXÍVEL | M | 2.24 | 1.02 |  | 2.2848
90306 | CABO 4,00MM2 - ISOLAMENTO PARA 0,7KV - CLASSE 4 - FLEXÍVEL | [5 empty] | M |  | 6.42
|  | 2041 | ELETRICISTA (SGSP) | H | 27.66 | 0.061 |  | 1.6873
|  | 2044 | AJUDANTE DE ELETRICISTA (SGSP) | H | 20.09 | 0.061 |  | 1.2259
|  | 52866 | CABO 4;00 MM2 - ISOLAMENTO P/ 0;7 KV - FLEXÍVEL | M | 3.44 | 1.02 |  | 3.5088
90307 | CABO 6,00MM2 - ISOLAMENTO PARA 0,7KV - CLASSE 4 - FLEXÍVEL | [5 empty] | M |  | 8.95
|  | 2041 | ELETRICISTA (SGSP) | H | 27.66 | 0.07 |  | 1.9362
|  | 2044 | AJUDANTE DE ELETRICISTA (SGSP) | H | 20.09 | 0.07 |  | 1.4068
|  | 52867 | CABO 6;00 MM2 - ISOLAMENTO P/ 0;7 KV - FLEXÍVEL | M | 5.5 | 1.02 |  | 5.61
90308 | CABO 10,00MM2 - ISOLAMENTO PARA 0,7KV - CLASSE 4 - FLEXÍVEL | [5 empty] | M |  | 12.93
|  | 2041 | ELETRICISTA (SGSP) | H | 27.66 | 0.08 |  | 2.2128
|  | 2044 | AJUDANTE DE ELETRICISTA (SGSP) | H | 20.09 | 0.08 |  | 1.6078
|  | 52805 | CABO 10;00 MM2 - ISOLAMENTO P/ 0;7 KV - FLEXÍVEL | M | 8.93 | 1.02 |  | 9.1086
90309 | CABO 16,00MM2 - ISOLAMENTO PARA 0,7KV - CLASSE 4 - FLEXÍVEL | [5 empty] | M |  | 17.35
|  | 2041 | ELETRICISTA (SGSP) | H | 27.66 | 0.09 |  | 2.4894
|  | 2044 | AJUDANTE DE ELETRICISTA (SGSP) | H | 20.09 | 0.09 |  | 1.8088
|  | 52806 | CABO 16;00 MM2 - ISOLAMENTO P/ 0;7 KV - FLEXÍVEL | M | 12.8 | 1.02 |  | 13.056
90310 | CABO 25,00MM2 - ISOLAMENTO PARA 0,7KV - CLASSE 4 - FLEXÍVEL | [5 empty] | M |  | 25.95
|  | 2041 | ELETRICISTA (SGSP) | H | 27.66 | 0.1 |  | 2.766
|  | 2044 | AJUDANTE DE ELETRICISTA (SGSP) | H | 20.09 | 0.1 |  | 2.0098
|  | 52807 | CABO 25;00 MM2 - ISOLAMENTO P/ 0;7 KV - FLEXÍVEL | M | 20.76 | 1.02 |  | 21.1752
90311 | CABO 35,00MM2 - ISOLAMENTO PARA 0,7KV - CLASSE 4 - FLEXÍVEL | [5 empty] | M |  | 38.53
|  | 2041 | ELETRICISTA (SGSP) | H | 27.66 | 0.15 |  | 4.1491
|  | 2044 | AJUDANTE DE ELETRICISTA (SGSP) | H | 20.09 | 0.15 |  | 3.0147
|  | 52808 | CABO 35;00 MM2 - ISOLAMENTO P/ 0;7 KV - FLEXÍVEL | M | 30.75 | 1.02 |  | 31.365
90312 | CABO 50,00MM2 - ISOLAMENTO PARA 0,7KV - CLASSE 4 - FLEXÍVEL | [5 empty] | M |  | 51.26
|  | 2041 | ELETRICISTA (SGSP) | H | 27.66 | 0.2 |  | 5.5321
|  | 2044 | AJUDANTE DE ELETRICISTA (SGSP) | H | 20.09 | 0.2 |  | 4.0196
|  | 52809 | CABO 50;00 MM2 - ISOLAMENTO P/ 0;7 KV - FLEXÍVEL | M | 40.89 | 1.02 |  | 41.7078
90313 | CABO 70,00MM2 - ISOLAMENTO PARA 0,7KV - CLASSE 4 - FLEXÍVEL | [5 empty] | M |  | 68.81
|  | 2041 | ELETRICISTA (SGSP) | H | 27.66 | 0.25 |  | 6.9152
|  | 2044 | AJUDANTE DE ELETRICISTA (SGSP) | H | 20.09 | 0.25 |  | 5.0245
|  | 52810 | CABO 70;00 MM2 - ISOLAMENTO P/ 0;7 KV - FLEXÍVEL | M | 55.76 | 1.02 |  | 56.8752
90314 | CABO 95,00MM2 - ISOLAMENTO PARA 0,7KV - CLASSE 4 - FLEXÍVEL | [5 empty] | M |  | 85.92
|  | 2041 | ELETRICISTA (SGSP) | H | 27.66 | 0.3 |  | 8.2982
|  | 2044 | AJUDANTE DE ELETRICISTA (SGSP) | H | 20.09 | 0.3 |  | 6.0294
|  | 52811 | CABO 95;00 MM2 - ISOLAMENTO P/ 0;7 KV - FLEXÍVEL | M | 70.19 | 1.02 |  | 71.5938
90315 | CABO 120,00MM2 - ISOLAMENTO PARA 0,7KV - CLASSE 4 - FLEXÍVEL | [5 empty] | M |  | 116.03
|  | 2041 | ELETRICISTA (SGSP) | H | 27.66 | 0.35 |  | 9.6812
|  | 2044 | AJUDANTE DE ELETRICISTA (SGSP) | H | 20.09 | 0.35 |  | 7.0343
|  | 52812 | CABO 120;00 MM2 - ISOLAMENTO P/ 0;7 KV - FLEXÍVEL | M | 97.37 | 1.02 |  | 99.3174
90316 | CABO 150,00MM2 - ISOLAMENTO PARA 0,7KV - CLASSE 4 - FLEXÍVEL | [5 empty] | M |  | 133.25
|  | 2041 | ELETRICISTA (SGSP) | H | 27.66 | 0.4 |  | 11.0643
|  | 2044 | AJUDANTE DE ELETRICISTA (SGSP) | H | 20.09 | 0.4 |  | 8.0392
|  | 52813 | CABO 150;00 MM2 - ISOLAMENTO P/ 0;7 KV - FLEXÍVEL | M | 111.91 | 1.02 |  | 114.1482
90317 | CABO 185,00MM2 - ISOLAMENTO PARA 0,7KV - CLASSE 4 - FLEXÍVEL | [5 empty] | M |  | 160.43
|  | 2041 | ELETRICISTA (SGSP) | H | 27.66 | 0.45 |  | 12.4473
|  | 2044 | AJUDANTE DE ELETRICISTA (SGSP) | H | 20.09 | 0.45 |  | 9.0441
|  | 52814 | CABO 185;00 MM2 - ISOLAMENTO P/ 0;7 KV - FLEXÍVEL | M | 136.21 | 1.02 |  | 138.9342
90318 | CABO 240,00MM2 - ISOLAMENTO PARA 0,7KV - CLASSE 4 - FLEXÍVEL | [5 empty] | M |  | 207.87
|  | 2041 | ELETRICISTA (SGSP) | H | 27.66 | 0.5 |  | 13.8304
|  | 2044 | AJUDANTE DE ELETRICISTA (SGSP) | H | 20.09 | 0.5 |  | 10.0491
|  | 52815 | CABO 240;00 MM2 - ISOLAMENTO P/ 0;7 KV - FLEXÍVEL | M | 180.38 | 1.02 |  | 183.9876
90319 | CABO 300.00 MM2 - ISOLAMENTO PARA 0.7KV - CLASSE 4 - FLEXÍVEL | [5 empty] | M |  | 337.29
|  | 2041 | ELETRICISTA (SGSP) | H | 27.66 | 0.55 |  | 15.2134
|  | 2044 | AJUDANTE DE ELETRICISTA (SGSP) | H | 20.09 | 0.55 |  | 11.054
|  | 52816 | CABO 300;00 MM2 - ISOLAMENTO P/ 0;7 KV - FLEXÍVEL | M | 304.92 | 1.02 |  | 311.0184
90320 | CABO COBRE FLEXÍVEL, ISOL. 750V NÃO HALOGENADO - ANTICHAMA - 1,5MM2 | [5 empty] | M |  | 3.23
|  | 2041 | ELETRICISTA (SGSP) | H | 27.66 | 0.04 |  | 1.1064
|  | 2044 | AJUDANTE DE ELETRICISTA (SGSP) | H | 20.09 | 0.04 |  | 0.8039
|  | 52868 | CABO DE COBRE FLEXÍVEL, ISOLAÇÃO 750 V NÃO HALOGENADO ANTICHAMA-CLASSE 70°C - 1,5MM2 | M | 1.29 | 1.02 |  | 1.3158
90321 | CABO COBRE FLEXÍVEL, ISOL. 750V NÃO HALOGENADO, ATICHAMA - 2,5MM2 | [5 empty] | M |  | 4.39
|  | 2041 | ELETRICISTA (SGSP) | H | 27.66 | 0.05 |  | 1.383
|  | 2044 | AJUDANTE DE ELETRICISTA (SGSP) | H | 20.09 | 0.05 |  | 1.0049
|  | 52869 | CABO DE COBRE FLEXÍVEL, ISOLAÇÃO 750 V NÃO HALOGENADO ANTICHAMA-CLASSE 70°C - 2,5MM2 | M | 1.96 | 1.02 |  | 1.9992
90322 | CABO COBRE FLEXÍVEL, ISOL. 750V NÃO HALOGENADO, ANTICHAMA - 4,0MM2 | [5 empty] | M |  | 6.19
|  | 2041 | ELETRICISTA (SGSP) | H | 27.66 | 0.061 |  | 1.6873
|  | 2044 | AJUDANTE DE ELETRICISTA (SGSP) | H | 20.09 | 0.061 |  | 1.2259
|  | 52870 | CABO DE COBRE FLEXÍVEL, ISOLAÇÃO 750 V NÃO HALOGENADO ANTICHAMA-CLASSE 70°C - 4,0MM2 | M | 3.21 | 1.02 |  | 3.2742
90323 | CABO COBRE FLEXÍVEL, ISOL. 750V NÃO HALOGENADO, ANTICHAMA 6,0MM2 | [5 empty] | M |  | 8.35
|  | 2041 | ELETRICISTA (SGSP) | H | 27.66 | 0.07 |  | 1.9362
|  | 2044 | AJUDANTE DE ELETRICISTA (SGSP) | H | 20.09 | 0.07 |  | 1.4068
|  | 52871 | CABO DE COBRE FLEXÍVEL, ISOLAÇÃO 750 V NÃO HALOGENADO ANTICHAMA-CLASSE 70°C - 6,0MM2 | M | 4.91 | 1.02 |  | 5.0082
90328 | CABO 1,50MM2 - ISOLAMENTO PARA 1,0KV - CLASSE 4 - FLEXÍVEL | [5 empty] | M |  | 2.91
|  | 2041 | ELETRICISTA (SGSP) | H | 27.66 | 0.04 |  | 1.1064
|  | 2044 | AJUDANTE DE ELETRICISTA (SGSP) | H | 20.09 | 0.04 |  | 0.8039
|  | 52874 | CABO 1;50 MM2 - ISOLAMENTO P/ 1;0 KV - FLEXÍVEL | M | 0.98 | 1.02 |  | 0.9996
90329 | CABO 2,50MM2 - ISOLAMENTO PARA 1,0KV - CLASSE 4 - FLEXÍVEL | [5 empty] | M |  | 4.6
|  | 2041 | ELETRICISTA (SGSP) | H | 27.66 | 0.05 |  | 1.383
|  | 2044 | AJUDANTE DE ELETRICISTA (SGSP) | H | 20.09 | 0.05 |  | 1.0049
|  | 52875 | CABO 2;50 MM2 - ISOLAMENTO P/ 1;0 KV - FLEXÍVEL | M | 2.17 | 1.02 |  | 2.2134
90330 | CABO 4,00MM2 - ISOLAMENTO PARA 1,0KV - CLASSE 4 - FLEXÍVEL | [5 empty] | M |  | 6.56
|  | 2041 | ELETRICISTA (SGSP) | H | 27.66 | 0.061 |  | 1.6873
|  | 2044 | AJUDANTE DE ELETRICISTA (SGSP) | H | 20.09 | 0.061 |  | 1.2259
|  | 52876 | CABO 4;00 MM2 - ISOLAMENTO P/ 1;0 KV - FLEXÍVEL | M | 3.58 | 1.02 |  | 3.6516
90331 | CABO 6,00MM2 - ISOLAMENTO PARA 1,0KV - CLASSE 4 - FLEXÍVEL | [5 empty] | M |  | 8.56
|  | 2041 | ELETRICISTA (SGSP) | H | 27.66 | 0.07 |  | 1.9362
|  | 2044 | AJUDANTE DE ELETRICISTA (SGSP) | H | 20.09 | 0.07 |  | 1.4068
|  | 52877 | CABO 6;00 MM2 - ISOLAMENTO P/ 1;0 KV - FLEXÍVEL | M | 5.11 | 1.02 |  | 5.2122
90332 | CABO 10,00MM2 - ISOLAMENTO PARA 1,0KV - CLASSE 4 - FLEXÍVEL | [5 empty] | M |  | 11.83
|  | 2041 | ELETRICISTA (SGSP) | H | 27.66 | 0.08 |  | 2.2128
|  | 2044 | AJUDANTE DE ELETRICISTA (SGSP) | H | 20.09 | 0.08 |  | 1.6078
|  | 52825 | CABO 10;00 MM2 - ISOLAMENTO P/ 1;0 KV - FLEXÍVEL | M | 7.85 | 1.02 |  | 8.007
90333 | CABO 16,00MM2 - ISOLAMENTO PARA 1,0KV - CLASSE 4 - FLEXÍVEL | [5 empty] | M |  | 17.17
|  | 2041 | ELETRICISTA (SGSP) | H | 27.66 | 0.09 |  | 2.4894
|  | 2044 | AJUDANTE DE ELETRICISTA (SGSP) | H | 20.09 | 0.09 |  | 1.8088
|  | 52826 | CABO 16;00 MM2 - ISOLAMENTO P/ 1;0 KV - FLEXÍVEL | M | 12.62 | 1.02 |  | 12.8724
90334 | CABO 25,00MM2 - ISOLAMENTO PARA 1,0KV - CLASSE 4 - FLEXÍVEL | [5 empty] | M |  | 23.5
|  | 2041 | ELETRICISTA (SGSP) | H | 27.66 | 0.1 |  | 2.766
|  | 2044 | AJUDANTE DE ELETRICISTA (SGSP) | H | 20.09 | 0.1 |  | 2.0098
|  | 52827 | CABO 25;00 MM2 - ISOLAMENTO P/ 1;0 KV - FLEXÍVEL | M | 18.36 | 1.02 |  | 18.7272
90335 | CABO 35,00MM2 - ISOLAMENTO PARA 1,0KV - CLASSE 4 - FLEXÍVEL | [5 empty] | M |  | 33.33
|  | 2041 | ELETRICISTA (SGSP) | H | 27.66 | 0.15 |  | 4.1491
|  | 2044 | AJUDANTE DE ELETRICISTA (SGSP) | H | 20.09 | 0.15 |  | 3.0147
|  | 52828 | CABO 35;00 MM2 - ISOLAMENTO P/ 1;0 KV - FLEXÍVEL | M | 25.65 | 1.02 |  | 26.163
90336 | CABO 50,00MM2 - ISOLAMENTO PARA 1,0KV - CLASSE 4 - FLEXÍVEL | [5 empty] | M |  | 49.31
|  | 2041 | ELETRICISTA (SGSP) | H | 27.66 | 0.2 |  | 5.5321
|  | 2044 | AJUDANTE DE ELETRICISTA (SGSP) | H | 20.09 | 0.2 |  | 4.0196
|  | 52829 | CABO 50;00 MM2 - ISOLAMENTO P/ 1;0 KV - FLEXÍVEL | M | 38.98 | 1.02 |  | 39.7596
90337 | CABO 70,00MM2 - ISOLAMENTO PARA 1,0KV - CLASSE 4 - FLEXÍVEL | [5 empty] | M |  | 67.98
|  | 2041 | ELETRICISTA (SGSP) | H | 27.66 | 0.25 |  | 6.9152
|  | 2044 | AJUDANTE DE ELETRICISTA (SGSP) | H | 20.09 | 0.25 |  | 5.0245
|  | 52830 | CABO 70;00 MM2 - ISOLAMENTO P/ 1;0 KV - FLEXÍVEL | M | 54.94 | 1.02 |  | 56.0388
90338 | CABO 95,00MM2 - ISOLAMENTO PARA 1,0KV - CLASSE 4 - FLEXÍVEL | [5 empty] | M |  | 86.78
|  | 2041 | ELETRICISTA (SGSP) | H | 27.66 | 0.3 |  | 8.2982
|  | 2044 | AJUDANTE DE ELETRICISTA (SGSP) | H | 20.09 | 0.3 |  | 6.0294
|  | 52831 | CABO 95;00 MM2 - ISOLAMENTO P/ 1;0 KV - FLEXÍVEL | M | 71.03 | 1.02 |  | 72.4506
90339 | CABO 120,00MM2 - ISOLAMENTO PARA 1,0KV - CLASSE 4 - FLEXÍVEL | [5 empty] | M |  | 127.52
|  | 2041 | ELETRICISTA (SGSP) | H | 27.66 | 0.35 |  | 9.6812
|  | 2044 | AJUDANTE DE ELETRICISTA (SGSP) | H | 20.09 | 0.35 |  | 7.0343
|  | 52832 | CABO 120;00 MM2 - ISOLAMENTO P/ 1;0 KV - FLEXÍVEL | M | 108.63 | 1.02 |  | 110.8026
90340 | CABO 150,00MM2 - ISOLAMENTO PARA 1,0KV - CLASSE 4 - FLEXÍVEL | [5 empty] | M |  | 137.68
|  | 2041 | ELETRICISTA (SGSP) | H | 27.66 | 0.4 |  | 11.0643
|  | 2044 | AJUDANTE DE ELETRICISTA (SGSP) | H | 20.09 | 0.4 |  | 8.0392
|  | 52833 | CABO 150;00 MM2 - ISOLAMENTO P/ 1;0 KV - FLEXÍVEL | M | 116.25 | 1.02 |  | 118.575
90341 | CABO 185,00MM2 - ISOLAMENTO PARA 1,0KV - CLASSE 4 - FLEXÍVEL | [5 empty] | M |  | 162.39
|  | 2041 | ELETRICISTA (SGSP) | H | 27.66 | 0.45 |  | 12.4473
|  | 2044 | AJUDANTE DE ELETRICISTA (SGSP) | H | 20.09 | 0.45 |  | 9.0441
|  | 52834 | CABO 185;00 MM2 - ISOLAMENTO P/ 1;0 KV - FLEXÍVEL | M | 138.14 | 1.02 |  | 140.9028
90342 | CABO 240,00MM2 - ISOLAMENTO PARA 1,0KV - CLASSE 4 - FLEXÍVEL | [5 empty] | M |  | 246.11
|  | 2041 | ELETRICISTA (SGSP) | H | 27.66 | 0.5 |  | 13.8304
|  | 2044 | AJUDANTE DE ELETRICISTA (SGSP) | H | 20.09 | 0.5 |  | 10.0491
|  | 52835 | CABO 240;00 MM2 - ISOLAMENTO P/ 1;0 KV - FLEXÍVEL | M | 217.87 | 1.02 |  | 222.2274
90343 | CABO 300.00 MM2 - ISOLAMENTO PARA 1.0KV - CLASSE 4 - FLEXÍVEL | [5 empty] | M |  | 316.97
|  | 2041 | ELETRICISTA (SGSP) | H | 27.66 | 0.55 |  | 15.2134
|  | 2044 | AJUDANTE DE ELETRICISTA (SGSP) | H | 20.09 | 0.55 |  | 11.054
|  | 52836 | CABO 300;00 MM2 - ISOLAMENTO P/ 1;0 KV - FLEXÍVEL | M | 285 | 1.02 |  | 290.7
90360 | FIO TELEFÔNICO INTERNO TIPO FI-60 PAR TRANCADO | [5 empty] | M |  | 1.89
|  | 2041 | ELETRICISTA (SGSP) | H | 27.66 | 0.03 |  | 0.8298
|  | 2044 | AJUDANTE DE ELETRICISTA (SGSP) | H | 20.09 | 0.03 |  | 0.6029
|  | 52882 | FIO TELEFÔNICO INT. TIPO FI-60 TRANÇADO | M | 0.45 | 1.02 |  | 0.459
90361 | FIO TELEFÔNICO EXTERNO TIPO FE-100 PAR PARALELO | [5 empty] | M |  | 2.59
|  | 2041 | ELETRICISTA (SGSP) | H | 27.66 | 0.03 |  | 0.8298
|  | 2044 | AJUDANTE DE ELETRICISTA (SGSP) | H | 20.09 | 0.03 |  | 0.6029
|  | 52883 | FIO TELEFÔNICO EXT. TIPO FE-100 PARALELO | M | 1.13 | 1.02 |  | 1.1526
90370 | CABO FLEXÍVEL PVC-750V - 2 CONDUTORES - 1,5MM2 | [5 empty] | M |  | 5.42
|  | 2041 | ELETRICISTA (SGSP) | H | 27.66 | 0.04 |  | 1.1064
|  | 2044 | AJUDANTE DE ELETRICISTA (SGSP) | H | 20.09 | 0.04 |  | 0.8039
|  | 52910 | CABO FLEXÍVEL PVC 500V - 2 COND. 1,50MM2 | M | 3.44 | 1.02 |  | 3.5088
90372 | CABO FLEXÍVEL PVC - 750V - 2 CONDUTORES - 4,00MM2 | [5 empty] | M |  | 11.57
|  | 2041 | ELETRICISTA (SGSP) | H | 27.66 | 0.061 |  | 1.6873
|  | 2044 | AJUDANTE DE ELETRICISTA (SGSP) | H | 20.09 | 0.061 |  | 1.2259
|  | 52912 | CABO FLEXÍVEL PVC 500V - 2 COND. 4,00MM2 | M | 8.49 | 1.02 |  | 8.6598
90375 | CABO FLEXÍVEL PVC-750V - 3 CONDUTORES - 1,5MM2 | [5 empty] | M |  | 6.71
|  | 2041 | ELETRICISTA (SGSP) | H | 27.66 | 0.04 |  | 1.1064
|  | 2044 | AJUDANTE DE ELETRICISTA (SGSP) | H | 20.09 | 0.04 |  | 0.8039
|  | 52915 | CABO FLEXÍVEL PVC 500V - 3 COND. 1,50MM2 | M | 4.71 | 1.02 |  | 4.8042
90376 | CABO FLEXÍVEL PVC - 750V - 3 CONDUTORES - 2,50MM2 | [5 empty] | M |  | 10.14
|  | 2041 | ELETRICISTA (SGSP) | H | 27.66 | 0.05 |  | 1.383
|  | 2044 | AJUDANTE DE ELETRICISTA (SGSP) | H | 20.09 | 0.05 |  | 1.0049
|  | 52916 | CABO FLEXÍVEL PVC 500V - 3 COND. 2,50MM2 | M | 7.6 | 1.02 |  | 7.752
90380 | CABO FLEXÍVEL PVC-750V - 4 CONDUTORES - 1,5MM2 | [5 empty] | M |  | 7.79
|  | 2041 | ELETRICISTA (SGSP) | H | 27.66 | 0.04 |  | 1.1064
|  | 2044 | AJUDANTE DE ELETRICISTA (SGSP) | H | 20.09 | 0.04 |  | 0.8039
|  | 52920 | CABO FLEXÍVEL PVC 500V - 4 COND. 1,50MM2 | M | 5.76 | 1.02 |  | 5.8752
90402 | SINALIZADOR LUMINOSO DIÂMETRO 22MM, COM LÂMPADA | [5 empty] | UN |  | 146.94
|  | 2041 | ELETRICISTA (SGSP) | H | 27.66 | 0.3 |  | 8.2982
|  | 2044 | AJUDANTE DE ELETRICISTA (SGSP) | H | 20.09 | 0.3 |  | 6.0294
|  | 54533 | SINALIZADOR LUMINOSO COM LÂMPADA LED, 220V - 22MM | Un | 132.61 | 1 |  | 132.61
90403 | SINALIZADOR LUMINOSO DIÂMETRO 30 MM, COM LÂMPADA | [5 empty] | UN |  | 160.8
|  | 2041 | ELETRICISTA (SGSP) | H | 27.66 | 0.3 |  | 8.2982
|  | 2044 | AJUDANTE DE ELETRICISTA (SGSP) | H | 20.09 | 0.3 |  | 6.0294
|  | 54534 | SINALIZADOR LUMINOSO COM LÂMPADA LED, 220V - 30MM | Un | 146.47 | 1 |  | 146.47
90411 | VOLTÍMETRO 96X96MM 250V | [5 empty] | UN |  | 259.75
|  | 1037 | ELETROTÉCNICO MONTADOR (SGSP) | H | 49.06 | 0.5 |  | 24.5319
|  | 2041 | ELETRICISTA (SGSP) | H | 27.66 | 2.1 |  | 58.0877
|  | 2044 | AJUDANTE DE ELETRICISTA (SGSP) | H | 20.09 | 2.1 |  | 42.2062
|  | 54511 | VOLTÍMETRO 250V - 96X96MM | Un | 134.92 | 1 |  | 134.92
90430 | CONTATOR TRIPOLAR I NOMINAL 12A | [5 empty] | UN |  | 482.49
|  | 1037 | ELETROTÉCNICO MONTADOR (SGSP) | H | 49.06 | 0.5 |  | 24.5319
|  | 2041 | ELETRICISTA (SGSP) | H | 27.66 | 3 |  | 82.9824
|  | 2044 | AJUDANTE DE ELETRICISTA (SGSP) | H | 20.09 | 3 |  | 60.2946
|  | 54540 | CONTATOR TRIPOLAR 220V - 12A - COM CONTATOS AUXILIARES DE DOIS PARES | Un | 314.68 | 1 |  | 314.68
90431 | CONTATOR TRIPOLAR I NOMINAL 22A | [5 empty] | UN |  | 551.67
|  | 1037 | ELETROTÉCNICO MONTADOR (SGSP) | H | 49.06 | 0.5 |  | 24.5319
|  | 2041 | ELETRICISTA (SGSP) | H | 27.66 | 3.5 |  | 96.8128
|  | 2044 | AJUDANTE DE ELETRICISTA (SGSP) | H | 20.09 | 3.5 |  | 70.3437
|  | 54541 | CONTATOR TRIPOLAR 220V - 25A - COM CONTATOS AUXILIARES DE DOIS PARES | Un | 359.98 | 1 |  | 359.98
90432 | CONTATOR TRIPOLAR I NOMINAL 40A | [5 empty] | UN |  | 945.51
|  | 1037 | ELETROTÉCNICO MONTADOR (SGSP) | H | 49.06 | 0.5 |  | 24.5319
|  | 2041 | ELETRICISTA (SGSP) | H | 27.66 | 3.8 |  | 105.1111
|  | 2044 | AJUDANTE DE ELETRICISTA (SGSP) | H | 20.09 | 3.8 |  | 76.3731
|  | 54542 | CONTATOR TRIPOLAR 220V - 40A - COM CONTATOS AUXILIARES DE DOIS PARES | Un | 739.49 | 1 |  | 739.49
90433 | CONTATOR TRIPOLAR I NOMINAL 55A | [5 empty] | UN |  | 1448.95
|  | 1037 | ELETROTÉCNICO MONTADOR (SGSP) | H | 49.06 | 0.5 |  | 24.5319
|  | 2041 | ELETRICISTA (SGSP) | H | 27.66 | 4 |  | 110.6432
|  | 2044 | AJUDANTE DE ELETRICISTA (SGSP) | H | 20.09 | 4 |  | 80.3928
|  | 54543 | CONTATOR TRIPOLAR 220V - 65A - COM CONTATOS AUXILIARES DE DOIS PARES | Un | 1233.38 | 1 |  | 1233.38
90440 | RELÊ BIMETÁLICO DE SOBRECARGA AJUSTE DE 6 ATÉ 12.5A | [5 empty] | UN |  | 323.11
|  | 1037 | ELETROTÉCNICO MONTADOR (SGSP) | H | 49.06 | 0.5 |  | 24.5319
|  | 2041 | ELETRICISTA (SGSP) | H | 27.66 | 2 |  | 55.3216
|  | 2044 | AJUDANTE DE ELETRICISTA (SGSP) | H | 20.09 | 2 |  | 40.1964
|  | 54550 | RELÉ BIMETÁLICO SOBRECARGA AJUSTE 06 - 12,50A | Un | 203.06 | 1 |  | 203.06
90441 | RELÊ BIMETÁLICO DE SOBRECARGA AJUSTE DE 16 ATÉ 25A | [5 empty] | UN |  | 435.92
|  | 1037 | ELETROTÉCNICO MONTADOR (SGSP) | H | 49.06 | 0.5 |  | 24.5319
|  | 2041 | ELETRICISTA (SGSP) | H | 27.66 | 2.1 |  | 58.0877
|  | 2044 | AJUDANTE DE ELETRICISTA (SGSP) | H | 20.09 | 2.1 |  | 42.2062
|  | 54551 | RELÉ BIMETÁLICO SOBRECARGA AJUSTE 16 - 25A | Un | 311.09 | 1 |  | 311.09
90442 | RELÊ BIMETÁLICO DE SOBRECARGA AJUSTE DE 25 ATÉ 40A | [5 empty] | UN |  | 372.04
|  | 1037 | ELETROTÉCNICO MONTADOR (SGSP) | H | 49.06 | 0.5 |  | 24.5319
|  | 2041 | ELETRICISTA (SGSP) | H | 27.66 | 2.3 |  | 63.6198
|  | 2044 | AJUDANTE DE ELETRICISTA (SGSP) | H | 20.09 | 2.3 |  | 46.2258
|  | 54552 | RELÉ BIMETÁLICO SOBRECARGA AJUSTE 25 - 40A | Un | 237.66 | 1 |  | 237.66
90448 | RELÊ DE TEMPO ELETRÔNICO AJUSTE DE 6 ATÉ 60S | [5 empty] | UN |  | 165.95
|  | 1037 | ELETROTÉCNICO MONTADOR (SGSP) | H | 49.06 | 0.5 |  | 24.5319
|  | 2041 | ELETRICISTA (SGSP) | H | 27.66 | 1 |  | 27.6608
|  | 2044 | AJUDANTE DE ELETRICISTA (SGSP) | H | 20.09 | 1 |  | 20.0982
|  | 54560 | RELÉ DE TEMPO ELETRÔNICO AJUSTE 6 - 60S | Un | 93.66 | 1 |  | 93.66
90460 | DISPOSITIVO DE PROTEÇÃO CONTRA SURTOS 275V - 15KA | [5 empty] | UN |  | 66.8
|  | 2041 | ELETRICISTA (SGSP) | H | 27.66 | 0.6 |  | 16.5964
|  | 54580 | DISPOSITIVO DE PROTEÇÃO CONTRA SURTOS ELÉTRICOS-275V / 15A | Un | 50.2 | 1 |  | 50.2
90468 | INTERRUPTOR DIFERENCIAL RESIDUAL BIPOLAR 25A - SENSIBILIDADE 30MA - 220V | [5 empty] | UN |  | 324.23
|  | 1037 | ELETROTÉCNICO MONTADOR (SGSP) | H | 49.06 | 0.6 |  | 29.4383
|  | 2041 | ELETRICISTA (SGSP) | H | 27.66 | 1.6 |  | 44.2573
|  | 2044 | AJUDANTE DE ELETRICISTA (SGSP) | H | 20.09 | 1.6 |  | 32.1571
|  | 61003 | INTERRUPTOR DIFERENCIAL RESIDUAL (DR)2P - 25A/30MA-220/240V | Un | 218.38 | 1 |  | 218.38
90469 | INTERRUPTOR DIFERENCIAL RESIDUAL BIPOLAR 40A - SENSIBILIDADE 30MA - 220V | [5 empty] | UN |  | 346.64
|  | 1037 | ELETROTÉCNICO MONTADOR (SGSP) | H | 49.06 | 0.6 |  | 29.4383
|  | 2041 | ELETRICISTA (SGSP) | H | 27.66 | 1.6 |  | 44.2573
|  | 2044 | AJUDANTE DE ELETRICISTA (SGSP) | H | 20.09 | 1.6 |  | 32.1571
|  | 61004 | INTERRUPTOR DIFERENCIAL RESIDUAL (DR)2P - 40A/30MA-220/240V | Un | 240.79 | 1 |  | 240.79
90470 | INTERRUPTOR DIFERENCIAL RESIDUAL BIPOLAR 63A, SENSIBILIDADE 30MA - 220V | [5 empty] | UN |  | 309.13
|  | 1037 | ELETROTÉCNICO MONTADOR (SGSP) | H | 49.06 | 0.6 |  | 29.4383
|  | 2041 | ELETRICISTA (SGSP) | H | 27.66 | 1.6 |  | 44.2573
|  | 2044 | AJUDANTE DE ELETRICISTA (SGSP) | H | 20.09 | 1.6 |  | 32.1571
|  | 54115 | INTERRUPTOR DIFERENCIAL 2P - 30 MA / 220/240V - 63A | Un | 203.28 | 1 |  | 203.28
90472 | INTERRUPTOR DIFERENCIAL TETRAPOLAR - 40A - SENSIBILIDADE 30MA - 380V | [5 empty] | UN |  | 415
|  | 1037 | ELETROTÉCNICO MONTADOR (SGSP) | H | 49.06 | 0.6 |  | 29.4383
|  | 2041 | ELETRICISTA (SGSP) | H | 27.66 | 1.6 |  | 44.2573
|  | 2044 | AJUDANTE DE ELETRICISTA (SGSP) | H | 20.09 | 1.6 |  | 32.1571
|  | 54112 | INTERRUPTOR DIFERENCIAL 4P - 30MA/380V - 40A | Un | 309.15 | 1 |  | 309.15
90475 | INTERRUPTOR DIFERENCIAL TETRAPOLAR - 63A SENSIBILIDADE 30MA - 380V | [5 empty] | UN |  | 471.16
|  | 1037 | ELETROTÉCNICO MONTADOR (SGSP) | H | 49.06 | 0.6 |  | 29.4383
|  | 2041 | ELETRICISTA (SGSP) | H | 27.66 | 1.8 |  | 49.7894
|  | 2044 | AJUDANTE DE ELETRICISTA (SGSP) | H | 20.09 | 1.8 |  | 36.1767
|  | 54116 | INTERRUPTOR DIFERENCIAL 4P - 30MA/380V - 63A | Un | 355.76 | 1 |  | 355.76
90476 | INTERRUPTOR DIFERENCIAL TETRAPOLAR - 80A SENSIBILIDADE 30MA - 380V | [5 empty] | UN |  | 543.92
|  | 1037 | ELETROTÉCNICO MONTADOR (SGSP) | H | 49.06 | 0.6 |  | 29.4383
|  | 2041 | ELETRICISTA (SGSP) | H | 27.66 | 1.9 |  | 52.5555
|  | 2044 | AJUDANTE DE ELETRICISTA (SGSP) | H | 20.09 | 1.9 |  | 38.1865
|  | 54117 | INTERRUPTOR DIFERENCIAL 4P - 30MA/380V - 80A | Un | 423.74 | 1 |  | 423.74
90477 | INTERRUPTOR DIFERENCIAL TETRAPOLAR - 100A SENSIBILIDADE 30MA - 380V | [5 empty] | UN |  | 465.29
|  | 1037 | ELETROTÉCNICO MONTADOR (SGSP) | H | 49.06 | 0.6 |  | 29.4383
|  | 2041 | ELETRICISTA (SGSP) | H | 27.66 | 2 |  | 55.3216
|  | 2044 | AJUDANTE DE ELETRICISTA (SGSP) | H | 20.09 | 2 |  | 40.1964
|  | 54118 | INTERRUPTOR DIFERENCIAL 4P - 30MA/380V - 100A | Un | 340.33 | 1 |  | 340.33
90478 | INTERRUPTOR DIFERENCIAL TETRAPOLAR - 125A SENSIBILIDADE 30MA - 380V | [5 empty] | UN |  | 2381.93
|  | 1037 | ELETROTÉCNICO MONTADOR (SGSP) | H | 49.06 | 0.6 |  | 29.4383
|  | 2041 | ELETRICISTA (SGSP) | H | 27.66 | 2.1 |  | 58.0877
|  | 2044 | AJUDANTE DE ELETRICISTA (SGSP) | H | 20.09 | 2.1 |  | 42.2062
|  | 54119 | INTERRUPTOR DIFERENCIAL 4P - 30MA/380V - 125A | Un | 2252.2 | 1 |  | 2252.2
90487 | INTERRUPTOR DIFERENCIAL TETRAPOLAR - 63A SENSIBILIDADE 300MA - 380V | [5 empty] | UN |  | 480.5
|  | 1037 | ELETROTÉCNICO MONTADOR (SGSP) | H | 49.06 | 0.6 |  | 29.4383
|  | 2041 | ELETRICISTA (SGSP) | H | 27.66 | 2 |  | 55.3216
|  | 2044 | AJUDANTE DE ELETRICISTA (SGSP) | H | 20.09 | 2 |  | 40.1964
|  | 54126 | INTERRUPTOR DIFERENCIAL 4P - 300MA/380V - 63A | Un | 355.54 | 1 |  | 355.54
90488 | INTERRUPTOR DIFERENCIAL TETRAPOLAR - 80A SENSIBILIDADE 300MA - 380V | [5 empty] | UN |  | 529.15
|  | 1037 | ELETROTÉCNICO MONTADOR (SGSP) | H | 49.06 | 0.6 |  | 29.4383
|  | 2041 | ELETRICISTA (SGSP) | H | 27.66 | 2.1 |  | 58.0877
|  | 2044 | AJUDANTE DE ELETRICISTA (SGSP) | H | 20.09 | 2.1 |  | 42.2062
|  | 54127 | INTERRUPTOR DIFERENCIAL 4P - 300MA/380V - 80A | Un | 399.42 | 1 |  | 399.42
90489 | INTERRUPTOR DIFERENCIAL TETRAPOLAR - 100A SENSIBIL. 300MA - 380V | [5 empty] | UN |  | 450.37
|  | 1037 | ELETROTÉCNICO MONTADOR (SGSP) | H | 49.06 | 0.6 |  | 29.4383
|  | 2041 | ELETRICISTA (SGSP) | H | 27.66 | 2.2 |  | 60.8538
|  | 2044 | AJUDANTE DE ELETRICISTA (SGSP) | H | 20.09 | 2.2 |  | 44.216
|  | 54128 | INTERRUPTOR DIFERENCIAL 4P - 300MA/380V - 100A | Un | 315.86 | 1 |  | 315.86
90490 | INTERRUPTOR DIFERENCIAL TETRAPOLAR - 125A SENSIBILIDADE 300MA - 380V | [5 empty] | UN |  | 2592.69
|  | 1037 | ELETROTÉCNICO MONTADOR (SGSP) | H | 49.06 | 0.6 |  | 29.4383
|  | 2041 | ELETRICISTA (SGSP) | H | 27.66 | 2.3 |  | 63.6198
|  | 2044 | AJUDANTE DE ELETRICISTA (SGSP) | H | 20.09 | 2.3 |  | 46.2258
|  | 54129 | INTERRUPTOR DIFERENCIAL 4P - 300MA/380V - 125A | Un | 2453.41 | 1 |  | 2453.41
90506 | QUADRO DE DISTRIBUIÇÃO EM CHAPA METÁLICA - PARA ATÉ 16 DISJUNTORES | [5 empty] | UN |  | 663.32
|  | 2020 | PEDREIRO (SGSP) | H | 23.99 | 0.88 |  | 21.1148
|  | 2041 | ELETRICISTA (SGSP) | H | 27.66 | 0.88 |  | 24.3415
|  | 2044 | AJUDANTE DE ELETRICISTA (SGSP) | H | 20.09 | 0.88 |  | 17.6864
|  | 51216 | QUADRO DE DISTRIBUIÇÃO DE SOBREPOR C/ PORTA C/ BARRAMENTO CHAPA METÁLICA 100A - 16 DISJUNTORES | Un | 600.18 | 1 |  | 600.18
90510 | QUADRO DE DISTRIBUIÇÃO EM CHAPA METÁLICA - PARA ATÉ 24 DISJUNTORES | [5 empty] | un |  | 1311.46
|  | 2020 | PEDREIRO (SGSP) | H | 23.99 | 1.44 |  | 34.5515
|  | 2041 | ELETRICISTA (SGSP) | H | 27.66 | 1.44 |  | 39.8315
|  | 2044 | AJUDANTE DE ELETRICISTA (SGSP) | H | 20.09 | 1.44 |  | 28.9414
|  | 51222 | QUADRO DE DISTRIBUIÇÃO DE SOBREPOR C/ PORTA C/ BARRAMENTO CHAPA METÁLICA 150A - 24 DISJUNTORES | Un | 1208.14 | 1 |  | 1208.14
90512 | QUADRO DE DISTRIBUIÇÃO EM CHAPA METÁLICA - PARA ATÉ 28 DISJUNTORES | [5 empty] | UN |  | 859.8
|  | 2020 | PEDREIRO (SGSP) | H | 23.99 | 1.44 |  | 34.5515
|  | 2041 | ELETRICISTA (SGSP) | H | 27.66 | 1.44 |  | 39.8315
|  | 2044 | AJUDANTE DE ELETRICISTA (SGSP) | H | 20.09 | 1.44 |  | 28.9414
|  | 51228 | QUADRO DE DISTRIBUIÇÃO DE SOBREPOR C/ PORTA C/ BARRAMENTO CHAPA METÁLICA 100A - 28 DISJUNTORES | Un | 756.48 | 1 |  | 756.48
90514 | QUADRO DE DISTRIBUIÇÃO EM CHAPA METÁLICA - PARA ATÉ 34 DISJUNTORES | [5 empty] | UN |  | 1405.1
|  | 2020 | PEDREIRO (SGSP) | H | 23.99 | 1.44 |  | 34.5515
|  | 2041 | ELETRICISTA (SGSP) | H | 27.66 | 1.44 |  | 39.8315
|  | 2044 | AJUDANTE DE ELETRICISTA (SGSP) | H | 20.09 | 1.44 |  | 28.9414
|  | 51232 | QUADRO DE DISTRIBUIÇÃO DE SOBREPOR C/ PORTA C/ BARRAMENTO CHAPA METÁLICA 150A - 34 DISJUNTORES | Un | 1301.78 | 1 |  | 1301.78
90517 | QUADRO DE DISTRIBUIÇÃO EM CHAPA METÁLICA - PARA ATÉ 44 DISJUNTORES | [5 empty] | UN |  | 1635.12
|  | 2020 | PEDREIRO (SGSP) | H | 23.99 | 2 |  | 47.9881
|  | 2041 | ELETRICISTA (SGSP) | H | 27.66 | 2 |  | 55.3216
|  | 2044 | AJUDANTE DE ELETRICISTA (SGSP) | H | 20.09 | 2 |  | 40.1964
|  | 51239 | QUADRO DE DISTRIBUIÇÃO DE SOBREPOR C/ PORTA C/ BARRAMENTO CHAPA METÁLICA 150A - 44 DISJUNTORES | Un | 1491.61 | 1 |  | 1491.61
90519 | QUADRO DE DISTRIBUIÇÃO EM CHAPA METÁLICA - PARA ATÉ 70 DISJUNTORES | [5 empty] | UN |  | 3319.88
|  | 2020 | PEDREIRO (SGSP) | H | 23.99 | 3 |  | 71.9822
|  | 2041 | ELETRICISTA (SGSP) | H | 27.66 | 3 |  | 82.9824
|  | 2044 | AJUDANTE DE ELETRICISTA (SGSP) | H | 20.09 | 3 |  | 60.2946
|  | 51241 | QUADRO DE DISTRIBUIÇÃO DE SOBREPOR C/ PORTA C/ BARRAMENTO CHAPA METÁLICA 225A - 70 DISJUNTORES | Un | 3104.62 | 1 |  | 3104.62
90520 | CAIXA DE PASSAGEM E LIGAÇÃO EM PVC OCTOGONAL FUNDO MOVEL 10X10CM, INCLUSIVE ESPELHO | [5 empty] | UN |  | 17.61
|  | 2041 | ELETRICISTA (SGSP) | H | 27.66 | 0.4 |  | 11.0643
|  | 54811 | CAIXA DE PASSAGEM E LIGAÇÃO EM PVC OCTOGONAL FUNDO MÓVEL 10 X10CM | Un | 6.55 | 1 |  | 6.55
90521 | CAIXA DE PASSAGEM E LIGAÇÃO EM PVC 7,5X7,5X5,0CM (3"X3"), INCLUSIVE ESPELHO | [5 empty] | UN |  | 17.1
|  | 2041 | ELETRICISTA (SGSP) | H | 27.66 | 0.35 |  | 9.6812
|  | 54810 | CAIXA DE PASSAGEM E LIGAÇÃO EM PVC 7,5 X 7,5 X 5,0CM (3"X3") SEM PLACA | Un | 5.18 | 1 |  | 5.18
|  | 55212 | ESPELHO PLÁSTICO - 3"X3" | Un | 2.24 | 1 |  | 2.24
90522 | CAIXA DE PVC 10X5X5CM, INCLUSIVE ESPELHO | [5 empty] | UN |  | 15.3
|  | 2041 | ELETRICISTA (SGSP) | H | 27.66 | 0.3 |  | 8.2982
|  | 54813 | CAIXA DE PVC 10 X 5 X 5CM | Un | 2.84 | 1 |  | 2.84
|  | 55210 | ESPELHO PLÁSTICO - 4"X2" | Un | 4.16 | 1 |  | 4.16
90523 | CAIXA E PVC 10X10X5CM, INCLUSIVE ESPELHO | [5 empty] | UN |  | 27.51
|  | 2041 | ELETRICISTA (SGSP) | H | 27.66 | 0.4 |  | 11.0643
|  | 54812 | CAIXA DE PVC 10 X10 X 5CM | Un | 6.08 | 1 |  | 6.08
|  | 55211 | ESPELHO PLÁSTICO - 4"X4" | Un | 10.37 | 1 |  | 10.37
90524 | CAIXA DE PASSAGEM EM FERRO ESTAMPADO - 3"X3", INCLUSIVE ESPELHO | [5 empty] | UN |  | 15.78
|  | 2041 | ELETRICISTA (SGSP) | H | 27.66 | 0.35 |  | 9.6812
|  | 54801 | CAIXA DE FERRO ESTAMPADO - 3"X3" | Un | 3.86 | 1 |  | 3.86
|  | 55212 | ESPELHO PLÁSTICO - 3"X3" | Un | 2.24 | 1 |  | 2.24
90525 | CAIXA DE PASSAGEM EM FERRO ESTAMPADO - 4"X2", INCLUSIVE ESPELHO | [5 empty] | UN |  | 16.63
|  | 2041 | ELETRICISTA (SGSP) | H | 27.66 | 0.3 |  | 8.2982
|  | 54803 | CAIXA DE FERRO ESTAMPADO - 4"X2" | Un | 4.17 | 1 |  | 4.17
|  | 55210 | ESPELHO PLÁSTICO - 4"X2" | Un | 4.16 | 1 |  | 4.16
90526 | CAIXA DE PASSAGEM EM FERRO ESTAMPADO - 4"X4", INCLUSIVE ESPELHO | [5 empty] | UN |  | 27.82
|  | 2041 | ELETRICISTA (SGSP) | H | 27.66 | 0.4 |  | 11.0643
|  | 54802 | CAIXA DE FERRO ESTAMPADO - 4"X4" | Un | 6.39 | 1 |  | 6.39
|  | 55211 | ESPELHO PLÁSTICO - 4"X4" | Un | 10.37 | 1 |  | 10.37
90527 | CAIXA DE PASSAGEM EM FERRO ESTAMPADO COM FUNDO MÓVEL | [5 empty] | UN |  | 14.91
|  | 2041 | ELETRICISTA (SGSP) | H | 27.66 | 0.4 |  | 11.0643
|  | 54804 | CAIXA DE PASSAGEM EM CHAPA DE AÇO ESMALTADO N. 20 FUNDO MÓVEL - 2" | Un | 3.85 | 1 |  | 3.85
90528 | CAIXA DE PASSAGEM TIPO CONDULETE - 1/2" | [5 empty] | UN |  | 29.99
|  | 2041 | ELETRICISTA (SGSP) | H | 27.66 | 0.5 |  | 13.8304
|  | 54862 | CONDULETE DE ALUMÍNIO TIPO C COM TAMPA - 1/2" | Un | 16.16 | 1 |  | 16.16
90529 | CAIXA DE PASSAGEM TIPO CONDULETE - 3/4" | [5 empty] | UN |  | 30.02
|  | 2041 | ELETRICISTA (SGSP) | H | 27.66 | 0.5 |  | 13.8304
|  | 54863 | CONDULETE DE ALUMÍNIO TIPO C COM TAMPA - 3/4" | Un | 16.19 | 1 |  | 16.19
90530 | CAIXA DE PASSAGEM TIPO CONDULETE - 1" | [5 empty] | UN |  | 33.52
|  | 2041 | ELETRICISTA (SGSP) | H | 27.66 | 0.5 |  | 13.8304
|  | 54864 | CONDULETE DE ALUMÍNIO TIPO C COM TAMPA - 1" | Un | 19.69 | 1 |  | 19.69
90531 | CAIXA DE PASSAGEM TIPO CONDULETE - 1 1/4" | [5 empty] | UN |  | 50.82
|  | 2041 | ELETRICISTA (SGSP) | H | 27.66 | 0.5 |  | 13.8304
|  | 54865 | CONDULETE DE ALUMÍNIO TIPO C COM TAMPA - 1 1/4" | Un | 36.99 | 1 |  | 36.99
90532 | CAIXA DE PASSAGEM TIPO CONDULETE - 1 1/2" | [5 empty] | UN |  | 52.53
|  | 2041 | ELETRICISTA (SGSP) | H | 27.66 | 0.5 |  | 13.8304
|  | 54866 | CONDULETE DE ALUMÍNIO TIPO C COM TAMPA - 1 1/2" | Un | 38.7 | 1 |  | 38.7
90533 | CAIXA DE PASSAGEM TIPO CONDULETE - 2" | [5 empty] | UN |  | 97.68
|  | 2041 | ELETRICISTA (SGSP) | H | 27.66 | 0.5 |  | 13.8304
|  | 54867 | CONDULETE DE ALUMÍNIO TIPO C COM TAMPA - 2" | Un | 83.85 | 1 |  | 83.85
90534 | CAIXA DE PASSAGEM TIPO CONDULETE - 2 1/2" | [5 empty] | UN |  | 199.93
|  | 2041 | ELETRICISTA (SGSP) | H | 27.66 | 0.6 |  | 16.5964
|  | 54868 | CONDULETE DE ALUMÍNIO TIPO C COM TAMPA - 2 1/2" | Un | 183.33 | 1 |  | 183.33
90535 | CAIXA DE PASSAGEM TIPO CONDULETE - 3" | [5 empty] | UN |  | 212.31
|  | 2041 | ELETRICISTA (SGSP) | H | 27.66 | 0.7 |  | 19.3625
|  | 54869 | CONDULETE DE ALUMÍNIO TIPO C COM TAMPA - 3" | Un | 192.95 | 1 |  | 192.95
90537 | CAIXA DE PASSAGEM TIPO CONDULETE - 4" | [5 empty] | UN |  | 392.6
|  | 2041 | ELETRICISTA (SGSP) | H | 27.66 | 0.85 |  | 23.5116
|  | 54871 | CONDULETE DE ALUMÍNIO TIPO C COM TAMPA - 4" | Un | 369.09 | 1 |  | 369.09
90539 | CAIXA DE PASSAGEM EM CHAPA METÁLICA COM TAMPA PARAFUSADA - 10X10X8CM | [5 empty] | UN |  | 35.5
|  | 2041 | ELETRICISTA (SGSP) | H | 27.66 | 0.6 |  | 16.5964
|  | 2044 | AJUDANTE DE ELETRICISTA (SGSP) | H | 20.09 | 0.3 |  | 6.0294
|  | 57847 | CAIXA DE PASSAGEM EM CHAPA METÁLICA COM TAMPA APARAFUSADA MED. (10X10X8)CM | Un | 12.87 | 1 |  | 12.87
90540 | CAIXA DE PASSAGEM EM CHAPA METÁLICA COM TAMPA PARAFUSADA - 20X20X10CM | [5 empty] | UN |  | 69.39
|  | 2041 | ELETRICISTA (SGSP) | H | 27.66 | 0.9 |  | 24.8947
|  | 2044 | AJUDANTE DE ELETRICISTA (SGSP) | H | 20.09 | 0.45 |  | 9.0441
|  | 54840 | CAIXA DE PAS. TAMP. PARAF. - 20X20X10CM | Un | 35.45 | 1 |  | 35.45
90541 | CAIXA DE PASSAGEM EM CHAPA METÁLICA COM TAMPA PARAFUSADA - 30X30X12CM | [5 empty] | UN |  | 107.11
|  | 2041 | ELETRICISTA (SGSP) | H | 27.66 | 1.2 |  | 33.1929
|  | 2044 | AJUDANTE DE ELETRICISTA (SGSP) | H | 20.09 | 0.6 |  | 12.0589
|  | 54842 | CAIXA DE PASSAGEM EM CHAPA DE AÇO DE SOBREPOR COM TAMPA APARAFUSADA - MED. (30X30X12)CM | Un | 61.86 | 1 |  | 61.86
90542 | CAIXA DE PASSAGEM EM CHAPA METÁLICA COM TAMPA PARAFUSADA - 40X40X15CM | [5 empty] | UN |  | 160.23
|  | 2041 | ELETRICISTA (SGSP) | H | 27.66 | 1.5 |  | 41.4912
|  | 2044 | AJUDANTE DE ELETRICISTA (SGSP) | H | 20.09 | 0.75 |  | 15.0736
|  | 54844 | CAIXA DE PASSAGEM EM CHAPA DE AÇO DE SOBREPOR COM TAMPA APARAFUSADA - MED. (40X40X15)CM | Un | 103.67 | 1 |  | 103.67
90543 | CAIXA DE PASSAGEM EM ALUMÍNIO COM TAMPA E VEDAÇÃO 20X20CM | [5 empty] | UN |  | 106.45
|  | 2041 | ELETRICISTA (SGSP) | H | 27.66 | 0.9 |  | 24.8947
|  | 2044 | AJUDANTE DE ELETRICISTA (SGSP) | H | 20.09 | 0.45 |  | 9.0441
|  | 54845 | CAIXA DE PASSAGEM EM ALUMÍNIO COM TAMPA E VEDAÇÃO 20 X 20 CM | Un | 72.51 | 1 |  | 72.51
90544 | CAIXA DE PASSAGEM EM ALUMÍNIO COM TAMPA E VEDAÇÃO 30X30CM | [5 empty] | UN |  | 236
|  | 2041 | ELETRICISTA (SGSP) | H | 27.66 | 1.2 |  | 33.1929
|  | 2044 | AJUDANTE DE ELETRICISTA (SGSP) | H | 20.09 | 0.6 |  | 12.0589
|  | 54846 | CAIXA DE PASSAGEM EM ALUMÍNIO COM TAMPA E VEDAÇÃO 30 X 30 CM | Un | 190.75 | 1 |  | 190.75
90545 | CAIXA DE PASSAGEM EM ALUMÍNIO COM TAMPA E VEDAÇÃO 40X40CM | [5 empty] | UN |  | 467.84
|  | 2041 | ELETRICISTA (SGSP) | H | 27.66 | 1.5 |  | 41.4912
|  | 2044 | AJUDANTE DE ELETRICISTA (SGSP) | H | 20.09 | 0.75 |  | 15.0736
|  | 54847 | CAIXA DE PASSAGEM EM ALUMÍNIO COM TAMPA E VEDAÇÃO 40 X 40 CM | Un | 411.28 | 1 |  | 411.28
90550 | CAIXA DE PASSAGEM EM CHAPA METÁLICA COM PORTA E FECHADURA - 40X40X15CM - USO PARA TELEFONIA | [5 empty] | UN |  | 360.95
|  | 2041 | ELETRICISTA (SGSP) | H | 27.66 | 1.5 |  | 41.4912
|  | 2044 | AJUDANTE DE ELETRICISTA (SGSP) | H | 20.09 | 0.75 |  | 15.0736
|  | 54824 | CAIXA DE PASSAGEM EM CHAPA METÁLICA DE SOBREPOR COM PORTA E FECHADURA -40X40X15CM- USO PARA TELEFONIA, PADRÃO TELEBRAS | Un | 304.39 | 1 |  | 304.39
90551 | CAIXA DE PASSAGEM EM CHAPA METÁLICA COM PORTA E FECHADURA - 50X50X15CM - USO PARA TELEFONIA | [5 empty] | UN |  | 423.9
|  | 2041 | ELETRICISTA (SGSP) | H | 27.66 | 2 |  | 55.3216
|  | 2044 | AJUDANTE DE ELETRICISTA (SGSP) | H | 20.09 | 1 |  | 20.0982
|  | 54826 | CAIXA DE PASSAGEM EM CHAPA METÁLICA DE SOBREPOR C/ PORTA E FECHADURA - 50X50X15CM - USO P/ TELEFONIA, PADRÃO TELEBRAS | Un | 348.48 | 1 |  | 348.48
90555 | CAIXA DE PASSAGEM EM ALVENARIA - ESCAVAÇÃO E APILOAMENTO | [5 empty] | M3 |  | 52.78
|  | 2099 | SERVENTE (SGSP) | H | 19.54 | 2.7 |  | 52.7801
90556 | CAIXA DE PASSAGEM EM ALVENARIA - LASTRO DE BRITA (FUNDO) | [5 empty] | M3 |  | 189.81
|  | 2099 | SERVENTE (SGSP) | H | 19.54 | 3 |  | 58.6446
|  | 10543 | PEDRA BRITADA NÚMERO 2 | M3 | 119.24 | 1.1 |  | 131.164
90557 | CAIXA DE PASSAGEM EM ALVENARIA - LASTRO DE CONCRETO (FUNDO) | [5 empty] | M3 |  | 491.62
|  | 2020 | PEDREIRO (SGSP) | H | 23.99 | 2 |  | 47.9881
|  | 2099 | SERVENTE (SGSP) | H | 19.54 | 6 |  | 117.2892
|  | 10604 | CONCRETO FCK=10MPA C/ BRITA 2 | M3 | 310.81 | 1.05 |  | 326.3468
90558 | CAIXA DE PASSAGEM EM ALVENARIA - PAREDE DE 1/2 TIJOLO, REVESTIDA | [5 empty] | M2 |  | 274.06
|  | 2020 | PEDREIRO (SGSP) | H | 23.99 | 4.03 |  | 96.6962
|  | 2099 | SERVENTE (SGSP) | H | 19.54 | 3.0611 |  | 59.8389
|  | 10636 | ARGAMASSA DE CIMENTO COM AREIA GROSSA 1:6 | M3 | 535.53 | 0.0189 |  | 10.1215
|  | 10648 | ARGAMASSA MISTA COM AREIA GROSSA 1:2:8 | M3 | 662.72 | 0.0473 |  | 31.3467
|  | 12580 | TIJOLO MAÇICO DE BARRO COMUM | Un | 0.5 | 84 |  | 42
|  | 14022 | PRIMER HIDROFUGANTE A BASE DE SILANO SILOXANO P/ SUPERFÍCIES DE CONCRETO, ALVENARIA, ETC. | Kg | 83.32 | 0.27 |  | 22.4964
|  | 14040 | TINTA BETUMINOSA PARA CONCRETO E ALVENARIA | L | 23.13 | 0.5 |  | 11.565
90559 | CAIXA DE PASSAGEM EM ALVENARIA - PAREDE DE 1 TIJOLO, REVESTIDA | [5 empty] | M2 |  | 373.49
|  | 2020 | PEDREIRO (SGSP) | H | 23.99 | 4.49 |  | 107.7335
|  | 2099 | SERVENTE (SGSP) | H | 19.54 | 5.16 |  | 100.8687
|  | 10636 | ARGAMASSA DE CIMENTO COM AREIA GROSSA 1:6 | M3 | 535.53 | 0.0154 |  | 8.2471
|  | 10648 | ARGAMASSA MISTA COM AREIA GROSSA 1:2:8 | M3 | 662.72 | 0.065 |  | 43.0769
|  | 12580 | TIJOLO MAÇICO DE BARRO COMUM | Un | 0.5 | 159 |  | 79.5
|  | 14022 | PRIMER HIDROFUGANTE A BASE DE SILANO SILOXANO P/ SUPERFÍCIES DE CONCRETO, ALVENARIA, ETC. | Kg | 83.32 | 0.27 |  | 22.4964
|  | 14040 | TINTA BETUMINOSA PARA CONCRETO E ALVENARIA | L | 23.13 | 0.5 |  | 11.565
90560 | CAIXA DE PASSAGEM EM ALVENARIA - TAMPA DE CONCRETO | [5 empty] | M2 |  | 228.94
|  | 2013 | CARPINTEIRO (SGSP) | H | 24.17 | 2.42 |  | 58.5093
|  | 2014 | AJUDANTE DE CARPINTEIRO (SGSP) | H | 19.54 | 2.42 |  | 47.3066
|  | 2015 | FERREIRO (SGSP) | H | 24.42 | 0.46 |  | 11.2375
|  | 2016 | AJUDANTE DE FERREIRO - ARMADOR (SGSP) | H | 19.54 | 0.46 |  | 8.9921
|  | 2020 | PEDREIRO (SGSP) | H | 23.99 | 0.3 |  | 7.1982
|  | 2099 | SERVENTE (SGSP) | H | 19.54 | 0.8 |  | 15.6385
|  | 10608 | CONCRETO FCK=15MPA C/ BRITA 2 | M3 | 396.31 | 0.05 |  | 19.8157
|  | 11021 | COMPENSADO RESINADO 12MM COLA BRANCA - CHAPA DE 2,20 X 1,10 M | M2 | 31.81 | 0.4 |  | 12.724
|  | 11070 | PINUS - TÁBUA DE 1" X 12" - BRUTA | M | 12.95 | 0.4 |  | 5.18
|  | 11520 | AÇO CA-60B - MÉDIA BITOLAS | KG | 7.76 | 5.27 |  | 40.8952
|  | 17740 | ARAME RECOZIDO N. 16 E N. 18 | Kg | 16.01 | 0.09 |  | 1.4409
90562 | CAIXA TELEFÔNICA INTERNA PADRÃO TELESP N.2 20X20X12CM | [5 empty] | UN |  | 139.62
|  | 2041 | ELETRICISTA (SGSP) | H | 27.66 | 1.1 |  | 30.4269
|  | 2044 | AJUDANTE DE ELETRICISTA (SGSP) | H | 20.09 | 1.1 |  | 22.108
|  | 51266 | CAIXA TELEFONE INTERNA PADRÃO TELEBRÁS N.2 - 20X20X13,5CM | Un | 87.09 | 1 |  | 87.09
90563 | CAIXA TELEFÔNICA INTERNA PADRÃO TELESP N.3 40X40X13,5CM | [5 empty] | UN |  | 262.1
|  | 2041 | ELETRICISTA (SGSP) | H | 27.66 | 1.5 |  | 41.4912
|  | 2044 | AJUDANTE DE ELETRICISTA (SGSP) | H | 20.09 | 1.5 |  | 30.1473
|  | 51267 | CAIXA TELEFONE INTERNA PADRÃO TELEBRÁS N.3 - 40X40X13,5CM | Un | 190.46 | 1 |  | 190.46
90564 | CAIXA TELEFÔNICA INTERNA PADRÃO TELESP N. 4 60X60X13,5CM | [5 empty] | UN |  | 481.38
|  | 2041 | ELETRICISTA (SGSP) | H | 27.66 | 2.4 |  | 66.3859
|  | 2044 | AJUDANTE DE ELETRICISTA (SGSP) | H | 20.09 | 2.4 |  | 48.2357
|  | 51268 | CAIXA TELEFONE INTERNA PADRÃO TELEBRÁS N.4 - 60X60X13,5CM | Un | 366.76 | 1 |  | 366.76
90565 | CAIXA TELEFÔNICA INTERNA PADRÃO TELESP N. 5 80X80X13,5CM | [5 empty] | UN |  | 791.05
|  | 2041 | ELETRICISTA (SGSP) | H | 27.66 | 3.5 |  | 96.8128
|  | 2044 | AJUDANTE DE ELETRICISTA (SGSP) | H | 20.09 | 3.5 |  | 70.3437
|  | 51269 | CAIXA TELEFONE INTERNA PADRÃO TELEBRÁS N.5 - 80X80X13,5CM | Un | 623.89 | 1 |  | 623.89
90566 | CAIXA TELEFÔNICA INTERNA PADRÃO TELESP N.6 120X120X13,5CM | [5 empty] | UN |  | 1673.82
|  | 2041 | ELETRICISTA (SGSP) | H | 27.66 | 5 |  | 138.304
|  | 2044 | AJUDANTE DE ELETRICISTA (SGSP) | H | 20.09 | 5 |  | 100.491
|  | 51270 | CAIXA TELEFONE INTERNA PADRÃO TELEBRÁS N.6 - 120X120X13,5CM | Un | 1435.02 | 1 |  | 1435.02
90567 | CAIXA TELEFÔNICA INTERNA PADRÃO TELESP N.7 150X150X17CM | [5 empty] | UN |  | 2048.08
|  | 2041 | ELETRICISTA (SGSP) | H | 27.66 | 6 |  | 165.9649
|  | 2044 | AJUDANTE DE ELETRICISTA (SGSP) | H | 20.09 | 6 |  | 120.5892
|  | 51271 | CAIXA TELEFONE INTERNA PADRÃO TELEBRÁS N.7 - 150X150X17 CM | Un | 1761.53 | 1 |  | 1761.53
90568 | CAIXA DE PASSAGEM E TAMPA PRÉ-MOLDADAS EM CONCRETO, SEM FUNDO, 20X20CM | [5 empty] | UN |  | 149.78
|  | 2041 | ELETRICISTA (SGSP) | H | 27.66 | 0.9 |  | 24.8947
|  | 2044 | AJUDANTE DE ELETRICISTA (SGSP) | H | 20.09 | 0.45 |  | 9.0441
|  | 54850 | CAIXA DE PASSAGEM E TAMPA PRÉ-MOLDADAS EM CONCRETO 20 X 20 CM | Un | 115.84 | 1 |  | 115.84
90569 | CAIXA DE PASSAGEM E TAMPA PRÉ-MOLDADAS EM CONCRETO, SEM FUNDO, 30X30CM | [5 empty] | UN |  | 160.3
|  | 2041 | ELETRICISTA (SGSP) | H | 27.66 | 1.2 |  | 33.1929
|  | 2044 | AJUDANTE DE ELETRICISTA (SGSP) | H | 20.09 | 0.6 |  | 12.0589
|  | 54851 | CAIXA DE PASSAGEM E TAMPA PRÉ-MOLDADAS EM CONCRETO 30 X 30 CM | Un | 115.05 | 1 |  | 115.05
90570 | CAIXA DE PASSAGEM E TAMPA PRÉ-MOLDADAS EM CONCRETO, SEM FUNDO, 40X40CM | [5 empty] | UN |  | 203.27
|  | 2041 | ELETRICISTA (SGSP) | H | 27.66 | 1.5 |  | 41.4912
|  | 2044 | AJUDANTE DE ELETRICISTA (SGSP) | H | 20.09 | 0.75 |  | 15.0736
|  | 54852 | CAIXA DE PASSAGEM E TAMPA PRÉ-MOLDADAS EM CONCRETO 40 X 40 CM | Un | 146.71 | 1 |  | 146.71
90571 | CAIXA DE PASSAGEM E TAMPA PRÉ-MOLDADAS EM CONCRETO, SEM FUNDO, 50X50CM | [5 empty] | UN |  | 264.04
|  | 2041 | ELETRICISTA (SGSP) | H | 27.66 | 1.8 |  | 49.7894
|  | 2044 | AJUDANTE DE ELETRICISTA (SGSP) | H | 20.09 | 0.9 |  | 18.0883
|  | 54853 | CAIXA DE PASSAGEM E TAMPA PRÉ-MOLDADAS EM CONCRETO 50 X 50 CM | Un | 196.16 | 1 |  | 196.16
90572 | CAIXA DE PASSAGEM E TAMPA PRÉ-MOLDADAS EM CONCRETO, SEM FUNDO, 60X60CM | [5 empty] | UN |  | 351.99
|  | 2041 | ELETRICISTA (SGSP) | H | 27.66 | 2.1 |  | 58.0877
|  | 2044 | AJUDANTE DE ELETRICISTA (SGSP) | H | 20.09 | 1.05 |  | 21.1031
|  | 54854 | CAIXA DE PASSAGEM E TAMPA PRÉ-MOLDADAS EM CONCRETO 60 X 60 CM | Un | 272.8 | 1 |  | 272.8
90573 | CAIXA DE PASSAGEM E TAMPA PRÉ-MOLDADAS EM CONCRETO, SEM FUNDO, 100X100 | [5 empty] | UN |  | 843.99
|  | 2041 | ELETRICISTA (SGSP) | H | 27.66 | 2.4 |  | 66.3859
|  | 2044 | AJUDANTE DE ELETRICISTA (SGSP) | H | 20.09 | 1.2 |  | 24.1178
|  | 54855 | CAIXA DE PASSAGEM E TAMPA PRÉ-MOLDADAS EM CONCRETO 100 X 100 CM | Un | 753.49 | 1 |  | 753.49
90590 | CAIXA DE ALUMÍNIO 10X10CM, ALTA COM TAMPA DE LATÃO PARA TOMADAS | [5 empty] | UN |  | 95.6
|  | 2041 | ELETRICISTA (SGSP) | H | 27.66 | 1 |  | 27.6608
|  | 2044 | AJUDANTE DE ELETRICISTA (SGSP) | H | 20.09 | 1 |  | 20.0982
|  | 54805 | CAIXA ALUMÍNIO 10X10CM - ALTA - TAMPA LATÃO - P/ TOMADAS | Un | 47.84 | 1 |  | 47.84
90598 | QUADRO GERAL OU DE DISTRIBUIÇÃO, EM CHAPA METÁLICA N.14 ESMALTADA | [5 empty] | M2 |  | 1446.31
|  | 2041 | ELETRICISTA (SGSP) | H | 27.66 | 5 |  | 138.304
|  | 2044 | AJUDANTE DE ELETRICISTA (SGSP) | H | 20.09 | 5 |  | 100.491
|  | 51250 | CAIXA CHAPA 14 ESMALTADA TIPO "X" - MED. (140X145X25)CM | Un | 2451.31 | 0.4926 |  | 1207.5153
90618 | CHAVE SECCIONADORA TRIPOLAR, ABERTURA SOB CARGA - SECA 250A/600V | [5 empty] | UN |  | 1756.45
|  | 2041 | ELETRICISTA (SGSP) | H | 27.66 | 2 |  | 55.3216
|  | 2044 | AJUDANTE DE ELETRICISTA (SGSP) | H | 20.09 | 2 |  | 40.1964
|  | 53288 | CHAVE SECCIONADORA TRIP. ABERTURA SOB CARGA-SECA-250A/600V | Un | 1660.93 | 1 |  | 1660.93
90619 | CHAVE SECCIONADORA TRIPOLAR, ABERTURA SOB CARGA - SECA 400A/600V | [5 empty] | UN |  | 2454.25
|  | 2041 | ELETRICISTA (SGSP) | H | 27.66 | 3 |  | 82.9824
|  | 2044 | AJUDANTE DE ELETRICISTA (SGSP) | H | 20.09 | 3 |  | 60.2946
|  | 53289 | CHAVE SECCIONADORA TRIP. ABERTURA SOB CARGA-SECA-400A/600V | Un | 2310.97 | 1 |  | 2310.97
90620 | CHAVE SECCIONADORA TRIPOLAR, ABERTURA SOB CARGA - SECA 630A/600V | [5 empty] | UN |  | 4342.89
|  | 2041 | ELETRICISTA (SGSP) | H | 27.66 | 3 |  | 82.9824
|  | 2044 | AJUDANTE DE ELETRICISTA (SGSP) | H | 20.09 | 3 |  | 60.2946
|  | 53290 | CHAVE SECCIONADORA TRIP. ABERTURA SOB CARGA-SECA-630A/600V | Un | 4199.61 | 1 |  | 4199.61
90623 | CHAVE SECCIONADORA TIPO NH, COM BASE E FUSÍVEIS - 125A (ABERTURA SEM CARGA) | [5 empty] | UN |  | 336.84
|  | 2041 | ELETRICISTA (SGSP) | H | 27.66 | 2 |  | 55.3216
|  | 2044 | AJUDANTE DE ELETRICISTA (SGSP) | H | 20.09 | 2 |  | 40.1964
|  | 53261 | CHAVE NH COM BASE E FUSÍVEIS - 3X125A | Un | 241.32 | 1 |  | 241.32
90624 | CHAVE SECCIONADORA TIPO NH, COM BASE E FUSÍVEIS - 250A (ABERTURA SEM CARGA) | [5 empty] | UN |  | 795.96
|  | 2041 | ELETRICISTA (SGSP) | H | 27.66 | 2 |  | 55.3216
|  | 2044 | AJUDANTE DE ELETRICISTA (SGSP) | H | 20.09 | 2 |  | 40.1964
|  | 53263 | CHAVE NH COM BASE E FUSÍVEIS - 3X250A | Un | 700.44 | 1 |  | 700.44
90625 | CHAVE SECCIONADORA TIPO NH, COM BASE E FUSÍVEIS - 400A (ABERTURA SEM CARGA) | [5 empty] | UN |  | 1087.86
|  | 2041 | ELETRICISTA (SGSP) | H | 27.66 | 2 |  | 55.3216
|  | 2044 | AJUDANTE DE ELETRICISTA (SGSP) | H | 20.09 | 2 |  | 40.1964
|  | 53265 | CHAVE NH COM BASE E FUSÍVEIS - 3X400A | Un | 992.34 | 1 |  | 992.34
90626 | CHAVE SECCIONADORA TIPO NH, COM BASE E FUSÍVEIS - 630A (ABERTURA SEM CARGA) | [5 empty] | UN |  | 1449.88
|  | 2041 | ELETRICISTA (SGSP) | H | 27.66 | 2 |  | 55.3216
|  | 2044 | AJUDANTE DE ELETRICISTA (SGSP) | H | 20.09 | 2 |  | 40.1964
|  | 53266 | CHAVE NH COM BASE E FUSÍVEIS - 3X630A | Un | 1354.36 | 1 |  | 1354.36
90627 | CHAVE SECCIONADORA TRIPOLAR, ABERTURA SOB CARGA, COM FUSÍVEIS NH00 - 125A/500V | [5 empty] | UN |  | 448.71
|  | 2041 | ELETRICISTA (SGSP) | H | 27.66 | 2 |  | 55.3216
|  | 2044 | AJUDANTE DE ELETRICISTA (SGSP) | H | 20.09 | 2 |  | 40.1964
|  | 53275 | CHAVE SECCIONADORA TRIP. ABERTURA SOB CARGA - 125A/525V - SEM FUSÍVEIS | Un | 269.04 | 1 |  | 269.04
|  | 53622 | FUSÍVEL TIPO NH00 - 125A | Un | 28.05 | 3 |  | 84.15
90628 | CHAVE SECCIONADORA TRIPOLAR, ABERTURA SOB CARGA, COM FUSÍVEIS NH1 - 250A/500V | [5 empty] | UN |  | 918.95
|  | 2041 | ELETRICISTA (SGSP) | H | 27.66 | 2 |  | 55.3216
|  | 2044 | AJUDANTE DE ELETRICISTA (SGSP) | H | 20.09 | 2 |  | 40.1964
|  | 53277 | CHAVE SECCIONADORA TRIP. ABERTURA SOB CARGA - 250A/500V - SEM FUSÍVEIS | Un | 647.78 | 1 |  | 647.78
|  | 53625 | FUSÍVEL TIPO NH1 - 250 A | Un | 58.55 | 3 |  | 175.65
90629 | CHAVE SECCIONADORA TRIPOLAR, ABERTURA SOB CARGA, COM FUSÍVEIS NH2 - 400A/500V | [5 empty] | UN |  | 1265.82
|  | 2041 | ELETRICISTA (SGSP) | H | 27.66 | 2 |  | 55.3216
|  | 2044 | AJUDANTE DE ELETRICISTA (SGSP) | H | 20.09 | 2 |  | 40.1964
|  | 53279 | CHAVE SECCIONADORA TRIP. ABERTURA SOB CARGA - 400A/500V - SEM FUSÍVEIS | Un | 897.03 | 1 |  | 897.03
|  | 53628 | FUSÍVEL TIPO NH2 - 400A | Un | 91.09 | 3 |  | 273.27
90630 | CHAVE SECCIONADORA TRIPOLAR, ABERTURA SOB CARGA, COM FUSÍVEIS NH3 -630A/600V | [5 empty] | UN |  | 2316.63
|  | 2041 | ELETRICISTA (SGSP) | H | 27.66 | 3.5 |  | 96.8128
|  | 2044 | AJUDANTE DE ELETRICISTA (SGSP) | H | 20.09 | 3.5 |  | 70.3437
|  | 53280 | CHAVE SECCIONADORA TRIP. ABERTURA SOB CARGA - 630A/600V - SEM FUSÍVEIS | Un | 1762.38 | 1 |  | 1762.38
|  | 53633 | FUSÍVEL TIPO NH3 - 630A | Un | 129.03 | 3 |  | 387.09
90633 | CHAVE SECCIONADORA ROTATIVA ABERT. SOB CARGA TP (PACCO) - 3X16A | [5 empty] | UN |  | 165.61
|  | 2041 | ELETRICISTA (SGSP) | H | 27.66 | 0.45 |  | 12.4473
|  | 2044 | AJUDANTE DE ELETRICISTA (SGSP) | H | 20.09 | 0.45 |  | 9.0441
|  | 53270 | CHAVE SECCIONADORA ROTATIVA - 3X16A (PACCO) | Un | 144.12 | 1 |  | 144.12
90636 | CHAVE SECCIONADORA ROTATIVA ABERTURA SOB CARGA TIPO (PACCO) - 3X63A | [5 empty] | UN |  | 326.44
|  | 2041 | ELETRICISTA (SGSP) | H | 27.66 | 0.6 |  | 16.5964
|  | 2044 | AJUDANTE DE ELETRICISTA (SGSP) | H | 20.09 | 0.6 |  | 12.0589
|  | 53268 | CHAVE SECCIONADORA ROTATIVA - 3X63A (PACCO) | Un | 297.78 | 1 |  | 297.78
90649 | FUSÍVEL TIPO "DIAZED", TIPO RÁPIDO OU RETARDADO - 2/25A | [5 empty] | UN |  | 10.76
|  | 2041 | ELETRICISTA (SGSP) | H | 27.66 | 0.2 |  | 5.5321
|  | 53645 | FUSÍVEL TIPO DIAZED - RÁPIDO RETARDO - 2X25A | UN | 5.23 | 1 |  | 5.23
90658 | FUSÍVEL TIPO NH - 100/200A | [5 empty] | UN |  | 66.14
|  | 2041 | ELETRICISTA (SGSP) | H | 27.66 | 0.2 |  | 5.5321
|  | 53631 | FUSÍVEL TIPO NH1 - 200A | Un | 60.61 | 1 |  | 60.61
90659 | FUSÍVEL TIPO NH - 224/355A | [5 empty] | UN |  | 95.07
|  | 2041 | ELETRICISTA (SGSP) | H | 27.66 | 0.2 |  | 5.5321
|  | 53632 | FUSÍVEL TIPO NH2 - 355A | Un | 89.54 | 1 |  | 89.54
90660 | FUSÍVEL TIPO NH - 425/630A | [5 empty] | UN |  | 134.56
|  | 2041 | ELETRICISTA (SGSP) | H | 27.66 | 0.2 |  | 5.5321
|  | 53633 | FUSÍVEL TIPO NH3 - 630A | Un | 129.03 | 1 |  | 129.03
90661 | FUSÍVEL TIPO NH TAMANHO 04 DE 800-1250A | [5 empty] | UN |  | 826.78
|  | 2041 | ELETRICISTA (SGSP) | H | 27.66 | 0.5 |  | 13.8304
|  | 2044 | AJUDANTE DE ELETRICISTA (SGSP) | H | 20.09 | 0.5 |  | 10.0491
|  | 53634 | FUSÍVEL TIPO NH4 - 800/1250A | Un | 802.9 | 1 |  | 802.9
90662 | BASE PARA FUSÍVEIS TIPO "DIAZED" - 2/25A | [5 empty] | UN |  | 62.87
|  | 2041 | ELETRICISTA (SGSP) | H | 27.66 | 1 |  | 27.6608
|  | 2044 | AJUDANTE DE ELETRICISTA (SGSP) | H | 20.09 | 1 |  | 20.0982
|  | 53660 | BASE PARA FUSÍVEIS DIAZED - 2/25A | Un | 15.11 | 1 |  | 15.11
90663 | BASE PARA FUSÍVEIS TIPO "DIAZED" - 35/63A | [5 empty] | UN |  | 76.66
|  | 2041 | ELETRICISTA (SGSP) | H | 27.66 | 1 |  | 27.6608
|  | 2044 | AJUDANTE DE ELETRICISTA (SGSP) | H | 20.09 | 1 |  | 20.0982
|  | 53662 | BASE PARA FUSÍVEIS DIAZED - 35/63A | Un | 28.9 | 1 |  | 28.9
90664 | BASE COM FUSÍVEIS TIPO NH - ATÉ 125A | [5 empty] | UN |  | 104.07
|  | 2041 | ELETRICISTA (SGSP) | H | 27.66 | 1 |  | 27.6608
|  | 2044 | AJUDANTE DE ELETRICISTA (SGSP) | H | 20.09 | 1 |  | 20.0982
|  | 53622 | FUSÍVEL TIPO NH00 - 125A | Un | 28.05 | 1 |  | 28.05
|  | 53670 | BASE PARA FUSÍVEIS NH - 125A UNIPOLAR | Un | 28.26 | 1 |  | 28.26
90665 | BASE COM FUSÍVEIS TIPO NH - ATÉ 250A | [5 empty] | UN |  | 218.26
|  | 2041 | ELETRICISTA (SGSP) | H | 27.66 | 1 |  | 27.6608
|  | 2044 | AJUDANTE DE ELETRICISTA (SGSP) | H | 20.09 | 1 |  | 20.0982
|  | 53625 | FUSÍVEL TIPO NH1 - 250 A | Un | 58.55 | 1 |  | 58.55
|  | 53675 | BASE PARA FUSÍVEIS NH - 250A UNIPOLAR | Un | 111.95 | 1 |  | 111.95
90666 | BASE COM FUSÍVEIS TIPO NH - ATÉ 400A | [5 empty] | UN |  | 301.27
|  | 2041 | ELETRICISTA (SGSP) | H | 27.66 | 1 |  | 27.6608
|  | 2044 | AJUDANTE DE ELETRICISTA (SGSP) | H | 20.09 | 1 |  | 20.0982
|  | 53628 | FUSÍVEL TIPO NH2 - 400A | Un | 91.09 | 1 |  | 91.09
|  | 53680 | BASE PARA FUSÍVEIS NH - 400A UNIPOLAR | Un | 162.42 | 1 |  | 162.42
90667 | BASE COM FUSÍVEIS TIPO NH - TAMANHO 03 DE 425 - 630A | [5 empty] | UN |  | 439.2
|  | 2041 | ELETRICISTA (SGSP) | H | 27.66 | 1.5 |  | 41.4912
|  | 2044 | AJUDANTE DE ELETRICISTA (SGSP) | H | 20.09 | 1.5 |  | 30.1473
|  | 53633 | FUSÍVEL TIPO NH3 - 630A | Un | 129.03 | 1 |  | 129.03
|  | 53681 | BASE PARA FUSÍVEIS NH TAM 03 - 425/630A UNIPOLAR | Un | 238.53 | 1 |  | 238.53
90668 | BASE COM FUSÍVEIS TIPO NH - TAMANHO 04 DE 800 - 1250A | [5 empty] | UN |  | 1673.36
|  | 2041 | ELETRICISTA (SGSP) | H | 27.66 | 2 |  | 55.3216
|  | 2044 | AJUDANTE DE ELETRICISTA (SGSP) | H | 20.09 | 2 |  | 40.1964
|  | 53634 | FUSÍVEL TIPO NH4 - 800/1250A | Un | 802.9 | 1 |  | 802.9
|  | 53682 | BASE PARA FUSÍVEIS NH TAM 04 - 800/1250A UNIPOLAR | Un | 774.94 | 1 |  | 774.94
90669 | ISOLADOR DE POLIÉSTER TIPO TONEL B.T. USO INTERNO - 15X20MM | [5 empty] | UN |  | 15.34
|  | 2041 | ELETRICISTA (SGSP) | H | 27.66 | 0.2 |  | 5.5321
|  | 2044 | AJUDANTE DE ELETRICISTA (SGSP) | H | 20.09 | 0.2 |  | 4.0196
|  | 53683 | ISOLADOR DE POLIÉSTER INTERNO BAIXA TENSÃO - (15X20)MM | Un | 5.79 | 1 |  | 5.79
90670 | ISOLADOR DE POLIÉSTER TIPO TONEL B.T. USO INTERNO - 40X50MM | [5 empty] | UN |  | 35.02
|  | 2041 | ELETRICISTA (SGSP) | H | 27.66 | 0.25 |  | 6.9152
|  | 2044 | AJUDANTE DE ELETRICISTA (SGSP) | H | 20.09 | 0.25 |  | 5.0245
|  | 53684 | ISOLADOR DE POLIÉSTER INTERNO BAIXA TENSÃO - (40X50)MM | Un | 23.08 | 1 |  | 23.08
90671 | ISOLADOR DE POLIÉSTER TIPO TONEL B.T. USO INTERNO - 60X60MM | [5 empty] | UN |  | 41.35
|  | 2041 | ELETRICISTA (SGSP) | H | 27.66 | 0.25 |  | 6.9152
|  | 2044 | AJUDANTE DE ELETRICISTA (SGSP) | H | 20.09 | 0.25 |  | 5.0245
|  | 53685 | ISOLADOR DE POLIÉSTER INTERNO BAIXA TENSÃO - (60X60)MM | Un | 29.41 | 1 |  | 29.41
90672 | ISOLADOR DE POLIÉSTER TIPO TONEL B.T. USO INTERNO - 60X75MM | [5 empty] | UN |  | 53.41
|  | 2041 | ELETRICISTA (SGSP) | H | 27.66 | 0.3 |  | 8.2982
|  | 2044 | AJUDANTE DE ELETRICISTA (SGSP) | H | 20.09 | 0.3 |  | 6.0294
|  | 53686 | ISOLADOR DE POLIÉSTER INTERNO BAIXA TENSÃO - (60X75)MM | Un | 39.08 | 1 |  | 39.08
90673 | BARRAMENTO DE COBRE PARA 30A - 6,35X1,58MM | [5 empty] | M |  | 16.28
|  | 2041 | ELETRICISTA (SGSP) | H | 27.66 | 0.25 |  | 6.9152
|  | 54020 | BARRA DE COBRE ELETROLÍTICO CHATA MED. 1/4"X1/16" (6,35X1,58MM) | M | 9.36 | 1 |  | 9.36
90674 | BARRAMENTO DE COBRE PARA 60A - 9,52X2,38MM | [5 empty] | M |  | 26.72
|  | 2041 | ELETRICISTA (SGSP) | H | 27.66 | 0.25 |  | 6.9152
|  | 54022 | BARRA DE COBRE ELETROLÍTICO CHATA MED. 3/8"X3/32" (9,52X2,38MM) | M | 19.8 | 1 |  | 19.8
90675 | BARRAMENTO DE COBRE PARA 100A - 15X3MM | [5 empty] | M |  | 58.73
|  | 2041 | ELETRICISTA (SGSP) | H | 27.66 | 0.25 |  | 6.9152
|  | 54024 | BARRAMENTO DE COBRE PARA 100A - 15X3MM | M | 51.81 | 1 |  | 51.81
90676 | BARRAMENTO DE COBRE PARA 150A - 20X4MM | [5 empty] | M |  | 117.51
|  | 2041 | ELETRICISTA (SGSP) | H | 27.66 | 0.3 |  | 8.2982
|  | 54026 | BARRAMENTO DE COBRE PARA 150A - 20X4MM | M | 109.21 | 1 |  | 109.21
90677 | BARRAMENTO DE COBRE PARA 200A - 25X4MM | [5 empty] | M |  | 130.4
|  | 2041 | ELETRICISTA (SGSP) | H | 27.66 | 0.3 |  | 8.2982
|  | 54028 | BARRAMENTO DE COBRE PARA 200A - 25X4MM | M | 122.1 | 1 |  | 122.1
90678 | BARRAMENTO DE COBRE PARA 400A - 40X7MM | [5 empty] | M |  | 309.06
|  | 2041 | ELETRICISTA (SGSP) | H | 27.66 | 0.3 |  | 8.2982
|  | 54030 | BARRAMENTO DE COBRE PARA 400A - 40X7MM | M | 300.76 | 1 |  | 300.76
90679 | BARRAMENTO DE COBRE PARA 600A - 7X60MM | [5 empty] | M |  | 599.08
|  | 2041 | ELETRICISTA (SGSP) | H | 27.66 | 2.5 |  | 69.152
|  | 2044 | AJUDANTE DE ELETRICISTA (SGSP) | H | 20.09 | 2.5 |  | 50.2455
|  | 54031 | BARRAMENTO DE COBRE PARA 600A - 7X60MM | M | 456.84 | 1.05 |  | 479.682
90680 | BARRAMENTO DE COBRE PARA 800A - 10X80MM | [5 empty] | M |  | 867.92
|  | 2041 | ELETRICISTA (SGSP) | H | 27.66 | 2.75 |  | 76.0672
|  | 2044 | AJUDANTE DE ELETRICISTA (SGSP) | H | 20.09 | 2.75 |  | 55.27
|  | 54032 | BARRAMENTO DE COBRE PARA 800A - 10X80MM | M | 701.51 | 1.05 |  | 736.5855
90681 | BARRAMENTO DE COBRE PARA 1000A - 10X100MM | [5 empty] | M |  | 1180.39
|  | 2041 | ELETRICISTA (SGSP) | H | 27.66 | 3 |  | 82.9824
|  | 2044 | AJUDANTE DE ELETRICISTA (SGSP) | H | 20.09 | 3 |  | 60.2946
|  | 54033 | BARRAMENTO DE COBRE PARA 1000A - 10X100MM | M | 987.73 | 1.05 |  | 1037.1165
90682 | BARRAMENTO DE COBRE PARA 1200A - 9,5X127MM | [5 empty] | M |  | 1274.54
|  | 2041 | ELETRICISTA (SGSP) | H | 27.66 | 3.5 |  | 96.8128
|  | 2044 | AJUDANTE DE ELETRICISTA (SGSP) | H | 20.09 | 3.5 |  | 70.3437
|  | 54034 | BARRAMENTO DE COBRE PARA 1200A - 9,5X127MM | M | 1054.65 | 1.05 |  | 1107.3825
90683 | BARRAMENTO DE COBRE PARA 1400A - 9,52X152MM | [5 empty] | M |  | 1483.66
|  | 2041 | ELETRICISTA (SGSP) | H | 27.66 | 3.75 |  | 103.728
|  | 2044 | AJUDANTE DE ELETRICISTA (SGSP) | H | 20.09 | 3.75 |  | 75.3682
|  | 54035 | BARRA DE COBRE ELETROLÍTICO CHATA MED. 6"X3/8" (152X9,52MM) | M | 1242.44 | 1.05 |  | 1304.562
90688 | PROTEÇÃO PARA BARRAMENTO DE QUADROS EM POLICARBONATO COMPACTO 4MM | [5 empty] | M2 |  | 442.19
|  | 2041 | ELETRICISTA (SGSP) | H | 27.66 | 3 |  | 82.9824
|  | 36580 | PLACA DE POLICARBONATO TIPO COMPACTA - PARA PROTEÇÃO DE BARRAMENTO DE QUADROS - ESP. 4MM | M2 | 342.1 | 1.05 |  | 359.205
90690 | CABO DE COBRE NÚ, PARA ATERRAMENTO - 6,00MM2 | [5 empty] | M |  | 9.55
|  | 2041 | ELETRICISTA (SGSP) | H | 27.66 | 0.08 |  | 2.2128
|  | 2044 | AJUDANTE DE ELETRICISTA (SGSP) | H | 20.09 | 0.08 |  | 1.6078
|  | 52844 | CABO DE COBRE NU - 6,00MM2 | M | 5.62 | 1.02 |  | 5.7324
90691 | CABO DE COBRE NÚ, PARA ATERRAMENTO - 10,00MM2 | [5 empty] | M |  | 11.98
|  | 2041 | ELETRICISTA (SGSP) | H | 27.66 | 0.1 |  | 2.766
|  | 2044 | AJUDANTE DE ELETRICISTA (SGSP) | H | 20.09 | 0.1 |  | 2.0098
|  | 52845 | CABO DE COBRE NU - 10,00MM2 | M | 7.06 | 1.02 |  | 7.2012
90692 | CABO DE COBRE NÚ, PARA ATERRAMENTO - 16,00MM2 | [5 empty] | M |  | 19.07
|  | 2041 | ELETRICISTA (SGSP) | H | 27.66 | 0.13 |  | 3.5959
|  | 2044 | AJUDANTE DE ELETRICISTA (SGSP) | H | 20.09 | 0.13 |  | 2.6127
|  | 52846 | CABO DE COBRE NU - 16,00MM2 | M | 12.61 | 1.02 |  | 12.8622
90693 | CABO DE COBRE NÚ, PARA ATERRAMENTO - 25,00MM2 | [5 empty] | M |  | 26.49
|  | 2041 | ELETRICISTA (SGSP) | H | 27.66 | 0.17 |  | 4.7023
|  | 2044 | AJUDANTE DE ELETRICISTA (SGSP) | H | 20.09 | 0.17 |  | 3.4166
|  | 52847 | CABO DE COBRE NU - 25,00MM2 | M | 18.01 | 1.02 |  | 18.3702
90694 | CABO DE COBRE NÚ, PARA ATERRAMENTO - 35,00MM2 | [5 empty] | M |  | 40.03
|  | 2041 | ELETRICISTA (SGSP) | H | 27.66 | 0.21 |  | 5.8087
|  | 2044 | AJUDANTE DE ELETRICISTA (SGSP) | H | 20.09 | 0.21 |  | 4.2206
|  | 52848 | CABO DE COBRE NU - 35,00MM2 | M | 29.41 | 1.02 |  | 29.9982
90695 | CABO DE COBRE NÚ, PARA ATERRAMENTO - 50,00MM2 | [5 empty] | M |  | 57.96
|  | 2041 | ELETRICISTA (SGSP) | H | 27.66 | 0.31 |  | 8.5748
|  | 2044 | AJUDANTE DE ELETRICISTA (SGSP) | H | 20.09 | 0.31 |  | 6.2304
|  | 52849 | CABO DE COBRE NU - 50,00MM2 | M | 42.31 | 1.02 |  | 43.1562
90696 | CABO DE COBRE NÚ, PARA ATERRAMENTO - 70.00MM2 | [5 empty] | M |  | 71.05
|  | 2041 | ELETRICISTA (SGSP) | H | 27.66 | 0.34 |  | 9.4046
|  | 2044 | AJUDANTE DE ELETRICISTA (SGSP) | H | 20.09 | 0.34 |  | 6.8333
|  | 52850 | CABO DE COBRE NU - 70,00 MM2 | M | 53.74 | 1.02 |  | 54.8148
90697 | CABO DE COBRE NÚ, PARA ATERRAMENTO - 95,00MM2 | [5 empty] | M |  | 105.53
|  | 2041 | ELETRICISTA (SGSP) | H | 27.66 | 0.36 |  | 9.9578
|  | 2044 | AJUDANTE DE ELETRICISTA (SGSP) | H | 20.09 | 0.36 |  | 7.2353
|  | 52851 | CABO DE COBRE NU - 95,00MM2 | M | 86.6 | 1.02 |  | 88.332
90698 | CABO DE COBRE NÚ, PARA ATERRAMENTO - 120,00MM2 | [5 empty] | M |  | 120.37
|  | 2041 | ELETRICISTA (SGSP) | H | 27.66 | 0.46 |  | 12.7239
|  | 2044 | AJUDANTE DE ELETRICISTA (SGSP) | H | 20.09 | 0.46 |  | 9.2451
|  | 52852 | CABO DE COBRE NU - 120,00MM2 | M | 96.47 | 1.02 |  | 98.3994
90699 | ATERRAMENTO DE QUADROS, EXCLUSIVE CABO | [5 empty] | UN |  | 418.39
|  | 2041 | ELETRICISTA (SGSP) | H | 27.66 | 1.33 |  | 36.7888
|  | 2044 | AJUDANTE DE ELETRICISTA (SGSP) | H | 20.09 | 1.33 |  | 26.7306
|  | 57610 | HASTE TIPO COPPERWELD ALTA CAMADA - 5/8"X3,00M | Un | 178.83 | 1 |  | 178.83
|  | 58020 | CONECTOR PARA HASTE TIPO COPPERWELD | Un | 52.54 | 1 |  | 52.54
|  | 72008 | MANILHA DE CERÂMICA VIDRADA - 12 | Un | 123.5 | 1 |  | 123.5
90701 | PONTO COM INTERRUPTOR SIMPLES - 1 TECLA, EM CAIXA 4"X2" | [5 empty] | UN |  | 141.71
|  | 2041 | ELETRICISTA (SGSP) | H | 27.66 | 2 |  | 55.3216
|  | 2044 | AJUDANTE DE ELETRICISTA (SGSP) | H | 20.09 | 2 |  | 40.1964
|  | 52431 | ELETRODUTO DE PVC ROSCÁVEL DN: 3/4" | M | 5.93 | 3 |  | 17.79
|  | 52865 | CABO 2;50 MM2 - ISOLAMENTO P/ 0;7 KV - FLEXÍVEL | M | 2.24 | 6 |  | 13.44
|  | 54813 | CAIXA DE PVC 10 X 5 X 5CM | Un | 2.84 | 1 |  | 2.84
|  | 55210 | ESPELHO PLÁSTICO - 4"X2" | Un | 4.16 | 1 |  | 4.16
|  | 55230 | INTERRUPTOR SIMPLES - 1 TECLA - SEM PLACA / ESPELHO | Un | 7.96 | 1 |  | 7.96
90702 | PONTO COM INTERRUPTOR SIMPLES - 2 TECLAS, EM CAIXA 4"X2" | [5 empty] | UN |  | 212.48
|  | 2041 | ELETRICISTA (SGSP) | H | 27.66 | 3.1 |  | 85.7485
|  | 2044 | AJUDANTE DE ELETRICISTA (SGSP) | H | 20.09 | 3.1 |  | 62.3044
|  | 52431 | ELETRODUTO DE PVC ROSCÁVEL DN: 3/4" | M | 5.93 | 3 |  | 17.79
|  | 52865 | CABO 2;50 MM2 - ISOLAMENTO P/ 0;7 KV - FLEXÍVEL | M | 2.24 | 12 |  | 26.88
|  | 54813 | CAIXA DE PVC 10 X 5 X 5CM | Un | 2.84 | 1 |  | 2.84
|  | 55210 | ESPELHO PLÁSTICO - 4"X2" | Un | 4.16 | 1 |  | 4.16
|  | 55235 | INTERRUPTOR SIMPLES - 2 TECLAS - SEM PLACA / ESPELHO | Un | 12.76 | 1 |  | 12.76
90703 | PONTO COM INTERRUPTOR SIMPLES - 3 TECLAS, EM CAIXA 4"X2" | [5 empty] | UN |  | 281.22
|  | 2041 | ELETRICISTA (SGSP) | H | 27.66 | 4 |  | 110.6432
|  | 2044 | AJUDANTE DE ELETRICISTA (SGSP) | H | 20.09 | 4 |  | 80.3928
|  | 52431 | ELETRODUTO DE PVC ROSCÁVEL DN: 3/4" | M | 5.93 | 3 |  | 17.79
|  | 52865 | CABO 2;50 MM2 - ISOLAMENTO P/ 0;7 KV - FLEXÍVEL | M | 2.24 | 18 |  | 40.32
|  | 54813 | CAIXA DE PVC 10 X 5 X 5CM | Un | 2.84 | 1 |  | 2.84
|  | 55210 | ESPELHO PLÁSTICO - 4"X2" | Un | 4.16 | 1 |  | 4.16
|  | 55240 | INTERRUPTOR SIMPLES - 3 TECLAS - SEM PLACA / ESPELHO | Un | 25.07 | 1 |  | 25.07
90705 | PONTO COM INTERRUPTOR SIMPLES - 2 TECLAS, EM CAIXA 4"X4" | [5 empty] | UN |  | 225.09
|  | 2041 | ELETRICISTA (SGSP) | H | 27.66 | 3.1 |  | 85.7485
|  | 2044 | AJUDANTE DE ELETRICISTA (SGSP) | H | 20.09 | 3.1 |  | 62.3044
|  | 52431 | ELETRODUTO DE PVC ROSCÁVEL DN: 3/4" | M | 5.93 | 3 |  | 17.79
|  | 52865 | CABO 2;50 MM2 - ISOLAMENTO P/ 0;7 KV - FLEXÍVEL | M | 2.24 | 12 |  | 26.88
|  | 54812 | CAIXA DE PVC 10 X10 X 5CM | Un | 6.08 | 1 |  | 6.08
|  | 55211 | ESPELHO PLÁSTICO - 4"X4" | Un | 10.37 | 1 |  | 10.37
|  | 55230 | INTERRUPTOR SIMPLES - 1 TECLA - SEM PLACA / ESPELHO | Un | 7.96 | 2 |  | 15.92
90706 | PONTO COM INTERRUPTOR SIMPLES - 3 TECLAS, EM CAIXA 4"X4" | [5 empty] | UN |  | 286.32
|  | 2041 | ELETRICISTA (SGSP) | H | 27.66 | 4 |  | 110.6432
|  | 2044 | AJUDANTE DE ELETRICISTA (SGSP) | H | 20.09 | 4 |  | 80.3928
|  | 52431 | ELETRODUTO DE PVC ROSCÁVEL DN: 3/4" | M | 5.93 | 3 |  | 17.79
|  | 52865 | CABO 2;50 MM2 - ISOLAMENTO P/ 0;7 KV - FLEXÍVEL | M | 2.24 | 18 |  | 40.32
|  | 54812 | CAIXA DE PVC 10 X10 X 5CM | Un | 6.08 | 1 |  | 6.08
|  | 55211 | ESPELHO PLÁSTICO - 4"X4" | Un | 10.37 | 1 |  | 10.37
|  | 55230 | INTERRUPTOR SIMPLES - 1 TECLA - SEM PLACA / ESPELHO | Un | 7.96 | 1 |  | 7.96
|  | 55235 | INTERRUPTOR SIMPLES - 2 TECLAS - SEM PLACA / ESPELHO | Un | 12.76 | 1 |  | 12.76
90707 | PONTO COM INTERRUPTOR SIMPLES - 4 TECLAS, EM CAIXA 4"X4" | [5 empty] | UN |  | 352.32
|  | 2041 | ELETRICISTA (SGSP) | H | 27.66 | 5 |  | 138.304
|  | 2044 | AJUDANTE DE ELETRICISTA (SGSP) | H | 20.09 | 5 |  | 100.491
|  | 52431 | ELETRODUTO DE PVC ROSCÁVEL DN: 3/4" | M | 5.93 | 3 |  | 17.79
|  | 52865 | CABO 2;50 MM2 - ISOLAMENTO P/ 0;7 KV - FLEXÍVEL | M | 2.24 | 24 |  | 53.76
|  | 54812 | CAIXA DE PVC 10 X10 X 5CM | Un | 6.08 | 1 |  | 6.08
|  | 55211 | ESPELHO PLÁSTICO - 4"X4" | Un | 10.37 | 1 |  | 10.37
|  | 55235 | INTERRUPTOR SIMPLES - 2 TECLAS - SEM PLACA / ESPELHO | Un | 12.76 | 2 |  | 25.52
90708 | PONTO COM INTERRUPTOR SIMPLES E TOMADA 110V - EM CAIXA 4"X4" | [5 empty] | UN |  | 222.86
|  | 2041 | ELETRICISTA (SGSP) | H | 27.66 | 3 |  | 82.9824
|  | 2044 | AJUDANTE DE ELETRICISTA (SGSP) | H | 20.09 | 3 |  | 60.2946
|  | 52431 | ELETRODUTO DE PVC ROSCÁVEL DN: 3/4" | M | 5.93 | 3 |  | 17.79
|  | 52865 | CABO 2;50 MM2 - ISOLAMENTO P/ 0;7 KV - FLEXÍVEL | M | 2.24 | 12 |  | 26.88
|  | 54812 | CAIXA DE PVC 10 X10 X 5CM | Un | 6.08 | 1 |  | 6.08
|  | 55211 | ESPELHO PLÁSTICO - 4"X4" | Un | 10.37 | 1 |  | 10.37
|  | 55230 | INTERRUPTOR SIMPLES - 1 TECLA - SEM PLACA / ESPELHO | Un | 7.96 | 1 |  | 7.96
|  | 55255 | TOMADA ELÉTRICA SIMPLES DE EMBUTIR, DE 10A OU 20A, SEM PLACA - CONFORME NBR 14136 | Un | 10.5 | 1 |  | 10.5
90710 | PONTO COM INTERRUPTOR PARALELO - 1 TECLA, EM CAIXA 4"X2" | [5 empty] | UN |  | 203.48
|  | 2041 | ELETRICISTA (SGSP) | H | 27.66 | 3.1 |  | 85.7485
|  | 2044 | AJUDANTE DE ELETRICISTA (SGSP) | H | 20.09 | 3.1 |  | 62.3044
|  | 52431 | ELETRODUTO DE PVC ROSCÁVEL DN: 3/4" | M | 5.93 | 3 |  | 17.79
|  | 52865 | CABO 2;50 MM2 - ISOLAMENTO P/ 0;7 KV - FLEXÍVEL | M | 2.24 | 9 |  | 20.16
|  | 54813 | CAIXA DE PVC 10 X 5 X 5CM | Un | 2.84 | 1 |  | 2.84
|  | 55210 | ESPELHO PLÁSTICO - 4"X2" | Un | 4.16 | 1 |  | 4.16
|  | 55220 | INTERRUPTOR PARALELO - 1 TECLA - SEM PLACA / ESPELHO | Un | 10.48 | 1 |  | 10.48
90715 | PONTO COM INTERRUPTOR SIMPLES BIPOLAR - EM CAIXA 4"X2" | [5 empty] | UN |  | 162.75
|  | 2041 | ELETRICISTA (SGSP) | H | 27.66 | 2 |  | 55.3216
|  | 2044 | AJUDANTE DE ELETRICISTA (SGSP) | H | 20.09 | 2 |  | 40.1964
|  | 52431 | ELETRODUTO DE PVC ROSCÁVEL DN: 3/4" | M | 5.93 | 3 |  | 17.79
|  | 52865 | CABO 2;50 MM2 - ISOLAMENTO P/ 0;7 KV - FLEXÍVEL | M | 2.24 | 6 |  | 13.44
|  | 54813 | CAIXA DE PVC 10 X 5 X 5CM | Un | 2.84 | 1 |  | 2.84
|  | 55210 | ESPELHO PLÁSTICO - 4"X2" | Un | 4.16 | 1 |  | 4.16
|  | 55245 | INTERRUPTOR SIMPLES BIPOLAR - 1 TECLA - SEM PLACA / ESPELHO | Un | 29 | 1 |  | 29
90718 | PONTO COM INTERRUPTOR PARALELO BIPOLAR - EM CAIXA 4"X2" | [5 empty] | UN |  | 234.3
|  | 2041 | ELETRICISTA (SGSP) | H | 27.66 | 3.1 |  | 85.7485
|  | 2044 | AJUDANTE DE ELETRICISTA (SGSP) | H | 20.09 | 3.1 |  | 62.3044
|  | 52431 | ELETRODUTO DE PVC ROSCÁVEL DN: 3/4" | M | 5.93 | 3 |  | 17.79
|  | 52865 | CABO 2;50 MM2 - ISOLAMENTO P/ 0;7 KV - FLEXÍVEL | M | 2.24 | 9 |  | 20.16
|  | 54813 | CAIXA DE PVC 10 X 5 X 5CM | Un | 2.84 | 1 |  | 2.84
|  | 55210 | ESPELHO PLÁSTICO - 4"X2" | Un | 4.16 | 1 |  | 4.16
|  | 55225 | INTERRUPTOR PARALELO BIPOLAR - 1 TECLA - SEM PLACA/ ESPELHO | Un | 41.3 | 1 |  | 41.3
90730 | PONTO COM DOIS INTERRUPTORES SIMPLES BIPOLAR - EM CAIXA 4"X4" | [5 empty] | UN |  | 267.17
|  | 2041 | ELETRICISTA (SGSP) | H | 27.66 | 3.1 |  | 85.7485
|  | 2044 | AJUDANTE DE ELETRICISTA (SGSP) | H | 20.09 | 3.1 |  | 62.3044
|  | 52431 | ELETRODUTO DE PVC ROSCÁVEL DN: 3/4" | M | 5.93 | 3 |  | 17.79
|  | 52865 | CABO 2;50 MM2 - ISOLAMENTO P/ 0;7 KV - FLEXÍVEL | M | 2.24 | 12 |  | 26.88
|  | 54812 | CAIXA DE PVC 10 X10 X 5CM | Un | 6.08 | 1 |  | 6.08
|  | 55211 | ESPELHO PLÁSTICO - 4"X4" | Un | 10.37 | 1 |  | 10.37
|  | 55245 | INTERRUPTOR SIMPLES BIPOLAR - 1 TECLA - SEM PLACA / ESPELHO | Un | 29 | 2 |  | 58
90735 | PONTO COM INTERRUPTOR SIMPLES - 1 TECLA, EM CONDULETE 3/4" | [5 empty] | UN |  | 169.23
|  | 2041 | ELETRICISTA (SGSP) | H | 27.66 | 2 |  | 55.3216
|  | 2044 | AJUDANTE DE ELETRICISTA (SGSP) | H | 20.09 | 2 |  | 40.1964
|  | 51631 | ELETRODUTO DE AÇO GALVANIZADO ELETROLÍTICO TIPO LEVE - ROSCA NBR 8133 - ESP. 1,06MM - 3/4" | M | 12.04 | 3 |  | 36.12
|  | 52865 | CABO 2;50 MM2 - ISOLAMENTO P/ 0;7 KV - FLEXÍVEL | M | 2.24 | 6 |  | 13.44
|  | 54863 | CONDULETE DE ALUMÍNIO TIPO C COM TAMPA - 3/4" | Un | 16.19 | 1 |  | 16.19
|  | 55230 | INTERRUPTOR SIMPLES - 1 TECLA - SEM PLACA / ESPELHO | Un | 7.96 | 1 |  | 7.96
90736 | PONTO COM INTERRUPTOR SIMPLES - 2 TECLAS, EM CONDULETE 3/4" | [5 empty] | UN |  | 240
|  | 2041 | ELETRICISTA (SGSP) | H | 27.66 | 3.1 |  | 85.7485
|  | 2044 | AJUDANTE DE ELETRICISTA (SGSP) | H | 20.09 | 3.1 |  | 62.3044
|  | 51631 | ELETRODUTO DE AÇO GALVANIZADO ELETROLÍTICO TIPO LEVE - ROSCA NBR 8133 - ESP. 1,06MM - 3/4" | M | 12.04 | 3 |  | 36.12
|  | 52865 | CABO 2;50 MM2 - ISOLAMENTO P/ 0;7 KV - FLEXÍVEL | M | 2.24 | 12 |  | 26.88
|  | 54863 | CONDULETE DE ALUMÍNIO TIPO C COM TAMPA - 3/4" | Un | 16.19 | 1 |  | 16.19
|  | 55235 | INTERRUPTOR SIMPLES - 2 TECLAS - SEM PLACA / ESPELHO | Un | 12.76 | 1 |  | 12.76
90737 | PONTO COM INTERRUPTOR SIMPLES - 3 TECLAS, EM CONDULETE 3/4" | [5 empty] | UN |  | 308.74
|  | 2041 | ELETRICISTA (SGSP) | H | 27.66 | 4 |  | 110.6432
|  | 2044 | AJUDANTE DE ELETRICISTA (SGSP) | H | 20.09 | 4 |  | 80.3928
|  | 51631 | ELETRODUTO DE AÇO GALVANIZADO ELETROLÍTICO TIPO LEVE - ROSCA NBR 8133 - ESP. 1,06MM - 3/4" | M | 12.04 | 3 |  | 36.12
|  | 52865 | CABO 2;50 MM2 - ISOLAMENTO P/ 0;7 KV - FLEXÍVEL | M | 2.24 | 18 |  | 40.32
|  | 54863 | CONDULETE DE ALUMÍNIO TIPO C COM TAMPA - 3/4" | Un | 16.19 | 1 |  | 16.19
|  | 55240 | INTERRUPTOR SIMPLES - 3 TECLAS - SEM PLACA / ESPELHO | Un | 25.07 | 1 |  | 25.07
90738 | PONTO COM INTERRUPTOR SIMPLES - 4 TECLAS, EM CONDULETE 3/4" CORPO DUPLO | [5 empty] | UN |  | 380.13
|  | 2041 | ELETRICISTA (SGSP) | H | 27.66 | 5 |  | 138.304
|  | 2044 | AJUDANTE DE ELETRICISTA (SGSP) | H | 20.09 | 5 |  | 100.491
|  | 51631 | ELETRODUTO DE AÇO GALVANIZADO ELETROLÍTICO TIPO LEVE - ROSCA NBR 8133 - ESP. 1,06MM - 3/4" | M | 12.04 | 3 |  | 36.12
|  | 52865 | CABO 2;50 MM2 - ISOLAMENTO P/ 0;7 KV - FLEXÍVEL | M | 2.24 | 24 |  | 53.76
|  | 54860 | CONDULETE CORPO DUPLO; INCLUSIVE TAMPA - 3/4" | Un | 25.93 | 1 |  | 25.93
|  | 55235 | INTERRUPTOR SIMPLES - 2 TECLAS - SEM PLACA / ESPELHO | Un | 12.76 | 2 |  | 25.52
90740 | PONTO COM INTERRUPTOR PARALELO - 1 TECLA, EM CONDULETE 3/4" | [5 empty] | UN |  | 231
|  | 2041 | ELETRICISTA (SGSP) | H | 27.66 | 3.1 |  | 85.7485
|  | 2044 | AJUDANTE DE ELETRICISTA (SGSP) | H | 20.09 | 3.1 |  | 62.3044
|  | 51631 | ELETRODUTO DE AÇO GALVANIZADO ELETROLÍTICO TIPO LEVE - ROSCA NBR 8133 - ESP. 1,06MM - 3/4" | M | 12.04 | 3 |  | 36.12
|  | 52865 | CABO 2;50 MM2 - ISOLAMENTO P/ 0;7 KV - FLEXÍVEL | M | 2.24 | 9 |  | 20.16
|  | 54863 | CONDULETE DE ALUMÍNIO TIPO C COM TAMPA - 3/4" | Un | 16.19 | 1 |  | 16.19
|  | 55220 | INTERRUPTOR PARALELO - 1 TECLA - SEM PLACA / ESPELHO | Un | 10.48 | 1 |  | 10.48
90741 | PONTO COM INTERRUPTOR SIMPLES E TOMADA 110V - EM CONDULETE 3/4" CORPO DUPLO | [5 empty] | UN |  | 299.09
|  | 2041 | ELETRICISTA (SGSP) | H | 27.66 | 4 |  | 110.6432
|  | 2044 | AJUDANTE DE ELETRICISTA (SGSP) | H | 20.09 | 4 |  | 80.3928
|  | 51631 | ELETRODUTO DE AÇO GALVANIZADO ELETROLÍTICO TIPO LEVE - ROSCA NBR 8133 - ESP. 1,06MM - 3/4" | M | 12.04 | 3 |  | 36.12
|  | 52865 | CABO 2;50 MM2 - ISOLAMENTO P/ 0;7 KV - FLEXÍVEL | M | 2.24 | 12 |  | 26.88
|  | 54860 | CONDULETE CORPO DUPLO; INCLUSIVE TAMPA - 3/4" | Un | 25.93 | 1 |  | 25.93
|  | 55230 | INTERRUPTOR SIMPLES - 1 TECLA - SEM PLACA / ESPELHO | Un | 7.96 | 1 |  | 7.96
|  | 55255 | TOMADA ELÉTRICA SIMPLES DE EMBUTIR, DE 10A OU 20A, SEM PLACA - CONFORME NBR 14136 | Un | 10.5 | 1 |  | 10.5
|  | 58422 | BRAÇADEIRA DE AÇO GALVANIZADO TIPO U (OMEGA/SIMPLES) - 3/4" | Un | 0.33 | 2 |  | 0.66
90745 | PONTO COM INTERRUPTOR SIMPLES BIPOLAR - EM CONDULETE 3/4" | [5 empty] | UN |  | 190.27
|  | 2041 | ELETRICISTA (SGSP) | H | 27.66 | 2 |  | 55.3216
|  | 2044 | AJUDANTE DE ELETRICISTA (SGSP) | H | 20.09 | 2 |  | 40.1964
|  | 51631 | ELETRODUTO DE AÇO GALVANIZADO ELETROLÍTICO TIPO LEVE - ROSCA NBR 8133 - ESP. 1,06MM - 3/4" | M | 12.04 | 3 |  | 36.12
|  | 52865 | CABO 2;50 MM2 - ISOLAMENTO P/ 0;7 KV - FLEXÍVEL | M | 2.24 | 6 |  | 13.44
|  | 54863 | CONDULETE DE ALUMÍNIO TIPO C COM TAMPA - 3/4" | Un | 16.19 | 1 |  | 16.19
|  | 55245 | INTERRUPTOR SIMPLES BIPOLAR - 1 TECLA - SEM PLACA / ESPELHO | Un | 29 | 1 |  | 29
90750 | PONTO COM INTERRUPTOR PARALELO BIPOLAR - EM CONDULETE 3/4" | [5 empty] | UN |  | 261.82
|  | 2041 | ELETRICISTA (SGSP) | H | 27.66 | 3.1 |  | 85.7485
|  | 2044 | AJUDANTE DE ELETRICISTA (SGSP) | H | 20.09 | 3.1 |  | 62.3044
|  | 51631 | ELETRODUTO DE AÇO GALVANIZADO ELETROLÍTICO TIPO LEVE - ROSCA NBR 8133 - ESP. 1,06MM - 3/4" | M | 12.04 | 3 |  | 36.12
|  | 52865 | CABO 2;50 MM2 - ISOLAMENTO P/ 0;7 KV - FLEXÍVEL | M | 2.24 | 9 |  | 20.16
|  | 54863 | CONDULETE DE ALUMÍNIO TIPO C COM TAMPA - 3/4" | Un | 16.19 | 1 |  | 16.19
|  | 55225 | INTERRUPTOR PARALELO BIPOLAR - 1 TECLA - SEM PLACA/ ESPELHO | Un | 41.3 | 1 |  | 41.3
90755 | PONTO COM DOIS INTERRUPTORES SIMPLES BIPOLAR - EM CONDULETE 3/4" | [5 empty] | UN |  | 285.24
|  | 2041 | ELETRICISTA (SGSP) | H | 27.66 | 3.1 |  | 85.7485
|  | 2044 | AJUDANTE DE ELETRICISTA (SGSP) | H | 20.09 | 3.1 |  | 62.3044
|  | 51631 | ELETRODUTO DE AÇO GALVANIZADO ELETROLÍTICO TIPO LEVE - ROSCA NBR 8133 - ESP. 1,06MM - 3/4" | M | 12.04 | 3 |  | 36.12
|  | 52865 | CABO 2;50 MM2 - ISOLAMENTO P/ 0;7 KV - FLEXÍVEL | M | 2.24 | 12 |  | 26.88
|  | 54863 | CONDULETE DE ALUMÍNIO TIPO C COM TAMPA - 3/4" | Un | 16.19 | 1 |  | 16.19
|  | 55245 | INTERRUPTOR SIMPLES BIPOLAR - 1 TECLA - SEM PLACA / ESPELHO | Un | 29 | 2 |  | 58
90756 | PONTO COM TRÊS INTERRUPTORES SIMPLES BIPOLAR - EM CONDULETE 3/4" CORPO DUPLO | [5 empty] | UN |  | 380.41
|  | 2041 | ELETRICISTA (SGSP) | H | 27.66 | 4 |  | 110.6432
|  | 2044 | AJUDANTE DE ELETRICISTA (SGSP) | H | 20.09 | 4 |  | 80.3928
|  | 51631 | ELETRODUTO DE AÇO GALVANIZADO ELETROLÍTICO TIPO LEVE - ROSCA NBR 8133 - ESP. 1,06MM - 3/4" | M | 12.04 | 3 |  | 36.12
|  | 52865 | CABO 2;50 MM2 - ISOLAMENTO P/ 0;7 KV - FLEXÍVEL | M | 2.24 | 18 |  | 40.32
|  | 54860 | CONDULETE CORPO DUPLO; INCLUSIVE TAMPA - 3/4" | Un | 25.93 | 1 |  | 25.93
|  | 55245 | INTERRUPTOR SIMPLES BIPOLAR - 1 TECLA - SEM PLACA / ESPELHO | Un | 29 | 3 |  | 87
90760 | PONTO COM TOMADA SIMPLES DE EMBUTIR - 110/220V CAIXA 4"X2" | [5 empty] | UN |  | 144.25
|  | 2041 | ELETRICISTA (SGSP) | H | 27.66 | 2 |  | 55.3216
|  | 2044 | AJUDANTE DE ELETRICISTA (SGSP) | H | 20.09 | 2 |  | 40.1964
|  | 52431 | ELETRODUTO DE PVC ROSCÁVEL DN: 3/4" | M | 5.93 | 3 |  | 17.79
|  | 52865 | CABO 2;50 MM2 - ISOLAMENTO P/ 0;7 KV - FLEXÍVEL | M | 2.24 | 6 |  | 13.44
|  | 54813 | CAIXA DE PVC 10 X 5 X 5CM | Un | 2.84 | 1 |  | 2.84
|  | 55210 | ESPELHO PLÁSTICO - 4"X2" | Un | 4.16 | 1 |  | 4.16
|  | 55255 | TOMADA ELÉTRICA SIMPLES DE EMBUTIR, DE 10A OU 20A, SEM PLACA - CONFORME NBR 14136 | Un | 10.5 | 1 |  | 10.5
90761 | PONTO COM TOMADA SIMPLES 110/220V - EM CONDULETE 3/4" | [5 empty] | UN |  | 220.19
|  | 2041 | ELETRICISTA (SGSP) | H | 27.66 | 3 |  | 82.9824
|  | 2044 | AJUDANTE DE ELETRICISTA (SGSP) | H | 20.09 | 3 |  | 60.2946
|  | 51631 | ELETRODUTO DE AÇO GALVANIZADO ELETROLÍTICO TIPO LEVE - ROSCA NBR 8133 - ESP. 1,06MM - 3/4" | M | 12.04 | 3 |  | 36.12
|  | 52865 | CABO 2;50 MM2 - ISOLAMENTO P/ 0;7 KV - FLEXÍVEL | M | 2.24 | 6 |  | 13.44
|  | 54863 | CONDULETE DE ALUMÍNIO TIPO C COM TAMPA - 3/4" | Un | 16.19 | 1 |  | 16.19
|  | 55255 | TOMADA ELÉTRICA SIMPLES DE EMBUTIR, DE 10A OU 20A, SEM PLACA - CONFORME NBR 14136 | Un | 10.5 | 1 |  | 10.5
|  | 58422 | BRAÇADEIRA DE AÇO GALVANIZADO TIPO U (OMEGA/SIMPLES) - 3/4" | Un | 0.33 | 2 |  | 0.66
90770 | PONTO COM TOMADA SIMPLES DE EMBUTIR - PARA PISO | [5 empty] | UN |  | 228.16
|  | 2041 | ELETRICISTA (SGSP) | H | 27.66 | 2.5 |  | 69.152
|  | 2044 | AJUDANTE DE ELETRICISTA (SGSP) | H | 20.09 | 2.5 |  | 50.2455
|  | 51631 | ELETRODUTO DE AÇO GALVANIZADO ELETROLÍTICO TIPO LEVE - ROSCA NBR 8133 - ESP. 1,06MM - 3/4" | M | 12.04 | 4 |  | 48.16
|  | 52865 | CABO 2;50 MM2 - ISOLAMENTO P/ 0;7 KV - FLEXÍVEL | M | 2.24 | 8 |  | 17.92
|  | 55250 | TOMADA PARA PISO COMPLETA, DE 10A OU 20A,CONFORME NBR 14136 | Un | 42.68 | 1 |  | 42.68
90775 | PONTO SECO PARA TELEFONE - CAIXA 4"X4" | [5 empty] | UN |  | 242.91
|  | 2041 | ELETRICISTA (SGSP) | H | 27.66 | 3.5 |  | 96.8128
|  | 2044 | AJUDANTE DE ELETRICISTA (SGSP) | H | 20.09 | 3.5 |  | 70.3437
|  | 52431 | ELETRODUTO DE PVC ROSCÁVEL DN: 3/4" | M | 5.93 | 10 |  | 59.3
|  | 54812 | CAIXA DE PVC 10 X10 X 5CM | Un | 6.08 | 1 |  | 6.08
|  | 55211 | ESPELHO PLÁSTICO - 4"X4" | Un | 10.37 | 1 |  | 10.37
90776 | PONTO SECO PARA TELEFONE EM CONDULETE | [5 empty] | UN |  | 210.21
|  | 2041 | ELETRICISTA (SGSP) | H | 27.66 | 1.5 |  | 41.4912
|  | 2044 | AJUDANTE DE ELETRICISTA (SGSP) | H | 20.09 | 1.5 |  | 30.1473
|  | 51631 | ELETRODUTO DE AÇO GALVANIZADO ELETROLÍTICO TIPO LEVE - ROSCA NBR 8133 - ESP. 1,06MM - 3/4" | M | 12.04 | 10 |  | 120.4
|  | 54863 | CONDULETE DE ALUMÍNIO TIPO C COM TAMPA - 3/4" | Un | 16.19 | 1 |  | 16.19
|  | 58422 | BRAÇADEIRA DE AÇO GALVANIZADO TIPO U (OMEGA/SIMPLES) - 3/4" | Un | 0.33 | 6 |  | 1.98
90780 | PONTO COM BOTÃO PARA CAMPAINHA - USO AO TEMPO - CAIXA 4"X2" | [5 empty] | UN |  | 404.61
|  | 2041 | ELETRICISTA (SGSP) | H | 27.66 | 5 |  | 138.304
|  | 2044 | AJUDANTE DE ELETRICISTA (SGSP) | H | 20.09 | 5 |  | 100.491
|  | 52431 | ELETRODUTO DE PVC ROSCÁVEL DN: 3/4" | M | 5.93 | 10 |  | 59.3
|  | 52865 | CABO 2;50 MM2 - ISOLAMENTO P/ 0;7 KV - FLEXÍVEL | M | 2.24 | 40 |  | 89.6
|  | 54813 | CAIXA DE PVC 10 X 5 X 5CM | Un | 2.84 | 1 |  | 2.84
|  | 55201 | BOTÃO PARA CAMPAINHA, COMPLETO C/ ESPELHO | Un | 14.07 | 1 |  | 14.07
90785 | PONTO COM CIGARRA DE SOBREPOR, TIPO COLEGIAL - CAIXA 3"X3" | [5 empty] | UN |  | 245.84
|  | 2041 | ELETRICISTA (SGSP) | H | 27.66 | 2.5 |  | 69.152
|  | 2044 | AJUDANTE DE ELETRICISTA (SGSP) | H | 20.09 | 2.5 |  | 50.2455
|  | 52431 | ELETRODUTO DE PVC ROSCÁVEL DN: 3/4" | M | 5.93 | 3 |  | 17.79
|  | 52865 | CABO 2;50 MM2 - ISOLAMENTO P/ 0;7 KV - FLEXÍVEL | M | 2.24 | 6 |  | 13.44
|  | 54810 | CAIXA DE PASSAGEM E LIGAÇÃO EM PVC 7,5 X 7,5 X 5,0CM (3"X3") SEM PLACA | Un | 5.18 | 1 |  | 5.18
|  | 59025 | CIGARRA DE SOBREPOR; TIPO COLEGIAL | Un | 90.03 | 1 |  | 90.03
90790 | PONTO DE LUZ - CAIXA FUNDO MÓVEL | [5 empty] | UN |  | 236.58
|  | 2041 | ELETRICISTA (SGSP) | H | 27.66 | 3.2 |  | 88.5146
|  | 2044 | AJUDANTE DE ELETRICISTA (SGSP) | H | 20.09 | 3.2 |  | 64.3142
|  | 52431 | ELETRODUTO DE PVC ROSCÁVEL DN: 3/4" | M | 5.93 | 6 |  | 35.58
|  | 52865 | CABO 2;50 MM2 - ISOLAMENTO P/ 0;7 KV - FLEXÍVEL | M | 2.24 | 18 |  | 40.32
|  | 54804 | CAIXA DE PASSAGEM EM CHAPA DE AÇO ESMALTADO N. 20 FUNDO MÓVEL - 2" | Un | 3.85 | 1 |  | 3.85
|  | 58411 | BUCHA E ARRUELA DE ZAMACK - 1/2" | Un | 0.94 | 2 |  | 1.88
|  | 58412 | BUCHA E ARRUELA DE ZAMACK - 3/4" | Un | 1.06 | 2 |  | 2.12
90795 | PONTO DE LUZ - CONDULETE 3/4" | [5 empty] | UN |  | 282.57
|  | 2041 | ELETRICISTA (SGSP) | H | 27.66 | 3.2 |  | 88.5146
|  | 2044 | AJUDANTE DE ELETRICISTA (SGSP) | H | 20.09 | 3.2 |  | 64.3142
|  | 51631 | ELETRODUTO DE AÇO GALVANIZADO ELETROLÍTICO TIPO LEVE - ROSCA NBR 8133 - ESP. 1,06MM - 3/4" | M | 12.04 | 6 |  | 72.24
|  | 52865 | CABO 2;50 MM2 - ISOLAMENTO P/ 0;7 KV - FLEXÍVEL | M | 2.24 | 18 |  | 40.32
|  | 54863 | CONDULETE DE ALUMÍNIO TIPO C COM TAMPA - 3/4" | Un | 16.19 | 1 |  | 16.19
|  | 58422 | BRAÇADEIRA DE AÇO GALVANIZADO TIPO U (OMEGA/SIMPLES) - 3/4" | Un | 0.33 | 3 |  | 0.99
90810 | MINI DISJUNTOR - TIPO EUROPEU (IEC) - UNIPOLAR 6/25A | [5 empty] | UN |  | 30.56
|  | 2041 | ELETRICISTA (SGSP) | H | 27.66 | 0.4 |  | 11.0643
|  | 54450 | MINI DISJUNTOR - TIPO EUROPEU (IEC) - UNIPOLAR DE 6/25A | Un | 19.5 | 1 |  | 19.5
90811 | MINI DISJUNTOR - TIPO EUROPEU (IEC) - UNIPOLAR 32/50A | [5 empty] | UN |  | 27.84
|  | 2041 | ELETRICISTA (SGSP) | H | 27.66 | 0.5 |  | 13.8304
|  | 54451 | MINI DISJUNTOR - TIPO EUROPEU (IEC) - UNIPOLAR DE 32/50A | Un | 14.01 | 1 |  | 14.01
90812 | MINI DISJUNTOR - TIPO EUROPEU (IEC) - BIPOLAR 6/25A | [5 empty] | UN |  | 84.35
|  | 2041 | ELETRICISTA (SGSP) | H | 27.66 | 0.8 |  | 22.1286
|  | 54452 | MINI DISJUNTOR - TIPO EUROPEU (IEC) - BIPOLAR DE 6/25A | Un | 62.22 | 1 |  | 62.22
90813 | MINI DISJUNTOR - TIPO EUROPEU (IEC) - BIPOLAR 32/50A | [5 empty] | UN |  | 80.31
|  | 2041 | ELETRICISTA (SGSP) | H | 27.66 | 1 |  | 27.6608
|  | 54453 | MINI DISJUNTOR - TIPO EUROPEU (IEC) - BIPOLAR DE 32/50A | Un | 52.65 | 1 |  | 52.65
90814 | MINI DISJUNTOR - TIPO EUROPEU (IEC) - TRIPOLAR 6/25A | [5 empty] | UN |  | 113.77
|  | 2041 | ELETRICISTA (SGSP) | H | 27.66 | 1.2 |  | 33.1929
|  | 54454 | MINI DISJUNTOR - TIPO EUROPEU (IEC) - TRIPOLAR DE 6/25A | Un | 80.58 | 1 |  | 80.58
90815 | MINI DISJUNTOR - TIPO EUROPEU (IEC) - TRIPOLAR 32/50A | [5 empty] | UN |  | 107.63
|  | 2041 | ELETRICISTA (SGSP) | H | 27.66 | 1.5 |  | 41.4912
|  | 54455 | MINI DISJUNTOR - TIPO EUROPEU (IEC) - TRIPOLAR DE 32/50A | Un | 66.14 | 1 |  | 66.14
90816 | MINI DISJUNTOR - TIPO EUROPEU (IEC) - TRIPOLAR 63A | [5 empty] | UN |  | 120.06
|  | 2041 | ELETRICISTA (SGSP) | H | 27.66 | 1.8 |  | 49.7894
|  | 61009 | MINI DISJUNTOR - TIPO EUROPEU (IEC) - TRIPOLAR DE 63A | Un | 70.27 | 1 |  | 70.27
90817 | MINI DISJUNTOR - TIPO EUROPEU (IEC) - TRIPOLAR 80A | [5 empty] | UN |  | 218.51
|  | 2041 | ELETRICISTA (SGSP) | H | 27.66 | 1.5 |  | 41.4912
|  | 61083 | DISJUNTOR (MINI)TRIPOLAR 80A TIPO EUROPEU | Un | 177.02 | 1 |  | 177.02
90818 | MINI DISJUNTOR - TIPO EUROPEU (IEC) - TRIPOLAR 100A | [5 empty] | UN |  | 220.84
|  | 2041 | ELETRICISTA (SGSP) | H | 27.66 | 1.5 |  | 41.4912
|  | 61080 | DISJUNTOR (MINI) TRIPOLAR 100A - TIPO EUROPEU | Un | 179.35 | 1 |  | 179.35
90819 | MINI DISJUNTOR - TIPO EUROPEU (IEC) - BIPOLAR 63A | [5 empty] | UN |  | 79.56
|  | 2041 | ELETRICISTA (SGSP) | H | 27.66 | 1 |  | 27.6608
|  | 61081 | DISJUNTOR (MINI) BIPOLAR 63A TIPO EUROPEU | Un | 51.9 | 1 |  | 51.9
90820 | MINI DISJUNTOR - TIPO EUROPEU (IEC) - BIPOLAR 80A | [5 empty] | UN |  | 161.25
|  | 2041 | ELETRICISTA (SGSP) | H | 27.66 | 1 |  | 27.6608
|  | 61082 | DISJUNTOR (MINI) BIPOLAR 80A TIPO EUROPEU | Un | 133.59 | 1 |  | 133.59
90821 | DISJUNTOR AUTOMÁTICO TRIPOLAR A SECO 800A/600V | [5 empty] | UN |  | 37262.63
|  | 1037 | ELETROTÉCNICO MONTADOR (SGSP) | H | 49.06 | 4 |  | 196.2558
|  | 2041 | ELETRICISTA (SGSP) | H | 27.66 | 8 |  | 221.2865
|  | 2044 | AJUDANTE DE ELETRICISTA (SGSP) | H | 20.09 | 8 |  | 160.7856
|  | 54459 | DISJUNTOR DE POTÊNCIA BAIXA TENSÃO TRIP. A SECO 600V-800A | Un | 36684.3 | 1 |  | 36684.3
90822 | DISJUNTOR AUTOMÁTICO TRIPOLAR A SECO 1000A/600V | [5 empty] | UN |  | 28261.26
|  | 1037 | ELETROTÉCNICO MONTADOR (SGSP) | H | 49.06 | 4 |  | 196.2558
|  | 2041 | ELETRICISTA (SGSP) | H | 27.66 | 8 |  | 221.2865
|  | 2044 | AJUDANTE DE ELETRICISTA (SGSP) | H | 20.09 | 8 |  | 160.7856
|  | 54458 | DISJUNTOR DE POTÊNCIA BAIXA TENSÃO TRIP. A SECO 600V-1000A | Un | 27682.93 | 1 |  | 27682.93
90823 | DISJUNTOR AUTOMÁTICO TRIPOLAR A SECO 1250A/600V | [5 empty] | UN |  | 35164.2
|  | 1037 | ELETROTÉCNICO MONTADOR (SGSP) | H | 49.06 | 4 |  | 196.2558
|  | 2041 | ELETRICISTA (SGSP) | H | 27.66 | 8 |  | 221.2865
|  | 2044 | AJUDANTE DE ELETRICISTA (SGSP) | H | 20.09 | 8 |  | 160.7856
|  | 54460 | DISJUNTOR DE POTÊNCIA BAIXA TENSÃO TRIP. A SECO 600V-1250A | Un | 34585.87 | 1 |  | 34585.87
90824 | DISJUNTOR AUTOMÁTICO TRIPOLAR A SECO 1600A/600V | [5 empty] | UN |  | 39648.23
|  | 1037 | ELETROTÉCNICO MONTADOR (SGSP) | H | 49.06 | 4 |  | 196.2558
|  | 2041 | ELETRICISTA (SGSP) | H | 27.66 | 8 |  | 221.2865
|  | 2044 | AJUDANTE DE ELETRICISTA (SGSP) | H | 20.09 | 8 |  | 160.7856
|  | 54456 | DISJUNTOR DE POTÊNCIA BAIXA TENSÃO TRIP. A SECO 600V-1600A | Un | 39069.9 | 1 |  | 39069.9
90825 | DISJUNTOR AUTOMÁTICO TRIPOLAR A SECO 2000A/600V | [5 empty] | UN |  | 40755.38
|  | 1037 | ELETROTÉCNICO MONTADOR (SGSP) | H | 49.06 | 4 |  | 196.2558
|  | 2041 | ELETRICISTA (SGSP) | H | 27.66 | 8 |  | 221.2865
|  | 2044 | AJUDANTE DE ELETRICISTA (SGSP) | H | 20.09 | 8 |  | 160.7856
|  | 54461 | DISJUNTOR DE POTÊNCIA BAIXA TENSÃO TRIP. A SECO 600V-2000A | Un | 40177.05 | 1 |  | 40177.05
90826 | DISJUNTOR AUTOMÁTICO TRIPOLAR A SECO 2500A/600V | [5 empty] | UN |  | 79745.49
|  | 1037 | ELETROTÉCNICO MONTADOR (SGSP) | H | 49.06 | 4 |  | 196.2558
|  | 2041 | ELETRICISTA (SGSP) | H | 27.66 | 8 |  | 221.2865
|  | 2044 | AJUDANTE DE ELETRICISTA (SGSP) | H | 20.09 | 8 |  | 160.7856
|  | 54457 | DISJUNTOR DE POTÊNCIA BAIXA TENSÃO TRIP. A SECO 600V-2500A | Un | 79167.16 | 1 |  | 79167.16
90827 | DISJUNTOR AUTOMÁTICO TRIPOLAR A SECO 3200A/600V | [5 empty] | UN |  | 78222.33
|  | 1037 | ELETROTÉCNICO MONTADOR (SGSP) | H | 49.06 | 4 |  | 196.2558
|  | 2041 | ELETRICISTA (SGSP) | H | 27.66 | 8 |  | 221.2865
|  | 2044 | AJUDANTE DE ELETRICISTA (SGSP) | H | 20.09 | 8 |  | 160.7856
|  | 54462 | DISJUNTOR DE POTÊNCIA BAIXA TENSÃO TRIP. A SECO 600V-3200A | Un | 77644 | 1 |  | 77644
90828 | MINI DISJUNTOR - TIPO EUROPEU (IEC) - BIPOLAR 100A | [5 empty] | UN |  | 1230.23
|  | 2041 | ELETRICISTA (SGSP) | H | 27.66 | 0.4 |  | 11.0643
|  | 54501 | MINI DISJUNTOR - TIPO EUROPEU (IEC) - BIPOLAR DE 100A | Un | 1108.33 | 1.1 |  | 1219.163
90829 | MINI DISJUNTOR - TIPO EUROPEU (IEC) - BIPOLAR 125A | [5 empty] | UN |  | 1134.89
|  | 2041 | ELETRICISTA (SGSP) | H | 27.66 | 0.4 |  | 11.0643
|  | 54502 | MINI DISJUNTOR - TIPO EUROPEU (IEC) - BIPOLAR DE 125A | Un | 936.52 | 1.2 |  | 1123.824
90831 | DISJUNTOR CAIXA MOLDADA BIPOLAR 100A COM DISPARADOR TERMOMAGNÉTICO AJUSTÁVEL | [5 empty] | UN |  | 1333.74
|  | 1037 | ELETROTÉCNICO MONTADOR (SGSP) | H | 49.06 | 0.5 |  | 24.5319
|  | 2041 | ELETRICISTA (SGSP) | H | 27.66 | 1.2 |  | 33.1929
|  | 2044 | AJUDANTE DE ELETRICISTA (SGSP) | H | 20.09 | 1.2 |  | 24.1178
|  | 54470 | DISJUNTOR CX. MOLD. BIP. - DISP. TERMOMAG. AJUST. - 100A | Un | 1251.9 | 1 |  | 1251.9
90833 | DISJUNTOR CAIXA MOLDADA BIPOLAR 150A COM DISPARADOR TERMOMAGNÉTICO AJUSTÁVEL | [5 empty] | UN |  | 2991.51
|  | 1037 | ELETROTÉCNICO MONTADOR (SGSP) | H | 49.06 | 0.5 |  | 24.5319
|  | 2041 | ELETRICISTA (SGSP) | H | 27.66 | 1.2 |  | 33.1929
|  | 2044 | AJUDANTE DE ELETRICISTA (SGSP) | H | 20.09 | 1.2 |  | 24.1178
|  | 54472 | DISJUNTOR CX. MOLD. BIP. - DISP. TERMOMAG. AJUST. - 150A | Un | 2909.67 | 1 |  | 2909.67
90835 | DISJUNTOR CAIXA MOLDADA BIPOLAR 200A COM DISPARADOR TERMOMAGNÉTICO AJUSTÁVEL | [5 empty] | UN |  | 7111.56
|  | 1037 | ELETROTÉCNICO MONTADOR (SGSP) | H | 49.06 | 0.5 |  | 24.5319
|  | 2041 | ELETRICISTA (SGSP) | H | 27.66 | 1.5 |  | 41.4912
|  | 2044 | AJUDANTE DE ELETRICISTA (SGSP) | H | 20.09 | 1.5 |  | 30.1473
|  | 54474 | DISJUNTOR CX. MOLD. BIP. - DISP. TERMOMAG. AJUST. - 200A | Un | 7015.39 | 1 |  | 7015.39
90837 | DISJUNTOR CX MOLDADA BIPOLAR 250A C/ DISPARADOR TERM/MAGNET. AJUSTÁVEL | [5 empty] | UN |  | 6352.06
|  | 1037 | ELETROTÉCNICO MONTADOR (SGSP) | H | 49.06 | 0.5 |  | 24.5319
|  | 2041 | ELETRICISTA (SGSP) | H | 27.66 | 1.5 |  | 41.4912
|  | 2044 | AJUDANTE DE ELETRICISTA (SGSP) | H | 20.09 | 1.5 |  | 30.1473
|  | 54476 | DISJUNTOR CX. MOLD. BIP. - DISP. TERMOMAG. AJUST. - 250A | Un | 6255.89 | 1 |  | 6255.89
90846 | DISJUNTOR CAIXA MOLDADA TRIPOLAR 100A COM DISPARADOR TERMOMAGNÉTICO AJUSTÁVEL | [5 empty] | UN |  | 1188.73
|  | 1037 | ELETROTÉCNICO MONTADOR (SGSP) | H | 49.06 | 0.6 |  | 29.4383
|  | 2041 | ELETRICISTA (SGSP) | H | 27.66 | 1.8 |  | 49.7894
|  | 2044 | AJUDANTE DE ELETRICISTA (SGSP) | H | 20.09 | 1.8 |  | 36.1767
|  | 54485 | DISJUNTOR CX. MOLD. TRIP. C/ DISPARADOR TÉRMICO AJUSTÁVEL E MAGNÉTICO FIXO - 100A | Un | 1073.33 | 1 |  | 1073.33
90847 | DISJUNTOR CAIXA MOLDADA TRIPOLAR 125A COM DISPARADOR TERMOMAGNÉTICO AJUSTÁVEL | [5 empty] | UN |  | 1188.73
|  | 1037 | ELETROTÉCNICO MONTADOR (SGSP) | H | 49.06 | 0.6 |  | 29.4383
|  | 2041 | ELETRICISTA (SGSP) | H | 27.66 | 1.8 |  | 49.7894
|  | 2044 | AJUDANTE DE ELETRICISTA (SGSP) | H | 20.09 | 1.8 |  | 36.1767
|  | 54486 | DISJUNTOR CX. MOLD. TRIP. C/ DISPARADOR TÉRMICO AJUSTÁVEL E MAGNÉTICO FIXO - 125A | Un | 1073.33 | 1 |  | 1073.33
90848 | DISJUNTOR CAIXA MOLDADA TRIPOLAR 150A COM DISPARADOR TERMOMAGNÉTICO AJUSTÁVEL | [5 empty] | UN |  | 1175.17
|  | 1037 | ELETROTÉCNICO MONTADOR (SGSP) | H | 49.06 | 0.6 |  | 29.4383
|  | 2041 | ELETRICISTA (SGSP) | H | 27.66 | 1.8 |  | 49.7894
|  | 2044 | AJUDANTE DE ELETRICISTA (SGSP) | H | 20.09 | 1.8 |  | 36.1767
|  | 54487 | DISJUNTOR CX. MOLD. TRIP. C/ DISPARADOR TÉRMICO AJUSTÁVEL E MAGNÉTICO FIXO - 150A | Un | 1059.77 | 1 |  | 1059.77
90850 | DISJUNTOR CAIXA MOLDADA TRIPOLAR 200A COM DISPARADOR TERMOMAGNÉTICO AJUSTÁVEL | [5 empty] | UN |  | 2175.55
|  | 1037 | ELETROTÉCNICO MONTADOR (SGSP) | H | 49.06 | 0.6 |  | 29.4383
|  | 2041 | ELETRICISTA (SGSP) | H | 27.66 | 2.1 |  | 58.0877
|  | 2044 | AJUDANTE DE ELETRICISTA (SGSP) | H | 20.09 | 2.1 |  | 42.2062
|  | 54489 | DISJUNTOR CX. MOLD. TRIP. - DISP. TERMOMAG. AJUST. - 200A | Un | 2045.82 | 1 |  | 2045.82
90852 | DISJUNTOR CAIXA MOLDADA TRIPOLAR 250A COM DISPARADOR TERMOMAGNÉTICO AJUSTÁVEL | [5 empty] | UN |  | 2175.55
|  | 1037 | ELETROTÉCNICO MONTADOR (SGSP) | H | 49.06 | 0.6 |  | 29.4383
|  | 2041 | ELETRICISTA (SGSP) | H | 27.66 | 2.1 |  | 58.0877
|  | 2044 | AJUDANTE DE ELETRICISTA (SGSP) | H | 20.09 | 2.1 |  | 42.2062
|  | 54491 | DISJUNTOR CX. MOLD. TRIP. - DISP. TERMOMAG. AJUST. - 250A | Un | 2045.82 | 1 |  | 2045.82
90853 | DISJUNTOR CAIXA MOLDADA TRIPOLAR 300A COM DISPARADOR TERMOMAGNÉTICO AJUSTÁVEL | [5 empty] | UN |  | 2185.1
|  | 1037 | ELETROTÉCNICO MONTADOR (SGSP) | H | 49.06 | 0.6 |  | 29.4383
|  | 2041 | ELETRICISTA (SGSP) | H | 27.66 | 2.3 |  | 63.6198
|  | 2044 | AJUDANTE DE ELETRICISTA (SGSP) | H | 20.09 | 2.3 |  | 46.2258
|  | 54492 | DISJUNTOR CX. MOLD. TRIP. - DISP. TERMOMAG. AJUST. - 300A | Un | 2045.82 | 1 |  | 2045.82
90855 | DISJUNTOR CAIXA MOLDADA TRIPOLAR 400A COM DISPARADOR TERMOMAGNÉTICO AJUSTÁVEL | [5 empty] | UN |  | 2185.14
|  | 1037 | ELETROTÉCNICO MONTADOR (SGSP) | H | 49.06 | 0.6 |  | 29.4383
|  | 2041 | ELETRICISTA (SGSP) | H | 27.66 | 2.3 |  | 63.6198
|  | 2044 | AJUDANTE DE ELETRICISTA (SGSP) | H | 20.09 | 2.3 |  | 46.2258
|  | 54494 | DISJUNTOR CX. MOLD. TRIP. - DISP. TERMOMAG. AJUST. - 400A | Un | 2045.86 | 1 |  | 2045.86
90856 | DISJUNTOR CAIXA MOLDADA TRIPOLAR 450A COM DISPARADOR TERMOMAGNÉTICO AJUSTÁVEL | [5 empty] | UN |  | 3807.07
|  | 1037 | ELETROTÉCNICO MONTADOR (SGSP) | H | 49.06 | 0.6 |  | 29.4383
|  | 2041 | ELETRICISTA (SGSP) | H | 27.66 | 2.6 |  | 71.9181
|  | 2044 | AJUDANTE DE ELETRICISTA (SGSP) | H | 20.09 | 2.6 |  | 52.2553
|  | 54495 | DISJUNTOR CX. MOLD. TRIP. - DISP. TERMOMAG. AJUST. - 450A | Un | 3653.46 | 1 |  | 3653.46
90858 | DISJUNTOR CAIXA MOLDADA TRIPOLAR 630A COM DISPARADOR TERMOMAGNÉTICO AJUSTÁVEL | [5 empty] | UN |  | 3807.07
|  | 1037 | ELETROTÉCNICO MONTADOR (SGSP) | H | 49.06 | 0.6 |  | 29.4383
|  | 2041 | ELETRICISTA (SGSP) | H | 27.66 | 2.6 |  | 71.9181
|  | 2044 | AJUDANTE DE ELETRICISTA (SGSP) | H | 20.09 | 2.6 |  | 52.2553
|  | 54497 | DISJUNTOR CX. MOLD. TRIP. - DISP. TERMOMAG. AJUST. - 630A | Un | 3653.46 | 1 |  | 3653.46
90880 | DISJUNTOR TERMOMAGNÉTICO DIFERENCIAL BIPOLAR - 16A - SENSIBILIDADE 30MA - 230V | [5 empty] | UN |  | 754.66
|  | 1037 | ELETROTÉCNICO MONTADOR (SGSP) | H | 49.06 | 0.5 |  | 24.5319
|  | 2041 | ELETRICISTA (SGSP) | H | 27.66 | 1.2 |  | 33.1929
|  | 2044 | AJUDANTE DE ELETRICISTA (SGSP) | H | 20.09 | 1.2 |  | 24.1178
|  | 54101 | DISJUNTOR DE PROTEÇÃO DIFERENCIAL RESIDUAL - 30MA/230V - 2 PÓLOS - 16A | Un | 672.82 | 1 |  | 672.82
90881 | DISJUNTOR TERMOMAGNÉTICO DIFERENCIAL BIPOLAR - 20A - SENSIBILIDADE 30MA - 230V | [5 empty] | UN |  | 610.57
|  | 1037 | ELETROTÉCNICO MONTADOR (SGSP) | H | 49.06 | 0.5 |  | 24.5319
|  | 2041 | ELETRICISTA (SGSP) | H | 27.66 | 1.2 |  | 33.1929
|  | 2044 | AJUDANTE DE ELETRICISTA (SGSP) | H | 20.09 | 1.2 |  | 24.1178
|  | 54102 | DISJUNTOR DE PROTEÇÃO DIFERENCIAL RESIDUAL - 30MA/230V - 2 PÓLOS - 20A | Un | 528.73 | 1 |  | 528.73
90882 | DISJUNTOR TERMOMAGNÉTICO DIFERENCIAL BIPOLAR - 25A - SENSIBILIDADE 30MA - 240V | [5 empty] | UN |  | 776.37
|  | 1037 | ELETROTÉCNICO MONTADOR (SGSP) | H | 49.06 | 0.5 |  | 24.5319
|  | 2041 | ELETRICISTA (SGSP) | H | 27.66 | 1.2 |  | 33.1929
|  | 2044 | AJUDANTE DE ELETRICISTA (SGSP) | H | 20.09 | 1.2 |  | 24.1178
|  | 54103 | DISJUNTOR DE PROTEÇÃO DIFERENCIAL RESIDUAL - 30MA/240V - 2 PÓLOS - 25A | Un | 694.53 | 1 |  | 694.53
90883 | DISJUNTOR TERMOMAGNÉTICO DIFERENCIAL BIPOLAR - 32A - SENSIBILIDADE 30MA - 230V | [5 empty] | UN |  | 494.21
|  | 1037 | ELETROTÉCNICO MONTADOR (SGSP) | H | 49.06 | 0.5 |  | 24.5319
|  | 2041 | ELETRICISTA (SGSP) | H | 27.66 | 1.3 |  | 35.959
|  | 2044 | AJUDANTE DE ELETRICISTA (SGSP) | H | 20.09 | 1.3 |  | 26.1276
|  | 54104 | DISJUNTOR DE PROTEÇÃO DIFERENCIAL RESIDUAL - 30MA/230V - 2 PÓLOS - 32A | Un | 407.59 | 1 |  | 407.59
90885 | DISJUNTOR TERMOMAGNÉTICO DIFERENCIAL BIPOLAR - 40A - SENSIBILIDADE 30MA - 240V | [5 empty] | UN |  | 733.26
|  | 1037 | ELETROTÉCNICO MONTADOR (SGSP) | H | 49.06 | 0.5 |  | 24.5319
|  | 2041 | ELETRICISTA (SGSP) | H | 27.66 | 1.5 |  | 41.4912
|  | 2044 | AJUDANTE DE ELETRICISTA (SGSP) | H | 20.09 | 1.5 |  | 30.1473
|  | 54106 | DISJUNTOR DE PROTEÇÃO DIFERENCIAL RESIDUAL - 30MA/240V - 2 PÓLOS - 40A | Un | 637.09 | 1 |  | 637.09
90886 | DISJUNTOR TERMOMAGNÉTICO DIFERENCIAL BIPOLAR - 63A - SENSIBILIDADE 30MA - 240V | [5 empty] | UN |  | 814.91
|  | 1037 | ELETROTÉCNICO MONTADOR (SGSP) | H | 49.06 | 0.5 |  | 24.5319
|  | 2041 | ELETRICISTA (SGSP) | H | 27.66 | 1.7 |  | 47.0233
|  | 2044 | AJUDANTE DE ELETRICISTA (SGSP) | H | 20.09 | 1.7 |  | 34.1669
|  | 54107 | DISJUNTOR DE PROTEÇÃO DIFERENCIAL RESIDUAL - 30MA/240V - 2 PÓLOS - 63 A | Un | 709.19 | 1 |  | 709.19
90890 | DISJUNTOR TERMOMAGNÉTICO DIFERENCIAL TRIPOLAR - 63A - SENSIBILIDADE 30MA - 240V | [5 empty] | UN |  | 1112.45
|  | 1037 | ELETROTÉCNICO MONTADOR (SGSP) | H | 49.06 | 0.5 |  | 24.5319
|  | 2041 | ELETRICISTA (SGSP) | H | 27.66 | 1.8 |  | 49.7894
|  | 2044 | AJUDANTE DE ELETRICISTA (SGSP) | H | 20.09 | 1.8 |  | 36.1767
|  | 54111 | DISJUNTOR DE PROTEÇÃO DIFERENCIAL RESIDUAL - 30MA/240V - 3 PÓLOS - 63A | Un | 1001.95 | 1 |  | 1001.95
90932 | LUMINÁRIA INDUSTRIAL, CORPO REFLETOR REPUXADO EM CHAPA DE ALUMÍNIO ANODIZADO E SELADO - FLANGE DE FIXAÇÃO EM LIGA DE ALUMÍNIO FUNDIDO PARA LÂMPADA DE VAPOR DE MERCÚRIO ATÉ 400W | [5 empty] | UN |  | 513.06
|  | 2041 | ELETRICISTA (SGSP) | H | 27.66 | 3 |  | 82.9824
|  | 2044 | AJUDANTE DE ELETRICISTA (SGSP) | H | 20.09 | 3 |  | 60.2946
|  | 55660 | LUMINÁRIA INDUSTRIAL REFLETOR REPUXADO EM ALUMÍNIO ANODIZ. C/ GRADE DE PROTEÇÃO GALV. P/ LÂMP. VAPOR DE MERC. DE 400W | Un | 170.86 | 1 |  | 170.86
|  | 56047 | REATOR PARA LÂMPADA VAPOR DE MERCÚRIO - 400W / 220V | Un | 81.47 | 1 |  | 81.47
|  | 56441 | LÂMPADA VAPOR DE MERCÚRIO - 220V - 400W | Un | 117.45 | 1 |  | 117.45
90935 | PROJETOR DE ALUMÍNIO FUNDIDO COM VIDRO PARA LÂMPADA ATÉ 500W | [5 empty] | UN |  | 696.85
|  | 2041 | ELETRICISTA (SGSP) | H | 27.66 | 3 |  | 82.9824
|  | 2044 | AJUDANTE DE ELETRICISTA (SGSP) | H | 20.09 | 3 |  | 60.2946
|  | 55675 | PROJETOR ALUMÍNIO FUNDIDO C/ VIDRO P/ LÂMPADA ATÉ 500W | Un | 553.57 | 1 |  | 553.57
90936 | PROJETOR DE ALUMÍNIO FUNDIDO COM VIDRO PARA LÂMPADA ATÉ 1000W | [5 empty] | UN |  | 963.27
|  | 2041 | ELETRICISTA (SGSP) | H | 27.66 | 2.5 |  | 69.152
|  | 2044 | AJUDANTE DE ELETRICISTA (SGSP) | H | 20.09 | 2.5 |  | 50.2455
|  | 55676 | PROJETOR FECHADO EM ALUMÍNIO FUNDIDO COM LENTE PLANA DE CRISTAL TEMPERADO PARA LÂMPADA VAPOR METÁLICO DE 1000W | Un | 843.87 | 1 |  | 843.87
90937 | PROJETOR DE ALUMÍNIO REPUXADO COM VIDRO PARA LÂMPADA ATÉ 400W | [5 empty] | UN |  | 694.38
|  | 2041 | ELETRICISTA (SGSP) | H | 27.66 | 1.5 |  | 41.4912
|  | 2044 | AJUDANTE DE ELETRICISTA (SGSP) | H | 20.09 | 1.5 |  | 30.1473
|  | 55672 | PROJETOR FECHADO REFLETOR REPUXADO EM ALUM. ANODIZ. C/LENTE PLANA DE CRISTAL TEMP. P/ LÂMPADA VAPOR DE MERCÚRIO DE 400W | Un | 622.74 | 1 |  | 622.74
90938 | PROJETOR PARA USO EXTERNO COM LÂMPADA LED DE 100W - COMPLETA | [5 empty] | UN |  | 187.01
|  | 2041 | ELETRICISTA (SGSP) | H | 27.66 | 1 |  | 27.6608
|  | 2044 | AJUDANTE DE ELETRICISTA (SGSP) | H | 20.09 | 1 |  | 20.0982
|  | 55677 | PROJETOR PARA USO EXTERNO PARA LAMPADA DE LED DE 100 W COM LAMPADA - FORMATO RETANGULAR, CORPO DE ALUMINIO E DIFUSOR DE VIDRO- PROTOTIPO COMERCIAL (INTRAL ) | Un | 139.25 | 1 |  | 139.25
90939 | PROJETOR PARA USO EXTERNO COM LÂMPADA LED DE 150W - COMPLETA | [5 empty] | UN |  | 290.8
|  | 2041 | ELETRICISTA (SGSP) | H | 27.66 | 1.1 |  | 30.4269
|  | 2044 | AJUDANTE DE ELETRICISTA (SGSP) | H | 20.09 | 1.1 |  | 22.108
|  | 55678 | PROJETOR PARA USO EXTERNO PARA LAMPADA DE LED DE 150 W COM LAMPADA - FORMATO RETANGULAR, CORPO DE ALUMINIO E DIFUSOR DE VIDRO- PROTOTIPO COMERCIAL (INTRAL ) | Un | 238.27 | 1 |  | 238.27
90943 | LUMINÁRIA BLINDADA EM ALUMÍNIO FUNDIDO DE EMBUTIR ATÉ 200W | [5 empty] | UN |  | 347.03
|  | 2041 | ELETRICISTA (SGSP) | H | 27.66 | 1 |  | 27.6608
|  | 2044 | AJUDANTE DE ELETRICISTA (SGSP) | H | 20.09 | 1 |  | 20.0982
|  | 55604 | LUMINÁRIA BLINDADA EM ALUMÍNIO FUNDIDO DE EMBUTIR ATÉ 200W | Un | 284.48 | 1 |  | 284.48
|  | 56468 | LÂMPADA COMPACTA MINI FLUORESCENTE COM REATOR E SOQUETE INCORPORADOS - 25W | Un | 14.79 | 1 |  | 14.79
90944 | LUMINÁRIA BLINDADA EM ALUMÍNIO FUNDIDO, DE SOBREPOR, TIPO "TARTARUGA" PARA 1 LÂMPADA DE ATÉ 200W | [5 empty] | UN |  | 459.75
|  | 2041 | ELETRICISTA (SGSP) | H | 27.66 | 0.8 |  | 22.1286
|  | 2044 | AJUDANTE DE ELETRICISTA (SGSP) | H | 20.09 | 0.8 |  | 16.0785
|  | 55603 | LUMINÁRIA BLINDADA EM ALUMÍNIO FUNDIDO TARTARUGA ATÉ 200W | Un | 406.75 | 1 |  | 406.75
|  | 56468 | LÂMPADA COMPACTA MINI FLUORESCENTE COM REATOR E SOQUETE INCORPORADOS - 25W | Un | 14.79 | 1 |  | 14.79
90950 | LUMINÁRIA COMERCIAL DE SOBREPOR COM DIFUSOR TRANSPARENTE OU FOSCO PARA 2 LÂMPADAS TUBULARES DE LED 9/10W - COMPLETA | [5 empty] | UN |  | 290.36
|  | 2041 | ELETRICISTA (SGSP) | H | 27.66 | 1.1 |  | 30.4269
|  | 2044 | AJUDANTE DE ELETRICISTA (SGSP) | H | 20.09 | 1.1 |  | 22.108
|  | 55801 | LUMINÁRIA COMERCIAL DE SOBREPOR COM DIFUSOR TRANSPARENTE OU FOSCO 2 LED TUBULAR 18/20 W | Un | 195.29 | 1 |  | 195.29
|  | 55805 | LÂMPADA LED TUBULAR T8 DE 10W - BASE G13 - IRC>=80 | Un | 17.39 | 2 |  | 34.78
|  | 59038 | SOQUETE PARA LAMPADA TUBULAR | Un | 1.94 | 4 |  | 7.76
90951 | LUMINÁRIA COMERCIAL DE SOBREPOR COM DIFUSOR TRANSPARENTE OU FOSCO PARA 2 LÂMPADAS TUBULARES DE LED 18/20W - COMPLETA | [5 empty] | UN |  | 258.13
|  | 2041 | ELETRICISTA (SGSP) | H | 27.66 | 1.2 |  | 33.1929
|  | 2044 | AJUDANTE DE ELETRICISTA (SGSP) | H | 20.09 | 1.2 |  | 24.1178
|  | 55802 | LUMINÁRIA COMERCIAL DE SOBREPOR COM DIFUSOR TRANSPARENTE OU FOSCO 2 LED TUBULAR 9/10 W | Un | 118.58 | 1 |  | 118.58
|  | 56492 | LAMPADA DE LED TUBULAR 18/20 W | Un | 37.24 | 2 |  | 74.48
|  | 59038 | SOQUETE PARA LAMPADA TUBULAR | Un | 1.94 | 4 |  | 7.76
90952 | LUMINÁRIA COMERCIAL DE EMBUTIR COM DIFUSOR TRANSPARENTE OU FOSCO PARA 2 LÂMPADAS TUBULARES T8 DE 10W - BASE G13-IRC>=80 - COMPLETA | [5 empty] | UN |  | 299.92
|  | 2041 | ELETRICISTA (SGSP) | H | 27.66 | 1.3 |  | 35.959
|  | 2044 | AJUDANTE DE ELETRICISTA (SGSP) | H | 20.09 | 1.3 |  | 26.1276
|  | 55801 | LUMINÁRIA COMERCIAL DE SOBREPOR COM DIFUSOR TRANSPARENTE OU FOSCO 2 LED TUBULAR 18/20 W | Un | 195.29 | 1 |  | 195.29
|  | 55805 | LÂMPADA LED TUBULAR T8 DE 10W - BASE G13 - IRC>=80 | Un | 17.39 | 2 |  | 34.78
|  | 59038 | SOQUETE PARA LAMPADA TUBULAR | Un | 1.94 | 4 |  | 7.76
90953 | LUMINÁRIA COMERCIAL DE EMBUTIR COM DIFUSOR TRANSPARENTE OU FOSCO PARA 2 LÂMPADAS TUBULARES DE LED 18/20W - COMPLETA | [5 empty] | UN |  | 267.68
|  | 2041 | ELETRICISTA (SGSP) | H | 27.66 | 1.4 |  | 38.7251
|  | 2044 | AJUDANTE DE ELETRICISTA (SGSP) | H | 20.09 | 1.4 |  | 28.1374
|  | 55802 | LUMINÁRIA COMERCIAL DE SOBREPOR COM DIFUSOR TRANSPARENTE OU FOSCO 2 LED TUBULAR 9/10 W | Un | 118.58 | 1 |  | 118.58
|  | 56492 | LAMPADA DE LED TUBULAR 18/20 W | Un | 37.24 | 2 |  | 74.48
|  | 59038 | SOQUETE PARA LAMPADA TUBULAR | Un | 1.94 | 4 |  | 7.76
90954 | LUMINÁRIA COMERCIAL DE EMBUTIR COM CORPO, ALETAS PLANAS, TAMPA PORTA LÂMPADAS EM CHAPA DE AÇO TRATADA E PINTADA NA COR BRANCA, REFLETOR COM ACABAMENTO ESPECULAR DE ALTO BRILHO PARA 2 LÂMPADAS FLUORESCENTES DE 16/20W - COMPLETA | [5 empty] | UN |  | 256.68
|  | 2041 | ELETRICISTA (SGSP) | H | 27.66 | 1.4 |  | 38.7251
|  | 2044 | AJUDANTE DE ELETRICISTA (SGSP) | H | 20.09 | 1.4 |  | 28.1374
|  | 55803 | LUMINÁRIA COMERCIAL DE EMBUTIR COM CORPO, ALETAS PLANAS, TAMPA PORTA LAMPADAS, EM CHAPA DE AÇO TRATADA E PINTADA NA COR BRANCA, REFLETOR COM ACABAMENTO ESPECULAR DE ALTO BRILHO PARA 2 LAMPADAS FLUORESCENTES DE 16/20W | Un | 108.9 | 1 |  | 108.9
|  | 56068 | REATOR ELETRÔNICO AFP PARA LÂMPADA FLUORESCENTE -2X32W - BIVOLT | Un | 45.26 | 1 |  | 45.26
|  | 56466 | LÂMPADA FLUORESCENTE - 16W | Un | 12.03 | 2 |  | 24.06
|  | 59032 | SOQUETE ANTIVIBRATÓRIO PARA LÂMPADA FLUORESCENTE SEM PORTA - STA | Un | 2.9 | 4 |  | 11.6
90955 | LUMINÁRIA COMERCIAL DE EMBUTIR COM CORPO, ALETAS PLANAS, TAMPA PORTA LÂMPADAS EM CHAPA DE AÇO TRATADA E PINTADA NA COR BRANCA, REFLETOR COM ACABAMENTO ESPECULAR DE ALTO BRILHO PARA 2 LÂMPADAS FLUORESCENTES DE 32/40W - COMPLETA | [5 empty] | UN |  | 340.23
|  | 2041 | ELETRICISTA (SGSP) | H | 27.66 | 1.5 |  | 41.4912
|  | 2044 | AJUDANTE DE ELETRICISTA (SGSP) | H | 20.09 | 1.5 |  | 30.1473
|  | 55804 | LUMINÁRIA COMERCIAL DE EMBUTIR COM CORPO, ALETAS PLANAS, TAMPA PORTA LAMPADAS, EM CHAPA DE AÇO TRATADA E PINTADA NA COR BRANCA, REFLETOR COM ACABAMENTO ESPECULAR DE ALTO BRILHO PARA 2 LAMPADAS FLUORESCENTES DE 32/40W | Un | 187 | 1 |  | 187
|  | 56066 | REATOR ELETRÔNICO AFP PARA LÂMPADA FLUORESCENTE -1X32W - BIVOLT | Un | 35.03 | 1 |  | 35.03
|  | 56467 | LÂMPADA FLUORESCENTE - 32W | Un | 17.48 | 2 |  | 34.96
|  | 59032 | SOQUETE ANTIVIBRATÓRIO PARA LÂMPADA FLUORESCENTE SEM PORTA - STA | Un | 2.9 | 4 |  | 11.6
90957 | LUMINÁRIA HERMÉTICA EM ALUMÍNIO FUNDIDO PARA LÂMPADA ATÉ 250W - COM APROVAÇÃO DE ILUME/ PMSP | [5 empty] | UN |  | 574.66
|  | 2041 | ELETRICISTA (SGSP) | H | 27.66 | 2 |  | 55.3216
|  | 2044 | AJUDANTE DE ELETRICISTA (SGSP) | H | 20.09 | 2 |  | 40.1964
|  | 55661 | LUMINÁRIA PARA ILUMINAÇÃO PÚBLICA PARA LÂMPADA ATÉ 250 W, COM APROVAÇÃO DE ILUME/PMSP | Un | 479.14 | 1 |  | 479.14
90967 | LUMINÁRIA INDUSTRIAL, CORPO EM CHAPA DE AÇO TRATADA, PINTADA E REFLETOR EM ALUMÍNIO ANODIZADO DE ALTO BRILHO - 1XT 14W | [5 empty] | UN |  | 191.38
|  | 2041 | ELETRICISTA (SGSP) | H | 27.66 | 1.1 |  | 30.4269
|  | 2044 | AJUDANTE DE ELETRICISTA (SGSP) | H | 20.09 | 1.1 |  | 22.108
|  | 55699 | LUMINÁRIA INDUSTRIAL CORPO EM CHAPA DE AÇO TRATADA, PINTADA E REFLETOR EM ALUMÍNIO ANODIZADO DE ALTO BRILHO - 1XT14/24W | Un | 65.15 | 1 |  | 65.15
|  | 56077 | REATOR ELETRÔNICO AFP PARA LÂMPADA FLUORESCENTE - 1X14W - BIVOLT | Un | 60.49 | 1 |  | 60.49
|  | 56411 | LÂMPADA FLUORESCENTE - 14W | Un | 13.21 | 1 |  | 13.21
90969 | LUMINÁRIA INDUSTRIAL CORPO EM CHAPA DE AÇO TRATADA, PINTADA E REFLETOR EM ALUMÍNIO ANODIZADO E ALTO BRILHO - 2XT 14W | [5 empty] | UN |  | 243.28
|  | 2041 | ELETRICISTA (SGSP) | H | 27.66 | 1.5 |  | 41.4912
|  | 2044 | AJUDANTE DE ELETRICISTA (SGSP) | H | 20.09 | 1.5 |  | 30.1473
|  | 55700 | LUMINÁRIA INDUSTRIAL CORPO EM CHAPA DE AÇO TRATADA, PINTADA E REFLETOR EM ALUMÍNIO ANODIZADO DE ALTO BRILHO - 2XT14/24W | Un | 70.66 | 1 |  | 70.66
|  | 56079 | REATOR ELETRÔNICO AFP PARA LÂMPADA FLUORESCENTE - 2X14W - BIVOLT | Un | 74.56 | 1 |  | 74.56
|  | 56411 | LÂMPADA FLUORESCENTE - 14W | Un | 13.21 | 2 |  | 26.42
90971 | LUMINÁRIA INDUSTRIAL - 1 LÂMPADA FLUORESCENTE 16W | [5 empty] | UN |  | 174.46
|  | 2041 | ELETRICISTA (SGSP) | H | 27.66 | 1.1 |  | 30.4269
|  | 2044 | AJUDANTE DE ELETRICISTA (SGSP) | H | 20.09 | 1.1 |  | 22.108
|  | 55624 | LUMINÁRIA INDUSTRIAL CORPO EM CHAPA DE AÇO TRATADA, PINTADA E REFLETOR EM ALUM. ANODIZ. DE ALTO BRILHO -2XT26 16/18/20W | Un | 70.45 | 1 |  | 70.45
|  | 56065 | REATOR ELETRÔNICO AFP PARA LÂMPADA FLUORESCENTE -1X16W - BIVOLT | Un | 39.45 | 1 |  | 39.45
|  | 56466 | LÂMPADA FLUORESCENTE - 16W | Un | 12.03 | 1 |  | 12.03
90972 | LUMINÁRIA INDUSTRIAL - 2 LÂMPADAS FLUORESCENTES 16/20W | [5 empty] | UN |  | 209.04
|  | 2041 | ELETRICISTA (SGSP) | H | 27.66 | 1.5 |  | 41.4912
|  | 2044 | AJUDANTE DE ELETRICISTA (SGSP) | H | 20.09 | 1.5 |  | 30.1473
|  | 55624 | LUMINÁRIA INDUSTRIAL CORPO EM CHAPA DE AÇO TRATADA, PINTADA E REFLETOR EM ALUM. ANODIZ. DE ALTO BRILHO -2XT26 16/18/20W | Un | 70.45 | 1 |  | 70.45
|  | 56067 | REATOR ELETRÔNICO AFP PARA LÂMPADA FLUORESCENTE -2X16W - BIVOLT | Un | 42.89 | 1 |  | 42.89
|  | 56466 | LÂMPADA FLUORESCENTE - 16W | Un | 12.03 | 2 |  | 24.06
90974 | LUMINÁRIA INDUSTRIAL - 1 LÂMPADA FLUORESCENTE 32W | [5 empty] | UN |  | 222.9
|  | 2041 | ELETRICISTA (SGSP) | H | 27.66 | 1.1 |  | 30.4269
|  | 2044 | AJUDANTE DE ELETRICISTA (SGSP) | H | 20.09 | 1.1 |  | 22.108
|  | 55627 | LUMINÁRIA INDUSTRIAL CORPO EM CHAPA DE AÇO TRATADA, PINTADA E REFLETOR EM ALUM. ANODIZ. DE ALTO BRILHO -2XT26 32/36/40W | Un | 117.86 | 1 |  | 117.86
|  | 56066 | REATOR ELETRÔNICO AFP PARA LÂMPADA FLUORESCENTE -1X32W - BIVOLT | Un | 35.03 | 1 |  | 35.03
|  | 56467 | LÂMPADA FLUORESCENTE - 32W | Un | 17.48 | 1 |  | 17.48
90975 | LUMINÁRIA INDUSTRIAL - 2 LÂMPADAS FLUORESCENTE 32/40W | [5 empty] | UN |  | 269.72
|  | 2041 | ELETRICISTA (SGSP) | H | 27.66 | 1.5 |  | 41.4912
|  | 2044 | AJUDANTE DE ELETRICISTA (SGSP) | H | 20.09 | 1.5 |  | 30.1473
|  | 55627 | LUMINÁRIA INDUSTRIAL CORPO EM CHAPA DE AÇO TRATADA, PINTADA E REFLETOR EM ALUM. ANODIZ. DE ALTO BRILHO -2XT26 32/36/40W | Un | 117.86 | 1 |  | 117.86
|  | 56068 | REATOR ELETRÔNICO AFP PARA LÂMPADA FLUORESCENTE -2X32W - BIVOLT | Un | 45.26 | 1 |  | 45.26
|  | 56467 | LÂMPADA FLUORESCENTE - 32W | Un | 17.48 | 2 |  | 34.96
90976 | LUMINÁRIA TIPO PLAFONIER BRANCA PARA LÂMPADA FLUORESCENTE 2X32W, COM DIFUSOR EM POLIESTIRENO TRANSPARENTE E SOQUETES (REF. COVISA) | [5 empty] | UN |  | 384.25
|  | 2041 | ELETRICISTA (SGSP) | H | 27.66 | 1.5 |  | 41.4912
|  | 2044 | AJUDANTE DE ELETRICISTA (SGSP) | H | 20.09 | 1.5 |  | 30.1473
|  | 55715 | LUMINÁRIA TIPO PLAFONIER BRANCA P/ LÂMPADA FLUORESCENTE 2 X 32W C/ DIFUSOR EM POLIESTIRENO TRANSPARENTE E SOQUETES | Un | 232.39 | 1 |  | 232.39
|  | 56068 | REATOR ELETRÔNICO AFP PARA LÂMPADA FLUORESCENTE -2X32W - BIVOLT | Un | 45.26 | 1 |  | 45.26
|  | 56467 | LÂMPADA FLUORESCENTE - 32W | Un | 17.48 | 2 |  | 34.96
90978 | LUMINÁRIA INDUSTRIAL CORPO EM CHAPA DE AÇO TRATADA, PINTADA E REFLETOR EM ALUMÍNIO ANODIZADO DE ALTO BRILHO - 1XT 28W | [5 empty] | UN |  | 247.78
|  | 2041 | ELETRICISTA (SGSP) | H | 27.66 | 1.1 |  | 30.4269
|  | 2044 | AJUDANTE DE ELETRICISTA (SGSP) | H | 20.09 | 1.1 |  | 22.108
|  | 55702 | LUMINÁRIA INDUSTRIAL CORPO EM CHAPA DE AÇO TRATADA, PINTADA E REFLETOR EM ALUMÍNIO ANODIZADO DE ALTO BRILHO - 1XT28/54W | Un | 89.97 | 1 |  | 89.97
|  | 56078 | REATOR ELETRÔNICO AFP PARA LÂMPADA FLUORESCENTE - 1X28W - BIVOLT | Un | 89.63 | 1 |  | 89.63
|  | 56412 | LÂMPADA FLUORESCENTE - 28W | Un | 15.65 | 1 |  | 15.65
90979 | LUMINÁRIA INDUSTRIAL CORPO EM CHAPA DE AÇO TRATADA, PINTADA E REFLETOR EM ALUMÍNIO ANODIZADO DE ALTO BRILHO - 2XT 28W | [5 empty] | UN |  | 283.76
|  | 2041 | ELETRICISTA (SGSP) | H | 27.66 | 1.5 |  | 41.4912
|  | 2044 | AJUDANTE DE ELETRICISTA (SGSP) | H | 20.09 | 1.5 |  | 30.1473
|  | 55703 | LUMINÁRIA INDUSTRIAL CORPO EM CHAPA DE AÇO TRATADA, PINTADA E REFLETOR EM ALUMÍNIO ANODIZADO DE ALTO BRILHO - 2XT28/54W | Un | 91.19 | 1 |  | 91.19
|  | 56080 | REATOR ELETRÔNICO AFP PARA LÂMPADA FLUORESCENTE - 2X28W - BIVOLT | Un | 89.63 | 1 |  | 89.63
|  | 56412 | LÂMPADA FLUORESCENTE - 28W | Un | 15.65 | 2 |  | 31.3
90987 | LUMINÁRIA COMERCIAL DE SOBREPOR, COM CORPO, ALETAS PLANAS E TAMPA PORTA LÂMPADAS EM CHAPA DE AÇO TRATADO E PINTURA NA COR BRANCA, REFLETOR COM ACABAMENTO ESPECULAR DE ALTO BRILHO - 2 LÂMPADAS FLUORESCENTES 16/20W | [5 empty] | UN |  | 220.69
|  | 2041 | ELETRICISTA (SGSP) | H | 27.66 | 1.5 |  | 41.4912
|  | 2044 | AJUDANTE DE ELETRICISTA (SGSP) | H | 20.09 | 1.5 |  | 30.1473
|  | 55704 | LUMINÁRIA COML DE SOBREP,C/CORPO,ALETAS PLAN,PORT.LÂMP,CH. AÇO TR. PINT,REFL.C/ACAB.ESPEC. ALTO BRI, P/2LÂM.FLU.16/20W | Un | 82.1 | 1 |  | 82.1
|  | 56067 | REATOR ELETRÔNICO AFP PARA LÂMPADA FLUORESCENTE -2X16W - BIVOLT | Un | 42.89 | 1 |  | 42.89
|  | 56466 | LÂMPADA FLUORESCENTE - 16W | Un | 12.03 | 2 |  | 24.06
90988 | LUMINÁRIA COMERCIAL DE SOBREPOR, COM CORPO, ALETAS PLANAS E TAMPA PORTA LÂMPADAS EM CHAPA DE AÇO TRATADA E PINTURA NA COR BRANCA, REFLETOR COM ACABAMENTO ESPECULAR DE ALTO BRILHO - 2 LÂMPADAS FLUORESCENTES 32/40W | [5 empty] | UN |  | 296.83
|  | 2041 | ELETRICISTA (SGSP) | H | 27.66 | 1.5 |  | 41.4912
|  | 2044 | AJUDANTE DE ELETRICISTA (SGSP) | H | 20.09 | 1.5 |  | 30.1473
|  | 55705 | LUMINÁRIA COML DE SOBREP,C/CORPO,ALETAS PLAN,TAMP.PORT.LÂMP, CH.AÇO TR.PINT,REFL.C/ACAB.ESPEC.ALT.BRI, P/2LÂM.FLU.32/40W | Un | 144.97 | 1 |  | 144.97
|  | 56068 | REATOR ELETRÔNICO AFP PARA LÂMPADA FLUORESCENTE -2X32W - BIVOLT | Un | 45.26 | 1 |  | 45.26
|  | 56467 | LÂMPADA FLUORESCENTE - 32W | Un | 17.48 | 2 |  | 34.96
90991 | LUMINÁRIA COMERCIAL - 1 LÂMPADA FLUORESCENTE 54W | [5 empty] | UN |  | 333.1
|  | 2041 | ELETRICISTA (SGSP) | H | 27.66 | 1.1 |  | 30.4269
|  | 2044 | AJUDANTE DE ELETRICISTA (SGSP) | H | 20.09 | 1.1 |  | 22.108
|  | 55706 | LUMINÁRIA COML DE SOBREP,C/CORPO,ALETAS PLAN,TAMP.PORT.LÂMP, CH.AÇO TR. PINT,REFL.C/ACAB.ESPEC. ALTO BRI, P/1LÂM.FLU.54W | Un | 131.61 | 1 |  | 131.61
|  | 56075 | REATOR ELETRÔNICO AFP PARA LÂMPADA FLUORESCENTE -1X54W - BIVOLT | Un | 134.1 | 1 |  | 134.1
|  | 56414 | LÂMPADA FLUORESCENTE - 54W | Un | 14.86 | 1 |  | 14.86
90992 | LUMINÁRIA COMERCIAL - 2 LÂMPADAS FLUORESCENTES 54W | [5 empty] | UN |  | 399.91
|  | 2041 | ELETRICISTA (SGSP) | H | 27.66 | 1.5 |  | 41.4912
|  | 2044 | AJUDANTE DE ELETRICISTA (SGSP) | H | 20.09 | 1.5 |  | 30.1473
|  | 55707 | LUMINÁRIA COML DE SOBREP,C/CORPO,ALETAS PLAN,TAMP.PORT.LÂMP, CH.AÇO TR. PINT,REFL.C/ACAB.ESPEC. ALTO BRI, P/2LÂM.FLU.54W | Un | 158.14 | 1 |  | 158.14
|  | 56076 | REATOR ELETRÔNICO AFP PARA LÂMPADA FLUORESCENTE -2X54W - BIVOLT | Un | 140.41 | 1 |  | 140.41
|  | 56414 | LÂMPADA FLUORESCENTE - 54W | Un | 14.86 | 2 |  | 29.72
90993 | LUMINÁRIA COMERCIAL - 1 LÂMPADA FLUORESCENTE DE 14W | [5 empty] | UN |  | 259.4
|  | 2041 | ELETRICISTA (SGSP) | H | 27.66 | 1.1 |  | 30.4269
|  | 2044 | AJUDANTE DE ELETRICISTA (SGSP) | H | 20.09 | 1.1 |  | 22.108
|  | 55708 | LUMINÁRIA COML DE SOBREP,C/CORPO,ALETAS PLAN,TAMP.PORT.LÂMP, CH.AÇO TR. PINT,REFL.C/ACAB.ESPEC. ALTO BRI, P/1LÂM.FLU.14W | Un | 133.17 | 1 |  | 133.17
|  | 56077 | REATOR ELETRÔNICO AFP PARA LÂMPADA FLUORESCENTE - 1X14W - BIVOLT | Un | 60.49 | 1 |  | 60.49
|  | 56411 | LÂMPADA FLUORESCENTE - 14W | Un | 13.21 | 1 |  | 13.21
90994 | LUMINÁRIA COMERCIAL - 1 LÂMPADA FLUORESCENTE DE 28W | [5 empty] | UN |  | 289.42
|  | 2041 | ELETRICISTA (SGSP) | H | 27.66 | 1.1 |  | 30.4269
|  | 2044 | AJUDANTE DE ELETRICISTA (SGSP) | H | 20.09 | 1.1 |  | 22.108
|  | 55706 | LUMINÁRIA COML DE SOBREP,C/CORPO,ALETAS PLAN,TAMP.PORT.LÂMP, CH.AÇO TR. PINT,REFL.C/ACAB.ESPEC. ALTO BRI, P/1LÂM.FLU.54W | Un | 131.61 | 1 |  | 131.61
|  | 56078 | REATOR ELETRÔNICO AFP PARA LÂMPADA FLUORESCENTE - 1X28W - BIVOLT | Un | 89.63 | 1 |  | 89.63
|  | 56412 | LÂMPADA FLUORESCENTE - 28W | Un | 15.65 | 1 |  | 15.65
90995 | LUMINÁRIA COMERCIAL - 2 LÂMPADAS FLUORESCENTES 14W | [5 empty] | UN |  | 247.59
|  | 2041 | ELETRICISTA (SGSP) | H | 27.66 | 1.5 |  | 41.4912
|  | 2044 | AJUDANTE DE ELETRICISTA (SGSP) | H | 20.09 | 1.5 |  | 30.1473
|  | 55709 | LUMINÁRIA COML DE SOBREP,C/CORPO,ALETAS PLAN,TAMP.PORT.LÂMP, CH.AÇO TR. PINT,REFL.C/ACAB.ESPEC. ALTO BRI, P/2LÂM.FLU.14W | Un | 74.97 | 1 |  | 74.97
|  | 56079 | REATOR ELETRÔNICO AFP PARA LÂMPADA FLUORESCENTE - 2X14W - BIVOLT | Un | 74.56 | 1 |  | 74.56
|  | 56411 | LÂMPADA FLUORESCENTE - 14W | Un | 13.21 | 2 |  | 26.42
90996 | LUMINÁRIA COMERCIAL - 2 LÂMPADAS FLUORESCENTES 28W | [5 empty] | UN |  | 350.71
|  | 2041 | ELETRICISTA (SGSP) | H | 27.66 | 1.5 |  | 41.4912
|  | 2044 | AJUDANTE DE ELETRICISTA (SGSP) | H | 20.09 | 1.5 |  | 30.1473
|  | 55707 | LUMINÁRIA COML DE SOBREP,C/CORPO,ALETAS PLAN,TAMP.PORT.LÂMP, CH.AÇO TR. PINT,REFL.C/ACAB.ESPEC. ALTO BRI, P/2LÂM.FLU.54W | Un | 158.14 | 1 |  | 158.14
|  | 56080 | REATOR ELETRÔNICO AFP PARA LÂMPADA FLUORESCENTE - 2X28W - BIVOLT | Un | 89.63 | 1 |  | 89.63
|  | 56412 | LÂMPADA FLUORESCENTE - 28W | Un | 15.65 | 2 |  | 31.3
91023 | LUMINÁRIA DE EMERGÊNCIA AUTÔNOMA COM LÂMPADA FLUORESCENTE 15W | [5 empty] | UN |  | 228.41
|  | 2041 | ELETRICISTA (SGSP) | H | 27.66 | 1.5 |  | 41.4912
|  | 2044 | AJUDANTE DE ELETRICISTA (SGSP) | H | 20.09 | 1.5 |  | 30.1473
|  | 56535 | LUMINÁRIA DE EMERGÊNCIA AUTÔNOMA COM LÂMPADA FLUORESCENTE DE 15W | Un | 156.77 | 1 |  | 156.77
91024 | LUMINÁRIA DE EMERGÊNCIA AUTÔNOMA COM 2 PROJETORES 55W/12VCC | [5 empty] | UN |  | 719.84
|  | 2041 | ELETRICISTA (SGSP) | H | 27.66 | 1.5 |  | 41.4912
|  | 2044 | AJUDANTE DE ELETRICISTA (SGSP) | H | 20.09 | 1.5 |  | 30.1473
|  | 56536 | LUMINÁRIA DE EMERGÊNCIA AUTÔNOMA COM 2 PROJETORES DE 55W / 12VC - COM BATERIA | Un | 648.2 | 1 |  | 648.2
91027 | LUMINÁRIA DE EMERGÊNCIA AUTÔNOMA COM LÂMPADA FLUORESCENTE 9W | [5 empty] | UN |  | 298.9
|  | 2041 | ELETRICISTA (SGSP) | H | 27.66 | 1.5 |  | 41.4912
|  | 2044 | AJUDANTE DE ELETRICISTA (SGSP) | H | 20.09 | 1.5 |  | 30.1473
|  | 56539 | LUMINÁRIA DE EMERGÊNCIA AUTÔNOMA COM LÂMPADA FLUORESCENTE DE 9W | Un | 227.26 | 1 |  | 227.26
91028 | LUMINÁRIA DE EMERGÊNCIA AUTÔNOMA COM 30 LEDS - 2W - AUTONOMIA MIN. 3H - COMPLETA | [5 empty] | UN |  | 82.51
|  | 2041 | ELETRICISTA (SGSP) | H | 27.66 | 1.3 |  | 35.959
|  | 2044 | AJUDANTE DE ELETRICISTA (SGSP) | H | 20.09 | 1.3 |  | 26.1276
|  | 56540 | LUMINÁRIA DE EMERGÊNCIA AUTÔNOMA COM 30 LEDS | Un | 20.42 | 1 |  | 20.42
91031 | BATERIA AUTOMOTIVA SELADA SEM COMPLEMENTAÇÃO DE NÍVEL 40AH-12V | [5 empty] | UN |  | 486.48
|  | 2041 | ELETRICISTA (SGSP) | H | 27.66 | 0.5 |  | 13.8304
|  | 2044 | AJUDANTE DE ELETRICISTA (SGSP) | H | 20.09 | 0.5 |  | 10.0491
|  | 56542 | BATERIA AUTOMOTIVA SEM COMPLEMENTO DE NÍVEL 12V - 40A | Un | 462.6 | 1 |  | 462.6
91050 | CENTRAL DE ALARME DE INCÊNDIO ATÉ 12 LAÇOS | [5 empty] | UN |  | 1107.73
|  | 1037 | ELETROTÉCNICO MONTADOR (SGSP) | H | 49.06 | 6 |  | 294.3838
|  | 2041 | ELETRICISTA (SGSP) | H | 27.66 | 6 |  | 165.9649
|  | 2044 | AJUDANTE DE ELETRICISTA (SGSP) | H | 20.09 | 6 |  | 120.5892
|  | 56551 | CENTRAL ALARME INCÊNDIO ATÉ 12 LAÇOS | Un | 526.79 | 1 |  | 526.79
91053 | CENTRAL DE ALARME DE INCÊNDIO ATÉ 24 LAÇOS | [5 empty] | UN |  | 1580.01
|  | 1037 | ELETROTÉCNICO MONTADOR (SGSP) | H | 49.06 | 9 |  | 441.5757
|  | 2041 | ELETRICISTA (SGSP) | H | 27.66 | 9 |  | 248.9473
|  | 2044 | AJUDANTE DE ELETRICISTA (SGSP) | H | 20.09 | 9 |  | 180.8838
|  | 56554 | CENTRAL ALARME INCÊNDIO ATÉ 24 LAÇOS | Un | 708.6 | 1 |  | 708.6
91054 | ACIONADOR LIGA-DESLIGA PARA BOMBA COM MARTELO QUEBRA VIDRO | [5 empty] | UN |  | 164.49
|  | 2041 | ELETRICISTA (SGSP) | H | 27.66 | 2 |  | 55.3216
|  | 2044 | AJUDANTE DE ELETRICISTA (SGSP) | H | 20.09 | 2 |  | 40.1964
|  | 56559 | ACIONADOR LIGA/DESLIGA P/ BOMBA - COM MARTELO QUEBRA VIDRO | Un | 68.97 | 1 |  | 68.97
91055 | ACIONADOR MANUAL TIPO "QUEBRE O VIDRO" | [5 empty] | UN |  | 96.46
|  | 2041 | ELETRICISTA (SGSP) | H | 27.66 | 0.5 |  | 13.8304
|  | 2044 | AJUDANTE DE ELETRICISTA (SGSP) | H | 20.09 | 0.5 |  | 10.0491
|  | 56560 | ACIONADOR MANUAL TIPO QUEBRE-O-VIDRO | Un | 72.58 | 1 |  | 72.58
91058 | CAMPAINHA DE TIMBRE (SINO) 24V-95DB | [5 empty] | UN |  | 162.49
|  | 2041 | ELETRICISTA (SGSP) | H | 27.66 | 0.5 |  | 13.8304
|  | 2044 | AJUDANTE DE ELETRICISTA (SGSP) | H | 20.09 | 0.5 |  | 10.0491
|  | 56561 | CAMPAINHA TIMBRE PARA INCÊNDIO 24V - 95DB | Un | 138.61 | 1 |  | 138.61
91062 | SIRENE ELETRÔNICA SOM AGUDO ONDULANTE 24V-100 À 120DB, COM FLASH | [5 empty] | UN |  | 119.16
|  | 2041 | ELETRICISTA (SGSP) | H | 27.66 | 0.5 |  | 13.8304
|  | 2044 | AJUDANTE DE ELETRICISTA (SGSP) | H | 20.09 | 0.5 |  | 10.0491
|  | 56563 | SIRENE ELETRÔNICA C/ SOM AGUDO ONDULANTE, 24V, ENTRE 100 DB E 120DB - COM FLASH (GRUPO DE LEDS) | Un | 95.28 | 1 |  | 95.28
91063 | SIRENE ELETRÔNICA BITONAL 24V-100 À 120DB, COM FLASH | [5 empty] | UN |  | 159.16
|  | 2041 | ELETRICISTA (SGSP) | H | 27.66 | 0.5 |  | 13.8304
|  | 2044 | AJUDANTE DE ELETRICISTA (SGSP) | H | 20.09 | 0.5 |  | 10.0491
|  | 56564 | SIRENE ELETRÔNICA BITONAL 24V, ENTRE 100 e 120 DB, COM FLASH (GRUPO DE LEDS) | Un | 135.28 | 1 |  | 135.28
91066 | DETECTOR ÓPTICO DE FUMAÇA PARA SISTEMAS ENDEREÇÁVEIS | [5 empty] | UN |  | 212.83
|  | 2041 | ELETRICISTA (SGSP) | H | 27.66 | 0.5 |  | 13.8304
|  | 2044 | AJUDANTE DE ELETRICISTA (SGSP) | H | 20.09 | 0.5 |  | 10.0491
|  | 56566 | DETECTOR ÓPTICO DE FUMAÇA NÃO-ANALÓGICO PARA SISTEMAS ENDEREÇÁVEIS | Un | 188.95 | 1 |  | 188.95
91071 | DETECTOR DE PRESENÇA TIPO INFRAVERMELHO PASSIVO - 110VCA | [5 empty] | UN |  | 72.78
|  | 2041 | ELETRICISTA (SGSP) | H | 27.66 | 0.6 |  | 16.5964
|  | 2044 | AJUDANTE DE ELETRICISTA (SGSP) | H | 20.09 | 0.6 |  | 12.0589
|  | 56570 | DETECTOR PRESENÇA TP INFRAVERM. PAS - 12VCC | Un | 44.12 | 1 |  | 44.12
91074 | NO-BREAK TRIFÁSICO - 15 KVA - AUTONOMIA DE 15MIN. | [5 empty] | UN |  | 45662.63
|  | 2041 | ELETRICISTA (SGSP) | H | 27.66 | 3.3 |  | 91.2807
|  | 2044 | AJUDANTE DE ELETRICISTA (SGSP) | H | 20.09 | 3.3 |  | 66.324
|  | 56575 | NO-BREAK TRIFÁSICO - 15 KVA - AUTONOMIA DE 15 MIN. | Un | 45505.03 | 1 |  | 45505.03
91075 | NO BREAK BIFÁSICO 10 KVA - AUTONOMIA DE 15 MINUTOS | [5 empty] | UN |  | 24942.03
|  | 2041 | ELETRICISTA (SGSP) | H | 27.66 | 1.5 |  | 41.4912
|  | 2044 | AJUDANTE DE ELETRICISTA (SGSP) | H | 20.09 | 1.5 |  | 30.1473
|  | 56577 | NO BREAK BIFÁSICO 10 KVA - AUTONOMIA 15 MIN - TENSAO DE ENTRADA 220 V/ TENSAO DE SAIDA 220 V | Un | 24870.39 | 1 |  | 24870.39
91077 | ESTABILIZADOR ELETRÔNICO TRIFÁSICO - 15KVA | [5 empty] | UN |  | 21453.1
|  | 2041 | ELETRICISTA (SGSP) | H | 27.66 | 3.3 |  | 91.2807
|  | 2044 | AJUDANTE DE ELETRICISTA (SGSP) | H | 20.09 | 3.3 |  | 66.324
|  | 56576 | ESTABILIZADOR ELETRÔNICO TRIFÁSICO - 15 KVA | Un | 21295.5 | 1 |  | 21295.5
91085 | GRUPO GERADOR 110KVA EXCITAÇÃO BRUSHLESS C/ QUADRO TRANSF. AUTOMÁTICA | [5 empty] | UN |  | 109241.38
|  | 56587 | GRUPO GERADOR 137 KVA ( + OU - 10 KVA) COM COMANDO AUTOMÁTICO, VERSÃO ABERTA | Un | 109241.38 | 1 |  | 109241.38
91086 | GRUPO GERADOR 150KVA EXCITAÇÃO BRUSHLESS C/ QUADRO TRANSF. AUTOMÁTICA | [5 empty] | UN |  | 108404.09
|  | 56585 | GRUPO GERADOR 150 KVA ( + OU - 10 KVA) COM COMANDO AUTOMÁTICO, VERSÃO ABERTA | Un | 108404.09 | 1 |  | 108404.09
91089 | GRUPO GERADOR 275KVA EXCITAÇÃO BRUSHLESS C/ QUADRO TRANSF. AUTOMÁTICA | [5 empty] | UN |  | 189983.88
|  | 56588 | GRUPO GERADOR 275 KVA ( + OU - 10 KVA) COM COMANDO AUTOMÁTICO, VERSÃO ABERTA | Un | 189983.88 | 1 |  | 189983.88
91105 | PÁRA-RAIOS TIPO "FRANKLIN", EXCLUSIVE DESCIDA E ATERRAMENTO | [5 empty] | UN |  | 840.23
|  | 2041 | ELETRICISTA (SGSP) | H | 27.66 | 5 |  | 138.304
|  | 2044 | AJUDANTE DE ELETRICISTA (SGSP) | H | 20.09 | 5 |  | 100.491
|  | 57210 | BASE E ESTAIS PARA MASTRO DE PÁRA-RAIOS | CJ | 237.66 | 1 |  | 237.66
|  | 57220 | CAPTOR TIPO FRANKLIN PARA DUAS DESCIDAS | Un | 132.57 | 1 |  | 132.57
|  | 57630 | MASTRO DE AÇO GALVANIZADO - 2"X3,00M | Un | 231.2 | 1 |  | 231.2
91114 | CAIXA DE INSPEÇÃO DE ATERRAMENTO TIPO EMBUTIR COM TAMPA E ALÇA | [5 empty] | UN |  | 153.06
|  | 2041 | ELETRICISTA (SGSP) | H | 27.66 | 1.8 |  | 49.7894
|  | 2044 | AJUDANTE DE ELETRICISTA (SGSP) | H | 20.09 | 1.8 |  | 36.1767
|  | 57214 | CAIXA INSPEÇÃO ATERR.C/TAMPA E ALÇA | Un | 67.09 | 1 |  | 67.09
91115 | CAIXA DE INSPEÇÃO DE ATERRAMENTO TIPO SUSPENSA EM PVC OU POLIPROPILENO | [5 empty] | UN |  | 87.71
|  | 2041 | ELETRICISTA (SGSP) | H | 27.66 | 1.5 |  | 41.4912
|  | 2044 | AJUDANTE DE ELETRICISTA (SGSP) | H | 20.09 | 1.5 |  | 30.1473
|  | 57215 | CAIXA SUSPENSA P/ INSPEÇÃO DE TERRA - POLIPROPILENO OU PVC | Un | 16.07 | 1 |  | 16.07
91117 | LUZ DE OBSTÁCULO SIMPLES COM FOTOCELULA SOLAR | [5 empty] | UN |  | 192.02
|  | 2041 | ELETRICISTA (SGSP) | H | 27.66 | 2.1 |  | 58.0877
|  | 2044 | AJUDANTE DE ELETRICISTA (SGSP) | H | 20.09 | 2.1 |  | 42.2062
|  | 51642 | ELETRODUTO DE AÇO GALVANIZADO A FOGO TIPO SEMI-PESADO/MÉDIO ROSCA NBR 8133 - ESP. 1,50MM - 1" | M | 28.46 | 1.4 |  | 39.844
|  | 51652 | LUVA AÇO GALVANIZADO - 1" | Un | 2.42 | 2 |  | 4.84
|  | 57216 | SINALEIRO SIMPLES C/FOTOCÉLULA SOLAR | Un | 45.96 | 1 |  | 45.96
|  | 58407 | BRAÇADEIRA DE AÇO GALVANIZADO TIPO U (OMEGA/SIMPLES) - 1" | Un | 0.54 | 2 |  | 1.08
91118 | LUZ DE OBSTÁCULO DUPLA COM FOTOCELULA SOLAR | [5 empty] | UN |  | 270.13
|  | 2041 | ELETRICISTA (SGSP) | H | 27.66 | 2.1 |  | 58.0877
|  | 2044 | AJUDANTE DE ELETRICISTA (SGSP) | H | 20.09 | 2.1 |  | 42.2062
|  | 51642 | ELETRODUTO DE AÇO GALVANIZADO A FOGO TIPO SEMI-PESADO/MÉDIO ROSCA NBR 8133 - ESP. 1,50MM - 1" | M | 28.46 | 1.4 |  | 39.844
|  | 51652 | LUVA AÇO GALVANIZADO - 1" | Un | 2.42 | 2 |  | 4.84
|  | 57217 | SINALEIRO DUPLO C/FOTOCÉLULA SOLAR | Un | 124.07 | 1 |  | 124.07
|  | 58407 | BRAÇADEIRA DE AÇO GALVANIZADO TIPO U (OMEGA/SIMPLES) - 1" | Un | 0.54 | 2 |  | 1.08
91140 | CONDUTOR EM AÇO CA - 25 - 1/2" P/ PARA-RAIO | [5 empty] | M |  | 14.64
|  | 2015 | FERREIRO (SGSP) | H | 24.42 | 0.08 |  | 1.9543
|  | 2016 | AJUDANTE DE FERREIRO - ARMADOR (SGSP) | H | 19.54 | 0.08 |  | 1.5638
|  | 2041 | ELETRICISTA (SGSP) | H | 27.66 | 0.02 |  | 0.5532
|  | 2044 | AJUDANTE DE ELETRICISTA (SGSP) | H | 20.09 | 0.02 |  | 0.4019
|  | 11505 | AÇO CA-25 - 12,5 MM - 1/2" - LISO | Kg | 9.38 | 1.05 |  | 9.849
|  | 17740 | ARAME RECOZIDO N. 16 E N. 18 | Kg | 16.01 | 0.02 |  | 0.3202
91150 | HASTE DE AÇO GALVANIZADO, INCLUSIVE BASE E ESTAIS - 2"/3M | [5 empty] | UN |  | 707.66
|  | 2041 | ELETRICISTA (SGSP) | H | 27.66 | 5 |  | 138.304
|  | 2044 | AJUDANTE DE ELETRICISTA (SGSP) | H | 20.09 | 5 |  | 100.491
|  | 57210 | BASE E ESTAIS PARA MASTRO DE PÁRA-RAIOS | CJ | 237.66 | 1 |  | 237.66
|  | 57630 | MASTRO DE AÇO GALVANIZADO - 2"X3,00M | Un | 231.2 | 1 |  | 231.2
91151 | CORDOALHA DE COBRE NÚ, INCLUSIVE ISOLADORES - 16,00MM2 | [5 empty] | M |  | 48.79
|  | 2041 | ELETRICISTA (SGSP) | H | 27.66 | 0.66 |  | 18.2561
|  | 2044 | AJUDANTE DE ELETRICISTA (SGSP) | H | 20.09 | 0.66 |  | 13.2648
|  | 17040 | PARAFUSO AUTO-ATARRAXANTE - CABEÇA PANELA - COM BUCHA DE NYLON S- 8 DIÂMETRO 5,5MM - COMPRIMENTO 50MM - FENDA SIMPLES | Un | 0.87 | 1 |  | 0.87
|  | 52846 | CABO DE COBRE NU - 16,00MM2 | M | 12.61 | 1.03 |  | 12.9883
|  | 57247 | SUPORTE ISOLADOR SIMPLES COM ROLDANA - ROSCA SOBERBA E BUCHA - PARA DESCIDA DE PÁRA-RAIOS | Un | 6.82 | 0.5 |  | 3.41
91153 | CORDOALHA DE COBRE NÚ, INCLUSIVE ISOLADORES - 35,00MM2 | [5 empty] | M |  | 68.48
|  | 2041 | ELETRICISTA (SGSP) | H | 27.66 | 0.71 |  | 19.6391
|  | 2044 | AJUDANTE DE ELETRICISTA (SGSP) | H | 20.09 | 0.71 |  | 14.2697
|  | 17040 | PARAFUSO AUTO-ATARRAXANTE - CABEÇA PANELA - COM BUCHA DE NYLON S- 8 DIÂMETRO 5,5MM - COMPRIMENTO 50MM - FENDA SIMPLES | Un | 0.87 | 1 |  | 0.87
|  | 52848 | CABO DE COBRE NU - 35,00MM2 | M | 29.41 | 1.03 |  | 30.2923
|  | 57247 | SUPORTE ISOLADOR SIMPLES COM ROLDANA - ROSCA SOBERBA E BUCHA - PARA DESCIDA DE PÁRA-RAIOS | Un | 6.82 | 0.5 |  | 3.41
91154 | CORDOALHA DE COBRE NÚ, INCLUSIVE ISOLADORES - 50,00MM2 | [5 empty] | M |  | 86.54
|  | 2041 | ELETRICISTA (SGSP) | H | 27.66 | 0.81 |  | 22.4052
|  | 2044 | AJUDANTE DE ELETRICISTA (SGSP) | H | 20.09 | 0.81 |  | 16.2795
|  | 17040 | PARAFUSO AUTO-ATARRAXANTE - CABEÇA PANELA - COM BUCHA DE NYLON S- 8 DIÂMETRO 5,5MM - COMPRIMENTO 50MM - FENDA SIMPLES | Un | 0.87 | 1 |  | 0.87
|  | 52849 | CABO DE COBRE NU - 50,00MM2 | M | 42.31 | 1.03 |  | 43.5793
|  | 57247 | SUPORTE ISOLADOR SIMPLES COM ROLDANA - ROSCA SOBERBA E BUCHA - PARA DESCIDA DE PÁRA-RAIOS | Un | 6.82 | 0.5 |  | 3.41
91161 | TUBO DE PVC PARA PROTEÇÃO DE CORDOALHA - 2"X3M | [5 empty] | UN |  | 101.52
|  | 2041 | ELETRICISTA (SGSP) | H | 27.66 | 1 |  | 27.6608
|  | 2044 | AJUDANTE DE ELETRICISTA (SGSP) | H | 20.09 | 1 |  | 20.0982
|  | 52435 | ELETRODUTO DE PVC ROSCÁVEL DN: 2" | M | 17.92 | 3 |  | 53.76
91190 | TOMADA DE TERRA COMPLETA | [5 empty] | UN |  | 1255.65
|  | 2041 | ELETRICISTA (SGSP) | H | 27.66 | 4 |  | 110.6432
|  | 2044 | AJUDANTE DE ELETRICISTA (SGSP) | H | 20.09 | 4 |  | 80.3928
|  | 57610 | HASTE TIPO COPPERWELD ALTA CAMADA - 5/8"X3,00M | Un | 178.83 | 3 |  | 536.49
|  | 58020 | CONECTOR PARA HASTE TIPO COPPERWELD | Un | 52.54 | 3 |  | 157.62
|  | 72008 | MANILHA DE CERÂMICA VIDRADA - 12 | Un | 123.5 | 3 |  | 370.5
91191 | TOMADA DE TERRA COMPLETA PARA 1 HASTE | [5 empty] | UN |  | 446.51
|  | 2041 | ELETRICISTA (SGSP) | H | 27.66 | 3.1 |  | 85.7485
|  | 2044 | AJUDANTE DE ELETRICISTA (SGSP) | H | 20.09 | 3.1 |  | 62.3044
|  | 57214 | CAIXA INSPEÇÃO ATERR.C/TAMPA E ALÇA | Un | 67.09 | 1 |  | 67.09
|  | 57610 | HASTE TIPO COPPERWELD ALTA CAMADA - 5/8"X3,00M | Un | 178.83 | 1 |  | 178.83
|  | 58020 | CONECTOR PARA HASTE TIPO COPPERWELD | Un | 52.54 | 1 |  | 52.54
91194 | BARRA CHATA DE ALUMÍNIO TIPO FITA 1/4" X 3/4" | [5 empty] | M |  | 32.14
|  | 2041 | ELETRICISTA (SGSP) | H | 27.66 | 0.3333 |  | 9.2193
|  | 2044 | AJUDANTE DE ELETRICISTA (SGSP) | H | 20.09 | 0.3333 |  | 6.6987
|  | 15057 | BARRA DE ALUMÍNIO 1/4" X 3/4" | M | 16.22 | 1 |  | 16.22
91195 | BARRA CHATA DE ALUMÍNIO TIPO FITA 1/8" X 7/8" | [5 empty] | M |  | 23.2
|  | 2041 | ELETRICISTA (SGSP) | H | 27.66 | 0.3333 |  | 9.2193
|  | 2044 | AJUDANTE DE ELETRICISTA (SGSP) | H | 20.09 | 0.3333 |  | 6.6987
|  | 15056 | BARRA CHATA DE ALUMÍNIO TIPO FITA 1/8" X 7/8" | M | 7.28 | 1 |  | 7.28
91250 | QUADRO COMANDO PARA CONJUNTO MOTOR-BOMBA, MONOFÁSICO - ATÉ 5HP | [5 empty] | UN |  | 2703.74
|  | 2041 | ELETRICISTA (SGSP) | H | 27.66 | 6.2 |  | 171.497
|  | 2044 | AJUDANTE DE ELETRICISTA (SGSP) | H | 20.09 | 6.2 |  | 124.6088
|  | 17040 | PARAFUSO AUTO-ATARRAXANTE - CABEÇA PANELA - COM BUCHA DE NYLON S- 8 DIÂMETRO 5,5MM - COMPRIMENTO 50MM - FENDA SIMPLES | Un | 0.87 | 8 |  | 6.96
|  | 51245 | QUADRO COMANDO METÁLICO PINTADO COM MEDIDAS MÍNIMAS DE 95X60X22 CM | Un | 808.02 | 1 |  | 808.02
|  | 52410 | ELETRODUTO FLEXÍVEL DE PVC - 1/2" | M | 1.55 | 3 |  | 4.65
|  | 53250 | CHAVE MAGNÉTICA TRIFÁSICA - 220V - 5 HP | Un | 413.35 | 2 |  | 826.7
|  | 53271 | CHAVE SECCIONADORA ROTATIVA - 3X25A (PACCO) | Un | 169.63 | 3 |  | 508.89
|  | 53281 | CHAVE SELETORA COM 3 POSIÇÕES - 10 A | Un | 35.02 | 1 |  | 35.02
|  | 53645 | FUSÍVEL TIPO DIAZED - RÁPIDO RETARDO - 2X25A | UN | 5.23 | 6 |  | 31.38
|  | 53660 | BASE PARA FUSÍVEIS DIAZED - 2/25A | Un | 15.11 | 6 |  | 90.66
|  | 54410 | DISJUNTOR TERMOMAGNÉTICO -INDUSTRIAL DE BAIXA TENSÃO (NEMA) BIPOLAR DE 15A | Un | 94.31 | 1 |  | 94.31
|  | 58421 | BRAÇADEIRA DE AÇO GALVANIZADO TIPO U (OMEGA/SIMPLES) - 1/2" | Un | 0.26 | 4 |  | 1.04
91251 | QUADRO COMANDO PARA CONJUNTO MOTOR-BOMBA, TRIFÁSICO - ATÉ 5HP | [5 empty] | UN |  | 2744.42
|  | 2041 | ELETRICISTA (SGSP) | H | 27.66 | 6.2 |  | 171.497
|  | 2044 | AJUDANTE DE ELETRICISTA (SGSP) | H | 20.09 | 6.2 |  | 124.6088
|  | 17040 | PARAFUSO AUTO-ATARRAXANTE - CABEÇA PANELA - COM BUCHA DE NYLON S- 8 DIÂMETRO 5,5MM - COMPRIMENTO 50MM - FENDA SIMPLES | Un | 0.87 | 8 |  | 6.96
|  | 51245 | QUADRO COMANDO METÁLICO PINTADO COM MEDIDAS MÍNIMAS DE 95X60X22 CM | Un | 808.02 | 1 |  | 808.02
|  | 52410 | ELETRODUTO FLEXÍVEL DE PVC - 1/2" | M | 1.55 | 3 |  | 4.65
|  | 53250 | CHAVE MAGNÉTICA TRIFÁSICA - 220V - 5 HP | Un | 413.35 | 2 |  | 826.7
|  | 53271 | CHAVE SECCIONADORA ROTATIVA - 3X25A (PACCO) | Un | 169.63 | 3 |  | 508.89
|  | 53281 | CHAVE SELETORA COM 3 POSIÇÕES - 10 A | Un | 35.02 | 1 |  | 35.02
|  | 53645 | FUSÍVEL TIPO DIAZED - RÁPIDO RETARDO - 2X25A | UN | 5.23 | 8 |  | 41.84
|  | 53660 | BASE PARA FUSÍVEIS DIAZED - 2/25A | Un | 15.11 | 8 |  | 120.88
|  | 54410 | DISJUNTOR TERMOMAGNÉTICO -INDUSTRIAL DE BAIXA TENSÃO (NEMA) BIPOLAR DE 15A | Un | 94.31 | 1 |  | 94.31
|  | 58421 | BRAÇADEIRA DE AÇO GALVANIZADO TIPO U (OMEGA/SIMPLES) - 1/2" | Un | 0.26 | 4 |  | 1.04
91252 | QUADRO DE ÁGUA DE REUSO | [5 empty] | UN |  | 2897.22
|  | 1037 | ELETROTÉCNICO MONTADOR (SGSP) | H | 49.06 | 1.5 |  | 73.5959
|  | 2041 | ELETRICISTA (SGSP) | H | 27.66 | 14.15 |  | 391.4005
|  | 2044 | AJUDANTE DE ELETRICISTA (SGSP) | H | 20.09 | 13.55 |  | 272.3307
|  | 51250 | CAIXA CHAPA 14 ESMALTADA TIPO "X" - MED. (140X145X25)CM | Un | 2451.31 | 0.32 |  | 784.4192
|  | 53270 | CHAVE SECCIONADORA ROTATIVA - 3X16A (PACCO) | Un | 144.12 | 1 |  | 144.12
|  | 53281 | CHAVE SELETORA COM 3 POSIÇÕES - 10 A | Un | 35.02 | 2 |  | 70.04
|  | 53645 | FUSÍVEL TIPO DIAZED - RÁPIDO RETARDO - 2X25A | UN | 5.23 | 3 |  | 15.69
|  | 53660 | BASE PARA FUSÍVEIS DIAZED - 2/25A | Un | 15.11 | 3 |  | 45.33
|  | 54533 | SINALIZADOR LUMINOSO COM LÂMPADA LED, 220V - 22MM | Un | 132.61 | 2 |  | 265.22
|  | 54541 | CONTATOR TRIPOLAR 220V - 25A - COM CONTATOS AUXILIARES DE DOIS PARES | Un | 359.98 | 1 |  | 359.98
|  | 54550 | RELÉ BIMETÁLICO SOBRECARGA AJUSTE 06 - 12,50A | Un | 203.06 | 2 |  | 406.12
|  | 56559 | ACIONADOR LIGA/DESLIGA P/ BOMBA - COM MARTELO QUEBRA VIDRO | Un | 68.97 | 1 |  | 68.97
91253 | QUADRO DE BOMBA DE INCÊNDIO | [5 empty] | UN |  | 1686.5
|  | 1037 | ELETROTÉCNICO MONTADOR (SGSP) | H | 49.06 | 0.5 |  | 24.5319
|  | 2041 | ELETRICISTA (SGSP) | H | 27.66 | 9.4 |  | 260.0116
|  | 2044 | AJUDANTE DE ELETRICISTA (SGSP) | H | 20.09 | 7.5 |  | 150.7365
|  | 51250 | CAIXA CHAPA 14 ESMALTADA TIPO "X" - MED. (140X145X25)CM | Un | 2451.31 | 0.32 |  | 784.4192
|  | 53645 | FUSÍVEL TIPO DIAZED - RÁPIDO RETARDO - 2X25A | UN | 5.23 | 2 |  | 10.46
|  | 53660 | BASE PARA FUSÍVEIS DIAZED - 2/25A | Un | 15.11 | 2 |  | 30.22
|  | 54455 | MINI DISJUNTOR - TIPO EUROPEU (IEC) - TRIPOLAR DE 32/50A | Un | 66.14 | 1 |  | 66.14
|  | 54541 | CONTATOR TRIPOLAR 220V - 25A - COM CONTATOS AUXILIARES DE DOIS PARES | Un | 359.98 | 1 |  | 359.98
91254 | QUADRO DE BOMBA DE RECALQUE | [5 empty] | UN |  | 4166.79
|  | 1037 | ELETROTÉCNICO MONTADOR (SGSP) | H | 49.06 | 2.5 |  | 122.6599
|  | 2041 | ELETRICISTA (SGSP) | H | 27.66 | 28.8 |  | 796.6315
|  | 2044 | AJUDANTE DE ELETRICISTA (SGSP) | H | 20.09 | 24.5 |  | 492.4061
|  | 51250 | CAIXA CHAPA 14 ESMALTADA TIPO "X" - MED. (140X145X25)CM | Un | 2451.31 | 0.32 |  | 784.4192
|  | 53281 | CHAVE SELETORA COM 3 POSIÇÕES - 10 A | Un | 35.02 | 3 |  | 105.06
|  | 53645 | FUSÍVEL TIPO DIAZED - RÁPIDO RETARDO - 2X25A | UN | 5.23 | 8 |  | 41.84
|  | 53660 | BASE PARA FUSÍVEIS DIAZED - 2/25A | Un | 15.11 | 8 |  | 120.88
|  | 54450 | MINI DISJUNTOR - TIPO EUROPEU (IEC) - UNIPOLAR DE 6/25A | Un | 19.5 | 1 |  | 19.5
|  | 54452 | MINI DISJUNTOR - TIPO EUROPEU (IEC) - BIPOLAR DE 6/25A | Un | 62.22 | 1 |  | 62.22
|  | 54455 | MINI DISJUNTOR - TIPO EUROPEU (IEC) - TRIPOLAR DE 32/50A | Un | 66.14 | 1 |  | 66.14
|  | 54541 | CONTATOR TRIPOLAR 220V - 25A - COM CONTATOS AUXILIARES DE DOIS PARES | Un | 359.98 | 3 |  | 1079.94
|  | 54550 | RELÉ BIMETÁLICO SOBRECARGA AJUSTE 06 - 12,50A | Un | 203.06 | 2 |  | 406.12
|  | 56559 | ACIONADOR LIGA/DESLIGA P/ BOMBA - COM MARTELO QUEBRA VIDRO | Un | 68.97 | 1 |  | 68.97
91305 | PERFILADO LISO CHAPA 14-GE-MED. 19X38MM COM TAMPA E INSTALAÇÃO | [5 empty] | M |  | 76.01
|  | 2041 | ELETRICISTA (SGSP) | H | 27.66 | 0.8 |  | 22.1286
|  | 2044 | AJUDANTE DE ELETRICISTA (SGSP) | H | 20.09 | 0.8 |  | 16.0785
|  | 54910 | PERFILADO LISO CHAPA 14 - 19X38MM | M | 25.67 | 1.2 |  | 30.804
|  | 54920 | TAMPA METÁLICA PARA PERFILADO 38MM | M | 5.83 | 1.2 |  | 6.996
91307 | PERFILADO LISO CHAPA 14-GE-MED. 38X38MM COM TAMPA E INSTALAÇÃO | [5 empty] | M |  | 92.89
|  | 2041 | ELETRICISTA (SGSP) | H | 27.66 | 0.85 |  | 23.5116
|  | 2044 | AJUDANTE DE ELETRICISTA (SGSP) | H | 20.09 | 0.85 |  | 17.0834
|  | 54912 | PERFILADO LISO CHAPA 14 - 38X38MM | M | 37.75 | 1.2 |  | 45.3
|  | 54920 | TAMPA METÁLICA PARA PERFILADO 38MM | M | 5.83 | 1.2 |  | 6.996
91308 | PERFILADO LISO CHAPA 14-GE-MED. 38X76MM COM TAMPA E INSTALAÇÃO. | [5 empty] | M |  | 106.02
|  | 2041 | ELETRICISTA (SGSP) | H | 27.66 | 0.9 |  | 24.8947
|  | 2044 | AJUDANTE DE ELETRICISTA (SGSP) | H | 20.09 | 0.9 |  | 18.0883
|  | 54913 | PERFILADO LISO CHAPA 14 - 38X76MM | M | 41.63 | 1.2 |  | 49.956
|  | 54921 | TAMPA METÁLICA PARA PERFILADO 76MM | M | 10.9 | 1.2 |  | 13.08
91311 | PERFILADO PERFURADO CHAPA 14-GE-MED. 19X38MM COM TAMPA E INSTALAÇÃO | [5 empty] | M |  | 76.3
|  | 2041 | ELETRICISTA (SGSP) | H | 27.66 | 0.8 |  | 22.1286
|  | 2044 | AJUDANTE DE ELETRICISTA (SGSP) | H | 20.09 | 0.8 |  | 16.0785
|  | 54915 | PERFILADO PERFURADO CHAPA 14 - 19X38MM | M | 25.91 | 1.2 |  | 31.092
|  | 54920 | TAMPA METÁLICA PARA PERFILADO 38MM | M | 5.83 | 1.2 |  | 6.996
91313 | PERFILADO PERFURADO CHAPA 14-GE-MED. 38X38MM COM TAMPA E INSTALAÇÃO | [5 empty] | M |  | 94.52
|  | 2041 | ELETRICISTA (SGSP) | H | 27.66 | 0.85 |  | 23.5116
|  | 2044 | AJUDANTE DE ELETRICISTA (SGSP) | H | 20.09 | 0.85 |  | 17.0834
|  | 54917 | PERFILADO PERFURADO CHAPA 14 - 38X38MM | M | 39.11 | 1.2 |  | 46.932
|  | 54920 | TAMPA METÁLICA PARA PERFILADO 38MM | M | 5.83 | 1.2 |  | 6.996
91314 | PERFILADO PERFURADO CHAPA 14-GE-MED. 38X76MM COM TAMPA E INSTALAÇÃO | [5 empty] | M |  | 125.16
|  | 2041 | ELETRICISTA (SGSP) | H | 27.66 | 0.9 |  | 24.8947
|  | 2044 | AJUDANTE DE ELETRICISTA (SGSP) | H | 20.09 | 0.9 |  | 18.0883
|  | 54918 | PERFILADO PERFURADO CHAPA 14 - 38X76MM | M | 57.58 | 1.2 |  | 69.096
|  | 54921 | TAMPA METÁLICA PARA PERFILADO 76MM | M | 10.9 | 1.2 |  | 13.08
91321 | ELETROCALHA LISA GALVANIZADA ELETROLÍTICA CHAPA 14 - 100X50MM COM TAMPA E INSTALAÇÃO | [5 empty] | M |  | 132.78
|  | 2041 | ELETRICISTA (SGSP) | H | 27.66 | 1 |  | 27.6608
|  | 2044 | AJUDANTE DE ELETRICISTA (SGSP) | H | 20.09 | 1 |  | 20.0982
|  | 55002 | ELETROCALHA LISA PRÉ ZINCADA CH14 - 100 X 50MM | M | 53.35 | 1.25 |  | 66.6875
|  | 55025 | TAMPA P/ ELETROCALHA PRÉ ZINCADA - 100MM | M | 14.67 | 1.25 |  | 18.3375
91322 | ELETROCALHA LISA GALVANIZADA ELETROLÍTICA CHAPA 14 - 125X50MM COM TAMPA E INSTALAÇÃO | [5 empty] | M |  | 147.93
|  | 2041 | ELETRICISTA (SGSP) | H | 27.66 | 1.1 |  | 30.4269
|  | 2044 | AJUDANTE DE ELETRICISTA (SGSP) | H | 20.09 | 1.1 |  | 22.108
|  | 55004 | ELETROCALHA LISA PRÉ ZINCADA CH14 - 125 X 50MM | M | 60.02 | 1.25 |  | 75.025
|  | 55026 | TAMPA P/ ELETROCALHA PRÉ ZINCADA - 125MM | M | 16.3 | 1.25 |  | 20.375
91323 | ELETROCALHA LISA GALVANIZADA ELETROLÍTICA CHAPA 14 - 150X50MM COM TAMPA E INSTALAÇÃO | [5 empty] | M |  | 165.66
|  | 2041 | ELETRICISTA (SGSP) | H | 27.66 | 1.2 |  | 33.1929
|  | 2044 | AJUDANTE DE ELETRICISTA (SGSP) | H | 20.09 | 1.2 |  | 24.1178
|  | 55006 | ELETROCALHA LISA PRÉ ZINCADA CH14 - 150 X 50MM | M | 66.69 | 1.25 |  | 83.3625
|  | 55027 | TAMPA P/ ELETROCALHA PRÉ ZINCADA - 150MM | M | 19.99 | 1.25 |  | 24.9875
91324 | ELETROCALHA LISA GALV. ELETROLÍTICA CHAPA 14 - 175X50MM C/ TAMPA E INST. | [5 empty] | M |  | 183.19
|  | 2041 | ELETRICISTA (SGSP) | H | 27.66 | 1.3 |  | 35.959
|  | 2044 | AJUDANTE DE ELETRICISTA (SGSP) | H | 20.09 | 1.3 |  | 26.1276
|  | 55008 | ELETROCALHA LISA PRÉ ZINCADA CH14 - 175 X 50MM | M | 73.36 | 1.25 |  | 91.7
|  | 55028 | TAMPA P/ ELETROCALHA PRÉ ZINCADA - 175MM | M | 23.52 | 1.25 |  | 29.4
91325 | ELETROCALHA LISA GALVANIZADA ELETROLÍTICA CHAPA 14 - 200X50MM COM TAMPA E INSTALAÇÃO | [5 empty] | M |  | 197.34
|  | 2041 | ELETRICISTA (SGSP) | H | 27.66 | 1.4 |  | 38.7251
|  | 2044 | AJUDANTE DE ELETRICISTA (SGSP) | H | 20.09 | 1.4 |  | 28.1374
|  | 55010 | ELETROCALHA LISA PRÉ ZINCADA CH14 - 200 X 50MM | M | 80.03 | 1.25 |  | 100.0375
|  | 55029 | TAMPA P/ ELETROCALHA PRÉ ZINCADA - 200MM | M | 24.35 | 1.25 |  | 30.4375
91326 | ELETROCALHA LISA GALV. ELETROL. CHAPA 14 - 250X50MM C/ TAMPA E INST. | [5 empty] | M |  | 225.79
|  | 2041 | ELETRICISTA (SGSP) | H | 27.66 | 1.5 |  | 41.4912
|  | 2044 | AJUDANTE DE ELETRICISTA (SGSP) | H | 20.09 | 1.5 |  | 30.1473
|  | 55012 | ELETROCALHA LISA PRÉ ZINCADA CH14 - 250 X 50MM | M | 90.78 | 1.25 |  | 113.475
|  | 55030 | TAMPA P/ ELETROCALHA PRÉ ZINCADA. - 250MM | M | 32.54 | 1.25 |  | 40.675
91327 | ELETROCALHA LISA GALVANIZADA ELETROLÍTICA CHAPA 14 - 300X50MM COM TAMPA E INSTALAÇÃO | [5 empty] | M |  | 249
|  | 2041 | ELETRICISTA (SGSP) | H | 27.66 | 1.5 |  | 41.4912
|  | 2044 | AJUDANTE DE ELETRICISTA (SGSP) | H | 20.09 | 1.5 |  | 30.1473
|  | 55014 | ELETROCALHA LISA PRÉ ZINCADA CH14 - 300 X 50MM | M | 106.7 | 1.25 |  | 133.375
|  | 55031 | TAMPA P/ ELETROCALHA PRÉ ZINCADA - 300MM | M | 35.19 | 1.25 |  | 43.9875
91331 | ELETROCALHA LISA GALV. ELETROL. CHAPA 14 - 150X100MM C/ TAMPA E INST. | [5 empty] | M |  | 218.23
|  | 2041 | ELETRICISTA (SGSP) | H | 27.66 | 1.6 |  | 44.2573
|  | 2044 | AJUDANTE DE ELETRICISTA (SGSP) | H | 20.09 | 1.6 |  | 32.1571
|  | 55016 | ELETROCALHA LISA PRÉ ZINCADA CH14 - 150X100MM | M | 93.46 | 1.25 |  | 116.825
|  | 55027 | TAMPA P/ ELETROCALHA PRÉ ZINCADA - 150MM | M | 19.99 | 1.25 |  | 24.9875
91332 | ELETROCALHA LISA GALVANIZADA ELETROLÍTICA CHAPA 14 - 200X100MM COM TAMPA E INSTALAÇÃO | [5 empty] | M |  | 241.48
|  | 2041 | ELETRICISTA (SGSP) | H | 27.66 | 1.7 |  | 47.0233
|  | 2044 | AJUDANTE DE ELETRICISTA (SGSP) | H | 20.09 | 1.7 |  | 34.1669
|  | 55018 | ELETROCALHA LISA PRÉ ZINCADA CH14 - 200X100MM | M | 103.88 | 1.25 |  | 129.85
|  | 55029 | TAMPA P/ ELETROCALHA PRÉ ZINCADA - 200MM | M | 24.35 | 1.25 |  | 30.4375
91333 | ELETROCALHA LISA GALV. ELETROL. CHAPA 14 - 250X100MM C/ TAMPA E INST. | [5 empty] | M |  | 276.69
|  | 2041 | ELETRICISTA (SGSP) | H | 27.66 | 1.8 |  | 49.7894
|  | 2044 | AJUDANTE DE ELETRICISTA (SGSP) | H | 20.09 | 1.8 |  | 36.1767
|  | 55020 | ELETROCALHA LISA PRÉ ZINCADA CH14 - 250X100MM | M | 120.04 | 1.25 |  | 150.05
|  | 55030 | TAMPA P/ ELETROCALHA PRÉ ZINCADA. - 250MM | M | 32.54 | 1.25 |  | 40.675
91334 | ELETROCALHA LISA GALVANIZADA ELETROLÍTICA CHAPA 14 - 300X100MM COM TAMPA E INSTALAÇÃO | [5 empty] | M |  | 301.45
|  | 2041 | ELETRICISTA (SGSP) | H | 27.66 | 1.9 |  | 52.5555
|  | 2044 | AJUDANTE DE ELETRICISTA (SGSP) | H | 20.09 | 1.9 |  | 38.1865
|  | 55022 | ELETROCALHA LISA PRÉ ZINCADA CH14 - 300X100MM | M | 133.38 | 1.25 |  | 166.725
|  | 55031 | TAMPA P/ ELETROCALHA PRÉ ZINCADA - 300MM | M | 35.19 | 1.25 |  | 43.9875
91335 | ELETROCALHA LISA GALV. ELETROL. CHAPA 14 - 400X100MM C/ TAMPA E INST. | [5 empty] | M |  | 363.81
|  | 2041 | ELETRICISTA (SGSP) | H | 27.66 | 2 |  | 55.3216
|  | 2044 | AJUDANTE DE ELETRICISTA (SGSP) | H | 20.09 | 2 |  | 40.1964
|  | 55024 | ELETROCALHA LISA PRÉ ZINCADA CH14 - 400X100MM | M | 160.06 | 1.25 |  | 200.075
|  | 55032 | TAMPA P/ ELETROCALHA PRÉ ZINCADA - 400MM | M | 54.57 | 1.25 |  | 68.2125
91338 | ELETROCALHA PERF. GALV. ELETROL. CHAPA 14 - 100X50MM C/ TAMPA E INST. | [5 empty] | M |  | 150.37
|  | 2041 | ELETRICISTA (SGSP) | H | 27.66 | 1 |  | 27.6608
|  | 2044 | AJUDANTE DE ELETRICISTA (SGSP) | H | 20.09 | 1 |  | 20.0982
|  | 55025 | TAMPA P/ ELETROCALHA PRÉ ZINCADA - 100MM | M | 14.67 | 1.25 |  | 18.3375
|  | 55033 | ELETROCALHA PERF. PRÉ ZINCADA CH14 - 100 X 50MM | M | 67.42 | 1.25 |  | 84.275
91339 | ELETROCALHA PERF. GALV. ELETROL. CHAPA 14 - 125X50MM C/ TAMPA E INST. | [5 empty] | M |  | 175.16
|  | 2041 | ELETRICISTA (SGSP) | H | 27.66 | 1.1 |  | 30.4269
|  | 2044 | AJUDANTE DE ELETRICISTA (SGSP) | H | 20.09 | 1.1 |  | 22.108
|  | 55026 | TAMPA P/ ELETROCALHA PRÉ ZINCADA - 125MM | M | 16.3 | 1.25 |  | 20.375
|  | 55034 | ELETROCALHA PERF. PRÉ ZINCADACH14 - 125 X 50MM | M | 81.8 | 1.25 |  | 102.25
91340 | ELETROCALHA PERF. GALV. ELETROL. CHAPA 14 - 150X50MM C/ TAMPA E INST. | [5 empty] | M |  | 197.61
|  | 2041 | ELETRICISTA (SGSP) | H | 27.66 | 1.2 |  | 33.1929
|  | 2044 | AJUDANTE DE ELETRICISTA (SGSP) | H | 20.09 | 1.2 |  | 24.1178
|  | 55027 | TAMPA P/ ELETROCALHA PRÉ ZINCADA - 150MM | M | 19.99 | 1.25 |  | 24.9875
|  | 55036 | ELETROCALHA PERF. PRÉ ZINCADACH14 - 150 X 50MM | M | 92.25 | 1.25 |  | 115.3125
91341 | ELETROCALHA PERF. GALV. ELETROL. CHAPA 14 - 175X50MM C/ TAMPA E INST. | [5 empty] | M |  | 216.46
|  | 2041 | ELETRICISTA (SGSP) | H | 27.66 | 1.3 |  | 35.959
|  | 2044 | AJUDANTE DE ELETRICISTA (SGSP) | H | 20.09 | 1.3 |  | 26.1276
|  | 55028 | TAMPA P/ ELETROCALHA PRÉ ZINCADA - 175MM | M | 23.52 | 1.25 |  | 29.4
|  | 55038 | ELETROCALHA PERF. PRÉ ZINCADA CH14 - 175 X 50MM | M | 99.98 | 1.25 |  | 124.975
91342 | ELETROCALHA PERF. GALV. ELETROL. CHAPA 14 - 200X50MM C/ TAMPA E INST. | [5 empty] | M |  | 234.54
|  | 2041 | ELETRICISTA (SGSP) | H | 27.66 | 1.4 |  | 38.7251
|  | 2044 | AJUDANTE DE ELETRICISTA (SGSP) | H | 20.09 | 1.4 |  | 28.1374
|  | 55029 | TAMPA P/ ELETROCALHA PRÉ ZINCADA - 200MM | M | 24.35 | 1.25 |  | 30.4375
|  | 55040 | ELETROCALHA PERF. PRÉ ZINCADA CH14 - 200 X 50MM | M | 109.79 | 1.25 |  | 137.2375
91343 | ELETROCALHA PERF. GALV. ELETROL. CHAPA 14 - 250X50MM C/ TAMPA E INST. | [5 empty] | M |  | 270.24
|  | 2041 | ELETRICISTA (SGSP) | H | 27.66 | 1.5 |  | 41.4912
|  | 2044 | AJUDANTE DE ELETRICISTA (SGSP) | H | 20.09 | 1.5 |  | 30.1473
|  | 55030 | TAMPA P/ ELETROCALHA PRÉ ZINCADA. - 250MM | M | 32.54 | 1.25 |  | 40.675
|  | 55042 | ELETROCALHA PERF. PRÉ ZINCADA CH14 - 250 X 50MM | M | 126.34 | 1.25 |  | 157.925
91344 | ELETROCALHA PERF. GALV. ELETROL. CHAPA 14 - 300X50MM C/ TAMPA E INST. | [5 empty] | M |  | 300.1
|  | 2041 | ELETRICISTA (SGSP) | H | 27.66 | 1.5 |  | 41.4912
|  | 2044 | AJUDANTE DE ELETRICISTA (SGSP) | H | 20.09 | 1.5 |  | 30.1473
|  | 55031 | TAMPA P/ ELETROCALHA PRÉ ZINCADA - 300MM | M | 35.19 | 1.25 |  | 43.9875
|  | 55044 | ELETROCALHA PERF. PRÉ ZINCADA CH14 - 300 X 50MM | M | 147.58 | 1.25 |  | 184.475
91346 | ELETROCALHA PERF. GALV. ELETROL. CHAPA 14 - 150X100MM C/ TAMPA E INST. | [5 empty] | M |  | 262.81
|  | 2041 | ELETRICISTA (SGSP) | H | 27.66 | 1.6 |  | 44.2573
|  | 2044 | AJUDANTE DE ELETRICISTA (SGSP) | H | 20.09 | 1.6 |  | 32.1571
|  | 55027 | TAMPA P/ ELETROCALHA PRÉ ZINCADA - 150MM | M | 19.99 | 1.25 |  | 24.9875
|  | 55046 | ELETROCALHA PERF. PRÉ ZINCADA CH14 - 150X100MM | M | 129.13 | 1.25 |  | 161.4125
91347 | ELETROCALHA PERF. GALV. ELETROL. CHAPA 14 - 200X100MM C/ TAMPA E INST. | [5 empty] | M |  | 282.85
|  | 2041 | ELETRICISTA (SGSP) | H | 27.66 | 1.7 |  | 47.0233
|  | 2044 | AJUDANTE DE ELETRICISTA (SGSP) | H | 20.09 | 1.7 |  | 34.1669
|  | 55029 | TAMPA P/ ELETROCALHA PRÉ ZINCADA - 200MM | M | 24.35 | 1.25 |  | 30.4375
|  | 55048 | ELETROCALHA PERF. PRÉ ZINCADA CH14 - 200X100MM | M | 136.98 | 1.25 |  | 171.225
91348 | ELETROCALHA PERF. GALV. CHAPA 14 - 250X100MM C/ TAMPA E INST. | [5 empty] | M |  | 322.73
|  | 2041 | ELETRICISTA (SGSP) | H | 27.66 | 1.8 |  | 49.7894
|  | 2044 | AJUDANTE DE ELETRICISTA (SGSP) | H | 20.09 | 1.8 |  | 36.1767
|  | 55030 | TAMPA P/ ELETROCALHA PRÉ ZINCADA. - 250MM | M | 32.54 | 1.25 |  | 40.675
|  | 55050 | ELETROCALHA PERF. PRÉ ZINCADA CH14 - 250X100MM | M | 156.87 | 1.25 |  | 196.0875
91350 | ELETROCALHA PERF. GALV. ELETROL. CHAPA 14 - 400X100MM C/ TAMPA E INST. | [5 empty] | M |  | 425.24
|  | 2041 | ELETRICISTA (SGSP) | H | 27.66 | 2 |  | 55.3216
|  | 2044 | AJUDANTE DE ELETRICISTA (SGSP) | H | 20.09 | 2 |  | 40.1964
|  | 55032 | TAMPA P/ ELETROCALHA PRÉ ZINCADA - 400MM | M | 54.57 | 1.25 |  | 68.2125
|  | 55054 | ELETROCALHA PERF. PRÉ ZINCADA CH14 - 400X100MM | M | 209.21 | 1.25 |  | 261.5125
91401 | ÓLEO ISOLANTE PARA TRANSFORMADOR/ DISJUNTOR 30KV/CM | [5 empty] | L |  | 21.28
|  | 2041 | ELETRICISTA (SGSP) | H | 27.66 | 0.05 |  | 1.383
|  | 2044 | AJUDANTE DE ELETRICISTA (SGSP) | H | 20.09 | 0.05 |  | 1.0049
|  | 61010 | ÓLEO ISOLANTE P/ TRANSFORMADOR/DISJUNTOR 30KV/CM | L | 18.89 | 1 |  | 18.89
91406 | ISOLADOR SUPORTE TIPO PEDESTAL EM PORCELANA - 15KV | [5 empty] | UN |  | 151.34
|  | 2041 | ELETRICISTA (SGSP) | H | 27.66 | 0.6 |  | 16.5964
|  | 2044 | AJUDANTE DE ELETRICISTA (SGSP) | H | 20.09 | 0.6 |  | 12.0589
|  | 56104 | ISOLADOR DE PORCELANA SUPORTE TIPO PEDESTAL - 15KV | Un | 122.68 | 1 |  | 122.68
91407 | ISOLADOR SUPORTE TIPO PEDESTAL EM PORCELANA - 1KV | [5 empty] | UN |  | 173.96
|  | 2041 | ELETRICISTA (SGSP) | H | 27.66 | 0.5 |  | 13.8304
|  | 2044 | AJUDANTE DE ELETRICISTA (SGSP) | H | 20.09 | 0.5 |  | 10.0491
|  | 61012 | ISOLADOR SUPORTE TIPO PEDESTAL EM PORCELANA - 1KV | Un | 150.08 | 1 |  | 150.08
91408 | ISOLADOR SUPORTE TIPO PEDESTAL EM EPOXI - 15KV | [5 empty] | UN |  | 87.47
|  | 2041 | ELETRICISTA (SGSP) | H | 27.66 | 0.6 |  | 16.5964
|  | 2044 | AJUDANTE DE ELETRICISTA (SGSP) | H | 20.09 | 0.6 |  | 12.0589
|  | 61013 | ISOLADOR SUPORTE TIPO PEDESTAL EM EPOXI - 15KV | Un | 58.81 | 1 |  | 58.81
91409 | ISOLADOR SUPORTE TIPO PEDESTAL EPOXI - 1KV | [5 empty] | UN |  | 50.14
|  | 2041 | ELETRICISTA (SGSP) | H | 27.66 | 0.5 |  | 13.8304
|  | 2044 | AJUDANTE DE ELETRICISTA (SGSP) | H | 20.09 | 0.5 |  | 10.0491
|  | 61014 | ISOLADOR SUPORTE TIPO PEDESTAL EM EPOXI - 1KV | Un | 26.26 | 1 |  | 26.26
91413 | VERGALHÃO DE COBRE 3/8" (10MM) | [5 empty] | M |  | 97.95
|  | 2041 | ELETRICISTA (SGSP) | H | 27.66 | 0.4 |  | 11.0643
|  | 2044 | AJUDANTE DE ELETRICISTA (SGSP) | H | 20.09 | 0.4 |  | 8.0392
|  | 56111 | VERGALHÃO DE COBRE 3/8" (10MM) | M | 75.09 | 1.05 |  | 78.8445
91414 | TERMINAL OU CONECTOR PARA VERGALHÃO DE COBRE 3/8" (10MM) | [5 empty] | UN |  | 35.03
|  | 2041 | ELETRICISTA (SGSP) | H | 27.66 | 0.2 |  | 5.5321
|  | 2044 | AJUDANTE DE ELETRICISTA (SGSP) | H | 20.09 | 0.2 |  | 4.0196
|  | 61017 | TERMINAL OU CONECTOR P/ VERGALHÃO DE COBRE 3/8" (10MM) | Un | 25.48 | 1 |  | 25.48
91417 | CABO DE MÉDIA TENSÃO PARA 12/20KV - 1 X 35MM2 UNIPOLAR | [5 empty] | M |  | 105.55
|  | 2041 | ELETRICISTA (SGSP) | H | 27.66 | 0.4 |  | 11.0643
|  | 2044 | AJUDANTE DE ELETRICISTA (SGSP) | H | 20.09 | 1.2 |  | 24.1178
|  | 52898 | CABO MÉDIA TENSÃO 12/20KV - 1X35MM2 | M | 67.02 | 1.05 |  | 70.371
91421 | MUFLA UNIPOLAR INTERNA PARA CABO ATÉ 35MM2 - 15KV | [5 empty] | UN |  | 395.73
|  | 1037 | ELETROTÉCNICO MONTADOR (SGSP) | H | 49.06 | 0.5 |  | 24.5319
|  | 2041 | ELETRICISTA (SGSP) | H | 27.66 | 2 |  | 55.3216
|  | 2044 | AJUDANTE DE ELETRICISTA (SGSP) | H | 20.09 | 4 |  | 80.3928
|  | 56113 | MUFLA UNIPOLAR INT. P/ CABO ATÉ 35MM2/15KV | Un | 235.48 | 1 |  | 235.48
91422 | MUFLA UNIPOLAR EXTERNA PARA CABO ATÉ 35MM2 - 15KV | [5 empty] | UN |  | 498.92
|  | 1037 | ELETROTÉCNICO MONTADOR (SGSP) | H | 49.06 | 0.5 |  | 24.5319
|  | 2041 | ELETRICISTA (SGSP) | H | 27.66 | 3 |  | 82.9824
|  | 2044 | AJUDANTE DE ELETRICISTA (SGSP) | H | 20.09 | 6 |  | 120.5892
|  | 56114 | MUFLA UNIPOLAR EXT. P/ CABO ATÉ 35MM2/15KV | Un | 270.82 | 1 |  | 270.82
91423 | MUFLA TRIPOLAR INTERNA PARA CABO ATÉ 35MM2 - 15KV | [5 empty] | UN |  | 904.92
|  | 1037 | ELETROTÉCNICO MONTADOR (SGSP) | H | 49.06 | 1 |  | 49.0639
|  | 2041 | ELETRICISTA (SGSP) | H | 27.66 | 4 |  | 110.6432
|  | 2044 | AJUDANTE DE ELETRICISTA (SGSP) | H | 20.09 | 8 |  | 160.7856
|  | 56115 | MUFLA TRIPOLAR INT. P/ CABO ATÉ 35MM2/15KV | Un | 584.43 | 1 |  | 584.43
91424 | MUFLA TRIPOLAR EXTERNA PARA CABO ATÉ 35MM2 - 15KV | [5 empty] | UN |  | 1333.62
|  | 1037 | ELETROTÉCNICO MONTADOR (SGSP) | H | 49.06 | 1 |  | 49.0639
|  | 2041 | ELETRICISTA (SGSP) | H | 27.66 | 5 |  | 138.304
|  | 2044 | AJUDANTE DE ELETRICISTA (SGSP) | H | 20.09 | 10 |  | 200.982
|  | 56116 | MUFLA TRIPOLAR EXT. P/ CABO ATÉ 35MM2/15KV | Un | 945.27 | 1 |  | 945.27
91425 | BUCHA D PASSAGEM INTERNA/ EXTERNA - 15KV | [5 empty] | UN |  | 490.03
|  | 2041 | ELETRICISTA (SGSP) | H | 27.66 | 0.5 |  | 13.8304
|  | 2044 | AJUDANTE DE ELETRICISTA (SGSP) | H | 20.09 | 0.5 |  | 10.0491
|  | 61021 | BUCHA DE PASSAGEM INTERNA / EXTERNA - 15KV | Un | 466.15 | 1 |  | 466.15
91426 | BUCHA DE PASSAGEM PARA NEUTRO - 1KV | [5 empty] | UN |  | 114.07
|  | 2041 | ELETRICISTA (SGSP) | H | 27.66 | 0.4 |  | 11.0643
|  | 2044 | AJUDANTE DE ELETRICISTA (SGSP) | H | 20.09 | 0.4 |  | 8.0392
|  | 61022 | BUCHA PARA NEUTRO - EM PORCELANA | Un | 94.97 | 1 |  | 94.97
91427 | CHAPA DE FERRO 150X0,50X1/4" PARA BUCHAS DE PASSAGEM | [5 empty] | UN |  | 997.53
|  | 2041 | ELETRICISTA (SGSP) | H | 27.66 | 0.5 |  | 13.8304
|  | 2044 | AJUDANTE DE ELETRICISTA (SGSP) | H | 20.09 | 0.5 |  | 10.0491
|  | 61024 | CHAPA DE FERRO 1,50X0,50X1/4" PARA BUCHAS DE PASSAGEM PADRÃO ELETROPAULO | Un | 973.65 | 1 |  | 973.65
91428 | BUCHA DE PASSAGEM COM ROSCA PARA CUBICULO BLINDADO | [5 empty] | UN |  | 254.98
|  | 2041 | ELETRICISTA (SGSP) | H | 27.66 | 0.5 |  | 13.8304
|  | 2044 | AJUDANTE DE ELETRICISTA (SGSP) | H | 20.09 | 0.5 |  | 10.0491
|  | 61023 | BUCHA DE PASSAGEM PARA BARRAMENTO - EM EPÓXI | Un | 231.1 | 1 |  | 231.1
91429 | FUSIVEL HH PARA 40A/ 15KV | [5 empty] | UN |  | 598.44
|  | 2041 | ELETRICISTA (SGSP) | H | 27.66 | 0.5 |  | 13.8304
|  | 2044 | AJUDANTE DE ELETRICISTA (SGSP) | H | 20.09 | 0.5 |  | 10.0491
|  | 61029 | FUSÍVEL HH PARA 40A/15KV | Un | 574.56 | 1 |  | 574.56
91430 | BASE TRIPOLAR PARA FUSIVEL LIMITADOR HH - 15KV/ 200A | [5 empty] | UN |  | 518.48
|  | 2041 | ELETRICISTA (SGSP) | H | 27.66 | 1.5 |  | 41.4912
|  | 2044 | AJUDANTE DE ELETRICISTA (SGSP) | H | 20.09 | 1.5 |  | 30.1473
|  | 61030 | BASE TRIPOLAR PARA FUSÍVEL LIMITADOR HH - 15KV / 200A | Un | 446.84 | 1 |  | 446.84
91434 | TRANSFORMADOR POTENCIAL A ÓLEO 500VA - 13.2KV/220V | [5 empty] | UN |  | 3125.94
|  | 1037 | ELETROTÉCNICO MONTADOR (SGSP) | H | 49.06 | 0.3 |  | 14.7191
|  | 2041 | ELETRICISTA (SGSP) | H | 27.66 | 1 |  | 27.6608
|  | 2044 | AJUDANTE DE ELETRICISTA (SGSP) | H | 20.09 | 2 |  | 40.1964
|  | 56128 | TRANSFORMADOR DE POTÊNCIA A ÓLEO MONOFÁSICO - 500VA 13,2KV / 220V | Un | 3043.36 | 1 |  | 3043.36
91436 | FUSIVEL PARA TRANSFORMADOR DE POTENCIAL | [5 empty] | UN |  | 45.32
|  | 2041 | ELETRICISTA (SGSP) | H | 27.66 | 0.25 |  | 6.9152
|  | 2044 | AJUDANTE DE ELETRICISTA (SGSP) | H | 20.09 | 0.25 |  | 5.0245
|  | 61031 | FUSÍVEL PARA TRANSFORMADOR DE POTENCIAL | Un | 33.38 | 1 |  | 33.38
91438 | DISJUNTOR PVO 15KV/ 350MVA - COMPLETO | [5 empty] | UN |  | 17542.55
|  | 1037 | ELETROTÉCNICO MONTADOR (SGSP) | H | 49.06 | 1 |  | 49.0639
|  | 2041 | ELETRICISTA (SGSP) | H | 27.66 | 8 |  | 221.2865
|  | 2044 | AJUDANTE DE ELETRICISTA (SGSP) | H | 20.09 | 8 |  | 160.7856
|  | 61033 | DISJUNTOR PVO 15KV / 350MVA - COMPLETO | Un | 17111.41 | 1 |  | 17111.41
91440 | BOBINA D MÍNIMA TENSÃO DO DISJUNTOR VOL. NORMAL DE ÓLEO | [5 empty] | UN |  | 1487.38
|  | 1037 | ELETROTÉCNICO MONTADOR (SGSP) | H | 49.06 | 1 |  | 49.0639
|  | 61036 | BOBINA DE MÍNIMA TENSÃO DO DISJUNTOR VOL NORMAL DE ÓLEO | Un | 1438.32 | 1 |  | 1438.32
91442 | RELE DE FALTA DE FASE E MÍNIMA TENSÃO TRIFÁSICO | [5 empty] | UN |  | 699.84
|  | 1037 | ELETROTÉCNICO MONTADOR (SGSP) | H | 49.06 | 1 |  | 49.0639
|  | 61037 | RELE DE FALTA DE FASE E MÍNIMA TENSÃO - TRIFÁSICO | Un | 650.78 | 1 |  | 650.78
91445 | ESTRADO DE MADEIRA 100X100CM | [5 empty] | UN |  | 111.07
|  | 2013 | CARPINTEIRO (SGSP) | H | 24.17 | 1 |  | 24.1774
|  | 2014 | AJUDANTE DE CARPINTEIRO (SGSP) | H | 19.54 | 1 |  | 19.5482
|  | 2044 | AJUDANTE DE ELETRICISTA (SGSP) | H | 20.09 | 0.1 |  | 2.0098
|  | 56156 | PALLET DE MADEIRA COM 4 ENTRADAS - 1 FACE -MED:(120X100)CM | Un | 65.33 | 1 |  | 65.33
91446 | VARA DE MANOBRA DE FIBRA DE VIDRO, 3,00M/ 15KV | [5 empty] | UN |  | 589.05
|  | 2044 | AJUDANTE DE ELETRICISTA (SGSP) | H | 20.09 | 0.1 |  | 2.0098
|  | 61040 | VARA DE MANOBRA DE FIBRA DE VIDRO 3,00 M / 15KV | Un | 587.04 | 1 |  | 587.04
91447 | CAIXA DE MEDIÇÃO A3 PADRÃO ELETROPAULO | [5 empty] | UN |  | 1622.78
|  | 1037 | ELETROTÉCNICO MONTADOR (SGSP) | H | 49.06 | 0.5 |  | 24.5319
|  | 2041 | ELETRICISTA (SGSP) | H | 27.66 | 2.5 |  | 69.152
|  | 2044 | AJUDANTE DE ELETRICISTA (SGSP) | H | 20.09 | 5 |  | 100.491
|  | 56146 | CAIXA A3 - PADRÃO ELETROPAULO | Un | 1428.6 | 1 |  | 1428.6
91448 | JANELA PARA VENTILAÇÃO PERMANENTE TIPO CHICANA - INCLUSIVE TELA | [5 empty] | M2 |  | 1772.98
|  | 2020 | PEDREIRO (SGSP) | H | 23.99 | 1 |  | 23.994
|  | 2099 | SERVENTE (SGSP) | H | 19.54 | 2 |  | 39.0964
|  | 61015 | JANELA P/ VENTILAÇÃO PERMANENTE TIPO CHICANA INCLUSIVE TELA | M2 | 1709.89 | 1 |  | 1709.89
91449 | PLACA DE AVISO EM ALUMÍNIO PARA CABINE PRIMÁRIA COM MED 16X23CM (VARIAÇÃO DE +OU- 2CM) | [5 empty] | UN |  | 48.27
|  | 2044 | AJUDANTE DE ELETRICISTA (SGSP) | H | 20.09 | 0.5 |  | 10.0491
|  | 56150 | PLACA AVISO CABINE PRIM.FERRO ESMALT.30X40C | Un | 38.22 | 1 |  | 38.22
91450 | PLAQUETA INDICATIVADE PVC 8 X 12CM | [5 empty] | UN |  | 13.5
|  | 2044 | AJUDANTE DE ELETRICISTA (SGSP) | H | 20.09 | 0.25 |  | 5.0245
|  | 56159 | PLAQUETA INDICATIVA DE PVC 8X12CM | Un | 8.48 | 1 |  | 8.48
91451 | MUDANÇA DOS TAP'S DO TRANSFORMADOR DE FORÇA | [5 empty] | UN |  | 320.49
|  | 1037 | ELETROTÉCNICO MONTADOR (SGSP) | H | 49.06 | 1 |  | 49.0639
|  | 2041 | ELETRICISTA (SGSP) | H | 27.66 | 4 |  | 110.6432
|  | 2044 | AJUDANTE DE ELETRICISTA (SGSP) | H | 20.09 | 8 |  | 160.7856
91453 | LIMPEZA DO POSTO PRIMÁRIO E PINTURA DOS BARRAMENTOS | [5 empty] | UN |  | 1073.84
|  | 2041 | ELETRICISTA (SGSP) | H | 27.66 | 8 |  | 221.2865
|  | 2044 | AJUDANTE DE ELETRICISTA (SGSP) | H | 20.09 | 32 |  | 643.1426
|  | 37020 | TINTA A ÓLEO BRILHANTE BRANCA | L | 25.75 | 0.75 |  | 19.3125
|  | 37575 | REMOVEDOR | L | 38.02 | 5 |  | 190.1
91457 | BRAÇADEIRA PARA ELETRODUTO EM POSTE | [5 empty] | UN |  | 74.02
|  | 2041 | ELETRICISTA (SGSP) | H | 27.66 | 0.4 |  | 11.0643
|  | 2044 | AJUDANTE DE ELETRICISTA (SGSP) | H | 20.09 | 0.4 |  | 8.0392
|  | 61041 | BRAÇADEIRA PARA ELETRODUTO EM POSTE | Un | 54.92 | 1 |  | 54.92
91459 | LUVA DE BORRACHA ISOLAÇÃO 20KV | [5 empty] | PAR |  | 586.69
|  | 2044 | AJUDANTE DE ELETRICISTA (SGSP) | H | 20.09 | 0.05 |  | 1.0049
|  | 56138 | LUVA DE BORRACHA ISOLAÇÃO 20KV | Par | 585.69 | 1 |  | 585.69
91460 | CHAVE SECCIONADORA TRIP SECA INTERNA 200A/ 15KV | [5 empty] | UN |  | 2428.88
|  | 1037 | ELETROTÉCNICO MONTADOR (SGSP) | H | 49.06 | 0.5 |  | 24.5319
|  | 2041 | ELETRICISTA (SGSP) | H | 27.66 | 3 |  | 82.9824
|  | 2044 | AJUDANTE DE ELETRICISTA (SGSP) | H | 20.09 | 6 |  | 120.5892
|  | 61044 | CHAVE SECCIONADORA TRIP SECA INTERNA 200A/15KV | Un | 2200.78 | 1 |  | 2200.78
91461 | CHAVE SECCIONADORA TRIP SECA INTERNA 400A/15KV | [5 empty] | UN |  | 1677.52
|  | 1037 | ELETROTÉCNICO MONTADOR (SGSP) | H | 49.06 | 0.5 |  | 24.5319
|  | 2041 | ELETRICISTA (SGSP) | H | 27.66 | 3 |  | 82.9824
|  | 2044 | AJUDANTE DE ELETRICISTA (SGSP) | H | 20.09 | 6 |  | 120.5892
|  | 56161 | CHAVE SECCIONADORA TRIP. SECA - 400A/15KV | Un | 1449.42 | 1 |  | 1449.42
91462 | CHAVE SECIONADORA TRIP INTERNA C/ BASE FUS HH 400A/15KV | [5 empty] | UN |  | 2691.7
|  | 1037 | ELETROTÉCNICO MONTADOR (SGSP) | H | 49.06 | 0.5 |  | 24.5319
|  | 2041 | ELETRICISTA (SGSP) | H | 27.66 | 4 |  | 110.6432
|  | 2044 | AJUDANTE DE ELETRICISTA (SGSP) | H | 20.09 | 8 |  | 160.7856
|  | 56163 | CHAVE SECCIONADORA TRIP. COM BASE PARA FUSÍVEL HH-400A-15KV | Un | 2395.74 | 1 |  | 2395.74
91463 | INSTALAÇÃO DE CONJUNTO DE ACIONAMENTO PARA CHAVE SECCIONADORA | [5 empty] | UN |  | 1119.83
|  | 2041 | ELETRICISTA (SGSP) | H | 27.66 | 1 |  | 27.6608
|  | 2044 | AJUDANTE DE ELETRICISTA (SGSP) | H | 20.09 | 1 |  | 20.0982
|  | 61045 | CONJUNTO DE ACIONAMENTO PARA CHAVE SECCIONADORA CONTENDO: PUNHO DE ACIONAMENTO, SUPORTE DO PUNHO, ARTICULAÇÃO, TUBO DE DESCIDA E PROLONGADOR | Un | 1072.07 | 1 |  | 1072.07
91502 | TRANSFORMADOR ISOLADOR BIFÁSICO 10KVA | [5 empty] | UN |  | 4542.92
|  | 2041 | ELETRICISTA (SGSP) | H | 27.66 | 2 |  | 55.3216
|  | 2044 | AJUDANTE DE ELETRICISTA (SGSP) | H | 20.09 | 2 |  | 40.1964
|  | 56262 | TRANSFORMADOR ISOLADOR TRIFÁSICO 10 KVA - TENSÃO PRIMÁRIA 220 V TENSÃO SECUNDÁRIA 110/220 COM CAIXA IP-21 | Un | 4447.4 | 1 |  | 4447.4
91505 | TRANSFORMADOR TRIFÁSICO 15KV - 13,2KV/ 220V/ 127V - 112,5KVA | [5 empty] | UN |  | 19852.58
|  | 1037 | ELETROTÉCNICO MONTADOR (SGSP) | H | 49.06 | 5 |  | 245.3198
|  | 2041 | ELETRICISTA (SGSP) | H | 27.66 | 10 |  | 276.6081
|  | 2044 | AJUDANTE DE ELETRICISTA (SGSP) | H | 20.09 | 20 |  | 401.9641
|  | 61046 | TRANSFORMADOR TRIFÁSICO 15KV - 13.2KV / 220/127V-112.5KVA | Un | 18928.69 | 1 |  | 18928.69
91506 | TRANSFORMADOR TRIFÁSICO 15KV - 13,2KV/ 220V/ 127V - 150KVA | [5 empty] | UN |  | 26193.67
|  | 1037 | ELETROTÉCNICO MONTADOR (SGSP) | H | 49.06 | 5 |  | 245.3198
|  | 2041 | ELETRICISTA (SGSP) | H | 27.66 | 10 |  | 276.6081
|  | 2044 | AJUDANTE DE ELETRICISTA (SGSP) | H | 20.09 | 20 |  | 401.9641
|  | 61047 | TRANSFORMADOR TRIFÁSICO 15KV - 13.2KV / 220/127V-150KVA | Un | 25269.78 | 1 |  | 25269.78
91507 | TRANSFORMADOR TRIFÁSICO 15KV - 13,2KV/ 220V/ 127V - 225KVA | [5 empty] | UN |  | 36060.23
|  | 1037 | ELETROTÉCNICO MONTADOR (SGSP) | H | 49.06 | 5 |  | 245.3198
|  | 2041 | ELETRICISTA (SGSP) | H | 27.66 | 10 |  | 276.6081
|  | 2044 | AJUDANTE DE ELETRICISTA (SGSP) | H | 20.09 | 20 |  | 401.9641
|  | 61048 | TRANSFORMADOR TRIFÁSICO 15KV - 13.2KV / 220/127V-225KVA | Un | 35136.34 | 1 |  | 35136.34
91508 | TRANSFORMADOR TRIFÁSICO 15KV - 13,2KV/ 220V/ 127V - 300KVA | [5 empty] | UN |  | 38801.5
|  | 1037 | ELETROTÉCNICO MONTADOR (SGSP) | H | 49.06 | 5 |  | 245.3198
|  | 2041 | ELETRICISTA (SGSP) | H | 27.66 | 10 |  | 276.6081
|  | 2044 | AJUDANTE DE ELETRICISTA (SGSP) | H | 20.09 | 20 |  | 401.9641
|  | 61049 | TRANSFORMADOR TRIFÁSICO 15KV - 13,2KV / 220/127V-300KVA A ÓLEO | Un | 37877.61 | 1 |  | 37877.61
91520 | TRANSFORMADOR DE POTENCIAL A SELO 13,2/ 0,11 - 0,22KV - 1000VA | [5 empty] | UN |  | 4555.88
|  | 1037 | ELETROTÉCNICO MONTADOR (SGSP) | H | 49.06 | 6 |  | 294.3838
|  | 2041 | ELETRICISTA (SGSP) | H | 27.66 | 12 |  | 331.9298
|  | 2044 | AJUDANTE DE ELETRICISTA (SGSP) | H | 20.09 | 24 |  | 482.357
|  | 61020 | TRANSFORMADOR DE POTENCIAL A SECO 13,2 / 0,11-0,22KV-1000VA | Un | 3447.21 | 1 |  | 3447.21
91525 | TRANSFORMADOR DE POTENCIAL A SECO 15KV - 220V - 1000VA | [5 empty] | UN |  | 4084.19
|  | 1037 | ELETROTÉCNICO MONTADOR (SGSP) | H | 49.06 | 6 |  | 294.3838
|  | 2041 | ELETRICISTA (SGSP) | H | 27.66 | 12 |  | 331.9298
|  | 2044 | AJUDANTE DE ELETRICISTA (SGSP) | H | 20.09 | 24 |  | 482.357
|  | 61103 | TRANSFORMADOR DE POTENCIAL A SECO 15 KV - 220 V - 1000 VA | Un | 2975.52 | 1 |  | 2975.52
91540 | TRANSFORMADOR TRIFÁSICO À SECO 500KVA - 13,8/13,2/12,6 KV - 220/127V | [5 empty] | UN |  | 65188.6
|  | 1037 | ELETROTÉCNICO MONTADOR (SGSP) | H | 49.06 | 5 |  | 245.3198
|  | 2041 | ELETRICISTA (SGSP) | H | 27.66 | 10 |  | 276.6081
|  | 2044 | AJUDANTE DE ELETRICISTA (SGSP) | H | 20.09 | 20 |  | 401.9641
|  | 56260 | TRANSFORMADOR TRIFÁSICO 13,8 / 13,2 / 12,6 KV - 220/127V 500KVA - A SECO | Un | 64264.71 | 1 |  | 64264.71
91541 | TRANSFORMADOR TRIFÁSICO, À SECO, 300 KVA, 13,8/ 13,2/ 12,6 KV - 220V, CLASSE 15 KV | [5 empty] | UN |  | 59507.67
|  | 1037 | ELETROTÉCNICO MONTADOR (SGSP) | H | 49.06 | 8 |  | 392.5117
|  | 2041 | ELETRICISTA (SGSP) | H | 27.66 | 15 |  | 414.9122
|  | 2044 | AJUDANTE DE ELETRICISTA (SGSP) | H | 20.09 | 30 |  | 602.9462
|  | 56261 | TRANSFORMADOR TRIFÁSICO 15KV - 13.2KV / 220/127V-300 KVA -SEM CAIXA DE PROTEÇÃO (IP-00) | Un | 58097.3 | 1 |  | 58097.3
91602 | CAPACITOR PARA CORREÇÃO DO FATOR DE POTÊNCIA - 220V - 5,0KVA | [5 empty] | UN |  | 756.88
|  | 1037 | ELETROTÉCNICO MONTADOR (SGSP) | H | 49.06 | 1 |  | 49.0639
|  | 2041 | ELETRICISTA (SGSP) | H | 27.66 | 5 |  | 138.304
|  | 2044 | AJUDANTE DE ELETRICISTA (SGSP) | H | 20.09 | 8 |  | 160.7856
|  | 61055 | CAPACITOR P/CORREÇÃO DO FATOR DE POTÊNCIA - 220V - 5,0KVAR | Un | 408.73 | 1 |  | 408.73
91604 | CAPACITOR PARA CORREÇÃO DO FATOR DE POTÊNCIA - 220V - 10,0KVA | [5 empty] | UN |  | 1319.57
|  | 1037 | ELETROTÉCNICO MONTADOR (SGSP) | H | 49.06 | 1 |  | 49.0639
|  | 2041 | ELETRICISTA (SGSP) | H | 27.66 | 5 |  | 138.304
|  | 2044 | AJUDANTE DE ELETRICISTA (SGSP) | H | 20.09 | 8 |  | 160.7856
|  | 61057 | CAPACITOR P/CORREÇÃO DO FATOR DE POTÊNCIA - 220V - 10,0KVAR | Un | 971.42 | 1 |  | 971.42
91606 | CAPACITOR PARA CORREÇÃO DO FATOR DE POTÊNCIA - 220V - 15KVA | [5 empty] | UN |  | 2013.07
|  | 1037 | ELETROTÉCNICO MONTADOR (SGSP) | H | 49.06 | 2 |  | 98.1279
|  | 2041 | ELETRICISTA (SGSP) | H | 27.66 | 7 |  | 193.6257
|  | 2044 | AJUDANTE DE ELETRICISTA (SGSP) | H | 20.09 | 10 |  | 200.982
|  | 61059 | CAPACITOR P/CORREÇÃO DO FATOR DE POTÊNCIA - 220V - 15,0KVAR | Un | 1520.33 | 1 |  | 1520.33
91608 | CAPACITOR PARA CORREÇÃO DO FATOR DE POTÊNCIA - 220V - 20,0KVA | [5 empty] | UN |  | 2471.1
|  | 1037 | ELETROTÉCNICO MONTADOR (SGSP) | H | 49.06 | 2 |  | 98.1279
|  | 2041 | ELETRICISTA (SGSP) | H | 27.66 | 7 |  | 193.6257
|  | 2044 | AJUDANTE DE ELETRICISTA (SGSP) | H | 20.09 | 10 |  | 200.982
|  | 61061 | CAPACITOR P/CORREÇÃO DO FATOR DE POTÊNCIA - 220V - 20,0KVAR | Un | 1978.36 | 1 |  | 1978.36
91611 | CAPACITOR PARA CORREÇÃO DO FATOR DE POTÊNCIA - 220V - 30,0KVA | [5 empty] | UN |  | 3006.34
|  | 1037 | ELETROTÉCNICO MONTADOR (SGSP) | H | 49.06 | 2 |  | 98.1279
|  | 2041 | ELETRICISTA (SGSP) | H | 27.66 | 8 |  | 221.2865
|  | 2044 | AJUDANTE DE ELETRICISTA (SGSP) | H | 20.09 | 12 |  | 241.1785
|  | 61064 | CAPACITOR P/CORREÇÃO DO FATOR DE POTÊNCIA - 220V - 30,0KVAR | Un | 2445.75 | 1 |  | 2445.75
91613 | CAPACITOR PARA CORREÇÃO DO FATOR DE POTÊNCIA - 220V - 40,0KVA | [5 empty] | UN |  | 4224.84
|  | 1037 | ELETROTÉCNICO MONTADOR (SGSP) | H | 49.06 | 2 |  | 98.1279
|  | 2041 | ELETRICISTA (SGSP) | H | 27.66 | 10 |  | 276.6081
|  | 2044 | AJUDANTE DE ELETRICISTA (SGSP) | H | 20.09 | 16 |  | 321.5713
|  | 61066 | CAPACITOR P/CORREÇÃO DO FATOR DE POTÊNCIA - 220V - 40,0KVAR | Un | 3528.53 | 1 |  | 3528.53
91615 | CAPACITOR PARA CORREÇÃO DP FATOR DE POTÊNCIA - 220V - 50,0KVA | [5 empty] | UN |  | 6177.71
|  | 1037 | ELETROTÉCNICO MONTADOR (SGSP) | H | 49.06 | 2 |  | 98.1279
|  | 2041 | ELETRICISTA (SGSP) | H | 27.66 | 10 |  | 276.6081
|  | 2044 | AJUDANTE DE ELETRICISTA (SGSP) | H | 20.09 | 16 |  | 321.5713
|  | 61068 | CAPACITOR P/CORREÇÃO DO FATOR DE POTÊNCIA - 220V - 50,0KVAR | Un | 5481.4 | 1 |  | 5481.4
91616 | BANCO AUTOMÁTICO DE CAPACITORES, 15 KVAR, 220V, TRIFÁSICO, MONTADO EM PAINEL PARA CORREÇÃO DE FATOR DE POTÊNCIA | [5 empty] | UN |  | 9077.27
|  | 1037 | ELETROTÉCNICO MONTADOR (SGSP) | H | 49.06 | 2 |  | 98.1279
|  | 2041 | ELETRICISTA (SGSP) | H | 27.66 | 7 |  | 193.6257
|  | 2044 | AJUDANTE DE ELETRICISTA (SGSP) | H | 20.09 | 10 |  | 200.982
|  | 56304 | BANCO AUTOMÁTICO DE CAPACITORES, 15 KVAR, 220 V, TRIF., EM PAINEL, P/ CORREÇÃO FATOR DE POTÊNCIA | Un | 8584.53 | 1 |  | 8584.53
91617 | BANCO AUTOMÁTICO DE CAPACITORES, 30 KVAR, 220V, TRIFÁSICO, MONTADO EM PAINEL PARA CORREÇÃO DE FATOR DE POTÊNCIA | [5 empty] | UN |  | 12691.07
|  | 1037 | ELETROTÉCNICO MONTADOR (SGSP) | H | 49.06 | 2 |  | 98.1279
|  | 2041 | ELETRICISTA (SGSP) | H | 27.66 | 8 |  | 221.2865
|  | 2044 | AJUDANTE DE ELETRICISTA (SGSP) | H | 20.09 | 12 |  | 241.1785
|  | 56305 | BANCO AUTOMÁTICO DE CAPACITORES, 30 KVAR, 220 V, TRIF., EM PAINEL, P/ CORREÇÃO FATOR DE POTÊNCIA | Un | 12130.48 | 1 |  | 12130.48
91618 | BANCO AUTOMÁTICO DE CAPACITORES, 50 KVAR, 220V, TRIFÁSICO, MONTADO EM PAINEL PARA CORREÇÃO DE FATOR DE POTÊNCIA | [5 empty] | UN |  | 14786.93
|  | 1037 | ELETROTÉCNICO MONTADOR (SGSP) | H | 49.06 | 2 |  | 98.1279
|  | 2041 | ELETRICISTA (SGSP) | H | 27.66 | 10 |  | 276.6081
|  | 2044 | AJUDANTE DE ELETRICISTA (SGSP) | H | 20.09 | 16 |  | 321.5713
|  | 56306 | BANCO AUTOMÁTICO DE CAPACITORES, 50 KVAR, 220 V, TRIF., EM PAINEL, P/ CORREÇÃO FATOR DE POTÊNCIA | Un | 14090.62 | 1 |  | 14090.62
91701 | DPS - DISPOSITIVO PROTEÇÃO CONTRA SURTOS 275V - 40KA | [5 empty] | UN |  | 254.97
|  | 2041 | ELETRICISTA (SGSP) | H | 27.66 | 0.6 |  | 16.5964
|  | 61001 | DISPOSITIVO DE PROTEÇÃO CONTRA SURTOS 275V - 40KA | Un | 238.37 | 1 |  | 238.37
91702 | DISPOSITIVO DE PROTEÇÃO CONTRA SURTOS - DPS - 500 VCC - 45 KA - CLASSE II | [5 empty] | UN |  | 250.36
|  | 2041 | ELETRICISTA (SGSP) | H | 27.66 | 1 |  | 27.6608
|  | 54581 | DPS - DISPOSITIVO DE PROTEÇÃO CONTRA SURTOS – 45KA – 500 VOLTS - CORRENTE CONTÍNUA - CLASSE II - P/ SISTEMA FOTOVOLTÁICO | Un | 222.7 | 1 |  | 222.7
91703 | DISPOSITIVO DE PROTEÇÃO CONTRA SURTOS - DPS - 1000 VCC - 45 KA - CLASSE I | [5 empty] | UN |  | 288.13
|  | 2041 | ELETRICISTA (SGSP) | H | 27.66 | 1 |  | 27.6608
|  | 54582 | DPS - DISPOSITIVO DE PROTEÇÃO CONTRA SURTOS – 45KA – 1000 VOLTS - CORRENTE CONTÍNUA - CLASSE II - P/ SISTEMA FOTOVOLTÁICO | Un | 260.47 | 1 |  | 260.47
91706 | BARRAMENTO DE COBRE TIPO DIN BIPOLAR PARA 63A | [5 empty] | M |  | 155.16
|  | 2041 | ELETRICISTA (SGSP) | H | 27.66 | 0.25 |  | 6.9152
|  | 61007 | BARRAMENTO DE COBRE TIPO DIN BIPOLAR PARA 80A | M | 148.24 | 1 |  | 148.24
91707 | BARRAMENTO DE COBRE TIPO DIN TRIPOLAR PARA 80A | [5 empty] | M |  | 241.2
|  | 2041 | ELETRICISTA (SGSP) | H | 27.66 | 0.25 |  | 6.9152
|  | 61008 | BARRAMENTO DE COBRE TIPO DIN TRIPOLAR PARA 80A | M | 234.28 | 1 |  | 234.28
91710 | EMENDA PARA CABO DE MÉDIA TENSÃO 12/20KV - 1X25/ 1X35MM2 - UNIPOLAR | [5 empty] | UN |  | 1820.05
|  | 1037 | ELETROTÉCNICO MONTADOR (SGSP) | H | 49.06 | 0.5 |  | 24.5319
|  | 2041 | ELETRICISTA (SGSP) | H | 27.66 | 0.5 |  | 13.8304
|  | 2044 | AJUDANTE DE ELETRICISTA (SGSP) | H | 20.09 | 1 |  | 20.0982
|  | 61019 | EMENDA PARA CABO DE MÉDIA TENSÃO 12/20KV - 1X25 / 1X35 MM2 UNIPOLAR | Un | 1761.59 | 1 |  | 1761.59
91712 | BASE PARA FUSIVEL DE TRANSFORMADOR DE POTENCIAL | [5 empty] | UN |  | 101.66
|  | 2041 | ELETRICISTA (SGSP) | H | 27.66 | 1.5 |  | 41.4912
|  | 2044 | AJUDANTE DE ELETRICISTA (SGSP) | H | 20.09 | 1.5 |  | 30.1473
|  | 61025 | BASE PARA FUSÍVEL DE TRANSFORMADOR DE POTENCIAL CLASSE 15KV - 0,5A - 160MM | Un | 30.02 | 1 |  | 30.02
91713 | FUSIVEL HH PARA 7,5A/ 15KV | [5 empty] | UN |  | 481.89
|  | 2041 | ELETRICISTA (SGSP) | H | 27.66 | 0.5 |  | 13.8304
|  | 2044 | AJUDANTE DE ELETRICISTA (SGSP) | H | 20.09 | 0.5 |  | 10.0491
|  | 61026 | FUSÍVEL HH PARA 7,5A/15KV | Un | 458.01 | 1 |  | 458.01
91714 | FUSIVEL HH PARA 10A/ 15KV | [5 empty] | UN |  | 481.89
|  | 2041 | ELETRICISTA (SGSP) | H | 27.66 | 0.5 |  | 13.8304
|  | 2044 | AJUDANTE DE ELETRICISTA (SGSP) | H | 20.09 | 0.5 |  | 10.0491
|  | 61027 | FUSÍVEL HH PARA 10A/15KV | Un | 458.01 | 1 |  | 458.01
91715 | FUSIVEL HH PARA 20A/ 15KV | [5 empty] | UN |  | 497.21
|  | 2041 | ELETRICISTA (SGSP) | H | 27.66 | 0.5 |  | 13.8304
|  | 2044 | AJUDANTE DE ELETRICISTA (SGSP) | H | 20.09 | 0.5 |  | 10.0491
|  | 61028 | FUSÍVEL HH PARA 20A/15KV | Un | 473.33 | 1 |  | 473.33
91716 | DISJUNTOR A VÁCUO 15KV/ 350MVA - COMPLETO - CARREGAM. MANUAL | [5 empty] | UN |  | 31052.16
|  | 1037 | ELETROTÉCNICO MONTADOR (SGSP) | H | 49.06 | 1 |  | 49.0639
|  | 2041 | ELETRICISTA (SGSP) | H | 27.66 | 8 |  | 221.2865
|  | 2044 | AJUDANTE DE ELETRICISTA (SGSP) | H | 20.09 | 8 |  | 160.7856
|  | 61032 | DISJUNTOR A VÁCUO 15KV/350 MVA -COMPLETO- CARREGAM. MANUAL | Un | 30621.02 | 1 |  | 30621.02
91717 | DISJUNTOR A VÁCUO 15KV/ 350MVA - MOTORIZADO - COMPLETO | [5 empty] | UN |  | 24565.64
|  | 1037 | ELETROTÉCNICO MONTADOR (SGSP) | H | 49.06 | 1 |  | 49.0639
|  | 2041 | ELETRICISTA (SGSP) | H | 27.66 | 8 |  | 221.2865
|  | 2044 | AJUDANTE DE ELETRICISTA (SGSP) | H | 20.09 | 8 |  | 160.7856
|  | 61034 | DISJUNTOR A VÁCUO 15KV/350MVA - COMPLETO - CARREGAM. MOTORIZADO | Un | 24134.5 | 1 |  | 24134.5
91718 | PARA-RAIO TIPO POLIMERICO CLASSE 15KV | [5 empty] | UN |  | 272.01
|  | 1037 | ELETROTÉCNICO MONTADOR (SGSP) | H | 49.06 | 0.4 |  | 19.6255
|  | 2041 | ELETRICISTA (SGSP) | H | 27.66 | 0.8 |  | 22.1286
|  | 2044 | AJUDANTE DE ELETRICISTA (SGSP) | H | 20.09 | 1.6 |  | 32.1571
|  | 61038 | PARA-RAIO TIPO POLIMÉRICO CLASSE 15 KV | Un | 198.1 | 1 |  | 198.1
91719 | ESTRADO DE BORRACHA ISOLANTE 100X100X2,5CM | [5 empty] | UN |  | 529.03
|  | 2044 | AJUDANTE DE ELETRICISTA (SGSP) | H | 20.09 | 0.05 |  | 1.0049
|  | 61039 | ESTRADO DE BORRACHA ISOLANTE 100X100X2,5CM | Un | 528.03 | 1 |  | 528.03
91720 | LUVA DE SOBREPOSIÇÃO PARA LUVA ISOLANTE EM COURO DE VAQUETA | [5 empty] | PAR |  | 38.27
|  | 2044 | AJUDANTE DE ELETRICISTA (SGSP) | H | 20.09 | 0.05 |  | 1.0049
|  | 61042 | LUVA DE SOBREPOSIÇÃO PARA LUVA ISOLANTE EM COURO DE VAQUETA | Par | 37.27 | 1 |  | 37.27
91721 | TRANSFORMADOR TRIFÁSICO A SECO 150KVA - 13,8/ 13,2/ 12,6KV - 220/ 127V | [5 empty] | UN |  | 43570.65
|  | 1037 | ELETROTÉCNICO MONTADOR (SGSP) | H | 49.06 | 5 |  | 245.3198
|  | 2041 | ELETRICISTA (SGSP) | H | 27.66 | 10 |  | 276.6081
|  | 2044 | AJUDANTE DE ELETRICISTA (SGSP) | H | 20.09 | 20 |  | 401.9641
|  | 61050 | TRANSFORMADOR TRIFÁSICO À SECO 150KVA 13,8/13,2/12,6/ KV - 220/127V | Un | 42646.76 | 1 |  | 42646.76
91722 | TRANSFORMADOR TRIFÁSICO A SECO 225KVA - 13,8/ 13,2/ 12,6KV - 220/ 127V | [5 empty] | UN |  | 54157.86
|  | 1037 | ELETROTÉCNICO MONTADOR (SGSP) | H | 49.06 | 5 |  | 245.3198
|  | 2041 | ELETRICISTA (SGSP) | H | 27.66 | 10 |  | 276.6081
|  | 2044 | AJUDANTE DE ELETRICISTA (SGSP) | H | 20.09 | 20 |  | 401.9641
|  | 61051 | TRANSFORMADOR TRIFÁSICO À SECO 225KVA 13,8/13,2/12,6/ KV - 220/127V | Un | 53233.97 | 1 |  | 53233.97
91723 | TRANSFORMADOR DE CORRENTE PARA PROTEÇÃO RELAÇÃO 20:5A | [5 empty] | UN |  | 1326.24
|  | 1037 | ELETROTÉCNICO MONTADOR (SGSP) | H | 49.06 | 0.3 |  | 14.7191
|  | 2041 | ELETRICISTA (SGSP) | H | 27.66 | 1 |  | 27.6608
|  | 2044 | AJUDANTE DE ELETRICISTA (SGSP) | H | 20.09 | 2 |  | 40.1964
|  | 61052 | TRANSFORMADOR DE CORRENTE - MEDIÇÃO - CLASSE 15KV CORRENTE PRIMÁRIA 800A - USO INTERNO (MÉDIA TENSÃO) | Un | 1243.66 | 1 |  | 1243.66
91724 | RELE DE SOBRECORRENTE DE AÇÃO INDIRETA PARA MÉDIA TENSÃO | [5 empty] | UN |  | 7871.12
|  | 1037 | ELETROTÉCNICO MONTADOR (SGSP) | H | 49.06 | 1 |  | 49.0639
|  | 61053 | RELE DE SOBRECORRENTE DE AÇÃO INDIRETA PARA MÉDIA TENSÃO | Un | 7822.06 | 1 |  | 7822.06
91725 | REMOÇÃO DE CABOS DE ALTA TENSÃO EM LINHA SUBTERRÂNEA ATÉ 35MM2 | [5 empty] | M |  | 33.93
|  | 2041 | ELETRICISTA (SGSP) | H | 27.66 | 0.5 |  | 13.8304
|  | 2044 | AJUDANTE DE ELETRICISTA (SGSP) | H | 20.09 | 1 |  | 20.0982
91726 | CARTUCHO PARA CONEXÃO EXOTERMICA CABO/ CABO | [5 empty] | UN |  | 118.17
|  | 2041 | ELETRICISTA (SGSP) | H | 27.66 | 1 |  | 27.6608
|  | 61069 | CARTUCHO PARA CONEXÃO EXOTÉRMICA CABO/CABO | Un | 88.53 | 1 |  | 88.53
|  | 61072 | MOLDE CLASSE B PARA CONEXÃO EXOTÉRMICA | Un | 90.3 | 0.02 |  | 1.806
|  | 61074 | ALICATE PARA MOLDE CLASSE B (CONEXÃO EXOTÉRMICA) | Un | 88.81 | 0.002 |  | 0.1776
91727 | CARTUCHO PARA CONEXÃO EXOTERMICA CABO/ HASTE | [5 empty] | UN |  | 171.25
|  | 2041 | ELETRICISTA (SGSP) | H | 27.66 | 1 |  | 27.6608
|  | 61070 | CARTUCHO PARA CONEXÃO EXOTÉRMICA CABO/HASTE | Un | 140.49 | 1 |  | 140.49
|  | 61073 | MOLDE CLASSE C PARA CONEXÃO EXOTÉRMICA | Un | 143.48 | 0.02 |  | 2.8696
|  | 61075 | ALICATE PARA MOLDE CLASSE C (CONEXÃO EXOTÉRMICA) | Un | 113.67 | 0.002 |  | 0.2273
91728 | CARTUCHO PARA CONEXÃO EXOTERMICA ESTRUTURA METÁLICA | [5 empty] | UN |  | 170.13
|  | 2041 | ELETRICISTA (SGSP) | H | 27.66 | 1 |  | 27.6608
|  | 61071 | CARTUCHO PARA CONEXÃO EXOTÉRMICA - ESTRUTURA METÁLICA | Un | 140.49 | 1 |  | 140.49
|  | 61072 | MOLDE CLASSE B PARA CONEXÃO EXOTÉRMICA | Un | 90.3 | 0.02 |  | 1.806
|  | 61074 | ALICATE PARA MOLDE CLASSE B (CONEXÃO EXOTÉRMICA) | Un | 88.81 | 0.002 |  | 0.1776
91729 | PLACA DE AVISO DE POLIESTIRENO 30X40 E 2MM | [5 empty] | UN |  | 67.91
|  | 2099 | SERVENTE (SGSP) | H | 19.54 | 0.5 |  | 9.7741
|  | 61076 | PLACA AVISO DE POLIESTIRENO - 30 X 40 CM - E= 2 MM | Un | 58.14 | 1 |  | 58.14
91730 | BOLSA EM LONA PARA LUVA ISOLANTE | [5 empty] | UN |  | 30.46
|  | 61043 | BOLSA EM LONA PARA FERRAMENTAS - TIPO TIRACOLO | Un | 30.46 | 1 |  | 30.46
91731 | CAIXA DE MADEIRA PARA ARMAZENAMENTO DE LUVA ISOLANTE | [5 empty] | UN |  | 73.08
|  | 61084 | CAIXA DE MADEIRA PARA ARMAZENAMENTO DE LUVA ISOLANTE | Un | 73.08 | 1 |  | 73.08
91732 | TRANSFORMADOR DE CORRENTE PARA PROTEÇÃO RELAÇÃO 50:5A | [5 empty] | UN |  | 1268.37
|  | 1037 | ELETROTÉCNICO MONTADOR (SGSP) | H | 49.06 | 0.3 |  | 14.7191
|  | 2041 | ELETRICISTA (SGSP) | H | 27.66 | 1 |  | 27.6608
|  | 2044 | AJUDANTE DE ELETRICISTA (SGSP) | H | 20.09 | 2 |  | 40.1964
|  | 61100 | TRANSFORMADOR DE CORRENTE PARA PROTEÇÃO DE INSTALAÇÃO PRIMÁRIA RELAÇÃO 50:5 A | Un | 1185.79 | 1 |  | 1185.79
91733 | TRANSFORMADOR DE CORRENTE PARA PROTEÇÃO RELAÇÃO 75:5A | [5 empty] | UN |  | 1235.86
|  | 1037 | ELETROTÉCNICO MONTADOR (SGSP) | H | 49.06 | 0.3 |  | 14.7191
|  | 2041 | ELETRICISTA (SGSP) | H | 27.66 | 1 |  | 27.6608
|  | 2044 | AJUDANTE DE ELETRICISTA (SGSP) | H | 20.09 | 2 |  | 40.1964
|  | 61101 | TRANSFORMADOR DE CORRENTE PARA PROTEÇÃO DE INSTALAÇÃO PRIMÁRIA RELAÇÃO 75:5 A | Un | 1153.28 | 1 |  | 1153.28
91734 | TRANSFORMADOR DE CORRENTE PARA PROTEÇÃO RELAÇÃO 100:5A | [5 empty] | UN |  | 1242.68
|  | 1037 | ELETROTÉCNICO MONTADOR (SGSP) | H | 49.06 | 0.3 |  | 14.7191
|  | 2041 | ELETRICISTA (SGSP) | H | 27.66 | 1 |  | 27.6608
|  | 2044 | AJUDANTE DE ELETRICISTA (SGSP) | H | 20.09 | 2 |  | 40.1964
|  | 61102 | TRANSFORMADOR DE CORRENTE PARA PROTEÇÃO DE INSTALAÇÃO PRIMÁRIA RELAÇÃO 100:5 A | Un | 1160.1 | 1 |  | 1160.1
92010 | LC.02 - ILUMINAÇÃO DE QUADRA COM POSTE CONCRETO TUBULAR H LIV.=10M COM 3 PROJETORES VAPOR MERCÚRIO 400W | [5 empty] | CJ |  | 6081.14
|  | 2013 | CARPINTEIRO (SGSP) | H | 24.17 | 6 |  | 145.0646
|  | 2020 | PEDREIRO (SGSP) | H | 23.99 | 3 |  | 71.9822
|  | 2041 | ELETRICISTA (SGSP) | H | 27.66 | 16 |  | 442.5731
|  | 2044 | AJUDANTE DE ELETRICISTA (SGSP) | H | 20.09 | 28 |  | 562.7498
|  | 2099 | SERVENTE (SGSP) | H | 19.54 | 2.46 |  | 48.0885
|  | 10608 | CONCRETO FCK=15MPA C/ BRITA 2 | M3 | 396.31 | 0.706 |  | 279.7981
|  | 10648 | ARGAMASSA MISTA COM AREIA GROSSA 1:2:8 | M3 | 662.72 | 0.055 |  | 36.4497
|  | 11021 | COMPENSADO RESINADO 12MM COLA BRANCA - CHAPA DE 2,20 X 1,10 M | M2 | 31.81 | 0.6 |  | 19.086
|  | 11070 | PINUS - TÁBUA DE 1" X 12" - BRUTA | M | 12.95 | 1 |  | 12.95
|  | 11510 | AÇO CA-50A OU B - MÉDIA BITOLAS | KG | 7.59 | 8 |  | 60.691
|  | 12580 | TIJOLO MAÇICO DE BARRO COMUM | Un | 0.5 | 185 |  | 92.5
|  | 52432 | ELETRODUTO DE PVC ROSCÁVEL DN: 1" | M | 8.66 | 2 |  | 17.32
|  | 52865 | CABO 2;50 MM2 - ISOLAMENTO P/ 0;7 KV - FLEXÍVEL | M | 2.24 | 10 |  | 22.4
|  | 52866 | CABO 4;00 MM2 - ISOLAMENTO P/ 0;7 KV - FLEXÍVEL | M | 3.44 | 40 |  | 137.6
|  | 54866 | CONDULETE DE ALUMÍNIO TIPO C COM TAMPA - 1 1/2" | Un | 38.7 | 1 |  | 38.7
|  | 55675 | PROJETOR ALUMÍNIO FUNDIDO C/ VIDRO P/ LÂMPADA ATÉ 500W | Un | 553.57 | 3 |  | 1660.71
|  | 56047 | REATOR PARA LÂMPADA VAPOR DE MERCÚRIO - 400W / 220V | Un | 81.47 | 3 |  | 244.41
|  | 56441 | LÂMPADA VAPOR DE MERCÚRIO - 220V - 400W | Un | 117.45 | 3 |  | 352.35
|  | 58005 | TERMINAL DE PRESSÃO PARA CABO 10MM2 | Un | 6.58 | 6 |  | 39.48
|  | 58634 | POSTE DE CONCRETO CIRCULAR RETO - H=12,00M/200DAM | Un | 1591.67 | 1 |  | 1591.67
|  | 59001 | CRUZETA DE FERRO GALVANIZADO PARA 3 PROJETORES | Un | 204.57 | 1 |  | 204.57
92011 | ILUMINAÇÃO DE QUADRA COM POSTE DE CONCRETO TUBULAR, ALT. UTIL 10M COM 3 PROJETORES COM LÂMPADA DE LED 100W, INCLUSIVE CAIXA DE INSPEÇÃO DE ALVENARIA 40X40X40CM DE 1 TIJOLO COM TAMPA DE CONCRETO | [5 empty] | CJ |  | 3797.02
|  | 2013 | CARPINTEIRO (SGSP) | H | 24.17 | 6 |  | 145.0646
|  | 2020 | PEDREIRO (SGSP) | H | 23.99 | 3 |  | 71.9822
|  | 2041 | ELETRICISTA (SGSP) | H | 27.66 | 16 |  | 442.5731
|  | 2044 | AJUDANTE DE ELETRICISTA (SGSP) | H | 20.09 | 28 |  | 562.7498
|  | 2099 | SERVENTE (SGSP) | H | 19.54 | 2.46 |  | 48.0885
|  | 10608 | CONCRETO FCK=15MPA C/ BRITA 2 | M3 | 396.31 | 0.706 |  | 279.7981
|  | 10648 | ARGAMASSA MISTA COM AREIA GROSSA 1:2:8 | M3 | 662.72 | 0.055 |  | 36.4497
|  | 11021 | COMPENSADO RESINADO 12MM COLA BRANCA - CHAPA DE 2,20 X 1,10 M | M2 | 31.81 | 0.6 |  | 19.086
|  | 11070 | PINUS - TÁBUA DE 1" X 12" - BRUTA | M | 12.95 | 1 |  | 12.95
|  | 11510 | AÇO CA-50A OU B - MÉDIA BITOLAS | KG | 7.59 | 8 |  | 60.691
|  | 12580 | TIJOLO MAÇICO DE BARRO COMUM | Un | 0.5 | 185 |  | 92.5
|  | 52865 | CABO 2;50 MM2 - ISOLAMENTO P/ 0;7 KV - FLEXÍVEL | M | 2.24 | 40 |  | 89.6
|  | 55677 | PROJETOR PARA USO EXTERNO PARA LAMPADA DE LED DE 100 W COM LAMPADA - FORMATO RETANGULAR, CORPO DE ALUMINIO E DIFUSOR DE VIDRO- PROTOTIPO COMERCIAL (INTRAL ) | Un | 139.25 | 1 |  | 139.25
|  | 58634 | POSTE DE CONCRETO CIRCULAR RETO - H=12,00M/200DAM | Un | 1591.67 | 1 |  | 1591.67
|  | 59001 | CRUZETA DE FERRO GALVANIZADO PARA 3 PROJETORES | Un | 204.57 | 1 |  | 204.57
92033 | POSTE DE AÇO GALVANIZADO TIPO RETO, FLANGEADO H=5M COM LUMINÁRIA HERMÉTICA EM ALUMÍNIO FUNDIDO PARA LÂMPADA DE VAPOR DE MERCÚRIO DE 250W - COM APROVAÇÃO DE ILUME/ PMSP | [5 empty] | UN |  | 2255.18
|  | 1037 | ELETROTÉCNICO MONTADOR (SGSP) | H | 49.06 | 2 |  | 98.1279
|  | 2020 | PEDREIRO (SGSP) | H | 23.99 | 0.75 |  | 17.9955
|  | 2041 | ELETRICISTA (SGSP) | H | 27.66 | 6 |  | 165.9649
|  | 2044 | AJUDANTE DE ELETRICISTA (SGSP) | H | 20.09 | 18 |  | 361.7677
|  | 2099 | SERVENTE (SGSP) | H | 19.54 | 3.75 |  | 73.3057
|  | 10612 | CONCRETO FCK=20MPA C/ BRITA 2 | M3 | 413.74 | 0.111 |  | 45.9256
|  | 50009 | POSTE DE AÇO GALVANIZADO - RETO - FLANGEADO - H= 5,00M | Un | 799.33 | 1 |  | 799.33
|  | 52431 | ELETRODUTO DE PVC ROSCÁVEL DN: 3/4" | M | 5.93 | 2 |  | 11.86
|  | 52865 | CABO 2;50 MM2 - ISOLAMENTO P/ 0;7 KV - FLEXÍVEL | M | 2.24 | 20 |  | 44.8
|  | 54863 | CONDULETE DE ALUMÍNIO TIPO C COM TAMPA - 3/4" | Un | 16.19 | 1 |  | 16.19
|  | 55661 | LUMINÁRIA PARA ILUMINAÇÃO PÚBLICA PARA LÂMPADA ATÉ 250 W, COM APROVAÇÃO DE ILUME/PMSP | Un | 479.14 | 1 |  | 479.14
|  | 56046 | REATOR PARA LÂMPADA VAPOR DE MERCÚRIO - 250W / 220V | Un | 72.33 | 1 |  | 72.33
|  | 56440 | LÂMPADA VAPOR DE MERCÚRIO - 250V - 250W | Un | 68.44 | 1 |  | 68.44
92034 | POSTE DE AÇO GALVANIZADO TIPO RETO, FLANGEADO H=7M COM LUMINÁRIA HERMÉTICA EM ALUMÍNIO FUNDIDO PARA LÂMPADA DE VAPOR DE MERCÚRIO DE 250W - COM APROVAÇÃO DE ILUME/ PMSP | [5 empty] | UN |  | 2694.94
|  | 1037 | ELETROTÉCNICO MONTADOR (SGSP) | H | 49.06 | 2 |  | 98.1279
|  | 2020 | PEDREIRO (SGSP) | H | 23.99 | 0.75 |  | 17.9955
|  | 2041 | ELETRICISTA (SGSP) | H | 27.66 | 6 |  | 165.9649
|  | 2044 | AJUDANTE DE ELETRICISTA (SGSP) | H | 20.09 | 18 |  | 361.7677
|  | 2099 | SERVENTE (SGSP) | H | 19.54 | 3.75 |  | 73.3057
|  | 10612 | CONCRETO FCK=20MPA C/ BRITA 2 | M3 | 413.74 | 0.111 |  | 45.9256
|  | 50008 | POSTE DE AÇO GALVANIZADO - RETO - FLANGEADO - H= 7,00M | Un | 1239.09 | 1 |  | 1239.09
|  | 52431 | ELETRODUTO DE PVC ROSCÁVEL DN: 3/4" | M | 5.93 | 2 |  | 11.86
|  | 52865 | CABO 2;50 MM2 - ISOLAMENTO P/ 0;7 KV - FLEXÍVEL | M | 2.24 | 20 |  | 44.8
|  | 54863 | CONDULETE DE ALUMÍNIO TIPO C COM TAMPA - 3/4" | Un | 16.19 | 1 |  | 16.19
|  | 55661 | LUMINÁRIA PARA ILUMINAÇÃO PÚBLICA PARA LÂMPADA ATÉ 250 W, COM APROVAÇÃO DE ILUME/PMSP | Un | 479.14 | 1 |  | 479.14
|  | 56046 | REATOR PARA LÂMPADA VAPOR DE MERCÚRIO - 250W / 220V | Un | 72.33 | 1 |  | 72.33
|  | 56440 | LÂMPADA VAPOR DE MERCÚRIO - 250V - 250W | Un | 68.44 | 1 |  | 68.44
92035 | POSTE GALVANIZADO, RETO, FLANGEADO, H=5M COM LUMINÁRIA HERMÉTICA TIPO LED DE 150W COM APROVAÇÃO DE ILUME/PMSP, INCLUSIVE CAIXA DE INSPEÇÃO DE ALVENARIA 40X40X40CM DE 1 TIJOLO COM TAMPA DE CONCRETO | [5 empty] | UN |  | 3984.58
|  | 1037 | ELETROTÉCNICO MONTADOR (SGSP) | H | 49.06 | 2 |  | 98.1279
|  | 2020 | PEDREIRO (SGSP) | H | 23.99 | 3 |  | 71.9822
|  | 2041 | ELETRICISTA (SGSP) | H | 27.66 | 16 |  | 442.5731
|  | 2044 | AJUDANTE DE ELETRICISTA (SGSP) | H | 20.09 | 28 |  | 562.7498
|  | 2099 | SERVENTE (SGSP) | H | 19.54 | 2.46 |  | 48.0885
|  | 10608 | CONCRETO FCK=15MPA C/ BRITA 2 | M3 | 396.31 | 0.706 |  | 279.7981
|  | 10648 | ARGAMASSA MISTA COM AREIA GROSSA 1:2:8 | M3 | 662.72 | 0.055 |  | 36.4497
|  | 11021 | COMPENSADO RESINADO 12MM COLA BRANCA - CHAPA DE 2,20 X 1,10 M | M2 | 31.81 | 0.6 |  | 19.086
|  | 11070 | PINUS - TÁBUA DE 1" X 12" - BRUTA | M | 12.95 | 1 |  | 12.95
|  | 11510 | AÇO CA-50A OU B - MÉDIA BITOLAS | KG | 7.59 | 8 |  | 60.691
|  | 12580 | TIJOLO MAÇICO DE BARRO COMUM | Un | 0.5 | 185 |  | 92.5
|  | 50009 | POSTE DE AÇO GALVANIZADO - RETO - FLANGEADO - H= 5,00M | Un | 799.33 | 1 |  | 799.33
|  | 52431 | ELETRODUTO DE PVC ROSCÁVEL DN: 3/4" | M | 5.93 | 1 |  | 5.93
|  | 52865 | CABO 2;50 MM2 - ISOLAMENTO P/ 0;7 KV - FLEXÍVEL | M | 2.24 | 20 |  | 44.8
|  | 56499 | LUMINÁRIA HERMÉTICA TIPO LED DE 150 W - LUMINARIA TIPO PUBLICA,TIPO PETALA,MATERIAL ALUMINIO INJETADO A ALTA PRESSAO - TECNOWATT | Un | 1409.52 | 1 |  | 1409.52
92036 | POSTE DE AÇO GALVANIZADO, RETO, FLANGEADO, H=5M COM LUMINÁRIA HERMÉTICA TIPO LED DE 120W COM APROVAÇÃO DE ILUME/PMSP, INCLUSIVE CAIXA DE INSPEÇÃO DE ALVENARIA 40X40X40CM DE 1 TIJOLO COM TAMPA DE CONCRETO | [5 empty] | UN |  | 3546.94
|  | 1037 | ELETROTÉCNICO MONTADOR (SGSP) | H | 49.06 | 2 |  | 98.1279
|  | 2020 | PEDREIRO (SGSP) | H | 23.99 | 3 |  | 71.9822
|  | 2041 | ELETRICISTA (SGSP) | H | 27.66 | 16 |  | 442.5731
|  | 2044 | AJUDANTE DE ELETRICISTA (SGSP) | H | 20.09 | 28 |  | 562.7498
|  | 2099 | SERVENTE (SGSP) | H | 19.54 | 2.46 |  | 48.0885
|  | 10608 | CONCRETO FCK=15MPA C/ BRITA 2 | M3 | 396.31 | 0.706 |  | 279.7981
|  | 10648 | ARGAMASSA MISTA COM AREIA GROSSA 1:2:8 | M3 | 662.72 | 0.055 |  | 36.4497
|  | 11021 | COMPENSADO RESINADO 12MM COLA BRANCA - CHAPA DE 2,20 X 1,10 M | M2 | 31.81 | 0.6 |  | 19.086
|  | 11070 | PINUS - TÁBUA DE 1" X 12" - BRUTA | M | 12.95 | 1 |  | 12.95
|  | 11510 | AÇO CA-50A OU B - MÉDIA BITOLAS | KG | 7.59 | 8 |  | 60.691
|  | 12580 | TIJOLO MAÇICO DE BARRO COMUM | Un | 0.5 | 185 |  | 92.5
|  | 50009 | POSTE DE AÇO GALVANIZADO - RETO - FLANGEADO - H= 5,00M | Un | 799.33 | 1 |  | 799.33
|  | 52431 | ELETRODUTO DE PVC ROSCÁVEL DN: 3/4" | M | 5.93 | 1 |  | 5.93
|  | 52865 | CABO 2;50 MM2 - ISOLAMENTO P/ 0;7 KV - FLEXÍVEL | M | 2.24 | 20 |  | 44.8
|  | 56498 | LUMINÁRIA HERMÉTICA TIPO LED DE 120 W - LUMINARIA TIPO PUBLICA,TIPO PETALA,MATERIAL ALUMINIO INJETADO A ALTA PRESSAO - TECNOWATT | Un | 971.88 | 1 |  | 971.88
95001 | REMOÇÃO DE POSTE DE ENTRADA DE ENERGIA EM BAIXA TENSÃO - GALVANIZADO | [5 empty] | UN |  | 191.04
|  | 2041 | ELETRICISTA (SGSP) | H | 27.66 | 4 |  | 110.6432
|  | 2044 | AJUDANTE DE ELETRICISTA (SGSP) | H | 20.09 | 4 |  | 80.3928
95002 | REMOÇÃO DE POSTE DE ENTRADA DE ENERGIA EM BAIXA TENSÃO - CONCRETO | [5 empty] | UN |  | 238.8
|  | 2041 | ELETRICISTA (SGSP) | H | 27.66 | 5 |  | 138.304
|  | 2044 | AJUDANTE DE ELETRICISTA (SGSP) | H | 20.09 | 5 |  | 100.491
95003 | REMOÇÃO DE CAIXA DE ENTRADA DE ENERGIA EM BAIXA TENSÃO | [5 empty] | UN |  | 191.04
|  | 2041 | ELETRICISTA (SGSP) | H | 27.66 | 4 |  | 110.6432
|  | 2044 | AJUDANTE DE ELETRICISTA (SGSP) | H | 20.09 | 4 |  | 80.3928
95004 | REMOÇÃO DE ARMAÇÃO TIPO BRAQUETE | [5 empty] | UN |  | 23.88
|  | 2041 | ELETRICISTA (SGSP) | H | 27.66 | 0.5 |  | 13.8304
|  | 2044 | AJUDANTE DE ELETRICISTA (SGSP) | H | 20.09 | 0.5 |  | 10.0491
95005 | REMOÇÃO DE CABEÇOTE TIPO "TELESP" | [5 empty] | UN |  | 11.94
|  | 2041 | ELETRICISTA (SGSP) | H | 27.66 | 0.25 |  | 6.9152
|  | 2044 | AJUDANTE DE ELETRICISTA (SGSP) | H | 20.09 | 0.25 |  | 5.0245
95006 | REMOÇÃO DE CAIXA DE ENTRADA DE TELEFONE TIPO "TELESP" | [5 empty] | UN |  | 95.52
|  | 2041 | ELETRICISTA (SGSP) | H | 27.66 | 2 |  | 55.3216
|  | 2044 | AJUDANTE DE ELETRICISTA (SGSP) | H | 20.09 | 2 |  | 40.1964
95009 | REMOÇÃO DE PERFILADOS | [5 empty] | M |  | 19.1
|  | 2041 | ELETRICISTA (SGSP) | H | 27.66 | 0.4 |  | 11.0643
|  | 2044 | AJUDANTE DE ELETRICISTA (SGSP) | H | 20.09 | 0.4 |  | 8.0392
95010 | REMOÇÃO DE ELETRODUTOS EMBUTIDOS - ATÉ 2" | [5 empty] | M |  | 23.88
|  | 2041 | ELETRICISTA (SGSP) | H | 27.66 | 0.5 |  | 13.8304
|  | 2044 | AJUDANTE DE ELETRICISTA (SGSP) | H | 20.09 | 0.5 |  | 10.0491
95011 | REMOÇÃO DE ELETRODUTOS EMBUTIDOS - ACIMA DE 2" | [5 empty] | M |  | 47.76
|  | 2041 | ELETRICISTA (SGSP) | H | 27.66 | 1 |  | 27.6608
|  | 2044 | AJUDANTE DE ELETRICISTA (SGSP) | H | 20.09 | 1 |  | 20.0982
95012 | REMOÇÃO DE ELETRODUTOS APARENTES - ATÉ 2" | [5 empty] | M |  | 11.94
|  | 2041 | ELETRICISTA (SGSP) | H | 27.66 | 0.25 |  | 6.9152
|  | 2044 | AJUDANTE DE ELETRICISTA (SGSP) | H | 20.09 | 0.25 |  | 5.0245
95013 | REMOÇÃO DE ELETRODUTOS APARENTES - ACIMA DE 2" | [5 empty] | M |  | 23.88
|  | 2041 | ELETRICISTA (SGSP) | H | 27.66 | 0.5 |  | 13.8304
|  | 2044 | AJUDANTE DE ELETRICISTA (SGSP) | H | 20.09 | 0.5 |  | 10.0491
95014 | REMOÇÃO DE CABO EMBUTIDO - ATÉ 16MM2 | [5 empty] | M |  | 2.39
|  | 2041 | ELETRICISTA (SGSP) | H | 27.66 | 0.05 |  | 1.383
|  | 2044 | AJUDANTE DE ELETRICISTA (SGSP) | H | 20.09 | 0.05 |  | 1.0049
95015 | REMOÇÃO DE CABO EMBUTIDO - ACIMA DE 16MM2 | [5 empty] | M |  | 4.78
|  | 2041 | ELETRICISTA (SGSP) | H | 27.66 | 0.1 |  | 2.766
|  | 2044 | AJUDANTE DE ELETRICISTA (SGSP) | H | 20.09 | 0.1 |  | 2.0098
95016 | REMOÇÃO DE CABO APARENTE - ATÉ 16MM2 | [5 empty] | M |  | 2.87
|  | 2041 | ELETRICISTA (SGSP) | H | 27.66 | 0.06 |  | 1.6596
|  | 2044 | AJUDANTE DE ELETRICISTA (SGSP) | H | 20.09 | 0.06 |  | 1.2058
95017 | REMOÇÃO DE CABO APARENTE - ACIMA DE 16MM2 | [5 empty] | M |  | 5.73
|  | 2041 | ELETRICISTA (SGSP) | H | 27.66 | 0.12 |  | 3.3192
|  | 2044 | AJUDANTE DE ELETRICISTA (SGSP) | H | 20.09 | 0.12 |  | 2.4117
95018 | REMOÇÃO DE TERMINAIS OU CONECTORES DE PRESSÃO PARA CABOS | [5 empty] | UN |  | 9.55
|  | 2041 | ELETRICISTA (SGSP) | H | 27.66 | 0.2 |  | 5.5321
|  | 2044 | AJUDANTE DE ELETRICISTA (SGSP) | H | 20.09 | 0.2 |  | 4.0196
95020 | REMOÇÃO DE SUPORTE-ISOLADOR TIPO ROLDANA | [5 empty] | UN |  | 9.55
|  | 2041 | ELETRICISTA (SGSP) | H | 27.66 | 0.2 |  | 5.5321
|  | 2044 | AJUDANTE DE ELETRICISTA (SGSP) | H | 20.09 | 0.2 |  | 4.0196
95111 | REMOÇÃO DE ISOLADORES EM QUADROS ELÉTRICOS | [5 empty] | UN |  | 9.55
|  | 2041 | ELETRICISTA (SGSP) | H | 27.66 | 0.2 |  | 5.5321
|  | 2044 | AJUDANTE DE ELETRICISTA (SGSP) | H | 20.09 | 0.2 |  | 4.0196
95115 | REMOÇÃO DE DISJUNTOR AUTOMÁTICO UNIPOLAR ATÉ 50A | [5 empty] | UN |  | 14.33
|  | 2041 | ELETRICISTA (SGSP) | H | 27.66 | 0.3 |  | 8.2982
|  | 2044 | AJUDANTE DE ELETRICISTA (SGSP) | H | 20.09 | 0.3 |  | 6.0294
95116 | REMOÇÃO DE DISJUNTOR AUTOMÁTICO BIPOLAR ATÉ 50A | [5 empty] | UN |  | 33.43
|  | 2041 | ELETRICISTA (SGSP) | H | 27.66 | 0.7 |  | 19.3625
|  | 2044 | AJUDANTE DE ELETRICISTA (SGSP) | H | 20.09 | 0.7 |  | 14.0687
95117 | REMOÇÃO DE DISJUNTOR AUTOMÁTICO TRIPOLAR ATÉ 50A | [5 empty] | UN |  | 62.09
|  | 2041 | ELETRICISTA (SGSP) | H | 27.66 | 1.3 |  | 35.959
|  | 2044 | AJUDANTE DE ELETRICISTA (SGSP) | H | 20.09 | 1.3 |  | 26.1276
95125 | REMOÇÃO DE CAIXA PARA FUSÍVEL OU TOMADA, INSTALADA EM PERFILADOS | [5 empty] | UN |  | 23.88
|  | 2041 | ELETRICISTA (SGSP) | H | 27.66 | 0.5 |  | 13.8304
|  | 2044 | AJUDANTE DE ELETRICISTA (SGSP) | H | 20.09 | 0.5 |  | 10.0491
95126 | REMOÇÃO DE QUADRO DE DISTRIBUIÇÃO OU CAIXA DE PASSAGEM | [5 empty] | UN |  | 47.76
|  | 2041 | ELETRICISTA (SGSP) | H | 27.66 | 1 |  | 27.6608
|  | 2044 | AJUDANTE DE ELETRICISTA (SGSP) | H | 20.09 | 1 |  | 20.0982
95127 | REMOÇÃO DE FUNDO DE QUADRO DE DISTRIBUIÇÃO OU CAIXA DE PASSAGEM | [5 empty] | M2 |  | 47.76
|  | 2041 | ELETRICISTA (SGSP) | H | 27.66 | 1 |  | 27.6608
|  | 2044 | AJUDANTE DE ELETRICISTA (SGSP) | H | 20.09 | 1 |  | 20.0982
95129 | REMOÇÃO DE TAMPA DE QUADRO DE DISTRIBUIÇÃO OU CAIXA DE PASSAGEM | [5 empty] | M2 |  | 47.76
|  | 2041 | ELETRICISTA (SGSP) | H | 27.66 | 1 |  | 27.6608
|  | 2044 | AJUDANTE DE ELETRICISTA (SGSP) | H | 20.09 | 1 |  | 20.0982
95130 | REMOÇÃO DE FECHADURA DE QUADRO DE DISTRIBUIÇÃO OU CAIXA DE PASSAGEM | [5 empty] | UN |  | 9.55
|  | 2041 | ELETRICISTA (SGSP) | H | 27.66 | 0.2 |  | 5.5321
|  | 2044 | AJUDANTE DE ELETRICISTA (SGSP) | H | 20.09 | 0.2 |  | 4.0196
95132 | REMOÇÃO DE DISJUNTOR AUTOMÁTICO TIPO "QUICK-LAG" | [5 empty] | UN |  | 11.94
|  | 2041 | ELETRICISTA (SGSP) | H | 27.66 | 0.25 |  | 6.9152
|  | 2044 | AJUDANTE DE ELETRICISTA (SGSP) | H | 20.09 | 0.25 |  | 5.0245
95134 | REMOÇÃO DE BASE EM CHAPA DE FERRO PARA DISJUNTOR TIPO "QUICK-LAG" | [5 empty] | UN |  | 11.94
|  | 2041 | ELETRICISTA (SGSP) | H | 27.66 | 0.25 |  | 6.9152
|  | 2044 | AJUDANTE DE ELETRICISTA (SGSP) | H | 20.09 | 0.25 |  | 5.0245
95135 | REMOÇÃO DE CAPACITOR PARA CORREÇÃO DE FATOR DE POTÊNCIA | [5 empty] | UN |  | 280.3
|  | 1037 | ELETROTÉCNICO MONTADOR (SGSP) | H | 49.06 | 1 |  | 49.0639
|  | 2041 | ELETRICISTA (SGSP) | H | 27.66 | 4 |  | 110.6432
|  | 2044 | AJUDANTE DE ELETRICISTA (SGSP) | H | 20.09 | 6 |  | 120.5892
95136 | REMOÇÃO DE CHAVE SECCIONADORA TIPO FACA - BASE DE MÁRMORE OU ARDÓSIA | [5 empty] | UN |  | 23.88
|  | 2041 | ELETRICISTA (SGSP) | H | 27.66 | 0.5 |  | 13.8304
|  | 2044 | AJUDANTE DE ELETRICISTA (SGSP) | H | 20.09 | 0.5 |  | 10.0491
95137 | REMOÇÃO DE CHAVE SECCIONADORA OU BASE PARA FUSÍVEIS TIPO NH - UNIPOLAR | [5 empty] | UN |  | 23.88
|  | 2041 | ELETRICISTA (SGSP) | H | 27.66 | 0.5 |  | 13.8304
|  | 2044 | AJUDANTE DE ELETRICISTA (SGSP) | H | 20.09 | 0.5 |  | 10.0491
95138 | REMOÇÃO DE CHAVE SECCIONADORA OU BASE PARA FUSÍVEIS TIPO NH - TRIPOLAR | [5 empty] | UN |  | 35.82
|  | 2041 | ELETRICISTA (SGSP) | H | 27.66 | 0.75 |  | 20.7456
|  | 2044 | AJUDANTE DE ELETRICISTA (SGSP) | H | 20.09 | 0.75 |  | 15.0736
95139 | REMOÇÃO DE BASE PARA FUSÍVEIS TIPO "DIAZED" | [5 empty] | UN |  | 11.94
|  | 2041 | ELETRICISTA (SGSP) | H | 27.66 | 0.25 |  | 6.9152
|  | 2044 | AJUDANTE DE ELETRICISTA (SGSP) | H | 20.09 | 0.25 |  | 5.0245
95201 | REMOÇÃO DE SOQUETE | [5 empty] | UN |  | 9.55
|  | 2041 | ELETRICISTA (SGSP) | H | 27.66 | 0.2 |  | 5.5321
|  | 2044 | AJUDANTE DE ELETRICISTA (SGSP) | H | 20.09 | 0.2 |  | 4.0196
95202 | REMOÇÃO DE REATOR PARA LÂMPADA FLUORESCENTE | [5 empty] | UN |  | 23.88
|  | 2041 | ELETRICISTA (SGSP) | H | 27.66 | 0.5 |  | 13.8304
|  | 2044 | AJUDANTE DE ELETRICISTA (SGSP) | H | 20.09 | 0.5 |  | 10.0491
95203 | REMOÇÃO DE LÂMPADA INCANDESCENTE OU FLUORESCENTE | [5 empty] | UN |  | 2.01
|  | 2044 | AJUDANTE DE ELETRICISTA (SGSP) | H | 20.09 | 0.1 |  | 2.0098
95204 | REMOÇÃO DE LÂMPADA DE VAPOR DE MERCÚRIO, SÓDIO OU MISTA | [5 empty] | UN |  | 14.33
|  | 2041 | ELETRICISTA (SGSP) | H | 27.66 | 0.3 |  | 8.2982
|  | 2044 | AJUDANTE DE ELETRICISTA (SGSP) | H | 20.09 | 0.3 |  | 6.0294
95205 | REMOÇÃO DE PLACA DIFUSORA PARA LÂMPADA FLUORESCENTE | [5 empty] | UN |  | 2.01
|  | 2044 | AJUDANTE DE ELETRICISTA (SGSP) | H | 20.09 | 0.1 |  | 2.0098
95206 | REMOÇÃO DE INTERRUPTOR, TOMADA, BOTÃO DE CAMPAINHA OU CIGARRA | [5 empty] | UN |  | 19.1
|  | 2041 | ELETRICISTA (SGSP) | H | 27.66 | 0.4 |  | 11.0643
|  | 2044 | AJUDANTE DE ELETRICISTA (SGSP) | H | 20.09 | 0.4 |  | 8.0392
95208 | REMOÇÃO DE REATOR PARA LÂMPADA HG/NA - EM CAIXA DE PASSAGEM | [5 empty] | UN |  | 23.88
|  | 2041 | ELETRICISTA (SGSP) | H | 27.66 | 0.5 |  | 13.8304
|  | 2044 | AJUDANTE DE ELETRICISTA (SGSP) | H | 20.09 | 0.5 |  | 10.0491
95209 | REMOÇÃO DE REATOR PARA LÂMPADA HG/NA - EM POSTE | [5 empty] | UN |  | 47.76
|  | 2041 | ELETRICISTA (SGSP) | H | 27.66 | 1 |  | 27.6608
|  | 2044 | AJUDANTE DE ELETRICISTA (SGSP) | H | 20.09 | 1 |  | 20.0982
95210 | REMOÇÃO DE LUMINÁRIA INTERNA PARA LÂMPADA INCANDESCENTE | [5 empty] | UN |  | 19.1
|  | 2041 | ELETRICISTA (SGSP) | H | 27.66 | 0.4 |  | 11.0643
|  | 2044 | AJUDANTE DE ELETRICISTA (SGSP) | H | 20.09 | 0.4 |  | 8.0392
95211 | REMOÇÃO DE LUMINÁRIA INTERNA PARA LÂMPADA FLUORESCENTE | [5 empty] | UN |  | 35.82
|  | 2041 | ELETRICISTA (SGSP) | H | 27.66 | 0.75 |  | 20.7456
|  | 2044 | AJUDANTE DE ELETRICISTA (SGSP) | H | 20.09 | 0.75 |  | 15.0736
95212 | REMOÇÃO DE LUMINÁRIA EXTERNA INSTALADA EM POSTE | [5 empty] | UN |  | 71.64
|  | 2041 | ELETRICISTA (SGSP) | H | 27.66 | 1.5 |  | 41.4912
|  | 2044 | AJUDANTE DE ELETRICISTA (SGSP) | H | 20.09 | 1.5 |  | 30.1473
95213 | REMOÇÃO DE LUMINÁRIA EXTERNA INSTALADA EM BRAÇO DE FERRO | [5 empty] | UN |  | 71.64
|  | 2041 | ELETRICISTA (SGSP) | H | 27.66 | 1.5 |  | 41.4912
|  | 2044 | AJUDANTE DE ELETRICISTA (SGSP) | H | 20.09 | 1.5 |  | 30.1473
95214 | REMOÇÃO DE LUMINÁRIA A PROVA DE TEMPO, GASES E VAPOR | [5 empty] | UN |  | 23.88
|  | 2041 | ELETRICISTA (SGSP) | H | 27.66 | 0.5 |  | 13.8304
|  | 2044 | AJUDANTE DE ELETRICISTA (SGSP) | H | 20.09 | 0.5 |  | 10.0491
95218 | REMOÇÃO DE PROJETOR DE FACHADA | [5 empty] | UN |  | 71.64
|  | 2041 | ELETRICISTA (SGSP) | H | 27.66 | 1.5 |  | 41.4912
|  | 2044 | AJUDANTE DE ELETRICISTA (SGSP) | H | 20.09 | 1.5 |  | 30.1473
95219 | REMOÇÃO DE PROJETOR DE JARDIM | [5 empty] | UN |  | 47.76
|  | 2041 | ELETRICISTA (SGSP) | H | 27.66 | 1 |  | 27.6608
|  | 2044 | AJUDANTE DE ELETRICISTA (SGSP) | H | 20.09 | 1 |  | 20.0982
95220 | REMOÇÃO DE CRUZETA DE FERRO PARA FIXAÇÃO DE PROJETOR | [5 empty] | UN |  | 71.64
|  | 2041 | ELETRICISTA (SGSP) | H | 27.66 | 1.5 |  | 41.4912
|  | 2044 | AJUDANTE DE ELETRICISTA (SGSP) | H | 20.09 | 1.5 |  | 30.1473
95225 | REMOÇÃO DE BRAÇO DE LUMINÁRIA | [5 empty] | UN |  | 38.21
|  | 2041 | ELETRICISTA (SGSP) | H | 27.66 | 0.8 |  | 22.1286
|  | 2044 | AJUDANTE DE ELETRICISTA (SGSP) | H | 20.09 | 0.8 |  | 16.0785
95310 | REMOÇÃO DE CAPTOR DE PÁRA-RAIOS - TIPO FRANKLIN | [5 empty] | UN |  | 23.88
|  | 2041 | ELETRICISTA (SGSP) | H | 27.66 | 0.5 |  | 13.8304
|  | 2044 | AJUDANTE DE ELETRICISTA (SGSP) | H | 20.09 | 0.5 |  | 10.0491
95311 | REMOÇÃO DE CAPTOR DE PÁRA-RAIOS - RADIOATIVO | [5 empty] | UN |  | 23.88
|  | 2041 | ELETRICISTA (SGSP) | H | 27.66 | 0.5 |  | 13.8304
|  | 2044 | AJUDANTE DE ELETRICISTA (SGSP) | H | 20.09 | 0.5 |  | 10.0491
95314 | REMOÇÃO DE CORDOALHA DE COBRE NÚ | [5 empty] | M |  | 9.55
|  | 2041 | ELETRICISTA (SGSP) | H | 27.66 | 0.2 |  | 5.5321
|  | 2044 | AJUDANTE DE ELETRICISTA (SGSP) | H | 20.09 | 0.2 |  | 4.0196
95315 | REMOÇÃO DE CABO DE COBRE NÚ, PARA ATERRAMENTO | [5 empty] | M |  | 11.94
|  | 2041 | ELETRICISTA (SGSP) | H | 27.66 | 0.25 |  | 6.9152
|  | 2044 | AJUDANTE DE ELETRICISTA (SGSP) | H | 20.09 | 0.25 |  | 5.0245
95316 | REMOÇÃO DE CONECTOR TIPO "SPLIT-BOLT" | [5 empty] | UN |  | 9.55
|  | 2041 | ELETRICISTA (SGSP) | H | 27.66 | 0.2 |  | 5.5321
|  | 2044 | AJUDANTE DE ELETRICISTA (SGSP) | H | 20.09 | 0.2 |  | 4.0196
95320 | REMOÇÃO DE BASE E HASTE DE PÁRA-RAIOS | [5 empty] | UN |  | 47.76
|  | 2041 | ELETRICISTA (SGSP) | H | 27.66 | 1 |  | 27.6608
|  | 2044 | AJUDANTE DE ELETRICISTA (SGSP) | H | 20.09 | 1 |  | 20.0982
95321 | REMOÇÃO DE CABO DE AÇO E ESTICADORES | [5 empty] | M |  | 23.88
|  | 2041 | ELETRICISTA (SGSP) | H | 27.66 | 0.5 |  | 13.8304
|  | 2044 | AJUDANTE DE ELETRICISTA (SGSP) | H | 20.09 | 0.5 |  | 10.0491
95322 | REMOÇÃO DE BRAÇADEIRA PARA 3 ESTAIS | [5 empty] | UN |  | 23.88
|  | 2041 | ELETRICISTA (SGSP) | H | 27.66 | 0.5 |  | 13.8304
|  | 2044 | AJUDANTE DE ELETRICISTA (SGSP) | H | 20.09 | 0.5 |  | 10.0491
95325 | REMOÇÃO DE TUBO DE PROTEÇÃO PARA CORDOALHA, INCLUSIVE FIXAÇÕES | [5 empty] | UN |  | 47.76
|  | 2041 | ELETRICISTA (SGSP) | H | 27.66 | 1 |  | 27.6608
|  | 2044 | AJUDANTE DE ELETRICISTA (SGSP) | H | 20.09 | 1 |  | 20.0982
95355 | REMOÇÃO DE AUTOMÁTICO DE BÓIA | [5 empty] | UN |  | 28.66
|  | 2041 | ELETRICISTA (SGSP) | H | 27.66 | 0.6 |  | 16.5964
|  | 2044 | AJUDANTE DE ELETRICISTA (SGSP) | H | 20.09 | 0.6 |  | 12.0589
95356 | REMOÇÃO DE CONTACTOR MAGNÉTICO E RELÊS PARA QUADRO DE COMANDO | [5 empty] | UN |  | 47.76
|  | 2041 | ELETRICISTA (SGSP) | H | 27.66 | 1 |  | 27.6608
|  | 2044 | AJUDANTE DE ELETRICISTA (SGSP) | H | 20.09 | 1 |  | 20.0982
95360 | REMOÇÃO DE POSTE DE FERRO, INCLUSIVE BASE DE FIXAÇÃO | [5 empty] | UN |  | 238.8
|  | 2041 | ELETRICISTA (SGSP) | H | 27.66 | 5 |  | 138.304
|  | 2044 | AJUDANTE DE ELETRICISTA (SGSP) | H | 20.09 | 5 |  | 100.491
95361 | REMOÇÃO DE POSTE DE FERRO ENGASTADO NO SOLO | [5 empty] | UN |  | 382.07
|  | 2041 | ELETRICISTA (SGSP) | H | 27.66 | 8 |  | 221.2865
|  | 2044 | AJUDANTE DE ELETRICISTA (SGSP) | H | 20.09 | 8 |  | 160.7856
95362 | REMOÇÃO DE POSTE DE CONCRETO EM REDE DE ENERGIA | [5 empty] | UN |  | 238.8
|  | 2041 | ELETRICISTA (SGSP) | H | 27.66 | 5 |  | 138.304
|  | 2044 | AJUDANTE DE ELETRICISTA (SGSP) | H | 20.09 | 5 |  | 100.491
95401 | REMOÇÃO DE ISOLADOR TIPO DISCO, INCLUSIVE GANCHO DE SUSTENTAÇÃO | [5 empty] | UN |  | 7.16
|  | 2041 | ELETRICISTA (SGSP) | H | 27.66 | 0.15 |  | 4.1491
|  | 2044 | AJUDANTE DE ELETRICISTA (SGSP) | H | 20.09 | 0.15 |  | 3.0147
95402 | REMOÇÃO DE ISOLADOR TIPO CASTANHA, INCLUSIVE GANCHO DE SUSTENTAÇÃO | [5 empty] | UN |  | 2.01
|  | 2044 | AJUDANTE DE ELETRICISTA (SGSP) | H | 20.09 | 0.1 |  | 2.0098
95403 | REMOÇÃO DE ISOLADOR TIPO PINO PARA A.T. INCLUSIVE PINO | [5 empty] | UN |  | 11.94
|  | 2041 | ELETRICISTA (SGSP) | H | 27.66 | 0.25 |  | 6.9152
|  | 2044 | AJUDANTE DE ELETRICISTA (SGSP) | H | 20.09 | 0.25 |  | 5.0245
95404 | REMOÇÃO DE ISOLADOR TIPO PEDESTAL PARA A.T. | [5 empty] | UN |  | 9.55
|  | 2041 | ELETRICISTA (SGSP) | H | 27.66 | 0.2 |  | 5.5321
|  | 2044 | AJUDANTE DE ELETRICISTA (SGSP) | H | 20.09 | 0.2 |  | 4.0196
95405 | REMOÇÃO DE CRUZETA DE MADEIRA | [5 empty] | UN |  | 67.86
|  | 2041 | ELETRICISTA (SGSP) | H | 27.66 | 1 |  | 27.6608
|  | 2044 | AJUDANTE DE ELETRICISTA (SGSP) | H | 20.09 | 2 |  | 40.1964
95406 | REMOÇÃO DE BUCHA DE PASSAGEM INTERNA/EXTERNA PARA A.T. | [5 empty] | UN |  | 19.1
|  | 2041 | ELETRICISTA (SGSP) | H | 27.66 | 0.4 |  | 11.0643
|  | 2044 | AJUDANTE DE ELETRICISTA (SGSP) | H | 20.09 | 0.4 |  | 8.0392
95407 | REMOÇÃO DE CHAPA DE FERRO PARA BUCHA DE PASSAGEM | [5 empty] | UN |  | 19.1
|  | 2041 | ELETRICISTA (SGSP) | H | 27.66 | 0.4 |  | 11.0643
|  | 2044 | AJUDANTE DE ELETRICISTA (SGSP) | H | 20.09 | 0.4 |  | 8.0392
95408 | REMOÇÃO DE VERGALHÃO DE COBRE 3/8" | [5 empty] | M |  | 9.55
|  | 2041 | ELETRICISTA (SGSP) | H | 27.66 | 0.2 |  | 5.5321
|  | 2044 | AJUDANTE DE ELETRICISTA (SGSP) | H | 20.09 | 0.2 |  | 4.0196
95409 | REMOÇÃO DE TERMINAL OU CONECTOR PARA VERGALHÃO DE COBRE | [5 empty] | UN |  | 4.02
|  | 2044 | AJUDANTE DE ELETRICISTA (SGSP) | H | 20.09 | 0.2 |  | 4.0196
95410 | REMOÇÃO DE CHAVE SECCIONADORA TRIPOLAR | [5 empty] | UN |  | 135.71
|  | 2041 | ELETRICISTA (SGSP) | H | 27.66 | 2 |  | 55.3216
|  | 2044 | AJUDANTE DE ELETRICISTA (SGSP) | H | 20.09 | 4 |  | 80.3928
95411 | REMOÇÃO DE TRANSFORMADOR DE POTENCIAL | [5 empty] | UN |  | 31.04
|  | 2041 | ELETRICISTA (SGSP) | H | 27.66 | 0.65 |  | 17.9795
|  | 2044 | AJUDANTE DE ELETRICISTA (SGSP) | H | 20.09 | 0.65 |  | 13.0638
95412 | REMOÇÃO DE DISJUNTOR A ÓLEO - VOL NORMAL OU REDUZIDO | [5 empty] | UN |  | 184.78
|  | 1037 | ELETROTÉCNICO MONTADOR (SGSP) | H | 49.06 | 1 |  | 49.0639
|  | 2041 | ELETRICISTA (SGSP) | H | 27.66 | 2 |  | 55.3216
|  | 2044 | AJUDANTE DE ELETRICISTA (SGSP) | H | 20.09 | 4 |  | 80.3928
95413 | REMOÇÃO DE TRANSFORMADOR DE POTÊNCIA CLASSE 15KV | [5 empty] | UN |  | 354.42
|  | 1037 | ELETROTÉCNICO MONTADOR (SGSP) | H | 49.06 | 1 |  | 49.0639
|  | 2041 | ELETRICISTA (SGSP) | H | 27.66 | 4.5 |  | 124.4736
|  | 2044 | AJUDANTE DE ELETRICISTA (SGSP) | H | 20.09 | 9 |  | 180.8838
95414 | REMOÇÃO DE CHAVE FUSÍVEL TIPO MATHEUS | [5 empty] | UN |  | 71.64
|  | 2041 | ELETRICISTA (SGSP) | H | 27.66 | 1.5 |  | 41.4912
|  | 2044 | AJUDANTE DE ELETRICISTA (SGSP) | H | 20.09 | 1.5 |  | 30.1473
95415 | REMOÇÃO DE SUPORTE DE TRANSFORMADOR EM POSTE | [5 empty] | UN |  | 32.16
|  | 2044 | AJUDANTE DE ELETRICISTA (SGSP) | H | 20.09 | 1.6 |  | 32.1571
95416 | REMOÇÃO DE CABOS DE A.T. EM LINHA AÉREA ATÉ 35MM2 | [5 empty] | M |  | 33.93
|  | 2041 | ELETRICISTA (SGSP) | H | 27.66 | 0.5 |  | 13.8304
|  | 2044 | AJUDANTE DE ELETRICISTA (SGSP) | H | 20.09 | 1 |  | 20.0982
95417 | REMOÇÃO DE PÁRA-RAIOS TIPO CRISTAL VALVE CLASSE 15KV | [5 empty] | UN |  | 101.79
|  | 2041 | ELETRICISTA (SGSP) | H | 27.66 | 1.5 |  | 41.4912
|  | 2044 | AJUDANTE DE ELETRICISTA (SGSP) | H | 20.09 | 3 |  | 60.2946
95418 | REMOÇÃO DE CONTATORES E RELÊS EM GERAL | [5 empty] | UN |  | 91.26
|  | 1037 | ELETROTÉCNICO MONTADOR (SGSP) | H | 49.06 | 0.4 |  | 19.6255
|  | 2041 | ELETRICISTA (SGSP) | H | 27.66 | 1.5 |  | 41.4912
|  | 2044 | AJUDANTE DE ELETRICISTA (SGSP) | H | 20.09 | 1.5 |  | 30.1473
95419 | REMOÇÃO DE MUFLA INTERNA UNIPOLAR/TRIPOLAR | [5 empty] | UN |  | 67.86
|  | 2041 | ELETRICISTA (SGSP) | H | 27.66 | 1 |  | 27.6608
|  | 2044 | AJUDANTE DE ELETRICISTA (SGSP) | H | 20.09 | 2 |  | 40.1964
95420 | REMOÇÃO DE BUCHA DE PASSAGEM PARA NEUTRO - 1KV | [5 empty] | UN |  | 14.33
|  | 2041 | ELETRICISTA (SGSP) | H | 27.66 | 0.3 |  | 8.2982
|  | 2044 | AJUDANTE DE ELETRICISTA (SGSP) | H | 20.09 | 0.3 |  | 6.0294
95421 | REMOÇÃO DE ÓLEO ISOLANTE DE TRANSFORMADOR OU DISJUNTOR | [5 empty] | L |  | 0.8
|  | 2044 | AJUDANTE DE ELETRICISTA (SGSP) | H | 20.09 | 0.04 |  | 0.8039
95422 | REMOÇÃO DE SELA PARA CRUZETA DE MADEIRA | [5 empty] | UN |  | 10.05
|  | 2044 | AJUDANTE DE ELETRICISTA (SGSP) | H | 20.09 | 0.5 |  | 10.0491
95423 | REMOÇÃO DE FUSÍVEL EM ALTA TENSÃO TIPO "HH" | [5 empty] | UN |  | 23.88
|  | 2041 | ELETRICISTA (SGSP) | H | 27.66 | 0.5 |  | 13.8304
|  | 2044 | AJUDANTE DE ELETRICISTA (SGSP) | H | 20.09 | 0.5 |  | 10.0491
95424 | REMOÇÃO DE ELO FUSÍVEL EM CHAVE TIPO MATHEUS | [5 empty] | UN |  | 14.33
|  | 2041 | ELETRICISTA (SGSP) | H | 27.66 | 0.3 |  | 8.2982
|  | 2044 | AJUDANTE DE ELETRICISTA (SGSP) | H | 20.09 | 0.3 |  | 6.0294
95425 | REMOÇÃO DE RELÊ OU BOBINA - DISJUNTOR DE A.T. | [5 empty] | UN |  | 22.13
|  | 2041 | ELETRICISTA (SGSP) | H | 27.66 | 0.8 |  | 22.1286
95426 | REMOÇÃO DE MUFLA EXTERNA UNIPOLAR / TRIPOLAR | [5 empty] | UN |  | 101.79
|  | 2041 | ELETRICISTA (SGSP) | H | 27.66 | 1.5 |  | 41.4912
|  | 2044 | AJUDANTE DE ELETRICISTA (SGSP) | H | 20.09 | 3 |  | 60.2946
95427 | REMOÇÃO DE MUFLA INTERNA UNIPOLAR / TRIPOLAR | [5 empty] | UN |  | 67.86
|  | 2041 | ELETRICISTA (SGSP) | H | 27.66 | 1 |  | 27.6608
|  | 2044 | AJUDANTE DE ELETRICISTA (SGSP) | H | 20.09 | 2 |  | 40.1964
96001 | RETIRADA DE POSTE DE ENTRADA DE ENERGIA EM BAIXA TENSÃO - GALVANIZADO | [5 empty] | UN |  | 191.04
|  | 2041 | ELETRICISTA (SGSP) | H | 27.66 | 4 |  | 110.6432
|  | 2044 | AJUDANTE DE ELETRICISTA (SGSP) | H | 20.09 | 4 |  | 80.3928
96002 | RETIRADA DE POSTE DE ENTRADA DE ENERGIA EM BAIXA TENSÃO - CONCRETO | [5 empty] | UN |  | 238.8
|  | 2041 | ELETRICISTA (SGSP) | H | 27.66 | 5 |  | 138.304
|  | 2044 | AJUDANTE DE ELETRICISTA (SGSP) | H | 20.09 | 5 |  | 100.491
96003 | RETIRADA DE CAIXA DE ENTRADA DE ENERGIA EM BAIXA TENSÃO | [5 empty] | UN |  | 214.92
|  | 2041 | ELETRICISTA (SGSP) | H | 27.66 | 4.5 |  | 124.4736
|  | 2044 | AJUDANTE DE ELETRICISTA (SGSP) | H | 20.09 | 4.5 |  | 90.4419
96004 | RETIRADA DE ARMAÇÃO TIPO BRAQUETE | [5 empty] | UN |  | 23.88
|  | 2041 | ELETRICISTA (SGSP) | H | 27.66 | 0.5 |  | 13.8304
|  | 2044 | AJUDANTE DE ELETRICISTA (SGSP) | H | 20.09 | 0.5 |  | 10.0491
96005 | RETIRADA DE CABEÇOTE TIPO "TELESP" | [5 empty] | UN |  | 11.94
|  | 2041 | ELETRICISTA (SGSP) | H | 27.66 | 0.25 |  | 6.9152
|  | 2044 | AJUDANTE DE ELETRICISTA (SGSP) | H | 20.09 | 0.25 |  | 5.0245
96008 | RETIRADA DE CONDULETE | [5 empty] | UN |  | 23.88
|  | 2041 | ELETRICISTA (SGSP) | H | 27.66 | 0.5 |  | 13.8304
|  | 2044 | AJUDANTE DE ELETRICISTA (SGSP) | H | 20.09 | 0.5 |  | 10.0491
96009 | RETIRADA DE PERFILADOS | [5 empty] | M |  | 19.1
|  | 2041 | ELETRICISTA (SGSP) | H | 27.66 | 0.4 |  | 11.0643
|  | 2044 | AJUDANTE DE ELETRICISTA (SGSP) | H | 20.09 | 0.4 |  | 8.0392
96012 | RETIRADA DE ELETRODUTOS APARENTES - ATÉ 2" | [5 empty] | M |  | 11.94
|  | 2041 | ELETRICISTA (SGSP) | H | 27.66 | 0.25 |  | 6.9152
|  | 2044 | AJUDANTE DE ELETRICISTA (SGSP) | H | 20.09 | 0.25 |  | 5.0245
96013 | RETIRADA DE ELETRODUTOS APARENTES - ACIMA DE 2" | [5 empty] | M |  | 23.88
|  | 2041 | ELETRICISTA (SGSP) | H | 27.66 | 0.5 |  | 13.8304
|  | 2044 | AJUDANTE DE ELETRICISTA (SGSP) | H | 20.09 | 0.5 |  | 10.0491
96014 | RETIRADA DE FIO EMBUTIDO - ATÉ 16MM2 | [5 empty] | M |  | 2.39
|  | 2041 | ELETRICISTA (SGSP) | H | 27.66 | 0.05 |  | 1.383
|  | 2044 | AJUDANTE DE ELETRICISTA (SGSP) | H | 20.09 | 0.05 |  | 1.0049
96015 | RETIRADA DE CABO EMBUTIDO - ACIMA DE 16MM2 | [5 empty] | M |  | 4.78
|  | 2041 | ELETRICISTA (SGSP) | H | 27.66 | 0.1 |  | 2.766
|  | 2044 | AJUDANTE DE ELETRICISTA (SGSP) | H | 20.09 | 0.1 |  | 2.0098
96016 | RETIRADA DE FIO APARENTE - ATÉ 16MM2 | [5 empty] | M |  | 2.87
|  | 2041 | ELETRICISTA (SGSP) | H | 27.66 | 0.06 |  | 1.6596
|  | 2044 | AJUDANTE DE ELETRICISTA (SGSP) | H | 20.09 | 0.06 |  | 1.2058
96017 | RETIRADA DE CABO APARENTE - ACIMA DE 16MM2 | [5 empty] | M |  | 5.73
|  | 2041 | ELETRICISTA (SGSP) | H | 27.66 | 0.12 |  | 3.3192
|  | 2044 | AJUDANTE DE ELETRICISTA (SGSP) | H | 20.09 | 0.12 |  | 2.4117
96018 | RETIRADA DE TERMINAIS OU CONECTORES DE PRESSÃO PARA CABOS | [5 empty] | UN |  | 9.55
|  | 2041 | ELETRICISTA (SGSP) | H | 27.66 | 0.2 |  | 5.5321
|  | 2044 | AJUDANTE DE ELETRICISTA (SGSP) | H | 20.09 | 0.2 |  | 4.0196
96020 | RETIRADA DE SUPORTE-ISOLADOR TIPO ROLDANA | [5 empty] | UN |  | 9.55
|  | 2041 | ELETRICISTA (SGSP) | H | 27.66 | 0.2 |  | 5.5321
|  | 2044 | AJUDANTE DE ELETRICISTA (SGSP) | H | 20.09 | 0.2 |  | 4.0196
96110 | RETIRADA DE BARRAMENTOS EM QUADROS ELÉTRICOS | [5 empty] | M |  | 38.21
|  | 2041 | ELETRICISTA (SGSP) | H | 27.66 | 0.8 |  | 22.1286
|  | 2044 | AJUDANTE DE ELETRICISTA (SGSP) | H | 20.09 | 0.8 |  | 16.0785
96111 | RETIRADA DE ISOLADORES EM QUADROS ELÉTRICOS | [5 empty] | UN |  | 9.55
|  | 2041 | ELETRICISTA (SGSP) | H | 27.66 | 0.2 |  | 5.5321
|  | 2044 | AJUDANTE DE ELETRICISTA (SGSP) | H | 20.09 | 0.2 |  | 4.0196
96115 | RETIRADA DE DISJUNTOR AUTOMÁTICO UNIPOLAR ATÉ 50A | [5 empty] | UN |  | 14.33
|  | 2041 | ELETRICISTA (SGSP) | H | 27.66 | 0.3 |  | 8.2982
|  | 2044 | AJUDANTE DE ELETRICISTA (SGSP) | H | 20.09 | 0.3 |  | 6.0294
96116 | RETIRADA DE DISJUNTOR AUTOMÁTICO BIPOLAR ATÉ 50A | [5 empty] | UN |  | 33.43
|  | 2041 | ELETRICISTA (SGSP) | H | 27.66 | 0.7 |  | 19.3625
|  | 2044 | AJUDANTE DE ELETRICISTA (SGSP) | H | 20.09 | 0.7 |  | 14.0687
96117 | RETIRADA DE DISJUNTOR AUTOMÁTICO TRIPOLAR ATÉ 50A | [5 empty] | UN |  | 62.09
|  | 2041 | ELETRICISTA (SGSP) | H | 27.66 | 1.3 |  | 35.959
|  | 2044 | AJUDANTE DE ELETRICISTA (SGSP) | H | 20.09 | 1.3 |  | 26.1276
96125 | RETIRADA DE CAIXA PARA FUSÍVEL OU TOMADA, INSTALADA EM PERFILADOS | [5 empty] | UN |  | 23.88
|  | 2041 | ELETRICISTA (SGSP) | H | 27.66 | 0.5 |  | 13.8304
|  | 2044 | AJUDANTE DE ELETRICISTA (SGSP) | H | 20.09 | 0.5 |  | 10.0491
96126 | RETIRADA DE QUADRO DE DISTRIBUIÇÃO OU CAIXA DE PASSAGEM | [5 empty] | M2 |  | 95.52
|  | 2041 | ELETRICISTA (SGSP) | H | 27.66 | 2 |  | 55.3216
|  | 2044 | AJUDANTE DE ELETRICISTA (SGSP) | H | 20.09 | 2 |  | 40.1964
96130 | RETIRADA DE FECHADURA DE QUADRO DE DISTRIBUIÇÃO OU CAIXA DE PASSAGEM | [5 empty] | UN |  | 9.55
|  | 2041 | ELETRICISTA (SGSP) | H | 27.66 | 0.2 |  | 5.5321
|  | 2044 | AJUDANTE DE ELETRICISTA (SGSP) | H | 20.09 | 0.2 |  | 4.0196
96132 | RETIRADA DE DISJUNTOR AUTOMÁTICO TIPO "QUICK-LAG" | [5 empty] | UN |  | 14.33
|  | 2041 | ELETRICISTA (SGSP) | H | 27.66 | 0.3 |  | 8.2982
|  | 2044 | AJUDANTE DE ELETRICISTA (SGSP) | H | 20.09 | 0.3 |  | 6.0294
96134 | RETIRADA DE BASE EM CHAPA DE FERRO, PARA DISJUNTOR TIPO "QUICK-LAG" | [5 empty] | UN |  | 11.94
|  | 2041 | ELETRICISTA (SGSP) | H | 27.66 | 0.25 |  | 6.9152
|  | 2044 | AJUDANTE DE ELETRICISTA (SGSP) | H | 20.09 | 0.25 |  | 5.0245
96135 | RETIRADA DE CAPACITOR PARA CORREÇÃO DE FATOR DE POTÊNCIA | [5 empty] | UN |  | 560.59
|  | 1037 | ELETROTÉCNICO MONTADOR (SGSP) | H | 49.06 | 2 |  | 98.1279
|  | 2041 | ELETRICISTA (SGSP) | H | 27.66 | 8 |  | 221.2865
|  | 2044 | AJUDANTE DE ELETRICISTA (SGSP) | H | 20.09 | 12 |  | 241.1785
96137 | RETIRADA DE CHAVE SECCIONADORA OU BASE PARA FUSÍVEIS TIPO NH UNIPOLAR | [5 empty] | UN |  | 23.88
|  | 2041 | ELETRICISTA (SGSP) | H | 27.66 | 0.5 |  | 13.8304
|  | 2044 | AJUDANTE DE ELETRICISTA (SGSP) | H | 20.09 | 0.5 |  | 10.0491
96138 | RETIRADA DE CHAVE SECCIONADORA OU BASE PARA FUSÍVEIS TIPO NH TRIPOLAR | [5 empty] | UN |  | 35.82
|  | 2041 | ELETRICISTA (SGSP) | H | 27.66 | 0.75 |  | 20.7456
|  | 2044 | AJUDANTE DE ELETRICISTA (SGSP) | H | 20.09 | 0.75 |  | 15.0736
96139 | RETIRADA DE BASE PARA FUSÍVEIS TIPO DIAZED | [5 empty] | UN |  | 11.94
|  | 2041 | ELETRICISTA (SGSP) | H | 27.66 | 0.25 |  | 6.9152
|  | 2044 | AJUDANTE DE ELETRICISTA (SGSP) | H | 20.09 | 0.25 |  | 5.0245
96140 | RETIRADA DE BARRAMENTO DE COBRE | [5 empty] | UN |  | 23.88
|  | 2041 | ELETRICISTA (SGSP) | H | 27.66 | 0.5 |  | 13.8304
|  | 2044 | AJUDANTE DE ELETRICISTA (SGSP) | H | 20.09 | 0.5 |  | 10.0491
96201 | RETIRADA DE SOQUETES EM LUMINÁRIAS | [5 empty] | UN |  | 11.94
|  | 2041 | ELETRICISTA (SGSP) | H | 27.66 | 0.25 |  | 6.9152
|  | 2044 | AJUDANTE DE ELETRICISTA (SGSP) | H | 20.09 | 0.25 |  | 5.0245
96202 | RETIRADA DE REATOR EM LUMINÁRIA FLUORESCENTE | [5 empty] | UN |  | 4.78
|  | 2041 | ELETRICISTA (SGSP) | H | 27.66 | 0.1 |  | 2.766
|  | 2044 | AJUDANTE DE ELETRICISTA (SGSP) | H | 20.09 | 0.1 |  | 2.0098
96203 | RETIRADA DE LÂMPADA INCANDESCENTE OU FLUORESCENTE | [5 empty] | UN |  | 2.01
|  | 2044 | AJUDANTE DE ELETRICISTA (SGSP) | H | 20.09 | 0.1 |  | 2.0098
96204 | RETIRADA DE LÂMPADA VAPOR DE MERCÚRIO, SÓDIO OU MISTA | [5 empty] | UN |  | 14.33
|  | 2041 | ELETRICISTA (SGSP) | H | 27.66 | 0.3 |  | 8.2982
|  | 2044 | AJUDANTE DE ELETRICISTA (SGSP) | H | 20.09 | 0.3 |  | 6.0294
96205 | RETIRADA DE PLACA DIFUSORA PARA LÂMPADA FLUORESCENTE | [5 empty] | UN |  | 2.01
|  | 2044 | AJUDANTE DE ELETRICISTA (SGSP) | H | 20.09 | 0.1 |  | 2.0098
96210 | RETIRADA DE LUMINÁRIA INTERNA PARA LÂMPADA INCANDESCENTE | [5 empty] | UN |  | 19.1
|  | 2041 | ELETRICISTA (SGSP) | H | 27.66 | 0.4 |  | 11.0643
|  | 2044 | AJUDANTE DE ELETRICISTA (SGSP) | H | 20.09 | 0.4 |  | 8.0392
96211 | RETIRADA DE LUMINÁRIA INTERNA PARA LÂMPADA FLUORESCENTE | [5 empty] | UN |  | 35.82
|  | 2041 | ELETRICISTA (SGSP) | H | 27.66 | 0.75 |  | 20.7456
|  | 2044 | AJUDANTE DE ELETRICISTA (SGSP) | H | 20.09 | 0.75 |  | 15.0736
96212 | RETIRADA DE LUMINÁRIA EXTERNA INSTALADA EM POSTE | [5 empty] | UN |  | 71.64
|  | 2041 | ELETRICISTA (SGSP) | H | 27.66 | 1.5 |  | 41.4912
|  | 2044 | AJUDANTE DE ELETRICISTA (SGSP) | H | 20.09 | 1.5 |  | 30.1473
96213 | RETIRADA DE LUMINÁRIA EXTERNA INSTALADA EM BRAÇO DE FERRO | [5 empty] | UN |  | 71.64
|  | 2041 | ELETRICISTA (SGSP) | H | 27.66 | 1.5 |  | 41.4912
|  | 2044 | AJUDANTE DE ELETRICISTA (SGSP) | H | 20.09 | 1.5 |  | 30.1473
96214 | RETIRADA DE LUMINÁRIA A PROVA DE TEMPO, GASES E VAPOR | [5 empty] | UN |  | 23.88
|  | 2041 | ELETRICISTA (SGSP) | H | 27.66 | 0.5 |  | 13.8304
|  | 2044 | AJUDANTE DE ELETRICISTA (SGSP) | H | 20.09 | 0.5 |  | 10.0491
96218 | RETIRADA DE PROJETOR DE FACHADA | [5 empty] | UN |  | 71.64
|  | 2041 | ELETRICISTA (SGSP) | H | 27.66 | 1.5 |  | 41.4912
|  | 2044 | AJUDANTE DE ELETRICISTA (SGSP) | H | 20.09 | 1.5 |  | 30.1473
96219 | RETIRADA DE PROJETOR DE JARDIM | [5 empty] | UN |  | 47.76
|  | 2041 | ELETRICISTA (SGSP) | H | 27.66 | 1 |  | 27.6608
|  | 2044 | AJUDANTE DE ELETRICISTA (SGSP) | H | 20.09 | 1 |  | 20.0982
96225 | RETIRADA DE BRAÇO DE LUMINÁRIA | [5 empty] | UN |  | 47.76
|  | 2041 | ELETRICISTA (SGSP) | H | 27.66 | 1 |  | 27.6608
|  | 2044 | AJUDANTE DE ELETRICISTA (SGSP) | H | 20.09 | 1 |  | 20.0982
96314 | RETIRADA DE CORDOALHA DE COBRE NÚ | [5 empty] | M |  | 9.55
|  | 2041 | ELETRICISTA (SGSP) | H | 27.66 | 0.2 |  | 5.5321
|  | 2044 | AJUDANTE DE ELETRICISTA (SGSP) | H | 20.09 | 0.2 |  | 4.0196
96315 | RETIRADA DE CORDOALHA DE COBRE NÚ PARA ATERRAMENTO | [5 empty] | M |  | 11.94
|  | 2041 | ELETRICISTA (SGSP) | H | 27.66 | 0.25 |  | 6.9152
|  | 2044 | AJUDANTE DE ELETRICISTA (SGSP) | H | 20.09 | 0.25 |  | 5.0245
96316 | RETIRADA DE CONECTOR TIPO "SPLIT-BOLT" | [5 empty] | UN |  | 9.55
|  | 2041 | ELETRICISTA (SGSP) | H | 27.66 | 0.2 |  | 5.5321
|  | 2044 | AJUDANTE DE ELETRICISTA (SGSP) | H | 20.09 | 0.2 |  | 4.0196
96360 | RETIRADA DE POSTE DE FERRO, INCLUSIVE BASE DE FIXAÇÃO | [5 empty] | UN |  | 238.8
|  | 2041 | ELETRICISTA (SGSP) | H | 27.66 | 5 |  | 138.304
|  | 2044 | AJUDANTE DE ELETRICISTA (SGSP) | H | 20.09 | 5 |  | 100.491
96361 | RETIRADA DE POSTE DE FERRO ENGASTADO NO SOLO | [5 empty] | UN |  | 382.07
|  | 2041 | ELETRICISTA (SGSP) | H | 27.66 | 8 |  | 221.2865
|  | 2044 | AJUDANTE DE ELETRICISTA (SGSP) | H | 20.09 | 8 |  | 160.7856
96362 | RETIRADA DE POSTE DE CONCRETO EM REDE DE ENERGIA | [5 empty] | UN |  | 540.27
|  | 2041 | ELETRICISTA (SGSP) | H | 27.66 | 5 |  | 138.304
|  | 2044 | AJUDANTE DE ELETRICISTA (SGSP) | H | 20.09 | 20 |  | 401.9641
96401 | RETIRADA DE ISOLADOR TIPO DISCO INCLUSIVE GANCHO DE SUSTENTAÇÃO | [5 empty] | UN |  | 47.76
|  | 2041 | ELETRICISTA (SGSP) | H | 27.66 | 1 |  | 27.6608
|  | 2044 | AJUDANTE DE ELETRICISTA (SGSP) | H | 20.09 | 1 |  | 20.0982
96402 | RETIRADA DE ISOLADOR TIPO CASTANHA INCLUSIVE GANCHO DE SUSTENTAÇÃO | [5 empty] | UN |  | 2.01
|  | 2044 | AJUDANTE DE ELETRICISTA (SGSP) | H | 20.09 | 0.1 |  | 2.0098
96403 | RETIRADA DE ISOLADOR TIPO PINO A.T. INCLUSIVE PINO | [5 empty] | UN |  | 11.94
|  | 2041 | ELETRICISTA (SGSP) | H | 27.66 | 0.25 |  | 6.9152
|  | 2044 | AJUDANTE DE ELETRICISTA (SGSP) | H | 20.09 | 0.25 |  | 5.0245
96404 | RETIRADA DE ISOLADOR TIPO PEDESTAL PARA A.T. | [5 empty] | UN |  | 9.55
|  | 2041 | ELETRICISTA (SGSP) | H | 27.66 | 0.2 |  | 5.5321
|  | 2044 | AJUDANTE DE ELETRICISTA (SGSP) | H | 20.09 | 0.2 |  | 4.0196
96405 | RETIRADA DE CRUZETA DE MADEIRA | [5 empty] | UN |  | 101.79
|  | 2041 | ELETRICISTA (SGSP) | H | 27.66 | 1.5 |  | 41.4912
|  | 2044 | AJUDANTE DE ELETRICISTA (SGSP) | H | 20.09 | 3 |  | 60.2946
96406 | RETIRADA DE BUCHA DE PASSAGEM INTERNA/EXTERNA PARA A.T. | [5 empty] | UN |  | 19.1
|  | 2041 | ELETRICISTA (SGSP) | H | 27.66 | 0.4 |  | 11.0643
|  | 2044 | AJUDANTE DE ELETRICISTA (SGSP) | H | 20.09 | 0.4 |  | 8.0392
96407 | RETIRADA DE CHAPA DE FERRO PARA BUCHA DE PASSAGEM | [5 empty] | UN |  | 19.1
|  | 2041 | ELETRICISTA (SGSP) | H | 27.66 | 0.4 |  | 11.0643
|  | 2044 | AJUDANTE DE ELETRICISTA (SGSP) | H | 20.09 | 0.4 |  | 8.0392
96408 | RETIRADA DE VERGALHÃO DE COBRE 3/8" | [5 empty] | M |  | 9.55
|  | 2041 | ELETRICISTA (SGSP) | H | 27.66 | 0.2 |  | 5.5321
|  | 2044 | AJUDANTE DE ELETRICISTA (SGSP) | H | 20.09 | 0.2 |  | 4.0196
96409 | RETIRADA DE TERMINAL OU CONECTOR PARA VERGALHÃO DE COBRE | [5 empty] | UN |  | 4.02
|  | 2044 | AJUDANTE DE ELETRICISTA (SGSP) | H | 20.09 | 0.2 |  | 4.0196
96410 | RETIRADA DE CHAVE SECCIONADORA TRIPOLAR CLASSE 15 K.V. | [5 empty] | UN |  | 135.71
|  | 2041 | ELETRICISTA (SGSP) | H | 27.66 | 2 |  | 55.3216
|  | 2044 | AJUDANTE DE ELETRICISTA (SGSP) | H | 20.09 | 4 |  | 80.3928
96411 | RETIRADA DE TRANSFORMADOR DE POTENCIAL | [5 empty] | UN |  | 31.04
|  | 2041 | ELETRICISTA (SGSP) | H | 27.66 | 0.65 |  | 17.9795
|  | 2044 | AJUDANTE DE ELETRICISTA (SGSP) | H | 20.09 | 0.65 |  | 13.0638
96412 | RETIRADA DE DISJUNTOR A.T. DE VOL. NORMAL OU REDUZIDO DE ÓLEO | [5 empty] | UN |  | 184.78
|  | 1037 | ELETROTÉCNICO MONTADOR (SGSP) | H | 49.06 | 1 |  | 49.0639
|  | 2041 | ELETRICISTA (SGSP) | H | 27.66 | 2 |  | 55.3216
|  | 2044 | AJUDANTE DE ELETRICISTA (SGSP) | H | 20.09 | 4 |  | 80.3928
96413 | RETIRADA DE TRANSFORMADOR DE POTÊNCIA CLASSE 15 KV | [5 empty] | UN |  | 354.42
|  | 1037 | ELETROTÉCNICO MONTADOR (SGSP) | H | 49.06 | 1 |  | 49.0639
|  | 2041 | ELETRICISTA (SGSP) | H | 27.66 | 4.5 |  | 124.4736
|  | 2044 | AJUDANTE DE ELETRICISTA (SGSP) | H | 20.09 | 9 |  | 180.8838
96414 | RETIRADA DE CHAVE FUSÍVEL TIPO MATHEUS | [5 empty] | UN |  | 71.64
|  | 2041 | ELETRICISTA (SGSP) | H | 27.66 | 1.5 |  | 41.4912
|  | 2044 | AJUDANTE DE ELETRICISTA (SGSP) | H | 20.09 | 1.5 |  | 30.1473
96415 | RETIRADA DE SUPORTE DE TRANSFORMADOR EM POSTE | [5 empty] | UN |  | 32.16
|  | 2044 | AJUDANTE DE ELETRICISTA (SGSP) | H | 20.09 | 1.6 |  | 32.1571
96416 | RETIRADA DE CABO DE A.T. EM LINHA AÉREA ATÉ 35MM2 | [5 empty] | M |  | 7.16
|  | 2041 | ELETRICISTA (SGSP) | H | 27.66 | 0.15 |  | 4.1491
|  | 2044 | AJUDANTE DE ELETRICISTA (SGSP) | H | 20.09 | 0.15 |  | 3.0147
96417 | RETIRADA DE PÁRA-RAIO TIPO CRISTAL VALVE 15KV | [5 empty] | UN |  | 73.91
|  | 1037 | ELETROTÉCNICO MONTADOR (SGSP) | H | 49.06 | 0.4 |  | 19.6255
|  | 2041 | ELETRICISTA (SGSP) | H | 27.66 | 0.8 |  | 22.1286
|  | 2044 | AJUDANTE DE ELETRICISTA (SGSP) | H | 20.09 | 1.6 |  | 32.1571
96418 | RETIRADA DE CONTATORES E RELÊS EM GERAL | [5 empty] | UN |  | 143.93
|  | 1037 | ELETROTÉCNICO MONTADOR (SGSP) | H | 49.06 | 0.5 |  | 24.5319
|  | 2041 | ELETRICISTA (SGSP) | H | 27.66 | 2.5 |  | 69.152
|  | 2044 | AJUDANTE DE ELETRICISTA (SGSP) | H | 20.09 | 2.5 |  | 50.2455
96423 | RETIRADA DE FUSÍVEL EM ALTA TENSÃO TIPO "HH" | [5 empty] | UN |  | 23.88
|  | 2041 | ELETRICISTA (SGSP) | H | 27.66 | 0.5 |  | 13.8304
|  | 2044 | AJUDANTE DE ELETRICISTA (SGSP) | H | 20.09 | 0.5 |  | 10.0491
96424 | RETIRADA DE ELO FUSÍVEL EM CHAVE TIPO MATHEUS | [5 empty] | UN |  | 14.33
|  | 2041 | ELETRICISTA (SGSP) | H | 27.66 | 0.3 |  | 8.2982
|  | 2044 | AJUDANTE DE ELETRICISTA (SGSP) | H | 20.09 | 0.3 |  | 6.0294
97001 | RECOLOCAÇÃO DE POSTE DE ENTRADA DE ENERGIA EM BAIXA TENSÃO - GALVANIZADO | [5 empty] | UN |  | 369.56
|  | 1037 | ELETROTÉCNICO MONTADOR (SGSP) | H | 49.06 | 2 |  | 98.1279
|  | 2041 | ELETRICISTA (SGSP) | H | 27.66 | 4 |  | 110.6432
|  | 2044 | AJUDANTE DE ELETRICISTA (SGSP) | H | 20.09 | 8 |  | 160.7856
97002 | RECOLOCAÇÃO DE POSTE DE ENTRADA DE ENERGIA EM BAIXA TENSÃO - CONCRETO | [5 empty] | UN |  | 505.27
|  | 1037 | ELETROTÉCNICO MONTADOR (SGSP) | H | 49.06 | 2 |  | 98.1279
|  | 2041 | ELETRICISTA (SGSP) | H | 27.66 | 6 |  | 165.9649
|  | 2044 | AJUDANTE DE ELETRICISTA (SGSP) | H | 20.09 | 12 |  | 241.1785
97003 | RECOLOCAÇÃO DE CAIXA DE ENTRADA DE ENERGIA EM BAIXA TENSÃO | [5 empty] | UN |  | 238.8
|  | 2041 | ELETRICISTA (SGSP) | H | 27.66 | 5 |  | 138.304
|  | 2044 | AJUDANTE DE ELETRICISTA (SGSP) | H | 20.09 | 5 |  | 100.491
97004 | RECOLOCAÇÃO DE ARMAÇÃO TIPO BRAQUETE | [5 empty] | UN |  | 19.1
|  | 2041 | ELETRICISTA (SGSP) | H | 27.66 | 0.4 |  | 11.0643
|  | 2044 | AJUDANTE DE ELETRICISTA (SGSP) | H | 20.09 | 0.4 |  | 8.0392
97005 | RECOLOCAÇÃO DE CABEÇOTE TIPO "TELESP" | [5 empty] | UN |  | 19.1
|  | 2041 | ELETRICISTA (SGSP) | H | 27.66 | 0.4 |  | 11.0643
|  | 2044 | AJUDANTE DE ELETRICISTA (SGSP) | H | 20.09 | 0.4 |  | 8.0392
97008 | RECOLOCAÇÃO DE CONDULETE | [5 empty] | UN |  | 23.88
|  | 2041 | ELETRICISTA (SGSP) | H | 27.66 | 0.5 |  | 13.8304
|  | 2044 | AJUDANTE DE ELETRICISTA (SGSP) | H | 20.09 | 0.5 |  | 10.0491
97009 | RECOLOCAÇÃO DE PERFILADOS | [5 empty] | M |  | 23.88
|  | 2041 | ELETRICISTA (SGSP) | H | 27.66 | 0.5 |  | 13.8304
|  | 2044 | AJUDANTE DE ELETRICISTA (SGSP) | H | 20.09 | 0.5 |  | 10.0491
97012 | RECOLOCAÇÃO DE ELETRODUTOS APARENTES - ATÉ 2" | [5 empty] | M |  | 14.33
|  | 2041 | ELETRICISTA (SGSP) | H | 27.66 | 0.3 |  | 8.2982
|  | 2044 | AJUDANTE DE ELETRICISTA (SGSP) | H | 20.09 | 0.3 |  | 6.0294
97013 | RECOLOCAÇÃO DE ELETRODUTOS APARENTES - ACIMA DE 2" | [5 empty] | M |  | 28.66
|  | 2041 | ELETRICISTA (SGSP) | H | 27.66 | 0.6 |  | 16.5964
|  | 2044 | AJUDANTE DE ELETRICISTA (SGSP) | H | 20.09 | 0.6 |  | 12.0589
97014 | RECOLOCAÇÃO DE FIO EMBUTIDO - ATÉ 16MM2 | [5 empty] | M |  | 2.39
|  | 2041 | ELETRICISTA (SGSP) | H | 27.66 | 0.05 |  | 1.383
|  | 2044 | AJUDANTE DE ELETRICISTA (SGSP) | H | 20.09 | 0.05 |  | 1.0049
97015 | RECOLOCAÇÃO DE CABO EMBUTIDO - ACIMA DE 16MM2 | [5 empty] | M |  | 33.43
|  | 2041 | ELETRICISTA (SGSP) | H | 27.66 | 0.7 |  | 19.3625
|  | 2044 | AJUDANTE DE ELETRICISTA (SGSP) | H | 20.09 | 0.7 |  | 14.0687
97016 | RECOLOCAÇÃO DE FIO APARENTE - ATÉ 16MM2 | [5 empty] | M |  | 1.43
|  | 2041 | ELETRICISTA (SGSP) | H | 27.66 | 0.03 |  | 0.8298
|  | 2044 | AJUDANTE DE ELETRICISTA (SGSP) | H | 20.09 | 0.03 |  | 0.6029
97017 | RECOLOCAÇÃO DE CABO APARENTE - ACIMA DE 16MM2 | [5 empty] | M |  | 14.33
|  | 2041 | ELETRICISTA (SGSP) | H | 27.66 | 0.3 |  | 8.2982
|  | 2044 | AJUDANTE DE ELETRICISTA (SGSP) | H | 20.09 | 0.3 |  | 6.0294
97018 | RECOLOCAÇÃO DE TERMINAIS OU CONECTORES DE PRESSÃO PARA CABOS | [5 empty] | UN |  | 19.1
|  | 2041 | ELETRICISTA (SGSP) | H | 27.66 | 0.4 |  | 11.0643
|  | 2044 | AJUDANTE DE ELETRICISTA (SGSP) | H | 20.09 | 0.4 |  | 8.0392
97020 | RECOLOCAÇÃO DE SUPORTE-ISOLADOR TIPO ROLDANA | [5 empty] | UN |  | 14.33
|  | 2041 | ELETRICISTA (SGSP) | H | 27.66 | 0.3 |  | 8.2982
|  | 2044 | AJUDANTE DE ELETRICISTA (SGSP) | H | 20.09 | 0.3 |  | 6.0294
97110 | RECOLOCAÇÃO DE BARRAMENTOS EM QUADROS ELÉTRICOS | [5 empty] | M |  | 47.76
|  | 2041 | ELETRICISTA (SGSP) | H | 27.66 | 1 |  | 27.6608
|  | 2044 | AJUDANTE DE ELETRICISTA (SGSP) | H | 20.09 | 1 |  | 20.0982
97111 | RECOLOCAÇÃO DE ISOLADORES EM QUADROS ELÉTRICOS | [5 empty] | UN |  | 11.94
|  | 2041 | ELETRICISTA (SGSP) | H | 27.66 | 0.25 |  | 6.9152
|  | 2044 | AJUDANTE DE ELETRICISTA (SGSP) | H | 20.09 | 0.25 |  | 5.0245
97115 | RECOLOCAÇÃO DE DISJUNTOR AUTOMÁTICO UNIPOLAR ATÉ 50A | [5 empty] | UN |  | 23.88
|  | 2041 | ELETRICISTA (SGSP) | H | 27.66 | 0.5 |  | 13.8304
|  | 2044 | AJUDANTE DE ELETRICISTA (SGSP) | H | 20.09 | 0.5 |  | 10.0491
97116 | RECOLOCAÇÃO DE DISJUNTOR AUTOMÁTICO BIPOLAR ATÉ 50A | [5 empty] | UN |  | 38.21
|  | 2041 | ELETRICISTA (SGSP) | H | 27.66 | 0.8 |  | 22.1286
|  | 2044 | AJUDANTE DE ELETRICISTA (SGSP) | H | 20.09 | 0.8 |  | 16.0785
97117 | RECOLOCAÇÃO DE DISJUNTOR AUTOMÁTICO TRIPOLAR ATÉ 50A | [5 empty] | UN |  | 71.64
|  | 2041 | ELETRICISTA (SGSP) | H | 27.66 | 1.5 |  | 41.4912
|  | 2044 | AJUDANTE DE ELETRICISTA (SGSP) | H | 20.09 | 1.5 |  | 30.1473
97125 | RECOLOCAÇÃO DE CAIXA PARA FUSÍVEL OU TOMADA, INSTALADA EM PERFILADOS | [5 empty] | UN |  | 23.88
|  | 2041 | ELETRICISTA (SGSP) | H | 27.66 | 0.5 |  | 13.8304
|  | 2044 | AJUDANTE DE ELETRICISTA (SGSP) | H | 20.09 | 0.5 |  | 10.0491
97126 | RECOLOCAÇÃO DE QUADRO DE DISTRIBUIÇÃO OU CAIXA DE PASSAGEM | [5 empty] | M2 |  | 287.01
|  | 2020 | PEDREIRO (SGSP) | H | 23.99 | 4 |  | 95.9763
|  | 2041 | ELETRICISTA (SGSP) | H | 27.66 | 4 |  | 110.6432
|  | 2044 | AJUDANTE DE ELETRICISTA (SGSP) | H | 20.09 | 4 |  | 80.3928
97130 | RECOLOCAÇÃO DE FECHADURA DE QUADRO DE DISTRIBUIÇÃO OU CAIXA DE PASSAGEM | [5 empty] | UN |  | 11.94
|  | 2041 | ELETRICISTA (SGSP) | H | 27.66 | 0.25 |  | 6.9152
|  | 2044 | AJUDANTE DE ELETRICISTA (SGSP) | H | 20.09 | 0.25 |  | 5.0245
97132 | RECOLOCAÇÃO DE DISJUNTOR AUTOMÁTICO TIPO "QUICK-LAG" | [5 empty] | UN |  | 14.33
|  | 2041 | ELETRICISTA (SGSP) | H | 27.66 | 0.3 |  | 8.2982
|  | 2044 | AJUDANTE DE ELETRICISTA (SGSP) | H | 20.09 | 0.3 |  | 6.0294
97134 | RECOLOCAÇÃO DE BASE EM CHAPA DE FERRO, PARA DISJUNTOR TIPO "QUICK-LAG" | [5 empty] | UN |  | 47.76
|  | 2041 | ELETRICISTA (SGSP) | H | 27.66 | 1 |  | 27.6608
|  | 2044 | AJUDANTE DE ELETRICISTA (SGSP) | H | 20.09 | 1 |  | 20.0982
97135 | RECOLOCAÇÃO DE CAPACITOR PARA CORREÇÃO DE FATOR DE POTÊNCIA | [5 empty] | UN |  | 560.59
|  | 1037 | ELETROTÉCNICO MONTADOR (SGSP) | H | 49.06 | 2 |  | 98.1279
|  | 2041 | ELETRICISTA (SGSP) | H | 27.66 | 8 |  | 221.2865
|  | 2044 | AJUDANTE DE ELETRICISTA (SGSP) | H | 20.09 | 12 |  | 241.1785
97137 | RECOLOCAÇÃO DE CHAVE SECCIONADA OU BASE PARA FUSÍVEL TIPO NH-UNIPOLAR | [5 empty] | UN |  | 33.43
|  | 2041 | ELETRICISTA (SGSP) | H | 27.66 | 0.7 |  | 19.3625
|  | 2044 | AJUDANTE DE ELETRICISTA (SGSP) | H | 20.09 | 0.7 |  | 14.0687
97138 | RECOLOCAÇÃO DE CHAVE SECCIONADA OU BASE PARA FUSÍVEL TIPO NH-TRIPOLAR | [5 empty] | UN |  | 47.76
|  | 2041 | ELETRICISTA (SGSP) | H | 27.66 | 1 |  | 27.6608
|  | 2044 | AJUDANTE DE ELETRICISTA (SGSP) | H | 20.09 | 1 |  | 20.0982
97139 | RECOLOCAÇÃO DE BASE DE FUSÍVEIS TIPO " DIAZED" | [5 empty] | UN |  | 23.88
|  | 2041 | ELETRICISTA (SGSP) | H | 27.66 | 0.5 |  | 13.8304
|  | 2044 | AJUDANTE DE ELETRICISTA (SGSP) | H | 20.09 | 0.5 |  | 10.0491
97140 | RECOLOCAÇÃO DE BARRAMENTO DE COBRE | [5 empty] | UN |  | 23.88
|  | 2041 | ELETRICISTA (SGSP) | H | 27.66 | 0.5 |  | 13.8304
|  | 2044 | AJUDANTE DE ELETRICISTA (SGSP) | H | 20.09 | 0.5 |  | 10.0491
97201 | RECOLOCAÇÃO DE SOQUETES EM LUMINÁRIAS | [5 empty] | UN |  | 14.33
|  | 2041 | ELETRICISTA (SGSP) | H | 27.66 | 0.3 |  | 8.2982
|  | 2044 | AJUDANTE DE ELETRICISTA (SGSP) | H | 20.09 | 0.3 |  | 6.0294
97202 | RECOLOCAÇÃO DE REATOR EM LUMINÁRIA FLUORESCENTE | [5 empty] | UN |  | 31.04
|  | 2041 | ELETRICISTA (SGSP) | H | 27.66 | 0.65 |  | 17.9795
|  | 2044 | AJUDANTE DE ELETRICISTA (SGSP) | H | 20.09 | 0.65 |  | 13.0638
97203 | RECOLOCAÇÃO DE LÂMPADA FLUORESCENTE | [5 empty] | UN |  | 2.01
|  | 2044 | AJUDANTE DE ELETRICISTA (SGSP) | H | 20.09 | 0.1 |  | 2.0098
97204 | RECOLOCAÇÃO DE LÂMPADA VAPOR DE MERCÚRIO, SÓDIO OU MISTA | [5 empty] | UN |  | 14.33
|  | 2041 | ELETRICISTA (SGSP) | H | 27.66 | 0.3 |  | 8.2982
|  | 2044 | AJUDANTE DE ELETRICISTA (SGSP) | H | 20.09 | 0.3 |  | 6.0294
97205 | RECOLOCAÇÃO DE PLACA DIFUSORA PARA LÂMPADA FLUORESCENTE | [5 empty] | UN |  | 2.01
|  | 2044 | AJUDANTE DE ELETRICISTA (SGSP) | H | 20.09 | 0.1 |  | 2.0098
97211 | RECOLOCAÇÃO DE LUMINÁRIA INTERNA PARA LÂMPADA FLUORESCENTE | [5 empty] | UN |  | 71.64
|  | 2041 | ELETRICISTA (SGSP) | H | 27.66 | 1.5 |  | 41.4912
|  | 2044 | AJUDANTE DE ELETRICISTA (SGSP) | H | 20.09 | 1.5 |  | 30.1473
97212 | RECOLOCAÇÃO DE LUMINÁRIA EXTERNA INSTALADA EM POSTE | [5 empty] | UN |  | 191.04
|  | 2041 | ELETRICISTA (SGSP) | H | 27.66 | 4 |  | 110.6432
|  | 2044 | AJUDANTE DE ELETRICISTA (SGSP) | H | 20.09 | 4 |  | 80.3928
97213 | RECOLOCAÇÃO DE LUMINÁRIA EXTERNA INSTALADA EM BRAÇO DE FERRO | [5 empty] | UN |  | 95.52
|  | 2041 | ELETRICISTA (SGSP) | H | 27.66 | 2 |  | 55.3216
|  | 2044 | AJUDANTE DE ELETRICISTA (SGSP) | H | 20.09 | 2 |  | 40.1964
97214 | RECOLOCAÇÃO DE LUMINÁRIA A PROVA DE TEMPO, GASES E VAPOR | [5 empty] | UN |  | 47.76
|  | 2041 | ELETRICISTA (SGSP) | H | 27.66 | 1 |  | 27.6608
|  | 2044 | AJUDANTE DE ELETRICISTA (SGSP) | H | 20.09 | 1 |  | 20.0982
97218 | RECOLOCAÇÃO DE PROJETOR DE FACHADA | [5 empty] | UN |  | 47.76
|  | 2041 | ELETRICISTA (SGSP) | H | 27.66 | 1 |  | 27.6608
|  | 2044 | AJUDANTE DE ELETRICISTA (SGSP) | H | 20.09 | 1 |  | 20.0982
97219 | RECOLOCAÇÃO DE PROJETOR DE JARDIM | [5 empty] | UN |  | 38.21
|  | 2041 | ELETRICISTA (SGSP) | H | 27.66 | 0.8 |  | 22.1286
|  | 2044 | AJUDANTE DE ELETRICISTA (SGSP) | H | 20.09 | 0.8 |  | 16.0785
97225 | RECOLOCAÇÃO DE BRAÇO DE LUMINÁRIA | [5 empty] | UN |  | 47.76
|  | 2041 | ELETRICISTA (SGSP) | H | 27.66 | 1 |  | 27.6608
|  | 2044 | AJUDANTE DE ELETRICISTA (SGSP) | H | 20.09 | 1 |  | 20.0982
97314 | RECOLOCAÇÃO DE CORDOALHA DE COBRE NÚ | [5 empty] | M |  | 23.88
|  | 2041 | ELETRICISTA (SGSP) | H | 27.66 | 0.5 |  | 13.8304
|  | 2044 | AJUDANTE DE ELETRICISTA (SGSP) | H | 20.09 | 0.5 |  | 10.0491
97315 | RECOLOCAÇÃO CORDOALHA DE COBRE NÚ PARA ATERRAMENTO | [5 empty] | M |  | 23.88
|  | 2041 | ELETRICISTA (SGSP) | H | 27.66 | 0.5 |  | 13.8304
|  | 2044 | AJUDANTE DE ELETRICISTA (SGSP) | H | 20.09 | 0.5 |  | 10.0491
97316 | RECOLOCAÇÃO DE CONECTOR TIPO "SPLIT_BOLT" | [5 empty] | UN |  | 14.33
|  | 2041 | ELETRICISTA (SGSP) | H | 27.66 | 0.3 |  | 8.2982
|  | 2044 | AJUDANTE DE ELETRICISTA (SGSP) | H | 20.09 | 0.3 |  | 6.0294
97360 | RECOLOCAÇÃO DE POSTE DE FERRO, INCLUSIVE BASE DE FIXAÇÃO | [5 empty] | UN |  | 369.56
|  | 1037 | ELETROTÉCNICO MONTADOR (SGSP) | H | 49.06 | 2 |  | 98.1279
|  | 2041 | ELETRICISTA (SGSP) | H | 27.66 | 4 |  | 110.6432
|  | 2044 | AJUDANTE DE ELETRICISTA (SGSP) | H | 20.09 | 8 |  | 160.7856
97361 | RECOLOCAÇÃO DE POSTE DE FERRO ENGASTADO NO SOLO | [5 empty] | UN |  | 505.27
|  | 1037 | ELETROTÉCNICO MONTADOR (SGSP) | H | 49.06 | 2 |  | 98.1279
|  | 2041 | ELETRICISTA (SGSP) | H | 27.66 | 6 |  | 165.9649
|  | 2044 | AJUDANTE DE ELETRICISTA (SGSP) | H | 20.09 | 12 |  | 241.1785
97362 | RECOLOCAÇÃO DE POSTE DE CONCRETO EM REDE DE ENERGIA | [5 empty] | UN |  | 580.46
|  | 2041 | ELETRICISTA (SGSP) | H | 27.66 | 5 |  | 138.304
|  | 2044 | AJUDANTE DE ELETRICISTA (SGSP) | H | 20.09 | 22 |  | 442.1605
97401 | RECOLOCAÇÃO DE ISOLADOR TIPO DISCO INCLUSIVE GANCHO DE SUSTENTAÇÃO | [5 empty] | UN |  | 9.55
|  | 2041 | ELETRICISTA (SGSP) | H | 27.66 | 0.2 |  | 5.5321
|  | 2044 | AJUDANTE DE ELETRICISTA (SGSP) | H | 20.09 | 0.2 |  | 4.0196
97402 | RECOLOCAÇÃO DE ISOLADOR TIPO CASTANHA INCLUSIVE GANCHO DE SUSTENTAÇÃO | [5 empty] | UN |  | 9.55
|  | 2041 | ELETRICISTA (SGSP) | H | 27.66 | 0.2 |  | 5.5321
|  | 2044 | AJUDANTE DE ELETRICISTA (SGSP) | H | 20.09 | 0.2 |  | 4.0196
97403 | RECOLOCAÇÃO DE ISOLADOR TIPO PINO PARA A.T. INCLUSIVE PINO | [5 empty] | UN |  | 31.04
|  | 2041 | ELETRICISTA (SGSP) | H | 27.66 | 0.65 |  | 17.9795
|  | 2044 | AJUDANTE DE ELETRICISTA (SGSP) | H | 20.09 | 0.65 |  | 13.0638
97404 | RECOLOCAÇÃO DE ISOLADOR TIPO PEDESTAL PARA A.T. | [5 empty] | UN |  | 28.66
|  | 2041 | ELETRICISTA (SGSP) | H | 27.66 | 0.6 |  | 16.5964
|  | 2044 | AJUDANTE DE ELETRICISTA (SGSP) | H | 20.09 | 0.6 |  | 12.0589
97405 | RECOLOCAÇÃO DE CRUZETA DE MADEIRA | [5 empty] | UN |  | 135.71
|  | 2041 | ELETRICISTA (SGSP) | H | 27.66 | 2 |  | 55.3216
|  | 2044 | AJUDANTE DE ELETRICISTA (SGSP) | H | 20.09 | 4 |  | 80.3928
97406 | RECOLOCAÇÃO DE BUCHA DE PASSAGEM INTERNA/EXTERNA PARA A.T. | [5 empty] | UN |  | 23.88
|  | 2041 | ELETRICISTA (SGSP) | H | 27.66 | 0.5 |  | 13.8304
|  | 2044 | AJUDANTE DE ELETRICISTA (SGSP) | H | 20.09 | 0.5 |  | 10.0491
97407 | RECOLOCAÇÃO DE CHAPA DE FERRO PARA BUCHA DE PASSAGEM | [5 empty] | UN |  | 23.88
|  | 2041 | ELETRICISTA (SGSP) | H | 27.66 | 0.5 |  | 13.8304
|  | 2044 | AJUDANTE DE ELETRICISTA (SGSP) | H | 20.09 | 0.5 |  | 10.0491
97408 | RECOLOCAÇÃO DE VERGALHÃO DE COBRE 3/8" | [5 empty] | M |  | 19.1
|  | 2041 | ELETRICISTA (SGSP) | H | 27.66 | 0.4 |  | 11.0643
|  | 2044 | AJUDANTE DE ELETRICISTA (SGSP) | H | 20.09 | 0.4 |  | 8.0392
97409 | RECOLOCAÇÃO DE TERMINAL OU CONECTOR PARA VERGALHÃO DE COBRE | [5 empty] | UN |  | 9.55
|  | 2041 | ELETRICISTA (SGSP) | H | 27.66 | 0.2 |  | 5.5321
|  | 2044 | AJUDANTE DE ELETRICISTA (SGSP) | H | 20.09 | 0.2 |  | 4.0196
97410 | RECOLOCAÇÃO DE CHAVE SECCIONADORA TRIPOLAR CLASSE 15KV | [5 empty] | UN |  | 228.1
|  | 1037 | ELETROTÉCNICO MONTADOR (SGSP) | H | 49.06 | 0.5 |  | 24.5319
|  | 2041 | ELETRICISTA (SGSP) | H | 27.66 | 3 |  | 82.9824
|  | 2044 | AJUDANTE DE ELETRICISTA (SGSP) | H | 20.09 | 6 |  | 120.5892
97411 | RECOLOCAÇÃO DE TRANSFORMADOR DE POTENCIAL | [5 empty] | UN |  | 82.58
|  | 1037 | ELETROTÉCNICO MONTADOR (SGSP) | H | 49.06 | 0.3 |  | 14.7191
|  | 2041 | ELETRICISTA (SGSP) | H | 27.66 | 1 |  | 27.6608
|  | 2044 | AJUDANTE DE ELETRICISTA (SGSP) | H | 20.09 | 2 |  | 40.1964
97412 | RECOLOCAÇÃO DE DISJUNTOR A.T. DE VOLUME NORMAL OU REDUZIDO DE ÓLEO | [5 empty] | UN |  | 431.14
|  | 1037 | ELETROTÉCNICO MONTADOR (SGSP) | H | 49.06 | 1 |  | 49.0639
|  | 2041 | ELETRICISTA (SGSP) | H | 27.66 | 8 |  | 221.2865
|  | 2044 | AJUDANTE DE ELETRICISTA (SGSP) | H | 20.09 | 8 |  | 160.7856
97413 | RECOLOCAÇÃO DE TRANSFORMADOR DE POTÊNCIA CLASSE 15KV | [5 empty] | UN |  | 739.11
|  | 1037 | ELETROTÉCNICO MONTADOR (SGSP) | H | 49.06 | 4 |  | 196.2558
|  | 2041 | ELETRICISTA (SGSP) | H | 27.66 | 8 |  | 221.2865
|  | 2044 | AJUDANTE DE ELETRICISTA (SGSP) | H | 20.09 | 16 |  | 321.5713
97414 | RECOLOCAÇÃO DE CHAVE FUSÍVEL TIPO MATHEUS | [5 empty] | UN |  | 69
|  | 1037 | ELETROTÉCNICO MONTADOR (SGSP) | H | 49.06 | 0.3 |  | 14.7191
|  | 2041 | ELETRICISTA (SGSP) | H | 27.66 | 0.8 |  | 22.1286
|  | 2044 | AJUDANTE DE ELETRICISTA (SGSP) | H | 20.09 | 1.6 |  | 32.1571
97415 | RECOLOCAÇÃO DE SUPORTE DE TRANSFORMADOR EM POSTE | [5 empty] | UN |  | 135.71
|  | 2041 | ELETRICISTA (SGSP) | H | 27.66 | 2 |  | 55.3216
|  | 2044 | AJUDANTE DE ELETRICISTA (SGSP) | H | 20.09 | 4 |  | 80.3928
97416 | RECOLOCAÇÃO DE CABO DE A.T. EM LINHA AÉREA ATÉ 35MM2 | [5 empty] | M |  | 14.33
|  | 2041 | ELETRICISTA (SGSP) | H | 27.66 | 0.3 |  | 8.2982
|  | 2044 | AJUDANTE DE ELETRICISTA (SGSP) | H | 20.09 | 0.3 |  | 6.0294
97417 | RECOLOCAÇÃO DE PÁRA-RAIO TIPO CRISTAL VALVE 15KV | [5 empty] | UN |  | 250.54
|  | 1037 | ELETROTÉCNICO MONTADOR (SGSP) | H | 49.06 | 4 |  | 196.2558
|  | 2041 | ELETRICISTA (SGSP) | H | 27.66 | 0.8 |  | 22.1286
|  | 2044 | AJUDANTE DE ELETRICISTA (SGSP) | H | 20.09 | 1.6 |  | 32.1571
97418 | RECOLOCAÇÃO DE CONTATORES E RELÊS EM GERAL | [5 empty] | UN |  | 287.86
|  | 1037 | ELETROTÉCNICO MONTADOR (SGSP) | H | 49.06 | 1 |  | 49.0639
|  | 2041 | ELETRICISTA (SGSP) | H | 27.66 | 5 |  | 138.304
|  | 2044 | AJUDANTE DE ELETRICISTA (SGSP) | H | 20.09 | 5 |  | 100.491
97423 | RECOLOCAÇÃO DE FUSÍVEL EM ALTA TENSÃO TIPO "HH" | [5 empty] | UN |  | 23.88
|  | 2041 | ELETRICISTA (SGSP) | H | 27.66 | 0.5 |  | 13.8304
|  | 2044 | AJUDANTE DE ELETRICISTA (SGSP) | H | 20.09 | 0.5 |  | 10.0491
97424 | RECOLOCAÇÃO DE ELO FUSÍVEL EM CHAVE TIPO MATHEUS | [5 empty] | UN |  | 14.33
|  | 2041 | ELETRICISTA (SGSP) | H | 27.66 | 0.3 |  | 8.2982
|  | 2044 | AJUDANTE DE ELETRICISTA (SGSP) | H | 20.09 | 0.3 |  | 6.0294
98003 | POSTE DE ENTRADA DE ENERGIA, DUPLO "T" - 7,5M/200DAN | [5 empty] | UN |  | 1213.68
|  | 1037 | ELETROTÉCNICO MONTADOR (SGSP) | H | 49.06 | 2 |  | 98.1279
|  | 2041 | ELETRICISTA (SGSP) | H | 27.66 | 6 |  | 165.9649
|  | 2044 | AJUDANTE DE ELETRICISTA (SGSP) | H | 20.09 | 12 |  | 241.1785
|  | 58604 | POSTE DE CONCRETO DUPLO T - H=7,50M - 200KG | Un | 708.41 | 1 |  | 708.41
98004 | POSTE DE ENTRADA DE ENERGIA, DUPLO "T" - 7,5M/300DAN | [5 empty] | UN |  | 1391.78
|  | 1037 | ELETROTÉCNICO MONTADOR (SGSP) | H | 49.06 | 2 |  | 98.1279
|  | 2041 | ELETRICISTA (SGSP) | H | 27.66 | 6 |  | 165.9649
|  | 2044 | AJUDANTE DE ELETRICISTA (SGSP) | H | 20.09 | 12 |  | 241.1785
|  | 58606 | POSTE DE CONCRETO DUPLO T - H=7,50M - 300KG | Un | 886.51 | 1 |  | 886.51
98011 | FORNECIMENTO E INSTALAÇÃO DE POSTE EM CONCRETO COM ALTURA LIVRE DE 18M, 1000DAN, ENGASTADO | [5 empty] | UN |  | 15437.79
|  | 1037 | ELETROTÉCNICO MONTADOR (SGSP) | H | 49.06 | 2 |  | 98.1279
|  | 2041 | ELETRICISTA (SGSP) | H | 27.66 | 8 |  | 221.2865
|  | 2044 | AJUDANTE DE ELETRICISTA (SGSP) | H | 20.09 | 15 |  | 301.4731
|  | 58635 | POSTE DE CONCRETO COM ALTURA LIVRE DE 18M - 1000 DAN - CIRCULAR / DUPLO T | Un | 14364.26 | 1 |  | 14364.26
|  | 94245 | GUINDASTE HIDRÁULICO SOBRE PNEUS - 20/25 T |  | 452.65 | 1 |  | 452.6463
98018 | TERMINAL OU CONECTOR DE PRESSÃO - PARA FIO ATÉ 6MM2 | [5 empty] | UN |  | 17.61
|  | 2041 | ELETRICISTA (SGSP) | H | 27.66 | 0.25 |  | 6.9152
|  | 2044 | AJUDANTE DE ELETRICISTA (SGSP) | H | 20.09 | 0.25 |  | 5.0245
|  | 58004 | TERMINAL DE PRESSÃO PARA CABO 6MM2 | Un | 5.67 | 1 |  | 5.67
98019 | TERMINAL OU CONECTOR DE PRESSÃO - PARA CABO 10MM2 | [5 empty] | UN |  | 20.91
|  | 2041 | ELETRICISTA (SGSP) | H | 27.66 | 0.3 |  | 8.2982
|  | 2044 | AJUDANTE DE ELETRICISTA (SGSP) | H | 20.09 | 0.3 |  | 6.0294
|  | 58005 | TERMINAL DE PRESSÃO PARA CABO 10MM2 | Un | 6.58 | 1 |  | 6.58
98020 | TERMINAL OU CONECTOR DE PRESSÃO - PARA CABO 16MM2 | [5 empty] | UN |  | 23.46
|  | 2041 | ELETRICISTA (SGSP) | H | 27.66 | 0.3 |  | 8.2982
|  | 2044 | AJUDANTE DE ELETRICISTA (SGSP) | H | 20.09 | 0.3 |  | 6.0294
|  | 58006 | TERMINAL DE PRESSÃO PARA CABO 16MM2 | Un | 9.13 | 1 |  | 9.13
98021 | TERMINAL OU CONECTOR DE PRESSÃO - PARA CABO 25MM2 | [5 empty] | UN |  | 23.53
|  | 2041 | ELETRICISTA (SGSP) | H | 27.66 | 0.3 |  | 8.2982
|  | 2044 | AJUDANTE DE ELETRICISTA (SGSP) | H | 20.09 | 0.3 |  | 6.0294
|  | 58007 | TERMINAL DE PRESSÃO PARA CABO 25MM2 | Un | 9.2 | 1 |  | 9.2
98022 | TERMINAL OU CONECTOR DE PRESSÃO - PARA CABO 35MM2 | [5 empty] | UN |  | 23.92
|  | 2041 | ELETRICISTA (SGSP) | H | 27.66 | 0.3 |  | 8.2982
|  | 2044 | AJUDANTE DE ELETRICISTA (SGSP) | H | 20.09 | 0.3 |  | 6.0294
|  | 58008 | TERMINAL DE PRESSÃO PARA CABO 35MM2 | Un | 9.59 | 1 |  | 9.59
98023 | TERMINAL OU CONECTOR DE PRESSÃO - PARA CABO 50MM2 | [5 empty] | UN |  | 33.02
|  | 2041 | ELETRICISTA (SGSP) | H | 27.66 | 0.4 |  | 11.0643
|  | 2044 | AJUDANTE DE ELETRICISTA (SGSP) | H | 20.09 | 0.4 |  | 8.0392
|  | 58009 | TERMINAL DE PRESSÃO PARA CABO 50MM2 | Un | 13.92 | 1 |  | 13.92
98024 | TERMINAL OU CONECTOR DE PRESSÃO - PARA CABO 70MM2 | [5 empty] | UN |  | 34.14
|  | 2041 | ELETRICISTA (SGSP) | H | 27.66 | 0.4 |  | 11.0643
|  | 2044 | AJUDANTE DE ELETRICISTA (SGSP) | H | 20.09 | 0.4 |  | 8.0392
|  | 58010 | TERMINAL DE PRESSÃO PARA CABO 70MM2 | Un | 15.04 | 1 |  | 15.04
98025 | TERMINAL OU CONECTOR DE PRESSÃO - PARA CABO 95MM2 | [5 empty] | UN |  | 40.75
|  | 2041 | ELETRICISTA (SGSP) | H | 27.66 | 0.4 |  | 11.0643
|  | 2044 | AJUDANTE DE ELETRICISTA (SGSP) | H | 20.09 | 0.4 |  | 8.0392
|  | 58011 | TERMINAL DE PRESSÃO PARA CABO 95MM2 | Un | 21.65 | 1 |  | 21.65
98026 | TERMINAL OU CONECTOR DE PRESSÃO - PARA CABO 120MM2 | [5 empty] | UN |  | 52.6
|  | 2041 | ELETRICISTA (SGSP) | H | 27.66 | 0.5 |  | 13.8304
|  | 2044 | AJUDANTE DE ELETRICISTA (SGSP) | H | 20.09 | 0.5 |  | 10.0491
|  | 58012 | TERMINAL DE PRESSÃO PARA CABO 120MM2 | Un | 28.72 | 1 |  | 28.72
98027 | TERMINAL OU CONECTOR DE PRESSÃO - PARA CABO 150MM2 | [5 empty] | UN |  | 56.17
|  | 2041 | ELETRICISTA (SGSP) | H | 27.66 | 0.5 |  | 13.8304
|  | 2044 | AJUDANTE DE ELETRICISTA (SGSP) | H | 20.09 | 0.5 |  | 10.0491
|  | 58013 | TERMINAL DE PRESSÃO PARA CABO 150MM2 | Un | 32.29 | 1 |  | 32.29
98028 | TERMINAL OU CONECTOR DE PRESSÃO - PARA CABO 185MM2 | [5 empty] | UN |  | 65.51
|  | 2041 | ELETRICISTA (SGSP) | H | 27.66 | 0.5 |  | 13.8304
|  | 2044 | AJUDANTE DE ELETRICISTA (SGSP) | H | 20.09 | 0.5 |  | 10.0491
|  | 58014 | TERMINAL DE PRESSÃO PARA CABO 185MM2 | Un | 41.63 | 1 |  | 41.63
98029 | TERMINAL OU CONECTOR DE PRESSÃO - PARA CABO 240MM2 | [5 empty] | UN |  | 70.48
|  | 2041 | ELETRICISTA (SGSP) | H | 27.66 | 0.5 |  | 13.8304
|  | 2044 | AJUDANTE DE ELETRICISTA (SGSP) | H | 20.09 | 0.5 |  | 10.0491
|  | 58015 | TERMINAL DE PRESSÃO PARA CABO 240MM2 | Un | 46.6 | 1 |  | 46.6
98030 | TERMINAL OU CONECTOR DE PRESSÃO - PARA CABO 300MM2 | [5 empty] | UN |  | 93.25
|  | 2041 | ELETRICISTA (SGSP) | H | 27.66 | 0.5 |  | 13.8304
|  | 2044 | AJUDANTE DE ELETRICISTA (SGSP) | H | 20.09 | 0.5 |  | 10.0491
|  | 58016 | TERMINAL DE PRESSÃO PARA CABO 300MM2 | Un | 69.37 | 1 |  | 69.37
98201 | INTERRUPTOR SIMPLES - 1 TECLA | [5 empty] | UN |  | 17.89
|  | 2041 | ELETRICISTA (SGSP) | H | 27.66 | 0.25 |  | 6.9152
|  | 2044 | AJUDANTE DE ELETRICISTA (SGSP) | H | 20.09 | 0.15 |  | 3.0147
|  | 55230 | INTERRUPTOR SIMPLES - 1 TECLA - SEM PLACA / ESPELHO | Un | 7.96 | 1 |  | 7.96
98202 | INTERRUPTOR SIMPLES - 2 TECLAS | [5 empty] | UN |  | 25.08
|  | 2041 | ELETRICISTA (SGSP) | H | 27.66 | 0.3 |  | 8.2982
|  | 2044 | AJUDANTE DE ELETRICISTA (SGSP) | H | 20.09 | 0.2 |  | 4.0196
|  | 55235 | INTERRUPTOR SIMPLES - 2 TECLAS - SEM PLACA / ESPELHO | Un | 12.76 | 1 |  | 12.76
98203 | INTERRUPTOR SIMPLES - 3 TECLAS | [5 empty] | UN |  | 39.78
|  | 2041 | ELETRICISTA (SGSP) | H | 27.66 | 0.35 |  | 9.6812
|  | 2044 | AJUDANTE DE ELETRICISTA (SGSP) | H | 20.09 | 0.25 |  | 5.0245
|  | 55240 | INTERRUPTOR SIMPLES - 3 TECLAS - SEM PLACA / ESPELHO | Un | 25.07 | 1 |  | 25.07
98204 | INTERRUPTOR SIMPLES BIPOLAR - 1 TECLA | [5 empty] | UN |  | 45.72
|  | 2041 | ELETRICISTA (SGSP) | H | 27.66 | 0.35 |  | 9.6812
|  | 2044 | AJUDANTE DE ELETRICISTA (SGSP) | H | 20.09 | 0.35 |  | 7.0343
|  | 55245 | INTERRUPTOR SIMPLES BIPOLAR - 1 TECLA - SEM PLACA / ESPELHO | Un | 29 | 1 |  | 29
98205 | INTERRUPTOR PARALELO - 1 TECLA | [5 empty] | UN |  | 20.41
|  | 2041 | ELETRICISTA (SGSP) | H | 27.66 | 0.25 |  | 6.9152
|  | 2044 | AJUDANTE DE ELETRICISTA (SGSP) | H | 20.09 | 0.15 |  | 3.0147
|  | 55220 | INTERRUPTOR PARALELO - 1 TECLA - SEM PLACA / ESPELHO | Un | 10.48 | 1 |  | 10.48
98206 | ESPELHO PLÁSTICO - 3"X3" | [5 empty] | UN |  | 4.25
|  | 2044 | AJUDANTE DE ELETRICISTA (SGSP) | H | 20.09 | 0.1 |  | 2.0098
|  | 55212 | ESPELHO PLÁSTICO - 3"X3" | Un | 2.24 | 1 |  | 2.24
98207 | ESPELHO PLÁSTICO - 4"X2" | [5 empty] | UN |  | 6.17
|  | 2044 | AJUDANTE DE ELETRICISTA (SGSP) | H | 20.09 | 0.1 |  | 2.0098
|  | 55210 | ESPELHO PLÁSTICO - 4"X2" | Un | 4.16 | 1 |  | 4.16
98208 | ESPELHO PLÁSTICO - 4"X4" | [5 empty] | UN |  | 12.38
|  | 2044 | AJUDANTE DE ELETRICISTA (SGSP) | H | 20.09 | 0.1 |  | 2.0098
|  | 55211 | ESPELHO PLÁSTICO - 4"X4" | Un | 10.37 | 1 |  | 10.37
98209 | TOMADA PARA TELEFONE DE 4 POLOS PADRÃO TELEBRÁS | [5 empty] | UN |  | 20.74
|  | 2041 | ELETRICISTA (SGSP) | H | 27.66 | 0.25 |  | 6.9152
|  | 2044 | AJUDANTE DE ELETRICISTA (SGSP) | H | 20.09 | 0.25 |  | 5.0245
|  | 55251 | TOMADA P/ TELEFONE 4P PADRÃO TELEBRAS | Un | 8.8 | 1 |  | 8.8
98210 | TOMADA SIMPLES DE EMBUTIR - 110/220V | [5 empty] | UN |  | 20.43
|  | 2041 | ELETRICISTA (SGSP) | H | 27.66 | 0.25 |  | 6.9152
|  | 2044 | AJUDANTE DE ELETRICISTA (SGSP) | H | 20.09 | 0.15 |  | 3.0147
|  | 55255 | TOMADA ELÉTRICA SIMPLES DE EMBUTIR, DE 10A OU 20A, SEM PLACA - CONFORME NBR 14136 | Un | 10.5 | 1 |  | 10.5
98212 | TOMADA SIMPLES DE EMBUTIR - PARA PISO | [5 empty] | UN |  | 54.62
|  | 2041 | ELETRICISTA (SGSP) | H | 27.66 | 0.25 |  | 6.9152
|  | 2044 | AJUDANTE DE ELETRICISTA (SGSP) | H | 20.09 | 0.25 |  | 5.0245
|  | 55250 | TOMADA PARA PISO COMPLETA, DE 10A OU 20A,CONFORME NBR 14136 | Un | 42.68 | 1 |  | 42.68
98213 | TOMADA 3P+T 30A - 440V | [5 empty] | UN |  | 127.25
|  | 2041 | ELETRICISTA (SGSP) | H | 27.66 | 0.45 |  | 12.4473
|  | 2044 | AJUDANTE DE ELETRICISTA (SGSP) | H | 20.09 | 0.45 |  | 9.0441
|  | 55252 | TOMADA 3P+T 30A - 440V | Un | 105.76 | 1 |  | 105.76
98214 | TOMADA 3P+T 32A - 600/690V TIPO INDUSTRIAL | [5 empty] | UN |  | 191.03
|  | 2041 | ELETRICISTA (SGSP) | H | 27.66 | 0.55 |  | 15.2134
|  | 2044 | AJUDANTE DE ELETRICISTA (SGSP) | H | 20.09 | 0.55 |  | 11.054
|  | 55253 | TOMADA 3P+T 32A - 600/690V - TIPO INDUSTRIAL | Un | 164.76 | 1 |  | 164.76
98215 | TOMADA 3P+T 63A - 600/690V TIPO INDUSTRIAL | [5 empty] | UN |  | 596.67
|  | 2041 | ELETRICISTA (SGSP) | H | 27.66 | 1.1 |  | 30.4269
|  | 2044 | AJUDANTE DE ELETRICISTA (SGSP) | H | 20.09 | 1.1 |  | 22.108
|  | 55254 | TOMADA 3P+T 63A - 600/690V - TIPO INDUSTRIAL | Un | 544.14 | 1 |  | 544.14
98216 | BOTÃO PARA CAMPAINHA - USO AO TEMPO | [5 empty] | UN |  | 24
|  | 2041 | ELETRICISTA (SGSP) | H | 27.66 | 0.25 |  | 6.9152
|  | 2044 | AJUDANTE DE ELETRICISTA (SGSP) | H | 20.09 | 0.15 |  | 3.0147
|  | 55201 | BOTÃO PARA CAMPAINHA, COMPLETO C/ ESPELHO | Un | 14.07 | 1 |  | 14.07
98217 | CIGARRA DE SOBREPOR, TIPO COLEGIAL | [5 empty] | UN |  | 113.91
|  | 2041 | ELETRICISTA (SGSP) | H | 27.66 | 0.5 |  | 13.8304
|  | 2044 | AJUDANTE DE ELETRICISTA (SGSP) | H | 20.09 | 0.5 |  | 10.0491
|  | 59025 | CIGARRA DE SOBREPOR; TIPO COLEGIAL | Un | 90.03 | 1 |  | 90.03
98218 | TOMADA SIMPLES, 2P+T, 20A | [5 empty] | UN |  | 20.43
|  | 2041 | ELETRICISTA (SGSP) | H | 27.66 | 0.25 |  | 6.9152
|  | 2044 | AJUDANTE DE ELETRICISTA (SGSP) | H | 20.09 | 0.15 |  | 3.0147
|  | 55255 | TOMADA ELÉTRICA SIMPLES DE EMBUTIR, DE 10A OU 20A, SEM PLACA - CONFORME NBR 14136 | Un | 10.5 | 1 |  | 10.5
98222 | SOQUETE ANTIVIBRATÓRIO PARA LÂMPADA FLUORESCENTE SEM PORTA-STARTER | [5 empty] | UN |  | 19.62
|  | 2041 | ELETRICISTA (SGSP) | H | 27.66 | 0.35 |  | 9.6812
|  | 2044 | AJUDANTE DE ELETRICISTA (SGSP) | H | 20.09 | 0.35 |  | 7.0343
|  | 59032 | SOQUETE ANTIVIBRATÓRIO PARA LÂMPADA FLUORESCENTE SEM PORTA - STA | Un | 2.9 | 1 |  | 2.9
98225 | IGNITOR PARA PARTIDA LÂMPADA VAPOR SÓDIO ALTA PRESSÃO ATÉ 400W | [5 empty] | UN |  | 34.23
|  | 2041 | ELETRICISTA (SGSP) | H | 27.66 | 0.5 |  | 13.8304
|  | 2044 | AJUDANTE DE ELETRICISTA (SGSP) | H | 20.09 | 0.5 |  | 10.0491
|  | 56054 | IGNITOR P/PARTIDA DE LÂMPADA DE SÓDIO - AP 70W ATÉ 400W - TENSÃO 220V | Un | 10.35 | 1 |  | 10.35
98231 | REATOR SIMPLES PARA LÂMPADA FLUORESCENTE, ALTO F.POTÊNCIA - 220V/40W | [5 empty] | UN |  | 79.74
|  | 2041 | ELETRICISTA (SGSP) | H | 27.66 | 1 |  | 27.6608
|  | 2044 | AJUDANTE DE ELETRICISTA (SGSP) | H | 20.09 | 1 |  | 20.0982
|  | 56040 | REATOR AFP/PR - 220V - 1X40W | Un | 31.98 | 1 |  | 31.98
98232 | REATOR SIMPLES PARA LÂMPADA FLUORESCENTE PARTIDA RÁPIDA, ALTO F.POTÊNCIA - 110-220V/20W | [5 empty] | UN |  | 77.8
|  | 2041 | ELETRICISTA (SGSP) | H | 27.66 | 1 |  | 27.6608
|  | 2044 | AJUDANTE DE ELETRICISTA (SGSP) | H | 20.09 | 1 |  | 20.0982
|  | 56001 | REATOR ELETRÔNICO AFP - COM PARTIDA INSTANTÂNEA BIVOLT - P/ LÂMPADA FLUORESCENTE TUBULAR 1X20W | Un | 30.04 | 1 |  | 30.04
98234 | REATOR DUPLO PARA LÂMPADA FLUORESCENTE PARTIDA RÁPIDA, ALTO F.POTÊNCIA - 110-220V/2X20W | [5 empty] | UN |  | 112.7
|  | 2041 | ELETRICISTA (SGSP) | H | 27.66 | 1.5 |  | 41.4912
|  | 2044 | AJUDANTE DE ELETRICISTA (SGSP) | H | 20.09 | 1.5 |  | 30.1473
|  | 56002 | REATOR ELETRÔNICO AFP - COM PARTIDA INSTANTÂNEA BIVOLT - P/ LÂMPADA FLUORESCENTE TUBULAR 2X20W | Un | 41.06 | 1 |  | 41.06
98235 | REATOR DUPLO PARA LÂMPADA FLUORESCENTE PARTIDA RÁPIDA, ALTO F.POTÊNCIA 110-220V/2X40W | [5 empty] | UN |  | 120.66
|  | 2041 | ELETRICISTA (SGSP) | H | 27.66 | 1.5 |  | 41.4912
|  | 2044 | AJUDANTE DE ELETRICISTA (SGSP) | H | 20.09 | 1.5 |  | 30.1473
|  | 56004 | REATOR ELETRÔNICO AFP - COM PARTIDA INSTANTÂNEA BIVOLT - P/ LÂMPADA FLUORESCENTE TUBULAR 2X40W | Un | 49.02 | 1 |  | 49.02
98238 | REATOR SIMPLES PARA LÂMPADA FLUORESCENTE PARTIDA RÁPIDA, ALTO F.POTÊNCIA - 220V/1X110W | [5 empty] | UN |  | 179.6
|  | 2041 | ELETRICISTA (SGSP) | H | 27.66 | 2 |  | 55.3216
|  | 2044 | AJUDANTE DE ELETRICISTA (SGSP) | H | 20.09 | 2 |  | 40.1964
|  | 56006 | REATOR ELETRÔNICO AFP P/ LÂMPADA FLUORESCENTE "HO" 1X110W / 220V TUBULAR BASE BIPINO BILATERAL - COM PARTIDA INSTANTÂNEA | Un | 84.08 | 1 |  | 84.08
98239 | REATOR DUPLO PARA LÂMPADA FLUORESCENTE PARTIDA RÁPIDA, ALTO F.POTÊNCIA 220V/2X110W | [5 empty] | UN |  | 192.64
|  | 2041 | ELETRICISTA (SGSP) | H | 27.66 | 2 |  | 55.3216
|  | 2044 | AJUDANTE DE ELETRICISTA (SGSP) | H | 20.09 | 2 |  | 40.1964
|  | 56007 | REATOR ELETRÔNICO AFP P/ LÂMPADA FLUORESCENTE "HO" 2X110W / 220V TUBULAR BASE BIPINO BILATERAL - COM PARTIDA INSTANTÂNEA | Un | 97.12 | 1 |  | 97.12
98240 | REATOR PARA LÂMPADA HG - 220V/125W | [5 empty] | UN |  | 114.47
|  | 2041 | ELETRICISTA (SGSP) | H | 27.66 | 1 |  | 27.6608
|  | 2044 | AJUDANTE DE ELETRICISTA (SGSP) | H | 20.09 | 1 |  | 20.0982
|  | 56045 | REATOR PARA LÂMPADA VAPOR DE MERCÚRIO - 125W / 220V | Un | 66.71 | 1 |  | 66.71
98241 | REATOR PARA LÂMPADA HG - 220V/250W | [5 empty] | UN |  | 120.09
|  | 2041 | ELETRICISTA (SGSP) | H | 27.66 | 1 |  | 27.6608
|  | 2044 | AJUDANTE DE ELETRICISTA (SGSP) | H | 20.09 | 1 |  | 20.0982
|  | 56046 | REATOR PARA LÂMPADA VAPOR DE MERCÚRIO - 250W / 220V | Un | 72.33 | 1 |  | 72.33
98242 | REATOR PARA LÂMPADA HG - 220V/400W | [5 empty] | UN |  | 129.23
|  | 2041 | ELETRICISTA (SGSP) | H | 27.66 | 1 |  | 27.6608
|  | 2044 | AJUDANTE DE ELETRICISTA (SGSP) | H | 20.09 | 1 |  | 20.0982
|  | 56047 | REATOR PARA LÂMPADA VAPOR DE MERCÚRIO - 400W / 220V | Un | 81.47 | 1 |  | 81.47
98243 | REATOR PARA LÂMPADA VAPOR DE MERCÚRIO USO EXTERNO 220V/400W | [5 empty] | UN |  | 153.11
|  | 2041 | ELETRICISTA (SGSP) | H | 27.66 | 1.5 |  | 41.4912
|  | 2044 | AJUDANTE DE ELETRICISTA (SGSP) | H | 20.09 | 1.5 |  | 30.1473
|  | 56047 | REATOR PARA LÂMPADA VAPOR DE MERCÚRIO - 400W / 220V | Un | 81.47 | 1 |  | 81.47
98244 | REATOR PARA LÂMPADA VAPOR DE SÓDIO ALTA PRESSÃO - 220V/70W | [5 empty] | UN |  | 143.65
|  | 2041 | ELETRICISTA (SGSP) | H | 27.66 | 1 |  | 27.6608
|  | 2044 | AJUDANTE DE ELETRICISTA (SGSP) | H | 20.09 | 1 |  | 20.0982
|  | 56050 | REATOR PARA LÂMPADA VAPOR DE SÓDIO - 70W / 220V | Un | 95.89 | 1 |  | 95.89
98245 | REATOR PARA LÂMPADA VAPOR DE SÓDIO ALTA PRESSÃO - 220V/150W | [5 empty] | UN |  | 149.1
|  | 2041 | ELETRICISTA (SGSP) | H | 27.66 | 1 |  | 27.6608
|  | 2044 | AJUDANTE DE ELETRICISTA (SGSP) | H | 20.09 | 1 |  | 20.0982
|  | 56051 | REATOR PARA LÂMPADA VAPOR DE SÓDIO - 150W / 220V | Un | 101.34 | 1 |  | 101.34
98246 | REATOR PARA LÂMPADA VAPOR DE SÓDIO ALTA PRESSÃO - 220V/250W | [5 empty] | UN |  | 193
|  | 2041 | ELETRICISTA (SGSP) | H | 27.66 | 1 |  | 27.6608
|  | 2044 | AJUDANTE DE ELETRICISTA (SGSP) | H | 20.09 | 1 |  | 20.0982
|  | 56052 | REATOR PARA LÂMPADA VAPOR DE SÓDIO - 250W / 220V | Un | 145.24 | 1 |  | 145.24
98247 | REATOR PARA LÂMPADA VAPOR DE SÓDIO ALTA PRESSÃO - 220V/400W | [5 empty] | UN |  | 238.12
|  | 2041 | ELETRICISTA (SGSP) | H | 27.66 | 1 |  | 27.6608
|  | 2044 | AJUDANTE DE ELETRICISTA (SGSP) | H | 20.09 | 1 |  | 20.0982
|  | 56053 | REATOR PARA LÂMPADA VAPOR DE SÓDIO - 400W / 220V | Un | 190.36 | 1 |  | 190.36
98248 | INVERSOR FOTOVOLTÁICO SAÍDA TRIFÁSICA - 15 KW - ENTRADA ATÉ 1000 VCC - EFICIÊNCIA MÍNIMA 95% | [5 empty] | UN |  | 22809.32
|  | 1037 | ELETROTÉCNICO MONTADOR (SGSP) | H | 49.06 | 4 |  | 196.2558
|  | 2041 | ELETRICISTA (SGSP) | H | 27.66 | 4 |  | 110.6432
|  | 2044 | AJUDANTE DE ELETRICISTA (SGSP) | H | 20.09 | 4 |  | 80.3928
|  | 56601 | INVERSOR FOTOVOLTÁICO SAÍDA TRIFÁSICA - 15 KW - ENTRADA ATÉ 1000 VCC - EFICIÊNCIA MÍNIMA 95 % | Un | 22422.03 | 1 |  | 22422.03
98249 | INVERSOR FOTOVOLTÁICO SAÍDA TRIFÁSICA - 10 KW - ENTRADA ATÉ 600 VCC - EFICIÊNCIA MÍNIMA 95% | [5 empty] | UN |  | 10387.09
|  | 1037 | ELETROTÉCNICO MONTADOR (SGSP) | H | 49.06 | 4 |  | 196.2558
|  | 2041 | ELETRICISTA (SGSP) | H | 27.66 | 4 |  | 110.6432
|  | 2044 | AJUDANTE DE ELETRICISTA (SGSP) | H | 20.09 | 4 |  | 80.3928
|  | 56602 | INVERSOR FOTOVOLTÁICO SAÍDA TRIFÁSICA - 12,76 KW - ENTRADA ATÉ 1100 VCC - EFICIÊNCIA MÍNIMA 95 % | Un | 9999.8 | 1 |  | 9999.8
98255 | LÂMPADA FLUORESCENTE - 20W | [5 empty] | UN |  | 13.53
|  | 2044 | AJUDANTE DE ELETRICISTA (SGSP) | H | 20.09 | 0.1 |  | 2.0098
|  | 56410 | LÂMPADA FLUORESCENTE - 20 W | Un | 11.52 | 1 |  | 11.52
98256 | LÂMPADA FLUORESCENTE - 40W | [5 empty] | UN |  | 15.42
|  | 2044 | AJUDANTE DE ELETRICISTA (SGSP) | H | 20.09 | 0.1 |  | 2.0098
|  | 56415 | LÂMPADA FLUORESCENTE - 40W | Un | 13.41 | 1 |  | 13.41
98257 | LÂMPADA MISTA - 220V/160W | [5 empty] | UN |  | 50.74
|  | 2041 | ELETRICISTA (SGSP) | H | 27.66 | 0.3 |  | 8.2982
|  | 2044 | AJUDANTE DE ELETRICISTA (SGSP) | H | 20.09 | 0.3 |  | 6.0294
|  | 56435 | LÂMPADA MISTA - 220V - 160W | Un | 36.41 | 1 |  | 36.41
98258 | LÂMPADA MISTA - 220V/250W | [5 empty] | UN |  | 95.14
|  | 2041 | ELETRICISTA (SGSP) | H | 27.66 | 0.3 |  | 8.2982
|  | 2044 | AJUDANTE DE ELETRICISTA (SGSP) | H | 20.09 | 0.3 |  | 6.0294
|  | 56436 | LÂMPADA MISTA - 220V - 250W | Un | 80.81 | 1 |  | 80.81
98259 | LÂMPADA MISTA - 220V/500W | [5 empty] | UN |  | 59.93
|  | 2041 | ELETRICISTA (SGSP) | H | 27.66 | 0.3 |  | 8.2982
|  | 2044 | AJUDANTE DE ELETRICISTA (SGSP) | H | 20.09 | 0.3 |  | 6.0294
|  | 56437 | LÂMPADA MISTA - 220V - 500W | Un | 45.6 | 1 |  | 45.6
98260 | LÂMPADA FLUORESCENTE - 110W TIPO HO | [5 empty] | UN |  | 54.99
|  | 2044 | AJUDANTE DE ELETRICISTA (SGSP) | H | 20.09 | 0.2 |  | 4.0196
|  | 56418 | LÂMPADA FLUORESCENTE TIPO HO - 110W | Un | 50.97 | 1 |  | 50.97
98261 | LÂMPADA VAPOR DE MERCÚRIO - 220V/80W | [5 empty] | UN |  | 45.61
|  | 2041 | ELETRICISTA (SGSP) | H | 27.66 | 0.3 |  | 8.2982
|  | 2044 | AJUDANTE DE ELETRICISTA (SGSP) | H | 20.09 | 0.3 |  | 6.0294
|  | 56438 | LÂMPADA VAPOR DE MERCÚRIO - 220V - 80W | Un | 31.28 | 1 |  | 31.28
98262 | LÂMPADA VAPOR DE MERCÚRIO - 220V/125W | [5 empty] | UN |  | 47.22
|  | 2041 | ELETRICISTA (SGSP) | H | 27.66 | 0.3 |  | 8.2982
|  | 2044 | AJUDANTE DE ELETRICISTA (SGSP) | H | 20.09 | 0.3 |  | 6.0294
|  | 56439 | LÂMPADA VAPOR DE MERCÚRIO - 220V - 125W | Un | 32.89 | 1 |  | 32.89
98263 | LÂMPADA VAPOR DE MERCÚRIO - 220V/250W | [5 empty] | UN |  | 82.77
|  | 2041 | ELETRICISTA (SGSP) | H | 27.66 | 0.3 |  | 8.2982
|  | 2044 | AJUDANTE DE ELETRICISTA (SGSP) | H | 20.09 | 0.3 |  | 6.0294
|  | 56440 | LÂMPADA VAPOR DE MERCÚRIO - 250V - 250W | Un | 68.44 | 1 |  | 68.44
98264 | LÂMPADA VAPOR DE MERCÚRIO - 220V/400W | [5 empty] | UN |  | 131.78
|  | 2041 | ELETRICISTA (SGSP) | H | 27.66 | 0.3 |  | 8.2982
|  | 2044 | AJUDANTE DE ELETRICISTA (SGSP) | H | 20.09 | 0.3 |  | 6.0294
|  | 56441 | LÂMPADA VAPOR DE MERCÚRIO - 220V - 400W | Un | 117.45 | 1 |  | 117.45
98266 | LÂMPADA VAPOR DE SÓDIO ALTA PRESSÃO - 70W | [5 empty] | UN |  | 61.27
|  | 2041 | ELETRICISTA (SGSP) | H | 27.66 | 0.3 |  | 8.2982
|  | 2044 | AJUDANTE DE ELETRICISTA (SGSP) | H | 20.09 | 0.3 |  | 6.0294
|  | 56450 | LÂMPADA VAPOR DE SÓDIO - 70W | Un | 46.94 | 1 |  | 46.94
98267 | LÂMPADA VAPOR DE SÓDIO ALTA PRESSÃO - 150W | [5 empty] | UN |  | 81.72
|  | 2041 | ELETRICISTA (SGSP) | H | 27.66 | 0.3 |  | 8.2982
|  | 2044 | AJUDANTE DE ELETRICISTA (SGSP) | H | 20.09 | 0.3 |  | 6.0294
|  | 56451 | LÂMPADA VAPOR DE SÓDIO - 150W | Un | 67.39 | 1 |  | 67.39
98268 | LÂMPADA VAPOR DE SÓDIO ALTA PRESSÃO - 250W | [5 empty] | UN |  | 81.31
|  | 2041 | ELETRICISTA (SGSP) | H | 27.66 | 0.3 |  | 8.2982
|  | 2044 | AJUDANTE DE ELETRICISTA (SGSP) | H | 20.09 | 0.3 |  | 6.0294
|  | 56452 | LÂMPADA VAPOR DE SÓDIO - 250W | Un | 66.98 | 1 |  | 66.98
98269 | LÂMPADA VAPOR DE SÓDIO ALTA PRESSÃO - 400W | [5 empty] | UN |  | 93.97
|  | 2041 | ELETRICISTA (SGSP) | H | 27.66 | 0.3 |  | 8.2982
|  | 2044 | AJUDANTE DE ELETRICISTA (SGSP) | H | 20.09 | 0.3 |  | 6.0294
|  | 56453 | LÂMPADA VAPOR DE SÓDIO - 400W | Un | 79.64 | 1 |  | 79.64
98275 | LÂMPADA DE HALOGÊNIO - 110V/220V/300W | [5 empty] | UN |  | 29.25
|  | 2041 | ELETRICISTA (SGSP) | H | 27.66 | 0.3 |  | 8.2982
|  | 2044 | AJUDANTE DE ELETRICISTA (SGSP) | H | 20.09 | 0.3 |  | 6.0294
|  | 56460 | LÂMPADA DE HALOGÊNIO 300W / 110V | Un | 14.92 | 1 |  | 14.92
98277 | LÂMPADA DE HALOGÊNIO - 220V/1000W | [5 empty] | UN |  | 95.02
|  | 2041 | ELETRICISTA (SGSP) | H | 27.66 | 0.3 |  | 8.2982
|  | 2044 | AJUDANTE DE ELETRICISTA (SGSP) | H | 20.09 | 0.3 |  | 6.0294
|  | 56464 | LÂMPADA DE HALOGÊNIO 1000W / 220V | Un | 80.69 | 1 |  | 80.69
98278 | LÂMPADA DE LED (BULBO) SOQUETE E-27/ E-40 - 40W | [5 empty] | UN |  | 71.48
|  | 2041 | ELETRICISTA (SGSP) | H | 27.66 | 0.2 |  | 5.5321
|  | 2044 | AJUDANTE DE ELETRICISTA (SGSP) | H | 20.09 | 0.2 |  | 4.0196
|  | 56494 | LÂMPADA DE LED (BULBO) SOQUETE E-27/E- 40 - 40 W | Un | 61.93 | 1 |  | 61.93
98279 | LÂMPADA DE LED (BULBO) SOQUETE E-27/ E-40 - 70W | [5 empty] | UN |  | 113.08
|  | 2041 | ELETRICISTA (SGSP) | H | 27.66 | 0.2 |  | 5.5321
|  | 2044 | AJUDANTE DE ELETRICISTA (SGSP) | H | 20.09 | 0.2 |  | 4.0196
|  | 56495 | LÂMPADA DE LED (BULBO) SOQUETE E-27/E- 40 - 70 W | Un | 103.53 | 1 |  | 103.53
98280 | LÂMPADA DE LED TUBULAR T8 - 9/10W | [5 empty] | UN |  | 19.4
|  | 2044 | AJUDANTE DE ELETRICISTA (SGSP) | H | 20.09 | 0.1 |  | 2.0098
|  | 55805 | LÂMPADA LED TUBULAR T8 DE 10W - BASE G13 - IRC>=80 | Un | 17.39 | 1 |  | 17.39
98281 | LÂMPADA DE LED TUBULAR T8 - 18/20W | [5 empty] | UN |  | 39.25
|  | 2044 | AJUDANTE DE ELETRICISTA (SGSP) | H | 20.09 | 0.1 |  | 2.0098
|  | 56492 | LAMPADA DE LED TUBULAR 18/20 W | Un | 37.24 | 1 |  | 37.24
98283 | LÂMPADA DE LED BULBO 10W - SOQUETE E-27 | [5 empty] | UN |  | 15.72
|  | 2041 | ELETRICISTA (SGSP) | H | 27.66 | 0.2 |  | 5.5321
|  | 2044 | AJUDANTE DE ELETRICISTA (SGSP) | H | 20.09 | 0.2 |  | 4.0196
|  | 56493 | LÂMPADA DE LED BULBO 10 W - SOQUETE E-27 | Un | 6.17 | 1 |  | 6.17
98284 | MÓDULO FOTOVOLTÁICO (PAINEL) POLICRISTALINO - 270 W - TENSÃO MÁX. 1000 VCC - EFICIÊNCIA MÍN. 15% | [5 empty] | UN |  | 1007.1
|  | 1037 | ELETROTÉCNICO MONTADOR (SGSP) | H | 49.06 | 1 |  | 49.0639
|  | 2041 | ELETRICISTA (SGSP) | H | 27.66 | 2 |  | 55.3216
|  | 2044 | AJUDANTE DE ELETRICISTA (SGSP) | H | 20.09 | 3 |  | 60.2946
|  | 56701 | MÓDULO FOTOVOLTÁICO (PAINEL) POLICRISTALINO - 270 W - TENSÃO MÁX. 1000 VCC - EFICIÊNCIA MÍN. 15 % | Un | 842.42 | 1 |  | 842.42
98285 | LÂMPADA DE LED (BULBO) SOQUETE E-27/E-40 - 100W | [5 empty] | UN |  | 193.72
|  | 2041 | ELETRICISTA (SGSP) | H | 27.66 | 0.3 |  | 8.2982
|  | 2044 | AJUDANTE DE ELETRICISTA (SGSP) | H | 20.09 | 0.3 |  | 6.0294
|  | 56496 | LÂMPADA DE LED (BULBO) SOQUETE E-27/E- 40 - 100 W | Un | 179.39 | 1 |  | 179.39
98286 | LÂMPADA DE LED (BULBO) SOQUETE E-27/E-40 - 150W | [5 empty] | UN |  | 243.08
|  | 2041 | ELETRICISTA (SGSP) | H | 27.66 | 0.3 |  | 8.2982
|  | 2044 | AJUDANTE DE ELETRICISTA (SGSP) | H | 20.09 | 0.3 |  | 6.0294
|  | 56497 | LÂMPADA DE LED (BULBO) SOQUETE E-27/E- 40 - 150 W | Un | 228.75 | 1 |  | 228.75
98290 | PLUG PARA TELEFONE DE 4 PINOS PADRÃO TELEBRÁS | [5 empty] | UN |  | 11.84
|  | 2041 | ELETRICISTA (SGSP) | H | 27.66 | 0.2 |  | 5.5321
|  | 2044 | AJUDANTE DE ELETRICISTA (SGSP) | H | 20.09 | 0.2 |  | 4.0196
|  | 55270 | PLUG P/ TELEFONE 4P PADRÃO TELEBRAS | Un | 2.29 | 1 |  | 2.29
98291 | PLUG 3P+T 30A - 440V | [5 empty] | UN |  | 184.1
|  | 2041 | ELETRICISTA (SGSP) | H | 27.66 | 0.4 |  | 11.0643
|  | 2044 | AJUDANTE DE ELETRICISTA (SGSP) | H | 20.09 | 0.4 |  | 8.0392
|  | 55271 | PLUG 3P+T 30A - 440V | Un | 165 | 1 |  | 165
98292 | PLUG 3P+T 32A - 600/690V - TIPO INDUSTRIAL | [5 empty] | UN |  | 224.73
|  | 2041 | ELETRICISTA (SGSP) | H | 27.66 | 0.5 |  | 13.8304
|  | 2044 | AJUDANTE DE ELETRICISTA (SGSP) | H | 20.09 | 0.5 |  | 10.0491
|  | 55272 | PLUG 3P+T 32A - 600/690V - TIPO INDUSTRIAL | Un | 200.85 | 1 |  | 200.85
98293 | PLUG 3P+T 63A - 600/690V - TIPO INDUSTRIAL | [5 empty] | UN |  | 674.09
|  | 2041 | ELETRICISTA (SGSP) | H | 27.66 | 1 |  | 27.6608
|  | 2044 | AJUDANTE DE ELETRICISTA (SGSP) | H | 20.09 | 1 |  | 20.0982
|  | 55273 | PLUG 3P+T 63A - 600/690V - TIPO INDUSTRIAL | Un | 626.33 | 1 |  | 626.33
98294 | PLUG P/ TOMADA ATÉ 20A (2P+T, 20A - 250V) | [5 empty] | UN |  | 25.32
|  | 2041 | ELETRICISTA (SGSP) | H | 27.66 | 0.3 |  | 8.2982
|  | 2044 | AJUDANTE DE ELETRICISTA (SGSP) | H | 20.09 | 0.3 |  | 6.0294
|  | 55274 | PLUG PARA TOMADA 2P+T - 20A - 250V | Un | 10.99 | 1 |  | 10.99
98295 | PLUG PARA TELEFONE - PADRÃO RJ11 | [5 empty] | UN |  | 10.2
|  | 2041 | ELETRICISTA (SGSP) | H | 27.66 | 0.2 |  | 5.5321
|  | 2044 | AJUDANTE DE ELETRICISTA (SGSP) | H | 20.09 | 0.2 |  | 4.0196
|  | 55275 | PLUG PARA TELEFONE RJ11 | Un | 0.65 | 1 |  | 0.65
98296 | INTERRUPTOR COM VARIADOR DE LUMINOSIDADE 110/ 220 V - 127V/ 500W | [5 empty] | UN |  | 313.71
|  | 2041 | ELETRICISTA (SGSP) | H | 27.66 | 0.25 |  | 6.9152
|  | 2044 | AJUDANTE DE ELETRICISTA (SGSP) | H | 20.09 | 0.15 |  | 3.0147
|  | 55219 | VARIADOR DE LUMINOSIDADE ROTATIVO - 127V/500W | Un | 303.78 | 1 |  | 303.78
98297 | INTERRUPTOR PARALELO BIPOLAR 1 TECLA | [5 empty] | UN |  | 60.4
|  | 2041 | ELETRICISTA (SGSP) | H | 27.66 | 0.4 |  | 11.0643
|  | 2044 | AJUDANTE DE ELETRICISTA (SGSP) | H | 20.09 | 0.4 |  | 8.0392
|  | 55225 | INTERRUPTOR PARALELO BIPOLAR - 1 TECLA - SEM PLACA/ ESPELHO | Un | 41.3 | 1 |  | 41.3
98299 | REATOR PARA LÂMPADA HG - 220V/80W | [5 empty] | UN |  | 104.61
|  | 2041 | ELETRICISTA (SGSP) | H | 27.66 | 1 |  | 27.6608
|  | 2044 | AJUDANTE DE ELETRICISTA (SGSP) | H | 20.09 | 1 |  | 20.0982
|  | 56048 | REATOR PARA LÂMPADA VAPOR DE MERCÚRIO - 80W / 220V | Un | 56.85 | 1 |  | 56.85
98320 | COLOCAÇÃO DE ARAME GUIA #14 DE AÇO GALVANIZADO EM ELETRODUTO | [5 empty] | M |  | 3.11
|  | 2041 | ELETRICISTA (SGSP) | H | 27.66 | 0.05 |  | 1.383
|  | 2044 | AJUDANTE DE ELETRICISTA (SGSP) | H | 20.09 | 0.05 |  | 1.0049
|  | 17715 | ARAME GALVANIZADO N. 14 | Kg | 19.77 | 0.0366 |  | 0.7235
98351 | FOTOCELULA SOLAR-RELÊ FOTOELÉTRICO CAPACIDADE - 1000W | [5 empty] | UN |  | 110.55
|  | 2041 | ELETRICISTA (SGSP) | H | 27.66 | 1.5 |  | 41.4912
|  | 2044 | AJUDANTE DE ELETRICISTA (SGSP) | H | 20.09 | 1.5 |  | 30.1473
|  | 59051 | RELÉ FOTOEL. FOTOCÉLULA SOLAR 1000W | Un | 38.91 | 1 |  | 38.91
98355 | BASE E ESTAIS PARA HASTE DE PÁRA-RAIOS | [5 empty] | UN |  | 309.3
|  | 2041 | ELETRICISTA (SGSP) | H | 27.66 | 1.5 |  | 41.4912
|  | 2044 | AJUDANTE DE ELETRICISTA (SGSP) | H | 20.09 | 1.5 |  | 30.1473
|  | 57210 | BASE E ESTAIS PARA MASTRO DE PÁRA-RAIOS | CJ | 237.66 | 1 |  | 237.66
98357 | TERMINAL AÉREO EM AÇO GALVANIZADO COM BASE DE FIXAÇÃO H=30CM | [5 empty] | UN |  | 35.58
|  | 2041 | ELETRICISTA (SGSP) | H | 27.66 | 0.5 |  | 13.8304
|  | 2044 | AJUDANTE DE ELETRICISTA (SGSP) | H | 20.09 | 0.5 |  | 10.0491
|  | 57212 | TERMINAL AÉREO AÇO GALV. C/ BASE FIXA 30 CM | Un | 11.7 | 1 |  | 11.7
98358 | SUPORTE PARA FIXAÇÃO DE CABO EM TELHA ONDULADA | [5 empty] | UN |  | 63.57
|  | 2041 | ELETRICISTA (SGSP) | H | 27.66 | 1 |  | 27.6608
|  | 2044 | AJUDANTE DE ELETRICISTA (SGSP) | H | 20.09 | 1 |  | 20.0982
|  | 57213 | SUPORTE P/FIXAÇÃO CABO EM TELHA ONDULADA | Un | 15.81 | 1 |  | 15.81
98362 | CRUZETA DE FERRO GALVANIZADO PARA 3 PROJETORES | [5 empty] | UN |  | 347.85
|  | 2041 | ELETRICISTA (SGSP) | H | 27.66 | 3 |  | 82.9824
|  | 2044 | AJUDANTE DE ELETRICISTA (SGSP) | H | 20.09 | 3 |  | 60.2946
|  | 59001 | CRUZETA DE FERRO GALVANIZADO PARA 3 PROJETORES | Un | 204.57 | 1 |  | 204.57
98363 | BRAÇO P/ LUMINÁRIA EM TUBO FERRO GALVANIZADO 1"X1M | [5 empty] | UN |  | 168.15
|  | 2041 | ELETRICISTA (SGSP) | H | 27.66 | 2 |  | 55.3216
|  | 2044 | AJUDANTE DE ELETRICISTA (SGSP) | H | 20.09 | 2 |  | 40.1964
|  | 59002 | BRAÇO P/LUMIN. TUBO FERRO GALV. 1-X1;00M | Un | 72.63 | 1 |  | 72.63
98365 | POSTE DE AÇO GALVANIZADO, TIPO RETO FLANGEADO H=5M | [5 empty] | UN |  | 1306.11
|  | 1037 | ELETROTÉCNICO MONTADOR (SGSP) | H | 49.06 | 2 |  | 98.1279
|  | 2020 | PEDREIRO (SGSP) | H | 23.99 | 0.75 |  | 17.9955
|  | 2041 | ELETRICISTA (SGSP) | H | 27.66 | 4 |  | 110.6432
|  | 2044 | AJUDANTE DE ELETRICISTA (SGSP) | H | 20.09 | 8 |  | 160.7856
|  | 2099 | SERVENTE (SGSP) | H | 19.54 | 3.75 |  | 73.3057
|  | 10612 | CONCRETO FCK=20MPA C/ BRITA 2 | M3 | 413.74 | 0.111 |  | 45.9256
|  | 50009 | POSTE DE AÇO GALVANIZADO - RETO - FLANGEADO - H= 5,00M | Un | 799.33 | 1 |  | 799.33
98366 | POSTE DE AÇO GALVANIZADO, TIPO RETO FLANGEADO H=7M | [5 empty] | UN |  | 1745.87
|  | 1037 | ELETROTÉCNICO MONTADOR (SGSP) | H | 49.06 | 2 |  | 98.1279
|  | 2020 | PEDREIRO (SGSP) | H | 23.99 | 0.75 |  | 17.9955
|  | 2041 | ELETRICISTA (SGSP) | H | 27.66 | 4 |  | 110.6432
|  | 2044 | AJUDANTE DE ELETRICISTA (SGSP) | H | 20.09 | 8 |  | 160.7856
|  | 2099 | SERVENTE (SGSP) | H | 19.54 | 3.75 |  | 73.3057
|  | 10612 | CONCRETO FCK=20MPA C/ BRITA 2 | M3 | 413.74 | 0.111 |  | 45.9256
|  | 50008 | POSTE DE AÇO GALVANIZADO - RETO - FLANGEADO - H= 7,00M | Un | 1239.09 | 1 |  | 1239.09
98370 | POSTE DE AÇO GALVANIZADO, TIPO CURVO SIMPLES H=7M | [5 empty] | UN |  | 1659.38
|  | 1037 | ELETROTÉCNICO MONTADOR (SGSP) | H | 49.06 | 2 |  | 98.1279
|  | 2041 | ELETRICISTA (SGSP) | H | 27.66 | 4 |  | 110.6432
|  | 2044 | AJUDANTE DE ELETRICISTA (SGSP) | H | 20.09 | 8 |  | 160.7856
|  | 50030 | POSTE DE AÇO GALVANIZADO -CURVO SIMPLES -ENGASTADO -H=7,00M LIVRES | Un | 1289.82 | 1 |  | 1289.82
98371 | POSTE DE AÇO GALVANIZADO, TIPO CURVO DUPLO H=7M | [5 empty] | UN |  | 2057.75
|  | 1037 | ELETROTÉCNICO MONTADOR (SGSP) | H | 49.06 | 2 |  | 98.1279
|  | 2041 | ELETRICISTA (SGSP) | H | 27.66 | 4 |  | 110.6432
|  | 2044 | AJUDANTE DE ELETRICISTA (SGSP) | H | 20.09 | 8 |  | 160.7856
|  | 50031 | POSTE DE AÇO GALVANIZADO - CURVO DUPLO - ENGASTADO -H=7,00M LIVRES | Un | 1688.19 | 1 |  | 1688.19
98372 | POSTE DE AÇO GALVANIZADO, TIPO RETO H=9M | [5 empty] | UN |  | 2401.13
|  | 1037 | ELETROTÉCNICO MONTADOR (SGSP) | H | 49.06 | 2 |  | 98.1279
|  | 2041 | ELETRICISTA (SGSP) | H | 27.66 | 6 |  | 165.9649
|  | 2044 | AJUDANTE DE ELETRICISTA (SGSP) | H | 20.09 | 12 |  | 241.1785
|  | 50032 | POSTE DE AÇO GALVANIZADO - RETO - ENGASTADO - H= 9,00M LIVRES | Un | 1895.86 | 1 |  | 1895.86
98374 | POSTE DE AÇO GALVANIZADO, TIPO RETO H=10M | [5 empty] | UN |  | 2458.91
|  | 1037 | ELETROTÉCNICO MONTADOR (SGSP) | H | 49.06 | 2 |  | 98.1279
|  | 2041 | ELETRICISTA (SGSP) | H | 27.66 | 6 |  | 165.9649
|  | 2044 | AJUDANTE DE ELETRICISTA (SGSP) | H | 20.09 | 12 |  | 241.1785
|  | 50033 | POSTE DE AÇO GALVANIZADO - RETO - ENGASTADO - H=10,00M LIVRES | Un | 1953.64 | 1 |  | 1953.64
98376 | CONECTOR TIPO PRENSA CABO EM ALUMÍNIO - 3/8" | [5 empty] | UN |  | 19.35
|  | 2041 | ELETRICISTA (SGSP) | H | 27.66 | 0.3 |  | 8.2982
|  | 2044 | AJUDANTE DE ELETRICISTA (SGSP) | H | 20.09 | 0.3 |  | 6.0294
|  | 58050 | CONECTOR EM ALUMÍNIO TIPO PRENSA-CABO - 3/8" | Un | 5.02 | 1 |  | 5.02
98377 | CONECTOR TIPO PRENSA-CABO EM ALUMÍNIO - 1/2" | [5 empty] | UN |  | 20.09
|  | 2041 | ELETRICISTA (SGSP) | H | 27.66 | 0.3 |  | 8.2982
|  | 2044 | AJUDANTE DE ELETRICISTA (SGSP) | H | 20.09 | 0.3 |  | 6.0294
|  | 58051 | CONECTOR EM ALUMÍNIO TIPO PRENSA-CABO - 1/2" | Un | 5.76 | 1 |  | 5.76
98378 | CONECTOR TIPO PRENSA-CABO EM ALUMÍNIO - 3/4" | [5 empty] | UN |  | 25.08
|  | 2041 | ELETRICISTA (SGSP) | H | 27.66 | 0.35 |  | 9.6812
|  | 2044 | AJUDANTE DE ELETRICISTA (SGSP) | H | 20.09 | 0.35 |  | 7.0343
|  | 58052 | CONECTOR EM ALUMÍNIO TIPO PRENSA-CABO - 3/4" | Un | 8.36 | 1 |  | 8.36
98379 | CONECTOR TIPO PRENSA-CABO EM ALUMÍNIO - 1" | [5 empty] | UN |  | 27.99
|  | 2041 | ELETRICISTA (SGSP) | H | 27.66 | 0.35 |  | 9.6812
|  | 2044 | AJUDANTE DE ELETRICISTA (SGSP) | H | 20.09 | 0.35 |  | 7.0343
|  | 58053 | CONECTOR EM ALUMÍNIO TIPO PRENSA-CABO - 1" | Un | 11.27 | 1 |  | 11.27
98382 | SUPORTE SIMPLES COM ROLDANA, PARA DESCIDA DE PÁRA-RAIOS | [5 empty] | UN |  | 54.58
|  | 2041 | ELETRICISTA (SGSP) | H | 27.66 | 1 |  | 27.6608
|  | 2044 | AJUDANTE DE ELETRICISTA (SGSP) | H | 20.09 | 1 |  | 20.0982
|  | 57247 | SUPORTE ISOLADOR SIMPLES COM ROLDANA - ROSCA SOBERBA E BUCHA - PARA DESCIDA DE PÁRA-RAIOS | Un | 6.82 | 1 |  | 6.82
98383 | CONECTOR TIPO "SPLIT-BOLT" - PARA CABO DE 16MM2 | [5 empty] | UN |  | 18.31
|  | 2041 | ELETRICISTA (SGSP) | H | 27.66 | 0.2 |  | 5.5321
|  | 2044 | AJUDANTE DE ELETRICISTA (SGSP) | H | 20.09 | 0.2 |  | 4.0196
|  | 58025 | CONECTOR TIPO SPLIT-BOLT PARA CABO DE 16MM2 | Un | 8.76 | 1 |  | 8.76
98385 | CONECTOR TIPO "SPLIT-BOLT" - PARA CABO DE 35MM2 | [5 empty] | UN |  | 20.35
|  | 2041 | ELETRICISTA (SGSP) | H | 27.66 | 0.2 |  | 5.5321
|  | 2044 | AJUDANTE DE ELETRICISTA (SGSP) | H | 20.09 | 0.2 |  | 4.0196
|  | 58031 | CONECTOR TIPO SPLIT-BOLT PARA CABO DE 35MM2 | Un | 10.8 | 1 |  | 10.8
98390 | HASTE "COPPERWELD"- 5/8"X3,OOM | [5 empty] | UN |  | 274.35
|  | 2041 | ELETRICISTA (SGSP) | H | 27.66 | 2 |  | 55.3216
|  | 2044 | AJUDANTE DE ELETRICISTA (SGSP) | H | 20.09 | 2 |  | 40.1964
|  | 57610 | HASTE TIPO COPPERWELD ALTA CAMADA - 5/8"X3,00M | Un | 178.83 | 1 |  | 178.83
98391 | CONECTOR PARA HASTE "COPPERWELD" | [5 empty] | UN |  | 62.09
|  | 2041 | ELETRICISTA (SGSP) | H | 27.66 | 0.2 |  | 5.5321
|  | 2044 | AJUDANTE DE ELETRICISTA (SGSP) | H | 20.09 | 0.2 |  | 4.0196
|  | 58020 | CONECTOR PARA HASTE TIPO COPPERWELD | Un | 52.54 | 1 |  | 52.54
98395 | CONECTOR TIPO "SPLIT-BOLT" - PARA CABO DE 300,0MM2 | [5 empty] | UN |  | 188.96
|  | 2041 | ELETRICISTA (SGSP) | H | 27.66 | 0.3 |  | 8.2982
|  | 2044 | AJUDANTE DE ELETRICISTA (SGSP) | H | 20.09 | 0.3 |  | 6.0294
|  | 58039 | CONECTOR TIPO SPLIT-BOLT PARA CABO DE 300MM2 | Un | 174.63 | 1 |  | 174.63
98397 | HASTE "COPPERWELD " - 3/4"X3,00M | [5 empty] | UN |  | 346.66
|  | 2041 | ELETRICISTA (SGSP) | H | 27.66 | 2.1 |  | 58.0877
|  | 2044 | AJUDANTE DE ELETRICISTA (SGSP) | H | 20.09 | 2.1 |  | 42.2062
|  | 57611 | HASTE TIPO COPPERWELD ALTA CAMADA - 3/4"X3,00M | Un | 246.37 | 1 |  | 246.37
98401 | BUCHA E ARRUELA RÍGIDA PESADA EM ZAMAK - 1/2" | [5 empty] | UN |  | 10.49
|  | 2041 | ELETRICISTA (SGSP) | H | 27.66 | 0.2 |  | 5.5321
|  | 2044 | AJUDANTE DE ELETRICISTA (SGSP) | H | 20.09 | 0.2 |  | 4.0196
|  | 58411 | BUCHA E ARRUELA DE ZAMACK - 1/2" | Un | 0.94 | 1 |  | 0.94
98402 | BUCHA E ARRUELA RÍGIDA PESADA EM ZAMAK - 3/4" | [5 empty] | UN |  | 10.61
|  | 2041 | ELETRICISTA (SGSP) | H | 27.66 | 0.2 |  | 5.5321
|  | 2044 | AJUDANTE DE ELETRICISTA (SGSP) | H | 20.09 | 0.2 |  | 4.0196
|  | 58412 | BUCHA E ARRUELA DE ZAMACK - 3/4" | Un | 1.06 | 1 |  | 1.06
98411 | BRAÇADEIRA DE AÇO GALVANIZADO - 1/2" | [5 empty] | UN |  | 8.29
|  | 2041 | ELETRICISTA (SGSP) | H | 27.66 | 0.15 |  | 4.1491
|  | 2044 | AJUDANTE DE ELETRICISTA (SGSP) | H | 20.09 | 0.15 |  | 3.0147
|  | 17040 | PARAFUSO AUTO-ATARRAXANTE - CABEÇA PANELA - COM BUCHA DE NYLON S- 8 DIÂMETRO 5,5MM - COMPRIMENTO 50MM - FENDA SIMPLES | Un | 0.87 | 1 |  | 0.87
|  | 58421 | BRAÇADEIRA DE AÇO GALVANIZADO TIPO U (OMEGA/SIMPLES) - 1/2" | Un | 0.26 | 1 |  | 0.26
98418 | BRAÇADEIRA DE AÇO GALVANIZADO - 3" | [5 empty] | UN |  | 17.57
|  | 2041 | ELETRICISTA (SGSP) | H | 27.66 | 0.3 |  | 8.2982
|  | 2044 | AJUDANTE DE ELETRICISTA (SGSP) | H | 20.09 | 0.3 |  | 6.0294
|  | 17040 | PARAFUSO AUTO-ATARRAXANTE - CABEÇA PANELA - COM BUCHA DE NYLON S- 8 DIÂMETRO 5,5MM - COMPRIMENTO 50MM - FENDA SIMPLES | Un | 0.87 | 2 |  | 1.74
|  | 58426 | BRAÇADEIRA DE AÇO GALVANIZADO TIPO U (OMEGA/SIMPLES) - 3" | Un | 1.5 | 1 |  | 1.5
98421 | SUPORTE P/ PERFILADO 100X38MM GE | [5 empty] | UN |  | 11.97
|  | 2041 | ELETRICISTA (SGSP) | H | 27.66 | 0.2 |  | 5.5321
|  | 2044 | AJUDANTE DE ELETRICISTA (SGSP) | H | 20.09 | 0.2 |  | 4.0196
|  | 54925 | SUPORTE PARA PERFILADO 100X300MM | Un | 2.42 | 1 |  | 2.42
98423 | SUPORTE CURTO PARA LUMINÁRIA 100X38MM GE | [5 empty] | UN |  | 14.17
|  | 2041 | ELETRICISTA (SGSP) | H | 27.66 | 0.25 |  | 6.9152
|  | 2044 | AJUDANTE DE ELETRICISTA (SGSP) | H | 20.09 | 0.25 |  | 5.0245
|  | 54927 | SUPORTE PARA LUMINÁRIA 100 X 38MM | Un | 2.23 | 1 |  | 2.23
98424 | SUPORTE LONGO PARA LUMINÁRIA 165X38MM GE | [5 empty] | UN |  | 15.33
|  | 2041 | ELETRICISTA (SGSP) | H | 27.66 | 0.25 |  | 6.9152
|  | 2044 | AJUDANTE DE ELETRICISTA (SGSP) | H | 20.09 | 0.25 |  | 5.0245
|  | 54928 | SUPORTE PARA LUMINÁRIA 150/165 MM X 38MM | Un | 3.39 | 1 |  | 3.39
98425 | EMENDA INTERNA P/ PERFILADO 38X38 "1" GE | [5 empty] | UN |  | 12.13
|  | 2041 | ELETRICISTA (SGSP) | H | 27.66 | 0.2 |  | 5.5321
|  | 2044 | AJUDANTE DE ELETRICISTA (SGSP) | H | 20.09 | 0.2 |  | 4.0196
|  | 54930 | EMENDA INTERNA PARA PERFILADO 38X38 MM -I- | Un | 2.58 | 1 |  | 2.58
98427 | EMENDA INTERNA P/ PEFILADO 38X38 "T" GE | [5 empty] | UN |  | 20.27
|  | 2041 | ELETRICISTA (SGSP) | H | 27.66 | 0.3 |  | 8.2982
|  | 2044 | AJUDANTE DE ELETRICISTA (SGSP) | H | 20.09 | 0.3 |  | 6.0294
|  | 54932 | EMENDA INTERNA PARA PERFILADO 38X38MM -T- | Un | 5.94 | 1 |  | 5.94
98436 | CAIXA DE DERIVAÇÃO P/ PERFILADO 38X38 TP "C" GE - CHAPA 14 | [5 empty] | UN |  | 36.46
|  | 2041 | ELETRICISTA (SGSP) | H | 27.66 | 0.25 |  | 6.9152
|  | 2044 | AJUDANTE DE ELETRICISTA (SGSP) | H | 20.09 | 0.25 |  | 5.0245
|  | 54941 | CAIXA DERIVAÇÃO P/ PERFILADO TIPO C - 38X38MM | Un | 24.52 | 1 |  | 24.52
98437 | CAIXA DE DERIVAÇÃO P/ PERFILADO 38X38 TP "L" GE - CHAPA 14 | [5 empty] | UN |  | 29.51
|  | 2041 | ELETRICISTA (SGSP) | H | 27.66 | 0.25 |  | 6.9152
|  | 2044 | AJUDANTE DE ELETRICISTA (SGSP) | H | 20.09 | 0.25 |  | 5.0245
|  | 54942 | CAIXA DERIVAÇÃO P/ PERFILADO TIPO L - 38X38MM | Un | 17.57 | 1 |  | 17.57
98440 | CAIXA DE DERIVAÇÃO P/ PERFILADO 38X76 TP "E" GE - CHAPA 14 | [5 empty] | UN |  | 46.96
|  | 2041 | ELETRICISTA (SGSP) | H | 27.66 | 0.25 |  | 6.9152
|  | 2044 | AJUDANTE DE ELETRICISTA (SGSP) | H | 20.09 | 0.25 |  | 5.0245
|  | 54944 | CAIXA DERIVAÇÃO P/ PERFILADO TIPO X - 38X76MM | Un | 35.02 | 1 |  | 35.02
98441 | CAIXA DE DERIVAÇÃO P/ PERFILADO 38X76 TP "C" GE - CHAPA 14 | [5 empty] | UN |  | 44.95
|  | 2041 | ELETRICISTA (SGSP) | H | 27.66 | 0.3 |  | 8.2982
|  | 2044 | AJUDANTE DE ELETRICISTA (SGSP) | H | 20.09 | 0.3 |  | 6.0294
|  | 54945 | CAIXA DERIVAÇÃO P/ PERFILADO TIPO C - 38X76MM | Un | 30.62 | 1 |  | 30.62
98442 | CAIXA DE DERIVAÇÃO P/ PERFILADO 38X76 TP "L" GE - CHAPA 14 | [5 empty] | UN |  | 46.98
|  | 2041 | ELETRICISTA (SGSP) | H | 27.66 | 0.3 |  | 8.2982
|  | 2044 | AJUDANTE DE ELETRICISTA (SGSP) | H | 20.09 | 0.3 |  | 6.0294
|  | 54946 | CAIXA DERIVAÇÃO P/ PERFILADO TIPO L - 38X76MM | Un | 32.65 | 1 |  | 32.65
98443 | CAIXA DE DERIVAÇÃO P/ PERFILADO 38X76 TP "T" GE - CHAPA 14 | [5 empty] | UN |  | 67.41
|  | 2041 | ELETRICISTA (SGSP) | H | 27.66 | 0.4 |  | 11.0643
|  | 2044 | AJUDANTE DE ELETRICISTA (SGSP) | H | 20.09 | 0.4 |  | 8.0392
|  | 54949 | CAIXA DERIVAÇÃO P/ PERFILADO TIPO T - 38X76MM | Un | 48.31 | 1 |  | 48.31
98445 | CAIXA EM ALUMÍNIO P/ TOMADA FIXAÇÃO EM PERFILADO | [5 empty] | UN |  | 43.05
|  | 2041 | ELETRICISTA (SGSP) | H | 27.66 | 0.8 |  | 22.1286
|  | 2044 | AJUDANTE DE ELETRICISTA (SGSP) | H | 20.09 | 0.8 |  | 16.0785
|  | 54950 | CAIXA DE TOMADA EM PERFILADO - MED: (38X40X120)MM | Un | 4.84 | 1 |  | 4.84
98457 | SAÍDA PARA ELETRODUTO EM PERFILADO 3/4" GE | [5 empty] | UN |  | 7.56
|  | 2041 | ELETRICISTA (SGSP) | H | 27.66 | 0.1 |  | 2.766
|  | 2044 | AJUDANTE DE ELETRICISTA (SGSP) | H | 20.09 | 0.1 |  | 2.0098
|  | 54965 | SAÍDA LATERAL P/ ELETRODUTO EM PERFILADO - 3/4" | Un | 2.78 | 1 |  | 2.78
98462 | VERGALHÃO DE AÇO C/ ROSCA TOTAL 5/16" GE | [5 empty] | M |  | 46.8
|  | 2041 | ELETRICISTA (SGSP) | H | 27.66 | 0.8 |  | 22.1286
|  | 2044 | AJUDANTE DE ELETRICISTA (SGSP) | H | 20.09 | 0.8 |  | 16.0785
|  | 54952 | TIRANTE EM AÇO GALV. ROSQUEADO - 5/16". GALV. ELETROLÍTICA | M | 7.81 | 1.1 |  | 8.591
98510 | REATOR PARA LÂMPADA VAPOR METÁLICO - 70W/ 220V | [5 empty] | UN |  | 138.08
|  | 2041 | ELETRICISTA (SGSP) | H | 27.66 | 1 |  | 27.6608
|  | 2044 | AJUDANTE DE ELETRICISTA (SGSP) | H | 20.09 | 1 |  | 20.0982
|  | 56061 | REATOR PARA LÂMPADA VAPOR METÁLICO - 220V - 70W | Un | 90.32 | 1 |  | 90.32
98512 | REATOR PARA LÂMPADA VAPOR METÁLICO - 150W/ 220V | [5 empty] | UN |  | 160.41
|  | 2041 | ELETRICISTA (SGSP) | H | 27.66 | 1 |  | 27.6608
|  | 2044 | AJUDANTE DE ELETRICISTA (SGSP) | H | 20.09 | 1 |  | 20.0982
|  | 56062 | REATOR PARA LÂMPADA VAPOR METÁLICO - 220V - 150W | Un | 112.65 | 1 |  | 112.65
98513 | REATOR DE LÂMPADA VAPOR METÁLICO - 250W/ 220V | [5 empty] | UN |  | 170.04
|  | 2041 | ELETRICISTA (SGSP) | H | 27.66 | 1 |  | 27.6608
|  | 2044 | AJUDANTE DE ELETRICISTA (SGSP) | H | 20.09 | 1 |  | 20.0982
|  | 56063 | REATOR PARA LÂMPADA VAPOR METÁLICO - 220V - 250W | Un | 122.28 | 1 |  | 122.28
98514 | REATOR PARA LÂMPADA VAPOR METÁLICO - 400W/ 220V | [5 empty] | UN |  | 200.13
|  | 2041 | ELETRICISTA (SGSP) | H | 27.66 | 1 |  | 27.6608
|  | 2044 | AJUDANTE DE ELETRICISTA (SGSP) | H | 20.09 | 1 |  | 20.0982
|  | 56064 | REATOR PARA LÂMPADA VAPOR METÁLICO - 220V - 400W | Un | 152.37 | 1 |  | 152.37
98526 | REATOR ELETRÔNICO AFP 127V P/ LÂMPADA FLUORESCENTE - 1 X 14W | [5 empty] | UN |  | 108.25
|  | 2041 | ELETRICISTA (SGSP) | H | 27.66 | 1 |  | 27.6608
|  | 2044 | AJUDANTE DE ELETRICISTA (SGSP) | H | 20.09 | 1 |  | 20.0982
|  | 56077 | REATOR ELETRÔNICO AFP PARA LÂMPADA FLUORESCENTE - 1X14W - BIVOLT | Un | 60.49 | 1 |  | 60.49
98527 | REATOR ELETRÔNICO AFP 127V P/ LÂMPADA FLUORESCENTE - 1 X 28W | [5 empty] | UN |  | 137.39
|  | 2041 | ELETRICISTA (SGSP) | H | 27.66 | 1 |  | 27.6608
|  | 2044 | AJUDANTE DE ELETRICISTA (SGSP) | H | 20.09 | 1 |  | 20.0982
|  | 56078 | REATOR ELETRÔNICO AFP PARA LÂMPADA FLUORESCENTE - 1X28W - BIVOLT | Un | 89.63 | 1 |  | 89.63
98528 | REATOR ELETRÔNICO AFP 127V P/ LÂMPADA FLUORESCENTE - 2 X 14W | [5 empty] | UN |  | 146.2
|  | 2041 | ELETRICISTA (SGSP) | H | 27.66 | 1.5 |  | 41.4912
|  | 2044 | AJUDANTE DE ELETRICISTA (SGSP) | H | 20.09 | 1.5 |  | 30.1473
|  | 56079 | REATOR ELETRÔNICO AFP PARA LÂMPADA FLUORESCENTE - 2X14W - BIVOLT | Un | 74.56 | 1 |  | 74.56
98529 | REATOR ELETRÔNICO AFP 127V P/ LÂMPADA FLUORESCENTE - 2 X 28W | [5 empty] | UN |  | 161.27
|  | 2041 | ELETRICISTA (SGSP) | H | 27.66 | 1.5 |  | 41.4912
|  | 2044 | AJUDANTE DE ELETRICISTA (SGSP) | H | 20.09 | 1.5 |  | 30.1473
|  | 56080 | REATOR ELETRÔNICO AFP PARA LÂMPADA FLUORESCENTE - 2X28W - BIVOLT | Un | 89.63 | 1 |  | 89.63
98530 | REATOR ELETRÔNICO FLUORESCENTE SIMPLES AFP - 1X16W - 127/220V | [5 empty] | UN |  | 87.21
|  | 2041 | ELETRICISTA (SGSP) | H | 27.66 | 1 |  | 27.6608
|  | 2044 | AJUDANTE DE ELETRICISTA (SGSP) | H | 20.09 | 1 |  | 20.0982
|  | 56065 | REATOR ELETRÔNICO AFP PARA LÂMPADA FLUORESCENTE -1X16W - BIVOLT | Un | 39.45 | 1 |  | 39.45
98531 | REATOR ELETRÔNICO FLUORESCENTE SIMPLES AFP - 1X32W - 127/220V | [5 empty] | UN |  | 82.79
|  | 2041 | ELETRICISTA (SGSP) | H | 27.66 | 1 |  | 27.6608
|  | 2044 | AJUDANTE DE ELETRICISTA (SGSP) | H | 20.09 | 1 |  | 20.0982
|  | 56066 | REATOR ELETRÔNICO AFP PARA LÂMPADA FLUORESCENTE -1X32W - BIVOLT | Un | 35.03 | 1 |  | 35.03
98532 | REATOR ELETRÔNICO FLUORESCENTE DUPLO AFP - 2X16W - 127/220V | [5 empty] | UN |  | 114.53
|  | 2041 | ELETRICISTA (SGSP) | H | 27.66 | 1.5 |  | 41.4912
|  | 2044 | AJUDANTE DE ELETRICISTA (SGSP) | H | 20.09 | 1.5 |  | 30.1473
|  | 56067 | REATOR ELETRÔNICO AFP PARA LÂMPADA FLUORESCENTE -2X16W - BIVOLT | Un | 42.89 | 1 |  | 42.89
98533 | REATOR ELETRÔNICO FLUORESCENTE DUPLO AFP - 2X32W - 127/220V | [5 empty] | UN |  | 116.9
|  | 2041 | ELETRICISTA (SGSP) | H | 27.66 | 1.5 |  | 41.4912
|  | 2044 | AJUDANTE DE ELETRICISTA (SGSP) | H | 20.09 | 1.5 |  | 30.1473
|  | 56068 | REATOR ELETRÔNICO AFP PARA LÂMPADA FLUORESCENTE -2X32W - BIVOLT | Un | 45.26 | 1 |  | 45.26
98540 | REATOR ELETRÔNICO FLUORESCENTE SIMPLES AFP 1X54W - 220V | [5 empty] | UN |  | 181.86
|  | 2041 | ELETRICISTA (SGSP) | H | 27.66 | 1 |  | 27.6608
|  | 2044 | AJUDANTE DE ELETRICISTA (SGSP) | H | 20.09 | 1 |  | 20.0982
|  | 56075 | REATOR ELETRÔNICO AFP PARA LÂMPADA FLUORESCENTE -1X54W - BIVOLT | Un | 134.1 | 1 |  | 134.1
98541 | REATOR ELETRÔNICO FLUORESCENTE DUPLO AFP 2X54W - 220V | [5 empty] | UN |  | 188.17
|  | 2041 | ELETRICISTA (SGSP) | H | 27.66 | 1 |  | 27.6608
|  | 2044 | AJUDANTE DE ELETRICISTA (SGSP) | H | 20.09 | 1 |  | 20.0982
|  | 56076 | REATOR ELETRÔNICO AFP PARA LÂMPADA FLUORESCENTE -2X54W - BIVOLT | Un | 140.41 | 1 |  | 140.41
98560 | LÂMPADA VAPOR METÁLICO - 70W | [5 empty] | UN |  | 59.51
|  | 2041 | ELETRICISTA (SGSP) | H | 27.66 | 0.3 |  | 8.2982
|  | 2044 | AJUDANTE DE ELETRICISTA (SGSP) | H | 20.09 | 0.3 |  | 6.0294
|  | 56480 | LÂMPADA MULTIVAPOR METÁLICO TUBULAR OU OVÓIDE, BASE E27 - 70W - 1ª LINHA | Un | 45.18 | 1 |  | 45.18
98561 | LÂMPADA VAPOR METÁLICO - 150W | [5 empty] | UN |  | 34.62
|  | 2041 | ELETRICISTA (SGSP) | H | 27.66 | 0.3 |  | 8.2982
|  | 2044 | AJUDANTE DE ELETRICISTA (SGSP) | H | 20.09 | 0.3 |  | 6.0294
|  | 56481 | LÂMPADA MULTIVAPOR METÁLICO TUBULAR OU OVÓIDE, BASE E27 - 150W - 1ª LINHA | Un | 20.29 | 1 |  | 20.29
98562 | LÂMPADA VAPOR METÁLICO - 250W | [5 empty] | UN |  | 123.33
|  | 2041 | ELETRICISTA (SGSP) | H | 27.66 | 0.3 |  | 8.2982
|  | 2044 | AJUDANTE DE ELETRICISTA (SGSP) | H | 20.09 | 0.3 |  | 6.0294
|  | 56482 | LÂMPADA MULTIVAPOR METÁLICO TUBULAR OU OVÓIDE, BASE E40 - 250W | Un | 109 | 1 |  | 109
98563 | LÂMPADA VAPOR METÁLICO - 400W | [5 empty] | UN |  | 122.3
|  | 2041 | ELETRICISTA (SGSP) | H | 27.66 | 0.3 |  | 8.2982
|  | 2044 | AJUDANTE DE ELETRICISTA (SGSP) | H | 20.09 | 0.3 |  | 6.0294
|  | 56483 | LÂMPADA MULTIVAPOR METÁLICO TUBULAR OU OVÓIDE, BASE E40 - 400W | Un | 107.97 | 1 |  | 107.97
98570 | LÂMPADA FLUORESCENTE COMPACTA 15W - 220V | [5 empty] | UN |  | 16.77
|  | 2044 | AJUDANTE DE ELETRICISTA (SGSP) | H | 20.09 | 0.1 |  | 2.0098
|  | 56469 | LÂMPADA FLUORESCENTE COMPACTA - 15W/220V | Un | 14.76 | 1 |  | 14.76
98573 | LÂMPADA COMPACTA MINI-FLUORESCENTE COM REATOR E SOQUETE INCORPORADOS - 25W | [5 empty] | UN |  | 16.8
|  | 2044 | AJUDANTE DE ELETRICISTA (SGSP) | H | 20.09 | 0.1 |  | 2.0098
|  | 56468 | LÂMPADA COMPACTA MINI FLUORESCENTE COM REATOR E SOQUETE INCORPORADOS - 25W | Un | 14.79 | 1 |  | 14.79
98579 | LÂMPADA FLUORESCENTE - 14W | [5 empty] | UN |  | 15.22
|  | 2044 | AJUDANTE DE ELETRICISTA (SGSP) | H | 20.09 | 0.1 |  | 2.0098
|  | 56411 | LÂMPADA FLUORESCENTE - 14W | Un | 13.21 | 1 |  | 13.21
98580 | LÂMPADA FLUORESCENTE 16W | [5 empty] | UN |  | 14.04
|  | 2044 | AJUDANTE DE ELETRICISTA (SGSP) | H | 20.09 | 0.1 |  | 2.0098
|  | 56466 | LÂMPADA FLUORESCENTE - 16W | Un | 12.03 | 1 |  | 12.03
98581 | LÂMPADA FLUORESCENTE 32W | [5 empty] | UN |  | 19.49
|  | 2044 | AJUDANTE DE ELETRICISTA (SGSP) | H | 20.09 | 0.1 |  | 2.0098
|  | 56467 | LÂMPADA FLUORESCENTE - 32W | Un | 17.48 | 1 |  | 17.48
98582 | LÂMPADA FLUORESCENTE - 28W | [5 empty] | UN |  | 17.66
|  | 2044 | AJUDANTE DE ELETRICISTA (SGSP) | H | 20.09 | 0.1 |  | 2.0098
|  | 56412 | LÂMPADA FLUORESCENTE - 28W | Un | 15.65 | 1 |  | 15.65
98610 | TOMADA RJ 45 PARA INFORMÁTICA COM PLACA | [5 empty] | UN |  | 93.48
|  | 2041 | ELETRICISTA (SGSP) | H | 27.66 | 0.25 |  | 6.9152
|  | 2044 | AJUDANTE DE ELETRICISTA (SGSP) | H | 20.09 | 0.25 |  | 5.0245
|  | 55269 | TOMADA RJ 45 PARA INFORMÁTICA COM PLACA | Un | 81.54 | 1 |  | 81.54
98611 | TOMADA PARA TELEFONE PADRÃO RJ11 COM PLACA/ ESPELHO | [5 empty] | UN |  | 19.78
|  | 2041 | ELETRICISTA (SGSP) | H | 27.66 | 0.25 |  | 6.9152
|  | 2044 | AJUDANTE DE ELETRICISTA (SGSP) | H | 20.09 | 0.25 |  | 5.0245
|  | 55268 | TOMADA PARA TELEFONE RJ11 - COM PLACA / ESPELHO | Un | 7.84 | 1 |  | 7.84
99002 | CERTIFICAÇÃO DE REDE LÓGICA - ATÉ 50 PONTOS | [5 empty] | GL |  | 1669.33
|  | 65040 | CERTIFICAÇÃO DE REDE LÓGICA - ATÉ 50 PONTOS | Valor Global | 1669.33 | 1 |  | 1669.33
99003 | CERTIFICAÇÃO DE REDE LÓGICA - EXCEDENTE 50 PONTOS | [5 empty] | PTO |  | 30.12
|  | 65041 | CERTIFICAÇÃO DE REDE LÓGICA - EXCEDENTE 50 PONTOS | Ponto | 30.12 | 1 |  | 30.12
99011 | RACK 8U'S COM VENTILAÇÃO, BANDEJA FIXA E RÉGUA DE TOMADAS - INSTALADO | [5 empty] | UN |  | 630.75
|  | 65001 | RACK COM PORTA 8U | Un | 242.11 | 1 |  | 242.11
|  | 65002 | BANDEJA FIXA PARA RACK 8U | Un | 68.37 | 1 |  | 68.37
|  | 65003 | RÉGUA COM 04 TOMADAS UNIVERSAIS (2P+T, 15A-250V) POLARIZAÇÃO NEMA 5/15 | Un | 70.92 | 1 |  | 70.92
|  | 65004 | KIT DE VENTILAÇÃO FORÇADA COM 02 VENTILADORES PARA RACK 8U | Un | 249.35 | 1 |  | 249.35
99015 | PATCH PAINEL - 24 PORTAS - INSTALADO | [5 empty] | UN |  | 435.74
|  | 65005 | PATCH PANEL - 24 PORTAS | Un | 435.74 | 1 |  | 435.74
99017 | SWITCH - 24 PORTAS - INSTALADO | [5 empty] | UN |  | 515.01
|  | 65007 | SWITCH PARA RACK - 24 PORTAS | Un | 515.01 | 1 |  | 515.01
99021 | GUIA ORGANIZADORA DE CABOS 19" - 1V - INSTALADA | [5 empty] | UN |  | 19.32
|  | 65010 | GUIA ORGANIZADORA DE CABOS - FECHADO - 1U | Un | 19.32 | 1 |  | 19.32
99031 | PATCH CORD RJ45 - 1,5M | [5 empty] | UN |  | 15.69
|  | 65031 | PATCH CORD RJ-45 - 1,50M | Un | 15.69 | 1 |  | 15.69
99033 | PATCH CORD RJ45 - 2,5M | [5 empty] | UN |  | 21.01
|  | 65033 | PATCH CORD RJ-45 - 2,50M | Un | 21.01 | 1 |  | 21.01
99038 | CABO UTP - CATEGORIA 4 E 5 PARES | [5 empty] | M |  | 3.07
|  | 65038 | CABO UTP CATEGORIA - CAT. 5E - 4 PARES | M | 2.98 | 1.03 |  | 3.0694
100101 | CAVALETE DE ENTRADA - 3/4" | [5 empty] | UN |  | 282.82
|  | 2035 | ENCANADOR (SGSP) | H | 24.38 | 4 |  | 97.5347
|  | 2036 | AJUDANTE DE ENCANADOR (SGSP) | H | 19.54 | 4 |  | 78.1928
|  | 70822 | TUBO DE AÇO GALVANIZADO PARA CONDUÇÃO COM COSTURA NBR 5580L (BS 1387L) - 3/4" | M | 25.18 | 2.3 |  | 57.914
|  | 74402 | REGISTRO HIDRÁULICO DE BRONZE TIPO GAVETA BRUTO - 3/4" | Un | 49.18 | 1 |  | 49.18
100102 | CAVALETE DE ENTRADA - 1" | [5 empty] | UN |  | 316.21
|  | 2035 | ENCANADOR (SGSP) | H | 24.38 | 4 |  | 97.5347
|  | 2036 | AJUDANTE DE ENCANADOR (SGSP) | H | 19.54 | 4 |  | 78.1928
|  | 70823 | TUBO DE AÇO GALVANIZADO PARA CONDUÇÃO COM COSTURA NBR 5580L (BS 1387L) - 1" | M | 33.12 | 2.3 |  | 76.176
|  | 74403 | REGISTRO HIDRÁULICO DE BRONZE TIPO GAVETA BRUTO - 1 " | Un | 64.31 | 1 |  | 64.31
100104 | CAVALETE DE ENTRADA - 1 1/2" | [5 empty] | UN |  | 415.66
|  | 2035 | ENCANADOR (SGSP) | H | 24.38 | 4.5 |  | 109.7265
|  | 2036 | AJUDANTE DE ENCANADOR (SGSP) | H | 19.54 | 4.5 |  | 87.9669
|  | 70825 | TUBO DE AÇO GALVANIZADO PARA CONDUÇÃO COM COSTURA NBR 5580L (BS 1387L) - 1.1/2" | M | 54.31 | 2.3 |  | 124.913
|  | 74405 | REGISTRO HIDRÁULICO DE BRONZE TIPO GAVETA BRUTO - 1.1/2" | Un | 93.05 | 1 |  | 93.05
100119 | HV.09 - ABRIGO PARA CAVALETE ENTRADA, D=3/4" OU 1" EM ALVENARIA REVESTIDA | [5 empty] | UN |  | 470.6
|  | 2013 | CARPINTEIRO (SGSP) | H | 24.17 | 1.27 |  | 30.7053
|  | 2014 | AJUDANTE DE CARPINTEIRO (SGSP) | H | 19.54 | 1.27 |  | 24.8262
|  | 2015 | FERREIRO (SGSP) | H | 24.42 | 0.33 |  | 8.0617
|  | 2016 | AJUDANTE DE FERREIRO - ARMADOR (SGSP) | H | 19.54 | 0.33 |  | 6.4509
|  | 2020 | PEDREIRO (SGSP) | H | 23.99 | 4.91 |  | 117.811
|  | 2099 | SERVENTE (SGSP) | H | 19.54 | 5.5 |  | 107.5151
|  | 10543 | PEDRA BRITADA NÚMERO 2 | M3 | 119.24 | 0.013 |  | 1.5501
|  | 10608 | CONCRETO FCK=15MPA C/ BRITA 2 | M3 | 396.31 | 0.065 |  | 25.7604
|  | 10636 | ARGAMASSA DE CIMENTO COM AREIA GROSSA 1:6 | M3 | 535.53 | 0.019 |  | 10.1751
|  | 10648 | ARGAMASSA MISTA COM AREIA GROSSA 1:2:8 | M3 | 662.72 | 0.062 |  | 41.0887
|  | 11021 | COMPENSADO RESINADO 12MM COLA BRANCA - CHAPA DE 2,20 X 1,10 M | M2 | 31.81 | 0.18 |  | 5.7258
|  | 11046 | PINUS - PONTALETE DE 3" X 3" - BRUTO | M | 7.54 | 1.62 |  | 12.2148
|  | 11066 | PINUS - SARRAFO DE 1" X 4" - BRUTO | M | 3.52 | 0.34 |  | 1.1968
|  | 11070 | PINUS - TÁBUA DE 1" X 12" - BRUTA | M | 12.95 | 0.46667 |  | 6.0433
|  | 11520 | AÇO CA-60B - MÉDIA BITOLAS | KG | 7.76 | 3.52 |  | 27.3152
|  | 12580 | TIJOLO MAÇICO DE BARRO COMUM | Un | 0.5 | 82 |  | 41
|  | 17515 | PREGO 18 X 27 COMUM - POLIDO | Kg | 14.54 | 0.14 |  | 2.0356
|  | 17740 | ARAME RECOZIDO N. 16 E N. 18 | Kg | 16.01 | 0.07 |  | 1.1207
100120 | HV.10 - ABRIGO PARA CAVALETE ENTRADA, D=1 1/4", D=1 1/2"OU 2" EM ALVENARIA REVESTIDA | [5 empty] | UN |  | 1141.5
|  | 2013 | CARPINTEIRO (SGSP) | H | 24.17 | 3.04 |  | 73.4994
|  | 2014 | AJUDANTE DE CARPINTEIRO (SGSP) | H | 19.54 | 3.04 |  | 59.4265
|  | 2015 | FERREIRO (SGSP) | H | 24.42 | 0.81 |  | 19.7879
|  | 2016 | AJUDANTE DE FERREIRO - ARMADOR (SGSP) | H | 19.54 | 0.81 |  | 15.834
|  | 2020 | PEDREIRO (SGSP) | H | 23.99 | 11.76 |  | 282.1706
|  | 2099 | SERVENTE (SGSP) | H | 19.54 | 14 |  | 273.6748
|  | 10543 | PEDRA BRITADA NÚMERO 2 | M3 | 119.24 | 0.04 |  | 4.7696
|  | 10608 | CONCRETO FCK=15MPA C/ BRITA 2 | M3 | 396.31 | 0.187 |  | 74.1108
|  | 10636 | ARGAMASSA DE CIMENTO COM AREIA GROSSA 1:6 | M3 | 535.53 | 0.025 |  | 13.3883
|  | 10648 | ARGAMASSA MISTA COM AREIA GROSSA 1:2:8 | M3 | 662.72 | 0.14 |  | 92.781
|  | 11021 | COMPENSADO RESINADO 12MM COLA BRANCA - CHAPA DE 2,20 X 1,10 M | M2 | 31.81 | 0.44 |  | 13.9964
|  | 11046 | PINUS - PONTALETE DE 3" X 3" - BRUTO | M | 7.54 | 4.05 |  | 30.537
|  | 11066 | PINUS - SARRAFO DE 1" X 4" - BRUTO | M | 3.52 | 0.62 |  | 2.1824
|  | 11070 | PINUS - TÁBUA DE 1" X 12" - BRUTA | M | 12.95 | 0.96667 |  | 12.5183
|  | 11520 | AÇO CA-60B - MÉDIA BITOLAS | KG | 7.76 | 8.5 |  | 65.96
|  | 12580 | TIJOLO MAÇICO DE BARRO COMUM | Un | 0.5 | 199 |  | 99.5
|  | 17515 | PREGO 18 X 27 COMUM - POLIDO | Kg | 14.54 | 0.33 |  | 4.7982
|  | 17740 | ARAME RECOZIDO N. 16 E N. 18 | Kg | 16.01 | 0.16 |  | 2.5616
100195 | PROTEÇÃO ANTICORROSIVA PARA TUBULAÇÃO ENTERRADA | [5 empty] | M |  | 2.94
|  | 2036 | AJUDANTE DE ENCANADOR (SGSP) | H | 19.54 | 0.08 |  | 1.5638
|  | 59030 | FITA ISOLANTE ROLO DE 19MM X 20M - COR PRETA | M | 0.46 | 3 |  | 1.38
100198 | ENVELOPAMENTO DE TUBULAÇÃO ENTERRADA, COM CONCRETO | [5 empty] | M |  | 34.36
|  | 2020 | PEDREIRO (SGSP) | H | 23.99 | 0.23 |  | 5.5186
|  | 2099 | SERVENTE (SGSP) | H | 19.54 | 0.75 |  | 14.6611
|  | 10601 | CONCRETO FCK=5MPA C/ BRITA 2 | M3 | 278 | 0.051 |  | 14.178
100209 | RESERVATÓRIO DE FIBRA DE VIDRO - CAPACIDADE 1000L | [5 empty] | UN |  | 1559.61
|  | 2035 | ENCANADOR (SGSP) | H | 24.38 | 8 |  | 195.0695
|  | 2036 | AJUDANTE DE ENCANADOR (SGSP) | H | 19.54 | 8 |  | 156.3856
|  | 15516 | PEROBA DO NORTE (CUPIÚBA) - VIGA DE 6 X 16 CM - BRUTA | M | 56.7 | 5 |  | 283.5
|  | 37509 | FUNDO CROMATO DE ZINCO | L | 43.53 | 0.07 |  | 3.0471
|  | 70802 | FLANGE DE PVC ROSCÁVEL PARA ÁGUA COM SEXTAVADO SEM FUROS - 3/4" | Un | 10.59 | 2 |  | 21.18
|  | 70803 | FLANGE DE PVC ROSCÁVEL PARA ÁGUA COM SEXTAVADO SEM FUROS - 1" | Un | 16.02 | 2 |  | 32.04
|  | 70806 | FLANGE DE PVC ROSCÁVEL PARA ÁGUA COM SEXTAVADO SEM FUROS - 2" | Un | 42.57 | 4 |  | 170.28
|  | 76030 | RESERVATÓRIO CAIXA D'ÁGUA DE FIBRA DE VIDRO - 1000L | Un | 610.83 | 1 |  | 610.83
|  | 79636 | ESTOPA DE JUTA CARDADA (ESTOPA DE SISAL) | Kg | 28.7 | 0.06 |  | 1.722
|  | 79672 | TORNEIRA DE BÓIA; DE COBRE - 3/4" | Un | 85.56 | 1 |  | 85.56
100210 | CAIXA D'ÁGUA DE FIBRA DE VIDRO - 1500 LITROS | [5 empty] | UN |  | 1976.93
|  | 2035 | ENCANADOR (SGSP) | H | 24.38 | 8 |  | 195.0695
|  | 2036 | AJUDANTE DE ENCANADOR (SGSP) | H | 19.54 | 8 |  | 156.3856
|  | 15516 | PEROBA DO NORTE (CUPIÚBA) - VIGA DE 6 X 16 CM - BRUTA | M | 56.7 | 5 |  | 283.5
|  | 37509 | FUNDO CROMATO DE ZINCO | L | 43.53 | 0.07 |  | 3.0471
|  | 70802 | FLANGE DE PVC ROSCÁVEL PARA ÁGUA COM SEXTAVADO SEM FUROS - 3/4" | Un | 10.59 | 2 |  | 21.18
|  | 70803 | FLANGE DE PVC ROSCÁVEL PARA ÁGUA COM SEXTAVADO SEM FUROS - 1" | Un | 16.02 | 2 |  | 32.04
|  | 70806 | FLANGE DE PVC ROSCÁVEL PARA ÁGUA COM SEXTAVADO SEM FUROS - 2" | Un | 42.57 | 4 |  | 170.28
|  | 76034 | RESERVATÓRIO CAIXA D'ÁGUA DE FIBRA DE VIDRO - 1500L | Un | 1028.15 | 1 |  | 1028.15
|  | 79636 | ESTOPA DE JUTA CARDADA (ESTOPA DE SISAL) | Kg | 28.7 | 0.06 |  | 1.722
|  | 79672 | TORNEIRA DE BÓIA; DE COBRE - 3/4" | Un | 85.56 | 1 |  | 85.56
100214 | CAIXA D'ÁGUA DE POLIETILENO 5000 LITROS | [5 empty] | UN |  | 3954.33
|  | 2035 | ENCANADOR (SGSP) | H | 24.38 | 8 |  | 195.0695
|  | 2036 | AJUDANTE DE ENCANADOR (SGSP) | H | 19.54 | 8 |  | 156.3856
|  | 15516 | PEROBA DO NORTE (CUPIÚBA) - VIGA DE 6 X 16 CM - BRUTA | M | 56.7 | 5 |  | 283.5
|  | 37509 | FUNDO CROMATO DE ZINCO | L | 43.53 | 0.35 |  | 15.2355
|  | 70802 | FLANGE DE PVC ROSCÁVEL PARA ÁGUA COM SEXTAVADO SEM FUROS - 3/4" | Un | 10.59 | 2 |  | 21.18
|  | 70803 | FLANGE DE PVC ROSCÁVEL PARA ÁGUA COM SEXTAVADO SEM FUROS - 1" | Un | 16.02 | 2 |  | 32.04
|  | 70806 | FLANGE DE PVC ROSCÁVEL PARA ÁGUA COM SEXTAVADO SEM FUROS - 2" | Un | 42.57 | 4 |  | 170.28
|  | 76037 | CAIXA D'ÁGUA DE POLIETILENO 5000 L | Un | 2986.43 | 1 |  | 2986.43
|  | 79636 | ESTOPA DE JUTA CARDADA (ESTOPA DE SISAL) | Kg | 28.7 | 0.3015 |  | 8.653
|  | 79672 | TORNEIRA DE BÓIA; DE COBRE - 3/4" | Un | 85.56 | 1 |  | 85.56
100215 | CAIXA D'ÁGUA DE POLIETILENO 10.000 LITROS | [5 empty] | UN |  | 6550.78
|  | 2035 | ENCANADOR (SGSP) | H | 24.38 | 8 |  | 195.0695
|  | 2036 | AJUDANTE DE ENCANADOR (SGSP) | H | 19.54 | 8 |  | 156.3856
|  | 15516 | PEROBA DO NORTE (CUPIÚBA) - VIGA DE 6 X 16 CM - BRUTA | M | 56.7 | 5 |  | 283.5
|  | 37509 | FUNDO CROMATO DE ZINCO | L | 43.53 | 0.56 |  | 24.3768
|  | 70802 | FLANGE DE PVC ROSCÁVEL PARA ÁGUA COM SEXTAVADO SEM FUROS - 3/4" | Un | 10.59 | 2 |  | 21.18
|  | 70803 | FLANGE DE PVC ROSCÁVEL PARA ÁGUA COM SEXTAVADO SEM FUROS - 1" | Un | 16.02 | 2 |  | 32.04
|  | 70806 | FLANGE DE PVC ROSCÁVEL PARA ÁGUA COM SEXTAVADO SEM FUROS - 2" | Un | 42.57 | 4 |  | 170.28
|  | 76038 | CAIXA D'ÁGUA DE POLIETILENO 10000 L | Un | 5568.61 | 1 |  | 5568.61
|  | 79636 | ESTOPA DE JUTA CARDADA (ESTOPA DE SISAL) | Kg | 28.7 | 0.48 |  | 13.776
|  | 79672 | TORNEIRA DE BÓIA; DE COBRE - 3/4" | Un | 85.56 | 1 |  | 85.56
100216 | CAIXA D'ÁGUA DE POLIETILENO 15.000 LITROS | [5 empty] | UN |  | 9486.9
|  | 2035 | ENCANADOR (SGSP) | H | 24.38 | 8 |  | 195.0695
|  | 2036 | AJUDANTE DE ENCANADOR (SGSP) | H | 19.54 | 8 |  | 156.3856
|  | 15516 | PEROBA DO NORTE (CUPIÚBA) - VIGA DE 6 X 16 CM - BRUTA | M | 56.7 | 5 |  | 283.5
|  | 37509 | FUNDO CROMATO DE ZINCO | L | 43.53 | 0.91 |  | 39.6123
|  | 70802 | FLANGE DE PVC ROSCÁVEL PARA ÁGUA COM SEXTAVADO SEM FUROS - 3/4" | Un | 10.59 | 2 |  | 21.18
|  | 70803 | FLANGE DE PVC ROSCÁVEL PARA ÁGUA COM SEXTAVADO SEM FUROS - 1" | Un | 16.02 | 2 |  | 32.04
|  | 70806 | FLANGE DE PVC ROSCÁVEL PARA ÁGUA COM SEXTAVADO SEM FUROS - 2" | Un | 42.57 | 4 |  | 170.28
|  | 76039 | CAIXA D'ÁGUA DE POLIETILENO 15000 L | Un | 8488.06 | 1 |  | 8488.06
|  | 79636 | ESTOPA DE JUTA CARDADA (ESTOPA DE SISAL) | Kg | 28.7 | 0.53 |  | 15.211
|  | 79672 | TORNEIRA DE BÓIA; DE COBRE - 3/4" | Un | 85.56 | 1 |  | 85.56
100230 | ANÉIS PRÉ-MOLDADOS EM CONCRETO ARMADO P/ RESERVATÓRIO DE ÁGUA D=2,50M | [5 empty] | UN |  | 6303.5
|  | 60183 | ANÉIS PRÉ-MOLD RES. CONCR ARM. 2,50X0,50M – FORN/MONT | Un | 6303.5 | 1 |  | 6303.5
100240 | LAJE PRÉ-MOLDADA D=2,50M E=8CM PARA RESERVATÓRIO | [5 empty] | UN |  | 3107
|  | 22076 | LAJE PRÉ-MOLD D=2,50M E=8CM P/ RESERV – FORN/MONT | Un | 3107 | 1 |  | 3107
100241 | LAJE PRÉ-MOLDADA D=2,50M E=15CM PARA RESERVATÓRIO | [5 empty] | UN |  | 4545.89
|  | 22075 | LAJE PRÉ-MOLD D=2,50M E=15CM P/ RESERV – FORN/MONT | Un | 4545.89 | 1 |  | 4545.89
100251 | TUBO DE AÇO GALVANIZADO, CLASSE LEVE I (LINHA ÁGUA) - 3/4" | [5 empty] | M |  | 75.55
|  | 2035 | ENCANADOR (SGSP) | H | 24.38 | 0.8 |  | 19.5069
|  | 2036 | AJUDANTE DE ENCANADOR (SGSP) | H | 19.54 | 0.8 |  | 15.6385
|  | 70822 | TUBO DE AÇO GALVANIZADO PARA CONDUÇÃO COM COSTURA NBR 5580L (BS 1387L) - 3/4" | M | 25.18 | 1.6 |  | 40.288
|  | 79640 | FITA DE TEFLON - 3/4" | M | 0.21 | 0.56 |  | 0.1176
100252 | TUBO DE AÇO GALVANIZADO, CLASSE LEVE I (LINHA ÁGUA) - 1" | [5 empty] | M |  | 98.16
|  | 2035 | ENCANADOR (SGSP) | H | 24.38 | 1.1 |  | 26.822
|  | 2036 | AJUDANTE DE ENCANADOR (SGSP) | H | 19.54 | 1.1 |  | 21.503
|  | 70823 | TUBO DE AÇO GALVANIZADO PARA CONDUÇÃO COM COSTURA NBR 5580L (BS 1387L) - 1" | M | 33.12 | 1.5 |  | 49.68
|  | 79640 | FITA DE TEFLON - 3/4" | M | 0.21 | 0.72 |  | 0.1512
100254 | TUBO DE AÇO GALVANIZADO, CLASSE LEVE I (LINHA ÁGUA) - 1 1/2" | [5 empty] | M |  | 137.78
|  | 2035 | ENCANADOR (SGSP) | H | 24.38 | 1.4 |  | 34.1371
|  | 2036 | AJUDANTE DE ENCANADOR (SGSP) | H | 19.54 | 1.4 |  | 27.3674
|  | 70825 | TUBO DE AÇO GALVANIZADO PARA CONDUÇÃO COM COSTURA NBR 5580L (BS 1387L) - 1.1/2" | M | 54.31 | 1.4 |  | 76.034
|  | 79640 | FITA DE TEFLON - 3/4" | M | 0.21 | 1.13 |  | 0.2373
100255 | TUBO DE AÇO GALVANIZADO, CLASSE LEVE I (LINHA ÁGUA) - 2" | [5 empty] | M |  | 166.84
|  | 2035 | ENCANADOR (SGSP) | H | 24.38 | 1.6 |  | 39.0139
|  | 2036 | AJUDANTE DE ENCANADOR (SGSP) | H | 19.54 | 1.6 |  | 31.2771
|  | 70826 | TUBO DE AÇO GALVANIZADO PARA CONDUÇÃO COM COSTURA NBR 5580L (BS 1387L) - 2" | M | 68.76 | 1.4 |  | 96.264
|  | 79640 | FITA DE TEFLON - 3/4" | M | 0.21 | 1.36 |  | 0.2856
100261 | TUBO DE PVC RÍGIDO, SOLDÁVEL (LINHA ÁGUA) - 25MM (3/4") | [5 empty] | M |  | 24.7
|  | 2035 | ENCANADOR (SGSP) | H | 24.38 | 0.4 |  | 9.7534
|  | 2036 | AJUDANTE DE ENCANADOR (SGSP) | H | 19.54 | 0.4 |  | 7.8192
|  | 37530 | LIXA D'ÁGUA - N. 80 E N. 320 | Un | 1.63 | 0.05 |  | 0.0815
|  | 72411 | TUBO PVC RÍGIDO SOLDÁVEL PARA ÁGUA - 25MM | M | 4.21 | 1.6 |  | 6.736
|  | 79630 | COLA PARA PVC | Kg | 85.43 | 0.002 |  | 0.1708
|  | 79659 | SOLUÇÃO LIMPADORA PARA PVC | L | 47.32 | 0.003 |  | 0.1419
100262 | TUBO DE PVC RÍGIDO, SOLDÁVEL (LINHA ÁGUA) - 32MM (1") | [5 empty] | M |  | 35.62
|  | 2035 | ENCANADOR (SGSP) | H | 24.38 | 0.45 |  | 10.9726
|  | 2036 | AJUDANTE DE ENCANADOR (SGSP) | H | 19.54 | 0.45 |  | 8.7966
|  | 37530 | LIXA D'ÁGUA - N. 80 E N. 320 | Un | 1.63 | 0.06 |  | 0.0978
|  | 72412 | TUBO PVC RÍGIDO SOLDÁVEL PARA ÁGUA - 32MM | M | 10.23 | 1.5 |  | 15.345
|  | 79630 | COLA PARA PVC | Kg | 85.43 | 0.0025 |  | 0.2135
|  | 79659 | SOLUÇÃO LIMPADORA PARA PVC | L | 47.32 | 0.004 |  | 0.1892
100264 | TUBO DE PVC RÍGIDO, SOLDÁVEL (LINHA ÁGUA) - 50MM (1 1/2") | [5 empty] | M |  | 49.42
|  | 2035 | ENCANADOR (SGSP) | H | 24.38 | 0.6 |  | 14.6302
|  | 2036 | AJUDANTE DE ENCANADOR (SGSP) | H | 19.54 | 0.6 |  | 11.7289
|  | 37530 | LIXA D'ÁGUA - N. 80 E N. 320 | Un | 1.63 | 0.08 |  | 0.1304
|  | 72414 | TUBO PVC RÍGIDO SOLDÁVEL PARA ÁGUA - 50MM | M | 15.98 | 1.4 |  | 22.372
|  | 79630 | COLA PARA PVC | Kg | 85.43 | 0.0035 |  | 0.299
|  | 79659 | SOLUÇÃO LIMPADORA PARA PVC | L | 47.32 | 0.0055 |  | 0.2602
100265 | TUBO DE PVC RÍGIDO, SOLDÁVEL (LINHA ÁGUA) - 60MM (2") | [5 empty] | M |  | 73.92
|  | 2035 | ENCANADOR (SGSP) | H | 24.38 | 0.7 |  | 17.0685
|  | 2036 | AJUDANTE DE ENCANADOR (SGSP) | H | 19.54 | 0.7 |  | 13.6837
|  | 37530 | LIXA D'ÁGUA - N. 80 E N. 320 | Un | 1.63 | 0.09 |  | 0.1467
|  | 72415 | TUBO PVC RÍGIDO SOLDÁVEL PARA ÁGUA - 60MM | M | 30.16 | 1.4 |  | 42.224
|  | 79630 | COLA PARA PVC | Kg | 85.43 | 0.006 |  | 0.5125
|  | 79659 | SOLUÇÃO LIMPADORA PARA PVC | L | 47.32 | 0.006 |  | 0.2839
100281 | REGISTRO DE GAVETA, METAL AMARELO - 3/4" | [5 empty] | UN |  | 72.98
|  | 2035 | ENCANADOR (SGSP) | H | 24.38 | 0.54 |  | 13.1671
|  | 2036 | AJUDANTE DE ENCANADOR (SGSP) | H | 19.54 | 0.54 |  | 10.556
|  | 74402 | REGISTRO HIDRÁULICO DE BRONZE TIPO GAVETA BRUTO - 3/4" | Un | 49.18 | 1 |  | 49.18
|  | 79640 | FITA DE TEFLON - 3/4" | M | 0.21 | 0.36 |  | 0.0756
100282 | REGISTRO DE GAVETA, METAL AMARELO - 1" | [5 empty] | UN |  | 88.13
|  | 2035 | ENCANADOR (SGSP) | H | 24.38 | 0.54 |  | 13.1671
|  | 2036 | AJUDANTE DE ENCANADOR (SGSP) | H | 19.54 | 0.54 |  | 10.556
|  | 74403 | REGISTRO HIDRÁULICO DE BRONZE TIPO GAVETA BRUTO - 1 " | Un | 64.31 | 1 |  | 64.31
|  | 79640 | FITA DE TEFLON - 3/4" | M | 0.21 | 0.48 |  | 0.1008
100284 | REGISTRO DE GAVETA, METAL AMARELO - 1 1/2" | [5 empty] | UN |  | 130.54
|  | 2035 | ENCANADOR (SGSP) | H | 24.38 | 0.85 |  | 20.7261
|  | 2036 | AJUDANTE DE ENCANADOR (SGSP) | H | 19.54 | 0.85 |  | 16.6159
|  | 74405 | REGISTRO HIDRÁULICO DE BRONZE TIPO GAVETA BRUTO - 1.1/2" | Un | 93.05 | 1 |  | 93.05
|  | 79640 | FITA DE TEFLON - 3/4" | M | 0.21 | 0.72 |  | 0.1512
100285 | REGISTRO DE GAVETA, METAL AMARELO - 2" | [5 empty] | UN |  | 172.88
|  | 2035 | ENCANADOR (SGSP) | H | 24.38 | 0.85 |  | 20.7261
|  | 2036 | AJUDANTE DE ENCANADOR (SGSP) | H | 19.54 | 0.85 |  | 16.6159
|  | 74406 | REGISTRO HIDRÁULICO DE BRONZE TIPO GAVETA BRUTO - 2" | Un | 135.34 | 1 |  | 135.34
|  | 79640 | FITA DE TEFLON - 3/4" | M | 0.21 | 0.96 |  | 0.2016
100291 | TORNEIRA DE BÓIA, DE LATÃO - 3/4" | [5 empty] | UN |  | 98.78
|  | 2035 | ENCANADOR (SGSP) | H | 24.38 | 0.3 |  | 7.3151
|  | 2036 | AJUDANTE DE ENCANADOR (SGSP) | H | 19.54 | 0.3 |  | 5.8644
|  | 79640 | FITA DE TEFLON - 3/4" | M | 0.21 | 0.18 |  | 0.0378
|  | 79672 | TORNEIRA DE BÓIA; DE COBRE - 3/4" | Un | 85.56 | 1 |  | 85.56
100292 | TORNEIRA DE BÓIA, DE LATÃO - 1" | [5 empty] | UN |  | 121.93
|  | 2035 | ENCANADOR (SGSP) | H | 24.38 | 0.4 |  | 9.7534
|  | 2036 | AJUDANTE DE ENCANADOR (SGSP) | H | 19.54 | 0.4 |  | 7.8192
|  | 79640 | FITA DE TEFLON - 3/4" | M | 0.21 | 0.24 |  | 0.0504
|  | 79673 | TORNEIRA DE BÓIA; DE COBRE -1" | Un | 104.31 | 1 |  | 104.31
100294 | TORNEIRA DE BÓIA, DE LATÃO - 1 1/2" | [5 empty] | UN |  | 266.45
|  | 2035 | ENCANADOR (SGSP) | H | 24.38 | 0.5 |  | 12.1918
|  | 2036 | AJUDANTE DE ENCANADOR (SGSP) | H | 19.54 | 0.5 |  | 9.7741
|  | 79640 | FITA DE TEFLON - 3/4" | M | 0.21 | 0.36 |  | 0.0756
|  | 79675 | TORNEIRA DE BÓIA; DE COBRE - 1.1/2" | Un | 244.41 | 1 |  | 244.41
100295 | TORNEIRA DE BÓIA, DE LATÃO - 2" | [5 empty] | UN |  | 321.78
|  | 2035 | ENCANADOR (SGSP) | H | 24.38 | 0.6 |  | 14.6302
|  | 2036 | AJUDANTE DE ENCANADOR (SGSP) | H | 19.54 | 0.6 |  | 11.7289
|  | 79640 | FITA DE TEFLON - 3/4" | M | 0.21 | 0.48 |  | 0.1008
|  | 79676 | TORNEIRA DE BÓIA; DE COBRE - 2" | Un | 295.32 | 1 |  | 295.32
100303 | CONJUNTO MOTOR-BOMBA - ATÉ 1/2HP | [5 empty] | UN |  | 1845.81
|  | 2035 | ENCANADOR (SGSP) | H | 24.38 | 8 |  | 195.0695
|  | 2036 | AJUDANTE DE ENCANADOR (SGSP) | H | 19.54 | 8 |  | 156.3856
|  | 95021 | CONJUNTO MOTOR BOMBA 1/2 HP OU CV-20MCA-VAZÃO 1M3/H-TRIF. P/ BOMBEAMENTO DE ÁGUA POTÁVEL - TIPO DARKA MOD. CA2 | Un | 1494.35 | 1 |  | 1494.35
100304 | CONJUNTO MOTOR-BOMBA - ATÉ 3/4HP | [5 empty] | UN |  | 2120.29
|  | 2035 | ENCANADOR (SGSP) | H | 24.38 | 8 |  | 195.0695
|  | 2036 | AJUDANTE DE ENCANADOR (SGSP) | H | 19.54 | 8 |  | 156.3856
|  | 95022 | CONJUNTO MOTOR BOMBA 3/4 HP OU CV-22,3MCA-VAZÃO 3M3/H-TRIF. P/ BOMBEAMENTO DE ÁGUA POTÁVEL - TIPO DARKA MOD. CA3 | Un | 1768.83 | 1 |  | 1768.83
100305 | CONJUNTO MOTOR-BOMBA - ATÉ 1HP | [5 empty] | UN |  | 2220.93
|  | 2035 | ENCANADOR (SGSP) | H | 24.38 | 8 |  | 195.0695
|  | 2036 | AJUDANTE DE ENCANADOR (SGSP) | H | 19.54 | 8 |  | 156.3856
|  | 95023 | CONJUNTO MOTOR BOMBA 1 HP OU CV- 25,3MCA-VAZÃO 3M3/H-TRIF. P/ BOMBEAMENTO DE ÁGUA POTÁVEL - TIPO DARKA MOD. CA4 | Un | 1869.47 | 1 |  | 1869.47
100306 | CONJUNTO MOTOR-BOMBA - ATÉ 2HP | [5 empty] | UN |  | 2892.11
|  | 2035 | ENCANADOR (SGSP) | H | 24.38 | 8 |  | 195.0695
|  | 2036 | AJUDANTE DE ENCANADOR (SGSP) | H | 19.54 | 8 |  | 156.3856
|  | 95026 | CONJUNTO MOTOR BOMBA 2 HP OU CV- 33MCA-VAZÃO 6M3/H-TRIF. P/ BOMBEAMENTO DE ÁGUA POTÁVEL - TIPO DARKA MOD. CH6 | Un | 2540.65 | 1 |  | 2540.65
100307 | CONJUNTO MOTOR-BOMBA - ATÉ 3HP | [5 empty] | UN |  | 2945.32
|  | 2035 | ENCANADOR (SGSP) | H | 24.38 | 8 |  | 195.0695
|  | 2036 | AJUDANTE DE ENCANADOR (SGSP) | H | 19.54 | 8 |  | 156.3856
|  | 95028 | CONJUNTO MOTOR BOMBA 3 HP OU CV- 36,5MCA-VAZÃO 6M3/H-TRIF. P/ BOMBEAMENTO DE ÁGUA POTÁVEL - TIPO DARKA MOD. CH7 | Un | 2593.86 | 1 |  | 2593.86
100308 | CONJUNTO MOTOR-BOMBA - ATÉ 4HP | [5 empty] | UN |  | 3994.16
|  | 2035 | ENCANADOR (SGSP) | H | 24.38 | 8 |  | 195.0695
|  | 2036 | AJUDANTE DE ENCANADOR (SGSP) | H | 19.54 | 8 |  | 156.3856
|  | 95030 | CONJUNTO MOTOR BOMBA 4 HP OU CV- 45MCA -VAZÃO 6M3/H-TRIF. P/ BOMBEAMENTO DE ÁGUA POTÁVEL - TIPO DARKA MOD. CH8 | Un | 3642.7 | 1 |  | 3642.7
100309 | CONJUNTO MOTOR-BOMBA - ATÉ 5HP | [5 empty] | UN |  | 4694.86
|  | 2035 | ENCANADOR (SGSP) | H | 24.38 | 8 |  | 195.0695
|  | 2036 | AJUDANTE DE ENCANADOR (SGSP) | H | 19.54 | 8 |  | 156.3856
|  | 95032 | CONJUNTO MOTOR BOMBA 5 HP OU CV- 53MCA -VAZÃO 6M3/H-TRIF. P/ BOMBEAMENTO DE ÁGUA POTÁVEL - TIPO DARKA MOD. CH9 | Un | 4343.4 | 1 |  | 4343.4
100310 | CONJUNTO MOTOR-BOMBA 80M3/H, 20MCA, 7,5CV, 3500RPM, 220/380V, TRIFÁSICO | [5 empty] | UN |  | 9568.81
|  | 2035 | ENCANADOR (SGSP) | H | 24.38 | 8 |  | 195.0695
|  | 2036 | AJUDANTE DE ENCANADOR (SGSP) | H | 19.54 | 10 |  | 195.482
|  | 95033 | CONJUNTO MOTOR-BOMBA 80M3/H, 20MCA, 7,5CV, 3500 RPM, 220/380V, TRIFÁSICO | Un | 9178.26 | 1 |  | 9178.26
100311 | CONJUNTO MOTOR-BOMBA 112M3/H, 20MCA, 10CV, 3500RPM, 220/380V, TRIFÁSICO | [5 empty] | UN |  | 8869.62
|  | 2035 | ENCANADOR (SGSP) | H | 24.38 | 8 |  | 195.0695
|  | 2036 | AJUDANTE DE ENCANADOR (SGSP) | H | 19.54 | 10 |  | 195.482
|  | 95034 | CONJUNTO MOTOR BOMBA 112M3/H, 20MCA, 10CV, 3500 RPM, 220/380V, TRIFÁSICO | Un | 8479.07 | 1 |  | 8479.07
100312 | CONJUNTO MOTOR-BOMBA 160M3/H, 20MCA, 15CV, 1750RPM, 220/380V, TRIFÁSICO | [5 empty] | UN |  | 12301.02
|  | 2035 | ENCANADOR (SGSP) | H | 24.38 | 8 |  | 195.0695
|  | 2036 | AJUDANTE DE ENCANADOR (SGSP) | H | 19.54 | 10 |  | 195.482
|  | 95035 | CONJUNTO MOTOR BOMBA 160M3/H, 20MCA, 15CV, 1750 RPM, 220/380V, TRIFÁSICO | Un | 11910.47 | 1 |  | 11910.47
100313 | CONJUNTO MOTOR-BOMBA 240M3/H, 20MCA, 20CV, 1750RPM, 220/380V, TRIFÁSICO | [5 empty] | UN |  | 17034.46
|  | 2035 | ENCANADOR (SGSP) | H | 24.38 | 8 |  | 195.0695
|  | 2036 | AJUDANTE DE ENCANADOR (SGSP) | H | 19.54 | 10 |  | 195.482
|  | 95036 | CONJUNTO MOTOR BOMBA 240M3/H, 20MCA, 20CV, 1750 RPM, 220/380V, TRIFÁSICO | Un | 16643.91 | 1 |  | 16643.91
100314 | CONJUNTO MOTOR-BOMBA 270M3/H, 20MCA, 25CV, 1750RPM, 220/380V, TRIFÁSICO | [5 empty] | UN |  | 22076.6
|  | 2035 | ENCANADOR (SGSP) | H | 24.38 | 8 |  | 195.0695
|  | 2036 | AJUDANTE DE ENCANADOR (SGSP) | H | 19.54 | 10 |  | 195.482
|  | 95037 | CONJUNTO MOTOR BOMBA 270M3/H, 20MCA, 25CV, 1750 RPM, 220/380V, TRIFÁSICO | Un | 21686.05 | 1 |  | 21686.05
100342 | TUBO DE AÇO-CARBONO GALVANIZADO, CL.MÉDIA (DIN2440) - 1" (RECALQUE) | [5 empty] | M |  | 120.12
|  | 2035 | ENCANADOR (SGSP) | H | 24.38 | 1.1 |  | 26.822
|  | 2036 | AJUDANTE DE ENCANADOR (SGSP) | H | 19.54 | 1.1 |  | 21.503
|  | 70403 | TUBO DE AÇO GALVANIZADO PARA CONDUÇÃO COM COSTURA NBR 5580M (DIN 2440) - 1" | M | 47.76 | 1.5 |  | 71.64
|  | 79640 | FITA DE TEFLON - 3/4" | M | 0.21 | 0.72 |  | 0.1512
100344 | TUBO DE AÇO-CARBONO GALVANIZADO, CL.MÉDIA (DIN2440) - 1 1/2" (SUCÇÃO) | [5 empty] | M |  | 164.1
|  | 2035 | ENCANADOR (SGSP) | H | 24.38 | 1.4 |  | 34.1371
|  | 2036 | AJUDANTE DE ENCANADOR (SGSP) | H | 19.54 | 1.4 |  | 27.3674
|  | 70405 | TUBO DE AÇO GALVANIZADO PARA CONDUÇÃO COM COSTURA NBR 5580M (DIN 2440) - 1.1/2" | M | 73.11 | 1.4 |  | 102.354
|  | 79640 | FITA DE TEFLON - 3/4" | M | 0.21 | 1.13 |  | 0.2373
100352 | REGISTRO DE GAVETA, METAL AMARELO - 1" | [5 empty] | UN |  | 88.13
|  | 2035 | ENCANADOR (SGSP) | H | 24.38 | 0.54 |  | 13.1671
|  | 2036 | AJUDANTE DE ENCANADOR (SGSP) | H | 19.54 | 0.54 |  | 10.556
|  | 74403 | REGISTRO HIDRÁULICO DE BRONZE TIPO GAVETA BRUTO - 1 " | Un | 64.31 | 1 |  | 64.31
|  | 79640 | FITA DE TEFLON - 3/4" | M | 0.21 | 0.48 |  | 0.1008
100354 | REGISTRO DE GAVETA, METAL AMARELO - 1 1/2" | [5 empty] | UN |  | 130.54
|  | 2035 | ENCANADOR (SGSP) | H | 24.38 | 0.85 |  | 20.7261
|  | 2036 | AJUDANTE DE ENCANADOR (SGSP) | H | 19.54 | 0.85 |  | 16.6159
|  | 74405 | REGISTRO HIDRÁULICO DE BRONZE TIPO GAVETA BRUTO - 1.1/2" | Un | 93.05 | 1 |  | 93.05
|  | 79640 | FITA DE TEFLON - 3/4" | M | 0.21 | 0.72 |  | 0.1512
100362 | VÁLVULA DE RETENÇÃO HORIZONTAL - 1" | [5 empty] | UN |  | 148.45
|  | 2035 | ENCANADOR (SGSP) | H | 24.38 | 0.54 |  | 13.1671
|  | 2036 | AJUDANTE DE ENCANADOR (SGSP) | H | 19.54 | 0.54 |  | 10.556
|  | 74863 | VÁLVULA RETENÇÃO HORIZONTAL - 1" | Un | 124.47 | 1 |  | 124.47
|  | 79640 | FITA DE TEFLON - 3/4" | M | 0.21 | 1.2 |  | 0.252
100364 | VÁLVULA DE RETENÇÃO HORIZONTAL - 1 1/2" | [5 empty] | UN |  | 245.39
|  | 2035 | ENCANADOR (SGSP) | H | 24.38 | 0.85 |  | 20.7261
|  | 2036 | AJUDANTE DE ENCANADOR (SGSP) | H | 19.54 | 0.85 |  | 16.6159
|  | 74865 | VÁLVULA RETENÇÃO HORIZONTAL - 1.1/2" | Un | 207.65 | 1 |  | 207.65
|  | 79640 | FITA DE TEFLON - 3/4" | M | 0.21 | 1.88 |  | 0.3948
100365 | VÁLVULA DE RETENÇÃO HORIZONTAL - 2" | [5 empty] | UN |  | 322.04
|  | 2035 | ENCANADOR (SGSP) | H | 24.38 | 0.85 |  | 20.7261
|  | 2036 | AJUDANTE DE ENCANADOR (SGSP) | H | 19.54 | 0.85 |  | 16.6159
|  | 74866 | VÁLVULA RETENÇÃO HORIZONTAL - 2" | Un | 284.22 | 1 |  | 284.22
|  | 79640 | FITA DE TEFLON - 3/4" | M | 0.21 | 2.26 |  | 0.4746
100366 | VÁLVULA DE RETENÇÃO HORIZONTAL - 2 1/2" | [5 empty] | UN |  | 539.83
|  | 2035 | ENCANADOR (SGSP) | H | 24.38 | 1.15 |  | 28.0412
|  | 2036 | AJUDANTE DE ENCANADOR (SGSP) | H | 19.54 | 1.15 |  | 22.4804
|  | 74867 | VÁLVULA RETENÇÃO HORIZONTAL - 2.1/2" | Un | 488.72 | 1 |  | 488.72
|  | 79640 | FITA DE TEFLON - 3/4" | M | 0.21 | 2.82 |  | 0.5922
100367 | VÁLVULA DE RETENÇÃO HORIZONTAL - 3" | [5 empty] | UN |  | 648.27
|  | 2035 | ENCANADOR (SGSP) | H | 24.38 | 1.15 |  | 28.0412
|  | 2036 | AJUDANTE DE ENCANADOR (SGSP) | H | 19.54 | 1.15 |  | 22.4804
|  | 74868 | VÁLVULA RETENÇÃO HORIZONTAL - 3" | Un | 597.08 | 1 |  | 597.08
|  | 79640 | FITA DE TEFLON - 3/4" | M | 0.21 | 3.2 |  | 0.672
100368 | VÁLVULA DE RETENÇÃO HORIZONTAL - 4" | [5 empty] | UN |  | 1086.45
|  | 2035 | ENCANADOR (SGSP) | H | 24.38 | 1.48 |  | 36.0878
|  | 2036 | AJUDANTE DE ENCANADOR (SGSP) | H | 19.54 | 1.48 |  | 28.9313
|  | 74870 | VÁLVULA RETENÇÃO HORIZONTAL - 4" | Un | 1020.56 | 1 |  | 1020.56
|  | 79640 | FITA DE TEFLON - 3/4" | M | 0.21 | 4.14 |  | 0.8694
100372 | VÁLVULA DE RETENÇÃO VERTICAL - 1" | [5 empty] | UN |  | 103.19
|  | 2035 | ENCANADOR (SGSP) | H | 24.38 | 0.54 |  | 13.1671
|  | 2036 | AJUDANTE DE ENCANADOR (SGSP) | H | 19.54 | 0.54 |  | 10.556
|  | 74883 | VÁLVULA RETENÇÃO VERTICAL - 1" | Un | 79.21 | 1 |  | 79.21
|  | 79640 | FITA DE TEFLON - 3/4" | M | 0.21 | 1.2 |  | 0.252
100373 | VÁLVULA DE RETENÇÃO VERTICAL - 1 1/4" | [5 empty] | UN |  | 163.42
|  | 2035 | ENCANADOR (SGSP) | H | 24.38 | 0.85 |  | 20.7261
|  | 2036 | AJUDANTE DE ENCANADOR (SGSP) | H | 19.54 | 0.85 |  | 16.6159
|  | 74884 | VÁLVULA RETENÇÃO VERTICAL - 1.1/4" | Un | 125.76 | 1 |  | 125.76
|  | 79640 | FITA DE TEFLON - 3/4" | M | 0.21 | 1.5 |  | 0.315
100374 | VÁLVULA DE RETENÇÃO VERTICAL - 1 1/2" | [5 empty] | UN |  | 180.98
|  | 2035 | ENCANADOR (SGSP) | H | 24.38 | 0.85 |  | 20.7261
|  | 2036 | AJUDANTE DE ENCANADOR (SGSP) | H | 19.54 | 0.85 |  | 16.6159
|  | 74885 | VÁLVULA RETENÇÃO VERTICAL - 1.1/2" | Un | 143.24 | 1 |  | 143.24
|  | 79640 | FITA DE TEFLON - 3/4" | M | 0.21 | 1.88 |  | 0.3948
100375 | VÁLVULA DE RETENÇÃO VERTICAL - 2" | [5 empty] | UN |  | 233.43
|  | 2035 | ENCANADOR (SGSP) | H | 24.38 | 0.85 |  | 20.7261
|  | 2036 | AJUDANTE DE ENCANADOR (SGSP) | H | 19.54 | 0.85 |  | 16.6159
|  | 74886 | VÁLVULA RETENÇÃO VERTICAL - 2" | Un | 195.61 | 1 |  | 195.61
|  | 79640 | FITA DE TEFLON - 3/4" | M | 0.21 | 2.26 |  | 0.4746
100376 | VÁLVULA DE RETENÇÃO VERTICAL - 2 1/2" | [5 empty] | UN |  | 401.99
|  | 2035 | ENCANADOR (SGSP) | H | 24.38 | 1.15 |  | 28.0412
|  | 2036 | AJUDANTE DE ENCANADOR (SGSP) | H | 19.54 | 1.15 |  | 22.4804
|  | 74887 | VÁLVULA RETENÇÃO VERTICAL - 2.1/2" | Un | 350.88 | 1 |  | 350.88
|  | 79640 | FITA DE TEFLON - 3/4" | M | 0.21 | 2.82 |  | 0.5922
100377 | VÁLVULA DE RETENÇÃO VERTICAL - 3" | [5 empty] | UN |  | 527.56
|  | 2035 | ENCANADOR (SGSP) | H | 24.38 | 1.15 |  | 28.0412
|  | 2036 | AJUDANTE DE ENCANADOR (SGSP) | H | 19.54 | 1.15 |  | 22.4804
|  | 74888 | VÁLVULA RETENÇÃO VERTICAL - 3" | Un | 476.37 | 1 |  | 476.37
|  | 79640 | FITA DE TEFLON - 3/4" | M | 0.21 | 3.2 |  | 0.672
100378 | VÁLVULA DE RETENÇÃO VERTICAL - 4" | [5 empty] | UN |  | 966.04
|  | 2035 | ENCANADOR (SGSP) | H | 24.38 | 1.48 |  | 36.0878
|  | 2036 | AJUDANTE DE ENCANADOR (SGSP) | H | 19.54 | 1.48 |  | 28.9313
|  | 74890 | VÁLVULA RETENÇÃO VERTICAL - 4" | Un | 900.15 | 1 |  | 900.15
|  | 79640 | FITA DE TEFLON - 3/4" | M | 0.21 | 4.14 |  | 0.8694
100390 | CHAVE DE BÓIA | [5 empty] | UN |  | 96.22
|  | 2041 | ELETRICISTA (SGSP) | H | 27.66 | 1 |  | 27.6608
|  | 2044 | AJUDANTE DE ELETRICISTA (SGSP) | H | 20.09 | 1 |  | 20.0982
|  | 79629 | AUTOMÁTICO DE NÍVEL REVERSÍVEL - 127/250V - DE 15A | Un | 48.46 | 1 |  | 48.46
100402 | TUBO DE AÇO GALVANIZADO, CLASSE LEVE I (LINHA ÁGUA) - 3/4" | [5 empty] | M |  | 75.55
|  | 2035 | ENCANADOR (SGSP) | H | 24.38 | 0.8 |  | 19.5069
|  | 2036 | AJUDANTE DE ENCANADOR (SGSP) | H | 19.54 | 0.8 |  | 15.6385
|  | 70822 | TUBO DE AÇO GALVANIZADO PARA CONDUÇÃO COM COSTURA NBR 5580L (BS 1387L) - 3/4" | M | 25.18 | 1.6 |  | 40.288
|  | 79640 | FITA DE TEFLON - 3/4" | M | 0.21 | 0.56 |  | 0.1176
100403 | TUBO DE AÇO GALVANIZADO, CLASSE LEVE I (LINHA ÁGUA) - 1" | [5 empty] | M |  | 98.16
|  | 2035 | ENCANADOR (SGSP) | H | 24.38 | 1.1 |  | 26.822
|  | 2036 | AJUDANTE DE ENCANADOR (SGSP) | H | 19.54 | 1.1 |  | 21.503
|  | 70823 | TUBO DE AÇO GALVANIZADO PARA CONDUÇÃO COM COSTURA NBR 5580L (BS 1387L) - 1" | M | 33.12 | 1.5 |  | 49.68
|  | 79640 | FITA DE TEFLON - 3/4" | M | 0.21 | 0.72 |  | 0.1512
100404 | TUBO DE AÇO GALVANIZADO, CLASSE LEVE I (LINHA ÁGUA) - 1 1/4" | [5 empty] | M |  | 116.48
|  | 2035 | ENCANADOR (SGSP) | H | 24.38 | 1.2 |  | 29.2604
|  | 2036 | AJUDANTE DE ENCANADOR (SGSP) | H | 19.54 | 1.2 |  | 23.4578
|  | 70824 | TUBO DE AÇO GALVANIZADO PARA CONDUÇÃO COM COSTURA NBR 5580L (BS 1387L) - 1.1/ 4" | M | 42.38 | 1.5 |  | 63.57
|  | 79640 | FITA DE TEFLON - 3/4" | M | 0.21 | 0.9 |  | 0.189
100405 | TUBO DE AÇO GALVANIZADO, CLASSE LEVE I (LINHA ÁGUA) - 1 1/2" | [5 empty] | M |  | 137.78
|  | 2035 | ENCANADOR (SGSP) | H | 24.38 | 1.4 |  | 34.1371
|  | 2036 | AJUDANTE DE ENCANADOR (SGSP) | H | 19.54 | 1.4 |  | 27.3674
|  | 70825 | TUBO DE AÇO GALVANIZADO PARA CONDUÇÃO COM COSTURA NBR 5580L (BS 1387L) - 1.1/2" | M | 54.31 | 1.4 |  | 76.034
|  | 79640 | FITA DE TEFLON - 3/4" | M | 0.21 | 1.13 |  | 0.2373
100406 | TUBO DE AÇO GALVANIZADO, CLASSE LEVE I (LINHA ÁGUA) - 2" | [5 empty] | M |  | 166.84
|  | 2035 | ENCANADOR (SGSP) | H | 24.38 | 1.6 |  | 39.0139
|  | 2036 | AJUDANTE DE ENCANADOR (SGSP) | H | 19.54 | 1.6 |  | 31.2771
|  | 70826 | TUBO DE AÇO GALVANIZADO PARA CONDUÇÃO COM COSTURA NBR 5580L (BS 1387L) - 2" | M | 68.76 | 1.4 |  | 96.264
|  | 79640 | FITA DE TEFLON - 3/4" | M | 0.21 | 1.36 |  | 0.2856
100407 | TUBO DE AÇO GALVANIZADO, CLASSE LEVE I (LINHA ÁGUA) - 2 1/2" | [5 empty] | M |  | 215.57
|  | 2035 | ENCANADOR (SGSP) | H | 24.38 | 1.8 |  | 43.8906
|  | 2036 | AJUDANTE DE ENCANADOR (SGSP) | H | 19.54 | 1.8 |  | 35.1867
|  | 70827 | TUBO DE AÇO GALVANIZADO PARA CONDUÇÃO COM COSTURA NBR 5580L (BS 1387L) - 2.1/2" | M | 97.17 | 1.4 |  | 136.038
|  | 79641 | FITA DE TEFLON - 1" | M | 0.27 | 1.69 |  | 0.4563
100408 | TUBO DE AÇO GALVANIZADO, CLASSE LEVE I (LINHA ÁGUA) - 3" | [5 empty] | M |  | 237.19
|  | 2035 | ENCANADOR (SGSP) | H | 24.38 | 2 |  | 48.7673
|  | 2036 | AJUDANTE DE ENCANADOR (SGSP) | H | 19.54 | 2 |  | 39.0964
|  | 70828 | TUBO DE AÇO GALVANIZADO PARA CONDUÇÃO COM COSTURA NBR 5580L (BS 1387L) - 3" | M | 114.47 | 1.3 |  | 148.811
|  | 79641 | FITA DE TEFLON - 1" | M | 0.27 | 1.92 |  | 0.5184
100409 | TUBO DE AÇO GALVANIZADO, CLASSE LEVE I (LINHA ÁGUA) - 4" | [5 empty] | M |  | 313.81
|  | 2035 | ENCANADOR (SGSP) | H | 24.38 | 2.25 |  | 54.8632
|  | 2036 | AJUDANTE DE ENCANADOR (SGSP) | H | 19.54 | 2.25 |  | 43.9834
|  | 70830 | TUBO DE AÇO GALVANIZADO PARA CONDUÇÃO COM COSTURA NBR 5580L (BS 1387L) - 4" | M | 164.84 | 1.3 |  | 214.292
|  | 79641 | FITA DE TEFLON - 1" | M | 0.27 | 2.48 |  | 0.6696
100462 | TUBO DE PVC RÍGIDO, SOLDÁVEL (LINHA ÁGUA) - 25MM (3/4") | [5 empty] | M |  | 24.7
|  | 2035 | ENCANADOR (SGSP) | H | 24.38 | 0.4 |  | 9.7534
|  | 2036 | AJUDANTE DE ENCANADOR (SGSP) | H | 19.54 | 0.4 |  | 7.8192
|  | 37530 | LIXA D'ÁGUA - N. 80 E N. 320 | Un | 1.63 | 0.05 |  | 0.0815
|  | 72411 | TUBO PVC RÍGIDO SOLDÁVEL PARA ÁGUA - 25MM | M | 4.21 | 1.6 |  | 6.736
|  | 79630 | COLA PARA PVC | Kg | 85.43 | 0.002 |  | 0.1708
|  | 79659 | SOLUÇÃO LIMPADORA PARA PVC | L | 47.32 | 0.003 |  | 0.1419
100463 | TUBO DE PVC RÍGIDO, SOLDÁVEL (LINHA ÁGUA) - 32MM (1") | [5 empty] | M |  | 35.62
|  | 2035 | ENCANADOR (SGSP) | H | 24.38 | 0.45 |  | 10.9726
|  | 2036 | AJUDANTE DE ENCANADOR (SGSP) | H | 19.54 | 0.45 |  | 8.7966
|  | 37530 | LIXA D'ÁGUA - N. 80 E N. 320 | Un | 1.63 | 0.06 |  | 0.0978
|  | 72412 | TUBO PVC RÍGIDO SOLDÁVEL PARA ÁGUA - 32MM | M | 10.23 | 1.5 |  | 15.345
|  | 79630 | COLA PARA PVC | Kg | 85.43 | 0.0025 |  | 0.2135
|  | 79659 | SOLUÇÃO LIMPADORA PARA PVC | L | 47.32 | 0.004 |  | 0.1892
100464 | TUBO DE PVC RÍGIDO, SOLDÁVEL (LINHA ÁGUA) - 40MM (1 1/4") | [5 empty] | M |  | 45.54
|  | 2035 | ENCANADOR (SGSP) | H | 24.38 | 0.5 |  | 12.1918
|  | 2036 | AJUDANTE DE ENCANADOR (SGSP) | H | 19.54 | 0.5 |  | 9.7741
|  | 37530 | LIXA D'ÁGUA - N. 80 E N. 320 | Un | 1.63 | 0.07 |  | 0.1141
|  | 72413 | TUBO PVC RÍGIDO SOLDÁVEL PARA ÁGUA - 40MM | M | 15.31 | 1.5 |  | 22.965
|  | 79630 | COLA PARA PVC | Kg | 85.43 | 0.003 |  | 0.2562
|  | 79659 | SOLUÇÃO LIMPADORA PARA PVC | L | 47.32 | 0.005 |  | 0.2366
100465 | TUBO DE PVC RÍGIDO, SOLDÁVEL (LINHA ÁGUA) - 50MM (1 1/2") | [5 empty] | M |  | 49.42
|  | 2035 | ENCANADOR (SGSP) | H | 24.38 | 0.6 |  | 14.6302
|  | 2036 | AJUDANTE DE ENCANADOR (SGSP) | H | 19.54 | 0.6 |  | 11.7289
|  | 37530 | LIXA D'ÁGUA - N. 80 E N. 320 | Un | 1.63 | 0.08 |  | 0.1304
|  | 72414 | TUBO PVC RÍGIDO SOLDÁVEL PARA ÁGUA - 50MM | M | 15.98 | 1.4 |  | 22.372
|  | 79630 | COLA PARA PVC | Kg | 85.43 | 0.0035 |  | 0.299
|  | 79659 | SOLUÇÃO LIMPADORA PARA PVC | L | 47.32 | 0.0055 |  | 0.2602
100466 | TUBO DE PVC RÍGIDO, SOLDÁVEL (LINHA ÁGUA) - 60MM (2") | [5 empty] | M |  | 73.92
|  | 2035 | ENCANADOR (SGSP) | H | 24.38 | 0.7 |  | 17.0685
|  | 2036 | AJUDANTE DE ENCANADOR (SGSP) | H | 19.54 | 0.7 |  | 13.6837
|  | 37530 | LIXA D'ÁGUA - N. 80 E N. 320 | Un | 1.63 | 0.09 |  | 0.1467
|  | 72415 | TUBO PVC RÍGIDO SOLDÁVEL PARA ÁGUA - 60MM | M | 30.16 | 1.4 |  | 42.224
|  | 79630 | COLA PARA PVC | Kg | 85.43 | 0.006 |  | 0.5125
|  | 79659 | SOLUÇÃO LIMPADORA PARA PVC | L | 47.32 | 0.006 |  | 0.2839
100467 | TUBO DE PVC RÍGIDO, SOLDÁVEL (LINHA ÁGUA) - 75MM (2 1/2") | [5 empty] | M |  | 106.24
|  | 2035 | ENCANADOR (SGSP) | H | 24.38 | 0.9 |  | 21.9453
|  | 2036 | AJUDANTE DE ENCANADOR (SGSP) | H | 19.54 | 0.9 |  | 17.5933
|  | 37530 | LIXA D'ÁGUA - N. 80 E N. 320 | Un | 1.63 | 0.1 |  | 0.163
|  | 72416 | TUBO PVC RÍGIDO SOLDÁVEL PARA ÁGUA - 75MM | M | 46.83 | 1.4 |  | 65.562
|  | 79630 | COLA PARA PVC | Kg | 85.43 | 0.0075 |  | 0.6407
|  | 79659 | SOLUÇÃO LIMPADORA PARA PVC | L | 47.32 | 0.007 |  | 0.3312
100468 | TUBO DE PVC RÍGIDO, SOLDÁVEL (LINHA ÁGUA) - 85MM (3") | [5 empty] | M |  | 123.81
|  | 2035 | ENCANADOR (SGSP) | H | 24.38 | 1 |  | 24.3836
|  | 2036 | AJUDANTE DE ENCANADOR (SGSP) | H | 19.54 | 1 |  | 19.5482
|  | 37530 | LIXA D'ÁGUA - N. 80 E N. 320 | Un | 1.63 | 0.11 |  | 0.1793
|  | 72417 | TUBO PVC RÍGIDO SOLDÁVEL PARA ÁGUA - 85MM | M | 60.32 | 1.3 |  | 78.416
|  | 79630 | COLA PARA PVC | Kg | 85.43 | 0.01 |  | 0.8543
|  | 79659 | SOLUÇÃO LIMPADORA PARA PVC | L | 47.32 | 0.009 |  | 0.4258
100469 | TUBO DE PVC RÍGIDO, SOLDÁVEL (LINHA ÁGUA) - 110MM (4") | [5 empty] | M |  | 180.05
|  | 2035 | ENCANADOR (SGSP) | H | 24.38 | 1.1 |  | 26.822
|  | 2036 | AJUDANTE DE ENCANADOR (SGSP) | H | 19.54 | 1.1 |  | 21.503
|  | 37530 | LIXA D'ÁGUA - N. 80 E N. 320 | Un | 1.63 | 0.12 |  | 0.1956
|  | 72418 | TUBO PVC RÍGIDO SOLDÁVEL PARA ÁGUA - 110MM | M | 99.34 | 1.3 |  | 129.142
|  | 79630 | COLA PARA PVC | Kg | 85.43 | 0.018 |  | 1.5377
|  | 79659 | SOLUÇÃO LIMPADORA PARA PVC | L | 47.32 | 0.018 |  | 0.8517
100498 | ENVELOPAMENTO DE TUBULAÇÃO ENTERRADA, COM CONCRETO | [5 empty] | M |  | 34.36
|  | 2020 | PEDREIRO (SGSP) | H | 23.99 | 0.23 |  | 5.5186
|  | 2099 | SERVENTE (SGSP) | H | 19.54 | 0.75 |  | 14.6611
|  | 10601 | CONCRETO FCK=5MPA C/ BRITA 2 | M3 | 278 | 0.051 |  | 14.178
100502 | REGISTRO DE GAVETA, METAL AMARELO - 3/4" | [5 empty] | UN |  | 72.98
|  | 2035 | ENCANADOR (SGSP) | H | 24.38 | 0.54 |  | 13.1671
|  | 2036 | AJUDANTE DE ENCANADOR (SGSP) | H | 19.54 | 0.54 |  | 10.556
|  | 74402 | REGISTRO HIDRÁULICO DE BRONZE TIPO GAVETA BRUTO - 3/4" | Un | 49.18 | 1 |  | 49.18
|  | 79640 | FITA DE TEFLON - 3/4" | M | 0.21 | 0.36 |  | 0.0756
100503 | REGISTRO DE GAVETA, METAL AMARELO - 1" | [5 empty] | UN |  | 88.13
|  | 2035 | ENCANADOR (SGSP) | H | 24.38 | 0.54 |  | 13.1671
|  | 2036 | AJUDANTE DE ENCANADOR (SGSP) | H | 19.54 | 0.54 |  | 10.556
|  | 74403 | REGISTRO HIDRÁULICO DE BRONZE TIPO GAVETA BRUTO - 1 " | Un | 64.31 | 1 |  | 64.31
|  | 79640 | FITA DE TEFLON - 3/4" | M | 0.21 | 0.48 |  | 0.1008
100504 | REGISTRO DE GAVETA, METAL AMARELO - 1 1/4" | [5 empty] | UN |  | 114.61
|  | 2035 | ENCANADOR (SGSP) | H | 24.38 | 0.85 |  | 20.7261
|  | 2036 | AJUDANTE DE ENCANADOR (SGSP) | H | 19.54 | 0.85 |  | 16.6159
|  | 74404 | REGISTRO HIDRÁULICO DE BRONZE TIPO GAVETA BRUTO - 1.1/4" | Un | 77.14 | 1 |  | 77.14
|  | 79640 | FITA DE TEFLON - 3/4" | M | 0.21 | 0.6 |  | 0.126
100505 | REGISTRO DE GAVETA, METAL AMARELO - 1 1/2" | [5 empty] | UN |  | 130.54
|  | 2035 | ENCANADOR (SGSP) | H | 24.38 | 0.85 |  | 20.7261
|  | 2036 | AJUDANTE DE ENCANADOR (SGSP) | H | 19.54 | 0.85 |  | 16.6159
|  | 74405 | REGISTRO HIDRÁULICO DE BRONZE TIPO GAVETA BRUTO - 1.1/2" | Un | 93.05 | 1 |  | 93.05
|  | 79640 | FITA DE TEFLON - 3/4" | M | 0.21 | 0.72 |  | 0.1512
100506 | REGISTRO DE GAVETA, METAL AMARELO - 2" | [5 empty] | UN |  | 172.88
|  | 2035 | ENCANADOR (SGSP) | H | 24.38 | 0.85 |  | 20.7261
|  | 2036 | AJUDANTE DE ENCANADOR (SGSP) | H | 19.54 | 0.85 |  | 16.6159
|  | 74406 | REGISTRO HIDRÁULICO DE BRONZE TIPO GAVETA BRUTO - 2" | Un | 135.34 | 1 |  | 135.34
|  | 79640 | FITA DE TEFLON - 3/4" | M | 0.21 | 0.96 |  | 0.2016
100507 | REGISTRO DE GAVETA, METAL AMARELO - 2 1/2" | [5 empty] | UN |  | 388.55
|  | 2035 | ENCANADOR (SGSP) | H | 24.38 | 1.15 |  | 28.0412
|  | 2036 | AJUDANTE DE ENCANADOR (SGSP) | H | 19.54 | 1.15 |  | 22.4804
|  | 74407 | REGISTRO HIDRÁULICO DE BRONZE TIPO GAVETA BRUTO - 2.1/2" | Un | 337.7 | 1 |  | 337.7
|  | 79641 | FITA DE TEFLON - 1" | M | 0.27 | 1.2 |  | 0.324
100508 | REGISTRO DE GAVETA, METAL AMARELO - 3" | [5 empty] | UN |  | 581.85
|  | 2035 | ENCANADOR (SGSP) | H | 24.38 | 1.15 |  | 28.0412
|  | 2036 | AJUDANTE DE ENCANADOR (SGSP) | H | 19.54 | 1.15 |  | 22.4804
|  | 74408 | REGISTRO HIDRÁULICO DE BRONZE TIPO GAVETA BRUTO - 3" | Un | 530.94 | 1 |  | 530.94
|  | 79641 | FITA DE TEFLON - 1" | M | 0.27 | 1.44 |  | 0.3888
100509 | REGISTRO DE GAVETA, METAL AMARELO - 4" | [5 empty] | UN |  | 962.55
|  | 2035 | ENCANADOR (SGSP) | H | 24.38 | 1.48 |  | 36.0878
|  | 2036 | AJUDANTE DE ENCANADOR (SGSP) | H | 19.54 | 1.48 |  | 28.9313
|  | 74410 | REGISTRO HIDRÁULICO DE BRONZE TIPO GAVETA BRUTO - 4" | Un | 897.01 | 1 |  | 897.01
|  | 79641 | FITA DE TEFLON - 1" | M | 0.27 | 1.92 |  | 0.5184
100531 | REGISTRO DE GAVETA, METAL CROMADO - 3/4" | [5 empty] | UN |  | 120.14
|  | 2035 | ENCANADOR (SGSP) | H | 24.38 | 0.54 |  | 13.1671
|  | 2036 | AJUDANTE DE ENCANADOR (SGSP) | H | 19.54 | 0.54 |  | 10.556
|  | 74422 | REGISTRO HIDRÁULICO DE BRONZE TIPO GAVETA CROMADO COMPLETO - 3/4" | Un | 96.34 | 1 |  | 96.34
|  | 79640 | FITA DE TEFLON - 3/4" | M | 0.21 | 0.36 |  | 0.0756
100532 | REGISTRO DE GAVETA, METAL CROMADO - 1" | [5 empty] | UN |  | 144.77
|  | 2035 | ENCANADOR (SGSP) | H | 24.38 | 0.54 |  | 13.1671
|  | 2036 | AJUDANTE DE ENCANADOR (SGSP) | H | 19.54 | 0.54 |  | 10.556
|  | 74423 | REGISTRO HIDRÁULICO DE BRONZE TIPO GAVETA CROMADO COMPLETO - 1" | Un | 120.95 | 1 |  | 120.95
|  | 79640 | FITA DE TEFLON - 3/4" | M | 0.21 | 0.48 |  | 0.1008
100533 | REGISTRO DE GAVETA, METAL CROMADO - 1 1/4" | [5 empty] | UN |  | 189.1
|  | 2035 | ENCANADOR (SGSP) | H | 24.38 | 0.85 |  | 20.7261
|  | 2036 | AJUDANTE DE ENCANADOR (SGSP) | H | 19.54 | 0.85 |  | 16.6159
|  | 74424 | REGISTRO HIDRÁULICO DE BRONZE TIPO GAVETA CROMADO COMPLETO - 1.1/4" | Un | 151.63 | 1 |  | 151.63
|  | 79640 | FITA DE TEFLON - 3/4" | M | 0.21 | 0.6 |  | 0.126
100534 | REGISTRO DE GAVETA, METAL CROMADO - 1 1/2" | [5 empty] | UN |  | 194.79
|  | 2035 | ENCANADOR (SGSP) | H | 24.38 | 0.85 |  | 20.7261
|  | 2036 | AJUDANTE DE ENCANADOR (SGSP) | H | 19.54 | 0.85 |  | 16.6159
|  | 74425 | REGISTRO HIDRÁULICO DE BRONZE TIPO GAVETA CROMADO COMPLETO - 1.1/2" | Un | 157.3 | 1 |  | 157.3
|  | 79640 | FITA DE TEFLON - 3/4" | M | 0.21 | 0.72 |  | 0.1512
100540 | REGISTRO DE PRESSÃO, METAL AMARELO - 1/2" | [5 empty] | UN |  | 92.09
|  | 2035 | ENCANADOR (SGSP) | H | 24.38 | 0.45 |  | 10.9726
|  | 2036 | AJUDANTE DE ENCANADOR (SGSP) | H | 19.54 | 0.45 |  | 8.7966
|  | 74431 | REGISTRO HIDRÁULICO DE BRONZE TIPO PRESSÃO BRUTO - 1/2" | Un | 72.28 | 1 |  | 72.28
|  | 79639 | FITA DE TEFLON - 1/2" | M | 0.15 | 0.24 |  | 0.036
100541 | REGISTRO DE PRESSÃO, METAL AMARELO - 3/4" | [5 empty] | UN |  | 97.31
|  | 2035 | ENCANADOR (SGSP) | H | 24.38 | 0.54 |  | 13.1671
|  | 2036 | AJUDANTE DE ENCANADOR (SGSP) | H | 19.54 | 0.54 |  | 10.556
|  | 74432 | REGISTRO HIDRÁULICO DE BRONZE TIPO PRESSÃO BRUTO - 3/4" | Un | 73.51 | 1 |  | 73.51
|  | 79640 | FITA DE TEFLON - 3/4" | M | 0.21 | 0.36 |  | 0.0756
100551 | REGISTRO DE PRESSÃO, METAL CROMADO - 3/4" | [5 empty] | UN |  | 114.29
|  | 2035 | ENCANADOR (SGSP) | H | 24.38 | 0.54 |  | 13.1671
|  | 2036 | AJUDANTE DE ENCANADOR (SGSP) | H | 19.54 | 0.54 |  | 10.556
|  | 74442 | REGISTRO DE PRESSÃO CROMADO - 3/4" - COM CANOPLA | Un | 90.49 | 1 |  | 90.49
|  | 79640 | FITA DE TEFLON - 3/4" | M | 0.21 | 0.36 |  | 0.0756
100560 | REGISTRO GLOBO COM ADAPTADOR E TAMPA - 2 1/2" | [5 empty] | UN |  | 475.4
|  | 2035 | ENCANADOR (SGSP) | H | 24.38 | 1.15 |  | 28.0412
|  | 2036 | AJUDANTE DE ENCANADOR (SGSP) | H | 19.54 | 1.15 |  | 22.4804
|  | 74457 | REGISTRO HIDRÁULICO DE BRONZE TIPO GLOBO ANGULAR 45º (2.1/2") COM ADAPTADOR E TAMPÃO DE 2.1/2" | Un | 424.55 | 1 |  | 424.55
|  | 79641 | FITA DE TEFLON - 1" | M | 0.27 | 1.2 |  | 0.324
100620 | TUBO DE COBRE SEM COSTURA, CLASSE EL - 1/2" | [5 empty] | M |  | 64.25
|  | 2035 | ENCANADOR (SGSP) | H | 24.38 | 0.33 |  | 8.0466
|  | 2036 | AJUDANTE DE ENCANADOR (SGSP) | H | 19.54 | 0.33 |  | 6.4509
|  | 72821 | TUBO DE COBRE SEM COSTURA - CLASSE E - 1/2" | M | 27.64 | 1.8 |  | 49.752
100621 | TUBO DE COBRE SEM COSTURA, CLASSE EL - 3/4" | [5 empty] | M |  | 94.15
|  | 2035 | ENCANADOR (SGSP) | H | 24.38 | 0.36 |  | 8.7781
|  | 2036 | AJUDANTE DE ENCANADOR (SGSP) | H | 19.54 | 0.36 |  | 7.0373
|  | 72822 | TUBO DE COBRE SEM COSTURA - CLASSE E - 3/4" | M | 46.08 | 1.7 |  | 78.336
100622 | TUBO DE COBRE SEM COSTURA, CLASSE EL - 1" | [5 empty] | M |  | 111.55
|  | 2035 | ENCANADOR (SGSP) | H | 24.38 | 0.45 |  | 10.9726
|  | 2036 | AJUDANTE DE ENCANADOR (SGSP) | H | 19.54 | 0.45 |  | 8.7966
|  | 72823 | TUBO DE COBRE SEM COSTURA - CLASSE E - 1" | M | 57.36 | 1.6 |  | 91.776
100623 | TUBO DE COBRE SEM COSTURA, CLASSE EL - 1 1/4" | [5 empty] | M |  | 179.03
|  | 2035 | ENCANADOR (SGSP) | H | 24.38 | 0.51 |  | 12.4356
|  | 2036 | AJUDANTE DE ENCANADOR (SGSP) | H | 19.54 | 0.51 |  | 9.9695
|  | 72824 | TUBO DE COBRE SEM COSTURA - CLASSE E - 1.1/4" | M | 97.89 | 1.6 |  | 156.624
100624 | TUBO DE COBRE SEM COSTURA, CLASSE EL - 1 1/2" | [5 empty] | M |  | 224.07
|  | 2035 | ENCANADOR (SGSP) | H | 24.38 | 0.51 |  | 12.4356
|  | 2036 | AJUDANTE DE ENCANADOR (SGSP) | H | 19.54 | 0.51 |  | 9.9695
|  | 72825 | TUBO DE COBRE SEM COSTURA - CLASSE E - 1.1/2" | M | 134.44 | 1.5 |  | 201.66
100626 | TUBO DE COBRE SEM COSTURA, CLASSE A - 1/2" | [5 empty] | M |  | 89.09
|  | 2035 | ENCANADOR (SGSP) | H | 24.38 | 0.33 |  | 8.0466
|  | 2036 | AJUDANTE DE ENCANADOR (SGSP) | H | 19.54 | 0.33 |  | 6.4509
|  | 72826 | TUBO DE COBRE SEM COSTURA CLASSE A - 1/2 " PARA GASES MEDICINAIS | M | 41.44 | 1.8 |  | 74.592
100627 | TUBO DE COBRE SEM COSTURA, CLASSE A 3/4" | [5 empty] | M |  | 124.12
|  | 2035 | ENCANADOR (SGSP) | H | 24.38 | 0.36 |  | 8.7781
|  | 2036 | AJUDANTE DE ENCANADOR (SGSP) | H | 19.54 | 0.36 |  | 7.0373
|  | 72827 | TUBO DE COBRE SEM COSTURA CLASSE A - 3/4 " PARA GASES MEDICINAIS | M | 63.71 | 1.7 |  | 108.307
100628 | TUBO DE COBRE SEM COSTURA, CLASSE A 1" | [5 empty] | M |  | 145.83
|  | 2035 | ENCANADOR (SGSP) | H | 24.38 | 0.45 |  | 10.9726
|  | 2036 | AJUDANTE DE ENCANADOR (SGSP) | H | 19.54 | 0.45 |  | 8.7966
|  | 72828 | TUBO DE COBRE SEM COSTURA CLASSE A - 1 " PARA GASES MEDICINAIS | M | 78.79 | 1.6 |  | 126.064
100629 | TUBO DE COBRE SEM COSTURA, CLASSE A 1 1/4" | [5 empty] | M |  | 235.73
|  | 2035 | ENCANADOR (SGSP) | H | 24.38 | 0.51 |  | 12.4356
|  | 2036 | AJUDANTE DE ENCANADOR (SGSP) | H | 19.54 | 0.51 |  | 9.9695
|  | 72829 | TUBO DE COBRE SEM COSTURA CLASSE A - 1 1/4 " PARA GASES MEDICINAIS | M | 133.33 | 1.6 |  | 213.328
100630 | TUBO DE COBRE SEM COSTURA, CLASSE A 1 1/2" | [5 empty] | M |  | 288.37
|  | 2035 | ENCANADOR (SGSP) | H | 24.38 | 0.51 |  | 12.4356
|  | 2036 | AJUDANTE DE ENCANADOR (SGSP) | H | 19.54 | 0.51 |  | 9.9695
|  | 72830 | TUBO DE COBRE SEM COSTURA CLASSE A - 1 1/2 " PARA GASES MEDICINAIS | M | 177.31 | 1.5 |  | 265.965
100654 | REGISTRO DE GAVETA, METAL AMARELO - 1 1/2" | [5 empty] | UN |  | 130.54
|  | 2035 | ENCANADOR (SGSP) | H | 24.38 | 0.85 |  | 20.7261
|  | 2036 | AJUDANTE DE ENCANADOR (SGSP) | H | 19.54 | 0.85 |  | 16.6159
|  | 74405 | REGISTRO HIDRÁULICO DE BRONZE TIPO GAVETA BRUTO - 1.1/2" | Un | 93.05 | 1 |  | 93.05
|  | 79640 | FITA DE TEFLON - 3/4" | M | 0.21 | 0.72 |  | 0.1512
100711 | TUBO PRETO DE AÇO-CARBONO, CLASSE SCH-40 - 3/4" | [5 empty] | M |  | 68.95
|  | 2035 | ENCANADOR (SGSP) | H | 24.38 | 0.8 |  | 19.5069
|  | 2036 | AJUDANTE DE ENCANADOR (SGSP) | H | 19.54 | 0.8 |  | 15.6385
|  | 73202 | TUBO DE AÇO CARBONO PRETO COM COSTURA (SCH-40) - 3/4" | M | 25.93 | 1.3 |  | 33.709
|  | 79640 | FITA DE TEFLON - 3/4" | M | 0.21 | 0.46 |  | 0.0966
100712 | TUBO PRETO DE AÇO-CARBONO, CLASSE SCH-40 - 1" | [5 empty] | M |  | 99.01
|  | 2035 | ENCANADOR (SGSP) | H | 24.38 | 1.1 |  | 26.822
|  | 2036 | AJUDANTE DE ENCANADOR (SGSP) | H | 19.54 | 1.1 |  | 21.503
|  | 73203 | TUBO DE AÇO CARBONO PRETO COM COSTURA (SCH-40) - 1" | M | 36.1 | 1.4 |  | 50.54
|  | 79640 | FITA DE TEFLON - 3/4" | M | 0.21 | 0.67 |  | 0.1407
100713 | TUBO PRETO DE AÇO-CARBONO, CLASSE SCH-40 - 1 1/4" | [5 empty] | M |  | 123.27
|  | 2035 | ENCANADOR (SGSP) | H | 24.38 | 1.2 |  | 29.2604
|  | 2036 | AJUDANTE DE ENCANADOR (SGSP) | H | 19.54 | 1.2 |  | 23.4578
|  | 73204 | TUBO DE AÇO CARBONO PRETO COM COSTURA (SCH-40) - 1.1/4" | M | 50.27 | 1.4 |  | 70.378
|  | 79640 | FITA DE TEFLON - 3/4" | M | 0.21 | 0.84 |  | 0.1764
100714 | TUBO PRETO DE AÇO-CARBONO, CLASSE SCH-40 - 1 1/2" | [5 empty] | M |  | 144.58
|  | 2035 | ENCANADOR (SGSP) | H | 24.38 | 1.4 |  | 34.1371
|  | 2036 | AJUDANTE DE ENCANADOR (SGSP) | H | 19.54 | 1.4 |  | 27.3674
|  | 73205 | TUBO DE AÇO CARBONO PRETO COM COSTURA (SCH-40) - 1.1/2" | M | 59.17 | 1.4 |  | 82.838
|  | 79640 | FITA DE TEFLON - 3/4" | M | 0.21 | 1.13 |  | 0.2373
100720 | VÁLVULA ESFÉRICA MONOBLOCO EM LATÃO, 3/4" NPT | [5 empty] | UN |  | 70.37
|  | 2035 | ENCANADOR (SGSP) | H | 24.38 | 0.35 |  | 8.5342
|  | 74460 | VÁLVULA ESFÉRICA MONOBLOCO EM LATÃO, 3/4" NPT | Un | 61.69 | 1 |  | 61.69
|  | 79640 | FITA DE TEFLON - 3/4" | M | 0.21 | 0.7 |  | 0.147
100760 | HV.04 - ABRIGO PARA GÁS EM BLOCO DE CONCRETO APARENTE PARA 2 BOTIJÕES | [5 empty] | UN |  | 603.13
|  | 2013 | CARPINTEIRO (SGSP) | H | 24.17 | 2 |  | 48.3548
|  | 2014 | AJUDANTE DE CARPINTEIRO (SGSP) | H | 19.54 | 2 |  | 39.0964
|  | 2015 | FERREIRO (SGSP) | H | 24.42 | 0.61 |  | 14.902
|  | 2016 | AJUDANTE DE FERREIRO - ARMADOR (SGSP) | H | 19.54 | 0.61 |  | 11.9244
|  | 2020 | PEDREIRO (SGSP) | H | 23.99 | 4.33 |  | 103.8944
|  | 2099 | SERVENTE (SGSP) | H | 19.54 | 6.4 |  | 125.1084
|  | 10543 | PEDRA BRITADA NÚMERO 2 | M3 | 119.24 | 0.03 |  | 3.5772
|  | 10608 | CONCRETO FCK=15MPA C/ BRITA 2 | M3 | 396.31 | 0.12 |  | 47.5577
|  | 10645 | ARGAMASSA MISTA COM AREIA GROSSA 1:0,5:8 | M3 | 538.96 | 0.0404 |  | 21.774
|  | 11021 | COMPENSADO RESINADO 12MM COLA BRANCA - CHAPA DE 2,20 X 1,10 M | M2 | 31.81 | 0.29 |  | 9.2249
|  | 11046 | PINUS - PONTALETE DE 3" X 3" - BRUTO | M | 7.54 | 2.64 |  | 19.9056
|  | 11066 | PINUS - SARRAFO DE 1" X 4" - BRUTO | M | 3.52 | 0.44 |  | 1.5488
|  | 11070 | PINUS - TÁBUA DE 1" X 12" - BRUTA | M | 12.95 | 0.66667 |  | 8.6333
|  | 11520 | AÇO CA-60B - MÉDIA BITOLAS | KG | 7.76 | 6.37 |  | 49.4312
|  | 12532 | BLOCO DE CONCRETO COMUM - (14X19X39)CM | Un | 3.58 | 26 |  | 93.08
|  | 17515 | PREGO 18 X 27 COMUM - POLIDO | Kg | 14.54 | 0.22 |  | 3.1988
|  | 17740 | ARAME RECOZIDO N. 16 E N. 18 | Kg | 16.01 | 0.12 |  | 1.9212
100762 | HV.12 - ABRIGO PARA GÁS EM ALVENARIA REVESTIDA PARA 2 BOTIJÕES | [5 empty] | UN |  | 771.82
|  | 2013 | CARPINTEIRO (SGSP) | H | 24.17 | 1.93 |  | 46.6624
|  | 2014 | AJUDANTE DE CARPINTEIRO (SGSP) | H | 19.54 | 1.93 |  | 37.728
|  | 2015 | FERREIRO (SGSP) | H | 24.42 | 0.53 |  | 12.9476
|  | 2016 | AJUDANTE DE FERREIRO - ARMADOR (SGSP) | H | 19.54 | 0.53 |  | 10.3605
|  | 2020 | PEDREIRO (SGSP) | H | 23.99 | 7.86 |  | 188.5936
|  | 2099 | SERVENTE (SGSP) | H | 19.54 | 8.5 |  | 166.1597
|  | 10543 | PEDRA BRITADA NÚMERO 2 | M3 | 119.24 | 0.03 |  | 3.5772
|  | 10608 | CONCRETO FCK=15MPA C/ BRITA 2 | M3 | 396.31 | 0.12 |  | 47.5577
|  | 10636 | ARGAMASSA DE CIMENTO COM AREIA GROSSA 1:6 | M3 | 535.53 | 0.03 |  | 16.0659
|  | 10648 | ARGAMASSA MISTA COM AREIA GROSSA 1:2:8 | M3 | 662.72 | 0.137 |  | 90.7929
|  | 11021 | COMPENSADO RESINADO 12MM COLA BRANCA - CHAPA DE 2,20 X 1,10 M | M2 | 31.81 | 0.28 |  | 8.9068
|  | 11046 | PINUS - PONTALETE DE 3" X 3" - BRUTO | M | 7.54 | 2.55 |  | 19.227
|  | 11066 | PINUS - SARRAFO DE 1" X 4" - BRUTO | M | 3.52 | 0.42 |  | 1.4784
|  | 11070 | PINUS - TÁBUA DE 1" X 12" - BRUTA | M | 12.95 | 0.633 |  | 8.1973
|  | 11520 | AÇO CA-60B - MÉDIA BITOLAS | KG | 7.76 | 5.53 |  | 42.9128
|  | 12580 | TIJOLO MAÇICO DE BARRO COMUM | Un | 0.5 | 132 |  | 66
|  | 17515 | PREGO 18 X 27 COMUM - POLIDO | Kg | 14.54 | 0.21 |  | 3.0534
|  | 17740 | ARAME RECOZIDO N. 16 E N. 18 | Kg | 16.01 | 0.1 |  | 1.601
100763 | HV.13 - ABRIGO PARA GÁS EM BLOCOS DE CONCRETO APARENTE PARA 2 CILINDROS | [5 empty] | UN |  | 1480.83
|  | 2013 | CARPINTEIRO (SGSP) | H | 24.17 | 3.61 |  | 87.2805
|  | 2014 | AJUDANTE DE CARPINTEIRO (SGSP) | H | 19.54 | 3.61 |  | 70.569
|  | 2015 | FERREIRO (SGSP) | H | 24.42 | 1.9 |  | 46.416
|  | 2016 | AJUDANTE DE FERREIRO - ARMADOR (SGSP) | H | 19.54 | 1.9 |  | 37.1415
|  | 2020 | PEDREIRO (SGSP) | H | 23.99 | 10.14 |  | 243.3001
|  | 2099 | SERVENTE (SGSP) | H | 19.54 | 15.6 |  | 304.9519
|  | 10543 | PEDRA BRITADA NÚMERO 2 | M3 | 119.24 | 0.07 |  | 8.3468
|  | 10612 | CONCRETO FCK=20MPA C/ BRITA 2 | M3 | 413.74 | 0.28 |  | 115.8485
|  | 10627 | CONCRETO "GROUT" C/ PEDRISCO | M3 | 363.05 | 0.077 |  | 27.9551
|  | 10645 | ARGAMASSA MISTA COM AREIA GROSSA 1:0,5:8 | M3 | 538.96 | 0.105 |  | 56.591
|  | 11021 | COMPENSADO RESINADO 12MM COLA BRANCA - CHAPA DE 2,20 X 1,10 M | M2 | 31.81 | 0.54 |  | 17.1774
|  | 11046 | PINUS - PONTALETE DE 3" X 3" - BRUTO | M | 7.54 | 4.92 |  | 37.0968
|  | 11066 | PINUS - SARRAFO DE 1" X 4" - BRUTO | M | 3.52 | 0.6 |  | 2.112
|  | 11070 | PINUS - TÁBUA DE 1" X 12" - BRUTA | M | 12.95 | 0.53333 |  | 6.9066
|  | 11510 | AÇO CA-50A OU B - MÉDIA BITOLAS | KG | 7.59 | 10.61 |  | 80.4914
|  | 11520 | AÇO CA-60B - MÉDIA BITOLAS | KG | 7.76 | 9.37 |  | 72.7112
|  | 12532 | BLOCO DE CONCRETO COMUM - (14X19X39)CM | Un | 3.58 | 71 |  | 254.18
|  | 17515 | PREGO 18 X 27 COMUM - POLIDO | Kg | 14.54 | 0.39 |  | 5.6706
|  | 17740 | ARAME RECOZIDO N. 16 E N. 18 | Kg | 16.01 | 0.38 |  | 6.0838
100764 | HV.14 - ABRIGO PARA GÁS EM BLOCO DE CONCRETO APARENTE PARA 4 CILINDROS | [5 empty] | UN |  | 1924.15
|  | 2013 | CARPINTEIRO (SGSP) | H | 24.17 | 5.21 |  | 125.9644
|  | 2014 | AJUDANTE DE CARPINTEIRO (SGSP) | H | 19.54 | 5.21 |  | 101.8461
|  | 2015 | FERREIRO (SGSP) | H | 24.42 | 2.4 |  | 58.6308
|  | 2016 | AJUDANTE DE FERREIRO - ARMADOR (SGSP) | H | 19.54 | 2.4 |  | 46.9156
|  | 2020 | PEDREIRO (SGSP) | H | 23.99 | 12.69 |  | 304.4851
|  | 2099 | SERVENTE (SGSP) | H | 19.54 | 19.8 |  | 387.0543
|  | 10543 | PEDRA BRITADA NÚMERO 2 | M3 | 119.24 | 0.121 |  | 14.428
|  | 10612 | CONCRETO FCK=20MPA C/ BRITA 2 | M3 | 413.74 | 0.36 |  | 148.948
|  | 10627 | CONCRETO "GROUT" C/ PEDRISCO | M3 | 363.05 | 0.092 |  | 33.4009
|  | 10645 | ARGAMASSA MISTA COM AREIA GROSSA 1:0,5:8 | M3 | 538.96 | 0.14 |  | 75.4546
|  | 11021 | COMPENSADO RESINADO 12MM COLA BRANCA - CHAPA DE 2,20 X 1,10 M | M2 | 31.81 | 0.79 |  | 25.1299
|  | 11046 | PINUS - PONTALETE DE 3" X 3" - BRUTO | M | 7.54 | 7.17 |  | 54.0618
|  | 11066 | PINUS - SARRAFO DE 1" X 4" - BRUTO | M | 3.52 | 0.78 |  | 2.7456
|  | 11070 | PINUS - TÁBUA DE 1" X 12" - BRUTA | M | 12.95 | 1.6 |  | 20.72
|  | 11510 | AÇO CA-50A OU B - MÉDIA BITOLAS | KG | 7.59 | 10.03 |  | 76.0913
|  | 11520 | AÇO CA-60B - MÉDIA BITOLAS | KG | 7.76 | 15.13 |  | 117.4088
|  | 12532 | BLOCO DE CONCRETO COMUM - (14X19X39)CM | Un | 3.58 | 88 |  | 315.04
|  | 17515 | PREGO 18 X 27 COMUM - POLIDO | Kg | 14.54 | 0.56 |  | 8.1424
|  | 17740 | ARAME RECOZIDO N. 16 E N. 18 | Kg | 16.01 | 0.48 |  | 7.6848
100765 | HV.15 - ABRIGO PARA GÁS EM BLOCO DE CONCRETO APARENTE PARA 6 CILINDROS | [5 empty] | UN |  | 2458.97
|  | 2013 | CARPINTEIRO (SGSP) | H | 24.17 | 6.93 |  | 167.5496
|  | 2014 | AJUDANTE DE CARPINTEIRO (SGSP) | H | 19.54 | 6.93 |  | 135.469
|  | 2015 | FERREIRO (SGSP) | H | 24.42 | 3.48 |  | 85.0147
|  | 2016 | AJUDANTE DE FERREIRO - ARMADOR (SGSP) | H | 19.54 | 3.48 |  | 68.0277
|  | 2020 | PEDREIRO (SGSP) | H | 23.99 | 15.43 |  | 370.2289
|  | 2099 | SERVENTE (SGSP) | H | 19.54 | 24.64 |  | 481.6676
|  | 10543 | PEDRA BRITADA NÚMERO 2 | M3 | 119.24 | 0.144 |  | 17.1705
|  | 10612 | CONCRETO FCK=20MPA C/ BRITA 2 | M3 | 413.74 | 0.5 |  | 206.8723
|  | 10627 | CONCRETO "GROUT" C/ PEDRISCO | M3 | 363.05 | 0.09 |  | 32.6748
|  | 10645 | ARGAMASSA MISTA COM AREIA GROSSA 1:0,5:8 | M3 | 538.96 | 0.15 |  | 80.8443
|  | 11021 | COMPENSADO RESINADO 12MM COLA BRANCA - CHAPA DE 2,20 X 1,10 M | M2 | 31.81 | 1.06 |  | 33.7186
|  | 11046 | PINUS - PONTALETE DE 3" X 3" - BRUTO | M | 7.54 | 9.6 |  | 72.384
|  | 11066 | PINUS - SARRAFO DE 1" X 4" - BRUTO | M | 3.52 | 0.96 |  | 3.3792
|  | 11070 | PINUS - TÁBUA DE 1" X 12" - BRUTA | M | 12.95 | 1.8667 |  | 24.1733
|  | 11510 | AÇO CA-50A OU B - MÉDIA BITOLAS | KG | 7.59 | 10.68 |  | 81.0225
|  | 11520 | AÇO CA-60B - MÉDIA BITOLAS | KG | 7.76 | 25.91 |  | 201.0616
|  | 12532 | BLOCO DE CONCRETO COMUM - (14X19X39)CM | Un | 3.58 | 105 |  | 375.9
|  | 17515 | PREGO 18 X 27 COMUM - POLIDO | Kg | 14.54 | 0.74 |  | 10.7596
|  | 17740 | ARAME RECOZIDO N. 16 E N. 18 | Kg | 16.01 | 0.69 |  | 11.0469
100767 | HV.17 - ABRIGO PARA GÁS EM TIJOLO APARENTE PARA 4 CILINDROS | [5 empty] | UN |  | 2216.76
|  | 2013 | CARPINTEIRO (SGSP) | H | 24.17 | 5.21 |  | 125.9644
|  | 2014 | AJUDANTE DE CARPINTEIRO (SGSP) | H | 19.54 | 5.21 |  | 101.8461
|  | 2015 | FERREIRO (SGSP) | H | 24.42 | 2.4 |  | 58.6308
|  | 2016 | AJUDANTE DE FERREIRO - ARMADOR (SGSP) | H | 19.54 | 2.4 |  | 46.9156
|  | 2020 | PEDREIRO (SGSP) | H | 23.99 | 23.07 |  | 553.5438
|  | 2099 | SERVENTE (SGSP) | H | 19.54 | 24.54 |  | 479.7128
|  | 10543 | PEDRA BRITADA NÚMERO 2 | M3 | 119.24 | 0.121 |  | 14.428
|  | 10612 | CONCRETO FCK=20MPA C/ BRITA 2 | M3 | 413.74 | 0.36 |  | 148.948
|  | 10627 | CONCRETO "GROUT" C/ PEDRISCO | M3 | 363.05 | 0.092 |  | 33.4009
|  | 10648 | ARGAMASSA MISTA COM AREIA GROSSA 1:2:8 | M3 | 662.72 | 0.156 |  | 103.3846
|  | 11021 | COMPENSADO RESINADO 12MM COLA BRANCA - CHAPA DE 2,20 X 1,10 M | M2 | 31.81 | 0.79 |  | 25.1299
|  | 11046 | PINUS - PONTALETE DE 3" X 3" - BRUTO | M | 7.54 | 7.17 |  | 54.0618
|  | 11066 | PINUS - SARRAFO DE 1" X 4" - BRUTO | M | 3.52 | 0.78 |  | 2.7456
|  | 11070 | PINUS - TÁBUA DE 1" X 12" - BRUTA | M | 12.95 | 1.6 |  | 20.72
|  | 11510 | AÇO CA-50A OU B - MÉDIA BITOLAS | KG | 7.59 | 10.03 |  | 76.0913
|  | 11520 | AÇO CA-60B - MÉDIA BITOLAS | KG | 7.76 | 15.13 |  | 117.4088
|  | 12580 | TIJOLO MAÇICO DE BARRO COMUM | Un | 0.5 | 476 |  | 238
|  | 17515 | PREGO 18 X 27 COMUM - POLIDO | Kg | 14.54 | 0.56 |  | 8.1424
|  | 17740 | ARAME RECOZIDO N. 16 E N. 18 | Kg | 16.01 | 0.48 |  | 7.6848
100768 | HV.18 - ABRIGO PARA GÁS EM TIJOLO APARENTE PARA 6 CILINDROS | [5 empty] | UN |  | 2815.6
|  | 2013 | CARPINTEIRO (SGSP) | H | 24.17 | 6.93 |  | 167.5496
|  | 2014 | AJUDANTE DE CARPINTEIRO (SGSP) | H | 19.54 | 6.93 |  | 135.469
|  | 2015 | FERREIRO (SGSP) | H | 24.42 | 3.48 |  | 85.0147
|  | 2016 | AJUDANTE DE FERREIRO - ARMADOR (SGSP) | H | 19.54 | 3.48 |  | 68.0277
|  | 2020 | PEDREIRO (SGSP) | H | 23.99 | 27.78 |  | 666.556
|  | 2099 | SERVENTE (SGSP) | H | 19.54 | 30.18 |  | 589.9647
|  | 10543 | PEDRA BRITADA NÚMERO 2 | M3 | 119.24 | 0.144 |  | 17.1705
|  | 10612 | CONCRETO FCK=20MPA C/ BRITA 2 | M3 | 413.74 | 0.5 |  | 206.8723
|  | 10627 | CONCRETO "GROUT" C/ PEDRISCO | M3 | 363.05 | 0.09 |  | 32.6748
|  | 10648 | ARGAMASSA MISTA COM AREIA GROSSA 1:2:8 | M3 | 662.72 | 0.189 |  | 125.2544
|  | 11021 | COMPENSADO RESINADO 12MM COLA BRANCA - CHAPA DE 2,20 X 1,10 M | M2 | 31.81 | 1.06 |  | 33.7186
|  | 11046 | PINUS - PONTALETE DE 3" X 3" - BRUTO | M | 7.54 | 9.6 |  | 72.384
|  | 11066 | PINUS - SARRAFO DE 1" X 4" - BRUTO | M | 3.52 | 0.96 |  | 3.3792
|  | 11070 | PINUS - TÁBUA DE 1" X 12" - BRUTA | M | 12.95 | 1.8667 |  | 24.1733
|  | 11510 | AÇO CA-50A OU B - MÉDIA BITOLAS | KG | 7.59 | 10.68 |  | 81.0225
|  | 11520 | AÇO CA-60B - MÉDIA BITOLAS | KG | 7.76 | 25.91 |  | 201.0616
|  | 12580 | TIJOLO MAÇICO DE BARRO COMUM | Un | 0.5 | 567 |  | 283.5
|  | 17515 | PREGO 18 X 27 COMUM - POLIDO | Kg | 14.54 | 0.74 |  | 10.7596
|  | 17740 | ARAME RECOZIDO N. 16 E N. 18 | Kg | 16.01 | 0.69 |  | 11.0469
100769 | HV.19 - ABRIGO PARA GÁS EM ALVENARIA REVESTIDA PARA 2 CILINDROS | [5 empty] | UN |  | 1780.52
|  | 2013 | CARPINTEIRO (SGSP) | H | 24.17 | 3.61 |  | 87.2805
|  | 2014 | AJUDANTE DE CARPINTEIRO (SGSP) | H | 19.54 | 3.61 |  | 70.569
|  | 2015 | FERREIRO (SGSP) | H | 24.42 | 1.9 |  | 46.416
|  | 2016 | AJUDANTE DE FERREIRO - ARMADOR (SGSP) | H | 19.54 | 1.9 |  | 37.1415
|  | 2020 | PEDREIRO (SGSP) | H | 23.99 | 16.03 |  | 384.6254
|  | 2099 | SERVENTE (SGSP) | H | 19.54 | 22.24 |  | 434.7519
|  | 10543 | PEDRA BRITADA NÚMERO 2 | M3 | 119.24 | 0.07 |  | 8.3468
|  | 10612 | CONCRETO FCK=20MPA C/ BRITA 2 | M3 | 413.74 | 0.28 |  | 115.8485
|  | 10627 | CONCRETO "GROUT" C/ PEDRISCO | M3 | 363.05 | 0.077 |  | 27.9551
|  | 10645 | ARGAMASSA MISTA COM AREIA GROSSA 1:0,5:8 | M3 | 538.96 | 0.158 |  | 85.1559
|  | 11021 | COMPENSADO RESINADO 12MM COLA BRANCA - CHAPA DE 2,20 X 1,10 M | M2 | 31.81 | 0.54 |  | 17.1774
|  | 11046 | PINUS - PONTALETE DE 3" X 3" - BRUTO | M | 7.54 | 4.92 |  | 37.0968
|  | 11066 | PINUS - SARRAFO DE 1" X 4" - BRUTO | M | 3.52 | 0.6 |  | 2.112
|  | 11070 | PINUS - TÁBUA DE 1" X 12" - BRUTA | M | 12.95 | 0.53333 |  | 6.9066
|  | 11510 | AÇO CA-50A OU B - MÉDIA BITOLAS | KG | 7.59 | 10.61 |  | 80.4914
|  | 11520 | AÇO CA-60B - MÉDIA BITOLAS | KG | 7.76 | 9.37 |  | 72.7112
|  | 12532 | BLOCO DE CONCRETO COMUM - (14X19X39)CM | Un | 3.58 | 71 |  | 254.18
|  | 17515 | PREGO 18 X 27 COMUM - POLIDO | Kg | 14.54 | 0.39 |  | 5.6706
|  | 17740 | ARAME RECOZIDO N. 16 E N. 18 | Kg | 16.01 | 0.38 |  | 6.0838
100770 | HV.20 - ABRIGO PARA GÁS EM ALVENARIA REVESTIDA PARA 4 CILINDROS | [5 empty] | UN |  | 2278.49
|  | 2013 | CARPINTEIRO (SGSP) | H | 24.17 | 5.21 |  | 125.9644
|  | 2014 | AJUDANTE DE CARPINTEIRO (SGSP) | H | 19.54 | 5.21 |  | 101.8461
|  | 2015 | FERREIRO (SGSP) | H | 24.42 | 2.4 |  | 58.6308
|  | 2016 | AJUDANTE DE FERREIRO - ARMADOR (SGSP) | H | 19.54 | 2.4 |  | 46.9156
|  | 2020 | PEDREIRO (SGSP) | H | 23.99 | 19.76 |  | 474.1233
|  | 2099 | SERVENTE (SGSP) | H | 19.54 | 27.87 |  | 544.8083
|  | 10543 | PEDRA BRITADA NÚMERO 2 | M3 | 119.24 | 0.121 |  | 14.428
|  | 10612 | CONCRETO FCK=20MPA C/ BRITA 2 | M3 | 413.74 | 0.36 |  | 148.948
|  | 10627 | CONCRETO "GROUT" C/ PEDRISCO | M3 | 363.05 | 0.092 |  | 33.4009
|  | 10645 | ARGAMASSA MISTA COM AREIA GROSSA 1:0,5:8 | M3 | 538.96 | 0.19 |  | 102.4027
|  | 11021 | COMPENSADO RESINADO 12MM COLA BRANCA - CHAPA DE 2,20 X 1,10 M | M2 | 31.81 | 0.79 |  | 25.1299
|  | 11046 | PINUS - PONTALETE DE 3" X 3" - BRUTO | M | 7.54 | 7.17 |  | 54.0618
|  | 11066 | PINUS - SARRAFO DE 1" X 4" - BRUTO | M | 3.52 | 0.78 |  | 2.7456
|  | 11070 | PINUS - TÁBUA DE 1" X 12" - BRUTA | M | 12.95 | 1.6 |  | 20.72
|  | 11510 | AÇO CA-50A OU B - MÉDIA BITOLAS | KG | 7.59 | 10.03 |  | 76.0913
|  | 11520 | AÇO CA-60B - MÉDIA BITOLAS | KG | 7.76 | 15.13 |  | 117.4088
|  | 12532 | BLOCO DE CONCRETO COMUM - (14X19X39)CM | Un | 3.58 | 88 |  | 315.04
|  | 17515 | PREGO 18 X 27 COMUM - POLIDO | Kg | 14.54 | 0.56 |  | 8.1424
|  | 17740 | ARAME RECOZIDO N. 16 E N. 18 | Kg | 16.01 | 0.48 |  | 7.6848
100771 | HV.21 - ABRIGO PARA GÁS EM ALVENARIA REVESTIDA PARA 6 CILINDROS | [5 empty] | UN |  | 2880.07
|  | 2013 | CARPINTEIRO (SGSP) | H | 24.17 | 6.93 |  | 167.5496
|  | 2014 | AJUDANTE DE CARPINTEIRO (SGSP) | H | 19.54 | 6.93 |  | 135.469
|  | 2015 | FERREIRO (SGSP) | H | 24.42 | 3.48 |  | 85.0147
|  | 2016 | AJUDANTE DE FERREIRO - ARMADOR (SGSP) | H | 19.54 | 3.48 |  | 68.0277
|  | 2020 | PEDREIRO (SGSP) | H | 23.99 | 23.67 |  | 567.9403
|  | 2099 | SERVENTE (SGSP) | H | 19.54 | 34 |  | 664.6388
|  | 10543 | PEDRA BRITADA NÚMERO 2 | M3 | 119.24 | 0.144 |  | 17.1705
|  | 10612 | CONCRETO FCK=20MPA C/ BRITA 2 | M3 | 413.74 | 0.5 |  | 206.8723
|  | 10627 | CONCRETO "GROUT" C/ PEDRISCO | M3 | 363.05 | 0.09 |  | 32.6748
|  | 10645 | ARGAMASSA MISTA COM AREIA GROSSA 1:0,5:8 | M3 | 538.96 | 0.225 |  | 121.2664
|  | 11021 | COMPENSADO RESINADO 12MM COLA BRANCA - CHAPA DE 2,20 X 1,10 M | M2 | 31.81 | 1.06 |  | 33.7186
|  | 11046 | PINUS - PONTALETE DE 3" X 3" - BRUTO | M | 7.54 | 9.6 |  | 72.384
|  | 11066 | PINUS - SARRAFO DE 1" X 4" - BRUTO | M | 3.52 | 0.96 |  | 3.3792
|  | 11070 | PINUS - TÁBUA DE 1" X 12" - BRUTA | M | 12.95 | 1.8667 |  | 24.1733
|  | 11510 | AÇO CA-50A OU B - MÉDIA BITOLAS | KG | 7.59 | 10.68 |  | 81.0225
|  | 11520 | AÇO CA-60B - MÉDIA BITOLAS | KG | 7.76 | 25.91 |  | 201.0616
|  | 12532 | BLOCO DE CONCRETO COMUM - (14X19X39)CM | Un | 3.58 | 105 |  | 375.9
|  | 17515 | PREGO 18 X 27 COMUM - POLIDO | Kg | 14.54 | 0.74 |  | 10.7596
|  | 17740 | ARAME RECOZIDO N. 16 E N. 18 | Kg | 16.01 | 0.69 |  | 11.0469
100780 | HD.10 - INSTALAÇÃO PARA 2 BOTIJÕES GLP 13KG, EXCLUSIVE ABRIGO | [5 empty] | UN |  | 17.54
|  | 2035 | ENCANADOR (SGSP) | H | 24.38 | 0.3 |  | 7.3151
|  | 79639 | FITA DE TEFLON - 1/2" | M | 0.15 | 0.2 |  | 0.03
|  | 79711 | BICO ESCALONADO PARA GÁS DE 3/8" | Un | 10.19 | 1 |  | 10.19
100781 | HD.11 - INSTALAÇÃO PARA 2 CILINDROS GLP 45 KG, EXCLUSIVE ABRIGO | [5 empty] | UN |  | 871.56
|  | 2035 | ENCANADOR (SGSP) | H | 24.38 | 0.9 |  | 21.9453
|  | 2036 | AJUDANTE DE ENCANADOR (SGSP) | H | 19.54 | 0.9 |  | 17.5933
|  | 2075 | PINTOR (SGSP) | H | 26.03 | 0.36 |  | 9.3721
|  | 2076 | AJUDANTE DE PINTOR (SGSP) | H | 19.54 | 0.36 |  | 7.0373
|  | 17040 | PARAFUSO AUTO-ATARRAXANTE - CABEÇA PANELA - COM BUCHA DE NYLON S- 8 DIÂMETRO 5,5MM - COMPRIMENTO 50MM - FENDA SIMPLES | Un | 0.87 | 6 |  | 5.22
|  | 37005 | TINTA ESMALTE BRILHANTE BRANCA | L | 39.23 | 0.1 |  | 3.923
|  | 37509 | FUNDO CROMATO DE ZINCO | L | 43.53 | 0.06 |  | 2.6118
|  | 37535 | LIXA PARA FERRO - N. 150 | Un | 3.28 | 0.2 |  | 0.656
|  | 58407 | BRAÇADEIRA DE AÇO GALVANIZADO TIPO U (OMEGA/SIMPLES) - 1" | Un | 0.54 | 3 |  | 1.62
|  | 73701 | TE DE AÇO CARBONO ROSCA NPT 300LBS - 1/2" | Un | 14.47 | 1 |  | 14.47
|  | 73730 | LUVA DE REDUÇÃO DE AÇO CARBONO ROSCA NPT 300LBS - 3/4"X1/2" | Un | 11.95 | 2 |  | 23.9
|  | 73740 | CAP DE AÇO CARBONO ROSCA NPT 300LBS - 3/4" | Un | 27.4 | 2 |  | 54.8
|  | 73801 | TUBO DE AÇO GALVANIZADO COM COSTURA (SCH-80) - 1/2" | M | 53.4 | 0.5 |  | 26.7
|  | 73802 | TUBO DE AÇO GALVANIZADO COM COSTURA (SCH-80) - 3/4" | M | 74.84 | 2 |  | 149.68
|  | 74901 | PIGTAIL | Un | 28.26 | 2 |  | 56.52
|  | 74930 | VÁLVULA DE RETENÇÃO PARA BOTIJÃO DE GLP DE 45KG- 1/2"X7/16" | Un | 15.91 | 2 |  | 31.82
|  | 74950 | VÁLVULA ESFERICA / REGISTRO 1/2" NPT | Un | 41 | 2 |  | 82
|  | 79640 | FITA DE TEFLON - 3/4" | M | 0.21 | 3.75 |  | 0.7875
|  | 79720 | REGULADOR PARA GÁS INDUSTRIAL DE BAIXA PRESSÃO - 50KG/H | Un | 360.9 | 1 |  | 360.9
100782 | HD.12 - INSTALAÇÃO PARA 4 CILINDRO GLP 45KG, EXCLUSIVE ABRIGO | [5 empty] | UN |  | 1048.21
|  | 2035 | ENCANADOR (SGSP) | H | 24.38 | 1 |  | 24.3836
|  | 2036 | AJUDANTE DE ENCANADOR (SGSP) | H | 19.54 | 1 |  | 19.5482
|  | 2075 | PINTOR (SGSP) | H | 26.03 | 0.5 |  | 13.0168
|  | 2076 | AJUDANTE DE PINTOR (SGSP) | H | 19.54 | 0.5 |  | 9.7741
|  | 17040 | PARAFUSO AUTO-ATARRAXANTE - CABEÇA PANELA - COM BUCHA DE NYLON S- 8 DIÂMETRO 5,5MM - COMPRIMENTO 50MM - FENDA SIMPLES | Un | 0.87 | 6 |  | 5.22
|  | 37005 | TINTA ESMALTE BRILHANTE BRANCA | L | 39.23 | 0.14 |  | 5.4922
|  | 37509 | FUNDO CROMATO DE ZINCO | L | 43.53 | 0.08 |  | 3.4824
|  | 37535 | LIXA PARA FERRO - N. 150 | Un | 3.28 | 0.28 |  | 0.9184
|  | 58407 | BRAÇADEIRA DE AÇO GALVANIZADO TIPO U (OMEGA/SIMPLES) - 1" | Un | 0.54 | 3 |  | 1.62
|  | 73701 | TE DE AÇO CARBONO ROSCA NPT 300LBS - 1/2" | Un | 14.47 | 1 |  | 14.47
|  | 73730 | LUVA DE REDUÇÃO DE AÇO CARBONO ROSCA NPT 300LBS - 3/4"X1/2" | Un | 11.95 | 2 |  | 23.9
|  | 73740 | CAP DE AÇO CARBONO ROSCA NPT 300LBS - 3/4" | Un | 27.4 | 2 |  | 54.8
|  | 73801 | TUBO DE AÇO GALVANIZADO COM COSTURA (SCH-80) - 1/2" | M | 53.4 | 0.5 |  | 26.7
|  | 73802 | TUBO DE AÇO GALVANIZADO COM COSTURA (SCH-80) - 3/4" | M | 74.84 | 3 |  | 224.52
|  | 74901 | PIGTAIL | Un | 28.26 | 4 |  | 113.04
|  | 74930 | VÁLVULA DE RETENÇÃO PARA BOTIJÃO DE GLP DE 45KG- 1/2"X7/16" | Un | 15.91 | 4 |  | 63.64
|  | 74950 | VÁLVULA ESFERICA / REGISTRO 1/2" NPT | Un | 41 | 2 |  | 82
|  | 79640 | FITA DE TEFLON - 3/4" | M | 0.21 | 3.75 |  | 0.7875
|  | 79720 | REGULADOR PARA GÁS INDUSTRIAL DE BAIXA PRESSÃO - 50KG/H | Un | 360.9 | 1 |  | 360.9
100783 | HD.13 - INSTALAÇÃO PARA 6 CILINDROS GLP 45KG, EXCLUSIVE ABRIGO | [5 empty] | UN |  | 1196.72
|  | 2035 | ENCANADOR (SGSP) | H | 24.38 | 1.12 |  | 27.3097
|  | 2036 | AJUDANTE DE ENCANADOR (SGSP) | H | 19.54 | 1.12 |  | 21.8939
|  | 2075 | PINTOR (SGSP) | H | 26.03 | 0.58 |  | 15.0995
|  | 2076 | AJUDANTE DE PINTOR (SGSP) | H | 19.54 | 0.58 |  | 11.3379
|  | 17040 | PARAFUSO AUTO-ATARRAXANTE - CABEÇA PANELA - COM BUCHA DE NYLON S- 8 DIÂMETRO 5,5MM - COMPRIMENTO 50MM - FENDA SIMPLES | Un | 0.87 | 10 |  | 8.7
|  | 37005 | TINTA ESMALTE BRILHANTE BRANCA | L | 39.23 | 0.16 |  | 6.2768
|  | 37509 | FUNDO CROMATO DE ZINCO | L | 43.53 | 0.1 |  | 4.353
|  | 37535 | LIXA PARA FERRO - N. 150 | Un | 3.28 | 0.32 |  | 1.0496
|  | 58407 | BRAÇADEIRA DE AÇO GALVANIZADO TIPO U (OMEGA/SIMPLES) - 1" | Un | 0.54 | 5 |  | 2.7
|  | 73701 | TE DE AÇO CARBONO ROSCA NPT 300LBS - 1/2" | Un | 14.47 | 1 |  | 14.47
|  | 73730 | LUVA DE REDUÇÃO DE AÇO CARBONO ROSCA NPT 300LBS - 3/4"X1/2" | Un | 11.95 | 2 |  | 23.9
|  | 73740 | CAP DE AÇO CARBONO ROSCA NPT 300LBS - 3/4" | Un | 27.4 | 2 |  | 54.8
|  | 73801 | TUBO DE AÇO GALVANIZADO COM COSTURA (SCH-80) - 1/2" | M | 53.4 | 0.5 |  | 26.7
|  | 73802 | TUBO DE AÇO GALVANIZADO COM COSTURA (SCH-80) - 3/4" | M | 74.84 | 3.6 |  | 269.424
|  | 74901 | PIGTAIL | Un | 28.26 | 6 |  | 169.56
|  | 74930 | VÁLVULA DE RETENÇÃO PARA BOTIJÃO DE GLP DE 45KG- 1/2"X7/16" | Un | 15.91 | 6 |  | 95.46
|  | 74950 | VÁLVULA ESFERICA / REGISTRO 1/2" NPT | Un | 41 | 2 |  | 82
|  | 79640 | FITA DE TEFLON - 3/4" | M | 0.21 | 3.75 |  | 0.7875
|  | 79720 | REGULADOR PARA GÁS INDUSTRIAL DE BAIXA PRESSÃO - 50KG/H | Un | 360.9 | 1 |  | 360.9
100785 | BOTIJÃO DE GÁS DE 13KG COM CARGA | [5 empty] | UN |  | 320.18
|  | 78080 | GLP 13 KG (CARGA+BOTIJÃO) | Un | 320.18 | 1 |  | 320.18
100786 | CILINDRO DE G.L.P. DE 45KG COM CARGA | [5 empty] | UN |  | 979.5
|  | 78081 | GLP 45 KG (CARGA+CILINDRO) | Un | 979.5 | 1 |  | 979.5
100790 | CAIXA COM COLETOR DE ÁGUA (SIFÃO) PARA REDE DE GÁS | [5 empty] | UN |  | 180.97
|  | 2013 | CARPINTEIRO (SGSP) | H | 24.17 | 0.16 |  | 3.8683
|  | 2014 | AJUDANTE DE CARPINTEIRO (SGSP) | H | 19.54 | 0.16 |  | 3.1277
|  | 2015 | FERREIRO (SGSP) | H | 24.42 | 0.02 |  | 0.4885
|  | 2016 | AJUDANTE DE FERREIRO - ARMADOR (SGSP) | H | 19.54 | 0.02 |  | 0.3909
|  | 2020 | PEDREIRO (SGSP) | H | 23.99 | 0.64 |  | 15.3562
|  | 2035 | ENCANADOR (SGSP) | H | 24.38 | 1.1 |  | 26.822
|  | 2036 | AJUDANTE DE ENCANADOR (SGSP) | H | 19.54 | 1.1 |  | 21.503
|  | 2099 | SERVENTE (SGSP) | H | 19.54 | 1.18 |  | 23.0668
|  | 10543 | PEDRA BRITADA NÚMERO 2 | M3 | 119.24 | 0.004 |  | 0.4769
|  | 10636 | ARGAMASSA DE CIMENTO COM AREIA GROSSA 1:6 | M3 | 535.53 | 0.006 |  | 3.2131
|  | 10648 | ARGAMASSA MISTA COM AREIA GROSSA 1:2:8 | M3 | 662.72 | 0.029 |  | 19.2189
|  | 11066 | PINUS - SARRAFO DE 1" X 4" - BRUTO | M | 3.52 | 0.3 |  | 1.056
|  | 11070 | PINUS - TÁBUA DE 1" X 12" - BRUTA | M | 12.95 | 0.23333 |  | 3.0216
|  | 11520 | AÇO CA-60B - MÉDIA BITOLAS | KG | 7.76 | 0.23 |  | 1.7848
|  | 12580 | TIJOLO MAÇICO DE BARRO COMUM | Un | 0.5 | 28 |  | 14
|  | 17515 | PREGO 18 X 27 COMUM - POLIDO | Kg | 14.54 | 0.03 |  | 0.4362
|  | 17740 | ARAME RECOZIDO N. 16 E N. 18 | Kg | 16.01 | 0.004 |  | 0.064
|  | 73203 | TUBO DE AÇO CARBONO PRETO COM COSTURA (SCH-40) - 1" | M | 36.1 | 1.19 |  | 42.959
|  | 79640 | FITA DE TEFLON - 3/4" | M | 0.21 | 0.57 |  | 0.1197
100795 | PROTEÇÃO ANTICORROSIVA PARA TUBULAÇÃO ENTERRADA | [5 empty] | M |  | 2.94
|  | 2036 | AJUDANTE DE ENCANADOR (SGSP) | H | 19.54 | 0.08 |  | 1.5638
|  | 59030 | FITA ISOLANTE ROLO DE 19MM X 20M - COR PRETA | M | 0.46 | 3 |  | 1.38
100798 | ENVELOPAMENTO DE TUBULAÇÃO ENTERRADA, COM CONCRETO | [5 empty] | M |  | 34.36
|  | 2020 | PEDREIRO (SGSP) | H | 23.99 | 0.23 |  | 5.5186
|  | 2099 | SERVENTE (SGSP) | H | 19.54 | 0.75 |  | 14.6611
|  | 10601 | CONCRETO FCK=5MPA C/ BRITA 2 | M3 | 278 | 0.051 |  | 14.178
100802 | TUBO DE AÇO-CARBONO GALVANIZADO, CLASSE MÉDIA (DIN2440) - 2 1/2" | [5 empty] | M |  | 258.29
|  | 2035 | ENCANADOR (SGSP) | H | 24.38 | 1.8 |  | 43.8906
|  | 2036 | AJUDANTE DE ENCANADOR (SGSP) | H | 19.54 | 1.8 |  | 35.1867
|  | 70407 | TUBO DE AÇO GALVANIZADO PARA CONDUÇÃO COM COSTURA NBR 5580M (DIN 2440) - 2.1/2" | M | 127.68 | 1.4 |  | 178.752
|  | 79641 | FITA DE TEFLON - 1" | M | 0.27 | 1.69 |  | 0.4563
100803 | TUBO DE AÇO-CARBONO GALVANIZADO, CLASSE MÉDIA (DIN2440) - 3" | [5 empty] | M |  | 288.48
|  | 2035 | ENCANADOR (SGSP) | H | 24.38 | 2 |  | 48.7673
|  | 2036 | AJUDANTE DE ENCANADOR (SGSP) | H | 19.54 | 2 |  | 39.0964
|  | 70408 | TUBO DE AÇO GALVANIZADO PARA CONDUÇÃO COM COSTURA NBR 5580M (DIN 2440) - 3" | M | 153.92 | 1.3 |  | 200.096
|  | 79641 | FITA DE TEFLON - 1" | M | 0.27 | 1.92 |  | 0.5184
100805 | TUBO DE AÇO-CARBONO GALVANIZADO, CLASSE MÉDIA (DIN2440) - 4" | [5 empty] | M |  | 390.14
|  | 2035 | ENCANADOR (SGSP) | H | 24.38 | 2.25 |  | 54.8632
|  | 2036 | AJUDANTE DE ENCANADOR (SGSP) | H | 19.54 | 2.25 |  | 43.9834
|  | 70410 | TUBO DE AÇO GALVANIZADO PARA CONDUÇÃO COM COSTURA NBR 5580M (DIN 2440) - 4" | M | 223.56 | 1.3 |  | 290.628
|  | 79641 | FITA DE TEFLON - 1" | M | 0.27 | 2.48 |  | 0.6696
100806 | TUBO DE AÇO-CARBONO GALVANIZADO, CLASSE MÉDIA (DIN2440) - 6" | [5 empty] | M |  | 662.32
|  | 2035 | ENCANADOR (SGSP) | H | 24.38 | 2.5 |  | 60.9592
|  | 2036 | AJUDANTE DE ENCANADOR (SGSP) | H | 19.54 | 2.5 |  | 48.8705
|  | 70413 | TUBO DE AÇO GALVANIZADO PARA CONDUÇÃO COM COSTURA NBR 5580M (DIN 2440) - 6" | M | 424.3 | 1.3 |  | 551.59
|  | 79641 | FITA DE TEFLON - 1" | M | 0.27 | 3.32 |  | 0.8964
100831 | REGISTRO DE GAVETA, METAL AMARELO - 2 1/2" | [5 empty] | UN |  | 388.55
|  | 2035 | ENCANADOR (SGSP) | H | 24.38 | 1.15 |  | 28.0412
|  | 2036 | AJUDANTE DE ENCANADOR (SGSP) | H | 19.54 | 1.15 |  | 22.4804
|  | 74407 | REGISTRO HIDRÁULICO DE BRONZE TIPO GAVETA BRUTO - 2.1/2" | Un | 337.7 | 1 |  | 337.7
|  | 79641 | FITA DE TEFLON - 1" | M | 0.27 | 1.2 |  | 0.324
100832 | REGISTRO DE GAVETA, METAL AMARELO - 3" | [5 empty] | UN |  | 581.85
|  | 2035 | ENCANADOR (SGSP) | H | 24.38 | 1.15 |  | 28.0412
|  | 2036 | AJUDANTE DE ENCANADOR (SGSP) | H | 19.54 | 1.15 |  | 22.4804
|  | 74408 | REGISTRO HIDRÁULICO DE BRONZE TIPO GAVETA BRUTO - 3" | Un | 530.94 | 1 |  | 530.94
|  | 79641 | FITA DE TEFLON - 1" | M | 0.27 | 1.44 |  | 0.3888
100834 | REGISTRO DE GAVETA, METAL AMARELO - 4" | [5 empty] | UN |  | 962.55
|  | 2035 | ENCANADOR (SGSP) | H | 24.38 | 1.48 |  | 36.0878
|  | 2036 | AJUDANTE DE ENCANADOR (SGSP) | H | 19.54 | 1.48 |  | 28.9313
|  | 74410 | REGISTRO HIDRÁULICO DE BRONZE TIPO GAVETA BRUTO - 4" | Un | 897.01 | 1 |  | 897.01
|  | 79641 | FITA DE TEFLON - 1" | M | 0.27 | 1.92 |  | 0.5184
100849 | ENVELOPAMENTO DE TUBULAÇÃO ENTERRADA, COM CONCRETO | [5 empty] | M |  | 34.36
|  | 2020 | PEDREIRO (SGSP) | H | 23.99 | 0.23 |  | 5.5186
|  | 2099 | SERVENTE (SGSP) | H | 19.54 | 0.75 |  | 14.6611
|  | 10601 | CONCRETO FCK=5MPA C/ BRITA 2 | M3 | 278 | 0.051 |  | 14.178
100850 | RECALQUE DE PASSEIO COM UNIÃO ENGATE RÁPIDO - REGISTRO TIPO GLOBO 2 1/2" | [5 empty] | UN |  | 782.92
|  | 2020 | PEDREIRO (SGSP) | H | 23.99 | 4 |  | 95.9763
|  | 2035 | ENCANADOR (SGSP) | H | 24.38 | 1.8 |  | 43.8906
|  | 2036 | AJUDANTE DE ENCANADOR (SGSP) | H | 19.54 | 1.8 |  | 35.1867
|  | 2099 | SERVENTE (SGSP) | H | 19.54 | 3.77 |  | 73.6967
|  | 10636 | ARGAMASSA DE CIMENTO COM AREIA GROSSA 1:6 | M3 | 535.53 | 0.0185 |  | 9.9073
|  | 10648 | ARGAMASSA MISTA COM AREIA GROSSA 1:2:8 | M3 | 662.72 | 0.084 |  | 55.6686
|  | 12580 | TIJOLO MAÇICO DE BARRO COMUM | Un | 0.5 | 80 |  | 40
|  | 37509 | FUNDO CROMATO DE ZINCO | L | 43.53 | 0.06 |  | 2.6118
|  | 74457 | REGISTRO HIDRÁULICO DE BRONZE TIPO GLOBO ANGULAR 45º (2.1/2") COM ADAPTADOR E TAMPÃO DE 2.1/2" | Un | 424.55 | 1 |  | 424.55
|  | 79636 | ESTOPA DE JUTA CARDADA (ESTOPA DE SISAL) | Kg | 28.7 | 0.05 |  | 1.435
100855 | HIDRANTE COM UNIÃO DE ENGATE RÁPIDO - REGISTRO TIPO GLOBO 2 1/2" | [5 empty] | UN |  | 438.04
|  | 2035 | ENCANADOR (SGSP) | H | 24.38 | 1.5 |  | 36.5755
|  | 2036 | AJUDANTE DE ENCANADOR (SGSP) | H | 19.54 | 1.5 |  | 29.3223
|  | 37509 | FUNDO CROMATO DE ZINCO | L | 43.53 | 0.06 |  | 2.6118
|  | 78460 | REGISTRO HIDRÁULICO DE BRONZE TIPO GLOBO ANGULAR 45º (2.1/2") COM ADAPTADOR E TAMPÃO DE 1.1/2" | Un | 368.1 | 1 |  | 368.1
|  | 79636 | ESTOPA DE JUTA CARDADA (ESTOPA DE SISAL) | Kg | 28.7 | 0.05 |  | 1.435
100860 | ABRIGO DE EMBUTIR PARA HIDRANTE E MANGUEIRA - CHAPA DE AÇO N.20 | [5 empty] | UN |  | 556.81
|  | 2035 | ENCANADOR (SGSP) | H | 24.38 | 3.5 |  | 85.3429
|  | 2036 | AJUDANTE DE ENCANADOR (SGSP) | H | 19.54 | 3.5 |  | 68.4187
|  | 78405 | ABRIGO PARA HIDRANTE EM CHAPA DE AÇO Nº 20 | Un | 403.05 | 1 |  | 403.05
100865 | MANGUEIRA DE INCÊNDIO COM UNIÃO DE ENGATE RÁPIDO, 15M - 1 1/2" | [5 empty] | UN |  | 384.85
|  | 2036 | AJUDANTE DE ENCANADOR (SGSP) | H | 19.54 | 0.25 |  | 4.887
|  | 78465 | MANGUEIRA DE INCÊNDIO; 15M - 1.1/2" | Un | 379.96 | 1 |  | 379.96
100868 | MANGUEIRA DE INCÊNDIO COM UNIÃO DE ENGATE RÁPIDO, 30M - 1 1/2" | [5 empty] | UN |  | 597.02
|  | 2036 | AJUDANTE DE ENCANADOR (SGSP) | H | 19.54 | 0.25 |  | 4.887
|  | 78470 | MANGUEIRA DE INCÊNDIO; 30M - 1.1/2" | Un | 592.13 | 1 |  | 592.13
100872 | MANGUEIRA DE INCÊNDIO COM UNIÃO DE ENGATE RÁPIDO, 30M - 2 1/2" | [5 empty] | UN |  | 1007.23
|  | 2036 | AJUDANTE DE ENCANADOR (SGSP) | H | 19.54 | 0.25 |  | 4.887
|  | 78475 | MANGUEIRA DE INCÊNDIO; 30M - 2.1/2" | Un | 1002.34 | 1 |  | 1002.34
100873 | ESGUICHO DE INCÊNDIO COM ENGATE RÁPIDO - 1 1/2"X1/2" | [5 empty] | UN |  | 76.99
|  | 2035 | ENCANADOR (SGSP) | H | 24.38 | 0.1 |  | 2.4383
|  | 2036 | AJUDANTE DE ENCANADOR (SGSP) | H | 19.54 | 0.1 |  | 1.9548
|  | 78410 | ESGUICHO COM ENGATE RÁPIDO - 1.1/2"X1/2" | Un | 72.6 | 1 |  | 72.6
100877 | ESGUICHO DE INCÊNDIO COM ENGATE RÁPIDO - 2 1/2"X5/8" | [5 empty] | UN |  | 119.45
|  | 2035 | ENCANADOR (SGSP) | H | 24.38 | 0.1 |  | 2.4383
|  | 2036 | AJUDANTE DE ENCANADOR (SGSP) | H | 19.54 | 0.1 |  | 1.9548
|  | 78415 | ESGUICHO COM ENGATE RÁPIDO - 2.1/2" X 5/8" | Un | 115.06 | 1 |  | 115.06
100880 | EXTINTOR DE INCÊNDIO COM CARGA DE GÁS CARBÔNICO (CO2) - 4KG | [5 empty] | UN |  | 558.43
|  | 2035 | ENCANADOR (SGSP) | H | 24.38 | 0.7 |  | 17.0685
|  | 78430 | EXTINTOR GÁS CARBÔNICO - 4KG | Un | 541.36 | 1 |  | 541.36
100881 | EXTINTOR DE INCÊNDIO COM CARGA DE GÁS CARBÔNICO (CO2) - 6KG | [5 empty] | UN |  | 634.67
|  | 2035 | ENCANADOR (SGSP) | H | 24.38 | 0.7 |  | 17.0685
|  | 78435 | EXTINTOR GÁS CARBÔNICO - 6 KG | Un | 617.6 | 1 |  | 617.6
100882 | EXTINTOR DE INCÊNDIO COM CARGA DE GÁS CARBÔNICO (CO2) - 10KG | [5 empty] | UN |  | 1443.69
|  | 2035 | ENCANADOR (SGSP) | H | 24.38 | 0.7 |  | 17.0685
|  | 78440 | EXTINTOR GÁS CARBÔNICO - 10 KG | Un | 1426.62 | 1 |  | 1426.62
100885 | EXTINTOR DE INCÊNDIO COM CARGA DE ÁGUA PRESSURIZADA - 10L | [5 empty] | UN |  | 200.64
|  | 2035 | ENCANADOR (SGSP) | H | 24.38 | 0.7 |  | 17.0685
|  | 78420 | EXTINTOR ÁGUA PRESSURIZADA - 10L | Un | 183.57 | 1 |  | 183.57
100888 | EXTINTOR DE INCÊNDIO COM CARGA DE ESPUMA QUÍMICA - 9L | [5 empty] | UN |  | 790.64
|  | 2035 | ENCANADOR (SGSP) | H | 24.38 | 0.7 |  | 17.0685
|  | 78425 | EXTINTOR DE ESPUMA MECÂNICA - 9L | Un | 773.57 | 1 |  | 773.57
100890 | EXTINTOR DE INCÊNDIO COM CARGA DE PÓ QUÍMICO SECO - 4KG | [5 empty] | UN |  | 188.4
|  | 2035 | ENCANADOR (SGSP) | H | 24.38 | 0.7 |  | 17.0685
|  | 78445 | EXTINTOR PÓ QUÍMICO - 4KG | Un | 171.33 | 1 |  | 171.33
100892 | EXTINTOR DE INCÊNDIO COM CARGA DE PÓ QUÍMICO SECO - 8KG | [5 empty] | UN |  | 272.68
|  | 2035 | ENCANADOR (SGSP) | H | 24.38 | 0.7 |  | 17.0685
|  | 78450 | EXTINTOR PÓ QUÍMICO - 8 KG | Un | 255.61 | 1 |  | 255.61
100893 | EXTINTOR DE INCÊNDIO COM CARGA DE PÓ QUÍMICO SECO - 12KG | [5 empty] | UN |  | 311.01
|  | 2035 | ENCANADOR (SGSP) | H | 24.38 | 0.7 |  | 17.0685
|  | 78455 | EXTINTOR PÓ QUÍMICO - 12KG | Un | 293.94 | 1 |  | 293.94
100895 | SETA PARA HIDRANTE/EXTINTOR DE INCÊNDIO | [5 empty] | UN |  | 22.8
|  | 2099 | SERVENTE (SGSP) | H | 19.54 | 0.15 |  | 2.9322
|  | 19015 | COLA DE CONTATO | Kg | 35.85 | 0.05 |  | 1.7925
|  | 78407 | SETA P/ EXTINTOR / HIDRANTE | Un | 18.08 | 1 |  | 18.08
100910 | TUBO DE FERRO FUNDIDO PARA ESGOTO, LINHA SMU - 50MM | [5 empty] | M |  | 330.27
|  | 2035 | ENCANADOR (SGSP) | H | 24.38 | 1.8 |  | 43.8906
|  | 2036 | AJUDANTE DE ENCANADOR (SGSP) | H | 19.54 | 1.8 |  | 35.1867
|  | 71201 | ANEL DE BORRACHA PARA TUBO DE FERRO FUNDIDO LINHA SMU ESGOTO PREDIAL - 50MM | Un | 4.36 | 1 |  | 4.36
|  | 71231 | TUBO FERRO FUNDIDO; LINHA SMU - 50MM | M | 154.27 | 1.6 |  | 246.832
100911 | TUBO DE FERRO FUNDIDO PARA ESGOTO, LINHA SMU - 75MM | [5 empty] | M |  | 406.26
|  | 2035 | ENCANADOR (SGSP) | H | 24.38 | 2 |  | 48.7673
|  | 2036 | AJUDANTE DE ENCANADOR (SGSP) | H | 19.54 | 2 |  | 39.0964
|  | 71202 | ANEL DE BORRACHA PARA TUBO DE FERRO FUNDIDO LINHA SMU ESGOTO PREDIAL - 75MM | Un | 6.25 | 1 |  | 6.25
|  | 71232 | TUBO FERRO FUNDIDO; LINHA SMU - 75MM | M | 195.09 | 1.6 |  | 312.144
100912 | TUBO DE FERRO FUNDIDO PARA ESGOTO, LINHA SMU - 100MM | [5 empty] | M |  | 472.99
|  | 2035 | ENCANADOR (SGSP) | H | 24.38 | 2.3 |  | 56.0824
|  | 2036 | AJUDANTE DE ENCANADOR (SGSP) | H | 19.54 | 2.3 |  | 44.9608
|  | 71203 | ANEL DE BORRACHA PARA TUBO DE FERRO FUNDIDO LINHA SMU ESGOTO PREDIAL - 100MM | Un | 7.28 | 1 |  | 7.28
|  | 71233 | TUBO FERRO FUNDIDO; LINHA SMU - 100MM | M | 243.11 | 1.5 |  | 364.665
100913 | TUBO DE FERRO FUNDIDO PARA ESGOTO, LINHA SMU - 150MM | [5 empty] | M |  | 559.4
|  | 2035 | ENCANADOR (SGSP) | H | 24.38 | 2.5 |  | 60.9592
|  | 2036 | AJUDANTE DE ENCANADOR (SGSP) | H | 19.54 | 2.5 |  | 48.8705
|  | 71204 | ANEL DE BORRACHA PARA TUBO DE FERRO FUNDIDO LINHA SMU ESGOTO PREDIAL - 150MM | Un | 12.71 | 1 |  | 12.71
|  | 71234 | TUBO FERRO FUNDIDO; LINHA SMU - 150MM | M | 312.04 | 1.4 |  | 436.856
100930 | TUBO DE PVC RÍGIDO, PONTA E BOLSA (LINHA ESGOTO) - 40MM (1 1/2") | [5 empty] | M |  | 29.9
|  | 2035 | ENCANADOR (SGSP) | H | 24.38 | 0.5 |  | 12.1918
|  | 2036 | AJUDANTE DE ENCANADOR (SGSP) | H | 19.54 | 0.5 |  | 9.7741
|  | 72401 | ANEL DE BORRACHA PARA TUBO DE PVC ESGOTO PREDIAL - 40MM | Un | 1.34 | 0.5 |  | 0.67
|  | 72430 | TUBO DE PVC 40 MM - PARA ESGOTO - SÉRIE NORMAL | M | 6.6 | 1.1 |  | 7.26
100931 | TUBO DE PVC RÍGIDO, PONTA E BOLSA (LINHA ESGOTO) - 50MM (2") | [5 empty] | M |  | 38.44
|  | 2035 | ENCANADOR (SGSP) | H | 24.38 | 0.6 |  | 14.6302
|  | 2036 | AJUDANTE DE ENCANADOR (SGSP) | H | 19.54 | 0.6 |  | 11.7289
|  | 72402 | ANEL DE BORRACHA PARA TUBO DE PVC ESGOTO PREDIAL - 50MM | Un | 1.45 | 0.5 |  | 0.725
|  | 72431 | TUBO DE PVC 50 MM - PARA ESGOTO - SÉRIE NORMAL | M | 10.32 | 1.1 |  | 11.352
100932 | TUBO DE PVC RÍGIDO, PONTA E BOLSA (LINHA ESGOTO) - 75MM (3") | [5 empty] | M |  | 57.64
|  | 2035 | ENCANADOR (SGSP) | H | 24.38 | 0.9 |  | 21.9453
|  | 2036 | AJUDANTE DE ENCANADOR (SGSP) | H | 19.54 | 0.9 |  | 17.5933
|  | 72403 | ANEL DE BORRACHA PARA TUBO DE PVC ESGOTO PREDIAL - 75MM | Un | 2.24 | 0.5 |  | 1.12
|  | 72432 | TUBO DE PVC 75 MM - PARA ESGOTO - SÉRIE NORMAL | M | 15.44 | 1.1 |  | 16.984
100933 | TUBO DE PVC RÍGIDO, PONTA E BOLSA (LINHA ESGOTO) - 100MM (4") | [5 empty] | M |  | 66.26
|  | 2035 | ENCANADOR (SGSP) | H | 24.38 | 1.1 |  | 26.822
|  | 2036 | AJUDANTE DE ENCANADOR (SGSP) | H | 19.54 | 1.1 |  | 21.503
|  | 72404 | ANEL DE BORRACHA PARA TUBO DE PVC ESGOTO PREDIAL - 100MM | Un | 2.75 | 0.5 |  | 1.375
|  | 72433 | TUBO DE PVC 100 MM - PARA ESGOTO - SÉRIE NORMAL | M | 15.05 | 1.1 |  | 16.555
100934 | TUBO DE PVC RÍGIDO, PONTA E BOLSA (LINHA ESGOTO) - 150MM (6") | [5 empty] | M |  | 105.67
|  | 2035 | ENCANADOR (SGSP) | H | 24.38 | 1.3 |  | 31.6987
|  | 2036 | AJUDANTE DE ENCANADOR (SGSP) | H | 19.54 | 1.3 |  | 25.4126
|  | 72405 | ANEL DE BORRACHA PARA TUBO DE PVC ESGOTO PREDIAL - 150MM | Un | 10.85 | 0.5 |  | 5.425
|  | 72434 | TUBO DE PVC 150 MM - PARA ESGOTO - SÉRIE NORMAL | M | 39.21 | 1.1 |  | 43.131
100935 | TUBO DE PVC RÍGIDO, PONTA E BOLSA (LINHA ESGOTO) - 200MM (8") | [5 empty] | M |  | 173.62
|  | 2035 | ENCANADOR (SGSP) | H | 24.38 | 1.4 |  | 34.1371
|  | 2036 | AJUDANTE DE ENCANADOR (SGSP) | H | 19.54 | 1.4 |  | 27.3674
|  | 72406 | ANEL DE BORRACHA PARA TUBO DE PVC PARA SANEAMENTO - 200MM | Un | 16 | 0.5 |  | 8
|  | 72435 | TUBO DE PVC RÍGIDO 200 MM ( 8") - PARA ESGOTO | M | 94.65 | 1.1 |  | 104.115
100998 | ENVELOPAMENTO DE TUBULAÇÃO ENTERRADA, COM CONCRETO | [5 empty] | M |  | 34.36
|  | 2020 | PEDREIRO (SGSP) | H | 23.99 | 0.23 |  | 5.5186
|  | 2099 | SERVENTE (SGSP) | H | 19.54 | 0.75 |  | 14.6611
|  | 10601 | CONCRETO FCK=5MPA C/ BRITA 2 | M3 | 278 | 0.051 |  | 14.178
101001 | RALO SECO DE PVC RÍGIDO, COM SAÍDA SOLDADA DE 40MM - DIÂMETRO 100MM | [5 empty] | UN |  | 107.75
|  | 2035 | ENCANADOR (SGSP) | H | 24.38 | 1.4 |  | 34.1371
|  | 2036 | AJUDANTE DE ENCANADOR (SGSP) | H | 19.54 | 1.4 |  | 27.3674
|  | 75280 | RALO SECO DE PVC - DIÂM. 100MM - SAÍDA 40MM | Un | 22.83 | 1 |  | 22.83
|  | 75638 | GRELHA REDONDA EM AÇO INOX - 100MM | Un | 23.42 | 1 |  | 23.42
101010 | CAIXA SIFONADA DE PVC RÍGIDO - 100X150MM | [5 empty] | UN |  | 110.57
|  | 2035 | ENCANADOR (SGSP) | H | 24.38 | 1.4 |  | 34.1371
|  | 2036 | AJUDANTE DE ENCANADOR (SGSP) | H | 19.54 | 1.4 |  | 27.3674
|  | 75240 | CORPO DE CAIXA SIFONADA DE PVC P/ ESGOTO MED. 100X150X50 MM | Un | 25.65 | 1 |  | 25.65
|  | 75638 | GRELHA REDONDA EM AÇO INOX - 100MM | Un | 23.42 | 1 |  | 23.42
101012 | CAIXA SIFONADA DE PVC RÍGIDO - 150X150MM | [5 empty] | UN |  | 117.93
|  | 2035 | ENCANADOR (SGSP) | H | 24.38 | 1.4 |  | 34.1371
|  | 2036 | AJUDANTE DE ENCANADOR (SGSP) | H | 19.54 | 1.4 |  | 27.3674
|  | 75245 | CORPO DE CAIXA SIFONADA DE PVC P/ ESGOTO MED. 150X150X50 MM | Un | 33.04 | 1 |  | 33.04
|  | 75641 | GRELHA REDONDA EM AÇO INOX - 150MM | Un | 23.39 | 1 |  | 23.39
101015 | CAIXA SIFONADA DE PVC RÍGIDO 250X230X75MM | [5 empty] | UN |  | 224.54
|  | 2035 | ENCANADOR (SGSP) | H | 24.38 | 1.4 |  | 34.1371
|  | 2036 | AJUDANTE DE ENCANADOR (SGSP) | H | 19.54 | 1.4 |  | 27.3674
|  | 75248 | CAIXA SIFONADA PVC RÍGIDO - MED. (250X230X75)MM | Un | 62.76 | 1 |  | 62.76
|  | 75636 | TAMPA CEGA REDONDA DE ALUMÍNIO - 250MM | Un | 100.28 | 1 |  | 100.28
101035 | RALO SECO DE FERRO FUNDIDO, COM SAÍDA VERTICAL (SMU) - DIÂMETRO 100MM | [5 empty] | UN |  | 164.87
|  | 2035 | ENCANADOR (SGSP) | H | 24.38 | 1.4 |  | 34.1371
|  | 2036 | AJUDANTE DE ENCANADOR (SGSP) | H | 19.54 | 1.4 |  | 27.3674
|  | 75275 | RALO SECO DE FERRO FUNDIDO - DIÂM. 100MM | Un | 79.95 | 1 |  | 79.95
|  | 75638 | GRELHA REDONDA EM AÇO INOX - 100MM | Un | 23.42 | 1 |  | 23.42
101036 | CAIXA DE GORDURA COM CESTO DE LIMPEZA EM PVC 100MM - TIGRE OU SIMILAR | [5 empty] | UN |  | 395.64
|  | 2035 | ENCANADOR (SGSP) | H | 24.38 | 0.5 |  | 12.1918
|  | 2036 | AJUDANTE DE ENCANADOR (SGSP) | H | 19.54 | 0.5 |  | 9.7741
|  | 2099 | SERVENTE (SGSP) | H | 19.54 | 1 |  | 19.5482
|  | 10648 | ARGAMASSA MISTA COM AREIA GROSSA 1:2:8 | M3 | 662.72 | 0.021 |  | 13.9171
|  | 75281 | CAIXA DE GORDURA COM CESTO DE LIMPEZA EM PVC 100MM - TIGRE OU SIMILAR | Un | 340.21 | 1 |  | 340.21
101059 | CAIXA DE GORDURA, ALVENARIA DE TIJOLOS MACIÇOS COMUNS - 60X60CM | [5 empty] | UN |  | 333.12
|  | 2020 | PEDREIRO (SGSP) | H | 23.99 | 4.7 |  | 112.7722
|  | 2099 | SERVENTE (SGSP) | H | 19.54 | 4 |  | 78.1928
|  | 10543 | PEDRA BRITADA NÚMERO 2 | M3 | 119.24 | 0.037 |  | 4.4118
|  | 10636 | ARGAMASSA DE CIMENTO COM AREIA GROSSA 1:6 | M3 | 535.53 | 0.024 |  | 12.8527
|  | 10648 | ARGAMASSA MISTA COM AREIA GROSSA 1:2:8 | M3 | 662.72 | 0.1 |  | 66.2722
|  | 11501 | AÇO CA-25 - MÉDIA BITOLAS | KG | 9.42 | 0.65 |  | 6.1222
|  | 12580 | TIJOLO MAÇICO DE BARRO COMUM | Un | 0.5 | 105 |  | 52.5
101060 | FOSSA SÉPTICA EM ANÉIS DE CONCRETO, PARA 10 PESSOAS - 1,40 X 1,20M | [5 empty] | UN |  | 3963.88
|  | 2008 | POCEIRO - EXECUTA ESCAVAÇÃO A CÉU ABERTO (SGSP) | H | 23.76 | 11.09 |  | 263.553
|  | 2013 | CARPINTEIRO (SGSP) | H | 24.17 | 1.88 |  | 45.4535
|  | 2014 | AJUDANTE DE CARPINTEIRO (SGSP) | H | 19.54 | 1.88 |  | 36.7506
|  | 2015 | FERREIRO (SGSP) | H | 24.42 | 2.14 |  | 52.2791
|  | 2016 | AJUDANTE DE FERREIRO - ARMADOR (SGSP) | H | 19.54 | 2.14 |  | 41.8331
|  | 2020 | PEDREIRO (SGSP) | H | 23.99 | 7.12 |  | 170.8379
|  | 2035 | ENCANADOR (SGSP) | H | 24.38 | 2 |  | 48.7673
|  | 2036 | AJUDANTE DE ENCANADOR (SGSP) | H | 19.54 | 2 |  | 39.0964
|  | 2099 | SERVENTE (SGSP) | H | 19.54 | 39.275 |  | 767.7555
|  | 10542 | PEDRA BRITADA NÚMERO 1 | M3 | 119.15 | 0.277 |  | 33.0045
|  | 10612 | CONCRETO FCK=20MPA C/ BRITA 2 | M3 | 413.74 | 0.27 |  | 111.711
|  | 10630 | ARGAMASSA DE CIMENTO COM AREIA GROSSA 1:3 | M3 | 688.62 | 0.0205 |  | 14.1167
|  | 11020 | COMPENSADO RESINADO 10MM COLA BRANCA - CHAPA DE 2,20 X 1,10 M | M2 | 26.39 | 0.31 |  | 8.1809
|  | 11070 | PINUS - TÁBUA DE 1" X 12" - BRUTA | M | 12.95 | 0.8 |  | 10.36
|  | 11510 | AÇO CA-50A OU B - MÉDIA BITOLAS | KG | 7.59 | 25 |  | 189.6595
|  | 15060 | MANGUEIRA PLÁSTICA FLEXÍVEL D = 3/4" - ESP = 2MM - CRISTAL | M | 6.94 | 10 |  | 69.4
|  | 17515 | PREGO 18 X 27 COMUM - POLIDO | Kg | 14.54 | 0.19 |  | 2.7626
|  | 17740 | ARAME RECOZIDO N. 16 E N. 18 | Kg | 16.01 | 0.43 |  | 6.8843
|  | 58410 | BRAÇADEIRA PARA TUBO DE 150MM | Un | 4.67 | 2 |  | 9.34
|  | 71234 | TUBO FERRO FUNDIDO; LINHA SMU - 150MM | M | 312.04 | 1.5 |  | 468.06
|  | 72434 | TUBO DE PVC 150 MM - PARA ESGOTO - SÉRIE NORMAL | M | 39.21 | 3 |  | 117.63
|  | 79215 | ANEL DE CONCRETO P/ FOSSA SÉPTICA - 1,5 X 0,5 M | Un | 360.26 | 3 |  | 1080.78
|  | 79245 | TAMPÃO COM 1 CHAMINÉ DE ACESSO - 1,5M | Un | 375.66 | 1 |  | 375.66
101061 | FOSSA SÉPTICA EM ANÉIS DE CONCRETO, PARA 20 PESSOAS - 1,40 X 1,70M | [5 empty] | UN |  | 4970.12
|  | 2008 | POCEIRO - EXECUTA ESCAVAÇÃO A CÉU ABERTO (SGSP) | H | 23.76 | 13.79 |  | 327.7183
|  | 2013 | CARPINTEIRO (SGSP) | H | 24.17 | 2.82 |  | 68.1803
|  | 2014 | AJUDANTE DE CARPINTEIRO (SGSP) | H | 19.54 | 2.82 |  | 55.1259
|  | 2015 | FERREIRO (SGSP) | H | 24.42 | 2.14 |  | 52.2791
|  | 2016 | AJUDANTE DE FERREIRO - ARMADOR (SGSP) | H | 19.54 | 2.14 |  | 41.8331
|  | 2020 | PEDREIRO (SGSP) | H | 23.99 | 9.18 |  | 220.2658
|  | 2035 | ENCANADOR (SGSP) | H | 24.38 | 2 |  | 48.7673
|  | 2036 | AJUDANTE DE ENCANADOR (SGSP) | H | 19.54 | 2 |  | 39.0964
|  | 2099 | SERVENTE (SGSP) | H | 19.54 | 49.916 |  | 975.768
|  | 10542 | PEDRA BRITADA NÚMERO 1 | M3 | 119.15 | 0.277 |  | 33.0045
|  | 10612 | CONCRETO FCK=20MPA C/ BRITA 2 | M3 | 413.74 | 0.4 |  | 165.4978
|  | 10630 | ARGAMASSA DE CIMENTO COM AREIA GROSSA 1:3 | M3 | 688.62 | 0.0334 |  | 22.9999
|  | 11020 | COMPENSADO RESINADO 10MM COLA BRANCA - CHAPA DE 2,20 X 1,10 M | M2 | 26.39 | 0.47 |  | 12.4033
|  | 11070 | PINUS - TÁBUA DE 1" X 12" - BRUTA | M | 12.95 | 1.1667 |  | 15.1083
|  | 11510 | AÇO CA-50A OU B - MÉDIA BITOLAS | KG | 7.59 | 25 |  | 189.6595
|  | 15060 | MANGUEIRA PLÁSTICA FLEXÍVEL D = 3/4" - ESP = 2MM - CRISTAL | M | 6.94 | 15 |  | 104.1
|  | 17515 | PREGO 18 X 27 COMUM - POLIDO | Kg | 14.54 | 0.28 |  | 4.0712
|  | 17740 | ARAME RECOZIDO N. 16 E N. 18 | Kg | 16.01 | 0.43 |  | 6.8843
|  | 58410 | BRAÇADEIRA PARA TUBO DE 150MM | Un | 4.67 | 2 |  | 9.34
|  | 71234 | TUBO FERRO FUNDIDO; LINHA SMU - 150MM | M | 312.04 | 2 |  | 624.08
|  | 72434 | TUBO DE PVC 150 MM - PARA ESGOTO - SÉRIE NORMAL | M | 39.21 | 3.5 |  | 137.235
|  | 79215 | ANEL DE CONCRETO P/ FOSSA SÉPTICA - 1,5 X 0,5 M | Un | 360.26 | 4 |  | 1441.04
|  | 79245 | TAMPÃO COM 1 CHAMINÉ DE ACESSO - 1,5M | Un | 375.66 | 1 |  | 375.66
101064 | FOSSA SÉPTICA EM ANÉIS DE CONCRETO, PARA 100 PESSOAS - 2,40 X 2,50M | [5 empty] | UN |  | 12775.33
|  | 2008 | POCEIRO - EXECUTA ESCAVAÇÃO A CÉU ABERTO (SGSP) | H | 23.76 | 40.83 |  | 970.322
|  | 2013 | CARPINTEIRO (SGSP) | H | 24.17 | 3.03 |  | 73.2576
|  | 2014 | AJUDANTE DE CARPINTEIRO (SGSP) | H | 19.54 | 3.03 |  | 59.231
|  | 2015 | FERREIRO (SGSP) | H | 24.42 | 6.4 |  | 156.3489
|  | 2016 | AJUDANTE DE FERREIRO - ARMADOR (SGSP) | H | 19.54 | 6.4 |  | 125.1084
|  | 2020 | PEDREIRO (SGSP) | H | 23.99 | 19.31 |  | 463.326
|  | 2035 | ENCANADOR (SGSP) | H | 24.38 | 2.3 |  | 56.0824
|  | 2036 | AJUDANTE DE ENCANADOR (SGSP) | H | 19.54 | 2.3 |  | 44.9608
|  | 2099 | SERVENTE (SGSP) | H | 19.54 | 121.725 |  | 2379.5047
|  | 10542 | PEDRA BRITADA NÚMERO 1 | M3 | 119.15 | 0.627 |  | 74.707
|  | 10612 | CONCRETO FCK=20MPA C/ BRITA 2 | M3 | 413.74 | 1.29 |  | 533.7306
|  | 10630 | ARGAMASSA DE CIMENTO COM AREIA GROSSA 1:3 | M3 | 688.62 | 0.1085 |  | 74.7154
|  | 11066 | PINUS - SARRAFO DE 1" X 4" - BRUTO | M | 3.52 | 5.5 |  | 19.36
|  | 11070 | PINUS - TÁBUA DE 1" X 12" - BRUTA | M | 12.95 | 4.6 |  | 59.57
|  | 11510 | AÇO CA-50A OU B - MÉDIA BITOLAS | KG | 7.59 | 73.6 |  | 558.3575
|  | 15060 | MANGUEIRA PLÁSTICA FLEXÍVEL D = 3/4" - ESP = 2MM - CRISTAL | M | 6.94 | 45 |  | 312.3
|  | 17515 | PREGO 18 X 27 COMUM - POLIDO | Kg | 14.54 | 0.55 |  | 7.997
|  | 17740 | ARAME RECOZIDO N. 16 E N. 18 | Kg | 16.01 | 1.28 |  | 20.4928
|  | 58410 | BRAÇADEIRA PARA TUBO DE 150MM | Un | 4.67 | 2 |  | 9.34
|  | 71234 | TUBO FERRO FUNDIDO; LINHA SMU - 150MM | M | 312.04 | 3.5 |  | 1092.14
|  | 72434 | TUBO DE PVC 150 MM - PARA ESGOTO - SÉRIE NORMAL | M | 39.21 | 4.5 |  | 176.445
|  | 79220 | ANEL DE CONCRETO P/ FOSSA SÉPTICA - 2,5 X 0,5 M | Un | 931.38 | 5 |  | 4656.9
|  | 79240 | TAMPÃO COM 2 CHAMINÉS DE ACESSO - 2,5M | Un | 851.13 | 1 |  | 851.13
101066 | FOSSA SÉPTICA EM ANÉIS DE CONCRETO, PARA 140 PESSOAS - 2,40 X 3,50M | [5 empty] | UN |  | 16653.73
|  | 2008 | POCEIRO - EXECUTA ESCAVAÇÃO A CÉU ABERTO (SGSP) | H | 23.76 | 52.82 |  | 1255.2635
|  | 2013 | CARPINTEIRO (SGSP) | H | 24.17 | 4.32 |  | 104.4465
|  | 2014 | AJUDANTE DE CARPINTEIRO (SGSP) | H | 19.54 | 4.32 |  | 84.4482
|  | 2015 | FERREIRO (SGSP) | H | 24.42 | 6.4 |  | 156.3489
|  | 2016 | AJUDANTE DE FERREIRO - ARMADOR (SGSP) | H | 19.54 | 6.4 |  | 125.1084
|  | 2020 | PEDREIRO (SGSP) | H | 23.99 | 25.7 |  | 616.6483
|  | 2035 | ENCANADOR (SGSP) | H | 24.38 | 2.3 |  | 56.0824
|  | 2036 | AJUDANTE DE ENCANADOR (SGSP) | H | 19.54 | 2.3 |  | 44.9608
|  | 2099 | SERVENTE (SGSP) | H | 19.54 | 159.793 |  | 3123.6656
|  | 10542 | PEDRA BRITADA NÚMERO 1 | M3 | 119.15 | 0.627 |  | 74.707
|  | 10612 | CONCRETO FCK=20MPA C/ BRITA 2 | M3 | 413.74 | 1.9 |  | 786.1149
|  | 10630 | ARGAMASSA DE CIMENTO COM AREIA GROSSA 1:3 | M3 | 688.62 | 0.1547 |  | 106.5298
|  | 11066 | PINUS - SARRAFO DE 1" X 4" - BRUTO | M | 3.52 | 7.86 |  | 27.6672
|  | 11070 | PINUS - TÁBUA DE 1" X 12" - BRUTA | M | 12.95 | 6.5667 |  | 85.0383
|  | 11510 | AÇO CA-50A OU B - MÉDIA BITOLAS | KG | 7.59 | 73.6 |  | 558.3575
|  | 15060 | MANGUEIRA PLÁSTICA FLEXÍVEL D = 3/4" - ESP = 2MM - CRISTAL | M | 6.94 | 60 |  | 416.4
|  | 17515 | PREGO 18 X 27 COMUM - POLIDO | Kg | 14.54 | 0.79 |  | 11.4866
|  | 17740 | ARAME RECOZIDO N. 16 E N. 18 | Kg | 16.01 | 1.28 |  | 20.4928
|  | 58410 | BRAÇADEIRA PARA TUBO DE 150MM | Un | 4.67 | 2 |  | 9.34
|  | 71234 | TUBO FERRO FUNDIDO; LINHA SMU - 150MM | M | 312.04 | 4.5 |  | 1404.18
|  | 72434 | TUBO DE PVC 150 MM - PARA ESGOTO - SÉRIE NORMAL | M | 39.21 | 5.5 |  | 215.655
|  | 79220 | ANEL DE CONCRETO P/ FOSSA SÉPTICA - 2,5 X 0,5 M | Un | 931.38 | 7 |  | 6519.66
|  | 79240 | TAMPÃO COM 2 CHAMINÉS DE ACESSO - 2,5M | Un | 851.13 | 1 |  | 851.13
101070 | SUMIDOURO, DIÂMETRO INTERNO 2,00M - POÇO ABSORVENTE | [5 empty] | M |  | 1001.18
|  | 2008 | POCEIRO - EXECUTA ESCAVAÇÃO A CÉU ABERTO (SGSP) | H | 23.76 | 11.16 |  | 265.2166
|  | 2020 | PEDREIRO (SGSP) | H | 23.99 | 4.03 |  | 96.6962
|  | 2099 | SERVENTE (SGSP) | H | 19.54 | 16.0765 |  | 314.2666
|  | 10544 | PEDRA BRITADA NÚMERO 3 | M3 | 119.59 | 0.22 |  | 26.3098
|  | 10648 | ARGAMASSA MISTA COM AREIA GROSSA 1:2:8 | M3 | 662.72 | 0.0184 |  | 12.194
|  | 12580 | TIJOLO MAÇICO DE BARRO COMUM | Un | 0.5 | 573 |  | 286.5
101071 | SUMIDOURO, DIÂMETRO INTERNO 2,00M - TAMPÃO DE CONCRETO | [5 empty] | UN |  | 1125.04
|  | 2013 | CARPINTEIRO (SGSP) | H | 24.17 | 5 |  | 120.8871
|  | 2014 | AJUDANTE DE CARPINTEIRO (SGSP) | H | 19.54 | 5 |  | 97.741
|  | 2015 | FERREIRO (SGSP) | H | 24.42 | 1.55 |  | 37.8657
|  | 2016 | AJUDANTE DE FERREIRO - ARMADOR (SGSP) | H | 19.54 | 1.55 |  | 30.2997
|  | 2020 | PEDREIRO (SGSP) | H | 23.99 | 1.74 |  | 41.7497
|  | 2099 | SERVENTE (SGSP) | H | 19.54 | 4.64 |  | 90.7036
|  | 10612 | CONCRETO FCK=20MPA C/ BRITA 2 | M3 | 413.74 | 0.25 |  | 103.4361
|  | 11021 | COMPENSADO RESINADO 12MM COLA BRANCA - CHAPA DE 2,20 X 1,10 M | M2 | 31.81 | 1.66 |  | 52.8046
|  | 11070 | PINUS - TÁBUA DE 1" X 12" - BRUTA | M | 12.95 | 1.6667 |  | 21.5833
|  | 11510 | AÇO CA-50A OU B - MÉDIA BITOLAS | KG | 7.59 | 10.95 |  | 83.0708
|  | 11520 | AÇO CA-60B - MÉDIA BITOLAS | KG | 7.76 | 6.93 |  | 53.7768
|  | 36240 | TAMPÃO DE FERRO FUNDIDO DÚCTIL CLASSE MÍNIMA 400 (40T) D=600 MM - NBR 10160 - NÃO ARTICULADO - P/ GAL. ÁGUAS PLUV. | Un | 391.12 | 1 |  | 391.12
101081 | FILTRO ANAERÓBICO D=3,00M H=2,00M | [5 empty] | UN |  | 17536.76
|  | 2013 | CARPINTEIRO (SGSP) | H | 24.17 | 25.05 |  | 605.6447
|  | 2014 | AJUDANTE DE CARPINTEIRO (SGSP) | H | 19.54 | 25.05 |  | 489.6824
|  | 2015 | FERREIRO (SGSP) | H | 24.42 | 21.68 |  | 529.632
|  | 2016 | AJUDANTE DE FERREIRO - ARMADOR (SGSP) | H | 19.54 | 21.68 |  | 423.8049
|  | 2020 | PEDREIRO (SGSP) | H | 23.99 | 20.56 |  | 493.3186
|  | 2035 | ENCANADOR (SGSP) | H | 24.38 | 3.83 |  | 93.3895
|  | 2036 | AJUDANTE DE ENCANADOR (SGSP) | H | 19.54 | 3.83 |  | 74.8696
|  | 2099 | SERVENTE (SGSP) | H | 19.54 | 235.6756 |  | 4607.0339
|  | 10542 | PEDRA BRITADA NÚMERO 1 | M3 | 119.15 | 0.03 |  | 3.5745
|  | 10545 | PEDRA BRITADA NÚMERO 4 | M3 | 122.03 | 7.6 |  | 927.428
|  | 10612 | CONCRETO FCK=20MPA C/ BRITA 2 | M3 | 413.74 | 2.5 |  | 1034.3617
|  | 10648 | ARGAMASSA MISTA COM AREIA GROSSA 1:2:8 | M3 | 662.72 | 0.0254 |  | 16.8331
|  | 11021 | COMPENSADO RESINADO 12MM COLA BRANCA - CHAPA DE 2,20 X 1,10 M | M2 | 31.81 | 0.3 |  | 9.543
|  | 11066 | PINUS - SARRAFO DE 1" X 4" - BRUTO | M | 3.52 | 42.3 |  | 148.896
|  | 11070 | PINUS - TÁBUA DE 1" X 12" - BRUTA | M | 12.95 | 35.5333 |  | 460.1566
|  | 11510 | AÇO CA-50A OU B - MÉDIA BITOLAS | KG | 7.59 | 223.33 |  | 1694.2662
|  | 11520 | AÇO CA-60B - MÉDIA BITOLAS | KG | 7.76 | 4.47 |  | 34.6872
|  | 12580 | TIJOLO MAÇICO DE BARRO COMUM | Un | 0.5 | 161 |  | 80.5
|  | 14005 | ASFALTO OXIDADO TIPO lll | Kg | 14.64 | 3 |  | 43.92
|  | 14040 | TINTA BETUMINOSA PARA CONCRETO E ALVENARIA | L | 23.13 | 9.42 |  | 217.8846
|  | 15060 | MANGUEIRA PLÁSTICA FLEXÍVEL D = 3/4" - ESP = 2MM - CRISTAL | M | 6.94 | 28 |  | 194.32
|  | 17515 | PREGO 18 X 27 COMUM - POLIDO | Kg | 14.54 | 4.23 |  | 61.5042
|  | 17740 | ARAME RECOZIDO N. 16 E N. 18 | Kg | 16.01 | 4.33 |  | 69.3233
|  | 72405 | ANEL DE BORRACHA PARA TUBO DE PVC ESGOTO PREDIAL - 150MM | Un | 10.85 | 3 |  | 32.55
|  | 72434 | TUBO DE PVC 150 MM - PARA ESGOTO - SÉRIE NORMAL | M | 39.21 | 3.24 |  | 127.0404
|  | 79225 | ANEL DE CONCRETO P/ FILTRO ANAERÓBICO 3,0 X 0,5 M | Un | 1265.65 | 4 |  | 5062.6
101084 | ANEL DE CONCRETO D=2,00 H=0,50M | [5 empty] | UN |  | 1250.83
|  | 2020 | PEDREIRO (SGSP) | H | 23.99 | 1.25 |  | 29.9926
|  | 2099 | SERVENTE (SGSP) | H | 19.54 | 17.2656 |  | 337.5114
|  | 10628 | ARGAMASSA DE CIMENTO COM AREIA MÉDIA 1:2 | M3 | 754.6 | 0.01244 |  | 9.3872
|  | 14040 | TINTA BETUMINOSA PARA CONCRETO E ALVENARIA | L | 23.13 | 1.57 |  | 36.3141
|  | 15060 | MANGUEIRA PLÁSTICA FLEXÍVEL D = 3/4" - ESP = 2MM - CRISTAL | M | 6.94 | 6.5 |  | 45.11
|  | 79223 | ANEL DE CONCRETO DIÂM. EXT.= 2.12 M - H = 0.5M | Un | 792.51 | 1 |  | 792.51
101085 | ANEL DE CONCRETO D=3,00 H=0,50M | [5 empty] | UN |  | 1979.93
|  | 2020 | PEDREIRO (SGSP) | H | 23.99 | 1.5 |  | 35.9911
|  | 2099 | SERVENTE (SGSP) | H | 19.54 | 27.9612 |  | 546.5911
|  | 10628 | ARGAMASSA DE CIMENTO COM AREIA MÉDIA 1:2 | M3 | 754.6 | 0.01788 |  | 13.4923
|  | 14040 | TINTA BETUMINOSA PARA CONCRETO E ALVENARIA | L | 23.13 | 2.35 |  | 54.3555
|  | 15060 | MANGUEIRA PLÁSTICA FLEXÍVEL D = 3/4" - ESP = 2MM - CRISTAL | M | 6.94 | 9.2 |  | 63.848
|  | 79225 | ANEL DE CONCRETO P/ FILTRO ANAERÓBICO 3,0 X 0,5 M | Un | 1265.65 | 1 |  | 1265.65
101094 | CAIXA DE LIGAÇÃO OU INSPEÇÃO - ESCAVAÇÃO E APILOAMENTO | [5 empty] | M3 |  | 52.78
|  | 2099 | SERVENTE (SGSP) | H | 19.54 | 2.7 |  | 52.7801
101095 | CAIXA DE LIGAÇÃO OU INSPEÇÃO - LASTRO DE CONCRETO (FUNDO) | [5 empty] | M3 |  | 491.62
|  | 2020 | PEDREIRO (SGSP) | H | 23.99 | 2 |  | 47.9881
|  | 2099 | SERVENTE (SGSP) | H | 19.54 | 6 |  | 117.2892
|  | 10604 | CONCRETO FCK=10MPA C/ BRITA 2 | M3 | 310.81 | 1.05 |  | 326.3468
101096 | CAIXA DE LIGAÇÃO OU INSPEÇÃO - ALVENARIA DE 1/2 TIJOLO, REVESTIDA | [5 empty] | M2 |  | 273.87
|  | 2020 | PEDREIRO (SGSP) | H | 23.99 | 4.03 |  | 96.6962
|  | 2099 | SERVENTE (SGSP) | H | 19.54 | 3.0611 |  | 59.8389
|  | 10636 | ARGAMASSA DE CIMENTO COM AREIA GROSSA 1:6 | M3 | 535.53 | 0.0189 |  | 10.1215
|  | 10648 | ARGAMASSA MISTA COM AREIA GROSSA 1:2:8 | M3 | 662.72 | 0.047 |  | 31.1479
|  | 12580 | TIJOLO MAÇICO DE BARRO COMUM | Un | 0.5 | 84 |  | 42
|  | 14022 | PRIMER HIDROFUGANTE A BASE DE SILANO SILOXANO P/ SUPERFÍCIES DE CONCRETO, ALVENARIA, ETC. | Kg | 83.32 | 0.27 |  | 22.4964
|  | 14040 | TINTA BETUMINOSA PARA CONCRETO E ALVENARIA | L | 23.13 | 0.5 |  | 11.565
101097 | CAIXA DE LIGAÇÃO OU INSPEÇÃO - ALVENARIA DE 1 TIJOLO, REVESTIDA | [5 empty] | M2 |  | 372.83
|  | 2020 | PEDREIRO (SGSP) | H | 23.99 | 4.49 |  | 107.7335
|  | 2099 | SERVENTE (SGSP) | H | 19.54 | 5.157 |  | 100.81
|  | 10636 | ARGAMASSA DE CIMENTO COM AREIA GROSSA 1:6 | M3 | 535.53 | 0.0144 |  | 7.7116
|  | 10648 | ARGAMASSA MISTA COM AREIA GROSSA 1:2:8 | M3 | 662.72 | 0.0649 |  | 43.0106
|  | 12580 | TIJOLO MAÇICO DE BARRO COMUM | Un | 0.5 | 159 |  | 79.5
|  | 14022 | PRIMER HIDROFUGANTE A BASE DE SILANO SILOXANO P/ SUPERFÍCIES DE CONCRETO, ALVENARIA, ETC. | Kg | 83.32 | 0.27 |  | 22.4964
|  | 14040 | TINTA BETUMINOSA PARA CONCRETO E ALVENARIA | L | 23.13 | 0.5 |  | 11.565
101098 | CAIXA DE LIGAÇÃO OU INSPEÇÃO - TAMPA DE CONCRETO | [5 empty] | M2 |  | 228.94
|  | 2013 | CARPINTEIRO (SGSP) | H | 24.17 | 2.42 |  | 58.5093
|  | 2014 | AJUDANTE DE CARPINTEIRO (SGSP) | H | 19.54 | 2.42 |  | 47.3066
|  | 2015 | FERREIRO (SGSP) | H | 24.42 | 0.46 |  | 11.2375
|  | 2016 | AJUDANTE DE FERREIRO - ARMADOR (SGSP) | H | 19.54 | 0.46 |  | 8.9921
|  | 2020 | PEDREIRO (SGSP) | H | 23.99 | 0.3 |  | 7.1982
|  | 2099 | SERVENTE (SGSP) | H | 19.54 | 0.8 |  | 15.6385
|  | 10608 | CONCRETO FCK=15MPA C/ BRITA 2 | M3 | 396.31 | 0.05 |  | 19.8157
|  | 11021 | COMPENSADO RESINADO 12MM COLA BRANCA - CHAPA DE 2,20 X 1,10 M | M2 | 31.81 | 0.4 |  | 12.724
|  | 11070 | PINUS - TÁBUA DE 1" X 12" - BRUTA | M | 12.95 | 0.4 |  | 5.18
|  | 11520 | AÇO CA-60B - MÉDIA BITOLAS | KG | 7.76 | 5.27 |  | 40.8952
|  | 17740 | ARAME RECOZIDO N. 16 E N. 18 | Kg | 16.01 | 0.09 |  | 1.4409
101101 | CALHA EM CHAPA DE AÇO GALVANIZADO N.24 - DESENVOLVIMENTO 33CM | [5 empty] | M |  | 73.55
|  | 2035 | ENCANADOR (SGSP) | H | 24.38 | 0.35 |  | 8.5342
|  | 2036 | AJUDANTE DE ENCANADOR (SGSP) | H | 19.54 | 0.35 |  | 6.8418
|  | 17525 | PREGO 18 X 27 ZINCADO | Kg | 22.54 | 0.1 |  | 2.254
|  | 17530 | REBITE DE REPUXO EM ALUMÍNIO TIPO POP N. 415 ( DIÂMETRO 4 MM - COMPRIMENTO 15 MM) | Kg | 114.15 | 0.03 |  | 3.4245
|  | 78801 | CALHA EM CHAPA DE AÇO GALVANIZADO N.24 - DESENVOLV. 33CM | M | 42.76 | 1.05 |  | 44.898
|  | 79656 | SOLDA PREPARADA - 30/70 | Kg | 189.9 | 0.04 |  | 7.596
101102 | CALHA EM CHAPA DE AÇO GALVANIZADO N.24 - DESENVOLVIMENTO 50CM | [5 empty] | M |  | 113.1
|  | 2035 | ENCANADOR (SGSP) | H | 24.38 | 0.55 |  | 13.411
|  | 2036 | AJUDANTE DE ENCANADOR (SGSP) | H | 19.54 | 0.55 |  | 10.7515
|  | 17525 | PREGO 18 X 27 ZINCADO | Kg | 22.54 | 0.15 |  | 3.381
|  | 17530 | REBITE DE REPUXO EM ALUMÍNIO TIPO POP N. 415 ( DIÂMETRO 4 MM - COMPRIMENTO 15 MM) | Kg | 114.15 | 0.04 |  | 4.566
|  | 78804 | CALHA EM CHAPA DE AÇO GALVANIZADO N.24 - DESENVOLV. 50CM | M | 64.47 | 1.05 |  | 67.6935
|  | 79656 | SOLDA PREPARADA - 30/70 | Kg | 189.9 | 0.07 |  | 13.293
101103 | CALHA EM CHAPA DE AÇO GALVANIZADO N.24 - DESENVOLVIMENTO 100CM | [5 empty] | M |  | 215.45
|  | 2035 | ENCANADOR (SGSP) | H | 24.38 | 0.85 |  | 20.7261
|  | 2036 | AJUDANTE DE ENCANADOR (SGSP) | H | 19.54 | 0.85 |  | 16.6159
|  | 17525 | PREGO 18 X 27 ZINCADO | Kg | 22.54 | 0.3 |  | 6.762
|  | 17530 | REBITE DE REPUXO EM ALUMÍNIO TIPO POP N. 415 ( DIÂMETRO 4 MM - COMPRIMENTO 15 MM) | Kg | 114.15 | 0.08 |  | 9.132
|  | 78807 | CALHA EM CHAPA DE AÇO GALVANIZADO N.24 - DESENVOLVIMENTO 100CM | M | 129.17 | 1.05 |  | 135.6285
|  | 79656 | SOLDA PREPARADA - 30/70 | Kg | 189.9 | 0.14 |  | 26.586
101104 | CALHA EM ALUMÍNIO - ESP. 0,8MM - DESENVOLVIMENTO 50CM | [5 empty] | M |  | 143.21
|  | 2035 | ENCANADOR (SGSP) | H | 24.38 | 0.55 |  | 13.411
|  | 2036 | AJUDANTE DE ENCANADOR (SGSP) | H | 19.54 | 0.55 |  | 10.7515
|  | 78810 | CALHA EM ALUMÍNIO - ESPESSURA 0,8MM - DESENVOLVIMENTO 50CM | M | 95.24 | 1.25 |  | 119.05
101105 | CALHA EM ALUMÍNIO - ESP. 0,8MM - DESENVOLVIMENTO 100CM | [5 empty] | M |  | 272.14
|  | 2035 | ENCANADOR (SGSP) | H | 24.38 | 0.85 |  | 20.7261
|  | 2036 | AJUDANTE DE ENCANADOR (SGSP) | H | 19.54 | 0.85 |  | 16.6159
|  | 78811 | CALHA EM ALUMÍNIO - ESPESSURA 0,8MM - DESENVOLVIMENTO 100CM | M | 187.84 | 1.25 |  | 234.8
101106 | CALHA EM ALUMÍNIO ESP. 1,0MM - DESENVOLVIMENTO 50CM | [5 empty] | M |  | 164.44
|  | 2035 | ENCANADOR (SGSP) | H | 24.38 | 0.55 |  | 13.411
|  | 2036 | AJUDANTE DE ENCANADOR (SGSP) | H | 19.54 | 0.55 |  | 10.7515
|  | 78812 | CALHA EM ALUMÍNIO - ESPESSURA 1,0MM - DESENVOLVIMENTO 50CM | M | 112.22 | 1.25 |  | 140.275
101107 | CALHA EM ALUMÍNIO ESP. 1,0MM - DESENVOLVIMENTO 100CM | [5 empty] | M |  | 328.63
|  | 2035 | ENCANADOR (SGSP) | H | 24.38 | 0.85 |  | 20.7261
|  | 2036 | AJUDANTE DE ENCANADOR (SGSP) | H | 19.54 | 0.85 |  | 16.6159
|  | 78813 | CALHA EM ALUMÍNIO - ESPESSURA 1,0MM - DESENVOLVIMENTO 100CM | M | 233.03 | 1.25 |  | 291.2875
101110 | CALHA EM PVC COM 125 ≤ DIÂM. ≤ 150MM | [5 empty] | M |  | 90.59
|  | 2035 | ENCANADOR (SGSP) | H | 24.38 | 0.55 |  | 13.411
|  | 2036 | AJUDANTE DE ENCANADOR (SGSP) | H | 19.54 | 0.55 |  | 10.7515
|  | 78814 | CALHA EM PVC - 125<=DIAM<=170 MM | M | 53.14 | 1.25 |  | 66.425
101130 | RUFO EM CHAPA DE AÇO GALVANIZADO N.24 - DESENVOLVIMENTO 16CM | [5 empty] | M |  | 45.93
|  | 2035 | ENCANADOR (SGSP) | H | 24.38 | 0.2 |  | 4.8767
|  | 2036 | AJUDANTE DE ENCANADOR (SGSP) | H | 19.54 | 0.2 |  | 3.9096
|  | 17525 | PREGO 18 X 27 ZINCADO | Kg | 22.54 | 0.1 |  | 2.254
|  | 78871 | RUFO EM CHAPA DE AÇO GALVANIZADO N.24 - CORTE 16CM | M | 33.23 | 1.05 |  | 34.8915
101131 | RUFO EM CHAPA DE AÇO GALVANIZADO N.24 - DESENVOLVIMENTO 25CM | [5 empty] | M |  | 52.36
|  | 2035 | ENCANADOR (SGSP) | H | 24.38 | 0.25 |  | 6.0959
|  | 2036 | AJUDANTE DE ENCANADOR (SGSP) | H | 19.54 | 0.25 |  | 4.887
|  | 17525 | PREGO 18 X 27 ZINCADO | Kg | 22.54 | 0.1 |  | 2.254
|  | 78873 | RUFO EM CHAPA DE AÇO GALVANIZADO N.24 - CORTE 25CM | M | 37.26 | 1.05 |  | 39.123
101132 | RUFO EM CHAPA DE AÇO GALVANIZADO N.24 - DESENVOLVIMENTO 33CM | [5 empty] | M |  | 68.03
|  | 2035 | ENCANADOR (SGSP) | H | 24.38 | 0.35 |  | 8.5342
|  | 2036 | AJUDANTE DE ENCANADOR (SGSP) | H | 19.54 | 0.35 |  | 6.8418
|  | 17525 | PREGO 18 X 27 ZINCADO | Kg | 22.54 | 0.1 |  | 2.254
|  | 78875 | RUFO EM CHAPA DE AÇO GALVANIZADO N.24 - CORTE 33CM | M | 48 | 1.05 |  | 50.4
101133 | RUFO EM CHAPA DE AÇO GALVANIZADO N.24 - DESENVOLVIMENTO 50CM | [5 empty] | M |  | 107.04
|  | 2035 | ENCANADOR (SGSP) | H | 24.38 | 0.55 |  | 13.411
|  | 2036 | AJUDANTE DE ENCANADOR (SGSP) | H | 19.54 | 0.55 |  | 10.7515
|  | 17525 | PREGO 18 X 27 ZINCADO | Kg | 22.54 | 0.1 |  | 2.254
|  | 78877 | RUFO EM CHAPA DE AÇO GALVANIZADO N.24 - CORTE 50CM | M | 76.78 | 1.05 |  | 80.619
101134 | RUFO EM CHAPA DE AÇO GALVANIZADO N.24 - DESENVOLVIMENTO 100CM | [5 empty] | M |  | 199.75
|  | 2035 | ENCANADOR (SGSP) | H | 24.38 | 0.85 |  | 20.7261
|  | 2036 | AJUDANTE DE ENCANADOR (SGSP) | H | 19.54 | 0.85 |  | 16.6159
|  | 17525 | PREGO 18 X 27 ZINCADO | Kg | 22.54 | 0.2 |  | 4.508
|  | 78878 | RUFO EM CHAPA DE AÇO GALVANIZADO N.24 - CORTE 100CM | M | 150.38 | 1.05 |  | 157.899
101135 | RUFO EM CHAPA DE AÇO GALVANIZADO N.24 - DESENVOLVIMENTO 130CM | [5 empty] | M |  | 296.31
|  | 2035 | ENCANADOR (SGSP) | H | 24.38 | 1 |  | 24.3836
|  | 2036 | AJUDANTE DE ENCANADOR (SGSP) | H | 19.54 | 1 |  | 19.5482
|  | 17525 | PREGO 18 X 27 ZINCADO | Kg | 22.54 | 0.23 |  | 5.1842
|  | 78879 | RUFO EM CHAPA DE AÇO GALVANIZADO N.24 - CORTE 130 CM | M | 235.42 | 1.05 |  | 247.191
101136 | RUFO EM CHAPA DE AÇO GALVANIZADO N.24 - DESENVOLVIMENTO 140 CM | [5 empty] | M |  | 298.87
|  | 2035 | ENCANADOR (SGSP) | H | 24.38 | 1 |  | 24.3836
|  | 2036 | AJUDANTE DE ENCANADOR (SGSP) | H | 19.54 | 1 |  | 19.5482
|  | 17525 | PREGO 18 X 27 ZINCADO | Kg | 22.54 | 0.23 |  | 5.1842
|  | 78880 | RUFO EM CHAPA DE AÇO GALVANIZADO N.24 - CORTE 140CM | M | 237.86 | 1.05 |  | 249.753
101170 | CANALETA DE CONCRETO, TIPO GUIA E SARJETA - SECÇÃO 15X40CM | [5 empty] | M |  | 95.88
|  | 2013 | CARPINTEIRO (SGSP) | H | 24.17 | 0.3 |  | 7.2532
|  | 2014 | AJUDANTE DE CARPINTEIRO (SGSP) | H | 19.54 | 0.3 |  | 5.8644
|  | 2020 | PEDREIRO (SGSP) | H | 23.99 | 0.9 |  | 21.5946
|  | 2099 | SERVENTE (SGSP) | H | 19.54 | 1.5 |  | 29.3223
|  | 10612 | CONCRETO FCK=20MPA C/ BRITA 2 | M3 | 413.74 | 0.06 |  | 24.8246
|  | 11044 | PINUS - RIPA DE 1/2" X 3" - BRUTA | M | 1.83 | 0.3 |  | 0.549
|  | 11070 | PINUS - TÁBUA DE 1" X 12" - BRUTA | M | 12.95 | 0.5 |  | 6.475
101171 | CANALETA DE CONCRETO, TIPO GUIA E SARJETA - SECÇÃO 15X50CM | [5 empty] | M |  | 106.44
|  | 2013 | CARPINTEIRO (SGSP) | H | 24.17 | 0.3 |  | 7.2532
|  | 2014 | AJUDANTE DE CARPINTEIRO (SGSP) | H | 19.54 | 0.3 |  | 5.8644
|  | 2020 | PEDREIRO (SGSP) | H | 23.99 | 1 |  | 23.994
|  | 2099 | SERVENTE (SGSP) | H | 19.54 | 1.6 |  | 31.2771
|  | 10612 | CONCRETO FCK=20MPA C/ BRITA 2 | M3 | 413.74 | 0.075 |  | 31.0308
|  | 11044 | PINUS - RIPA DE 1/2" X 3" - BRUTA | M | 1.83 | 0.3 |  | 0.549
|  | 11070 | PINUS - TÁBUA DE 1" X 12" - BRUTA | M | 12.95 | 0.5 |  | 6.475
101172 | HC.01 - CANALETA DE CONCRETO DE A.P.P/TAMPA/GRELHA DE CONCRETO OU FERRO L=30CM | [5 empty] | M |  | 100.52
|  | 2013 | CARPINTEIRO (SGSP) | H | 24.17 | 0.55 |  | 13.2975
|  | 2014 | AJUDANTE DE CARPINTEIRO (SGSP) | H | 19.54 | 0.55 |  | 10.7515
|  | 2020 | PEDREIRO (SGSP) | H | 23.99 | 0.17 |  | 4.0789
|  | 2099 | SERVENTE (SGSP) | H | 19.54 | 1.5 |  | 29.3223
|  | 10612 | CONCRETO FCK=20MPA C/ BRITA 2 | M3 | 413.74 | 0.066 |  | 27.3071
|  | 11066 | PINUS - SARRAFO DE 1" X 4" - BRUTO | M | 3.52 | 1 |  | 3.52
|  | 11070 | PINUS - TÁBUA DE 1" X 12" - BRUTA | M | 12.95 | 0.83333 |  | 10.7916
|  | 17515 | PREGO 18 X 27 COMUM - POLIDO | Kg | 14.54 | 0.1 |  | 1.454
101173 | HC.02 - CANALETA DE CONCRETO DE A.P.P/TAMPA/GRELHA DE CONCRETO OU FERRO L=40CM | [5 empty] | M |  | 108.59
|  | 2013 | CARPINTEIRO (SGSP) | H | 24.17 | 0.55 |  | 13.2975
|  | 2014 | AJUDANTE DE CARPINTEIRO (SGSP) | H | 19.54 | 0.55 |  | 10.7515
|  | 2020 | PEDREIRO (SGSP) | H | 23.99 | 0.19 |  | 4.5588
|  | 2099 | SERVENTE (SGSP) | H | 19.54 | 1.74 |  | 34.0138
|  | 10612 | CONCRETO FCK=20MPA C/ BRITA 2 | M3 | 413.74 | 0.073 |  | 30.2033
|  | 11066 | PINUS - SARRAFO DE 1" X 4" - BRUTO | M | 3.52 | 1 |  | 3.52
|  | 11070 | PINUS - TÁBUA DE 1" X 12" - BRUTA | M | 12.95 | 0.83333 |  | 10.7916
|  | 17515 | PREGO 18 X 27 COMUM - POLIDO | Kg | 14.54 | 0.1 |  | 1.454
101176 | CANALETA MEIA CANA EM CONCRETO D=30CM | [5 empty] | M |  | 63.73
|  | 2020 | PEDREIRO (SGSP) | H | 23.99 | 0.16 |  | 3.839
|  | 2099 | SERVENTE (SGSP) | H | 19.54 | 1 |  | 19.5482
|  | 10604 | CONCRETO FCK=10MPA C/ BRITA 2 | M3 | 310.81 | 0.019 |  | 5.9053
|  | 79710 | CANALETA MEIA CANA DE CONCRETO SIMPLES,CLASSE C1 - D=30CM COM PONTA E BOLSA | M | 34.44 | 1 |  | 34.44
101177 | CANALETA MEIA CANA EM CONCRETO D=40CM | [5 empty] | M |  | 104.57
|  | 2020 | PEDREIRO (SGSP) | H | 23.99 | 0.2628 |  | 6.3056
|  | 2099 | SERVENTE (SGSP) | H | 19.54 | 2.3152 |  | 45.2589
|  | 10604 | CONCRETO FCK=10MPA C/ BRITA 2 | M3 | 310.81 | 0.035 |  | 10.8782
|  | 79709 | CANALETA MEIA CANA DE CONCRETO SIMPLES,CLASSE C1 - D=40CM COM PONTA E BOLSA | M | 42.13 | 1 |  | 42.13
101185 | HV.24 - CANALETA DE ALVENARIA PARA GRELHA DE FERRO L=20CM | [5 empty] | M |  | 75.62
|  | 2020 | PEDREIRO (SGSP) | H | 23.99 | 0.54 |  | 12.9568
|  | 2099 | SERVENTE (SGSP) | H | 19.54 | 1.42 |  | 27.7584
|  | 10543 | PEDRA BRITADA NÚMERO 2 | M3 | 119.24 | 0.025 |  | 2.981
|  | 10608 | CONCRETO FCK=15MPA C/ BRITA 2 | M3 | 396.31 | 0.025 |  | 9.9078
|  | 10636 | ARGAMASSA DE CIMENTO COM AREIA GROSSA 1:6 | M3 | 535.53 | 0.002 |  | 1.071
|  | 10648 | ARGAMASSA MISTA COM AREIA GROSSA 1:2:8 | M3 | 662.72 | 0.01 |  | 6.6272
|  | 12580 | TIJOLO MAÇICO DE BARRO COMUM | Un | 0.5 | 8 |  | 4
|  | 14022 | PRIMER HIDROFUGANTE A BASE DE SILANO SILOXANO P/ SUPERFÍCIES DE CONCRETO, ALVENARIA, ETC. | Kg | 83.32 | 0.06 |  | 4.9992
|  | 14040 | TINTA BETUMINOSA PARA CONCRETO E ALVENARIA | L | 23.13 | 0.23 |  | 5.3199
101186 | HV.22 - CANALETA DE ALVENARIA PARA GRELHA OU TAMPA DE CONCRETO L=30CM | [5 empty] | M |  | 156.68
|  | 2020 | PEDREIRO (SGSP) | H | 23.99 | 1.26 |  | 30.2325
|  | 2099 | SERVENTE (SGSP) | H | 19.54 | 2.82 |  | 55.1259
|  | 10543 | PEDRA BRITADA NÚMERO 2 | M3 | 119.24 | 0.025 |  | 2.981
|  | 10612 | CONCRETO FCK=20MPA C/ BRITA 2 | M3 | 413.74 | 0.025 |  | 10.3436
|  | 10636 | ARGAMASSA DE CIMENTO COM AREIA GROSSA 1:6 | M3 | 535.53 | 0.006 |  | 3.2131
|  | 10648 | ARGAMASSA MISTA COM AREIA GROSSA 1:2:8 | M3 | 662.72 | 0.029 |  | 19.2189
|  | 12580 | TIJOLO MAÇICO DE BARRO COMUM | Un | 0.5 | 28 |  | 14
|  | 14022 | PRIMER HIDROFUGANTE A BASE DE SILANO SILOXANO P/ SUPERFÍCIES DE CONCRETO, ALVENARIA, ETC. | Kg | 83.32 | 0.12 |  | 9.9984
|  | 14040 | TINTA BETUMINOSA PARA CONCRETO E ALVENARIA | L | 23.13 | 0.5 |  | 11.565
101187 | HV.23 - CANALETA DE ALVENARIA PARA GRELHA OU TAMPA DE CONCRETO L=40CM | [5 empty] | M |  | 165.04
|  | 2020 | PEDREIRO (SGSP) | H | 23.99 | 1.37 |  | 32.8719
|  | 2099 | SERVENTE (SGSP) | H | 19.54 | 2.82 |  | 55.1259
|  | 10543 | PEDRA BRITADA NÚMERO 2 | M3 | 119.24 | 0.03 |  | 3.5772
|  | 10612 | CONCRETO FCK=20MPA C/ BRITA 2 | M3 | 413.74 | 0.03 |  | 12.4123
|  | 10636 | ARGAMASSA DE CIMENTO COM AREIA GROSSA 1:6 | M3 | 535.53 | 0.006 |  | 3.2131
|  | 10648 | ARGAMASSA MISTA COM AREIA GROSSA 1:2:8 | M3 | 662.72 | 0.029 |  | 19.2189
|  | 12580 | TIJOLO MAÇICO DE BARRO COMUM | Un | 0.5 | 28 |  | 14
|  | 14022 | PRIMER HIDROFUGANTE A BASE DE SILANO SILOXANO P/ SUPERFÍCIES DE CONCRETO, ALVENARIA, ETC. | Kg | 83.32 | 0.14 |  | 11.6648
|  | 14040 | TINTA BETUMINOSA PARA CONCRETO E ALVENARIA | L | 23.13 | 0.56 |  | 12.9528
101189 | CANTONEIRA DE FERRO 1"X1"X1/8" PARA APOIO E CHUMBAMENTO DAS GRELHAS DE FERRO | [5 empty] | M |  | 78.68
|  | 2020 | PEDREIRO (SGSP) | H | 23.99 | 0.8 |  | 19.1952
|  | 2045 | SERRALHEIRO (SGSP) | H | 34.21 | 0.2 |  | 6.843
|  | 2099 | SERVENTE (SGSP) | H | 19.54 | 0.8 |  | 15.6385
|  | 33090 | PERFIL -L- DE FERRO - (1X1X1/8)" | M | 12.98 | 1.1 |  | 14.278
|  | 79653 | SOLDA PREPARADA 50% ESTANHO, 50% CHUMBO - EM BARRA | Kg | 227.23 | 0.1 |  | 22.723
101190 | HC.05 - GRELHA DE CONCRETO PARA CANALETA - L=30CM - SEM PASSAGEM DE VEÍCULOS | [5 empty] | M |  | 96.24
|  | 2020 | PEDREIRO (SGSP) | H | 23.99 | 0.2 |  | 4.7988
|  | 2099 | SERVENTE (SGSP) | H | 19.54 | 0.2 |  | 3.9096
|  | 75602 | GRELHA DE CONCRETO PRÉ MOLDADO P/ CANALETA DE ÁGUA PLUVIAL C/ LARG. 30CM, SEM PASSAGEM DE VEÍCULO | M | 87.53 | 1 |  | 87.53
101192 | HP.02 - GRELHA DE FERRO PERFILADO PARA CANALETA - L=30CM | [5 empty] | M |  | 203.3
|  | 2020 | PEDREIRO (SGSP) | H | 23.99 | 0.2 |  | 4.7988
|  | 2099 | SERVENTE (SGSP) | H | 19.54 | 0.2 |  | 3.9096
|  | 75606 | GRELHA DE FERRO FUNDIDO 30 X 100 CM - P/ CANALETA DE ÁGUA PLUVIAL | M | 194.59 | 1 |  | 194.59
101193 | GRELHA DE FERRO PERFILADO PARA CANALETAS A CÉU ABERTO - 40CM | [5 empty] | M |  | 722.68
|  | 2020 | PEDREIRO (SGSP) | H | 23.99 | 0.2 |  | 4.7988
|  | 2099 | SERVENTE (SGSP) | H | 19.54 | 0.2 |  | 3.9096
|  | 75608 | GRELHA DE FERRO PERFILADO - (100X40)CM | Un | 713.97 | 1 |  | 713.97
101194 | GRELHA DE FERRO PERFILADO PARA CANALETAS A CÉU ABERTO - 50CM | [5 empty] | M |  | 822.27
|  | 2020 | PEDREIRO (SGSP) | H | 23.99 | 0.2 |  | 4.7988
|  | 2099 | SERVENTE (SGSP) | H | 19.54 | 0.2 |  | 3.9096
|  | 75611 | GRELHA DE FERRO PERFILADO - (100X50)CM | Un | 813.56 | 1 |  | 813.56
101196 | HC.03 - TAMPA DE CONCRETO PARA CANALETA DE A.P.L=0,30M | [5 empty] | M |  | 61.7
|  | 2013 | CARPINTEIRO (SGSP) | H | 24.17 | 0.47 |  | 11.3633
|  | 2014 | AJUDANTE DE CARPINTEIRO (SGSP) | H | 19.54 | 0.47 |  | 9.1876
|  | 2015 | FERREIRO (SGSP) | H | 24.42 | 0.13 |  | 3.1758
|  | 2016 | AJUDANTE DE FERREIRO - ARMADOR (SGSP) | H | 19.54 | 0.13 |  | 2.5412
|  | 2020 | PEDREIRO (SGSP) | H | 23.99 | 0.04 |  | 0.9597
|  | 2099 | SERVENTE (SGSP) | H | 19.54 | 0.21 |  | 4.1051
|  | 10608 | CONCRETO FCK=15MPA C/ BRITA 2 | M3 | 396.31 | 0.015 |  | 5.9447
|  | 11066 | PINUS - SARRAFO DE 1" X 4" - BRUTO | M | 3.52 | 0.86 |  | 3.0272
|  | 11070 | PINUS - TÁBUA DE 1" X 12" - BRUTA | M | 12.95 | 0.7 |  | 9.065
|  | 11510 | AÇO CA-50A OU B - MÉDIA BITOLAS | KG | 7.59 | 1.39 |  | 10.545
|  | 17515 | PREGO 18 X 27 COMUM - POLIDO | Kg | 14.54 | 0.09 |  | 1.3086
|  | 17740 | ARAME RECOZIDO N. 16 E N. 18 | Kg | 16.01 | 0.03 |  | 0.4803
101197 | HC.04 - TAMPA DE CONCRETO PARA CANALETA DE A.P.L=0,40M | [5 empty] | M |  | 80.35
|  | 2013 | CARPINTEIRO (SGSP) | H | 24.17 | 0.59 |  | 14.2646
|  | 2014 | AJUDANTE DE CARPINTEIRO (SGSP) | H | 19.54 | 0.59 |  | 11.5334
|  | 2015 | FERREIRO (SGSP) | H | 24.42 | 0.18 |  | 4.3973
|  | 2016 | AJUDANTE DE FERREIRO - ARMADOR (SGSP) | H | 19.54 | 0.18 |  | 3.5186
|  | 2020 | PEDREIRO (SGSP) | H | 23.99 | 0.05 |  | 1.1997
|  | 2099 | SERVENTE (SGSP) | H | 19.54 | 0.28 |  | 5.4734
|  | 10608 | CONCRETO FCK=15MPA C/ BRITA 2 | M3 | 396.31 | 0.02 |  | 7.9262
|  | 11066 | PINUS - SARRAFO DE 1" X 4" - BRUTO | M | 3.52 | 1.08 |  | 3.8016
|  | 11070 | PINUS - TÁBUA DE 1" X 12" - BRUTA | M | 12.95 | 0.9 |  | 11.655
|  | 11510 | AÇO CA-50A OU B - MÉDIA BITOLAS | KG | 7.59 | 1.89 |  | 14.3382
|  | 17515 | PREGO 18 X 27 COMUM - POLIDO | Kg | 14.54 | 0.11 |  | 1.5994
|  | 17740 | ARAME RECOZIDO N. 16 E N. 18 | Kg | 16.01 | 0.04 |  | 0.6404
101199 | GRELHA DE CONCRETO PARA CANALETA - L=30CM - COM PASSAGEM DE VEÍCULOS | [5 empty] | M |  | 93.5
|  | 2020 | PEDREIRO (SGSP) | H | 23.99 | 0.2 |  | 4.7988
|  | 2099 | SERVENTE (SGSP) | H | 19.54 | 0.2 |  | 3.9096
|  | 75603 | GRELHA DE CONCRETO PRÉ MOLDADO P/ CANALETA DE ÁGUA PLUVIAL C/ LARG. 30CM, C/ RESIST. P/ SUPORTAR PASSAGEM DE VEÍCULO | M | 84.79 | 1 |  | 84.79
101210 | CONDUTOR EM TUBO DE FERRO FUNDIDO PARA ESGOTO, LINHA SMU - 50MM | [5 empty] | M |  | 275.37
|  | 2035 | ENCANADOR (SGSP) | H | 24.38 | 0.6 |  | 14.6302
|  | 2036 | AJUDANTE DE ENCANADOR (SGSP) | H | 19.54 | 0.6 |  | 11.7289
|  | 71201 | ANEL DE BORRACHA PARA TUBO DE FERRO FUNDIDO LINHA SMU ESGOTO PREDIAL - 50MM | Un | 4.36 | 0.5 |  | 2.18
|  | 71231 | TUBO FERRO FUNDIDO; LINHA SMU - 50MM | M | 154.27 | 1.6 |  | 246.832
101211 | CONDUTOR EM TUBO DE FERRO FUNDIDO PARA ESGOTO, LINHA SMU - 75MM | [5 empty] | M |  | 350.41
|  | 2035 | ENCANADOR (SGSP) | H | 24.38 | 0.8 |  | 19.5069
|  | 2036 | AJUDANTE DE ENCANADOR (SGSP) | H | 19.54 | 0.8 |  | 15.6385
|  | 71202 | ANEL DE BORRACHA PARA TUBO DE FERRO FUNDIDO LINHA SMU ESGOTO PREDIAL - 75MM | Un | 6.25 | 0.5 |  | 3.125
|  | 71232 | TUBO FERRO FUNDIDO; LINHA SMU - 75MM | M | 195.09 | 1.6 |  | 312.144
101212 | CONDUTOR EM TUBO DE FERRO FUNDIDO PARA ESGOTO, LINHA SMU - 100MM | [5 empty] | M |  | 412.24
|  | 2035 | ENCANADOR (SGSP) | H | 24.38 | 1 |  | 24.3836
|  | 2036 | AJUDANTE DE ENCANADOR (SGSP) | H | 19.54 | 1 |  | 19.5482
|  | 71203 | ANEL DE BORRACHA PARA TUBO DE FERRO FUNDIDO LINHA SMU ESGOTO PREDIAL - 100MM | Un | 7.28 | 0.5 |  | 3.64
|  | 71233 | TUBO FERRO FUNDIDO; LINHA SMU - 100MM | M | 243.11 | 1.5 |  | 364.665
101213 | CONDUTOR EM TUBO DE FERRO FUNDIDO PARA ESGOTO, LINHA SMU - 150MM | [5 empty] | M |  | 495.93
|  | 2035 | ENCANADOR (SGSP) | H | 24.38 | 1.2 |  | 29.2604
|  | 2036 | AJUDANTE DE ENCANADOR (SGSP) | H | 19.54 | 1.2 |  | 23.4578
|  | 71204 | ANEL DE BORRACHA PARA TUBO DE FERRO FUNDIDO LINHA SMU ESGOTO PREDIAL - 150MM | Un | 12.71 | 0.5 |  | 6.355
|  | 71234 | TUBO FERRO FUNDIDO; LINHA SMU - 150MM | M | 312.04 | 1.4 |  | 436.856
101214 | CONDUTOR EM TUBO DE PVC RÍGIDO, PONTA E BOLSA - 50MM (2") | [5 empty] | M |  | 25.26
|  | 2035 | ENCANADOR (SGSP) | H | 24.38 | 0.3 |  | 7.3151
|  | 2036 | AJUDANTE DE ENCANADOR (SGSP) | H | 19.54 | 0.3 |  | 5.8644
|  | 72402 | ANEL DE BORRACHA PARA TUBO DE PVC ESGOTO PREDIAL - 50MM | Un | 1.45 | 0.5 |  | 0.725
|  | 72431 | TUBO DE PVC 50 MM - PARA ESGOTO - SÉRIE NORMAL | M | 10.32 | 1.1 |  | 11.352
101215 | CONDUTOR EM TUBO DE PVC RÍGIDO, PONTA E BOLSA - 75MM (3") | [5 empty] | M |  | 35.68
|  | 2035 | ENCANADOR (SGSP) | H | 24.38 | 0.4 |  | 9.7534
|  | 2036 | AJUDANTE DE ENCANADOR (SGSP) | H | 19.54 | 0.4 |  | 7.8192
|  | 72403 | ANEL DE BORRACHA PARA TUBO DE PVC ESGOTO PREDIAL - 75MM | Un | 2.24 | 0.5 |  | 1.12
|  | 72432 | TUBO DE PVC 75 MM - PARA ESGOTO - SÉRIE NORMAL | M | 15.44 | 1.1 |  | 16.984
101216 | CONDUTOR EM TUBO DE PVC RÍGIDO, PONTA E BOLSA - 100MM (4") | [5 empty] | M |  | 39.9
|  | 2035 | ENCANADOR (SGSP) | H | 24.38 | 0.5 |  | 12.1918
|  | 2036 | AJUDANTE DE ENCANADOR (SGSP) | H | 19.54 | 0.5 |  | 9.7741
|  | 72404 | ANEL DE BORRACHA PARA TUBO DE PVC ESGOTO PREDIAL - 100MM | Un | 2.75 | 0.5 |  | 1.375
|  | 72433 | TUBO DE PVC 100 MM - PARA ESGOTO - SÉRIE NORMAL | M | 15.05 | 1.1 |  | 16.555
101217 | CONDUTOR EM TUBO DE PVC RÍGIDO, PONTA E BOLSA - 150MM (6") | [5 empty] | M |  | 74.92
|  | 2035 | ENCANADOR (SGSP) | H | 24.38 | 0.6 |  | 14.6302
|  | 2036 | AJUDANTE DE ENCANADOR (SGSP) | H | 19.54 | 0.6 |  | 11.7289
|  | 72405 | ANEL DE BORRACHA PARA TUBO DE PVC ESGOTO PREDIAL - 150MM | Un | 10.85 | 0.5 |  | 5.425
|  | 72434 | TUBO DE PVC 150 MM - PARA ESGOTO - SÉRIE NORMAL | M | 39.21 | 1.1 |  | 43.131
101218 | CONDUTOR EM TUBO DE PVC RÍGIDO, PONTA E BOLSA - 200MM (8") | [5 empty] | M |  | 142.87
|  | 2035 | ENCANADOR (SGSP) | H | 24.38 | 0.7 |  | 17.0685
|  | 2036 | AJUDANTE DE ENCANADOR (SGSP) | H | 19.54 | 0.7 |  | 13.6837
|  | 72406 | ANEL DE BORRACHA PARA TUBO DE PVC PARA SANEAMENTO - 200MM | Un | 16 | 0.5 |  | 8
|  | 72435 | TUBO DE PVC RÍGIDO 200 MM ( 8") - PARA ESGOTO | M | 94.65 | 1.1 |  | 104.115
101226 | GRELHA HEMISFÉRICA DE FERRO FUNDIDO - 75MM | [5 empty] | UN |  | 11.25
|  | 2035 | ENCANADOR (SGSP) | H | 24.38 | 0.1 |  | 2.4383
|  | 75614 | GRELHA HEMISFÉRICO; FERRO FUNDIDO - 75MM | Un | 8.81 | 1 |  | 8.81
101227 | GRELHA HEMISFÉRICA DE FERRO FUNDIDO - 100MM | [5 empty] | UN |  | 15.37
|  | 2035 | ENCANADOR (SGSP) | H | 24.38 | 0.1 |  | 2.4383
|  | 75617 | GRELHA HEMISFÉRICO; FERRO FUNDIDO - 100MM | Un | 12.93 | 1 |  | 12.93
101228 | GRELHA HEMISFÉRICA DE FERRO FUNDIDO - 150MM | [5 empty] | UN |  | 35.24
|  | 2035 | ENCANADOR (SGSP) | H | 24.38 | 0.1 |  | 2.4383
|  | 75620 | GRELHA HEMISFÉRICO; FERRO FUNDIDO - 150MM | Un | 32.8 | 1 |  | 32.8
101229 | CURVA DE FERRO FUNDIDO, LINHA SMU (LIGAÇÃO REDE-CONDUTOR) - 50MM | [5 empty] | UN |  | 199.96
|  | 2035 | ENCANADOR (SGSP) | H | 24.38 | 0.2 |  | 4.8767
|  | 2036 | AJUDANTE DE ENCANADOR (SGSP) | H | 19.54 | 0.2 |  | 3.9096
|  | 71201 | ANEL DE BORRACHA PARA TUBO DE FERRO FUNDIDO LINHA SMU ESGOTO PREDIAL - 50MM | Un | 4.36 | 0.5 |  | 2.18
|  | 71221 | JOELHO 88º DE FERRO FUNDIDO PARA ESGOTO PREDIAL (JJ88SMU) - 50MM | Un | 188.99 | 1 |  | 188.99
101230 | CURVA DE FERRO FUNDIDO, LINHA SMU (LIGAÇÃO REDE-CONDUTOR) - 75MM | [5 empty] | UN |  | 211.83
|  | 2035 | ENCANADOR (SGSP) | H | 24.38 | 0.3 |  | 7.3151
|  | 2036 | AJUDANTE DE ENCANADOR (SGSP) | H | 19.54 | 0.3 |  | 5.8644
|  | 71202 | ANEL DE BORRACHA PARA TUBO DE FERRO FUNDIDO LINHA SMU ESGOTO PREDIAL - 75MM | Un | 6.25 | 0.5 |  | 3.125
|  | 71222 | JOELHO 88º DE FERRO FUNDIDO PARA ESGOTO PREDIAL (JJ88SMU) - 75MM | Un | 195.53 | 1 |  | 195.53
101231 | CURVA DE FERRO FUNDIDO, LINHA SMU (LIGAÇÃO REDE-CONDUTOR) - 100MM | [5 empty] | UN |  | 235.17
|  | 2035 | ENCANADOR (SGSP) | H | 24.38 | 0.5 |  | 12.1918
|  | 2036 | AJUDANTE DE ENCANADOR (SGSP) | H | 19.54 | 0.5 |  | 9.7741
|  | 71203 | ANEL DE BORRACHA PARA TUBO DE FERRO FUNDIDO LINHA SMU ESGOTO PREDIAL - 100MM | Un | 7.28 | 0.5 |  | 3.64
|  | 71223 | JOELHO 88º DE FERRO FUNDIDO PARA ESGOTO PREDIAL (JJ88SMU) - 100MM | Un | 209.56 | 1 |  | 209.56
101232 | CURVA DE FERRO FUNDIDO, LINHA SMU (LIGAÇÃO REDE-CONDUTOR) - 150MM | [5 empty] | UN |  | 362.08
|  | 2035 | ENCANADOR (SGSP) | H | 24.38 | 0.7 |  | 17.0685
|  | 2036 | AJUDANTE DE ENCANADOR (SGSP) | H | 19.54 | 0.7 |  | 13.6837
|  | 71204 | ANEL DE BORRACHA PARA TUBO DE FERRO FUNDIDO LINHA SMU ESGOTO PREDIAL - 150MM | Un | 12.71 | 0.5 |  | 6.355
|  | 71224 | JOELHO 88º DE FERRO FUNDIDO PARA ESGOTO PREDIAL (JJ88SMU) - 150MM | Un | 324.97 | 1 |  | 324.97
101234 | LIGAÇÃO PARA DESPEJO LIVRE EM SARJETAS, COM TUBO DE FERRO FUNDIDO SMU - 100MM | [5 empty] | M |  | 265.08
|  | 2035 | ENCANADOR (SGSP) | H | 24.38 | 0.5 |  | 12.1918
|  | 2036 | AJUDANTE DE ENCANADOR (SGSP) | H | 19.54 | 0.5 |  | 9.7741
|  | 71233 | TUBO FERRO FUNDIDO; LINHA SMU - 100MM | M | 243.11 | 1 |  | 243.11
101280 | TUBO DE CONCRETO - DIÂMETRO DE 30CM | [5 empty] | M |  | 107.16
|  | 2020 | PEDREIRO (SGSP) | H | 23.99 | 0.064 |  | 1.5356
|  | 2099 | SERVENTE (SGSP) | H | 19.54 | 2.1 |  | 41.0512
|  | 10630 | ARGAMASSA DE CIMENTO COM AREIA GROSSA 1:3 | M3 | 688.62 | 0.0008 |  | 0.5508
|  | 70002 | TUBO DE CONCRETO SIMPLES PS -1 D = 300 MM | M | 64.02 | 1 |  | 64.02
101281 | TUBO DE CONCRETO - DIÂMETRO DE 40CM | [5 empty] | M |  | 133.82
|  | 2020 | PEDREIRO (SGSP) | H | 23.99 | 0.092 |  | 2.2074
|  | 2099 | SERVENTE (SGSP) | H | 19.54 | 2.542 |  | 49.6915
|  | 10630 | ARGAMASSA DE CIMENTO COM AREIA GROSSA 1:3 | M3 | 688.62 | 0.0011 |  | 0.7574
|  | 70003 | TUBO DE CONCRETO SIMPLES PS -1 D = 400 MM | M | 81.16 | 1 |  | 81.16
101282 | TUBO DE CONCRETO - DIÂMETRO DE 50CM | [5 empty] | M |  | 173.05
|  | 2020 | PEDREIRO (SGSP) | H | 23.99 | 0.12 |  | 2.8792
|  | 2099 | SERVENTE (SGSP) | H | 19.54 | 2.993 |  | 58.5077
|  | 10630 | ARGAMASSA DE CIMENTO COM AREIA GROSSA 1:3 | M3 | 688.62 | 0.0014 |  | 0.964
|  | 70004 | TUBO DE CONCRETO SIMPLES PS -1 D = 500 MM | M | 110.7 | 1 |  | 110.7
101283 | TUBO DE CONCRETO - DIÂMETRO DE 60CM | [5 empty] | M |  | 216.24
|  | 2020 | PEDREIRO (SGSP) | H | 23.99 | 0.15 |  | 3.5991
|  | 2099 | SERVENTE (SGSP) | H | 19.54 | 3.442 |  | 67.2849
|  | 10630 | ARGAMASSA DE CIMENTO COM AREIA GROSSA 1:3 | M3 | 688.62 | 0.0016 |  | 1.1017
|  | 70005 | TUBO DE CONCRETO SIMPLES PS -1 D = 600 MM | M | 144.25 | 1 |  | 144.25
101290 | CAIXA DE LIGAÇÃO OU INSPEÇÃO - ESCAVAÇÃO E APILOAMENTO | [5 empty] | M3 |  | 52.78
|  | 2099 | SERVENTE (SGSP) | H | 19.54 | 2.7 |  | 52.7801
101291 | CAIXA DE LIGAÇÃO OU INSPEÇÃO - LASTRO DE CONCRETO (FUNDO) | [5 empty] | M3 |  | 491.62
|  | 2020 | PEDREIRO (SGSP) | H | 23.99 | 2 |  | 47.9881
|  | 2099 | SERVENTE (SGSP) | H | 19.54 | 6 |  | 117.2892
|  | 10604 | CONCRETO FCK=10MPA C/ BRITA 2 | M3 | 310.81 | 1.05 |  | 326.3468
101292 | CAIXA DE LIGAÇÃO OU INSPEÇÃO - ALVENARIA DE 1/2 TIJOLO, REVESTIDA | [5 empty] | M2 |  | 236.59
|  | 2020 | PEDREIRO (SGSP) | H | 23.99 | 4.03 |  | 96.6962
|  | 2099 | SERVENTE (SGSP) | H | 19.54 | 3.02 |  | 59.0355
|  | 10636 | ARGAMASSA DE CIMENTO COM AREIA GROSSA 1:6 | M3 | 535.53 | 0.0144 |  | 7.7116
|  | 10648 | ARGAMASSA MISTA COM AREIA GROSSA 1:2:8 | M3 | 662.72 | 0.047 |  | 31.1479
|  | 12580 | TIJOLO MAÇICO DE BARRO COMUM | Un | 0.5 | 84 |  | 42
101293 | CAIXA DE LIGAÇÃO OU INSPEÇÃO - ALVENARIA DE 1 TIJOLO, REVESTIDA | [5 empty] | M2 |  | 333.88
|  | 2020 | PEDREIRO (SGSP) | H | 23.99 | 4.49 |  | 107.7335
|  | 2099 | SERVENTE (SGSP) | H | 19.54 | 4.907 |  | 95.923
|  | 10636 | ARGAMASSA DE CIMENTO COM AREIA GROSSA 1:6 | M3 | 535.53 | 0.0144 |  | 7.7116
|  | 10648 | ARGAMASSA MISTA COM AREIA GROSSA 1:2:8 | M3 | 662.72 | 0.0649 |  | 43.0106
|  | 12580 | TIJOLO MAÇICO DE BARRO COMUM | Un | 0.5 | 159 |  | 79.5
101294 | CAIXA DE LIGAÇÃO OU INSPEÇÃO - TAMPA DE CONCRETO | [5 empty] | M2 |  | 228.94
|  | 2013 | CARPINTEIRO (SGSP) | H | 24.17 | 2.42 |  | 58.5093
|  | 2014 | AJUDANTE DE CARPINTEIRO (SGSP) | H | 19.54 | 2.42 |  | 47.3066
|  | 2015 | FERREIRO (SGSP) | H | 24.42 | 0.46 |  | 11.2375
|  | 2016 | AJUDANTE DE FERREIRO - ARMADOR (SGSP) | H | 19.54 | 0.46 |  | 8.9921
|  | 2020 | PEDREIRO (SGSP) | H | 23.99 | 0.3 |  | 7.1982
|  | 2099 | SERVENTE (SGSP) | H | 19.54 | 0.8 |  | 15.6385
|  | 10608 | CONCRETO FCK=15MPA C/ BRITA 2 | M3 | 396.31 | 0.05 |  | 19.8157
|  | 11021 | COMPENSADO RESINADO 12MM COLA BRANCA - CHAPA DE 2,20 X 1,10 M | M2 | 31.81 | 0.4 |  | 12.724
|  | 11070 | PINUS - TÁBUA DE 1" X 12" - BRUTA | M | 12.95 | 0.4 |  | 5.18
|  | 11520 | AÇO CA-60B - MÉDIA BITOLAS | KG | 7.76 | 5.27 |  | 40.8952
|  | 17740 | ARAME RECOZIDO N. 16 E N. 18 | Kg | 16.01 | 0.09 |  | 1.4409
101298 | ENVELOPAMENTO DE TUBULAÇÃO ENTERRADA, COM CONCRETO | [5 empty] | M |  | 34.36
|  | 2020 | PEDREIRO (SGSP) | H | 23.99 | 0.23 |  | 5.5186
|  | 2099 | SERVENTE (SGSP) | H | 19.54 | 0.75 |  | 14.6611
|  | 10601 | CONCRETO FCK=5MPA C/ BRITA 2 | M3 | 278 | 0.051 |  | 14.178
101301 | BACIA SANITÁRIA SIFONADA, DE LOUÇA BRANCA | [5 empty] | UN |  | 407.89
|  | 2035 | ENCANADOR (SGSP) | H | 24.38 | 3 |  | 73.151
|  | 2036 | AJUDANTE DE ENCANADOR (SGSP) | H | 19.54 | 3 |  | 58.6446
|  | 17044 | CONJUNTO DE FIXAÇÃO NIQUELADO PARA BACIA DE LOUÇA (BUCHA 8 E ARRUELA PLÁSTICA) | Un | 4.73 | 4 |  | 18.92
|  | 39050 | MASSA DE VIDRACEIRO | Kg | 3.98 | 0.25 |  | 0.995
|  | 76405 | BACIA SANITÁRIA DE LOUÇA BRANCA | Un | 154.17 | 1 |  | 154.17
|  | 79608 | ANEL DE BORRACHA PARA BACIA SANITÁRIA | Un | 20.27 | 1 |  | 20.27
|  | 79617 | BOLSA DE BORRACHA PARA BACIA SANITÁRIA | Un | 8.91 | 1 |  | 8.91
|  | 79668 | TAMPO E ASSENTO DE PLÁSTICO FLEXÍVEL | Un | 41.11 | 1 |  | 41.11
|  | 79683 | TUBO ABS CROMADA - LIGAÇÃO P/ BACIA | Un | 31.72 | 1 |  | 31.72
101303 | BACIA SANITÁRIA COM CAIXA ACOPLADA DE LOUÇA BRANCA | [5 empty] | UN |  | 840.53
|  | 2035 | ENCANADOR (SGSP) | H | 24.38 | 3 |  | 73.151
|  | 2036 | AJUDANTE DE ENCANADOR (SGSP) | H | 19.54 | 3 |  | 58.6446
|  | 17044 | CONJUNTO DE FIXAÇÃO NIQUELADO PARA BACIA DE LOUÇA (BUCHA 8 E ARRUELA PLÁSTICA) | Un | 4.73 | 2 |  | 9.46
|  | 39050 | MASSA DE VIDRACEIRO | Kg | 3.98 | 0.25 |  | 0.995
|  | 76408 | BACIA SANITÁRIA DE LOUÇA BRANCA COM CAIXA ACOPLADA DE 6 LITROS POR DESCARGA | Un | 596.27 | 1 |  | 596.27
|  | 79608 | ANEL DE BORRACHA PARA BACIA SANITÁRIA | Un | 20.27 | 1 |  | 20.27
|  | 79617 | BOLSA DE BORRACHA PARA BACIA SANITÁRIA | Un | 8.91 | 1 |  | 8.91
|  | 79668 | TAMPO E ASSENTO DE PLÁSTICO FLEXÍVEL | Un | 41.11 | 1 |  | 41.11
|  | 79683 | TUBO ABS CROMADA - LIGAÇÃO P/ BACIA | Un | 31.72 | 1 |  | 31.72
101304 | BACIA SANITÁRIA INFANTIL SIFONADA, DE LOUÇA BRANCA | [5 empty] | UN |  | 753.62
|  | 2035 | ENCANADOR (SGSP) | H | 24.38 | 3 |  | 73.151
|  | 2036 | AJUDANTE DE ENCANADOR (SGSP) | H | 19.54 | 3 |  | 58.6446
|  | 17044 | CONJUNTO DE FIXAÇÃO NIQUELADO PARA BACIA DE LOUÇA (BUCHA 8 E ARRUELA PLÁSTICA) | Un | 4.73 | 2 |  | 9.46
|  | 39050 | MASSA DE VIDRACEIRO | Kg | 3.98 | 0.25 |  | 0.995
|  | 76407 | BACIA SANITÁRIA INFANTIL | Un | 462.19 | 1 |  | 462.19
|  | 79608 | ANEL DE BORRACHA PARA BACIA SANITÁRIA | Un | 20.27 | 1 |  | 20.27
|  | 79617 | BOLSA DE BORRACHA PARA BACIA SANITÁRIA | Un | 8.91 | 1 |  | 8.91
|  | 79670 | TAMPO E ASSENTO PLÁSTICO - INFANTIL | Un | 88.28 | 1 |  | 88.28
|  | 79683 | TUBO ABS CROMADA - LIGAÇÃO P/ BACIA | Un | 31.72 | 1 |  | 31.72
101305 | BACIA SANITÁRIA ALTEADA PARA PORTADORES DE DEFICIÊNCIA FÍSICA | [5 empty] | UN |  | 862.19
|  | 2020 | PEDREIRO (SGSP) | H | 23.99 | 0.08 |  | 1.9195
|  | 2035 | ENCANADOR (SGSP) | H | 24.38 | 3 |  | 73.151
|  | 2036 | AJUDANTE DE ENCANADOR (SGSP) | H | 19.54 | 3 |  | 58.6446
|  | 2099 | SERVENTE (SGSP) | H | 19.54 | 0.17 |  | 3.3231
|  | 17044 | CONJUNTO DE FIXAÇÃO NIQUELADO PARA BACIA DE LOUÇA (BUCHA 8 E ARRUELA PLÁSTICA) | Un | 4.73 | 2 |  | 9.46
|  | 39050 | MASSA DE VIDRACEIRO | Kg | 3.98 | 0.25 |  | 0.995
|  | 76402 | BACIA SANITÁRIA ALTEADA | Un | 612.69 | 1 |  | 612.69
|  | 79608 | ANEL DE BORRACHA PARA BACIA SANITÁRIA | Un | 20.27 | 1 |  | 20.27
|  | 79617 | BOLSA DE BORRACHA PARA BACIA SANITÁRIA | Un | 8.91 | 1 |  | 8.91
|  | 79668 | TAMPO E ASSENTO DE PLÁSTICO FLEXÍVEL | Un | 41.11 | 1 |  | 41.11
|  | 79683 | TUBO ABS CROMADA - LIGAÇÃO P/ BACIA | Un | 31.72 | 1 |  | 31.72
101308 | LAVATÓRIO DE LOUÇA BRANCA, SEM COLUNA, CAPACIDADE MÍNIMA 5L, EXCLUSIVE TORNEIRA | [5 empty] | UN |  | 534.82
|  | 2035 | ENCANADOR (SGSP) | H | 24.38 | 2 |  | 48.7673
|  | 2036 | AJUDANTE DE ENCANADOR (SGSP) | H | 19.54 | 2.5 |  | 48.8705
|  | 74825 | VÁLVULA DE METAL CROMADO - 1" | Un | 53.17 | 1 |  | 53.17
|  | 75653 | SIFÃO DE METAL CROMADO - 1" X 1.1/2" | Un | 193.45 | 1 |  | 193.45
|  | 76431 | LAVATÓRIO LOUÇA BRANCA S/ COLUNA - 5 L | Un | 147.95 | 1 |  | 147.95
|  | 79640 | FITA DE TEFLON - 3/4" | M | 0.21 | 1 |  | 0.21
|  | 79662 | SUPORTE PARA LAVATÓRIO SEM COLUNA | Un | 21.22 | 1 |  | 21.22
|  | 79680 | RABICHO DE METAL CROMADO FLEXÍVEL PARA LAVATÓRIO (1/2"X30)CM | Un | 21.18 | 1 |  | 21.18
101314 | LAVATÓRIO DE LOUÇA INDIVIDUAL PARA PORTADORES DE DEFICIÊNCIA FÍSICA | [5 empty] | UN |  | 1326.83
|  | 2035 | ENCANADOR (SGSP) | H | 24.38 | 3 |  | 73.151
|  | 2036 | AJUDANTE DE ENCANADOR (SGSP) | H | 19.54 | 3 |  | 58.6446
|  | 17044 | CONJUNTO DE FIXAÇÃO NIQUELADO PARA BACIA DE LOUÇA (BUCHA 8 E ARRUELA PLÁSTICA) | Un | 4.73 | 4 |  | 18.92
|  | 74825 | VÁLVULA DE METAL CROMADO - 1" | Un | 53.17 | 1 |  | 53.17
|  | 75653 | SIFÃO DE METAL CROMADO - 1" X 1.1/2" | Un | 193.45 | 1 |  | 193.45
|  | 76425 | LAVATÓRIO LOUÇA BRANCA C/ COLUNA SUSPENSA - 7 L | Un | 590.78 | 1 |  | 590.78
|  | 77241 | TORNEIRA C/ ACIONAMENTO POR ALAVANCA (CLÍNICA) 1/2" | Un | 317.32 | 1 |  | 317.32
|  | 79640 | FITA DE TEFLON - 3/4" | M | 0.21 | 1 |  | 0.21
|  | 79680 | RABICHO DE METAL CROMADO FLEXÍVEL PARA LAVATÓRIO (1/2"X30)CM | Un | 21.18 | 1 |  | 21.18
101316 | LAVATÓRIO OVAL DE EMBUTIR, LOUÇA BRANCA - EXCLUSIVE TORNEIRA | [5 empty] | UN |  | 411.49
|  | 2035 | ENCANADOR (SGSP) | H | 24.38 | 1 |  | 24.3836
|  | 2036 | AJUDANTE DE ENCANADOR (SGSP) | H | 19.54 | 1.5 |  | 29.3223
|  | 74825 | VÁLVULA DE METAL CROMADO - 1" | Un | 53.17 | 1 |  | 53.17
|  | 75653 | SIFÃO DE METAL CROMADO - 1" X 1.1/2" | Un | 193.45 | 1 |  | 193.45
|  | 76433 | LAVATÓRIO OVAL DE EMBUTIR | Un | 89.77 | 1 |  | 89.77
|  | 79640 | FITA DE TEFLON - 3/4" | M | 0.21 | 1 |  | 0.21
|  | 79680 | RABICHO DE METAL CROMADO FLEXÍVEL PARA LAVATÓRIO (1/2"X30)CM | Un | 21.18 | 1 |  | 21.18
101319 | HX.01 - LAVATÓRIO E BEBEDOURO DE CHAPA AÇO INOX CHAPA 18 - EXCLUSIVE TORNEIRA | [5 empty] | M |  | 2173.61
|  | 2035 | ENCANADOR (SGSP) | H | 24.38 | 2 |  | 48.7673
|  | 2036 | AJUDANTE DE ENCANADOR (SGSP) | H | 19.54 | 2 |  | 39.0964
|  | 74820 | VÁLVULA DE METAL CROMADO C/ GRELHA - 1.1/2" | Un | 77.73 | 0.5 |  | 38.865
|  | 75657 | SIFÃO DE METAL CROMADO TIPO COPO - 1.1/2" X 2" | Un | 120.64 | 0.5 |  | 60.32
|  | 76701 | LAVATÓRIO/BEBEDOURO COLETIVO EM CHAPA DE AÇO INOXIDÁVEL MED. (200X80)CM | Un | 1986.46 | 1 |  | 1986.46
|  | 79640 | FITA DE TEFLON - 3/4" | M | 0.21 | 0.5 |  | 0.105
101325 | MICTÓRIO INDIVIDUAL DE LOUÇA BRANCA, TIPO BACIA - DE CENTRO | [5 empty] | UN |  | 720.4
|  | 2035 | ENCANADOR (SGSP) | H | 24.38 | 2.5 |  | 60.9592
|  | 2036 | AJUDANTE DE ENCANADOR (SGSP) | H | 19.54 | 2.5 |  | 48.8705
|  | 75656 | SIFÃO DE METAL CROMADO - 1"X2" | Un | 211.51 | 1 |  | 211.51
|  | 76441 | MICTORIO LOUÇA BRANCA - TIPO BACIA-CENTRO | Un | 377.78 | 1 |  | 377.78
|  | 79640 | FITA DE TEFLON - 3/4" | M | 0.21 | 0.5 |  | 0.105
|  | 79680 | RABICHO DE METAL CROMADO FLEXÍVEL PARA LAVATÓRIO (1/2"X30)CM | Un | 21.18 | 1 |  | 21.18
101336 | MICTÓRIO INDIVIDUAL DE LOUÇA, PARA DEFICIENTE | [5 empty] | UN |  | 1952.49
|  | 2035 | ENCANADOR (SGSP) | H | 24.38 | 2.5 |  | 60.9592
|  | 2036 | AJUDANTE DE ENCANADOR (SGSP) | H | 19.54 | 2.5 |  | 48.8705
|  | 17044 | CONJUNTO DE FIXAÇÃO NIQUELADO PARA BACIA DE LOUÇA (BUCHA 8 E ARRUELA PLÁSTICA) | Un | 4.73 | 2 |  | 9.46
|  | 74801 | VÁLVULA DE DESCARGA ELETRÔNICA P/ MICTÓRIO - DOCOL | Un | 1455.32 | 1 |  | 1455.32
|  | 76441 | MICTORIO LOUÇA BRANCA - TIPO BACIA-CENTRO | Un | 377.78 | 1 |  | 377.78
|  | 79640 | FITA DE TEFLON - 3/4" | M | 0.21 | 0.5 |  | 0.105
101338 | MICTÓRIO COLETIVO DE AÇO INOXIDÁVEL - COMPRIMENTO 0/2000MM | [5 empty] | M |  | 1271.34
|  | 2035 | ENCANADOR (SGSP) | H | 24.38 | 2.5 |  | 60.9592
|  | 2036 | AJUDANTE DE ENCANADOR (SGSP) | H | 19.54 | 2.5 |  | 48.8705
|  | 74820 | VÁLVULA DE METAL CROMADO C/ GRELHA - 1.1/2" | Un | 77.73 | 0.5 |  | 38.865
|  | 75657 | SIFÃO DE METAL CROMADO TIPO COPO - 1.1/2" X 2" | Un | 120.64 | 0.5 |  | 60.32
|  | 76836 | MICTÓRIO COLETIVO; AÇO INOX - 0/2000MM | M | 1062.12 | 1 |  | 1062.12
|  | 79640 | FITA DE TEFLON - 3/4" | M | 0.21 | 1 |  | 0.21
101339 | CONJUNTO ANTIVANDALISMO PARA MICTÓRIO FORMADO POR VÁLVULA DE FECHAMENTO AUTOMÁTICO E RABICHO DE METAL | [5 empty] | UN |  | 672.87
|  | 2035 | ENCANADOR (SGSP) | H | 24.38 | 2 |  | 48.7673
|  | 2036 | AJUDANTE DE ENCANADOR (SGSP) | H | 19.54 | 2 |  | 39.0964
|  | 72413 | TUBO PVC RÍGIDO SOLDÁVEL PARA ÁGUA - 40MM | M | 15.31 | 1 |  | 15.31
|  | 75656 | SIFÃO DE METAL CROMADO - 1"X2" | Un | 211.51 | 1 |  | 211.51
|  | 75953 | CONJUNTO ANTI-VANDALISMO P/ MICTÓRIO: VÁLVULA DE FECHAMENTO AUT. E RABICHO DE METAL-NÃO INCLUIR O MICTÓRIO DE PORCELANA | Un | 357.96 | 1 |  | 357.96
|  | 79640 | FITA DE TEFLON - 3/4" | M | 0.21 | 1.1 |  | 0.231
101340 | TANQUE DE LOUÇA BRANCA, SEM COLUNA, CAPACIDADE MÍNIMA 30L, EXCLUSIVE TORNEIRA | [5 empty] | UN |  | 862.25
|  | 2035 | ENCANADOR (SGSP) | H | 24.38 | 2.5 |  | 60.9592
|  | 2036 | AJUDANTE DE ENCANADOR (SGSP) | H | 19.54 | 3 |  | 58.6446
|  | 74820 | VÁLVULA DE METAL CROMADO C/ GRELHA - 1.1/2" | Un | 77.73 | 1 |  | 77.73
|  | 75657 | SIFÃO DE METAL CROMADO TIPO COPO - 1.1/2" X 2" | Un | 120.64 | 1 |  | 120.64
|  | 76468 | TANQUE DE LOUÇA BRANCA SEM COLUNA - 30 L | Un | 487.8 | 1 |  | 487.8
|  | 79640 | FITA DE TEFLON - 3/4" | M | 0.21 | 1 |  | 0.21
|  | 79665 | CONJUNTO DE FIXAÇÃO PARA TANQUE | Un | 56.27 | 1 |  | 56.27
101350 | CUBA SIMPLES DE AÇO INOXIDÁVEL CHAPA 20 - 500X400X200MM | [5 empty] | UN |  | 886.95
|  | 2035 | ENCANADOR (SGSP) | H | 24.38 | 1.5 |  | 36.5755
|  | 2036 | AJUDANTE DE ENCANADOR (SGSP) | H | 19.54 | 1.5 |  | 29.3223
|  | 74810 | VÁLVULA DE ESCOAMENTO P/ PIA DE COZINHA AMERICANA - 1.1/2" X 3.1/2" | Un | 55.08 | 1 |  | 55.08
|  | 75657 | SIFÃO DE METAL CROMADO TIPO COPO - 1.1/2" X 2" | Un | 120.64 | 1 |  | 120.64
|  | 76818 | CUBA SIMPLES AÇO INOX 304 LIGA 18.8 - CHAPA N. 20 (1MM) - MED. (500X400X200)MM | Un | 645.12 | 1 |  | 645.12
|  | 79640 | FITA DE TEFLON - 3/4" | M | 0.21 | 1 |  | 0.21
101351 | CUBA SIMPLES DE AÇO INOXIDÁVEL CHAPA 20 - 560X335X150MM | [5 empty] | UN |  | 727.64
|  | 2035 | ENCANADOR (SGSP) | H | 24.38 | 1.5 |  | 36.5755
|  | 2036 | AJUDANTE DE ENCANADOR (SGSP) | H | 19.54 | 1.5 |  | 29.3223
|  | 74810 | VÁLVULA DE ESCOAMENTO P/ PIA DE COZINHA AMERICANA - 1.1/2" X 3.1/2" | Un | 55.08 | 1 |  | 55.08
|  | 75657 | SIFÃO DE METAL CROMADO TIPO COPO - 1.1/2" X 2" | Un | 120.64 | 1 |  | 120.64
|  | 76821 | CUBA SIMPLES AÇO INOX 304 LIGA 18.8 - CHAPA N. 20 (1MM) - MED. (560X335X150)MM | Un | 485.81 | 1 |  | 485.81
|  | 79640 | FITA DE TEFLON - 3/4" | M | 0.21 | 1 |  | 0.21
101352 | CUBA SIMPLES DE AÇO INOXIDÁVEL CHAPA 20 - 500X400X250MM | [5 empty] | UN |  | 854.06
|  | 2035 | ENCANADOR (SGSP) | H | 24.38 | 1.5 |  | 36.5755
|  | 2036 | AJUDANTE DE ENCANADOR (SGSP) | H | 19.54 | 1.5 |  | 29.3223
|  | 74810 | VÁLVULA DE ESCOAMENTO P/ PIA DE COZINHA AMERICANA - 1.1/2" X 3.1/2" | Un | 55.08 | 1 |  | 55.08
|  | 75657 | SIFÃO DE METAL CROMADO TIPO COPO - 1.1/2" X 2" | Un | 120.64 | 1 |  | 120.64
|  | 76826 | CUBA SIMPLES AÇO INOX 304 LIGA 18.8 - CHAPA N. 20 (1MM) - MED. (500X400X250)MM | Un | 612.23 | 1 |  | 612.23
|  | 79640 | FITA DE TEFLON - 3/4" | M | 0.21 | 1 |  | 0.21
101353 | CUBA SIMPLES DE AÇO INOXIDÁVEL CHAPA 20 - 500X400X150MM | [5 empty] | UN |  | 743.5
|  | 2035 | ENCANADOR (SGSP) | H | 24.38 | 1.5 |  | 36.5755
|  | 2036 | AJUDANTE DE ENCANADOR (SGSP) | H | 19.54 | 1.5 |  | 29.3223
|  | 74810 | VÁLVULA DE ESCOAMENTO P/ PIA DE COZINHA AMERICANA - 1.1/2" X 3.1/2" | Un | 55.08 | 1 |  | 55.08
|  | 75657 | SIFÃO DE METAL CROMADO TIPO COPO - 1.1/2" X 2" | Un | 120.64 | 1 |  | 120.64
|  | 76827 | CUBA SIMPLES AÇO INOX 304 LIGA 18.8 - CHAPA N. 20 (1MM) - MED. (500X400X150)MM | Un | 501.67 | 1 |  | 501.67
|  | 79640 | FITA DE TEFLON - 3/4" | M | 0.21 | 1 |  | 0.21
101355 | CUBA DUPLA DE AÇO INOXIDÁVEL CHAPA 20 - 700X400X150MM | [5 empty] | UN |  | 1283.13
|  | 2035 | ENCANADOR (SGSP) | H | 24.38 | 3 |  | 73.151
|  | 2036 | AJUDANTE DE ENCANADOR (SGSP) | H | 19.54 | 3 |  | 58.6446
|  | 74810 | VÁLVULA DE ESCOAMENTO P/ PIA DE COZINHA AMERICANA - 1.1/2" X 3.1/2" | Un | 55.08 | 2 |  | 110.16
|  | 75657 | SIFÃO DE METAL CROMADO TIPO COPO - 1.1/2" X 2" | Un | 120.64 | 2 |  | 241.28
|  | 76803 | CUBA DUPLA AÇO INOX 304 LIGA 18.8 - CHAPA N.20 (1MM) - MED. (700X400X150)MM | Un | 799.68 | 1 |  | 799.68
|  | 79640 | FITA DE TEFLON - 3/4" | M | 0.21 | 1 |  | 0.21
101357 | CUBA DUPLA DE AÇO INOXIDÁVEL CHAPA 20 - 1020X400X200MM | [5 empty] | UN |  | 1556.95
|  | 2035 | ENCANADOR (SGSP) | H | 24.38 | 3 |  | 73.151
|  | 2036 | AJUDANTE DE ENCANADOR (SGSP) | H | 19.54 | 3 |  | 58.6446
|  | 74810 | VÁLVULA DE ESCOAMENTO P/ PIA DE COZINHA AMERICANA - 1.1/2" X 3.1/2" | Un | 55.08 | 2 |  | 110.16
|  | 75657 | SIFÃO DE METAL CROMADO TIPO COPO - 1.1/2" X 2" | Un | 120.64 | 2 |  | 241.28
|  | 76807 | CUBA DUPLA AÇO INOX 304 LIGA 18.8 - CHAPA N.20 (1MM) - MED. (1020X400X200)MM | Un | 1073.29 | 1 |  | 1073.29
|  | 79640 | FITA DE TEFLON - 3/4" | M | 0.21 | 2 |  | 0.42
101358 | TANQUE DE PANELA EM AÇO INOXIDÁVEL CHAPA 18 - 600X500X400MM | [5 empty] | UN |  | 1812.83
|  | 2035 | ENCANADOR (SGSP) | H | 24.38 | 1.5 |  | 36.5755
|  | 2036 | AJUDANTE DE ENCANADOR (SGSP) | H | 19.54 | 1.5 |  | 29.3223
|  | 74810 | VÁLVULA DE ESCOAMENTO P/ PIA DE COZINHA AMERICANA - 1.1/2" X 3.1/2" | Un | 55.08 | 1 |  | 55.08
|  | 75657 | SIFÃO DE METAL CROMADO TIPO COPO - 1.1/2" X 2" | Un | 120.64 | 1 |  | 120.64
|  | 76822 | CUBA SIMPLES AÇO INOX 304 LIGA 18.8 - CHAPA N.18 (1,2MM) - PARA TANQUE PANELA - MED. (600X500X400)MM | Un | 1571 | 1 |  | 1571
|  | 79640 | FITA DE TEFLON - 3/4" | M | 0.21 | 1 |  | 0.21
101359 | HX.04 - TANQUE DE PANELA EM AÇO INOXIDÁVEL CHAPA 18 - 600X800X300MM | [5 empty] | UN |  | 1991.31
|  | 2035 | ENCANADOR (SGSP) | H | 24.38 | 1.5 |  | 36.5755
|  | 2036 | AJUDANTE DE ENCANADOR (SGSP) | H | 19.54 | 1.5 |  | 29.3223
|  | 74810 | VÁLVULA DE ESCOAMENTO P/ PIA DE COZINHA AMERICANA - 1.1/2" X 3.1/2" | Un | 55.08 | 1 |  | 55.08
|  | 75657 | SIFÃO DE METAL CROMADO TIPO COPO - 1.1/2" X 2" | Un | 120.64 | 1 |  | 120.64
|  | 76823 | CUBA SIMPLES AÇO INOX 304 LIGA 18.8 - CHAPA N.18 (1,2MM) - PARA TANQUE PANELA - MED. (600X800X300)MM | Un | 1749.48 | 1 |  | 1749.48
|  | 79640 | FITA DE TEFLON - 3/4" | M | 0.21 | 1 |  | 0.21
101360 | TANQUE DE PANELA EM AÇO INOXIDÁVEL - 600X500X500MM | [5 empty] | UN |  | 2249.74
|  | 2035 | ENCANADOR (SGSP) | H | 24.38 | 1.5 |  | 36.5755
|  | 2036 | AJUDANTE DE ENCANADOR (SGSP) | H | 19.54 | 1.5 |  | 29.3223
|  | 74810 | VÁLVULA DE ESCOAMENTO P/ PIA DE COZINHA AMERICANA - 1.1/2" X 3.1/2" | Un | 55.08 | 1 |  | 55.08
|  | 75657 | SIFÃO DE METAL CROMADO TIPO COPO - 1.1/2" X 2" | Un | 120.64 | 1 |  | 120.64
|  | 76824 | CUBA SIMPLES AÇO INOX 304 LIGA 18.8 - CHAPA N.18 (1,2MM) - PARA TANQUE PANELA - MED. (600X500X500)MM | Un | 2007.91 | 1 |  | 2007.91
|  | 79640 | FITA DE TEFLON - 3/4" | M | 0.21 | 1 |  | 0.21
101361 | CUBA DE FIBRA DE VIDRO 600 X 500 X 200MM | [5 empty] | UN |  | 860.37
|  | 2035 | ENCANADOR (SGSP) | H | 24.38 | 1.5 |  | 36.5755
|  | 2036 | AJUDANTE DE ENCANADOR (SGSP) | H | 19.54 | 1.5 |  | 29.3223
|  | 74810 | VÁLVULA DE ESCOAMENTO P/ PIA DE COZINHA AMERICANA - 1.1/2" X 3.1/2" | Un | 55.08 | 1 |  | 55.08
|  | 75657 | SIFÃO DE METAL CROMADO TIPO COPO - 1.1/2" X 2" | Un | 120.64 | 1 |  | 120.64
|  | 76901 | CUBA EM FIBRA DE VIDRO - MED. (600X500X200)MM | Un | 618.54 | 1 |  | 618.54
|  | 79640 | FITA DE TEFLON - 3/4" | M | 0.21 | 1 |  | 0.21
101362 | TANQUE PARA LAVA PÉS | [5 empty] | UN |  | 1743.87
|  | 2020 | PEDREIRO (SGSP) | H | 23.99 | 2.766 |  | 66.3676
|  | 2035 | ENCANADOR (SGSP) | H | 24.38 | 2 |  | 48.7673
|  | 2036 | AJUDANTE DE ENCANADOR (SGSP) | H | 19.54 | 2 |  | 39.0964
|  | 2099 | SERVENTE (SGSP) | H | 19.54 | 4.092 |  | 79.9912
|  | 10501 | AREIA LAVADA | M3 | 146.98 | 0.07 |  | 10.2888
|  | 10508 | CAL HIDRATADA - CH-III | Kg | 0.91 | 10.4832 |  | 9.5397
|  | 10517 | CIMENTO PORTLAND CPII-E/F-32 | Kg | 0.63 | 10.4832 |  | 6.6044
|  | 10630 | ARGAMASSA DE CIMENTO COM AREIA GROSSA 1:3 | M3 | 688.62 | 0.0168 |  | 11.5688
|  | 12580 | TIJOLO MAÇICO DE BARRO COMUM | Un | 0.5 | 140 |  | 70
|  | 31505 | AZULEJO | M2 | 42.64 | 2.88 |  | 122.8032
|  | 74820 | VÁLVULA DE METAL CROMADO C/ GRELHA - 1.1/2" | Un | 77.73 | 1 |  | 77.73
|  | 75657 | SIFÃO DE METAL CROMADO TIPO COPO - 1.1/2" X 2" | Un | 120.64 | 1 |  | 120.64
|  | 76701 | LAVATÓRIO/BEBEDOURO COLETIVO EM CHAPA DE AÇO INOXIDÁVEL MED. (200X80)CM | Un | 1986.46 | 0.5 |  | 993.23
|  | 77620 | TAMPO PARA BANCADA ÚMIDA - GRANITO CINZA MAUÁ POLIDO - ESPESSURA 2CM | M2 | 543.95 | 0.16 |  | 87.032
|  | 79640 | FITA DE TEFLON - 3/4" | M | 0.21 | 1 |  | 0.21
101370 | BEBEDOURO ELÉTRICO COM SISTEMA DE REFRIGERAÇÃO E DUAS SAÍDAS - 40L | [5 empty] | UN |  | 1602.64
|  | 2035 | ENCANADOR (SGSP) | H | 24.38 | 1 |  | 24.3836
|  | 2036 | AJUDANTE DE ENCANADOR (SGSP) | H | 19.54 | 1 |  | 19.5482
|  | 2041 | ELETRICISTA (SGSP) | H | 27.66 | 1 |  | 27.6608
|  | 2044 | AJUDANTE DE ELETRICISTA (SGSP) | H | 20.09 | 1 |  | 20.0982
|  | 56810 | BEBEDOURO ELÉTRICO COM REFRIGERAÇÃO - 40L | Un | 1510.95 | 1 |  | 1510.95
101371 | BEBEDOURO ELÉTRICO COM SISTEMA DE REFRIGERAÇÃO E DUAS SAÍDAS - 80L | [5 empty] | UN |  | 1648.02
|  | 2035 | ENCANADOR (SGSP) | H | 24.38 | 1 |  | 24.3836
|  | 2036 | AJUDANTE DE ENCANADOR (SGSP) | H | 19.54 | 1 |  | 19.5482
|  | 2041 | ELETRICISTA (SGSP) | H | 27.66 | 1 |  | 27.6608
|  | 2044 | AJUDANTE DE ELETRICISTA (SGSP) | H | 20.09 | 1 |  | 20.0982
|  | 56815 | BEBEDOURO ELÉTRICO COM REFRIGERAÇÃO - 80L | Un | 1556.33 | 1 |  | 1556.33
101378 | FILTRO TIPO CUNO OU SIMILAR COM ELEMENTO FILTRANTE CEL./CARVAO/CEL. 180 L/H | [5 empty] | UN |  | 226.31
|  | 2035 | ENCANADOR (SGSP) | H | 24.38 | 0.3 |  | 7.3151
|  | 78045 | FILTRO TIPO CUNO C/ ELEM. FILTR. CARVÃO/POLIPROPILENO 180 L/H | Un | 218.93 | 1 |  | 218.93
|  | 79640 | FITA DE TEFLON - 3/4" | M | 0.21 | 0.3 |  | 0.063
101403 | TORNEIRA DE PRESSÃO PARA USO GERAL, METAL CROMADO - 1/2" | [5 empty] | UN |  | 49.98
|  | 2035 | ENCANADOR (SGSP) | H | 24.38 | 0.5 |  | 12.1918
|  | 77237 | TORNEIRA P/ USO GERAL; M. CROMADO - 1/2" | Un | 37.79 | 1 |  | 37.79
101404 | TORNEIRA DE PRESSÃO PARA USO GERAL, METAL CROMADO - 3/4" | [5 empty] | UN |  | 51
|  | 2035 | ENCANADOR (SGSP) | H | 24.38 | 0.5 |  | 12.1918
|  | 77238 | TORNEIRA P/ USO GERAL; M. CROMADO - 3/4" | Un | 38.81 | 1 |  | 38.81
101408 | TORNEIRA DE PRESSÃO PARA PIA, COM CORPO LONGO E AERADOR - 3/4" | [5 empty] | UN |  | 207.89
|  | 2035 | ENCANADOR (SGSP) | H | 24.38 | 0.5 |  | 12.1918
|  | 77215 | AREJADOR DE VAZÃO CONSTANTE ANTI-FURTO, DE 6 LITROS | Un | 143.99 | 1 |  | 143.99
|  | 77232 | TORNEIRA DE PRESSÃO CROMADA LONGA 1/2" P/ PIA -SEM AREJADOR 18 A 20 CM - TIPO PAREDE - C/ BUCHA DE REDUÇÃO DE 3/4" | Un | 51.71 | 1 |  | 51.71
101409 | TORNEIRA CLÍNICA DE MESA - 12 CM - 1/2" | [5 empty] | UN |  | 363.09
|  | 2035 | ENCANADOR (SGSP) | H | 24.38 | 1 |  | 24.3836
|  | 77241 | TORNEIRA C/ ACIONAMENTO POR ALAVANCA (CLÍNICA) 1/2" | Un | 317.32 | 1 |  | 317.32
|  | 79640 | FITA DE TEFLON - 3/4" | M | 0.21 | 1 |  | 0.21
|  | 79680 | RABICHO DE METAL CROMADO FLEXÍVEL PARA LAVATÓRIO (1/2"X30)CM | Un | 21.18 | 1 |  | 21.18
101410 | TORNEIRA DE MESA COM ACIONAMENTO MANUAL E FECHAMENTO AUTOMÁTICO | [5 empty] | UN |  | 545.38
|  | 2035 | ENCANADOR (SGSP) | H | 24.38 | 1 |  | 24.3836
|  | 2036 | AJUDANTE DE ENCANADOR (SGSP) | H | 19.54 | 1 |  | 19.5482
|  | 77242 | TORNEIRA DE BANCA, CROMADA, COM ACIONAMENTO MANUAL E FECHAMENTO AUTOMÁTICO | Un | 501.45 | 1 |  | 501.45
101411 | TORNEIRA ELETRÔNICA DE MESA, COM SENSOR E ACIONAMENTO ELÉTRICO | [5 empty] | UN |  | 1817.32
|  | 2035 | ENCANADOR (SGSP) | H | 24.38 | 1 |  | 24.3836
|  | 2036 | AJUDANTE DE ENCANADOR (SGSP) | H | 19.54 | 1 |  | 19.5482
|  | 2041 | ELETRICISTA (SGSP) | H | 27.66 | 1 |  | 27.6608
|  | 52431 | ELETRODUTO DE PVC ROSCÁVEL DN: 3/4" | M | 5.93 | 1 |  | 5.93
|  | 52867 | CABO 6;00 MM2 - ISOLAMENTO P/ 0;7 KV - FLEXÍVEL | M | 5.5 | 2 |  | 11
|  | 77243 | TORNEIRA ELETRÔNICA DE BANCA, CROMADA, COM SENSOR DE MOVIMENTO E ACIONAMENTO ELÉTRICO DE 110V | Un | 1728.8 | 1 |  | 1728.8
101412 | BICA ALTA ARTICULÁVEL DE MESA - 1/2" | [5 empty] | UN |  | 548.36
|  | 2035 | ENCANADOR (SGSP) | H | 24.38 | 0.5 |  | 12.1918
|  | 2036 | AJUDANTE DE ENCANADOR (SGSP) | H | 19.54 | 0.5 |  | 9.7741
|  | 77244 | BICA ALTA ARTICULÁVEL DE MESA, CROMADA, DE 1/2" | Un | 526.39 | 1 |  | 526.39
101413 | MISTURADOR DE PAREDE PARA PIA, COM BICA MÓVEL TIPO LONGA E AERADOR - 3/4" | [5 empty] | UN |  | 372.12
|  | 2035 | ENCANADOR (SGSP) | H | 24.38 | 0.5 |  | 12.1918
|  | 77226 | MISTURADOR DE PAREDE P/ PIA - 3/4" | Un | 359.93 | 1 |  | 359.93
101415 | REGISTRO REGULADOR DE VAZÃO - 1/2" | [5 empty] | UN |  | 113.11
|  | 2035 | ENCANADOR (SGSP) | H | 24.38 | 1 |  | 24.3836
|  | 2036 | AJUDANTE DE ENCANADOR (SGSP) | H | 19.54 | 1 |  | 19.5482
|  | 74465 | REGISTRO REGULADOR DE VAZÃO, CROMADO, DE 1/2" | Un | 69.18 | 1 |  | 69.18
101416 | TORNEIRA DE PAREDE ANTIVANDALISMO | [5 empty] | UN |  | 497.77
|  | 2035 | ENCANADOR (SGSP) | H | 24.38 | 2 |  | 48.7673
|  | 2036 | AJUDANTE DE ENCANADOR (SGSP) | H | 19.54 | 2 |  | 39.0964
|  | 77245 | CONJUNTO ANTI-VANDALISMO: TORNEIRA DE PAREDE 80 OU 85 E VÁLVULA DE FECHAMENTO AUTOMÁTICO | Un | 409.78 | 1 |  | 409.78
|  | 79640 | FITA DE TEFLON - 3/4" | M | 0.21 | 0.6 |  | 0.126
101417 | TORNEIRA DE ACIONAMENTO RESTRITO DE PAREDE | [5 empty] | UN |  | 302.98
|  | 2035 | ENCANADOR (SGSP) | H | 24.38 | 2 |  | 48.7673
|  | 2036 | AJUDANTE DE ENCANADOR (SGSP) | H | 19.54 | 2 |  | 39.0964
|  | 77246 | TORNEIRA DE ACIONAMENTO RESTRITO DE PAREDE | Un | 214.99 | 1 |  | 214.99
|  | 79640 | FITA DE TEFLON - 3/4" | M | 0.21 | 0.6 |  | 0.126
101418 | TORNEIRA ELÉTRICA AUTOMÁTICA, COM CORPO EM PVC CROMADO - 220V | [5 empty] | UN |  | 172.07
|  | 2035 | ENCANADOR (SGSP) | H | 24.38 | 0.5 |  | 12.1918
|  | 2041 | ELETRICISTA (SGSP) | H | 27.66 | 0.5 |  | 13.8304
|  | 56840 | TORNEIRA ELÉTRICA DE PLÁSTICO BRANCA - 220V | Un | 146.05 | 1 |  | 146.05
101419 | VÁLVULA DE ACIONAMENTO HIDRO-MECÂNICO POR PEDAL | [5 empty] | UN |  | 794.66
|  | 2035 | ENCANADOR (SGSP) | H | 24.38 | 2 |  | 48.7673
|  | 2036 | AJUDANTE DE ENCANADOR (SGSP) | H | 19.54 | 2 |  | 39.0964
|  | 72414 | TUBO PVC RÍGIDO SOLDÁVEL PARA ÁGUA - 50MM | M | 15.98 | 1.8 |  | 28.764
|  | 75958 | VÁLVULA DE ACIONAMENTO HIDROMECÂNICO POR PEDAL ANTIDERR. E DOBR, FIX. NA PAREDE/PISO, C/REG. REGU. DE VAZ.E FLEX. 1/2" | Un | 677.88 | 1 |  | 677.88
|  | 79640 | FITA DE TEFLON - 3/4" | M | 0.21 | 0.72 |  | 0.1512
101424 | VÁLVULA DE DESCARGA COM DUPLO ACIONAMENTO | [5 empty] | UN |  | 413.38
|  | 2035 | ENCANADOR (SGSP) | H | 24.38 | 2 |  | 48.7673
|  | 2036 | AJUDANTE DE ENCANADOR (SGSP) | H | 19.54 | 2 |  | 39.0964
|  | 72413 | TUBO PVC RÍGIDO SOLDÁVEL PARA ÁGUA - 40MM | M | 15.31 | 1 |  | 15.31
|  | 74837 | VÁLVULA DE DESCARGA COM DUPLO ACIONAMENTO | Un | 310.08 | 1 |  | 310.08
|  | 79640 | FITA DE TEFLON - 3/4" | M | 0.21 | 0.6 |  | 0.126
101425 | VÁLVULA DE DESCARGA EXTERNA COM ALAVANCA - 1 1/4" | [5 empty] | UN |  | 355.59
|  | 2035 | ENCANADOR (SGSP) | H | 24.38 | 2 |  | 48.7673
|  | 2036 | AJUDANTE DE ENCANADOR (SGSP) | H | 19.54 | 2 |  | 39.0964
|  | 72414 | TUBO PVC RÍGIDO SOLDÁVEL PARA ÁGUA - 50MM | M | 15.98 | 0.6 |  | 9.588
|  | 74842 | VÁLVULA DE DESCARGA EXTERNA - 1.1/4" | Un | 257.99 | 1 |  | 257.99
|  | 79640 | FITA DE TEFLON - 3/4" | M | 0.21 | 0.72 |  | 0.1512
101426 | ACABAMENTO ANTIVANDALISMO PARA VÁLVULA DE DESCARGA | [5 empty] | UN |  | 306.73
|  | 2035 | ENCANADOR (SGSP) | H | 24.38 | 0.8 |  | 19.5069
|  | 2036 | AJUDANTE DE ENCANADOR (SGSP) | H | 19.54 | 0.8 |  | 15.6385
|  | 75959 | ACABAMENTO ANTI-VANDALISMO PARA VÁVULA DE DESGARGA | Un | 271.58 | 1 |  | 271.58
101430 | VÁLVULA DE FECHAMENTO AUTOMÁTICO PARA CHUVEIRO ELÉTRICO | [5 empty] | UN |  | 1027.96
|  | 2035 | ENCANADOR (SGSP) | H | 24.38 | 2 |  | 48.7673
|  | 2036 | AJUDANTE DE ENCANADOR (SGSP) | H | 19.54 | 2 |  | 39.0964
|  | 72414 | TUBO PVC RÍGIDO SOLDÁVEL PARA ÁGUA - 50MM | M | 15.98 | 1.2 |  | 19.176
|  | 75955 | VÁLVULA DE FECHAMENTO AUTOMÁTICO, CROMADA, PARA CHUVEIRO ELÉTRICO, DE 3/4" | Un | 920.77 | 1 |  | 920.77
|  | 79640 | FITA DE TEFLON - 3/4" | M | 0.21 | 0.72 |  | 0.1512
101431 | VÁLVULA DE FECHAMENTO AUTOMÁTICO PARA DUCHA DE ÁGUA FRIA OU PRÉ-MISTURADA | [5 empty] | UN |  | 710.94
|  | 2035 | ENCANADOR (SGSP) | H | 24.38 | 2 |  | 48.7673
|  | 2036 | AJUDANTE DE ENCANADOR (SGSP) | H | 19.54 | 2 |  | 39.0964
|  | 72414 | TUBO PVC RÍGIDO SOLDÁVEL PARA ÁGUA - 50MM | M | 15.98 | 1.2 |  | 19.176
|  | 75956 | VÁLVULA DE FECHAMENTO AUTOMÁTICO, CROMADA, PARA DUCHA DE ÁGUA FRIA OU PRÉ-MISTURADA, DE 3/4" | Un | 603.75 | 1 |  | 603.75
|  | 79640 | FITA DE TEFLON - 3/4" | M | 0.21 | 0.72 |  | 0.1512
101432 | VÁLVULA DE FECHAMENTO AUTOMÁTICO PARA CHUVEIRO DE AQUECEDOR DE ACUMULAÇÃO | [5 empty] | UN |  | 828
|  | 2035 | ENCANADOR (SGSP) | H | 24.38 | 2 |  | 48.7673
|  | 2036 | AJUDANTE DE ENCANADOR (SGSP) | H | 19.54 | 2 |  | 39.0964
|  | 72414 | TUBO PVC RÍGIDO SOLDÁVEL PARA ÁGUA - 50MM | M | 15.98 | 1.2 |  | 19.176
|  | 75957 | VÁLVULA DE FECHAMENTO AUTOMÁT, CROM, P/ CHUVEIRO DE AQUEC. DE ACUMUL, C/ VÁLV. RETENÇ. E MIST. DE CONTR. DE TEMP, 3/4" | Un | 720.81 | 1 |  | 720.81
|  | 79640 | FITA DE TEFLON - 3/4" | M | 0.21 | 0.72 |  | 0.1512
101433 | VÁLVULA FLUXIVEL PARA MICTÓRIO COM ACIONAMENTO MANUAL E FECHAMENTO AUTOMÁTICO | [5 empty] | UN |  | 475.51
|  | 2035 | ENCANADOR (SGSP) | H | 24.38 | 2 |  | 48.7673
|  | 2036 | AJUDANTE DE ENCANADOR (SGSP) | H | 19.54 | 2 |  | 39.0964
|  | 74802 | VÁLVULA FLEXÍVEL PARA MICTÓRIO, ACIONAMENTO MANUAL E FECHAMENTO AUTOMÁTICO | Un | 387.52 | 1 |  | 387.52
|  | 79640 | FITA DE TEFLON - 3/4" | M | 0.21 | 0.6 |  | 0.126
101437 | CHUVEIRO FIXO DE METAL CROMADO - CRIVO COM DIÂMETRO DE NO MÍNIMO 6CM | [5 empty] | UN |  | 318.62
|  | 2035 | ENCANADOR (SGSP) | H | 24.38 | 0.5 |  | 12.1918
|  | 78014 | CHUVEIRO FIXO DE METAL CROMADO - DIÂMETRO MÍNIMO 6 CM | Un | 306.43 | 1 |  | 306.43
101440 | CHUVEIRO ELÉTRICO AUTOMÁTICO, CORPO EM PVC CROMADO - 220V-2800/4400W | [5 empty] | UN |  | 255.71
|  | 2035 | ENCANADOR (SGSP) | H | 24.38 | 0.5 |  | 12.1918
|  | 2041 | ELETRICISTA (SGSP) | H | 27.66 | 0.5 |  | 13.8304
|  | 56820 | CHUVEIRO ELÉTRICO AUTOMÁTICO -220V- 5400W-CORPO PVC CROMADO | Un | 197.94 | 1 |  | 197.94
|  | 79640 | FITA DE TEFLON - 3/4" | M | 0.21 | 0.28 |  | 0.0588
|  | 79686 | TUBO DE ALUMÍNIO P/ LIGAÇÃO DE CHUVEIRO (C/ CANOPLA) | Un | 31.69 | 1 |  | 31.69
101442 | CHUVEIRO DUCHA MODELO JET-SET METÁLICA OU SIMILAR | [5 empty] | UN |  | 160.29
|  | 2035 | ENCANADOR (SGSP) | H | 24.38 | 0.5 |  | 12.1918
|  | 2041 | ELETRICISTA (SGSP) | H | 27.66 | 0.5 |  | 13.8304
|  | 56827 | DUCHA MODELO JET 04 - PLÁSTICA - BRANCA | Un | 134.21 | 1 |  | 134.21
|  | 79640 | FITA DE TEFLON - 3/4" | M | 0.21 | 0.28 |  | 0.0588
101444 | DUCHA HIGIÊNICA FLEXÍVEL SEM REGISTRO DE PAREDE | [5 empty] | UN |  | 554.01
|  | 2035 | ENCANADOR (SGSP) | H | 24.38 | 0.5 |  | 12.1918
|  | 56829 | DUCHA HIG.FLEX SEM REG. DE PAREDE | Un | 541.76 | 1 |  | 541.76
|  | 79640 | FITA DE TEFLON - 3/4" | M | 0.21 | 0.28 |  | 0.0588
101445 | CONJUNTO ANTIVANDALISMO FORMADO DE CHUVEIRO E VÁLVULA DE FECHAMENTO AUTOMÁTICO (ÁGUA FRIA OU PRÉ-MISTURADA) | [5 empty] | UN |  | 1020.54
|  | 2035 | ENCANADOR (SGSP) | H | 24.38 | 2.5 |  | 60.9592
|  | 2036 | AJUDANTE DE ENCANADOR (SGSP) | H | 19.54 | 2 |  | 39.0964
|  | 72414 | TUBO PVC RÍGIDO SOLDÁVEL PARA ÁGUA - 50MM | M | 15.98 | 1.2 |  | 19.176
|  | 75954 | CONJUNTO ANTI-VANDALISMO: CHUVEIRO E VÁLVULA DE FECHAMENTO AUTOMÁTICO | Un | 901.16 | 1 |  | 901.16
|  | 79640 | FITA DE TEFLON - 3/4" | M | 0.21 | 0.72 |  | 0.1512
101448 | MISTURADOR DE MESA PARA LAVATÓRIO - 1/2" | [5 empty] | UN |  | 513.22
|  | 2035 | ENCANADOR (SGSP) | H | 24.38 | 0.5 |  | 12.1918
|  | 77223 | MISTURADOR DE MESA P/ LAVATÓRIO - 1/2" | Un | 501.03 | 1 |  | 501.03
101449 | MISTURADOR PARA CHUVEIRO ENTRADA HORIZ. 3/4" SAÍDA 1/2 C/ ACABAMENTO | [5 empty] | UN |  | 334.37
|  | 2035 | ENCANADOR (SGSP) | H | 24.38 | 0.35 |  | 8.5342
|  | 2036 | AJUDANTE DE ENCANADOR (SGSP) | H | 19.54 | 0.35 |  | 6.8418
|  | 77227 | MISTURADOR PARA CHUVEIRO ENTRADA HORIZONTAL DE ¾” , SAÍDA ½” COM ACABAMENTO | Un | 318.82 | 1 |  | 318.82
|  | 79640 | FITA DE TEFLON - 3/4" | M | 0.21 | 0.85 |  | 0.1785
101452 | DISPENSER DE SABÃO, DE PAREDE, MANUAL, PARA SANITÁRIOS, ABS, ALTO IMPACTO, COM RESERVATÓRIO DE 800/ 900ML | [5 empty] | UN |  | 71.34
|  | 2050 | AZULEJISTA (SGSP) | H | 31.85 | 0.35 |  | 11.1491
|  | 76461 | DISPENSER DE SABÃO, DE PAREDE , MANUAL, PARA SANITÁRIOS - ABS-ALTO IMPACTO, COM RESERVATÓRIO (800/900 ML) | Un | 60.19 | 1 |  | 60.19
101466 | DISPENSER PAPEL TOALHA, DE PAREDE, MANUAL, PARA SANITÁRIOS - ABS - ALTO IMPACTO - AUTO CORTE | [5 empty] | UN |  | 260.75
|  | 2020 | PEDREIRO (SGSP) | H | 23.99 | 0.35 |  | 8.3979
|  | 76898 | DISPENSER DE PAPEL TOALHA, DE PAREDE, MANUAL, PARA SANITÁRIOS - ABS - ALTO IMPACTO AUTO-CORTE | Un | 252.35 | 1 |  | 252.35
101473 | FRONTÃO OU TESTEIRA DE MÁRMORE BRANCO ESPIRITO SANTO - H. ATÉ 10CM | [5 empty] | M |  | 98.2
|  | 2020 | PEDREIRO (SGSP) | H | 23.99 | 0.2 |  | 4.7988
|  | 2099 | SERVENTE (SGSP) | H | 19.54 | 0.24 |  | 4.6915
|  | 10630 | ARGAMASSA DE CIMENTO COM AREIA GROSSA 1:3 | M3 | 688.62 | 0.001 |  | 0.6886
|  | 77630 | FRONTÃO / TESTEIRA - MÁRMORE BRANCO ESPÍRITO SANTO ALTURA 10CM - ESPESSURA 2CM | M | 88.02 | 1 |  | 88.02
101474 | FRONTÃO OU TESTEIRA DE GRANITO CINZA MAUA - H ATÉ 10CM | [5 empty] | M |  | 82.28
|  | 2020 | PEDREIRO (SGSP) | H | 23.99 | 0.2 |  | 4.7988
|  | 2099 | SERVENTE (SGSP) | H | 19.54 | 0.24 |  | 4.6915
|  | 10630 | ARGAMASSA DE CIMENTO COM AREIA GROSSA 1:3 | M3 | 688.62 | 0.001 |  | 0.6886
|  | 77631 | FRONTÃO / TESTEIRA - GRANITO CINZA MAUÁ ALTURA 10CM - ESPESSURA 2CM | Un | 72.1 | 1 |  | 72.1
101475 | TAMPO PARA BANCADA ÚMIDA - GRANITO CINZA ANDORINHA - ESPESSURA 2CM | [5 empty] | M2 |  | 539.04
|  | 2020 | PEDREIRO (SGSP) | H | 23.99 | 2 |  | 47.9881
|  | 2099 | SERVENTE (SGSP) | H | 19.54 | 1.96 |  | 38.3144
|  | 10630 | ARGAMASSA DE CIMENTO COM AREIA GROSSA 1:3 | M3 | 688.62 | 0.0041 |  | 2.8233
|  | 77619 | TAMPO PARA BANCADA - GRANITO CINZA ANDORINHA - ESPESSURA 2CM | M2 | 449.91 | 1 |  | 449.91
101476 | TAMPO PARA BANCADA ÚMIDA - GRANITO CINZA MAUA POLIDO - ESPESSURA 2CM | [5 empty] | M2 |  | 633.08
|  | 2020 | PEDREIRO (SGSP) | H | 23.99 | 2 |  | 47.9881
|  | 2099 | SERVENTE (SGSP) | H | 19.54 | 1.96 |  | 38.3144
|  | 10630 | ARGAMASSA DE CIMENTO COM AREIA GROSSA 1:3 | M3 | 688.62 | 0.0041 |  | 2.8233
|  | 77620 | TAMPO PARA BANCADA ÚMIDA - GRANITO CINZA MAUÁ POLIDO - ESPESSURA 2CM | M2 | 543.95 | 1 |  | 543.95
101477 | TAMPO PARA BANCADA ÚMIDA - GRANITO VERDE UBATUBA POLIDO - ESPESSURA 2CM | [5 empty] | M2 |  | 605.94
|  | 2020 | PEDREIRO (SGSP) | H | 23.99 | 2 |  | 47.9881
|  | 2099 | SERVENTE (SGSP) | H | 19.54 | 1.96 |  | 38.3144
|  | 10630 | ARGAMASSA DE CIMENTO COM AREIA GROSSA 1:3 | M3 | 688.62 | 0.0041 |  | 2.8233
|  | 77622 | TAMPO PARA BANCADA ÚMIDA - GRANITO VERDE UBATUBA POLIDO - ESPESSURA 2CM | M2 | 516.81 | 1 |  | 516.81
101478 | TAMPO PARA BANCADA ÚMIDA - GRANITO PRETO TIJUCA POLIDO 2CM | [5 empty] | M2 |  | 886.93
|  | 2020 | PEDREIRO (SGSP) | H | 23.99 | 2 |  | 47.9881
|  | 2099 | SERVENTE (SGSP) | H | 19.54 | 1.96 |  | 38.3144
|  | 10630 | ARGAMASSA DE CIMENTO COM AREIA GROSSA 1:3 | M3 | 688.62 | 0.0041 |  | 2.8233
|  | 77624 | TAMPO PARA BANCADA ÚMIDA - GRANITO PRETO SÃO GABRIEL - POLIDO - ESPESSURA 2CM | M2 | 797.8 | 1 |  | 797.8
101482 | TAMPO PARA BANCADA ÚMIDA - MÁRMORE BRANCO ESPIRITO SANTO 2CM | [5 empty] | M2 |  | 635.35
|  | 2020 | PEDREIRO (SGSP) | H | 23.99 | 2 |  | 47.9881
|  | 2099 | SERVENTE (SGSP) | H | 19.54 | 1.96 |  | 38.3144
|  | 10630 | ARGAMASSA DE CIMENTO COM AREIA GROSSA 1:3 | M3 | 688.62 | 0.0041 |  | 2.8233
|  | 77615 | TAMPO P/ BANCADA - MÁRMORE ESPÍRITO SANTO - ESPES. 2CM | M2 | 546.22 | 1 |  | 546.22
101486 | TAMPO PARA BANCADA ÚMIDA - AÇO INOX N.18 (18:8) | [5 empty] | M2 |  | 1625.79
|  | 2020 | PEDREIRO (SGSP) | H | 23.99 | 2 |  | 47.9881
|  | 2099 | SERVENTE (SGSP) | H | 19.54 | 1.96 |  | 38.3144
|  | 10630 | ARGAMASSA DE CIMENTO COM AREIA GROSSA 1:3 | M3 | 688.62 | 0.0041 |  | 2.8233
|  | 77605 | TAMPO PARA BANCADA; AÇO INOX. N.18 - 0/2000MM. 18.8 | M2 | 1536.66 | 1 |  | 1536.66
101488 | TAMPO PARA BANCADA ÚMIDA - CONCRETO POLIDO E=40MM COM BORDAS ARREDONDADAS E ENVERNIZADAS | [5 empty] | M2 |  | 181.17
|  | 2013 | CARPINTEIRO (SGSP) | H | 24.17 | 1.5 |  | 36.2661
|  | 2014 | AJUDANTE DE CARPINTEIRO (SGSP) | H | 19.54 | 1.5 |  | 29.3223
|  | 2015 | FERREIRO (SGSP) | H | 24.42 | 0.1 |  | 2.4429
|  | 2016 | AJUDANTE DE FERREIRO - ARMADOR (SGSP) | H | 19.54 | 0.1 |  | 1.9548
|  | 2020 | PEDREIRO (SGSP) | H | 23.99 | 1 |  | 23.994
|  | 2099 | SERVENTE (SGSP) | H | 19.54 | 1.5 |  | 29.3223
|  | 10607 | CONCRETO FCK=15MPA C/ BRITA 1 | M3 | 396.24 | 0.04 |  | 15.8497
|  | 11001 | DESMOLDANTE PARA FORMAS | L | 11.48 | 0.1 |  | 1.148
|  | 11021 | COMPENSADO RESINADO 12MM COLA BRANCA - CHAPA DE 2,20 X 1,10 M | M2 | 31.81 | 0.33 |  | 10.4973
|  | 11064 | PINUS - SARRAFO DE 1" X 2" - BRUTO | M | 1.73 | 5 |  | 8.65
|  | 11530 | TELA SOLDADA NERVURADA Q- 61 (PAINEL - AÇO CA60 - MALHA 15 X 15 CM - FIO 3.4 MM) | M2 | 11.91 | 1.05 |  | 12.5055
|  | 17515 | PREGO 18 X 27 COMUM - POLIDO | Kg | 14.54 | 0.2 |  | 2.908
|  | 39024 | POLIMENTO MECÂNICO EM SUPERFÍCIES DE CONCRETO | M2 | 6.07 | 1.04 |  | 6.3076
101489 | TAMPO PARA BANCADA ÚMIDA - CONCRETO POLIDO E=50MM COM BORDAS ARREDONDADAS E ENVERNIZADAS | [5 empty] | M2 |  | 185.13
|  | 2013 | CARPINTEIRO (SGSP) | H | 24.17 | 1.5 |  | 36.2661
|  | 2014 | AJUDANTE DE CARPINTEIRO (SGSP) | H | 19.54 | 1.5 |  | 29.3223
|  | 2015 | FERREIRO (SGSP) | H | 24.42 | 0.1 |  | 2.4429
|  | 2016 | AJUDANTE DE FERREIRO - ARMADOR (SGSP) | H | 19.54 | 0.1 |  | 1.9548
|  | 2020 | PEDREIRO (SGSP) | H | 23.99 | 1 |  | 23.994
|  | 2099 | SERVENTE (SGSP) | H | 19.54 | 1.5 |  | 29.3223
|  | 10607 | CONCRETO FCK=15MPA C/ BRITA 1 | M3 | 396.24 | 0.05 |  | 19.8121
|  | 11001 | DESMOLDANTE PARA FORMAS | L | 11.48 | 0.1 |  | 1.148
|  | 11021 | COMPENSADO RESINADO 12MM COLA BRANCA - CHAPA DE 2,20 X 1,10 M | M2 | 31.81 | 0.33 |  | 10.4973
|  | 11064 | PINUS - SARRAFO DE 1" X 2" - BRUTO | M | 1.73 | 5 |  | 8.65
|  | 11530 | TELA SOLDADA NERVURADA Q- 61 (PAINEL - AÇO CA60 - MALHA 15 X 15 CM - FIO 3.4 MM) | M2 | 11.91 | 1.05 |  | 12.5055
|  | 17515 | PREGO 18 X 27 COMUM - POLIDO | Kg | 14.54 | 0.2 |  | 2.908
|  | 39024 | POLIMENTO MECÂNICO EM SUPERFÍCIES DE CONCRETO | M2 | 6.07 | 1.04 |  | 6.3076
101491 | SABONETEIRA PARA SABÃO LÍQUIDO | [5 empty] | UN |  | 66.82
|  | 2050 | AZULEJISTA (SGSP) | H | 31.85 | 0.35 |  | 11.1491
|  | 76896 | SABONETEIRA EM ABS - TIPO DISPENSER - PARA REFIL DE 800ML DE SABÃO LÍQUIDO TIPO GEL | Un | 55.67 | 1 |  | 55.67
101497 | PORTA TOALHA DE PAPEL INTER FOLHAS | [5 empty] | UN |  | 86.71
|  | 2050 | AZULEJISTA (SGSP) | H | 31.85 | 0.35 |  | 11.1491
|  | 76890 | TOALHEIRO P/ PAPEL 2 OU 3 DOBRAS OU INTERFOLHAS | Un | 75.56 | 1 |  | 75.56
105001 | DEMOLIÇÃO DE TUBULAÇÃO DE AÇO PRETO OU GALVANIZADO - ATÉ 2" | [5 empty] | M |  | 5.86
|  | 2036 | AJUDANTE DE ENCANADOR (SGSP) | H | 19.54 | 0.3 |  | 5.8644
105002 | DEMOLIÇÃO DE TUBULAÇÃO DE AÇO PRETO OU GALVANIZADO - ACIMA DE 2" | [5 empty] | M |  | 9.77
|  | 2036 | AJUDANTE DE ENCANADOR (SGSP) | H | 19.54 | 0.5 |  | 9.7741
105003 | DEMOLIÇÃO DE TUBULAÇÃO DE PVC RÍGIDO - ATÉ 4" | [5 empty] | M |  | 4.89
|  | 2036 | AJUDANTE DE ENCANADOR (SGSP) | H | 19.54 | 0.25 |  | 4.887
105004 | DEMOLIÇÃO DE TUBULAÇÃO DE PVC RÍGIDO - ACIMA DE 4" | [5 empty] | M |  | 8.8
|  | 2036 | AJUDANTE DE ENCANADOR (SGSP) | H | 19.54 | 0.45 |  | 8.7966
105005 | DEMOLIÇÃO DE TUBULAÇÃO DE COBRE - ATÉ 1 1/4" | [5 empty] | M |  | 5.86
|  | 2036 | AJUDANTE DE ENCANADOR (SGSP) | H | 19.54 | 0.3 |  | 5.8644
105018 | DEMOLIÇÃO DE REGISTROS | [5 empty] | UN |  | 4.89
|  | 2036 | AJUDANTE DE ENCANADOR (SGSP) | H | 19.54 | 0.25 |  | 4.887
105032 | DEMOLIÇÃO DE CALHAS, RUFOS OU RINCÕES EM CHAPA METÁLICA | [5 empty] | M |  | 4.5
|  | 2036 | AJUDANTE DE ENCANADOR (SGSP) | H | 19.54 | 0.23 |  | 4.496
105033 | DEMOLIÇÃO DE CONDUTORES APARENTES | [5 empty] | M |  | 2.93
|  | 2036 | AJUDANTE DE ENCANADOR (SGSP) | H | 19.54 | 0.15 |  | 2.9322
106001 | RETIRADA DE TUBULAÇÃO DE AÇO PRETO OU GALVANIZADO - ATÉ 2" | [5 empty] | M |  | 12.19
|  | 2035 | ENCANADOR (SGSP) | H | 24.38 | 0.5 |  | 12.1918
106002 | RETIRADA DE TUBULAÇÃO DE AÇO PRETO OU GALVANIZADO - ACIMA DE 2" | [5 empty] | M |  | 14.63
|  | 2035 | ENCANADOR (SGSP) | H | 24.38 | 0.6 |  | 14.6302
106003 | RETIRADA DE TUBULAÇÃO DE PVC RÍGIDO - ATÉ 4" | [5 empty] | M |  | 10.97
|  | 2035 | ENCANADOR (SGSP) | H | 24.38 | 0.45 |  | 10.9726
106004 | RETIRADA DE TUBULAÇÃO DE PVC RÍGIDO - ACIMA DE 4" | [5 empty] | M |  | 13.41
|  | 2035 | ENCANADOR (SGSP) | H | 24.38 | 0.55 |  | 13.411
106005 | RETIRADA DE TUBULAÇÃO DE COBRE - ATÉ 1 1/4" | [5 empty] | M |  | 12.19
|  | 2035 | ENCANADOR (SGSP) | H | 24.38 | 0.5 |  | 12.1918
106006 | RETIRADA DE TUBULAÇÃO DE COBRE - ACIMA DE 1 1/4" | [5 empty] | M |  | 14.63
|  | 2035 | ENCANADOR (SGSP) | H | 24.38 | 0.6 |  | 14.6302
106007 | RETIRADA DE TUBULAÇÃO DE FERRO FUNDIDO - ATÉ 4" | [5 empty] | M |  | 12.19
|  | 2035 | ENCANADOR (SGSP) | H | 24.38 | 0.5 |  | 12.1918
106008 | RETIRADA DE TUBULAÇÃO DE FERRO FUNDIDO - ACIMA DE 4" | [5 empty] | M |  | 14.63
|  | 2035 | ENCANADOR (SGSP) | H | 24.38 | 0.6 |  | 14.6302
106009 | RETIRADA DE TUBULAÇÃO DE CIMENTO-AMIANTO - ATÉ 3" | [5 empty] | M |  | 10.97
|  | 2035 | ENCANADOR (SGSP) | H | 24.38 | 0.45 |  | 10.9726
106010 | RETIRADA DE TUBULAÇÃO DE CIMENTO-AMIANTO - ACIMA DE 3" | [5 empty] | M |  | 13.41
|  | 2035 | ENCANADOR (SGSP) | H | 24.38 | 0.55 |  | 13.411
106011 | RETIRADA DE TUBULAÇÃO DE CERÂMICA VIDRADA - ATÉ 6" | [5 empty] | M |  | 17.07
|  | 2035 | ENCANADOR (SGSP) | H | 24.38 | 0.7 |  | 17.0685
106012 | RETIRADA DE TUBULAÇÃO DE CERÂMICA VIDRADA - ACIMA DE 6" | [5 empty] | M |  | 19.51
|  | 2035 | ENCANADOR (SGSP) | H | 24.38 | 0.8 |  | 19.5069
106015 | RETIRADA DE RESERVATÓRIOS DE CIMENTO-AMIANTO - ATÉ 1000 LITROS | [5 empty] | UN |  | 131.8
|  | 2035 | ENCANADOR (SGSP) | H | 24.38 | 3 |  | 73.151
|  | 2036 | AJUDANTE DE ENCANADOR (SGSP) | H | 19.54 | 3 |  | 58.6446
106018 | RETIRADA DE REGISTROS OU VÁLVULAS FLUXÍVEIS | [5 empty] | UN |  | 97.34
|  | 2020 | PEDREIRO (SGSP) | H | 23.99 | 0.5 |  | 11.997
|  | 2035 | ENCANADOR (SGSP) | H | 24.38 | 3.5 |  | 85.3429
106022 | RETIRADA DE VÁLVULAS DE RETENÇÃO | [5 empty] | UN |  | 26.82
|  | 2035 | ENCANADOR (SGSP) | H | 24.38 | 1.1 |  | 26.822
106024 | RETIRADA DE CONJUNTOS MOTOR-BOMBA | [5 empty] | UN |  | 195.07
|  | 2035 | ENCANADOR (SGSP) | H | 24.38 | 8 |  | 195.0695
106026 | RETIRADA DE CAIXAS SIFONADAS OU RALOS | [5 empty] | UN |  | 13.41
|  | 2035 | ENCANADOR (SGSP) | H | 24.38 | 0.55 |  | 13.411
106029 | RETIRADA DE HIDRANTES DE PAREDE | [5 empty] | UN |  | 73.15
|  | 2035 | ENCANADOR (SGSP) | H | 24.38 | 3 |  | 73.151
106032 | RETIRADA DE CALHAS, RUFOS OU RINCÕES EM CHAPA METÁLICA | [5 empty] | M |  | 6.1
|  | 2035 | ENCANADOR (SGSP) | H | 24.38 | 0.25 |  | 6.0959
106033 | RETIRADA DE CONDUTORES APARENTES | [5 empty] | M |  | 3.9
|  | 2035 | ENCANADOR (SGSP) | H | 24.38 | 0.16 |  | 3.9013
106035 | RETIRADA DE APARELHOS SANITÁRIOS, INCLUSIVE ACESSÓRIOS | [5 empty] | UN |  | 36.58
|  | 2035 | ENCANADOR (SGSP) | H | 24.38 | 1.5 |  | 36.5755
106040 | RETIRADA DE SIFÕES | [5 empty] | UN |  | 9.75
|  | 2035 | ENCANADOR (SGSP) | H | 24.38 | 0.4 |  | 9.7534
106042 | RETIRADA DE TORNEIRAS | [5 empty] | UN |  | 6.34
|  | 2035 | ENCANADOR (SGSP) | H | 24.38 | 0.26 |  | 6.3397
106045 | RETIRADA DE CAIXAS DE DESCARGA DE SOBREPOR | [5 empty] | UN |  | 18.53
|  | 2035 | ENCANADOR (SGSP) | H | 24.38 | 0.76 |  | 18.5316
106050 | RETIRADA DO TAMPO ÚMIDO | [5 empty] | M2 |  | 10.89
|  | 2020 | PEDREIRO (SGSP) | H | 23.99 | 0.25 |  | 5.9985
|  | 2099 | SERVENTE (SGSP) | H | 19.54 | 0.25 |  | 4.887
107018 | RECOLOCAÇÃO DE REGISTROS OU VÁLVULAS FLUXÍVEIS | [5 empty] | UN |  | 89.74
|  | 2035 | ENCANADOR (SGSP) | H | 24.38 | 2 |  | 48.7673
|  | 2036 | AJUDANTE DE ENCANADOR (SGSP) | H | 19.54 | 2 |  | 39.0964
|  | 37509 | FUNDO CROMATO DE ZINCO | L | 43.53 | 0.03 |  | 1.3059
|  | 79636 | ESTOPA DE JUTA CARDADA (ESTOPA DE SISAL) | Kg | 28.7 | 0.02 |  | 0.574
107022 | RECOLOCAÇÃO DE VÁLVULAS DE RETENÇÃO | [5 empty] | UN |  | 46.53
|  | 2035 | ENCANADOR (SGSP) | H | 24.38 | 1 |  | 24.3836
|  | 2036 | AJUDANTE DE ENCANADOR (SGSP) | H | 19.54 | 1 |  | 19.5482
|  | 37509 | FUNDO CROMATO DE ZINCO | L | 43.53 | 0.04 |  | 1.7412
|  | 79636 | ESTOPA DE JUTA CARDADA (ESTOPA DE SISAL) | Kg | 28.7 | 0.03 |  | 0.861
107024 | RECOLOCAÇÃO DE CONJUNTOS MOTOR-BOMBA | [5 empty] | UN |  | 175.73
|  | 2035 | ENCANADOR (SGSP) | H | 24.38 | 4 |  | 97.5347
|  | 2036 | AJUDANTE DE ENCANADOR (SGSP) | H | 19.54 | 4 |  | 78.1928
107026 | RECOLOCAÇÃO DE CAIXAS SIFONADAS OU RALOS | [5 empty] | UN |  | 88.77
|  | 2035 | ENCANADOR (SGSP) | H | 24.38 | 1.4 |  | 34.1371
|  | 2036 | AJUDANTE DE ENCANADOR (SGSP) | H | 19.54 | 1.4 |  | 27.3674
|  | 79653 | SOLDA PREPARADA 50% ESTANHO, 50% CHUMBO - EM BARRA | Kg | 227.23 | 0.12 |  | 27.2676
107029 | RECOLOCAÇÃO DE HIDRANTES DE PAREDE | [5 empty] | UN |  | 228.45
|  | 2035 | ENCANADOR (SGSP) | H | 24.38 | 5.2 |  | 126.7951
|  | 2036 | AJUDANTE DE ENCANADOR (SGSP) | H | 19.54 | 5.2 |  | 101.6506
107032 | RECOLOCAÇÃO DE CALHAS, RUFOS OU RINCÕES EM CHAPA METÁLICA | [5 empty] | M |  | 60.9
|  | 2035 | ENCANADOR (SGSP) | H | 24.38 | 0.85 |  | 20.7261
|  | 2036 | AJUDANTE DE ENCANADOR (SGSP) | H | 19.54 | 0.85 |  | 16.6159
|  | 17530 | REBITE DE REPUXO EM ALUMÍNIO TIPO POP N. 415 ( DIÂMETRO 4 MM - COMPRIMENTO 15 MM) | Kg | 114.15 | 0.04 |  | 4.566
|  | 79656 | SOLDA PREPARADA - 30/70 | Kg | 189.9 | 0.1 |  | 18.99
107033 | RECOLOCAÇÃO DE CONDUTORES APARENTES | [5 empty] | M |  | 49.74
|  | 2035 | ENCANADOR (SGSP) | H | 24.38 | 0.7 |  | 17.0685
|  | 2036 | AJUDANTE DE ENCANADOR (SGSP) | H | 19.54 | 0.7 |  | 13.6837
|  | 79656 | SOLDA PREPARADA - 30/70 | Kg | 189.9 | 0.1 |  | 18.99
107035 | RECOLOCAÇÃO DE APARELHOS SANITÁRIOS, INCLUSIVE ACESSÓRIOS | [5 empty] | UN |  | 131.8
|  | 2035 | ENCANADOR (SGSP) | H | 24.38 | 3 |  | 73.151
|  | 2036 | AJUDANTE DE ENCANADOR (SGSP) | H | 19.54 | 3 |  | 58.6446
107040 | RECOLOCAÇÃO DE SIFÕES | [5 empty] | UN |  | 21.97
|  | 2035 | ENCANADOR (SGSP) | H | 24.38 | 0.5 |  | 12.1918
|  | 2036 | AJUDANTE DE ENCANADOR (SGSP) | H | 19.54 | 0.5 |  | 9.7741
107042 | RECOLOCAÇÃO DE TORNEIRAS | [5 empty] | UN |  | 12.19
|  | 2035 | ENCANADOR (SGSP) | H | 24.38 | 0.5 |  | 12.1918
107045 | RECOLOCAÇÃO DE CAIXAS DE DESCARGA DE SOBREPOR | [5 empty] | UN |  | 109.83
|  | 2035 | ENCANADOR (SGSP) | H | 24.38 | 2.5 |  | 60.9592
|  | 2036 | AJUDANTE DE ENCANADOR (SGSP) | H | 19.54 | 2.5 |  | 48.8705
108070 | SIFÃO COM COPO, TIPO REFORÇADO, PVC RÍGIDO - 1 1/2"X2" | [5 empty] | UN |  | 46.71
|  | 2035 | ENCANADOR (SGSP) | H | 24.38 | 0.4 |  | 9.7534
|  | 2036 | AJUDANTE DE ENCANADOR (SGSP) | H | 19.54 | 0.4 |  | 7.8192
|  | 75663 | SIFÃO COM COPO DE PVC RÍGIDO - 1.1/2" X 2" | Un | 29.14 | 1 |  | 29.14
108072 | SIFÃO TIPO PESADO, METAL CROMADO - 1"X1 1/2" | [5 empty] | UN |  | 215.42
|  | 2035 | ENCANADOR (SGSP) | H | 24.38 | 0.5 |  | 12.1918
|  | 2036 | AJUDANTE DE ENCANADOR (SGSP) | H | 19.54 | 0.5 |  | 9.7741
|  | 75653 | SIFÃO DE METAL CROMADO - 1" X 1.1/2" | Un | 193.45 | 1 |  | 193.45
108073 | SIFÃO TIPO PESADO, METAL CROMADO - 1"X2" | [5 empty] | UN |  | 233.48
|  | 2035 | ENCANADOR (SGSP) | H | 24.38 | 0.5 |  | 12.1918
|  | 2036 | AJUDANTE DE ENCANADOR (SGSP) | H | 19.54 | 0.5 |  | 9.7741
|  | 75656 | SIFÃO DE METAL CROMADO - 1"X2" | Un | 211.51 | 1 |  | 211.51
108074 | SIFÃO TIPO PESADO, METAL CROMADO - 1 1/2"X2" | [5 empty] | UN |  | 142.61
|  | 2035 | ENCANADOR (SGSP) | H | 24.38 | 0.5 |  | 12.1918
|  | 2036 | AJUDANTE DE ENCANADOR (SGSP) | H | 19.54 | 0.5 |  | 9.7741
|  | 75657 | SIFÃO DE METAL CROMADO TIPO COPO - 1.1/2" X 2" | Un | 120.64 | 1 |  | 120.64
108076 | TUBO DE LIGAÇÃO FLEXÍVEL, PVC - 1/2"X30/40CM | [5 empty] | UN |  | 18.04
|  | 2035 | ENCANADOR (SGSP) | H | 24.38 | 0.5 |  | 12.1918
|  | 79681 | RABICHO DE PVC FLEXÍVEL PARA LAVATÓRIO - (1/2"X30)CM | Un | 5.85 | 1 |  | 5.85
108081 | TUBO DE LIGAÇÃO FLEXÍVEL, METAL CROMADO - 1/2"X30/40CM | [5 empty] | UN |  | 33.37
|  | 2035 | ENCANADOR (SGSP) | H | 24.38 | 0.5 |  | 12.1918
|  | 79680 | RABICHO DE METAL CROMADO FLEXÍVEL PARA LAVATÓRIO (1/2"X30)CM | Un | 21.18 | 1 |  | 21.18
108086 | TORNEIRA DE PRESSÃO PARA LAVATÓRIO, METAL CROMADO - 1/2" | [5 empty] | UN |  | 61.93
|  | 2035 | ENCANADOR (SGSP) | H | 24.38 | 0.5 |  | 12.1918
|  | 77240 | TORNEIRA P/ LAVATÓRIO - 1/2" | Un | 49.74 | 1 |  | 49.74
108093 | VÁLVULA AMERICANA DE METAL CROMADO - 1 1/2"X3 3/4" | [5 empty] | UN |  | 67.27
|  | 2035 | ENCANADOR (SGSP) | H | 24.38 | 0.5 |  | 12.1918
|  | 74810 | VÁLVULA DE ESCOAMENTO P/ PIA DE COZINHA AMERICANA - 1.1/2" X 3.1/2" | Un | 55.08 | 1 |  | 55.08
108097 | TUBO DE LIGAÇÃO EM ALUMÍNIO COM CANOPLA, PARA CHUVEIRO - 3/4" | [5 empty] | UN |  | 43.88
|  | 2035 | ENCANADOR (SGSP) | H | 24.38 | 0.5 |  | 12.1918
|  | 79686 | TUBO DE ALUMÍNIO P/ LIGAÇÃO DE CHUVEIRO (C/ CANOPLA) | Un | 31.69 | 1 |  | 31.69
109001 | DESENTUPIMENTO DE RAMAIS DE ESGOTO OU ÁGUAS PLUVIAIS | [5 empty] | M |  | 11.46
|  | 2006 | ESGOTEIRO (SGSP) | H | 26.3 | 0.25 |  | 6.5771
|  | 2099 | SERVENTE (SGSP) | H | 19.54 | 0.25 |  | 4.887
110101 | CHAPISCO COMUM - ARGAMASSA DE CIMENTO E AREIA 1:3 | [5 empty] | M2 |  | 14.94
|  | 2020 | PEDREIRO (SGSP) | H | 23.99 | 0.25 |  | 5.9985
|  | 2099 | SERVENTE (SGSP) | H | 19.54 | 0.25 |  | 4.887
|  | 10629 | ARGAMASSA DE CIMENTO COM AREIA MÉDIA 1:3 | M3 | 676.55 | 0.006 |  | 4.0592
110108 | EMBOÇO - ARGAMASSA MISTA DE CIMENTO, CAL E AREIA 1:4/12 | [5 empty] | M2 |  | 42.06
|  | 2020 | PEDREIRO (SGSP) | H | 23.99 | 0.7 |  | 16.7958
|  | 2099 | SERVENTE (SGSP) | H | 19.54 | 0.9 |  | 17.5933
|  | 10501 | AREIA LAVADA | M3 | 146.98 | 0.0243 |  | 3.5716
|  | 10508 | CAL HIDRATADA - CH-III | Kg | 0.91 | 2.66 |  | 2.4206
|  | 10517 | CIMENTO PORTLAND CPII-E/F-32 | Kg | 0.63 | 2.66 |  | 1.6758
110109 | EMBOÇO DESEMPENADO PARA PINTURA - ARGAMASSA MISTA CIMENTO, CAL E AREIA 1:3/12 | [5 empty] | M2 |  | 42.95
|  | 2020 | PEDREIRO (SGSP) | H | 23.99 | 0.7 |  | 16.7958
|  | 2099 | SERVENTE (SGSP) | H | 19.54 | 0.9 |  | 17.5933
|  | 10501 | AREIA LAVADA | M3 | 146.98 | 0.0243 |  | 3.5716
|  | 10508 | CAL HIDRATADA - CH-III | Kg | 0.91 | 3.24 |  | 2.9484
|  | 10517 | CIMENTO PORTLAND CPII-E/F-32 | Kg | 0.63 | 3.24 |  | 2.0412
110113 | REBOCO INTERNO - ARGAMASSA PRÉ-FABRICADA | [5 empty] | M2 |  | 31.83
|  | 2020 | PEDREIRO (SGSP) | H | 23.99 | 0.58 |  | 13.9165
|  | 2099 | SERVENTE (SGSP) | H | 19.54 | 0.58 |  | 11.3379
|  | 10562 | ARGAMASSA PRÉ-FABRICADA PARA REBOCO | Kg | 0.94 | 7 |  | 6.58
110201 | CHAPISCO COMUM - ARGAMASSA DE CIMENTO E AREIA 1:3 | [5 empty] | M2 |  | 7.8
|  | 2020 | PEDREIRO (SGSP) | H | 23.99 | 0.1 |  | 2.3994
|  | 2099 | SERVENTE (SGSP) | H | 19.54 | 0.1 |  | 1.9548
|  | 10630 | ARGAMASSA DE CIMENTO COM AREIA GROSSA 1:3 | M3 | 688.62 | 0.005 |  | 3.4431
110208 | EMBOÇO INTERNO - ARGAMASSA MISTA DE CIMENTO, CAL E AREIA 1:4/12 | [5 empty] | M2 |  | 39.21
|  | 2020 | PEDREIRO (SGSP) | H | 23.99 | 0.6 |  | 14.3964
|  | 2099 | SERVENTE (SGSP) | H | 19.54 | 0.8 |  | 15.6385
|  | 10501 | AREIA LAVADA | M3 | 146.98 | 0.0243 |  | 3.5716
|  | 10508 | CAL HIDRATADA - CH-III | Kg | 0.91 | 3.64 |  | 3.3124
|  | 10517 | CIMENTO PORTLAND CPII-E/F-32 | Kg | 0.63 | 3.64 |  | 2.2932
110209 | EMBOÇO INTERNO DESEMPENADO PARA PINTURA - ARGAMASSA MISTA DE CIMENTO, CAL E AREIA 1:3/12 | [5 empty] | M2 |  | 38.6
|  | 2020 | PEDREIRO (SGSP) | H | 23.99 | 0.6 |  | 14.3964
|  | 2099 | SERVENTE (SGSP) | H | 19.54 | 0.8 |  | 15.6385
|  | 10501 | AREIA LAVADA | M3 | 146.98 | 0.0243 |  | 3.5716
|  | 10508 | CAL HIDRATADA - CH-III | Kg | 0.91 | 3.24 |  | 2.9484
|  | 10517 | CIMENTO PORTLAND CPII-E/F-32 | Kg | 0.63 | 3.24 |  | 2.0412
110210 | EMBOÇO INTERNO - ARGAMASSA DE CIMENTO E AREIA 1:3 | [5 empty] | M2 |  | 39.66
|  | 2020 | PEDREIRO (SGSP) | H | 23.99 | 0.6 |  | 14.3964
|  | 2099 | SERVENTE (SGSP) | H | 19.54 | 0.6 |  | 11.7289
|  | 10629 | ARGAMASSA DE CIMENTO COM AREIA MÉDIA 1:3 | M3 | 676.55 | 0.02 |  | 13.5309
110213 | REBOCO INTERNO - ARGAMASSA PRÉ-FABRICADA | [5 empty] | M2 |  | 28.94
|  | 2020 | PEDREIRO (SGSP) | H | 23.99 | 0.5 |  | 11.997
|  | 2099 | SERVENTE (SGSP) | H | 19.54 | 0.53 |  | 10.3605
|  | 10562 | ARGAMASSA PRÉ-FABRICADA PARA REBOCO | Kg | 0.94 | 7 |  | 6.58
110215 | REVESTIMENTO COM GESSO | [5 empty] | M2 |  | 22.03
|  | 2020 | PEDREIRO (SGSP) | H | 23.99 | 0.48 |  | 11.5171
|  | 2099 | SERVENTE (SGSP) | H | 19.54 | 0.2 |  | 3.9096
|  | 10511 | GESSO PARA REVESTIMENTO | Kg | 1.02 | 5 |  | 5.1
|  | 37525 | SELADOR ACRÍLICO | L | 12.56 | 0.12 |  | 1.5072
110225 | AZULEJOS, JUNTAS AMARRAÇÃO OU A PRUMO - ASSENTES COM ARGAMASSA COMUM | [5 empty] | M2 |  | 76.25
|  | 2050 | AZULEJISTA (SGSP) | H | 31.85 | 0.36 |  | 11.4676
|  | 2099 | SERVENTE (SGSP) | H | 19.54 | 0.2 |  | 3.9096
|  | 10515 | CIMENTO BRANCO - ESTRUTURAL | Kg | 2.86 | 0.25 |  | 0.715
|  | 10648 | ARGAMASSA MISTA COM AREIA GROSSA 1:2:8 | M3 | 662.72 | 0.02 |  | 13.2544
|  | 31505 | AZULEJO | M2 | 42.64 | 1.1 |  | 46.904
110229 | AZULEJOS, JUNTA AMARRAÇÃO OU A PRUMO - ASSENTES COM ARGAMASSA COLANTE | [5 empty] | M2 |  | 66.47
|  | 2050 | AZULEJISTA (SGSP) | H | 31.85 | 0.36 |  | 11.4676
|  | 2099 | SERVENTE (SGSP) | H | 19.54 | 0.2 |  | 3.9096
|  | 10515 | CIMENTO BRANCO - ESTRUTURAL | Kg | 2.86 | 0.25 |  | 0.715
|  | 10561 | ARGAMASSA COLANTE - USO INTERNO - TIPO AC-I - COR CINZA | Kg | 0.79 | 4.4 |  | 3.476
|  | 31505 | AZULEJO | M2 | 42.64 | 1.1 |  | 46.904
110275 | LAMINADO MELAMÍNICO COLADO, 1,3MM DE ESPESSURA - JUNTAS SECAS | [5 empty] | M2 |  | 181.31
|  | 2013 | CARPINTEIRO (SGSP) | H | 24.17 | 0.18 |  | 4.3519
|  | 2014 | AJUDANTE DE CARPINTEIRO (SGSP) | H | 19.54 | 0.18 |  | 3.5186
|  | 2020 | PEDREIRO (SGSP) | H | 23.99 | 0.6 |  | 14.3964
|  | 2099 | SERVENTE (SGSP) | H | 19.54 | 0.6 |  | 11.7289
|  | 10630 | ARGAMASSA DE CIMENTO COM AREIA GROSSA 1:3 | M3 | 688.62 | 0.0243 |  | 16.7335
|  | 19015 | COLA DE CONTATO | Kg | 35.85 | 0.9 |  | 32.265
|  | 32520 | CHAPA DE LAMINADO MELAMÍNICO 1.3MM - ACABAMENTO TEXTURIZADO COR BRANCA (P/ REVESTIMENTO DE PORTAS COMPENSADAS) | M2 | 93.63 | 1.05 |  | 98.3115
110301 | CHAPISCO COMUM - ARGAMASSA DE CIMENTO E AREIA 1:3 | [5 empty] | M2 |  | 7.8
|  | 2020 | PEDREIRO (SGSP) | H | 23.99 | 0.1 |  | 2.3994
|  | 2099 | SERVENTE (SGSP) | H | 19.54 | 0.1 |  | 1.9548
|  | 10630 | ARGAMASSA DE CIMENTO COM AREIA GROSSA 1:3 | M3 | 688.62 | 0.005 |  | 3.4431
110303 | CHAPISCO RÚSTICO FINO, APLICADO COM PENEIRA - ARGAMASSA DE CIMENTO E AREIA 1:3 | [5 empty] | M2 |  | 13.13
|  | 2020 | PEDREIRO (SGSP) | H | 23.99 | 0.2 |  | 4.7988
|  | 2099 | SERVENTE (SGSP) | H | 19.54 | 0.25 |  | 4.887
|  | 10630 | ARGAMASSA DE CIMENTO COM AREIA GROSSA 1:3 | M3 | 688.62 | 0.005 |  | 3.4431
110304 | CHAPISCO RÚSTICO GROSSO, COM ADIÇÃO DE BRITA N.1 | [5 empty] | M2 |  | 18.87
|  | 2020 | PEDREIRO (SGSP) | H | 23.99 | 0.3 |  | 7.1982
|  | 2099 | SERVENTE (SGSP) | H | 19.54 | 0.39 |  | 7.6237
|  | 10501 | AREIA LAVADA | M3 | 146.98 | 0.008 |  | 1.1758
|  | 10517 | CIMENTO PORTLAND CPII-E/F-32 | Kg | 0.63 | 3.42 |  | 2.1546
|  | 10542 | PEDRA BRITADA NÚMERO 1 | M3 | 119.15 | 0.006 |  | 0.7149
110308 | EMBOÇO EXTERNO - ARGAMASSA MISTA DE CIMENTO, CAL E AREIA 1:4/12 | [5 empty] | M2 |  | 39.21
|  | 2020 | PEDREIRO (SGSP) | H | 23.99 | 0.6 |  | 14.3964
|  | 2099 | SERVENTE (SGSP) | H | 19.54 | 0.8 |  | 15.6385
|  | 10501 | AREIA LAVADA | M3 | 146.98 | 0.0243 |  | 3.5716
|  | 10508 | CAL HIDRATADA - CH-III | Kg | 0.91 | 3.64 |  | 3.3124
|  | 10517 | CIMENTO PORTLAND CPII-E/F-32 | Kg | 0.63 | 3.64 |  | 2.2932
110309 | EMBOÇO EXTERNO DESEMPENADO PARA PINTURA - ARGAMASSA MISTA DE CIMENTO, CAL E AREIA 1:3/12 | [5 empty] | M2 |  | 38.6
|  | 2020 | PEDREIRO (SGSP) | H | 23.99 | 0.6 |  | 14.3964
|  | 2099 | SERVENTE (SGSP) | H | 19.54 | 0.8 |  | 15.6385
|  | 10501 | AREIA LAVADA | M3 | 146.98 | 0.0243 |  | 3.5716
|  | 10508 | CAL HIDRATADA - CH-III | Kg | 0.91 | 3.24 |  | 2.9484
|  | 10517 | CIMENTO PORTLAND CPII-E/F-32 | Kg | 0.63 | 3.24 |  | 2.0412
110310 | EMBOÇO EXTERNO - ARGAMASSA DE CIMENTO E AREIA 1:3 | [5 empty] | M2 |  | 39.66
|  | 2020 | PEDREIRO (SGSP) | H | 23.99 | 0.6 |  | 14.3964
|  | 2099 | SERVENTE (SGSP) | H | 19.54 | 0.6 |  | 11.7289
|  | 10629 | ARGAMASSA DE CIMENTO COM AREIA MÉDIA 1:3 | M3 | 676.55 | 0.02 |  | 13.5309
110313 | REBOCO EXTERNO - ARGAMASSA PRÉ-FABRICADA | [5 empty] | M2 |  | 29.76
|  | 2020 | PEDREIRO (SGSP) | H | 23.99 | 0.5 |  | 11.997
|  | 2099 | SERVENTE (SGSP) | H | 19.54 | 0.5 |  | 9.7741
|  | 10562 | ARGAMASSA PRÉ-FABRICADA PARA REBOCO | Kg | 0.94 | 8.5 |  | 7.99
110341 | PASTILHAS DE PORCELANA FOSCA, 3/4" - FAIXAS DE ATÉ 20CM | [5 empty] | M |  | 98.24
|  | 2020 | PEDREIRO (SGSP) | H | 23.99 | 0.4 |  | 9.5976
|  | 2050 | AZULEJISTA (SGSP) | H | 31.85 | 0.8 |  | 25.4837
|  | 2099 | SERVENTE (SGSP) | H | 19.54 | 0.501 |  | 9.7936
|  | 10510 | CAULIM COR BRANCA - PARA COLOCAÇÃO DE PASTILHA MALHA 325 | Kg | 2.06 | 0.268 |  | 0.552
|  | 10515 | CIMENTO BRANCO - ESTRUTURAL | Kg | 2.86 | 0.75 |  | 2.145
|  | 10648 | ARGAMASSA MISTA COM AREIA GROSSA 1:2:8 | M3 | 662.72 | 0.0009 |  | 0.5964
|  | 31530 | PASTILHA DE PORCELANA FOSCA | M2 | 200.27 | 0.25 |  | 50.0675
110345 | REVESTIMENTO CERÂMICO ANTI-PICHAÇÃO, JUNTAS AMARRAÇÃO OU PRUMO - ASSENTADOS COM ARGAMASSA COMUM | [5 empty] | M2 |  | 167.44
|  | 2020 | PEDREIRO (SGSP) | H | 23.99 | 0.6 |  | 14.3964
|  | 2050 | AZULEJISTA (SGSP) | H | 31.85 | 2 |  | 63.7092
|  | 2099 | SERVENTE (SGSP) | H | 19.54 | 1.2 |  | 23.4578
|  | 10515 | CIMENTO BRANCO - ESTRUTURAL | Kg | 2.86 | 0.25 |  | 0.715
|  | 10648 | ARGAMASSA MISTA COM AREIA GROSSA 1:2:8 | M3 | 662.72 | 0.02 |  | 13.2544
|  | 31540 | REVESTIMENTO CERÂMICO ANTI-PICHAÇÃO 10 X 10 CM | M2 | 47.19 | 1.1 |  | 51.909
110346 | REVESTIMENTO CERÂMICO ANTI-PICHAÇÃO, JUNTAS AMARRAÇÃO OU PRUMO - ASSENTADOS COM ARGAMASSA COLANTE | [5 empty] | M2 |  | 71.48
|  | 2050 | AZULEJISTA (SGSP) | H | 31.85 | 0.36 |  | 11.4676
|  | 2099 | SERVENTE (SGSP) | H | 19.54 | 0.2 |  | 3.9096
|  | 10515 | CIMENTO BRANCO - ESTRUTURAL | Kg | 2.86 | 0.25 |  | 0.715
|  | 10561 | ARGAMASSA COLANTE - USO INTERNO - TIPO AC-I - COR CINZA | Kg | 0.79 | 4.4 |  | 3.476
|  | 31540 | REVESTIMENTO CERÂMICO ANTI-PICHAÇÃO 10 X 10 CM | M2 | 47.19 | 1.1 |  | 51.909
110347 | REVESTIMENTO CERÂMICO ESMALTADO, JUNTAS AMARRAÇÃO OU PRUMO - ASSENTADOS COM ARGAMASSA COMUM | [5 empty] | M2 |  | 215.93
|  | 2020 | PEDREIRO (SGSP) | H | 23.99 | 0.6 |  | 14.3964
|  | 2050 | AZULEJISTA (SGSP) | H | 31.85 | 2 |  | 63.7092
|  | 2099 | SERVENTE (SGSP) | H | 19.54 | 1.2 |  | 23.4578
|  | 10515 | CIMENTO BRANCO - ESTRUTURAL | Kg | 2.86 | 0.25 |  | 0.715
|  | 10648 | ARGAMASSA MISTA COM AREIA GROSSA 1:2:8 | M3 | 662.72 | 0.02 |  | 13.2544
|  | 31550 | REVESTIMENTO CERÂMICO ESMALTADO 10 X 10 CM | M2 | 91.27 | 1.1 |  | 100.397
110348 | REVESTIMENTO CERÂMICO ESMALTADO, JUNTAS AMARRAÇÃO OU PRUMO - ASSENTADOS COM ARGAMASSA COLANTE | [5 empty] | M2 |  | 119.97
|  | 2050 | AZULEJISTA (SGSP) | H | 31.85 | 0.36 |  | 11.4676
|  | 2099 | SERVENTE (SGSP) | H | 19.54 | 0.2 |  | 3.9096
|  | 10515 | CIMENTO BRANCO - ESTRUTURAL | Kg | 2.86 | 0.25 |  | 0.715
|  | 10561 | ARGAMASSA COLANTE - USO INTERNO - TIPO AC-I - COR CINZA | Kg | 0.79 | 4.4 |  | 3.476
|  | 31550 | REVESTIMENTO CERÂMICO ESMALTADO 10 X 10 CM | M2 | 91.27 | 1.1 |  | 100.397
110404 | CANTONEIRA DE PROTEÇÃO - PERFIL "L" DE FERRO, 1 1/4" X 1 1/4" X 1/8" | [5 empty] | M |  | 40.56
|  | 2020 | PEDREIRO (SGSP) | H | 23.99 | 0.6 |  | 14.3964
|  | 2099 | SERVENTE (SGSP) | H | 19.54 | 0.4 |  | 7.8192
|  | 33091 | CANTONEIRA DE FERRO ABAS IGUAIS - (1.1/4X1.1/4X1/8)" | M | 18.34 | 1 |  | 18.34
110405 | CANTONEIRA DE PROTEÇÃO - PERFIL "L" DE FERRO, 1"X1"X1/8" | [5 empty] | M |  | 35.2
|  | 2020 | PEDREIRO (SGSP) | H | 23.99 | 0.6 |  | 14.3964
|  | 2099 | SERVENTE (SGSP) | H | 19.54 | 0.4 |  | 7.8192
|  | 33090 | PERFIL -L- DE FERRO - (1X1X1/8)" | M | 12.98 | 1 |  | 12.98
110406 | CANTONEIRA DE PROTEÇÃO - PERFIL "L" DE ALUMÍNIO, 1"X1"X1/8" | [5 empty] | M |  | 38.42
|  | 2020 | PEDREIRO (SGSP) | H | 23.99 | 0.6 |  | 14.3964
|  | 2099 | SERVENTE (SGSP) | H | 19.54 | 0.4 |  | 7.8192
|  | 33085 | PERFIL -L- DE ALUMÍNIO - (1X1X1/8)" | M | 16.2 | 1 |  | 16.2
110413 | CANTONEIRA DE PROTEÇÃO PARA REBOCO - PERFIL "Y" DE ALUMÍNIO | [5 empty] | M |  | 29.27
|  | 2020 | PEDREIRO (SGSP) | H | 23.99 | 0.6 |  | 14.3964
|  | 2099 | SERVENTE (SGSP) | H | 19.54 | 0.4 |  | 7.8192
|  | 33020 | CANTONEIRA DE ALUMÍNIO - PERFIL Y | M | 7.05 | 1 |  | 7.05
110417 | CANTONEIRA DE PROTEÇÃO PARA AZULEJOS - PERFIL "TRIFACE" DE ALUMÍNIO | [5 empty] | M |  | 32.14
|  | 2050 | AZULEJISTA (SGSP) | H | 31.85 | 0.6 |  | 19.1127
|  | 2099 | SERVENTE (SGSP) | H | 19.54 | 0.4 |  | 7.8192
|  | 33005 | CANTONEIRA DE ALUMÍNIO PARA AZULEJOS | M | 5.21 | 1 |  | 5.21
110450 | PEITORIL DE ARGAMASSA DE CIMENTO QUEIMADO - ESPESSURA 2CM | [5 empty] | M |  | 16.99
|  | 2020 | PEDREIRO (SGSP) | H | 23.99 | 0.3 |  | 7.1982
|  | 2099 | SERVENTE (SGSP) | H | 19.54 | 0.36 |  | 7.0373
|  | 10630 | ARGAMASSA DE CIMENTO COM AREIA GROSSA 1:3 | M3 | 688.62 | 0.004 |  | 2.7544
110456 | PEITORIL DE GRANILITE - ESPESSURA 2CM, LARGURA 20CM | [5 empty] | M |  | 130.29
|  | 2020 | PEDREIRO (SGSP) | H | 23.99 | 0.5 |  | 11.997
|  | 2099 | SERVENTE (SGSP) | H | 19.54 | 0.06 |  | 1.1728
|  | 10647 | ARGAMASSA MISTA COM AREIA GROSSA 1:1:4 | M3 | 778.01 | 0.006 |  | 4.668
|  | 33055 | PEITORIL DE GRANILITE - 20X2CM | M | 112.45 | 1 |  | 112.45
110458 | PEITORIL DE GRANITO POLIDO - ESP=2CM | [5 empty] | M |  | 140.59
|  | 2099 | SERVENTE (SGSP) | H | 19.54 | 0.2 |  | 3.9096
|  | 10630 | ARGAMASSA DE CIMENTO COM AREIA GROSSA 1:3 | M3 | 688.62 | 0.001 |  | 0.6886
|  | 77620 | TAMPO PARA BANCADA ÚMIDA - GRANITO CINZA MAUÁ POLIDO - ESPESSURA 2CM | M2 | 543.95 | 0.25 |  | 135.9875
115002 | DEMOLIÇÃO DE ARGAMASSA DE CAL E AREIA OU MISTA | [5 empty] | M2 |  | 4.39
|  | 2020 | PEDREIRO (SGSP) | H | 23.99 | 0.02 |  | 0.4798
|  | 2099 | SERVENTE (SGSP) | H | 19.54 | 0.2 |  | 3.9096
115003 | DEMOLIÇÃO DE ARGAMASSA DE CIMENTO E AREIA | [5 empty] | M2 |  | 8.78
|  | 2020 | PEDREIRO (SGSP) | H | 23.99 | 0.04 |  | 0.9597
|  | 2099 | SERVENTE (SGSP) | H | 19.54 | 0.4 |  | 7.8192
115005 | DEMOLIÇÃO DE REVESTIMENTO CERÂMICO OU SIMILAR | [5 empty] | M2 |  | 30.73
|  | 2020 | PEDREIRO (SGSP) | H | 23.99 | 0.14 |  | 3.3591
|  | 2099 | SERVENTE (SGSP) | H | 19.54 | 1.4 |  | 27.3674
115010 | DEMOLIÇÃO DE LAMBRI DE TÁBUAS OU CHAPAS DE MADEIRA, EXCLUSIVE ENTARUGAMENTO | [5 empty] | M2 |  | 27.43
|  | 2020 | PEDREIRO (SGSP) | H | 23.99 | 0.125 |  | 2.9992
|  | 2099 | SERVENTE (SGSP) | H | 19.54 | 1.25 |  | 24.4352
115015 | DEMOLIÇÃO DE LAMBRI DE TÁBUAS OU CHAPAS DE MADEIRA, INCLUSIVE ENTARUGAMENTO | [5 empty] | M2 |  | 54.87
|  | 2020 | PEDREIRO (SGSP) | H | 23.99 | 0.25 |  | 5.9985
|  | 2099 | SERVENTE (SGSP) | H | 19.54 | 2.5 |  | 48.8705
116005 | RETIRADA DE FORRAS DE PEDRAS NATURAIS - GRANITO OU MÁRMORE | [5 empty] | M2 |  | 30.73
|  | 2020 | PEDREIRO (SGSP) | H | 23.99 | 0.14 |  | 3.3591
|  | 2099 | SERVENTE (SGSP) | H | 19.54 | 1.4 |  | 27.3674
116010 | RETIRADA DE LAMBRI DE TÁBUAS OU CHAPAS DE MADEIRA, EXCLUSIVE ENTARUGAMENTO | [5 empty] | M2 |  | 7.25
|  | 2013 | CARPINTEIRO (SGSP) | H | 24.17 | 0.3 |  | 7.2532
116015 | RETIRADA DE LAMBRI DE TÁBUAS OU CHAPAS DE MADEIRA, INCLUSIVE ENTARUGAMENTO | [5 empty] | M2 |  | 21.76
|  | 2013 | CARPINTEIRO (SGSP) | H | 24.17 | 0.9 |  | 21.7596
117005 | RECOLOCAÇÃO DE FORRAS DE PEDRAS NATURAIS - GRANITO OU MÁRMORE | [5 empty] | M2 |  | 24.34
|  | 2099 | SERVENTE (SGSP) | H | 19.54 | 0.25 |  | 4.887
|  | 10647 | ARGAMASSA MISTA COM AREIA GROSSA 1:1:4 | M3 | 778.01 | 0.025 |  | 19.4503
118001 | REPAROS EM TRINCAS E RACHADURAS | [5 empty] | M |  | 40
|  | 2020 | PEDREIRO (SGSP) | H | 23.99 | 0.8 |  | 19.1952
|  | 2099 | SERVENTE (SGSP) | H | 19.54 | 0.76 |  | 14.8566
|  | 10648 | ARGAMASSA MISTA COM AREIA GROSSA 1:2:8 | M3 | 662.72 | 0.004 |  | 2.6508
|  | 11501 | AÇO CA-25 - MÉDIA BITOLAS | KG | 9.42 | 0.35 |  | 3.2966
118005 | REPAROS EM EMBOÇO - ARGAMASSA MISTA DE CIMENTO, CAL E AREIA 1:4/12 | [5 empty] | M2 |  | 54.23
|  | 2020 | PEDREIRO (SGSP) | H | 23.99 | 0.9 |  | 21.5946
|  | 2099 | SERVENTE (SGSP) | H | 19.54 | 1.2 |  | 23.4578
|  | 10501 | AREIA LAVADA | M3 | 146.98 | 0.0243 |  | 3.5716
|  | 10508 | CAL HIDRATADA - CH-III | Kg | 0.91 | 3.64 |  | 3.3124
|  | 10517 | CIMENTO PORTLAND CPII-E/F-32 | Kg | 0.63 | 3.64 |  | 2.2932
118006 | REPAROS EM REBOCO - ARGAMASSA DE CAL E AREIA 1:2 | [5 empty] | M2 |  | 27.81
|  | 2020 | PEDREIRO (SGSP) | H | 23.99 | 0.58 |  | 13.9165
|  | 2099 | SERVENTE (SGSP) | H | 19.54 | 0.58 |  | 11.3379
|  | 10501 | AREIA LAVADA | M3 | 146.98 | 0.0061 |  | 0.8965
|  | 10508 | CAL HIDRATADA - CH-III | Kg | 0.91 | 1.825 |  | 1.6607
120130 | FORRO FIBRA MINERAL MODELADO ÚMIDA - ACABAMENTO SUPERFÍCIE PINTURA VINÍLICA A BASE DE LÁTEX BRANCA - ESPESSURA 13MM, NRC=0,50, CAC=MÍNIMO 35 | [5 empty] | M2 |  | 123.11
|  | 33570 | FORRO DE FIBRA MINERAL MODELADA ÚMIDA- ACABAMENTO DA SUPERF. C/TINTA VINÍLICA A BASE DE LÁTEX- ESP.13MM- COLOC. | M2 | 123.11 | 1 |  | 123.11
120140 | FORRO DE GESSO COMUM - PLACA CONVENCIONAL (FORNECIMENTO E INSTALAÇÃO) | [5 empty] | M2 |  | 73.9
|  | 33530 | FORRO DE GESSO COMUM - PLACA CONVENCIONAL - ESP. 1,25CM FORNECIMENTO E INSTALAÇÃO | M2 | 73.9 | 1 |  | 73.9
120142 | FORRO DE GESSO ACARTONADO TIPO FGA (FORNECIMENTO E INSTALAÇÃO) | [5 empty] | M2 |  | 92.77
|  | 33531 | FORRO DE GESSO ACARTONADO TIPO FGA - ESP. 1,25CM FORNECIMENTO E INSTALAÇÃO | M2 | 92.77 | 1 |  | 92.77
120143 | FORRO DE GESSO ACARTONADO TIPO FGE (FORNECIMENTO E INSTALAÇÃO) | [5 empty] | M2 |  | 99.17
|  | 33532 | FORRO GYPSUM ESTRUTURADO TIPO FGE - ESP. 12,5MM FORNECIMENTO E INSTALAÇÃO | M2 | 99.17 | 1 |  | 99.17
120145 | FORRO EM RÉGUA DE PVC 200MM - INCLUSIVE PERFIS DE FIXAÇÃO E ACABAMENTO | [5 empty] | M2 |  | 91.64
|  | 33560 | FORRO EM RÉGUA DE PVC DE 200MM - COLOCADO | M2 | 91.64 | 1 |  | 91.64
125001 | DEMOLIÇÃO DE ESTUQUE COMUM, EXCLUSIVE ENTARUGAMENTO | [5 empty] | M2 |  | 5.86
|  | 2099 | SERVENTE (SGSP) | H | 19.54 | 0.3 |  | 5.8644
125002 | DEMOLIÇÃO DE FORRO DE TÁBUAS OU CHAPAS DE MADEIRA, EXCLUSIVE ENTARUGAMENTO | [5 empty] | M2 |  | 7.82
|  | 2099 | SERVENTE (SGSP) | H | 19.54 | 0.4 |  | 7.8192
125005 | DEMOLIÇÃO DE FORRO DE GESSO | [5 empty] | M2 |  | 5.86
|  | 2099 | SERVENTE (SGSP) | H | 19.54 | 0.3 |  | 5.8644
125020 | DEMOLIÇÃO DE ENTARUGAMENTO DE FORRO | [5 empty] | M2 |  | 7.82
|  | 2099 | SERVENTE (SGSP) | H | 19.54 | 0.4 |  | 7.8192
126001 | RETIRADA DE FORRO DE TÁBUAS OU CHAPAS EM GERAL - PREGADAS | [5 empty] | M2 |  | 14.61
|  | 2013 | CARPINTEIRO (SGSP) | H | 24.17 | 0.2 |  | 4.8354
|  | 2014 | AJUDANTE DE CARPINTEIRO (SGSP) | H | 19.54 | 0.5 |  | 9.7741
126002 | RETIRADA DE FORRO DE CHAPAS EM GERAL - APOIADAS | [5 empty] | M2 |  | 6.33
|  | 2013 | CARPINTEIRO (SGSP) | H | 24.17 | 0.1 |  | 2.4177
|  | 2014 | AJUDANTE DE CARPINTEIRO (SGSP) | H | 19.54 | 0.2 |  | 3.9096
126020 | RETIRADA DE ENTARUGAMENTO DE FORRO | [5 empty] | M2 |  | 17.49
|  | 2013 | CARPINTEIRO (SGSP) | H | 24.17 | 0.4 |  | 9.6709
|  | 2014 | AJUDANTE DE CARPINTEIRO (SGSP) | H | 19.54 | 0.4 |  | 7.8192
126030 | RETIRADA DE FORRO EM RÉGUAS DE PVC, INCLUSIVE PERFIS | [5 empty] | M2 |  | 8.75
|  | 2013 | CARPINTEIRO (SGSP) | H | 24.17 | 0.2 |  | 4.8354
|  | 2014 | AJUDANTE DE CARPINTEIRO (SGSP) | H | 19.54 | 0.2 |  | 3.9096
127030 | RECOLOCAÇÃO DE FORROS EM RÉGUA DE PVC, INCLUSIVE PERFIS | [5 empty] | M2 |  | 13.12
|  | 2013 | CARPINTEIRO (SGSP) | H | 24.17 | 0.3 |  | 7.2532
|  | 2014 | AJUDANTE DE CARPINTEIRO (SGSP) | H | 19.54 | 0.3 |  | 5.8644
127031 | RECOLOCAÇÃO DE FORROS, APOIADOS OU ENCAIXADOS | [5 empty] | M2 |  | 6.56
|  | 2013 | CARPINTEIRO (SGSP) | H | 24.17 | 0.15 |  | 3.6266
|  | 2014 | AJUDANTE DE CARPINTEIRO (SGSP) | H | 19.54 | 0.15 |  | 2.9322
130101 | ENCHIMENTO COM TIJOLOS CERÂMICOS FURADOS | [5 empty] | M3 |  | 215.03
|  | 2099 | SERVENTE (SGSP) | H | 19.54 | 11 |  | 215.0302
130102 | ENCHIMENTO COM ARGILA EXPANDIDA | [5 empty] | M3 |  | 623.66
|  | 2099 | SERVENTE (SGSP) | H | 19.54 | 2.8 |  | 54.7349
|  | 10505 | ARGILA EXPANDIDA (A GRANEL) | M3 | 568.93 | 1 |  | 568.93
130110 | LASTRO DE BRITA | [5 empty] | M3 |  | 191.96
|  | 2099 | SERVENTE (SGSP) | H | 19.54 | 2.5 |  | 48.8705
|  | 10543 | PEDRA BRITADA NÚMERO 2 | M3 | 119.24 | 1.2 |  | 143.088
130111 | LASTRO DE AGREGADO RECICLADO | [5 empty] | M3 |  | 133.42
|  | 2099 | SERVENTE (SGSP) | H | 19.54 | 3 |  | 58.6446
|  | 10502 | AGREGADO RECICLADO (DIVERSAS GLANULOMETRIAS) | M3 | 62.31 | 1.2 |  | 74.772
130114 | LASTRO DE CONCRETO - 150KG CIM/M3 | [5 empty] | M3 |  | 457.18
|  | 2020 | PEDREIRO (SGSP) | H | 23.99 | 2 |  | 47.9881
|  | 2099 | SERVENTE (SGSP) | H | 19.54 | 6 |  | 117.2892
|  | 10601 | CONCRETO FCK=5MPA C/ BRITA 2 | M3 | 278 | 1.05 |  | 291.9008
130115 | LASTRO DE CONCRETO - 200KG CIM/M3 | [5 empty] | M3 |  | 491.62
|  | 2020 | PEDREIRO (SGSP) | H | 23.99 | 2 |  | 47.9881
|  | 2099 | SERVENTE (SGSP) | H | 19.54 | 6 |  | 117.2892
|  | 10604 | CONCRETO FCK=10MPA C/ BRITA 2 | M3 | 310.81 | 1.05 |  | 326.3468
130117 | LASTRO DE CONCRETO, COM HIDROFUGO - 150KG CIM/M3 | [5 empty] | M3 |  | 832.12
|  | 2020 | PEDREIRO (SGSP) | H | 23.99 | 2 |  | 47.9881
|  | 2099 | SERVENTE (SGSP) | H | 19.54 | 6 |  | 117.2892
|  | 10601 | CONCRETO FCK=5MPA C/ BRITA 2 | M3 | 278 | 1.05 |  | 291.9008
|  | 14022 | PRIMER HIDROFUGANTE A BASE DE SILANO SILOXANO P/ SUPERFÍCIES DE CONCRETO, ALVENARIA, ETC. | Kg | 83.32 | 4.5 |  | 374.94
130118 | LASTRO DE CONCRETO, COM HIDROFUGO - 200KG CIM/M3 | [5 empty] | M3 |  | 991.54
|  | 2020 | PEDREIRO (SGSP) | H | 23.99 | 2 |  | 47.9881
|  | 2099 | SERVENTE (SGSP) | H | 19.54 | 6 |  | 117.2892
|  | 10604 | CONCRETO FCK=10MPA C/ BRITA 2 | M3 | 310.81 | 1.05 |  | 326.3468
|  | 14022 | PRIMER HIDROFUGANTE A BASE DE SILANO SILOXANO P/ SUPERFÍCIES DE CONCRETO, ALVENARIA, ETC. | Kg | 83.32 | 6 |  | 499.92
130119 | LASTRO DE CONCRETO COM AGREGADO RECICLADO - 150KG CIM/M3 | [5 empty] | M3 |  | 402.18
|  | 2020 | PEDREIRO (SGSP) | H | 23.99 | 2 |  | 47.9881
|  | 2099 | SERVENTE (SGSP) | H | 19.54 | 6 |  | 117.2892
|  | 10600 | CONCRETO FCK=5MPA C/ AGREGADO RECICLADO | M3 | 225.63 | 1.05 |  | 236.9064
130120 | LASTRO DE CONCRETO COM AGREGADO RECICLADO - 200KG CIM/M3 | [5 empty] | M3 |  | 440.81
|  | 2020 | PEDREIRO (SGSP) | H | 23.99 | 2 |  | 47.9881
|  | 2099 | SERVENTE (SGSP) | H | 19.54 | 6 |  | 117.2892
|  | 10603 | CONCRETO FCK=10MPA C/ AGREGADO RECICLADO | M3 | 262.42 | 1.05 |  | 275.5368
130201 | CIMENTADO COMUM, DESEMPENADO - ESPESSURA 20MM | [5 empty] | M2 |  | 51.94
|  | 2020 | PEDREIRO (SGSP) | H | 23.99 | 0.97 |  | 23.2742
|  | 2099 | SERVENTE (SGSP) | H | 19.54 | 0.7 |  | 13.6837
|  | 10630 | ARGAMASSA DE CIMENTO COM AREIA GROSSA 1:3 | M3 | 688.62 | 0.02 |  | 13.7724
|  | 35515 | JUNTA PLÁSTICA PARA PISO DE GRANILITE - (20X3)MM | M | 1.51 | 0.8 |  | 1.208
130202 | CIMENTADO COMUM, DESEMPENADO E ALISADO - ESPESSURA 20MM | [5 empty] | M2 |  | 54.34
|  | 2020 | PEDREIRO (SGSP) | H | 23.99 | 1.07 |  | 25.6736
|  | 2099 | SERVENTE (SGSP) | H | 19.54 | 0.7 |  | 13.6837
|  | 10630 | ARGAMASSA DE CIMENTO COM AREIA GROSSA 1:3 | M3 | 688.62 | 0.02 |  | 13.7724
|  | 35515 | JUNTA PLÁSTICA PARA PISO DE GRANILITE - (20X3)MM | M | 1.51 | 0.8 |  | 1.208
130203 | CIMENTADO COM CORANTE, DESEMPENADO E ALISADO - ESPESSURA 20MM | [5 empty] | M2 |  | 59.9
|  | 2020 | PEDREIRO (SGSP) | H | 23.99 | 1.07 |  | 25.6736
|  | 2099 | SERVENTE (SGSP) | H | 19.54 | 0.7 |  | 13.6837
|  | 10630 | ARGAMASSA DE CIMENTO COM AREIA GROSSA 1:3 | M3 | 688.62 | 0.02 |  | 13.7724
|  | 35515 | JUNTA PLÁSTICA PARA PISO DE GRANILITE - (20X3)MM | M | 1.51 | 0.8 |  | 1.208
|  | 37570 | PIGMENTO PARA CIMENTADO LISO (PÓ XADREZ) | Kg | 55.66 | 0.1 |  | 5.566
130204 | ACABAMENTO DE PISO DE CONCRETO TIPO BAMBOLÊ | [5 empty] | M2 |  | 5.79
|  | 2099 | SERVENTE (SGSP) | H | 19.54 | 0.1 |  | 1.9548
|  | 2224 | PEDREIRO DE ACABAMENTO (SGSP) | H | 31.85 | 0.1 |  | 3.1854
|  | 94297 | ACABADORA DE SUPERFÍCIE 36" (SEM OPERADOR) | H | 6.47 | 0.1 |  | 0.6467
130205 | GRANILITE - ESPESSURA 8MM | [5 empty] | M2 |  | 134.47
|  | 2020 | PEDREIRO (SGSP) | H | 23.99 | 0.6 |  | 14.3964
|  | 2099 | SERVENTE (SGSP) | H | 19.54 | 0.3 |  | 5.8644
|  | 10631 | ARGAMASSA DE CIMENTO COM AREIA MÉDIA 1:4 | M3 | 600.32 | 0.03 |  | 18.0095
|  | 35065 | PISO DE GRANILITE - ESP= 8MM | M2 | 94.99 | 1 |  | 94.99
|  | 35515 | JUNTA PLÁSTICA PARA PISO DE GRANILITE - (20X3)MM | M | 1.51 | 0.8 |  | 1.208
130206 | CIMENTADO COMUM COM AGREGADO RECLICLADO, DESEMPENADO ALISADO - ESPESSURA 20MM | [5 empty] | M2 |  | 48.48
|  | 2020 | PEDREIRO (SGSP) | H | 23.99 | 1.07 |  | 25.6736
|  | 2099 | SERVENTE (SGSP) | H | 19.54 | 0.7 |  | 13.6837
|  | 10502 | AGREGADO RECICLADO (DIVERSAS GLANULOMETRIAS) | M3 | 62.31 | 0.021 |  | 1.3085
|  | 10517 | CIMENTO PORTLAND CPII-E/F-32 | Kg | 0.63 | 10.42 |  | 6.5646
|  | 35515 | JUNTA PLÁSTICA PARA PISO DE GRANILITE - (20X3)MM | M | 1.51 | 0.83 |  | 1.2533
130207 | ARGAMASSA DE ALTA RESISTÊNCIA, TIPO LEVE - ESPESSURA 8MM | [5 empty] | M2 |  | 126.8
|  | 2020 | PEDREIRO (SGSP) | H | 23.99 | 0.8 |  | 19.1952
|  | 2099 | SERVENTE (SGSP) | H | 19.54 | 0.68 |  | 13.2927
|  | 10629 | ARGAMASSA DE CIMENTO COM AREIA MÉDIA 1:3 | M3 | 676.55 | 0.03 |  | 20.2964
|  | 35055 | PISO ARGAMASSA DE ALTA RESISTÊNCIA - ESP: 8MM | M2 | 72.76 | 1 |  | 72.76
|  | 35515 | JUNTA PLÁSTICA PARA PISO DE GRANILITE - (20X3)MM | M | 1.51 | 0.83 |  | 1.2533
130208 | ARGAMASSA DE ALTA RESISTÊNCIA, TIPO MÉDIO - ESPESSURA 12MM | [5 empty] | M2 |  | 129.16
|  | 2020 | PEDREIRO (SGSP) | H | 23.99 | 0.8 |  | 19.1952
|  | 2099 | SERVENTE (SGSP) | H | 19.54 | 0.673 |  | 13.1559
|  | 10629 | ARGAMASSA DE CIMENTO COM AREIA MÉDIA 1:3 | M3 | 676.55 | 0.03 |  | 20.2964
|  | 35060 | PISO ARGAMASSA DE ALTA RESISTÊNCIA - ESP: 12MM | M2 | 75.26 | 1 |  | 75.26
|  | 35515 | JUNTA PLÁSTICA PARA PISO DE GRANILITE - (20X3)MM | M | 1.51 | 0.83 |  | 1.2533
130209 | CIMENTADO COM AGREGADO RECICLADO, COM CORANTE DESEMPENADO ALISADO | [5 empty] | M2 |  | 50.71
|  | 2020 | PEDREIRO (SGSP) | H | 23.99 | 1.07 |  | 25.6736
|  | 2099 | SERVENTE (SGSP) | H | 19.54 | 0.7 |  | 13.6837
|  | 10502 | AGREGADO RECICLADO (DIVERSAS GLANULOMETRIAS) | M3 | 62.31 | 0.021 |  | 1.3085
|  | 10517 | CIMENTO PORTLAND CPII-E/F-32 | Kg | 0.63 | 10.42 |  | 6.5646
|  | 35515 | JUNTA PLÁSTICA PARA PISO DE GRANILITE - (20X3)MM | M | 1.51 | 0.83 |  | 1.2533
|  | 37570 | PIGMENTO PARA CIMENTADO LISO (PÓ XADREZ) | Kg | 55.66 | 0.04 |  | 2.2264
130210 | CIMENTADO COMUM COM AGREGADO RECICLADO, DESEMPENADO - ESPESSURA 20MM | [5 empty] | M2 |  | 45.14
|  | 2020 | PEDREIRO (SGSP) | H | 23.99 | 0.97 |  | 23.2742
|  | 2099 | SERVENTE (SGSP) | H | 19.54 | 0.7 |  | 13.6837
|  | 10502 | AGREGADO RECICLADO (DIVERSAS GLANULOMETRIAS) | M3 | 62.31 | 0.021 |  | 1.3085
|  | 10517 | CIMENTO PORTLAND CPII-E/F-32 | Kg | 0.63 | 8.92 |  | 5.6196
|  | 35515 | JUNTA PLÁSTICA PARA PISO DE GRANILITE - (20X3)MM | M | 1.51 | 0.83 |  | 1.2533
130211 | PISO ESTRUTURAL EM CONCRETO ARMADO - 7CM | [5 empty] | M2 |  | 81.52
|  | 2015 | FERREIRO (SGSP) | H | 24.42 | 0.014 |  | 0.342
|  | 2020 | PEDREIRO (SGSP) | H | 23.99 | 0.21 |  | 5.0387
|  | 2099 | SERVENTE (SGSP) | H | 19.54 | 0.42 |  | 8.2102
|  | 10613 | CONCRETO FCK=20MPA C/ BRITA 1 E 2 | M3 | 413.72 | 0.07 |  | 28.9605
|  | 27540 | TELA SOLDADA NERVURADA Q-196 PAINEL (AÇO CA60 - MALHA 10 X 10 CM - FIO 5,0 MM) | Kg | 12.53 | 3.11 |  | 38.9683
130237 | MOSAICO PORTUGUÊS UMA OU DUAS CORES SOBRE BASE DE AREIA RECICLADA | [5 empty] | M2 |  | 158.47
|  | 2099 | SERVENTE (SGSP) | H | 19.54 | 3 |  | 58.6446
|  | 10502 | AGREGADO RECICLADO (DIVERSAS GLANULOMETRIAS) | M3 | 62.31 | 0.08 |  | 4.9848
|  | 36055 | MOSAICO PORTUGUÊS - 1 OU 2 CORES | M2 | 94.84 | 1 |  | 94.84
130238 | PISO CERÂMICO NÃO ESMALTADO ANTIDERRAPANTE - ASSENTADO COM ARGAMASSA COMUM (PARA COZINHAS E REFEITÓRIOS) | [5 empty] | M2 |  | 270.55
|  | 2099 | SERVENTE (SGSP) | H | 19.54 | 1.3 |  | 25.4126
|  | 2224 | PEDREIRO DE ACABAMENTO (SGSP) | H | 31.85 | 1.75 |  | 55.7456
|  | 10516 | REJUNTE ANTI-ÁCIDO (ALUMINOSO) | Kg | 27.46 | 0.64 |  | 17.5744
|  | 10644 | ARGAMASSA MISTA COM AREIA MÉDIA 1:0,5:5 | M3 | 620.76 | 0.025 |  | 15.5189
|  | 34050 | PISO CERÂMICO NÃO ESMALTADO ANTI-DERRAPANTE ANTI-ÁCIDO | M2 | 142.09 | 1.1 |  | 156.299
130239 | PISO CERÂMICO NÃO ESMALTADO ANTIDERRAPANTE - ASSENTADO COM ARGAMASSA COLANTE (PARA COZINHAS E REFEITÓRIOS) | [5 empty] | M2 |  | 207.54
|  | 2099 | SERVENTE (SGSP) | H | 19.54 | 0.42 |  | 8.2102
|  | 2224 | PEDREIRO DE ACABAMENTO (SGSP) | H | 31.85 | 0.69 |  | 21.9796
|  | 10516 | REJUNTE ANTI-ÁCIDO (ALUMINOSO) | Kg | 27.46 | 0.64 |  | 17.5744
|  | 10561 | ARGAMASSA COLANTE - USO INTERNO - TIPO AC-I - COR CINZA | Kg | 0.79 | 4.4 |  | 3.476
|  | 34050 | PISO CERÂMICO NÃO ESMALTADO ANTI-DERRAPANTE ANTI-ÁCIDO | M2 | 142.09 | 1.1 |  | 156.299
130240 | PISO CERÂMICO ESMALTADO (PEI-5) - ASSENTADO COM ARGAMASSA COMUM | [5 empty] | M2 |  | 156.63
|  | 2099 | SERVENTE (SGSP) | H | 19.54 | 1.3 |  | 25.4126
|  | 2224 | PEDREIRO DE ACABAMENTO (SGSP) | H | 31.85 | 1.75 |  | 55.7456
|  | 10515 | CIMENTO BRANCO - ESTRUTURAL | Kg | 2.86 | 0.25 |  | 0.715
|  | 10644 | ARGAMASSA MISTA COM AREIA MÉDIA 1:0,5:5 | M3 | 620.76 | 0.025 |  | 15.5189
|  | 34011 | CERÂMICA ESMALTADA PEI 5 | M2 | 53.85 | 1.1 |  | 59.235
130242 | PISO CERÂMICO ESMALTADO (PEI-5) - ASSENTADO COM ARGAMASSA COLANTE | [5 empty] | M2 |  | 93.62
|  | 2099 | SERVENTE (SGSP) | H | 19.54 | 0.42 |  | 8.2102
|  | 2224 | PEDREIRO DE ACABAMENTO (SGSP) | H | 31.85 | 0.69 |  | 21.9796
|  | 10515 | CIMENTO BRANCO - ESTRUTURAL | Kg | 2.86 | 0.25 |  | 0.715
|  | 10561 | ARGAMASSA COLANTE - USO INTERNO - TIPO AC-I - COR CINZA | Kg | 0.79 | 4.4 |  | 3.476
|  | 34011 | CERÂMICA ESMALTADA PEI 5 | M2 | 53.85 | 1.1 |  | 59.235
130243 | PISO PODOTÁTIL, ALERTA OU DIRECIONAL, EM BORRACHA SINTÉTICA ASSENTES COM COLA | [5 empty] | M2 |  | 214.68
|  | 2099 | SERVENTE (SGSP) | H | 19.54 | 0.23 |  | 4.496
|  | 2224 | PEDREIRO DE ACABAMENTO (SGSP) | H | 31.85 | 0.23 |  | 7.3265
|  | 10630 | ARGAMASSA DE CIMENTO COM AREIA GROSSA 1:3 | M3 | 688.62 | 0.025 |  | 17.2155
|  | 28006 | COLA A BASE DE BORRACHA SINTÉTICA | Kg | 47.17 | 0.4 |  | 18.868
|  | 34203 | PISO PODOTÁTIL COLORIDO DE BORRACHA (5MM - COM COLA) ALERTA/DIRECIONAL | M2 | 158.83 | 1.05 |  | 166.7715
130244 | PISO PODOTÁTIL, ALERTA OU DIRECIONAL, EM BORRACHA SINTÉTICA ASSENTES COM ARGAMASSA | [5 empty] | M2 |  | 403.49
|  | 2099 | SERVENTE (SGSP) | H | 19.54 | 0.4882 |  | 9.5434
|  | 2224 | PEDREIRO DE ACABAMENTO (SGSP) | H | 31.85 | 0.5 |  | 15.9273
|  | 10630 | ARGAMASSA DE CIMENTO COM AREIA GROSSA 1:3 | M3 | 688.62 | 0.012 |  | 8.2634
|  | 34204 | PISO PODOTÁTIL COLORIDO DE BORRACHA (7MM - ARGAMASSADA) ALERTA/DIRECIONAL | M2 | 352.15 | 1.05 |  | 369.7575
130246 | PISO PODOTÁTIL, ALERTA DIRECIONAL, INTERTRAVADO 6CM | [5 empty] | M2 |  | 117.58
|  | 2099 | SERVENTE (SGSP) | H | 19.54 | 0.23 |  | 4.496
|  | 2224 | PEDREIRO DE ACABAMENTO (SGSP) | H | 31.85 | 0.46 |  | 14.6531
|  | 10503 | AREIA LAVADA FINA | M3 | 143.82 | 0.005 |  | 0.7191
|  | 10506 | AREIA LAVADA MÉDIA | M3 | 143.82 | 0.05 |  | 7.191
|  | 34207 | PISO PODOTÁTIL COLORIDO INTERTRAVADO - ALERTA OU DIRECIONAL ESP. 6CM | M2 | 86.85 | 1.03 |  | 89.4555
|  | 94221 | COMPACTADOR MANUAL DE PLACA VIBRATÓRIA REVERSÍVEL 282 KG | H | 42.47 | 0.025 |  | 1.0618
130247 | PISO PODOTÁTIL, ALERTA OU DIRECIONAL, EM LADRILHO HIDRÁULICO | [5 empty] | M2 |  | 183
|  | 2099 | SERVENTE (SGSP) | H | 19.54 | 0.83 |  | 16.225
|  | 2224 | PEDREIRO DE ACABAMENTO (SGSP) | H | 31.85 | 1.5 |  | 47.7819
|  | 10630 | ARGAMASSA DE CIMENTO COM AREIA GROSSA 1:3 | M3 | 688.62 | 0.022 |  | 15.1496
|  | 34201 | PISO PODOTÁTIL COLORIDO DE LADRILHO HIDRÁULICO ALERTA OU DIRECIONAL - ESP. 2 A 3CM | M2 | 98.9 | 1.05 |  | 103.845
130254 | PISO PODOTÁTIL COLORIDO, ALERTA OU DIRECIONAL VIBRO-PRENSADO - 3CM - SELADO | [5 empty] | M2 |  | 219.49
|  | 2076 | AJUDANTE DE PINTOR (SGSP) | H | 19.54 | 0.2 |  | 3.9096
|  | 2099 | SERVENTE (SGSP) | H | 19.54 | 0.8 |  | 15.6385
|  | 2224 | PEDREIRO DE ACABAMENTO (SGSP) | H | 31.85 | 1.5 |  | 47.7819
|  | 10631 | ARGAMASSA DE CIMENTO COM AREIA MÉDIA 1:4 | M3 | 600.32 | 0.025 |  | 15.0079
|  | 34083 | PISO REFERENCIAL PODOTÁTIL COLORIDO ALERTA OU DIRECIONAL VIBRO-PRENSADO - ESP.3CM | M2 | 128.23 | 1.05 |  | 134.6415
|  | 37525 | SELADOR ACRÍLICO | L | 12.56 | 0.2 |  | 2.512
130258 | PISO EM GRANITO CINZA MAUA, PLACAS - ESPESSURA 2CM | [5 empty] | M2 |  | 478.3
|  | 2099 | SERVENTE (SGSP) | H | 19.54 | 0.45 |  | 8.7966
|  | 2224 | PEDREIRO DE ACABAMENTO (SGSP) | H | 31.85 | 0.3 |  | 9.5563
|  | 10515 | CIMENTO BRANCO - ESTRUTURAL | Kg | 2.86 | 0.25 |  | 0.715
|  | 10631 | ARGAMASSA DE CIMENTO COM AREIA MÉDIA 1:4 | M3 | 600.32 | 0.025 |  | 15.0079
|  | 34539 | PISO DE GRANITO POLIDO - CINZA MAUÁ - PLACAS 2CM | M2 | 423.07 | 1.05 |  | 444.2235
130260 | GRANITO POLIDO, FORRAS DE 20MM - VERDE UBATUBA | [5 empty] | M2 |  | 444.69
|  | 2099 | SERVENTE (SGSP) | H | 19.54 | 0.45 |  | 8.7966
|  | 2224 | PEDREIRO DE ACABAMENTO (SGSP) | H | 31.85 | 0.3 |  | 9.5563
|  | 10515 | CIMENTO BRANCO - ESTRUTURAL | Kg | 2.86 | 0.25 |  | 0.715
|  | 10644 | ARGAMASSA MISTA COM AREIA MÉDIA 1:0,5:5 | M3 | 620.76 | 0.025 |  | 15.5189
|  | 34545 | PISO GRANITO POLIDO - VERDE UBATUBA - ESPESSURA 2CM | M2 | 390.57 | 1.05 |  | 410.0985
130262 | MÁRMORE POLIDO, FORRAS DE 20MM - BRANCO ESPIRITO SANTO | [5 empty] | M2 |  | 600.19
|  | 2099 | SERVENTE (SGSP) | H | 19.54 | 0.45 |  | 8.7966
|  | 2224 | PEDREIRO DE ACABAMENTO (SGSP) | H | 31.85 | 0.3 |  | 9.5563
|  | 10515 | CIMENTO BRANCO - ESTRUTURAL | Kg | 2.86 | 0.25 |  | 0.715
|  | 10644 | ARGAMASSA MISTA COM AREIA MÉDIA 1:0,5:5 | M3 | 620.76 | 0.025 |  | 15.5189
|  | 34550 | PISO MÁRMORE POLIDO BRANCO ESPÍRITO SANTO - ESPESSURA 2CM | M2 | 538.67 | 1.05 |  | 565.6035
130287 | PISO VINÍLICO CROMA OU SIMILAR 2,0 MM, EXCLUSIVE ARGAMASSA DE REGULARIZAÇÃO DA BASE | [5 empty] | M2 |  | 143.56
|  | 2020 | PEDREIRO (SGSP) | H | 23.99 | 0.17 |  | 4.0789
|  | 2099 | SERVENTE (SGSP) | H | 19.54 | 0.17 |  | 3.3231
|  | 28006 | COLA A BASE DE BORRACHA SINTÉTICA | Kg | 47.17 | 0.14 |  | 6.6038
|  | 28010 | NATA DE CIMENTO, COLA PVA E ÁGUA - FORNECIMENTO E APLICAÇÃO (2 DEMÃOS) | M2 | 29.37 | 1 |  | 29.37
|  | 35521 | PISO VINÍLICO SEMIFLEXÍVEL, PADRÃO LISO, ESPESSURA DE 2MM | M2 | 95.41 | 1.05 |  | 100.1805
130288 | PISO VINÍLICO CROMA OU SIMILAR - E=3,2 MM, EXCLUSIVE ARGAMASSA REGULARIZAÇÃO DA BASE | [5 empty] | M2 |  | 217.05
|  | 2020 | PEDREIRO (SGSP) | H | 23.99 | 0.17 |  | 4.0789
|  | 2099 | SERVENTE (SGSP) | H | 19.54 | 0.17 |  | 3.3231
|  | 28006 | COLA A BASE DE BORRACHA SINTÉTICA | Kg | 47.17 | 0.14 |  | 6.6038
|  | 28010 | NATA DE CIMENTO, COLA PVA E ÁGUA - FORNECIMENTO E APLICAÇÃO (2 DEMÃOS) | M2 | 29.37 | 1 |  | 29.37
|  | 35522 | PISO VINÍLICO SEMIFLEXÍVEL, PADRÃO LISO, ESPESSURA DE 3,2MM | M2 | 165.4 | 1.05 |  | 173.67
130290 | CHAPAS DE BORRACHA SINTÉTICA ASSENTES COM COLA, E=4 A 5MM - LISAS | [5 empty] | M2 |  | 132.96
|  | 2020 | PEDREIRO (SGSP) | H | 23.99 | 0.23 |  | 5.5186
|  | 2099 | SERVENTE (SGSP) | H | 19.54 | 0.23 |  | 4.496
|  | 10630 | ARGAMASSA DE CIMENTO COM AREIA GROSSA 1:3 | M3 | 688.62 | 0.025 |  | 17.2155
|  | 28006 | COLA A BASE DE BORRACHA SINTÉTICA | Kg | 47.17 | 0.4 |  | 18.868
|  | 35040 | PISO DE BORRACHA SINTÉTICA SBR- COLADO- SUPERFÍCIE LISA - ESP. 4MM | M2 | 82.73 | 1.05 |  | 86.8665
130291 | CHAPAS DE BORRACHA SINTÉTICA ASSENTES COM COLA, E=4 A 5MM - COM RELEVO | [5 empty] | M2 |  | 119.94
|  | 2020 | PEDREIRO (SGSP) | H | 23.99 | 0.23 |  | 5.5186
|  | 2099 | SERVENTE (SGSP) | H | 19.54 | 0.23 |  | 4.496
|  | 10630 | ARGAMASSA DE CIMENTO COM AREIA GROSSA 1:3 | M3 | 688.62 | 0.025 |  | 17.2155
|  | 28006 | COLA A BASE DE BORRACHA SINTÉTICA | Kg | 47.17 | 0.4 |  | 18.868
|  | 35045 | PISO DE BORRACHA SINTÉTICA SBR- COLADO- SUPERFÍCIE EM RELEVO - ESP. 4MM | M2 | 70.33 | 1.05 |  | 73.8465
130292 | CHAPAS DE BORRACHA SINTÉTICA ASSENTES COM ARGAMASSA, E=8 A 10MM - LISAS | [5 empty] | M2 |  | 218.76
|  | 2020 | PEDREIRO (SGSP) | H | 23.99 | 0.5 |  | 11.997
|  | 2099 | SERVENTE (SGSP) | H | 19.54 | 0.4882 |  | 9.5434
|  | 10630 | ARGAMASSA DE CIMENTO COM AREIA GROSSA 1:3 | M3 | 688.62 | 0.012 |  | 8.2634
|  | 35035 | PISO DE BORRACHA SINTÉTICA SBR- ARGAMASSADO- SUPERFÍCIE LISA | M2 | 179.96 | 1.05 |  | 188.958
130293 | CHAPAS DE BORRACHA SINTÉTICA ASSENTES COM ARGAMASSA, E=8 A 10MM - COM RELEVO | [5 empty] | M2 |  | 199.78
|  | 2020 | PEDREIRO (SGSP) | H | 23.99 | 0.5 |  | 11.997
|  | 2099 | SERVENTE (SGSP) | H | 19.54 | 0.4882 |  | 9.5434
|  | 10630 | ARGAMASSA DE CIMENTO COM AREIA GROSSA 1:3 | M3 | 688.62 | 0.012 |  | 8.2634
|  | 35030 | PISO DE BORRACHA SINTÉTICA SBR- ARGAMASSADO- SUPERFÍCIE EM RELEVO | M2 | 161.88 | 1.05 |  | 169.974
130302 | RODAPÉ DE ARGAMASSA DE CIMENTO E AREIA 1:3 - 10CM | [5 empty] | M |  | 10.25
|  | 2020 | PEDREIRO (SGSP) | H | 23.99 | 0.1 |  | 2.3994
|  | 2099 | SERVENTE (SGSP) | H | 19.54 | 0.19 |  | 3.7141
|  | 10630 | ARGAMASSA DE CIMENTO COM AREIA GROSSA 1:3 | M3 | 688.62 | 0.006 |  | 4.1317
130304 | RODAPÉ DE GRANILITE - 10CM | [5 empty] | M |  | 75.79
|  | 2020 | PEDREIRO (SGSP) | H | 23.99 | 0.8 |  | 19.1952
|  | 2099 | SERVENTE (SGSP) | H | 19.54 | 0.53 |  | 10.3605
|  | 10647 | ARGAMASSA MISTA COM AREIA GROSSA 1:1:4 | M3 | 778.01 | 0.002 |  | 1.556
|  | 35560 | RODAPÉ DE GRANILITE - 10CM | M | 44.68 | 1 |  | 44.68
130305 | RODAPÉ DE GRANILITE - MEIA CANA, 10CM | [5 empty] | M |  | 67.32
|  | 2020 | PEDREIRO (SGSP) | H | 23.99 | 0.8 |  | 19.1952
|  | 2099 | SERVENTE (SGSP) | H | 19.54 | 0.53 |  | 10.3605
|  | 10647 | ARGAMASSA MISTA COM AREIA GROSSA 1:1:4 | M3 | 778.01 | 0.002 |  | 1.556
|  | 35565 | RODAPE DE GRANILITE - MEIA CANA 10 CM | M | 36.21 | 1 |  | 36.21
130307 | RODAPÉ DE ARGAMASSA DE ALTA RESISTÊNCIA - MEIA CANA, 10CM | [5 empty] | M |  | 67.71
|  | 2020 | PEDREIRO (SGSP) | H | 23.99 | 0.8 |  | 19.1952
|  | 2099 | SERVENTE (SGSP) | H | 19.54 | 0.53 |  | 10.3605
|  | 10632 | ARGAMASSA DE CIMENTO COM AREIA GROSSA 1:4 | M3 | 612.39 | 0.002 |  | 1.2247
|  | 35535 | RODAPE DE ARGAMASSA ALTA RESISTÊNCIA MEIA CANA - 10CM | M | 36.93 | 1 |  | 36.93
130309 | RODAPÉ CERÂMICO ESMALTADO PEIV 7CM À 10CM | [5 empty] | M |  | 23.77
|  | 2020 | PEDREIRO (SGSP) | H | 23.99 | 0.07 |  | 1.6795
|  | 2099 | SERVENTE (SGSP) | H | 19.54 | 0.35 |  | 6.8418
|  | 10630 | ARGAMASSA DE CIMENTO COM AREIA GROSSA 1:3 | M3 | 688.62 | 0.0022 |  | 1.5149
|  | 34011 | CERÂMICA ESMALTADA PEI 5 | M2 | 53.85 | 0.255 |  | 13.7317
130327 | RODAPÉ DE MADEIRA - PADRÃO CUMARU 7CM | [5 empty] | M |  | 47.16
|  | 2013 | CARPINTEIRO (SGSP) | H | 24.17 | 0.3 |  | 7.2532
|  | 2014 | AJUDANTE DE CARPINTEIRO (SGSP) | H | 19.54 | 0.4 |  | 7.8192
|  | 17515 | PREGO 18 X 27 COMUM - POLIDO | Kg | 14.54 | 0.011 |  | 0.1599
|  | 17560 | TACO - CHUMBADOR DE PEROBA DO NORTE (CUPIÚBA) ESPESSURA 15 MM / LARGURA 50 MM / ALTURA 60 MM | Un | 0.28 | 2 |  | 0.56
|  | 35571 | RODAPÉ DE 7 CM EM CUMARU ESPESSURA VARIÁVEL, POR VOLTA DE 1,5 CM | M | 30.45 | 1.03 |  | 31.3635
130331 | RODAPÉ DE FIBRO-VINIL - 7,5CM | [5 empty] | M |  | 31.88
|  | 2020 | PEDREIRO (SGSP) | H | 23.99 | 0.098 |  | 2.3514
|  | 2099 | SERVENTE (SGSP) | H | 19.54 | 0.54 |  | 10.556
|  | 10630 | ARGAMASSA DE CIMENTO COM AREIA GROSSA 1:3 | M3 | 688.62 | 0.002 |  | 1.3772
|  | 28006 | COLA A BASE DE BORRACHA SINTÉTICA | Kg | 47.17 | 0.07 |  | 3.3019
|  | 35555 | RODAPÉ DE PVC TIPO PLANO P/ PISO PAVIFLEX - ALT: 7,5 CM | M | 13.61 | 1.05 |  | 14.2905
130335 | RODAPÉ DE BORRACHA SINTÉTICA - BOLEADO, 7CM | [5 empty] | M |  | 32.58
|  | 2020 | PEDREIRO (SGSP) | H | 23.99 | 0.07 |  | 1.6795
|  | 2099 | SERVENTE (SGSP) | H | 19.54 | 0.55 |  | 10.7515
|  | 10628 | ARGAMASSA DE CIMENTO COM AREIA MÉDIA 1:2 | M3 | 754.6 | 0.001 |  | 0.7546
|  | 28006 | COLA A BASE DE BORRACHA SINTÉTICA | Kg | 47.17 | 0.05 |  | 2.3585
|  | 35545 | RODAPÉ LISO DE BORRACHA SINTÉTICA DE 7CM - ESPESSURA DE 3MM - COLADO | M | 16.22 | 1.05 |  | 17.031
130336 | RODAPÉ EM GRANITO CINZA MAUA, ESP. 2CM, ALT. 7CM | [5 empty] | M |  | 75.62
|  | 2020 | PEDREIRO (SGSP) | H | 23.99 | 0.07 |  | 1.6795
|  | 2099 | SERVENTE (SGSP) | H | 19.54 | 0.35 |  | 6.8418
|  | 10631 | ARGAMASSA DE CIMENTO COM AREIA MÉDIA 1:4 | M3 | 600.32 | 0.003 |  | 1.8009
|  | 35576 | RODAPÉ EM GRANITO CINZA MAUÁ - 7X2CM | M | 65.3 | 1 |  | 65.3
130340 | JUNTA PLÁSTICA PARA PISOS 3/4" X 1/8" | [5 empty] | M |  | 15.91
|  | 2020 | PEDREIRO (SGSP) | H | 23.99 | 0.3 |  | 7.1982
|  | 2099 | SERVENTE (SGSP) | H | 19.54 | 0.276 |  | 5.3953
|  | 10628 | ARGAMASSA DE CIMENTO COM AREIA MÉDIA 1:2 | M3 | 754.6 | 0.0024 |  | 1.811
|  | 35515 | JUNTA PLÁSTICA PARA PISO DE GRANILITE - (20X3)MM | M | 1.51 | 1 |  | 1.51
130365 | DEGRAUS DE ARGAMASSA DE CIMENTO E AREIA 1:3 | [5 empty] | M |  | 41.56
|  | 2020 | PEDREIRO (SGSP) | H | 23.99 | 1.22 |  | 29.2728
|  | 2099 | SERVENTE (SGSP) | H | 19.54 | 0.1 |  | 1.9548
|  | 10630 | ARGAMASSA DE CIMENTO COM AREIA GROSSA 1:3 | M3 | 688.62 | 0.015 |  | 10.3293
130367 | DEGRAUS DE GRANILITE | [5 empty] | M |  | 94.58
|  | 2020 | PEDREIRO (SGSP) | H | 23.99 | 1.2 |  | 28.7929
|  | 2099 | SERVENTE (SGSP) | H | 19.54 | 0.94 |  | 18.3753
|  | 10647 | ARGAMASSA MISTA COM AREIA GROSSA 1:1:4 | M3 | 778.01 | 0.006 |  | 4.668
|  | 35065 | PISO DE GRANILITE - ESP= 8MM | M2 | 94.99 | 0.45 |  | 42.7455
130369 | DEGRAUS DE ARGAMASSA DE ALTA RESISTÊNCIA | [5 empty] | M |  | 85.7
|  | 2020 | PEDREIRO (SGSP) | H | 23.99 | 1.2 |  | 28.7929
|  | 2099 | SERVENTE (SGSP) | H | 19.54 | 0.94 |  | 18.3753
|  | 10647 | ARGAMASSA MISTA COM AREIA GROSSA 1:1:4 | M3 | 778.01 | 0.006 |  | 4.668
|  | 35060 | PISO ARGAMASSA DE ALTA RESISTÊNCIA - ESP: 12MM | M2 | 75.26 | 0.45 |  | 33.867
130385 | DEGRAUS DE CHAPAS VINÍLICAS - ESPESSURA 2MM (INCLUSIVE ARGAMASSA DE REGULARIZAÇÃO DA BASE) | [5 empty] | M |  | 118.69
|  | 2020 | PEDREIRO (SGSP) | H | 23.99 | 0.19 |  | 4.5588
|  | 2099 | SERVENTE (SGSP) | H | 19.54 | 0.04 |  | 0.7819
|  | 10630 | ARGAMASSA DE CIMENTO COM AREIA GROSSA 1:3 | M3 | 688.62 | 0.015 |  | 10.3293
|  | 28006 | COLA A BASE DE BORRACHA SINTÉTICA | Kg | 47.17 | 0.2 |  | 9.434
|  | 28010 | NATA DE CIMENTO, COLA PVA E ÁGUA - FORNECIMENTO E APLICAÇÃO (2 DEMÃOS) | M2 | 29.37 | 0.45 |  | 13.2165
|  | 35010 | TESTEIRA PADRÃO PARA PISO VINÍLICO - ESPESSURA 2MM | M | 23.22 | 1 |  | 23.22
|  | 35521 | PISO VINÍLICO SEMIFLEXÍVEL, PADRÃO LISO, ESPESSURA DE 2MM | M2 | 95.41 | 0.599 |  | 57.1505
130387 | DEGRAUS DE CHAPAS DE BORRACHA SINTÉTICA - ESPESSURA 4 À 5MM | [5 empty] | M |  | 110.17
|  | 2020 | PEDREIRO (SGSP) | H | 23.99 | 0.23 |  | 5.5186
|  | 2099 | SERVENTE (SGSP) | H | 19.54 | 0.08 |  | 1.5638
|  | 10630 | ARGAMASSA DE CIMENTO COM AREIA GROSSA 1:3 | M3 | 688.62 | 0.015 |  | 10.3293
|  | 28006 | COLA A BASE DE BORRACHA SINTÉTICA | Kg | 47.17 | 0.2 |  | 9.434
|  | 35005 | DEGRAU DE BORRACHA SINTÉTICA EM PEÇA ÚNICA (PATAMAR E TESTEIRA) SUPERFÍCIES EM RELEVO C/ ESP.2,5MM A 3,5MM-COLADO | M | 65.74 | 1 |  | 65.74
|  | 35045 | PISO DE BORRACHA SINTÉTICA SBR- COLADO- SUPERFÍCIE EM RELEVO - ESP. 4MM | M2 | 70.33 | 0.25 |  | 17.5825
130394 | FITA ANTIDERRAPANTE, FAIXA COM LARGURA=5CM E ESPESSURA=2MM, APLICAÇÃO EM DEGRAU | [5 empty] | M |  | 11.6
|  | 2099 | SERVENTE (SGSP) | H | 19.54 | 0.2 |  | 3.9096
|  | 28090 | FITA ANTIDERRAPANTE; FAIXA C/L=5CM E=2MM | M | 7.69 | 1 |  | 7.69
130405 | SOLEIRA PARA PORTA EM GRANITO CINZA SEM POLIMENTO (FOSCO) | [5 empty] | M |  | 99.5
|  | 2099 | SERVENTE (SGSP) | H | 19.54 | 0.156 |  | 3.0495
|  | 10631 | ARGAMASSA DE CIMENTO COM AREIA MÉDIA 1:4 | M3 | 600.32 | 0.0044 |  | 2.6413
|  | 35610 | SOLEIRA P/PORTAS EM GRANITO CINZA S/POLIM. (FOSCO) - 14X2CM | M | 93.81 | 1 |  | 93.81
135001 | DEMOLIÇÃO DE CONCRETO SIMPLES | [5 empty] | M3 |  | 285.32
|  | 2020 | PEDREIRO (SGSP) | H | 23.99 | 1.3 |  | 31.1923
|  | 2099 | SERVENTE (SGSP) | H | 19.54 | 13 |  | 254.1266
135005 | DEMOLIÇÃO DE ARGAMASSA, CERÂMICA OU SIMILAR INCLUSIVE ARGAMASSA DE REGULARIZAÇÃO | [5 empty] | M2 |  | 32.92
|  | 2020 | PEDREIRO (SGSP) | H | 23.99 | 0.15 |  | 3.5991
|  | 2099 | SERVENTE (SGSP) | H | 19.54 | 1.5 |  | 29.3223
135010 | DEMOLIÇÃO DE TACOS DE MADEIRA, INCLUSIVE ARGAMASSA DE ASSENTAMENTO | [5 empty] | M2 |  | 21.95
|  | 2020 | PEDREIRO (SGSP) | H | 23.99 | 0.1 |  | 2.3994
|  | 2099 | SERVENTE (SGSP) | H | 19.54 | 1 |  | 19.5482
135012 | DEMOLIÇÃO DE SOALHO DE MADEIRA, EXCLUSIVE VIGAMENTO | [5 empty] | M2 |  | 21.95
|  | 2020 | PEDREIRO (SGSP) | H | 23.99 | 0.1 |  | 2.3994
|  | 2099 | SERVENTE (SGSP) | H | 19.54 | 1 |  | 19.5482
135014 | DEMOLIÇÃO DE SOALHO DE MADEIRA, INCLUSIVE VIGAMENTO | [5 empty] | M2 |  | 26.34
|  | 2020 | PEDREIRO (SGSP) | H | 23.99 | 0.12 |  | 2.8792
|  | 2099 | SERVENTE (SGSP) | H | 19.54 | 1.2 |  | 23.4578
135020 | DEMOLIÇÃO DE FIBRO-VINIL OU BORRACHA SINTÉTICA, INCLUSIVE ARGAMASSA DE REGULARIZAÇÃO | [5 empty] | M2 |  | 19.75
|  | 2020 | PEDREIRO (SGSP) | H | 23.99 | 0.09 |  | 2.1594
|  | 2099 | SERVENTE (SGSP) | H | 19.54 | 0.9 |  | 17.5933
135030 | DEMOLIÇÃO DE RODAPÉS EM GERAL, INCLUSIVE ARGAMASSA DE ASSENTAMENTO | [5 empty] | M |  | 2.85
|  | 2020 | PEDREIRO (SGSP) | H | 23.99 | 0.013 |  | 0.3119
|  | 2099 | SERVENTE (SGSP) | H | 19.54 | 0.13 |  | 2.5412
135040 | DEMOLIÇÃO DE DEGRAUS EM GERAL, INCLUSIVE ARGAMASSA DE ASSENTAMENTO | [5 empty] | M |  | 8.78
|  | 2020 | PEDREIRO (SGSP) | H | 23.99 | 0.04 |  | 0.9597
|  | 2099 | SERVENTE (SGSP) | H | 19.54 | 0.4 |  | 7.8192
136002 | RETIRADA DE FORRAS DE PEDRAS NATURAIS - GRANITO OU MÁRMORE | [5 empty] | M2 |  | 30.73
|  | 2020 | PEDREIRO (SGSP) | H | 23.99 | 0.14 |  | 3.3591
|  | 2099 | SERVENTE (SGSP) | H | 19.54 | 1.4 |  | 27.3674
136010 | RETIRADA DE TACOS DE MADEIRA | [5 empty] | M2 |  | 32.92
|  | 2020 | PEDREIRO (SGSP) | H | 23.99 | 0.15 |  | 3.5991
|  | 2099 | SERVENTE (SGSP) | H | 19.54 | 1.5 |  | 29.3223
136012 | RETIRADA DE SOALHO DE MADEIRA, EXCLUSIVE VIGAMENTO | [5 empty] | M2 |  | 31.64
|  | 2013 | CARPINTEIRO (SGSP) | H | 24.17 | 0.5 |  | 12.0887
|  | 2014 | AJUDANTE DE CARPINTEIRO (SGSP) | H | 19.54 | 1 |  | 19.5482
136014 | RETIRADA DE SOALHO DE MADEIRA, INCLUSIVE VIGAMENTO | [5 empty] | M2 |  | 37.96
|  | 2013 | CARPINTEIRO (SGSP) | H | 24.17 | 0.6 |  | 14.5064
|  | 2014 | AJUDANTE DE CARPINTEIRO (SGSP) | H | 19.54 | 1.2 |  | 23.4578
136020 | RETIRADA DE FIBRO-VINIL | [5 empty] | M2 |  | 31.19
|  | 2020 | PEDREIRO (SGSP) | H | 23.99 | 0.2 |  | 4.7988
|  | 2099 | SERVENTE (SGSP) | H | 19.54 | 1.35 |  | 26.39
136030 | RETIRADA DE RODAPÉS DE MADEIRA, INCLUSIVE CORDÃO | [5 empty] | M |  | 5.49
|  | 2014 | AJUDANTE DE CARPINTEIRO (SGSP) | H | 19.54 | 0.25 |  | 4.887
|  | 2020 | PEDREIRO (SGSP) | H | 23.99 | 0.025 |  | 0.5998
137010 | RECOLOCAÇÃO DE TACOS DE MADEIRA | [5 empty] | M2 |  | 101.47
|  | 2099 | SERVENTE (SGSP) | H | 19.54 | 2.64 |  | 51.6072
|  | 2224 | PEDREIRO DE ACABAMENTO (SGSP) | H | 31.85 | 1 |  | 31.8546
|  | 10631 | ARGAMASSA DE CIMENTO COM AREIA MÉDIA 1:4 | M3 | 600.32 | 0.03 |  | 18.0095
137012 | RECOLOCAÇÃO DE SOALHO DE MADEIRA, EXCLUSIVE VIGAMENTO | [5 empty] | M2 |  | 25.64
|  | 2013 | CARPINTEIRO (SGSP) | H | 24.17 | 0.5 |  | 12.0887
|  | 2014 | AJUDANTE DE CARPINTEIRO (SGSP) | H | 19.54 | 0.5 |  | 9.7741
|  | 17515 | PREGO 18 X 27 COMUM - POLIDO | Kg | 14.54 | 0.26 |  | 3.7804
137014 | RECOLOCAÇÃO DE SOALHO DE MADEIRA, INCLUSIVE VIGAMENTO | [5 empty] | M2 |  | 69.37
|  | 2013 | CARPINTEIRO (SGSP) | H | 24.17 | 1.5 |  | 36.2661
|  | 2014 | AJUDANTE DE CARPINTEIRO (SGSP) | H | 19.54 | 1.5 |  | 29.3223
|  | 17515 | PREGO 18 X 27 COMUM - POLIDO | Kg | 14.54 | 0.26 |  | 3.7804
137020 | RECOLOCAÇÃO DE FIBRO-VINIL | [5 empty] | M2 |  | 14.01
|  | 2020 | PEDREIRO (SGSP) | H | 23.99 | 0.17 |  | 4.0789
|  | 2099 | SERVENTE (SGSP) | H | 19.54 | 0.17 |  | 3.3231
|  | 28006 | COLA A BASE DE BORRACHA SINTÉTICA | Kg | 47.17 | 0.14 |  | 6.6038
137030 | RECOLOCAÇÃO DE RODAPÉS DE MADEIRA, INCLUSIVE CORDÃO | [5 empty] | M |  | 20.07
|  | 2013 | CARPINTEIRO (SGSP) | H | 24.17 | 0.5 |  | 12.0887
|  | 2014 | AJUDANTE DE CARPINTEIRO (SGSP) | H | 19.54 | 0.4 |  | 7.8192
|  | 17515 | PREGO 18 X 27 COMUM - POLIDO | Kg | 14.54 | 0.011 |  | 0.1599
138015 | COLAGEM DE TACOS SOLTOS - COM FORNECIMENTO DE TACOS | [5 empty] | M2 |  | 335.74
|  | 2099 | SERVENTE (SGSP) | H | 19.54 | 0.5 |  | 9.7741
|  | 2224 | PEDREIRO DE ACABAMENTO (SGSP) | H | 31.85 | 0.35 |  | 11.1491
|  | 19021 | COLA EM PU ( POLIURETANO) PARA TACO | Kg | 24.44 | 0.5 |  | 12.22
|  | 35081 | TACO EM CUMARU MEDIDAS - 10 X 40 X 2 CM | M2 | 288.19 | 1.05 |  | 302.5995
138016 | COLAGEM DE TACOS SOLTOS - SEM FORNECIMENTO DE TACOS | [5 empty] | M2 |  | 33.14
|  | 2099 | SERVENTE (SGSP) | H | 19.54 | 0.5 |  | 9.7741
|  | 2224 | PEDREIRO DE ACABAMENTO (SGSP) | H | 31.85 | 0.35 |  | 11.1491
|  | 19021 | COLA EM PU ( POLIURETANO) PARA TACO | Kg | 24.44 | 0.5 |  | 12.22
138017 | REPREGAMENTO DE ASSOALHO DE MADEIRA | [5 empty] | M2 |  | 7.5
|  | 2013 | CARPINTEIRO (SGSP) | H | 24.17 | 0.25 |  | 6.0443
|  | 17515 | PREGO 18 X 27 COMUM - POLIDO | Kg | 14.54 | 0.1 |  | 1.454
138018 | TABUAS DE MADEIRA MACIÇA PARA ASSOALHO - CUMARU | [5 empty] | M2 |  | 497.39
|  | 2013 | CARPINTEIRO (SGSP) | H | 24.17 | 0.25 |  | 6.0443
|  | 2014 | AJUDANTE DE CARPINTEIRO (SGSP) | H | 19.54 | 0.25 |  | 4.887
|  | 17515 | PREGO 18 X 27 COMUM - POLIDO | Kg | 14.54 | 0.2 |  | 2.908
|  | 35072 | ASSOALHO EM CUMARU COM ENCAIXE MACHO E FÊMEA MEDIDAS 15X2CM | M2 | 439.59 | 1.1 |  | 483.549
138041 | TESTEIRA DE BORRACHA SINTÉTICA PARA DEGRAUS | [5 empty] | M |  | 25.13
|  | 2020 | PEDREIRO (SGSP) | H | 23.99 | 0.07 |  | 1.6795
|  | 28006 | COLA A BASE DE BORRACHA SINTÉTICA | Kg | 47.17 | 0.05 |  | 2.3585
|  | 35596 | TESTEIRA DE BORRACHA SINTÉTICA - SUPERFÍCIES EM RELEVO MED. (50 OU 70 X 30)MM - ESPES. DE 3MM - P/ FIXAÇÃO C/ COLA | M | 20.09 | 1.05 |  | 21.0945
138061 | POLIMENTO DE PISO DE GRANILITE OU ARGAMASSA DE ALTA RESISTÊNCIA | [5 empty] | M2 |  | 6.16
|  | 39025 | POLIMENTO DE PISOS | M2 | 6.16 | 1 |  | 6.1572
138062 | POLIMENTO DE PISO DE MÁRMORE | [5 empty] | M2 |  | 6.16
|  | 39025 | POLIMENTO DE PISOS | M2 | 6.16 | 1 |  | 6.1572
138070 | RESINA ACRÍLICA PARA PISO GRANILITE | [5 empty] | M2 |  | 32.2
|  | 2075 | PINTOR (SGSP) | H | 26.03 | 0.5 |  | 13.0168
|  | 2076 | AJUDANTE DE PINTOR (SGSP) | H | 19.54 | 0.4 |  | 7.8192
|  | 39031 | RESINA ACRÍLICA PARA PISO GRANILITE ALINKOL, REF. ALINCRIL AB | L | 37.89 | 0.3 |  | 11.367
138071 | RESINA EPÓXI PARA PISO GRANILITE | [5 empty] | M2 |  | 46.39
|  | 2075 | PINTOR (SGSP) | H | 26.03 | 0.5 |  | 13.0168
|  | 2076 | AJUDANTE DE PINTOR (SGSP) | H | 19.54 | 0.4 |  | 7.8192
|  | 39032 | RESINA EPÓXI PARA PISO GRANILITE BI-COMPONENTE (A+B=CONJUNTO DE 18L) ALINKOL, REF. ALINPOXI-VERNIZ | L | 85.17 | 0.3 |  | 25.551
138072 | RESINA POLIURETANO PARA PISO GRANILITE | [5 empty] | M2 |  | 53.44
|  | 2075 | PINTOR (SGSP) | H | 26.03 | 0.5 |  | 13.0168
|  | 2076 | AJUDANTE DE PINTOR (SGSP) | H | 19.54 | 0.4 |  | 7.8192
|  | 39033 | RESINA POLIURETANO MONOCONPONENTE PARA PISO GRANILITE ALINKOL, REF. ALINFIX PU | L | 108.67 | 0.3 |  | 32.601
138073 | RESINA ACRÍLICA PARA DEGRAU DE GRANILITE | [5 empty] | M |  | 16.67
|  | 2075 | PINTOR (SGSP) | H | 26.03 | 0.25875 |  | 6.7362
|  | 2076 | AJUDANTE DE PINTOR (SGSP) | H | 19.54 | 0.207 |  | 4.0464
|  | 39031 | RESINA ACRÍLICA PARA PISO GRANILITE ALINKOL, REF. ALINCRIL AB | L | 37.89 | 0.15525 |  | 5.8824
138074 | RESINA EPÓXI PARA DEGRAU DE GRANILITE | [5 empty] | M |  | 24.01
|  | 2075 | PINTOR (SGSP) | H | 26.03 | 0.25875 |  | 6.7362
|  | 2076 | AJUDANTE DE PINTOR (SGSP) | H | 19.54 | 0.207 |  | 4.0464
|  | 39032 | RESINA EPÓXI PARA PISO GRANILITE BI-COMPONENTE (A+B=CONJUNTO DE 18L) ALINKOL, REF. ALINPOXI-VERNIZ | L | 85.17 | 0.15525 |  | 13.2226
138075 | RESINA POLIURETANO PARA DEGRAU DE GRANILITE | [5 empty] | M |  | 27.65
|  | 2075 | PINTOR (SGSP) | H | 26.03 | 0.25875 |  | 6.7362
|  | 2076 | AJUDANTE DE PINTOR (SGSP) | H | 19.54 | 0.207 |  | 4.0464
|  | 39033 | RESINA POLIURETANO MONOCONPONENTE PARA PISO GRANILITE ALINKOL, REF. ALINFIX PU | L | 108.67 | 0.15525 |  | 16.871
138076 | LIMPEZA POR HIDROJATEAMENTO E REJUNTAMENTO DE PISO CERÂMICO TIPO GAIL OU SIMILAR | [5 empty] | M2 |  | 16.59
|  | 2001 | AJUDANTE GERAL (SGSP) | H | 20.12 | 0.1 |  | 2.0121
|  | 2099 | SERVENTE (SGSP) | H | 19.54 | 0.1 |  | 1.9548
|  | 10565 | ARGAMASSA QUÍMICA BICOMPONENTE, ALTA RESISTÊNCIA QUÍMICA, TÉRMICAS E VIBRAÇÕES, ARGAMASSA AC-III-E DA GAIL | Kg | 5.47 | 0.7 |  | 3.829
|  | 37503 | HIDROJATEAMENTO PARA LIMPEZA DE SUPERFÍCIES | M2 | 6.61 | 0.1 |  | 0.6608
|  | 87020 | ÁCIDO MURIÁTICO (CLORÍDRICO) - SEM A BOMBONA | L | 6.26 | 1.3 |  | 8.138
140103 | VIDRO LISO COMUM, TRANSPARENTE INCOLOR - ESPESSURA 4MM | [5 empty] | M2 |  | 190.85
|  | 2070 | VIDRACEIRO COMUM (SGSP) | H | 40.33 | 2 |  | 80.6678
|  | 36551 | VIDRO LISO COMUM; TRANSPARENTE INCOLOR - 4MM | M2 | 100.17 | 1.1 |  | 110.187
140104 | VIDRO LISO COMUM, TRANSPARENTE INCOLOR - ESPESSURA 5MM | [5 empty] | M2 |  | 215.23
|  | 2070 | VIDRACEIRO COMUM (SGSP) | H | 40.33 | 2 |  | 80.6678
|  | 36552 | VIDRO LISO COMUM; TRANSPARENTE INCOLOR - 5MM | M2 | 122.33 | 1.1 |  | 134.563
140105 | VIDRO LISO COMUM, TRANSPARENTE INCOLOR - ESPESSURA 6MM | [5 empty] | M2 |  | 234.69
|  | 2070 | VIDRACEIRO COMUM (SGSP) | H | 40.33 | 2 |  | 80.6678
|  | 36553 | VIDRO LISO COMUM; TRANSPARENTE INCOLOR - 6MM | M2 | 140.02 | 1.1 |  | 154.022
140111 | VIDRO IMPRESSO COMUM, TRANSLÚCIDO INCOLOR - TIPO CANELADO, 4MM | [5 empty] | M2 |  | 186.51
|  | 2070 | VIDRACEIRO COMUM (SGSP) | H | 40.33 | 2 |  | 80.6678
|  | 36535 | VIDRO IMPRESSO; TIPO CANELADO - 4MM | M2 | 96.22 | 1.1 |  | 105.842
140130 | VIDRO LISO DE SEGURANÇA, LAMINADO INCOLOR - ESPESSURA 6MM | [5 empty] | M2 |  | 422.87
|  | 2070 | VIDRACEIRO COMUM (SGSP) | H | 40.33 | 3.8 |  | 153.2688
|  | 36540 | VIDRO LAMINADO INCOLOR - 6MM | M2 | 245.09 | 1.1 |  | 269.599
140137 | VIDRO LISO DE SEGURANÇA, LAMINADO LEITOSO - ESPESSURA 6MM | [5 empty] | M2 |  | 628.13
|  | 2070 | VIDRACEIRO COMUM (SGSP) | H | 40.33 | 3.8 |  | 153.2688
|  | 36545 | VIDRO LAMINADO LEITOSO - 6MM | M2 | 431.69 | 1.1 |  | 474.859
140150 | VIDRO LISO DE SEGURANÇA, TEMPERADO INCOLOR - ESPESSURA 6MM | [5 empty] | M2 |  | 362.1
|  | 2070 | VIDRACEIRO COMUM (SGSP) | H | 40.33 | 3.8 |  | 153.2688
|  | 36525 | VIDRO DE SEGURANÇA; TEMPERADO - 6MM | M2 | 189.85 | 1.1 |  | 208.835
140152 | VIDRO LISO DE SEGURANÇA, TEMPERADO INCOLOR - ESPESSURA 10MM | [5 empty] | M2 |  | 444.06
|  | 2070 | VIDRACEIRO COMUM (SGSP) | H | 40.33 | 3.8 |  | 153.2688
|  | 36527 | VIDRO DE SEGURANÇA; TEMPERADO - 10MM | M2 | 264.36 | 1.1 |  | 290.796
140170 | ESPELHO COMUM - ESPESSURA 3MM | [5 empty] | M2 |  | 223.67
|  | 2070 | VIDRACEIRO COMUM (SGSP) | H | 40.33 | 1 |  | 40.3339
|  | 36505 | ESPELHO COMUM - 3MM | M2 | 183.34 | 1 |  | 183.34
140172 | ESPELHO E=3MM COM MOLDURA DE ALUMÍNIO | [5 empty] | M2 |  | 720.17
|  | 2070 | VIDRACEIRO COMUM (SGSP) | H | 40.33 | 0.4 |  | 16.1335
|  | 36507 | ESPELHO COMUM C/ MOLD. ALUMÍNIO - 3MM | M2 | 704.04 | 1 |  | 704.04
145001 | DEMOLIÇÃO DE VIDROS ENCAIXILHADOS EM GERAL, INCLUSIVE LIMPEZA DO CAIXILHO | [5 empty] | M2 |  | 80.67
|  | 2070 | VIDRACEIRO COMUM (SGSP) | H | 40.33 | 2 |  | 80.6678
146001 | RETIRADA DE VIDROS ENCAIXILHADOS EM GERAL, INCLUSIVE LIMPEZA DO CAIXILHO | [5 empty] | M2 |  | 121
|  | 2070 | VIDRACEIRO COMUM (SGSP) | H | 40.33 | 3 |  | 121.0017
147001 | RECOLOCAÇÃO DE VIDROS ENCAIXILHADOS EM GERAL | [5 empty] | M2 |  | 88.63
|  | 2070 | VIDRACEIRO COMUM (SGSP) | H | 40.33 | 2 |  | 80.6678
|  | 39050 | MASSA DE VIDRACEIRO | Kg | 3.98 | 2 |  | 7.96
150101 | AGUADA DE CAL - CONCRETO OU REBOCO SEM MASSA CORRIDA, INTERIOR | [5 empty] | M2 |  | 7.25
|  | 2075 | PINTOR (SGSP) | H | 26.03 | 0.25 |  | 6.5084
|  | 10508 | CAL HIDRATADA - CH-III | Kg | 0.91 | 0.5 |  | 0.455
|  | 37565 | ÓLEO DE LINHAÇA | L | 28.59 | 0.01 |  | 0.2859
150102 | AGUADA DE CAL - CONCRETO OU REBOCO SEM MASSA CORRIDA, EXTERIOR | [5 empty] | M2 |  | 9.85
|  | 2075 | PINTOR (SGSP) | H | 26.03 | 0.35 |  | 9.1117
|  | 10508 | CAL HIDRATADA - CH-III | Kg | 0.91 | 0.5 |  | 0.455
|  | 37565 | ÓLEO DE LINHAÇA | L | 28.59 | 0.01 |  | 0.2859
150108 | TINTA HIDROFUGA A BASE DE CIMENTO - CONCRETO OU REBOCO SEM MASSA CORRIDA | [5 empty] | M2 |  | 11.45
|  | 2075 | PINTOR (SGSP) | H | 26.03 | 0.35 |  | 9.1117
|  | 37055 | TINTA À BASE DE CIMENTO - MODIFICADA COM RESINA ACRÍLICA (UTILIZ. EM IMPERMEABILIZ. DE FACH. DE CONCRETO OU ALVEN.) | Kg | 2.86 | 0.818 |  | 2.3394
150110 | TINTA PVA (LÁTEX) - CONCRETO OU REBOCO SEM MASSA CORRIDA | [5 empty] | M2 |  | 24.41
|  | 2075 | PINTOR (SGSP) | H | 26.03 | 0.45 |  | 11.7151
|  | 2076 | AJUDANTE DE PINTOR (SGSP) | H | 19.54 | 0.2 |  | 3.9096
|  | 37025 | TINTA LÁTEX - PVA (1a. LINHA / PREMIUM) BRANCA | L | 25.1 | 0.25 |  | 6.275
|  | 37525 | SELADOR ACRÍLICO | L | 12.56 | 0.2 |  | 2.512
150111 | TINTA PVA (LÁTEX) - REBOCO COM MASSA CORRIDA | [5 empty] | M2 |  | 36.18
|  | 2075 | PINTOR (SGSP) | H | 26.03 | 0.75 |  | 19.5252
|  | 2076 | AJUDANTE DE PINTOR (SGSP) | H | 19.54 | 0.3 |  | 5.8644
|  | 37025 | TINTA LÁTEX - PVA (1a. LINHA / PREMIUM) BRANCA | L | 25.1 | 0.25 |  | 6.275
|  | 37525 | SELADOR ACRÍLICO | L | 12.56 | 0.2 |  | 2.512
|  | 37530 | LIXA D'ÁGUA - N. 80 E N. 320 | Un | 1.63 | 0.3 |  | 0.489
|  | 37550 | MASSA CORRIDA - PVA | L | 5.59 | 0.27 |  | 1.5093
150115 | TINTA ACRÍLICA - CONCRETO OU REBOCO SEM MASSA CORRIDA | [5 empty] | M2 |  | 24.67
|  | 2075 | PINTOR (SGSP) | H | 26.03 | 0.45 |  | 11.7151
|  | 2076 | AJUDANTE DE PINTOR (SGSP) | H | 19.54 | 0.2 |  | 3.9096
|  | 37040 | TINTA ACRÍLICA FOSCA BRANCA | L | 26.15 | 0.25 |  | 6.5375
|  | 37525 | SELADOR ACRÍLICO | L | 12.56 | 0.2 |  | 2.512
150116 | TINTA ACRÍLICA - REBOCO COM MASSA CORRIDA | [5 empty] | M2 |  | 39.84
|  | 2075 | PINTOR (SGSP) | H | 26.03 | 0.8 |  | 20.8269
|  | 2076 | AJUDANTE DE PINTOR (SGSP) | H | 19.54 | 0.3 |  | 5.8644
|  | 37040 | TINTA ACRÍLICA FOSCA BRANCA | L | 26.15 | 0.25 |  | 6.5375
|  | 37525 | SELADOR ACRÍLICO | L | 12.56 | 0.2 |  | 2.512
|  | 37530 | LIXA D'ÁGUA - N. 80 E N. 320 | Un | 1.63 | 0.5 |  | 0.815
|  | 37560 | MASSA ACRÍLICA (PARA PAREDE) | L | 10.96 | 0.3 |  | 3.288
150118 | TINTA ACRÍLICA COR DE CONCRETO COM MASSA TEXTURA ACRÍLICA | [5 empty] | M2 |  | 71.37
|  | 2075 | PINTOR (SGSP) | H | 26.03 | 1.5 |  | 39.0505
|  | 2076 | AJUDANTE DE PINTOR (SGSP) | H | 19.54 | 0.5 |  | 9.7741
|  | 37040 | TINTA ACRÍLICA FOSCA BRANCA | L | 26.15 | 0.3 |  | 7.845
|  | 37041 | TEXTURA ACRÍLICA BRANCA | L | 18.28 | 0.66 |  | 12.0648
|  | 37525 | SELADOR ACRÍLICO | L | 12.56 | 0.21 |  | 2.6376
150119 | TINTA ACRÍLICA TEXTURADA | [5 empty] | M2 |  | 26.42
|  | 2075 | PINTOR (SGSP) | H | 26.03 | 0.3 |  | 7.8101
|  | 2076 | AJUDANTE DE PINTOR (SGSP) | H | 19.54 | 0.2 |  | 3.9096
|  | 37041 | TEXTURA ACRÍLICA BRANCA | L | 18.28 | 0.66 |  | 12.0648
|  | 37525 | SELADOR ACRÍLICO | L | 12.56 | 0.21 |  | 2.6376
150123 | TINTA ESMALTE SINTÉTICO - CONCRETO OU REBOCO SEM MASSA CORRIDA | [5 empty] | M2 |  | 28.15
|  | 2075 | PINTOR (SGSP) | H | 26.03 | 0.45 |  | 11.7151
|  | 2076 | AJUDANTE DE PINTOR (SGSP) | H | 19.54 | 0.2 |  | 3.9096
|  | 37005 | TINTA ESMALTE BRILHANTE BRANCA | L | 39.23 | 0.25 |  | 9.8075
|  | 37525 | SELADOR ACRÍLICO | L | 12.56 | 0.2 |  | 2.512
|  | 37540 | LIXA PARA MADEIRA - N.100 | Un | 0.68 | 0.3 |  | 0.204
150124 | TINTA ESMALTE SINTÉTICO - CONCRETO OU REBOCO COM MASSA CORRIDA | [5 empty] | M2 |  | 55.78
|  | 2075 | PINTOR (SGSP) | H | 26.03 | 0.8 |  | 20.8269
|  | 2076 | AJUDANTE DE PINTOR (SGSP) | H | 19.54 | 0.3 |  | 5.8644
|  | 37005 | TINTA ESMALTE BRILHANTE BRANCA | L | 39.23 | 0.25 |  | 9.8075
|  | 37525 | SELADOR ACRÍLICO | L | 12.56 | 0.2 |  | 2.512
|  | 37540 | LIXA PARA MADEIRA - N.100 | Un | 0.68 | 0.5 |  | 0.34
|  | 37545 | MASSA BASE ÓLEO PARA MADEIRA | L | 32.86 | 0.5 |  | 16.43
150125 | APLICAÇÃO DE TINTA ANTI-PICHAÇÃO - BASE SOLVENTE - 2 DEMÃOS (REMOÇÃO DA PICHAÇÃO SOMENTE A SECO OU COM ÁGUA E SABÃO) | [5 empty] | M2 |  | 72
|  | 2075 | PINTOR (SGSP) | H | 26.03 | 0.45 |  | 11.7151
|  | 2076 | AJUDANTE DE PINTOR (SGSP) | H | 19.54 | 0.2 |  | 3.9096
|  | 14023 | PRIMER PARA TINTA ANTI-PICHAÇÃO | L | 24.58 | 0.12 |  | 2.9496
|  | 37065 | TINTA ANTI-PICHAÇÃO - BASE SOLVENTE (SOLÚVEL EM SOLVENTE) | L | 213.69 | 0.25 |  | 53.4225
150136 | TINTA EPÓXI - REBOCO COM MASSA BASE EPÓXI | [5 empty] | M2 |  | 182.85
|  | 2075 | PINTOR (SGSP) | H | 26.03 | 1.5 |  | 39.0505
|  | 2076 | AJUDANTE DE PINTOR (SGSP) | H | 19.54 | 1.5 |  | 29.3223
|  | 37030 | TINTA A BASE DE RESINA EPÓXI | L | 112.19 | 0.5 |  | 56.095
|  | 37520 | SELADOR P/ TINTA EPÓXI (P/FUNDO DE PAREDE,S/MASSA CORRIDA) | L | 86.1 | 0.3 |  | 25.83
|  | 37530 | LIXA D'ÁGUA - N. 80 E N. 320 | Un | 1.63 | 1 |  | 1.63
|  | 37555 | MASSA BASE EPÓXI - BICOMPONENTE (MASSA E CATALIZADOR) | L | 64.43 | 0.48 |  | 30.9264
150170 | HIDRO-REPELENTE A BASE DE SILICONE - CONCRETO OU ALVENARIA APARENTE (2 DEMÃOS) | [5 empty] | M2 |  | 123.21
|  | 2075 | PINTOR (SGSP) | H | 26.03 | 0.36 |  | 9.3721
|  | 2076 | AJUDANTE DE PINTOR (SGSP) | H | 19.54 | 0.18 |  | 3.5186
|  | 37590 | SOLUÇÃO CONCENTRADA DE SILICONE - IMPERMEABILIZANTE INCOLOR HIDROREPELENTE PARA FACHADA | L | 220.64 | 0.5 |  | 110.32
150176 | VERNIZ ACRÍLICO - CONCRETO APARENTE/ ALVENARIA | [5 empty] | M2 |  | 28.91
|  | 2075 | PINTOR (SGSP) | H | 26.03 | 0.54 |  | 14.0582
|  | 2076 | AJUDANTE DE PINTOR (SGSP) | H | 19.54 | 0.27 |  | 5.278
|  | 37596 | VERNIZ ACRÍLICO BRILHANTE BASE ÁGUA | L | 27.35 | 0.35 |  | 9.5725
150177 | APLICAÇÃO DE VERNIZ ANTI-PICHAÇÃO - BASE SOLVENTE - 2 DEMÃOS (REMOÇÃO DA PICHAÇÃO SOMENTE A SECO OU COM ÁGUA E SABÃO) | [5 empty] | M2 |  | 43.78
|  | 2075 | PINTOR (SGSP) | H | 26.03 | 0.54 |  | 14.0582
|  | 2076 | AJUDANTE DE PINTOR (SGSP) | H | 19.54 | 0.27 |  | 5.278
|  | 14024 | PRIMER PARA VERNIZ ANTI-PICHAÇÃO | L | 27.17 | 0.12 |  | 3.2604
|  | 37587 | VERNIZ ANTI-PICHAÇÃO - BASE SOLVENTE INCOLOR (SOLÚVEL EM SOLVENTE) | L | 84.72 | 0.25 |  | 21.18
150210 | ESMALTE SINTÉTICO - ESQUADRIAS E PEÇAS DE MARCENARIA, SEM EMASSAMENTO | [5 empty] | M2 |  | 31.52
|  | 2075 | PINTOR (SGSP) | H | 26.03 | 0.45 |  | 11.7151
|  | 2076 | AJUDANTE DE PINTOR (SGSP) | H | 19.54 | 0.2 |  | 3.9096
|  | 37005 | TINTA ESMALTE BRILHANTE BRANCA | L | 39.23 | 0.4 |  | 15.692
|  | 37540 | LIXA PARA MADEIRA - N.100 | Un | 0.68 | 0.3 |  | 0.204
150211 | ESMALTE SINTÉTICO - ESQUADRIAS E PEÇAS DE MARCENARIA, COM EMASSAMENTO | [5 empty] | M2 |  | 52.57
|  | 2075 | PINTOR (SGSP) | H | 26.03 | 0.8 |  | 20.8269
|  | 2076 | AJUDANTE DE PINTOR (SGSP) | H | 19.54 | 0.35 |  | 6.8418
|  | 37005 | TINTA ESMALTE BRILHANTE BRANCA | L | 39.23 | 0.4 |  | 15.692
|  | 37540 | LIXA PARA MADEIRA - N.100 | Un | 0.68 | 0.5 |  | 0.34
|  | 37545 | MASSA BASE ÓLEO PARA MADEIRA | L | 32.86 | 0.27 |  | 8.8722
150212 | ESMALTE SINTÉTICO - ESTRUTURAS DE MADEIRA, SEM EMASSAMENTO | [5 empty] | M2 |  | 15.65
|  | 2075 | PINTOR (SGSP) | H | 26.03 | 0.3 |  | 7.8101
|  | 2076 | AJUDANTE DE PINTOR (SGSP) | H | 19.54 | 0.1 |  | 1.9548
|  | 37005 | TINTA ESMALTE BRILHANTE BRANCA | L | 39.23 | 0.15 |  | 5.8845
150214 | ESMALTE SINTÉTICO - RODAPÉS, GUARNIÇÕES E MOLDURAS DE MADEIRA | [5 empty] | M |  | 5.74
|  | 2075 | PINTOR (SGSP) | H | 26.03 | 0.1 |  | 2.6033
|  | 37005 | TINTA ESMALTE BRILHANTE BRANCA | L | 39.23 | 0.08 |  | 3.1384
150240 | LÍQUIDO IMUNIZANTE PARA MADEIRA A BASE DE PIRETROIDE DISSOLVIDO EM ISOPARAFINA - COM APLICAÇÃO | [5 empty] | M2 |  | 20.42
|  | 37507 | LÍQUIDO IMUNIZANTE PARA MADEIRA, A BASE DE PIRETRÓIDE, DISSOLVIDO EM ISOPARAFINA - APLICADO | M2 | 20.42 | 1 |  | 20.42
150260 | VERNIZ A BASE DE POLIURETANO TIPO "MARÍTIMO" - ESQUADRIAS E PEÇAS DE MARCENARIA | [5 empty] | M2 |  | 25.34
|  | 2075 | PINTOR (SGSP) | H | 26.03 | 0.4 |  | 10.4134
|  | 2076 | AJUDANTE DE PINTOR (SGSP) | H | 19.54 | 0.2 |  | 3.9096
|  | 37540 | LIXA PARA MADEIRA - N.100 | Un | 0.68 | 0.5 |  | 0.34
|  | 37585 | VERNIZ POLIURETANO BRILHANTE (VERNIZ MARÍTIMO) | L | 35.59 | 0.3 |  | 10.677
150304 | TINTA BETUMINOSA - INTERIOR DE CALHAS, RUFOS E RINCÕES METÁLICOS | [5 empty] | M |  | 10.34
|  | 2075 | PINTOR (SGSP) | H | 26.03 | 0.1 |  | 2.6033
|  | 2076 | AJUDANTE DE PINTOR (SGSP) | H | 19.54 | 0.1 |  | 1.9548
|  | 14040 | TINTA BETUMINOSA PARA CONCRETO E ALVENARIA | L | 23.13 | 0.25 |  | 5.7825
150310 | ESMALTE SINTÉTICO - ESQUADRIAS E PEÇAS DE SERRALHERIA | [5 empty] | M2 |  | 59
|  | 2075 | PINTOR (SGSP) | H | 26.03 | 0.9 |  | 23.4303
|  | 2076 | AJUDANTE DE PINTOR (SGSP) | H | 19.54 | 0.9 |  | 17.5933
|  | 37005 | TINTA ESMALTE BRILHANTE BRANCA | L | 39.23 | 0.25 |  | 9.8075
|  | 37509 | FUNDO CROMATO DE ZINCO | L | 43.53 | 0.15 |  | 6.5295
|  | 37535 | LIXA PARA FERRO - N. 150 | Un | 3.28 | 0.5 |  | 1.64
150312 | ESMALTE SINTÉTICO - ESTRUTURAS METÁLICAS | [5 empty] | M2 |  | 26.2
|  | 2075 | PINTOR (SGSP) | H | 26.03 | 0.4 |  | 10.4134
|  | 2076 | AJUDANTE DE PINTOR (SGSP) | H | 19.54 | 0.2 |  | 3.9096
|  | 37005 | TINTA ESMALTE BRILHANTE BRANCA | L | 39.23 | 0.15 |  | 5.8845
|  | 37509 | FUNDO CROMATO DE ZINCO | L | 43.53 | 0.1 |  | 4.353
|  | 37535 | LIXA PARA FERRO - N. 150 | Un | 3.28 | 0.5 |  | 1.64
150314 | ESMALTE SINTÉTICO - EXTERIOR DE CALHAS, RUFOS E CONDUTORES | [5 empty] | M |  | 15.65
|  | 2075 | PINTOR (SGSP) | H | 26.03 | 0.2 |  | 5.2067
|  | 2076 | AJUDANTE DE PINTOR (SGSP) | H | 19.54 | 0.2 |  | 3.9096
|  | 37005 | TINTA ESMALTE BRILHANTE BRANCA | L | 39.23 | 0.1 |  | 3.923
|  | 37509 | FUNDO CROMATO DE ZINCO | L | 43.53 | 0.06 |  | 2.6118
155001 | REMOÇÃO DE AGUADA DE CAL OU TINTA A BASE DE CIMENTO - ESCOVA DE AÇO | [5 empty] | M2 |  | 2.6
|  | 2075 | PINTOR (SGSP) | H | 26.03 | 0.1 |  | 2.6033
155003 | REMOÇÃO DE PINTURA EM ALVENARIA E CONCRETO - LIXA | [5 empty] | M2 |  | 6.02
|  | 2075 | PINTOR (SGSP) | H | 26.03 | 0.2 |  | 5.2067
|  | 37530 | LIXA D'ÁGUA - N. 80 E N. 320 | Un | 1.63 | 0.5 |  | 0.815
155004 | REMOÇÃO DE PINTURA EM ALVENARIA E CONCRETO - REMOVEDOR | [5 empty] | M2 |  | 11.61
|  | 2075 | PINTOR (SGSP) | H | 26.03 | 0.3 |  | 7.8101
|  | 37575 | REMOVEDOR | L | 38.02 | 0.1 |  | 3.802
155005 | REMOÇÃO DE PINTURA EM CONCRETO - JATEAMENTO | [5 empty] | M2 |  | 120.24
|  | 37504 | JATEAMENTO PARA LIMPEZA DE FERRAGENS E SUPERFÍCIES DE CONCRETO | M2 | 120.24 | 1 |  | 120.2389
155010 | REMOÇÃO DE PINTURA EM ESQUADRIAS E FORROS DE MADEIRA - LIXA | [5 empty] | M2 |  | 8.15
|  | 2075 | PINTOR (SGSP) | H | 26.03 | 0.3 |  | 7.8101
|  | 37540 | LIXA PARA MADEIRA - N.100 | Un | 0.68 | 0.5 |  | 0.34
155011 | REMOÇÃO DE PINTURA EM ESQUADRIAS E FORROS DE MADEIRA - REMOVEDOR | [5 empty] | M2 |  | 14.22
|  | 2075 | PINTOR (SGSP) | H | 26.03 | 0.4 |  | 10.4134
|  | 37575 | REMOVEDOR | L | 38.02 | 0.1 |  | 3.802
155013 | REMOÇÃO DE PINTURA EM RODAPÉS E MOLDURAS DE MADEIRA - LIXA | [5 empty] | M |  | 1.37
|  | 2075 | PINTOR (SGSP) | H | 26.03 | 0.05 |  | 1.3016
|  | 37540 | LIXA PARA MADEIRA - N.100 | Un | 0.68 | 0.1 |  | 0.068
155014 | REMOÇÃO DE PINTURA EM RODAPÉS E MOLDURAS DE MADEIRA - REMOVEDOR | [5 empty] | M |  | 2.06
|  | 2075 | PINTOR (SGSP) | H | 26.03 | 0.05 |  | 1.3016
|  | 37575 | REMOVEDOR | L | 38.02 | 0.02 |  | 0.7604
155020 | REMOÇÃO DE PINTURA EM ESQUADRIAS E PEÇAS DE SERRALHERIA - LIXA | [5 empty] | M2 |  | 8.15
|  | 2075 | PINTOR (SGSP) | H | 26.03 | 0.25 |  | 6.5084
|  | 37535 | LIXA PARA FERRO - N. 150 | Un | 3.28 | 0.5 |  | 1.64
155021 | REMOÇÃO DE PINTURA EM ESQUADRIAS E PEÇAS DE SERRALHERIA - REMOVEDOR | [5 empty] | M2 |  | 12.91
|  | 2075 | PINTOR (SGSP) | H | 26.03 | 0.35 |  | 9.1117
|  | 37575 | REMOVEDOR | L | 38.02 | 0.1 |  | 3.802
155023 | REMOÇÃO DE PINTURA EM ESTRUTURAS METÁLICAS - JATEAMENTO | [5 empty] | M2 |  | 120.24
|  | 37504 | JATEAMENTO PARA LIMPEZA DE FERRAGENS E SUPERFÍCIES DE CONCRETO | M2 | 120.24 | 1 |  | 120.2389
158001 | PVA (LÁTEX) - REPINTURA DE ALVENARIA E CONCRETO, COM RETOQUES DE MASSA | [5 empty] | M2 |  | 19.8
|  | 2075 | PINTOR (SGSP) | H | 26.03 | 0.3 |  | 7.8101
|  | 2076 | AJUDANTE DE PINTOR (SGSP) | H | 19.54 | 0.3 |  | 5.8644
|  | 37025 | TINTA LÁTEX - PVA (1a. LINHA / PREMIUM) BRANCA | L | 25.1 | 0.2 |  | 5.02
|  | 37530 | LIXA D'ÁGUA - N. 80 E N. 320 | Un | 1.63 | 0.3 |  | 0.489
|  | 37550 | MASSA CORRIDA - PVA | L | 5.59 | 0.11 |  | 0.6149
158005 | TINTA ACRÍLICA - REPINTURA DE ALVENARIA E CONCRETO COM RETOQUE DE MASSA | [5 empty] | M2 |  | 20.71
|  | 2075 | PINTOR (SGSP) | H | 26.03 | 0.3 |  | 7.8101
|  | 2076 | AJUDANTE DE PINTOR (SGSP) | H | 19.54 | 0.3 |  | 5.8644
|  | 37040 | TINTA ACRÍLICA FOSCA BRANCA | L | 26.15 | 0.2 |  | 5.23
|  | 37530 | LIXA D'ÁGUA - N. 80 E N. 320 | Un | 1.63 | 0.3 |  | 0.489
|  | 37560 | MASSA ACRÍLICA (PARA PAREDE) | L | 10.96 | 0.12 |  | 1.3152
158030 | ESMALTE SINTÉTICO - REPINTURA DE ESQUADRIAS DE MADEIRA | [5 empty] | M2 |  | 27.64
|  | 2075 | PINTOR (SGSP) | H | 26.03 | 0.3 |  | 7.8101
|  | 2076 | AJUDANTE DE PINTOR (SGSP) | H | 19.54 | 0.3 |  | 5.8644
|  | 37005 | TINTA ESMALTE BRILHANTE BRANCA | L | 39.23 | 0.2 |  | 7.846
|  | 37540 | LIXA PARA MADEIRA - N.100 | Un | 0.68 | 0.3 |  | 0.204
|  | 37545 | MASSA BASE ÓLEO PARA MADEIRA | L | 32.86 | 0.18 |  | 5.9148
158031 | ESMALTE SINTÉTICO - REPINTURA DE ESTRUTURAS DE MADEIRA | [5 empty] | M2 |  | 13.04
|  | 2075 | PINTOR (SGSP) | H | 26.03 | 0.2 |  | 5.2067
|  | 2076 | AJUDANTE DE PINTOR (SGSP) | H | 19.54 | 0.2 |  | 3.9096
|  | 37005 | TINTA ESMALTE BRILHANTE BRANCA | L | 39.23 | 0.1 |  | 3.923
158032 | ESMALTE SINTÉTICO - REPINTURA DE FORROS DE MADEIRA | [5 empty] | M2 |  | 20.86
|  | 2075 | PINTOR (SGSP) | H | 26.03 | 0.25 |  | 6.5084
|  | 2076 | AJUDANTE DE PINTOR (SGSP) | H | 19.54 | 0.25 |  | 4.887
|  | 37005 | TINTA ESMALTE BRILHANTE BRANCA | L | 39.23 | 0.2 |  | 7.846
|  | 37540 | LIXA PARA MADEIRA - N.100 | Un | 0.68 | 0.2 |  | 0.136
|  | 37545 | MASSA BASE ÓLEO PARA MADEIRA | L | 32.86 | 0.045 |  | 1.4787
158033 | ESMALTE SINTÉTICO - REPINTURA DE RODAPÉS E MOLDURAS DE MADEIRA | [5 empty] | M |  | 3.52
|  | 2075 | PINTOR (SGSP) | H | 26.03 | 0.075 |  | 1.9525
|  | 37005 | TINTA ESMALTE BRILHANTE BRANCA | L | 39.23 | 0.04 |  | 1.5692
158034 | ESMALTE SINTÉTICO - REPINTURA DE ESQUADRIAS METÁLICAS | [5 empty] | M2 |  | 34.12
|  | 2075 | PINTOR (SGSP) | H | 26.03 | 0.55 |  | 14.3185
|  | 2076 | AJUDANTE DE PINTOR (SGSP) | H | 19.54 | 0.55 |  | 10.7515
|  | 37005 | TINTA ESMALTE BRILHANTE BRANCA | L | 39.23 | 0.15 |  | 5.8845
|  | 37509 | FUNDO CROMATO DE ZINCO | L | 43.53 | 0.05 |  | 2.1765
|  | 37535 | LIXA PARA FERRO - N. 150 | Un | 3.28 | 0.3 |  | 0.984
170127 | FP.04 - ALAMBRADO EM TUBO GALVANIZADO E TELA GALVANIZADA H=2,00M | [5 empty] | M |  | 555.19
|  | 2020 | PEDREIRO (SGSP) | H | 23.99 | 2.77 |  | 66.4636
|  | 2045 | SERRALHEIRO (SGSP) | H | 34.21 | 0.6 |  | 20.529
|  | 2046 | AJUDANTE DE SERRALHEIRO (SGSP) | H | 19.91 | 0.6 |  | 11.9489
|  | 2075 | PINTOR (SGSP) | H | 26.03 | 0.15 |  | 3.905
|  | 2076 | AJUDANTE DE PINTOR (SGSP) | H | 19.54 | 0.15 |  | 2.9322
|  | 2099 | SERVENTE (SGSP) | H | 19.54 | 3.78 |  | 73.8921
|  | 10543 | PEDRA BRITADA NÚMERO 2 | M3 | 119.24 | 0.006 |  | 0.7154
|  | 10612 | CONCRETO FCK=20MPA C/ BRITA 2 | M3 | 413.74 | 0.05 |  | 20.6872
|  | 10648 | ARGAMASSA MISTA COM AREIA GROSSA 1:2:8 | M3 | 662.72 | 0.0049 |  | 3.2473
|  | 12580 | TIJOLO MAÇICO DE BARRO COMUM | Un | 0.5 | 22 |  | 11
|  | 14022 | PRIMER HIDROFUGANTE A BASE DE SILANO SILOXANO P/ SUPERFÍCIES DE CONCRETO, ALVENARIA, ETC. | Kg | 83.32 | 0.13 |  | 10.8316
|  | 17710 | ARAME GALVANIZADO N. 10 | Kg | 16.2 | 0.2442 |  | 3.956
|  | 18035 | TELA ALAMBRADO MALHA 2" - FIO 10 - GALVANIZADA | M2 | 68.31 | 1.82 |  | 124.3242
|  | 30542 | FERRO PERFILADO TRABALHADO | KG | 14.77 | 0.11 |  | 1.6244
|  | 37005 | TINTA ESMALTE BRILHANTE BRANCA | L | 39.23 | 0.04 |  | 1.5692
|  | 37509 | FUNDO CROMATO DE ZINCO | L | 43.53 | 0.03 |  | 1.3059
|  | 37535 | LIXA PARA FERRO - N. 150 | Un | 3.28 | 0.09 |  | 0.2952
|  | 70826 | TUBO DE AÇO GALVANIZADO PARA CONDUÇÃO COM COSTURA NBR 5580L (BS 1387L) - 2" | M | 68.76 | 2.85 |  | 195.966
170128 | FP.05 - ALAMBRADO EM TUBO GALVANIZADO E TELA GALVANIZADA H=1,00M | [5 empty] | M |  | 234.36
|  | 2020 | PEDREIRO (SGSP) | H | 23.99 | 0.72 |  | 17.2757
|  | 2045 | SERRALHEIRO (SGSP) | H | 34.21 | 0.4 |  | 13.686
|  | 2046 | AJUDANTE DE SERRALHEIRO (SGSP) | H | 19.91 | 0.4 |  | 7.9659
|  | 2075 | PINTOR (SGSP) | H | 26.03 | 0.11 |  | 2.8637
|  | 2076 | AJUDANTE DE PINTOR (SGSP) | H | 19.54 | 0.11 |  | 2.1503
|  | 2099 | SERVENTE (SGSP) | H | 19.54 | 0.73 |  | 14.2701
|  | 10550 | PEDRISCO LIMPO | M3 | 125.53 | 0.001 |  | 0.1255
|  | 10648 | ARGAMASSA MISTA COM AREIA GROSSA 1:2:8 | M3 | 662.72 | 0.005 |  | 3.3136
|  | 17710 | ARAME GALVANIZADO N. 10 | Kg | 16.2 | 0.1978 |  | 3.2043
|  | 18035 | TELA ALAMBRADO MALHA 2" - FIO 10 - GALVANIZADA | M2 | 68.31 | 0.98 |  | 66.9438
|  | 30542 | FERRO PERFILADO TRABALHADO | KG | 14.77 | 0.1 |  | 1.4768
|  | 37005 | TINTA ESMALTE BRILHANTE BRANCA | L | 39.23 | 0.03 |  | 1.1769
|  | 37509 | FUNDO CROMATO DE ZINCO | L | 43.53 | 0.02 |  | 0.8706
|  | 37535 | LIXA PARA FERRO - N. 150 | Un | 3.28 | 0.06 |  | 0.1968
|  | 70825 | TUBO DE AÇO GALVANIZADO PARA CONDUÇÃO COM COSTURA NBR 5580L (BS 1387L) - 1.1/2" | M | 54.31 | 1.82 |  | 98.8442
170129 | FP.03 - ALAMBRADO PARA QUADRAS DE ESPORTE - GP.6/EDIF - TG/4,5M | [5 empty] | M |  | 894.19
|  | 2013 | CARPINTEIRO (SGSP) | H | 24.17 | 0.4 |  | 9.6709
|  | 2014 | AJUDANTE DE CARPINTEIRO (SGSP) | H | 19.54 | 0.4 |  | 7.8192
|  | 2020 | PEDREIRO (SGSP) | H | 23.99 | 1.52 |  | 36.471
|  | 2075 | PINTOR (SGSP) | H | 26.03 | 0.003 |  | 0.0781
|  | 2076 | AJUDANTE DE PINTOR (SGSP) | H | 19.54 | 0.003 |  | 0.0586
|  | 2099 | SERVENTE (SGSP) | H | 19.54 | 3.41 |  | 66.6593
|  | 10612 | CONCRETO FCK=20MPA C/ BRITA 2 | M3 | 413.74 | 0.03 |  | 12.4123
|  | 11066 | PINUS - SARRAFO DE 1" X 4" - BRUTO | M | 3.52 | 1.01 |  | 3.5552
|  | 17515 | PREGO 18 X 27 COMUM - POLIDO | Kg | 14.54 | 0.15 |  | 2.181
|  | 17710 | ARAME GALVANIZADO N. 10 | Kg | 16.2 | 0.2857 |  | 4.6283
|  | 17752 | ARAME GALVANIZADO N. 8 | Kg | 15.89 | 0.1111 |  | 1.7653
|  | 18035 | TELA ALAMBRADO MALHA 2" - FIO 10 - GALVANIZADA | M2 | 68.31 | 4.46 |  | 304.6626
|  | 30542 | FERRO PERFILADO TRABALHADO | KG | 14.77 | 0.038 |  | 0.5611
|  | 37005 | TINTA ESMALTE BRILHANTE BRANCA | L | 39.23 | 0.001 |  | 0.0392
|  | 37509 | FUNDO CROMATO DE ZINCO | L | 43.53 | 0.001 |  | 0.0435
|  | 37535 | LIXA PARA FERRO - N. 150 | Un | 3.28 | 0.002 |  | 0.0065
|  | 70825 | TUBO DE AÇO GALVANIZADO PARA CONDUÇÃO COM COSTURA NBR 5580L (BS 1387L) - 1.1/2" | M | 54.31 | 2.8 |  | 152.068
|  | 70827 | TUBO DE AÇO GALVANIZADO PARA CONDUÇÃO COM COSTURA NBR 5580L (BS 1387L) - 2.1/2" | M | 97.17 | 3 |  | 291.51
170130 | GRADIL DE FERRO PERFILADO - GE-1/EDIF | [5 empty] | M |  | 872.36
|  | 2013 | CARPINTEIRO (SGSP) | H | 24.17 | 0.66 |  | 15.9571
|  | 2014 | AJUDANTE DE CARPINTEIRO (SGSP) | H | 19.54 | 0.66 |  | 12.9018
|  | 2015 | FERREIRO (SGSP) | H | 24.42 | 0.365 |  | 8.9167
|  | 2016 | AJUDANTE DE FERREIRO - ARMADOR (SGSP) | H | 19.54 | 0.365 |  | 7.135
|  | 2020 | PEDREIRO (SGSP) | H | 23.99 | 0.937 |  | 22.4824
|  | 2075 | PINTOR (SGSP) | H | 26.03 | 0.94 |  | 24.4716
|  | 2076 | AJUDANTE DE PINTOR (SGSP) | H | 19.54 | 0.4 |  | 7.8192
|  | 2099 | SERVENTE (SGSP) | H | 19.54 | 2.88 |  | 56.2988
|  | 10543 | PEDRA BRITADA NÚMERO 2 | M3 | 119.24 | 0.006 |  | 0.7154
|  | 10612 | CONCRETO FCK=20MPA C/ BRITA 2 | M3 | 413.74 | 0.09 |  | 37.237
|  | 10648 | ARGAMASSA MISTA COM AREIA GROSSA 1:2:8 | M3 | 662.72 | 0.004 |  | 2.6508
|  | 11066 | PINUS - SARRAFO DE 1" X 4" - BRUTO | M | 3.52 | 1.2 |  | 4.224
|  | 11070 | PINUS - TÁBUA DE 1" X 12" - BRUTA | M | 12.95 | 1 |  | 12.95
|  | 11501 | AÇO CA-25 - MÉDIA BITOLAS | KG | 9.42 | 0.35 |  | 3.2966
|  | 11510 | AÇO CA-50A OU B - MÉDIA BITOLAS | KG | 7.59 | 4.1975 |  | 31.8438
|  | 17515 | PREGO 18 X 27 COMUM - POLIDO | Kg | 14.54 | 0.12 |  | 1.7448
|  | 17740 | ARAME RECOZIDO N. 16 E N. 18 | Kg | 16.01 | 0.073 |  | 1.1687
|  | 30542 | FERRO PERFILADO TRABALHADO | KG | 14.77 | 40.677 |  | 600.7237
|  | 37020 | TINTA A ÓLEO BRILHANTE BRANCA | L | 25.75 | 0.3 |  | 7.725
|  | 37509 | FUNDO CROMATO DE ZINCO | L | 43.53 | 0.2 |  | 8.706
|  | 37535 | LIXA PARA FERRO - N. 150 | Un | 3.28 | 1 |  | 3.28
|  | 37565 | ÓLEO DE LINHAÇA | L | 28.59 | 0.004 |  | 0.1143
170131 | FP.01 - GRADIL DE FERRO PERFILADO, TIPO PARQUE SEM MURETA - GP-5/DEPAVE | [5 empty] | M |  | 1387.4
|  | 2013 | CARPINTEIRO (SGSP) | H | 24.17 | 1.08 |  | 26.1116
|  | 2014 | AJUDANTE DE CARPINTEIRO (SGSP) | H | 19.54 | 1.08 |  | 21.112
|  | 2015 | FERREIRO (SGSP) | H | 24.42 | 0.05 |  | 1.2214
|  | 2016 | AJUDANTE DE FERREIRO - ARMADOR (SGSP) | H | 19.54 | 0.05 |  | 0.9774
|  | 2020 | PEDREIRO (SGSP) | H | 23.99 | 0.26 |  | 6.2384
|  | 2045 | SERRALHEIRO (SGSP) | H | 34.21 | 1 |  | 34.215
|  | 2046 | AJUDANTE DE SERRALHEIRO (SGSP) | H | 19.91 | 1 |  | 19.9148
|  | 2075 | PINTOR (SGSP) | H | 26.03 | 2.2 |  | 57.2741
|  | 2076 | AJUDANTE DE PINTOR (SGSP) | H | 19.54 | 2.2 |  | 43.006
|  | 2099 | SERVENTE (SGSP) | H | 19.54 | 2.32 |  | 45.3518
|  | 10550 | PEDRISCO LIMPO | M3 | 125.53 | 0.006 |  | 0.7531
|  | 10612 | CONCRETO FCK=20MPA C/ BRITA 2 | M3 | 413.74 | 0.063 |  | 26.0659
|  | 10648 | ARGAMASSA MISTA COM AREIA GROSSA 1:2:8 | M3 | 662.72 | 0.001 |  | 0.6627
|  | 11046 | PINUS - PONTALETE DE 3" X 3" - BRUTO | M | 7.54 | 0.5 |  | 3.77
|  | 11066 | PINUS - SARRAFO DE 1" X 4" - BRUTO | M | 3.52 | 1.97 |  | 6.9344
|  | 11070 | PINUS - TÁBUA DE 1" X 12" - BRUTA | M | 12.95 | 1.6333 |  | 21.1516
|  | 11510 | AÇO CA-50A OU B - MÉDIA BITOLAS | KG | 7.59 | 0.51 |  | 3.869
|  | 17515 | PREGO 18 X 27 COMUM - POLIDO | Kg | 14.54 | 0.2 |  | 2.908
|  | 17740 | ARAME RECOZIDO N. 16 E N. 18 | Kg | 16.01 | 0.01 |  | 0.1601
|  | 30542 | FERRO PERFILADO TRABALHADO | KG | 14.77 | 69.18 |  | 1021.66
|  | 37005 | TINTA ESMALTE BRILHANTE BRANCA | L | 39.23 | 0.61 |  | 23.9303
|  | 37509 | FUNDO CROMATO DE ZINCO | L | 43.53 | 0.37 |  | 16.1061
|  | 37535 | LIXA PARA FERRO - N. 150 | Un | 3.28 | 1.22 |  | 4.0016
170132 | FP.02 - GRADIL DE FERRO PERFILADO, TIPO PARQUE COM MURETA - GPM-1/DEPAVE | [5 empty] | M |  | 1496
|  | 2013 | CARPINTEIRO (SGSP) | H | 24.17 | 0.85 |  | 20.5508
|  | 2014 | AJUDANTE DE CARPINTEIRO (SGSP) | H | 19.54 | 0.85 |  | 16.6159
|  | 2015 | FERREIRO (SGSP) | H | 24.42 | 0.58 |  | 14.1691
|  | 2016 | AJUDANTE DE FERREIRO - ARMADOR (SGSP) | H | 19.54 | 0.58 |  | 11.3379
|  | 2020 | PEDREIRO (SGSP) | H | 23.99 | 2.23 |  | 53.5068
|  | 2045 | SERRALHEIRO (SGSP) | H | 34.21 | 1 |  | 34.215
|  | 2046 | AJUDANTE DE SERRALHEIRO (SGSP) | H | 19.91 | 1 |  | 19.9148
|  | 2075 | PINTOR (SGSP) | H | 26.03 | 2.29 |  | 59.6172
|  | 2076 | AJUDANTE DE PINTOR (SGSP) | H | 19.54 | 1.99 |  | 38.9009
|  | 2099 | SERVENTE (SGSP) | H | 19.54 | 5.34 |  | 104.3873
|  | 10550 | PEDRISCO LIMPO | M3 | 125.53 | 0.002 |  | 0.251
|  | 10612 | CONCRETO FCK=20MPA C/ BRITA 2 | M3 | 413.74 | 0.11 |  | 45.5119
|  | 10636 | ARGAMASSA DE CIMENTO COM AREIA GROSSA 1:6 | M3 | 535.53 | 0.012 |  | 6.4263
|  | 10648 | ARGAMASSA MISTA COM AREIA GROSSA 1:2:8 | M3 | 662.72 | 0.055 |  | 36.4497
|  | 11046 | PINUS - PONTALETE DE 3" X 3" - BRUTO | M | 7.54 | 0.5 |  | 3.77
|  | 11066 | PINUS - SARRAFO DE 1" X 4" - BRUTO | M | 3.52 | 1.54 |  | 5.4208
|  | 11070 | PINUS - TÁBUA DE 1" X 12" - BRUTA | M | 12.95 | 1.2667 |  | 16.4033
|  | 11510 | AÇO CA-50A OU B - MÉDIA BITOLAS | KG | 7.59 | 5.91 |  | 44.8355
|  | 11520 | AÇO CA-60B - MÉDIA BITOLAS | KG | 7.76 | 0.17 |  | 1.3192
|  | 12580 | TIJOLO MAÇICO DE BARRO COMUM | Un | 0.5 | 53 |  | 26.5
|  | 17515 | PREGO 18 X 27 COMUM - POLIDO | Kg | 14.54 | 0.15 |  | 2.181
|  | 17740 | ARAME RECOZIDO N. 16 E N. 18 | Kg | 16.01 | 0.11 |  | 1.7611
|  | 30542 | FERRO PERFILADO TRABALHADO | KG | 14.77 | 60.03 |  | 886.5315
|  | 37005 | TINTA ESMALTE BRILHANTE BRANCA | L | 39.23 | 0.48 |  | 18.8304
|  | 37025 | TINTA LÁTEX - PVA (1a. LINHA / PREMIUM) BRANCA | L | 25.1 | 0.3 |  | 7.53
|  | 37509 | FUNDO CROMATO DE ZINCO | L | 43.53 | 0.29 |  | 12.6237
|  | 37525 | SELADOR ACRÍLICO | L | 12.56 | 0.24 |  | 3.0144
|  | 37535 | LIXA PARA FERRO - N. 150 | Un | 3.28 | 0.97 |  | 3.1816
|  | 37540 | LIXA PARA MADEIRA - N.100 | Un | 0.68 | 0.36 |  | 0.2448
170133 | FP.06 - GRADIL/PEITORIL DE FERRO PERFILADO H=1,00M | [5 empty] | M |  | 360.95
|  | 2020 | PEDREIRO (SGSP) | H | 23.99 | 0.33 |  | 7.918
|  | 2075 | PINTOR (SGSP) | H | 26.03 | 0.81 |  | 21.0873
|  | 2076 | AJUDANTE DE PINTOR (SGSP) | H | 19.54 | 0.81 |  | 15.834
|  | 2099 | SERVENTE (SGSP) | H | 19.54 | 0.52 |  | 10.165
|  | 10543 | PEDRA BRITADA NÚMERO 2 | M3 | 119.24 | 0.006 |  | 0.7154
|  | 10612 | CONCRETO FCK=20MPA C/ BRITA 2 | M3 | 413.74 | 0.011 |  | 4.5511
|  | 30542 | FERRO PERFILADO TRABALHADO | KG | 14.77 | 8.29 |  | 122.4279
|  | 30592 | TELA ONDULADA DE ARAME GALVANIZADA MALHA 1 - FIO 10 | M2 | 118.25 | 0.8 |  | 94.6
|  | 37005 | TINTA ESMALTE BRILHANTE BRANCA | L | 39.23 | 0.22 |  | 8.6306
|  | 37509 | FUNDO CROMATO DE ZINCO | L | 43.53 | 0.13 |  | 5.6589
|  | 37535 | LIXA PARA FERRO - N. 150 | Un | 3.28 | 0.45 |  | 1.476
|  | 70825 | TUBO DE AÇO GALVANIZADO PARA CONDUÇÃO COM COSTURA NBR 5580L (BS 1387L) - 1.1/2" | M | 54.31 | 1.25 |  | 67.8875
170134 | PP.38 - PORTÃO DE FERRO PERFILADO, TIPO PARQUE (GP.5/GPM1) 2,00M, 1 FOLHA | [5 empty] | UN |  | 4056.24
|  | 2015 | FERREIRO (SGSP) | H | 24.42 | 0.28 |  | 6.8402
|  | 2016 | AJUDANTE DE FERREIRO - ARMADOR (SGSP) | H | 19.54 | 0.28 |  | 5.4734
|  | 2020 | PEDREIRO (SGSP) | H | 23.99 | 1.69 |  | 40.55
|  | 2075 | PINTOR (SGSP) | H | 26.03 | 4.65 |  | 121.0567
|  | 2076 | AJUDANTE DE PINTOR (SGSP) | H | 19.54 | 4.65 |  | 90.8991
|  | 2099 | SERVENTE (SGSP) | H | 19.54 | 5.76 |  | 112.5976
|  | 10550 | PEDRISCO LIMPO | M3 | 125.53 | 0.01 |  | 1.2553
|  | 10612 | CONCRETO FCK=20MPA C/ BRITA 2 | M3 | 413.74 | 0.18 |  | 74.474
|  | 10648 | ARGAMASSA MISTA COM AREIA GROSSA 1:2:8 | M3 | 662.72 | 0.002 |  | 1.3254
|  | 11510 | AÇO CA-50A OU B - MÉDIA BITOLAS | KG | 7.59 | 2.6 |  | 19.7245
|  | 11520 | AÇO CA-60B - MÉDIA BITOLAS | KG | 7.76 | 0.32 |  | 2.4832
|  | 17740 | ARAME RECOZIDO N. 16 E N. 18 | Kg | 16.01 | 0.05 |  | 0.8005
|  | 30542 | FERRO PERFILADO TRABALHADO | KG | 14.77 | 236.06 |  | 3486.1677
|  | 37005 | TINTA ESMALTE BRILHANTE BRANCA | L | 39.23 | 1.29 |  | 50.6067
|  | 37509 | FUNDO CROMATO DE ZINCO | L | 43.53 | 0.77 |  | 33.5181
|  | 37535 | LIXA PARA FERRO - N. 150 | Un | 3.28 | 2.58 |  | 8.4624
170135 | PP.37 - PORTÃO DE FERRO PERFILADO, TIPO PARQUE (GP.5/GPM.1) 1,50M, 1 FOLHA | [5 empty] | UN |  | 3496.85
|  | 2015 | FERREIRO (SGSP) | H | 24.42 | 0.28 |  | 6.8402
|  | 2016 | AJUDANTE DE FERREIRO - ARMADOR (SGSP) | H | 19.54 | 0.28 |  | 5.4734
|  | 2020 | PEDREIRO (SGSP) | H | 23.99 | 1.49 |  | 35.7512
|  | 2075 | PINTOR (SGSP) | H | 26.03 | 3.55 |  | 92.4196
|  | 2076 | AJUDANTE DE PINTOR (SGSP) | H | 19.54 | 3.55 |  | 69.3961
|  | 2099 | SERVENTE (SGSP) | H | 19.54 | 5.56 |  | 108.6879
|  | 10550 | PEDRISCO LIMPO | M3 | 125.53 | 0.01 |  | 1.2553
|  | 10612 | CONCRETO FCK=20MPA C/ BRITA 2 | M3 | 413.74 | 0.18 |  | 74.474
|  | 10648 | ARGAMASSA MISTA COM AREIA GROSSA 1:2:8 | M3 | 662.72 | 0.002 |  | 1.3254
|  | 11510 | AÇO CA-50A OU B - MÉDIA BITOLAS | KG | 7.59 | 2.6 |  | 19.7245
|  | 11520 | AÇO CA-60B - MÉDIA BITOLAS | KG | 7.76 | 0.32 |  | 2.4832
|  | 17740 | ARAME RECOZIDO N. 16 E N. 18 | Kg | 16.01 | 0.05 |  | 0.8005
|  | 30542 | FERRO PERFILADO TRABALHADO | KG | 14.77 | 203.63 |  | 3007.2368
|  | 37005 | TINTA ESMALTE BRILHANTE BRANCA | L | 39.23 | 0.99 |  | 38.8377
|  | 37509 | FUNDO CROMATO DE ZINCO | L | 43.53 | 0.59 |  | 25.6827
|  | 37535 | LIXA PARA FERRO - N. 150 | Un | 3.28 | 1.97 |  | 6.4616
170136 | PP.39/PP.40 - PORTÃO DE FERRO PERFILADO TIPO PARQUE (GP.5/GPM1) 3,0M, 1 OU 2 FOLHAS | [5 empty] | UN |  | 5496.07
|  | 2015 | FERREIRO (SGSP) | H | 24.42 | 0.28 |  | 6.8402
|  | 2016 | AJUDANTE DE FERREIRO - ARMADOR (SGSP) | H | 19.54 | 0.28 |  | 5.4734
|  | 2020 | PEDREIRO (SGSP) | H | 23.99 | 2.39 |  | 57.3458
|  | 2075 | PINTOR (SGSP) | H | 26.03 | 6.85 |  | 178.3309
|  | 2076 | AJUDANTE DE PINTOR (SGSP) | H | 19.54 | 6.85 |  | 133.9051
|  | 2099 | SERVENTE (SGSP) | H | 19.54 | 6.46 |  | 126.2813
|  | 10550 | PEDRISCO LIMPO | M3 | 125.53 | 0.01 |  | 1.2553
|  | 10612 | CONCRETO FCK=20MPA C/ BRITA 2 | M3 | 413.74 | 0.18 |  | 74.474
|  | 10648 | ARGAMASSA MISTA COM AREIA GROSSA 1:2:8 | M3 | 662.72 | 0.002 |  | 1.3254
|  | 11510 | AÇO CA-50A OU B - MÉDIA BITOLAS | KG | 7.59 | 2.6 |  | 19.7245
|  | 11520 | AÇO CA-60B - MÉDIA BITOLAS | KG | 7.76 | 0.32 |  | 2.4832
|  | 17740 | ARAME RECOZIDO N. 16 E N. 18 | Kg | 16.01 | 0.05 |  | 0.8005
|  | 30542 | FERRO PERFILADO TRABALHADO | KG | 14.77 | 321.72 |  | 4751.2068
|  | 37005 | TINTA ESMALTE BRILHANTE BRANCA | L | 39.23 | 1.9 |  | 74.537
|  | 37509 | FUNDO CROMATO DE ZINCO | L | 43.53 | 1.14 |  | 49.6242
|  | 37535 | LIXA PARA FERRO - N. 150 | Un | 3.28 | 3.8 |  | 12.464
170137 | PP.41 - PORTÃO DE FERRO PERFILADO, TIPO PARQUE (GP-5/GPM-1) 4,00M, 2 FOLHAS | [5 empty] | UN |  | 6667.89
|  | 2020 | PEDREIRO (SGSP) | H | 23.99 | 3.24 |  | 77.7408
|  | 2075 | PINTOR (SGSP) | H | 26.03 | 3.5 |  | 91.1179
|  | 2099 | SERVENTE (SGSP) | H | 19.54 | 11.34 |  | 221.6765
|  | 10612 | CONCRETO FCK=20MPA C/ BRITA 2 | M3 | 413.74 | 0.18 |  | 74.474
|  | 10648 | ARGAMASSA MISTA COM AREIA GROSSA 1:2:8 | M3 | 662.72 | 0.002 |  | 1.3254
|  | 30542 | FERRO PERFILADO TRABALHADO | KG | 14.77 | 416.433 |  | 6149.9418
|  | 37020 | TINTA A ÓLEO BRILHANTE BRANCA | L | 25.75 | 1 |  | 25.75
|  | 37509 | FUNDO CROMATO DE ZINCO | L | 43.53 | 0.5 |  | 21.765
|  | 37535 | LIXA PARA FERRO - N. 150 | Un | 3.28 | 1.25 |  | 4.1
170138 | PP.42 - PORTÃO DE FERRO PERFILADO, TIPO PARQUE (GP-5/GPM-1) 6,00M, 2 FOLHAS | [5 empty] | UN |  | 9082.93
|  | 2020 | PEDREIRO (SGSP) | H | 23.99 | 4.24 |  | 101.7349
|  | 2075 | PINTOR (SGSP) | H | 26.03 | 5.25 |  | 136.6769
|  | 2099 | SERVENTE (SGSP) | H | 19.54 | 13.34 |  | 260.773
|  | 10612 | CONCRETO FCK=20MPA C/ BRITA 2 | M3 | 413.74 | 0.18 |  | 74.474
|  | 10648 | ARGAMASSA MISTA COM AREIA GROSSA 1:2:8 | M3 | 662.72 | 0.002 |  | 1.3254
|  | 30542 | FERRO PERFILADO TRABALHADO | KG | 14.77 | 570.859 |  | 8430.527
|  | 37020 | TINTA A ÓLEO BRILHANTE BRANCA | L | 25.75 | 1.5 |  | 38.625
|  | 37509 | FUNDO CROMATO DE ZINCO | L | 43.53 | 0.75 |  | 32.6475
|  | 37535 | LIXA PARA FERRO - N. 150 | Un | 3.28 | 1.875 |  | 6.15
170140 | PP.15/19 - PORTÃO EM FERRO PERFILADO COM CHAPA, 1 FOLHA | [5 empty] | M2 |  | 671.03
|  | 2020 | PEDREIRO (SGSP) | H | 23.99 | 1.5 |  | 35.9911
|  | 2075 | PINTOR (SGSP) | H | 26.03 | 1.8 |  | 46.8606
|  | 2076 | AJUDANTE DE PINTOR (SGSP) | H | 19.54 | 1.8 |  | 35.1867
|  | 2099 | SERVENTE (SGSP) | H | 19.54 | 1.38 |  | 26.9765
|  | 10648 | ARGAMASSA MISTA COM AREIA GROSSA 1:2:8 | M3 | 662.72 | 0.011 |  | 7.2899
|  | 30542 | FERRO PERFILADO TRABALHADO | KG | 14.77 | 32.69 |  | 482.7705
|  | 37005 | TINTA ESMALTE BRILHANTE BRANCA | L | 39.23 | 0.5 |  | 19.615
|  | 37509 | FUNDO CROMATO DE ZINCO | L | 43.53 | 0.3 |  | 13.059
|  | 37535 | LIXA PARA FERRO - N. 150 | Un | 3.28 | 1 |  | 3.28
170141 | PP.20/24 - PORTÃO EM FERRO PERFILADO COM TELA, 1 FOLHA | [5 empty] | M2 |  | 529.99
|  | 2020 | PEDREIRO (SGSP) | H | 23.99 | 1.5 |  | 35.9911
|  | 2075 | PINTOR (SGSP) | H | 26.03 | 0.9 |  | 23.4303
|  | 2076 | AJUDANTE DE PINTOR (SGSP) | H | 19.54 | 0.9 |  | 17.5933
|  | 2099 | SERVENTE (SGSP) | H | 19.54 | 1.38 |  | 26.9765
|  | 10648 | ARGAMASSA MISTA COM AREIA GROSSA 1:2:8 | M3 | 662.72 | 0.011 |  | 7.2899
|  | 30542 | FERRO PERFILADO TRABALHADO | KG | 14.77 | 21.53 |  | 317.9581
|  | 30592 | TELA ONDULADA DE ARAME GALVANIZADA MALHA 1 - FIO 10 | M2 | 118.25 | 0.7 |  | 82.775
|  | 37005 | TINTA ESMALTE BRILHANTE BRANCA | L | 39.23 | 0.25 |  | 9.8075
|  | 37509 | FUNDO CROMATO DE ZINCO | L | 43.53 | 0.15 |  | 6.5295
|  | 37535 | LIXA PARA FERRO - N. 150 | Un | 3.28 | 0.5 |  | 1.64
170142 | PP.25/29 - PORTÃO EM FERRO PERFILADO COM CHAPA, 2 FOLHAS | [5 empty] | M2 |  | 665.77
|  | 2020 | PEDREIRO (SGSP) | H | 23.99 | 1.5 |  | 35.9911
|  | 2075 | PINTOR (SGSP) | H | 26.03 | 1.8 |  | 46.8606
|  | 2076 | AJUDANTE DE PINTOR (SGSP) | H | 19.54 | 1.8 |  | 35.1867
|  | 2099 | SERVENTE (SGSP) | H | 19.54 | 1.33 |  | 25.9991
|  | 10648 | ARGAMASSA MISTA COM AREIA GROSSA 1:2:8 | M3 | 662.72 | 0.0168 |  | 11.1337
|  | 30542 | FERRO PERFILADO TRABALHADO | KG | 14.77 | 32.14 |  | 474.6481
|  | 37005 | TINTA ESMALTE BRILHANTE BRANCA | L | 39.23 | 0.5 |  | 19.615
|  | 37509 | FUNDO CROMATO DE ZINCO | L | 43.53 | 0.3 |  | 13.059
|  | 37535 | LIXA PARA FERRO - N. 150 | Un | 3.28 | 1 |  | 3.28
170143 | PP.30/34 - PORTÃO EM FERRO PERFILADO COM TELA, 2 FOLHAS | [5 empty] | M2 |  | 522.82
|  | 2020 | PEDREIRO (SGSP) | H | 23.99 | 1.5 |  | 35.9911
|  | 2075 | PINTOR (SGSP) | H | 26.03 | 0.9 |  | 23.4303
|  | 2076 | AJUDANTE DE PINTOR (SGSP) | H | 19.54 | 0.9 |  | 17.5933
|  | 2099 | SERVENTE (SGSP) | H | 19.54 | 1.33 |  | 25.9991
|  | 10648 | ARGAMASSA MISTA COM AREIA GROSSA 1:2:8 | M3 | 662.72 | 0.0168 |  | 11.1337
|  | 30542 | FERRO PERFILADO TRABALHADO | KG | 14.77 | 20.77 |  | 306.7343
|  | 30592 | TELA ONDULADA DE ARAME GALVANIZADA MALHA 1 - FIO 10 | M2 | 118.25 | 0.71 |  | 83.9575
|  | 37005 | TINTA ESMALTE BRILHANTE BRANCA | L | 39.23 | 0.25 |  | 9.8075
|  | 37509 | FUNDO CROMATO DE ZINCO | L | 43.53 | 0.15 |  | 6.5295
|  | 37535 | LIXA PARA FERRO - N. 150 | Un | 3.28 | 0.5 |  | 1.64
170144 | PP.43/44 - PORTÃO EM FERRO PERFILADO COM CHAPA, 1 FOLHA, H=1,00M | [5 empty] | M2 |  | 697.15
|  | 2020 | PEDREIRO (SGSP) | H | 23.99 | 1.5 |  | 35.9911
|  | 2075 | PINTOR (SGSP) | H | 26.03 | 1.8 |  | 46.8606
|  | 2076 | AJUDANTE DE PINTOR (SGSP) | H | 19.54 | 1.8 |  | 35.1867
|  | 2099 | SERVENTE (SGSP) | H | 19.54 | 1.38 |  | 26.9765
|  | 10648 | ARGAMASSA MISTA COM AREIA GROSSA 1:2:8 | M3 | 662.72 | 0.0112 |  | 7.4224
|  | 30542 | FERRO PERFILADO TRABALHADO | KG | 14.77 | 34.45 |  | 508.7625
|  | 37005 | TINTA ESMALTE BRILHANTE BRANCA | L | 39.23 | 0.5 |  | 19.615
|  | 37509 | FUNDO CROMATO DE ZINCO | L | 43.53 | 0.3 |  | 13.059
|  | 37535 | LIXA PARA FERRO - N. 150 | Un | 3.28 | 1 |  | 3.28
170145 | PP.45/46 - PORTÃO EM FERRO PERFILADO COM TELA, 1 FOLHA, H=1,00M | [5 empty] | M2 |  | 557.74
|  | 2020 | PEDREIRO (SGSP) | H | 23.99 | 1.5 |  | 35.9911
|  | 2075 | PINTOR (SGSP) | H | 26.03 | 0.9 |  | 23.4303
|  | 2076 | AJUDANTE DE PINTOR (SGSP) | H | 19.54 | 0.9 |  | 17.5933
|  | 2099 | SERVENTE (SGSP) | H | 19.54 | 1.38 |  | 26.9765
|  | 10648 | ARGAMASSA MISTA COM AREIA GROSSA 1:2:8 | M3 | 662.72 | 0.0112 |  | 7.4224
|  | 30542 | FERRO PERFILADO TRABALHADO | KG | 14.77 | 23.56 |  | 347.9374
|  | 30592 | TELA ONDULADA DE ARAME GALVANIZADA MALHA 1 - FIO 10 | M2 | 118.25 | 0.68 |  | 80.41
|  | 37005 | TINTA ESMALTE BRILHANTE BRANCA | L | 39.23 | 0.25 |  | 9.8075
|  | 37509 | FUNDO CROMATO DE ZINCO | L | 43.53 | 0.15 |  | 6.5295
|  | 37535 | LIXA PARA FERRO - N. 150 | Un | 3.28 | 0.5 |  | 1.64
170164 | FV.15/16 - MURO DE FECHO EM BLOCOS E ESTRUTURA DE CONCRETO, FUNDAÇÃO COM BROCAS | [5 empty] | M |  | 742.03
|  | 2013 | CARPINTEIRO (SGSP) | H | 24.17 | 2.65 |  | 64.0702
|  | 2014 | AJUDANTE DE CARPINTEIRO (SGSP) | H | 19.54 | 2.65 |  | 51.8027
|  | 2015 | FERREIRO (SGSP) | H | 24.42 | 1.15 |  | 28.0939
|  | 2016 | AJUDANTE DE FERREIRO - ARMADOR (SGSP) | H | 19.54 | 1.15 |  | 22.4804
|  | 2020 | PEDREIRO (SGSP) | H | 23.99 | 3.65 |  | 87.5784
|  | 2099 | SERVENTE (SGSP) | H | 19.54 | 7.4351 |  | 145.3428
|  | 10542 | PEDRA BRITADA NÚMERO 1 | M3 | 119.15 | 0.014 |  | 1.6681
|  | 10612 | CONCRETO FCK=20MPA C/ BRITA 2 | M3 | 413.74 | 0.18 |  | 74.474
|  | 10627 | CONCRETO "GROUT" C/ PEDRISCO | M3 | 363.05 | 0.00875 |  | 3.1767
|  | 10643 | ARGAMASSA MISTA COM AREIA GROSSA 1:0,25:3 | M3 | 744.13 | 0.0015 |  | 1.1161
|  | 11021 | COMPENSADO RESINADO 12MM COLA BRANCA - CHAPA DE 2,20 X 1,10 M | M2 | 31.81 | 0.31 |  | 9.8611
|  | 11046 | PINUS - PONTALETE DE 3" X 3" - BRUTO | M | 7.54 | 2.82 |  | 21.2628
|  | 11066 | PINUS - SARRAFO DE 1" X 4" - BRUTO | M | 3.52 | 1.4 |  | 4.928
|  | 11070 | PINUS - TÁBUA DE 1" X 12" - BRUTA | M | 12.95 | 1.4667 |  | 18.9933
|  | 11510 | AÇO CA-50A OU B - MÉDIA BITOLAS | KG | 7.59 | 10.5 |  | 79.6569
|  | 11520 | AÇO CA-60B - MÉDIA BITOLAS | KG | 7.76 | 1.58 |  | 12.2608
|  | 12540 | BLOCO VAZADO DE CONCRETO ESTRUTURAL 14CM (ATÉ 6 MPA) | Un | 4.07 | 23 |  | 93.61
|  | 14022 | PRIMER HIDROFUGANTE A BASE DE SILANO SILOXANO P/ SUPERFÍCIES DE CONCRETO, ALVENARIA, ETC. | Kg | 83.32 | 0.16 |  | 13.3312
|  | 17515 | PREGO 18 X 27 COMUM - POLIDO | Kg | 14.54 | 0.33 |  | 4.7982
|  | 17740 | ARAME RECOZIDO N. 16 E N. 18 | Kg | 16.01 | 0.22 |  | 3.5222
170170 | MURO DE ARRIMO H=1,40M, COM DRENAGEM | [5 empty] | M |  | 2230.59
|  | 2013 | CARPINTEIRO (SGSP) | H | 24.17 | 0.99 |  | 23.9356
|  | 2014 | AJUDANTE DE CARPINTEIRO (SGSP) | H | 19.54 | 0.99 |  | 19.3527
|  | 2015 | FERREIRO (SGSP) | H | 24.42 | 3.92 |  | 95.7637
|  | 2016 | AJUDANTE DE FERREIRO - ARMADOR (SGSP) | H | 19.54 | 3.92 |  | 76.6289
|  | 2020 | PEDREIRO (SGSP) | H | 23.99 | 6.49 |  | 155.7217
|  | 2099 | SERVENTE (SGSP) | H | 19.54 | 42.23 |  | 825.5205
|  | 10501 | AREIA LAVADA | M3 | 146.98 | 0.173 |  | 25.428
|  | 10508 | CAL HIDRATADA - CH-III | Kg | 0.91 | 5.41 |  | 4.9231
|  | 10517 | CIMENTO PORTLAND CPII-E/F-32 | Kg | 0.63 | 62.28 |  | 39.2364
|  | 10522 | CONCRETO USINADO, BRITA 1E2,SLUMP 5+OU-1cm / FCK= 15,0MPA | M3 | 400.13 | 0.69 |  | 276.0897
|  | 10542 | PEDRA BRITADA NÚMERO 1 | M3 | 119.15 | 0.13 |  | 15.4895
|  | 10543 | PEDRA BRITADA NÚMERO 2 | M3 | 119.24 | 0.194 |  | 23.1325
|  | 10550 | PEDRISCO LIMPO | M3 | 125.53 | 0.03 |  | 3.7659
|  | 11066 | PINUS - SARRAFO DE 1" X 4" - BRUTO | M | 3.52 | 1.8 |  | 6.336
|  | 11070 | PINUS - TÁBUA DE 1" X 12" - BRUTA | M | 12.95 | 1.5 |  | 19.425
|  | 11510 | AÇO CA-50A OU B - MÉDIA BITOLAS | KG | 7.59 | 41.14 |  | 312.1036
|  | 12542 | BLOCO VAZADO DE CONCRETO ESTRUTURAL 19CM (ATÉ 6 MPA) | Un | 5.35 | 42 |  | 224.7
|  | 14040 | TINTA BETUMINOSA PARA CONCRETO E ALVENARIA | L | 23.13 | 1.9 |  | 43.947
|  | 17515 | PREGO 18 X 27 COMUM - POLIDO | Kg | 14.54 | 0.18 |  | 2.6172
|  | 17740 | ARAME RECOZIDO N. 16 E N. 18 | Kg | 16.01 | 0.78 |  | 12.4878
|  | 24110 | MANTA GEOTÊXTIL C/ RESISTÊNCIA À TRAÇÃO LONG. DE 16 KN/M E TRAÇÃO TRANSV. 14 KN/M | M2 | 8.35 | 1.47 |  | 12.2745
|  | 72416 | TUBO PVC RÍGIDO SOLDÁVEL PARA ÁGUA - 75MM | M | 46.83 | 0.25 |  | 11.7075
170171 | MURO DE ARRIMO H=2,50M, COM DRENAGEM | [5 empty] | M |  | 3881.74
|  | 2013 | CARPINTEIRO (SGSP) | H | 24.17 | 11.79 |  | 285.0519
|  | 2014 | AJUDANTE DE CARPINTEIRO (SGSP) | H | 19.54 | 11.79 |  | 230.4732
|  | 2015 | FERREIRO (SGSP) | H | 24.42 | 8.64 |  | 211.071
|  | 2016 | AJUDANTE DE FERREIRO - ARMADOR (SGSP) | H | 19.54 | 8.64 |  | 168.8964
|  | 2020 | PEDREIRO (SGSP) | H | 23.99 | 6.9 |  | 165.5592
|  | 2099 | SERVENTE (SGSP) | H | 19.54 | 58.32 |  | 1140.051
|  | 10501 | AREIA LAVADA | M3 | 146.98 | 0.048 |  | 7.0551
|  | 10517 | CIMENTO PORTLAND CPII-E/F-32 | Kg | 0.63 | 12 |  | 7.56
|  | 10522 | CONCRETO USINADO, BRITA 1E2,SLUMP 5+OU-1cm / FCK= 15,0MPA | M3 | 400.13 | 1.38 |  | 552.1794
|  | 10542 | PEDRA BRITADA NÚMERO 1 | M3 | 119.15 | 0.24 |  | 28.596
|  | 10543 | PEDRA BRITADA NÚMERO 2 | M3 | 119.24 | 0.304 |  | 36.2489
|  | 11021 | COMPENSADO RESINADO 12MM COLA BRANCA - CHAPA DE 2,20 X 1,10 M | M2 | 31.81 | 1.72 |  | 54.7132
|  | 11046 | PINUS - PONTALETE DE 3" X 3" - BRUTO | M | 7.54 | 16.2 |  | 122.148
|  | 11066 | PINUS - SARRAFO DE 1" X 4" - BRUTO | M | 3.52 | 1.8 |  | 6.336
|  | 11070 | PINUS - TÁBUA DE 1" X 12" - BRUTA | M | 12.95 | 3.3 |  | 42.735
|  | 11510 | AÇO CA-50A OU B - MÉDIA BITOLAS | KG | 7.59 | 90.68 |  | 687.9329
|  | 14040 | TINTA BETUMINOSA PARA CONCRETO E ALVENARIA | L | 23.13 | 2.5 |  | 57.825
|  | 17515 | PREGO 18 X 27 COMUM - POLIDO | Kg | 14.54 | 1.26 |  | 18.3204
|  | 17740 | ARAME RECOZIDO N. 16 E N. 18 | Kg | 16.01 | 1.73 |  | 27.6973
|  | 24110 | MANTA GEOTÊXTIL C/ RESISTÊNCIA À TRAÇÃO LONG. DE 16 KN/M E TRAÇÃO TRANSV. 14 KN/M | M2 | 8.35 | 2.625 |  | 21.9187
|  | 72416 | TUBO PVC RÍGIDO SOLDÁVEL PARA ÁGUA - 75MM | M | 46.83 | 0.2 |  | 9.366
170172 | MURO DE ARRIMO H=3,50M, COM DRENAGEM | [5 empty] | M |  | 7432.13
|  | 2013 | CARPINTEIRO (SGSP) | H | 24.17 | 15.79 |  | 381.7616
|  | 2014 | AJUDANTE DE CARPINTEIRO (SGSP) | H | 19.54 | 15.79 |  | 308.666
|  | 2015 | FERREIRO (SGSP) | H | 24.42 | 26.21 |  | 640.2977
|  | 2016 | AJUDANTE DE FERREIRO - ARMADOR (SGSP) | H | 19.54 | 26.21 |  | 512.3583
|  | 2020 | PEDREIRO (SGSP) | H | 23.99 | 10.68 |  | 256.2569
|  | 2099 | SERVENTE (SGSP) | H | 19.54 | 91.08 |  | 1780.4501
|  | 10501 | AREIA LAVADA | M3 | 146.98 | 0.063 |  | 9.2599
|  | 10517 | CIMENTO PORTLAND CPII-E/F-32 | Kg | 0.63 | 15.75 |  | 9.9225
|  | 10522 | CONCRETO USINADO, BRITA 1E2,SLUMP 5+OU-1cm / FCK= 15,0MPA | M3 | 400.13 | 2.05 |  | 820.2665
|  | 10542 | PEDRA BRITADA NÚMERO 1 | M3 | 119.15 | 0.33 |  | 39.3195
|  | 10543 | PEDRA BRITADA NÚMERO 2 | M3 | 119.24 | 0.414 |  | 49.3653
|  | 11021 | COMPENSADO RESINADO 12MM COLA BRANCA - CHAPA DE 2,20 X 1,10 M | M2 | 31.81 | 2.44 |  | 77.6164
|  | 11046 | PINUS - PONTALETE DE 3" X 3" - BRUTO | M | 7.54 | 22.2 |  | 167.388
|  | 11066 | PINUS - SARRAFO DE 1" X 4" - BRUTO | M | 3.52 | 1.8 |  | 6.336
|  | 11070 | PINUS - TÁBUA DE 1" X 12" - BRUTA | M | 12.95 | 3.9667 |  | 51.3683
|  | 11510 | AÇO CA-50A OU B - MÉDIA BITOLAS | KG | 7.59 | 275.19 |  | 2087.6959
|  | 14040 | TINTA BETUMINOSA PARA CONCRETO E ALVENARIA | L | 23.13 | 3.2 |  | 74.016
|  | 17515 | PREGO 18 X 27 COMUM - POLIDO | Kg | 14.54 | 1.66 |  | 24.1364
|  | 17740 | ARAME RECOZIDO N. 16 E N. 18 | Kg | 16.01 | 5.24 |  | 83.8924
|  | 24110 | MANTA GEOTÊXTIL C/ RESISTÊNCIA À TRAÇÃO LONG. DE 16 KN/M E TRAÇÃO TRANSV. 14 KN/M | M2 | 8.35 | 3.675 |  | 30.6862
|  | 72416 | TUBO PVC RÍGIDO SOLDÁVEL PARA ÁGUA - 75MM | M | 46.83 | 0.45 |  | 21.0735
170173 | MURO DE ARRIMO H=4,50M, COM DRENAGEM | [5 empty] | M |  | 8740.21
|  | 2013 | CARPINTEIRO (SGSP) | H | 24.17 | 19.79 |  | 478.4714
|  | 2014 | AJUDANTE DE CARPINTEIRO (SGSP) | H | 19.54 | 19.79 |  | 386.8588
|  | 2015 | FERREIRO (SGSP) | H | 24.42 | 29.72 |  | 726.0453
|  | 2016 | AJUDANTE DE FERREIRO - ARMADOR (SGSP) | H | 19.54 | 29.72 |  | 580.9725
|  | 2020 | PEDREIRO (SGSP) | H | 23.99 | 12.61 |  | 302.5655
|  | 2099 | SERVENTE (SGSP) | H | 19.54 | 111.18 |  | 2173.3689
|  | 10501 | AREIA LAVADA | M3 | 146.98 | 0.063 |  | 9.2599
|  | 10517 | CIMENTO PORTLAND CPII-E/F-32 | Kg | 0.63 | 15.75 |  | 9.9225
|  | 10522 | CONCRETO USINADO, BRITA 1E2,SLUMP 5+OU-1cm / FCK= 15,0MPA | M3 | 400.13 | 2.36 |  | 944.3068
|  | 10542 | PEDRA BRITADA NÚMERO 1 | M3 | 119.15 | 0.43 |  | 51.2345
|  | 10543 | PEDRA BRITADA NÚMERO 2 | M3 | 119.24 | 0.514 |  | 61.2893
|  | 11021 | COMPENSADO RESINADO 12MM COLA BRANCA - CHAPA DE 2,20 X 1,10 M | M2 | 31.81 | 3.1 |  | 98.611
|  | 11046 | PINUS - PONTALETE DE 3" X 3" - BRUTO | M | 7.54 | 28.2 |  | 212.628
|  | 11066 | PINUS - SARRAFO DE 1" X 4" - BRUTO | M | 3.52 | 1.8 |  | 6.336
|  | 11070 | PINUS - TÁBUA DE 1" X 12" - BRUTA | M | 12.95 | 4.6333 |  | 60.0016
|  | 11510 | AÇO CA-50A OU B - MÉDIA BITOLAS | KG | 7.59 | 312.03 |  | 2367.1781
|  | 14040 | TINTA BETUMINOSA PARA CONCRETO E ALVENARIA | L | 23.13 | 3.7 |  | 85.581
|  | 17515 | PREGO 18 X 27 COMUM - POLIDO | Kg | 14.54 | 2.06 |  | 29.9524
|  | 17740 | ARAME RECOZIDO N. 16 E N. 18 | Kg | 16.01 | 5.94 |  | 95.0994
|  | 24110 | MANTA GEOTÊXTIL C/ RESISTÊNCIA À TRAÇÃO LONG. DE 16 KN/M E TRAÇÃO TRANSV. 14 KN/M | M2 | 8.35 | 4.725 |  | 39.4537
|  | 72416 | TUBO PVC RÍGIDO SOLDÁVEL PARA ÁGUA - 75MM | M | 46.83 | 0.45 |  | 21.0735
170176 | FV.08 - MURETA DE BLOCOS DE CONCRETO | [5 empty] | M |  | 402.04
|  | 2013 | CARPINTEIRO (SGSP) | H | 24.17 | 0.33 |  | 7.9785
|  | 2014 | AJUDANTE DE CARPINTEIRO (SGSP) | H | 19.54 | 0.33 |  | 6.4509
|  | 2015 | FERREIRO (SGSP) | H | 24.42 | 0.54 |  | 13.1919
|  | 2016 | AJUDANTE DE FERREIRO - ARMADOR (SGSP) | H | 19.54 | 0.54 |  | 10.556
|  | 2020 | PEDREIRO (SGSP) | H | 23.99 | 2.99 |  | 71.7423
|  | 2099 | SERVENTE (SGSP) | H | 19.54 | 5.4354 |  | 106.2522
|  | 10543 | PEDRA BRITADA NÚMERO 2 | M3 | 119.24 | 0.03 |  | 3.5772
|  | 10612 | CONCRETO FCK=20MPA C/ BRITA 2 | M3 | 413.74 | 0.066 |  | 27.3071
|  | 10627 | CONCRETO "GROUT" C/ PEDRISCO | M3 | 363.05 | 0.0112 |  | 4.0662
|  | 10645 | ARGAMASSA MISTA COM AREIA GROSSA 1:0,5:8 | M3 | 538.96 | 0.0385 |  | 20.75
|  | 11066 | PINUS - SARRAFO DE 1" X 4" - BRUTO | M | 3.52 | 0.6 |  | 2.112
|  | 11070 | PINUS - TÁBUA DE 1" X 12" - BRUTA | M | 12.95 | 0.15 |  | 1.9425
|  | 11510 | AÇO CA-50A OU B - MÉDIA BITOLAS | KG | 7.59 | 5.67 |  | 43.0147
|  | 12540 | BLOCO VAZADO DE CONCRETO ESTRUTURAL 14CM (ATÉ 6 MPA) | Un | 4.07 | 15 |  | 61.05
|  | 14022 | PRIMER HIDROFUGANTE A BASE DE SILANO SILOXANO P/ SUPERFÍCIES DE CONCRETO, ALVENARIA, ETC. | Kg | 83.32 | 0.16 |  | 13.3312
|  | 14040 | TINTA BETUMINOSA PARA CONCRETO E ALVENARIA | L | 23.13 | 0.27 |  | 6.2451
|  | 17515 | PREGO 18 X 27 COMUM - POLIDO | Kg | 14.54 | 0.06 |  | 0.8724
|  | 17740 | ARAME RECOZIDO N. 16 E N. 18 | Kg | 16.01 | 0.1 |  | 1.601
170180 | FV.12/13 - MURETA DE ARRIMO EM BLOCOS DE CONCRETO, H=1,00 M | [5 empty] | M |  | 1018.58
|  | 2006 | ESGOTEIRO (SGSP) | H | 26.3 | 0.15 |  | 3.9463
|  | 2013 | CARPINTEIRO (SGSP) | H | 24.17 | 1.92 |  | 46.4206
|  | 2014 | AJUDANTE DE CARPINTEIRO (SGSP) | H | 19.54 | 1.92 |  | 37.5325
|  | 2015 | FERREIRO (SGSP) | H | 24.42 | 1.66 |  | 40.553
|  | 2016 | AJUDANTE DE FERREIRO - ARMADOR (SGSP) | H | 19.54 | 1.66 |  | 32.45
|  | 2020 | PEDREIRO (SGSP) | H | 23.99 | 3.96 |  | 95.0166
|  | 2099 | SERVENTE (SGSP) | H | 19.54 | 14.73 |  | 287.945
|  | 10504 | AREIA LAVADA GROSSA | M3 | 153.75 | 0.064 |  | 9.84
|  | 10508 | CAL HIDRATADA - CH-III | Kg | 0.91 | 1.52 |  | 1.3832
|  | 10517 | CIMENTO PORTLAND CPII-E/F-32 | Kg | 0.63 | 21 |  | 13.23
|  | 10543 | PEDRA BRITADA NÚMERO 2 | M3 | 119.24 | 0.0455 |  | 5.4254
|  | 10544 | PEDRA BRITADA NÚMERO 3 | M3 | 119.59 | 0.24 |  | 28.7016
|  | 10613 | CONCRETO FCK=20MPA C/ BRITA 1 E 2 | M3 | 413.72 | 0.18 |  | 74.4699
|  | 10627 | CONCRETO "GROUT" C/ PEDRISCO | M3 | 363.05 | 0.0265 |  | 9.6209
|  | 11020 | COMPENSADO RESINADO 10MM COLA BRANCA - CHAPA DE 2,20 X 1,10 M | M2 | 26.39 | 0.11 |  | 2.9029
|  | 11066 | PINUS - SARRAFO DE 1" X 4" - BRUTO | M | 3.52 | 2.3 |  | 8.096
|  | 11070 | PINUS - TÁBUA DE 1" X 12" - BRUTA | M | 12.95 | 1.9 |  | 24.605
|  | 11510 | AÇO CA-50A OU B - MÉDIA BITOLAS | KG | 7.59 | 17.48 |  | 132.6099
|  | 12540 | BLOCO VAZADO DE CONCRETO ESTRUTURAL 14CM (ATÉ 6 MPA) | Un | 4.07 | 13 |  | 52.91
|  | 14022 | PRIMER HIDROFUGANTE A BASE DE SILANO SILOXANO P/ SUPERFÍCIES DE CONCRETO, ALVENARIA, ETC. | Kg | 83.32 | 0.19 |  | 15.8308
|  | 14040 | TINTA BETUMINOSA PARA CONCRETO E ALVENARIA | L | 23.13 | 0.67 |  | 15.4971
|  | 17515 | PREGO 18 X 27 COMUM - POLIDO | Kg | 14.54 | 0.3 |  | 4.362
|  | 17740 | ARAME RECOZIDO N. 16 E N. 18 | Kg | 16.01 | 0.33 |  | 5.2833
|  | 24110 | MANTA GEOTÊXTIL C/ RESISTÊNCIA À TRAÇÃO LONG. DE 16 KN/M E TRAÇÃO TRANSV. 14 KN/M | M2 | 8.35 | 1.05 |  | 8.7675
|  | 72442 | TUBO DE PVC CORRUGADO E PERFURADO P/ DRENO 4" | M | 58.27 | 1.05 |  | 61.1835
170181 | FV.14 - MURETA DE ARRIMO EM BLOCOS DE CONCRETO H=1,00M - CHAPISCADO | [5 empty] | M |  | 1028.27
|  | 2006 | ESGOTEIRO (SGSP) | H | 26.3 | 0.15 |  | 3.9463
|  | 2013 | CARPINTEIRO (SGSP) | H | 24.17 | 1.92 |  | 46.4206
|  | 2014 | AJUDANTE DE CARPINTEIRO (SGSP) | H | 19.54 | 1.92 |  | 37.5325
|  | 2015 | FERREIRO (SGSP) | H | 24.42 | 1.66 |  | 40.553
|  | 2016 | AJUDANTE DE FERREIRO - ARMADOR (SGSP) | H | 19.54 | 1.66 |  | 32.45
|  | 2020 | PEDREIRO (SGSP) | H | 23.99 | 4.16 |  | 99.8154
|  | 2099 | SERVENTE (SGSP) | H | 19.54 | 14.98 |  | 292.832
|  | 10504 | AREIA LAVADA GROSSA | M3 | 153.75 | 0.064 |  | 9.84
|  | 10508 | CAL HIDRATADA - CH-III | Kg | 0.91 | 1.52 |  | 1.3832
|  | 10517 | CIMENTO PORTLAND CPII-E/F-32 | Kg | 0.63 | 21 |  | 13.23
|  | 10543 | PEDRA BRITADA NÚMERO 2 | M3 | 119.24 | 0.0455 |  | 5.4254
|  | 10544 | PEDRA BRITADA NÚMERO 3 | M3 | 119.59 | 0.24 |  | 28.7016
|  | 10613 | CONCRETO FCK=20MPA C/ BRITA 1 E 2 | M3 | 413.72 | 0.18 |  | 74.4699
|  | 10627 | CONCRETO "GROUT" C/ PEDRISCO | M3 | 363.05 | 0.0265 |  | 9.6209
|  | 11020 | COMPENSADO RESINADO 10MM COLA BRANCA - CHAPA DE 2,20 X 1,10 M | M2 | 26.39 | 0.11 |  | 2.9029
|  | 11066 | PINUS - SARRAFO DE 1" X 4" - BRUTO | M | 3.52 | 2.3 |  | 8.096
|  | 11070 | PINUS - TÁBUA DE 1" X 12" - BRUTA | M | 12.95 | 1.9 |  | 24.605
|  | 11510 | AÇO CA-50A OU B - MÉDIA BITOLAS | KG | 7.59 | 17.48 |  | 132.6099
|  | 12540 | BLOCO VAZADO DE CONCRETO ESTRUTURAL 14CM (ATÉ 6 MPA) | Un | 4.07 | 13 |  | 52.91
|  | 14022 | PRIMER HIDROFUGANTE A BASE DE SILANO SILOXANO P/ SUPERFÍCIES DE CONCRETO, ALVENARIA, ETC. | Kg | 83.32 | 0.19 |  | 15.8308
|  | 14040 | TINTA BETUMINOSA PARA CONCRETO E ALVENARIA | L | 23.13 | 0.67 |  | 15.4971
|  | 17515 | PREGO 18 X 27 COMUM - POLIDO | Kg | 14.54 | 0.3 |  | 4.362
|  | 17740 | ARAME RECOZIDO N. 16 E N. 18 | Kg | 16.01 | 0.33 |  | 5.2833
|  | 24110 | MANTA GEOTÊXTIL C/ RESISTÊNCIA À TRAÇÃO LONG. DE 16 KN/M E TRAÇÃO TRANSV. 14 KN/M | M2 | 8.35 | 1.05 |  | 8.7675
|  | 72442 | TUBO DE PVC CORRUGADO E PERFURADO P/ DRENO 4" | M | 58.27 | 1.05 |  | 61.1835
170182 | FV15/16 - MURO FECHO EM BLOCO E ESTRUT. CONCRETO FUND. EM BROCAS (H=2,5M) | [5 empty] | M |  | 936.7
|  | 2013 | CARPINTEIRO (SGSP) | H | 24.17 | 3.31 |  | 80.0273
|  | 2014 | AJUDANTE DE CARPINTEIRO (SGSP) | H | 19.54 | 3.31 |  | 64.7045
|  | 2015 | FERREIRO (SGSP) | H | 24.42 | 1.43 |  | 34.9342
|  | 2016 | AJUDANTE DE FERREIRO - ARMADOR (SGSP) | H | 19.54 | 1.43 |  | 27.9539
|  | 2020 | PEDREIRO (SGSP) | H | 23.99 | 4.56 |  | 109.413
|  | 2099 | SERVENTE (SGSP) | H | 19.54 | 9.66 |  | 188.8356
|  | 10542 | PEDRA BRITADA NÚMERO 1 | M3 | 119.15 | 0.017 |  | 2.0255
|  | 10612 | CONCRETO FCK=20MPA C/ BRITA 2 | M3 | 413.74 | 0.23 |  | 95.1612
|  | 10627 | CONCRETO "GROUT" C/ PEDRISCO | M3 | 363.05 | 0.01 |  | 3.6305
|  | 10643 | ARGAMASSA MISTA COM AREIA GROSSA 1:0,25:3 | M3 | 744.13 | 0.0019 |  | 1.4138
|  | 11021 | COMPENSADO RESINADO 12MM COLA BRANCA - CHAPA DE 2,20 X 1,10 M | M2 | 31.81 | 0.38 |  | 12.0878
|  | 11046 | PINUS - PONTALETE DE 3" X 3" - BRUTO | M | 7.54 | 3.53 |  | 26.6162
|  | 11066 | PINUS - SARRAFO DE 1" X 4" - BRUTO | M | 3.52 | 1.75 |  | 6.16
|  | 11070 | PINUS - TÁBUA DE 1" X 12" - BRUTA | M | 12.95 | 1.83 |  | 23.6985
|  | 11510 | AÇO CA-50A OU B - MÉDIA BITOLAS | KG | 7.59 | 13.12 |  | 99.5333
|  | 11520 | AÇO CA-60B - MÉDIA BITOLAS | KG | 7.76 | 1.98 |  | 15.3648
|  | 12540 | BLOCO VAZADO DE CONCRETO ESTRUTURAL 14CM (ATÉ 6 MPA) | Un | 4.07 | 29 |  | 118.03
|  | 14022 | PRIMER HIDROFUGANTE A BASE DE SILANO SILOXANO P/ SUPERFÍCIES DE CONCRETO, ALVENARIA, ETC. | Kg | 83.32 | 0.2 |  | 16.664
|  | 17515 | PREGO 18 X 27 COMUM - POLIDO | Kg | 14.54 | 0.41 |  | 5.9614
|  | 17740 | ARAME RECOZIDO N. 16 E N. 18 | Kg | 16.01 | 0.28 |  | 4.4828
170183 | MURETA EM BLOCOS DE CONCRETO H=0,50M (REVESTIDO) | [5 empty] | M |  | 186.07
|  | 2013 | CARPINTEIRO (SGSP) | H | 24.17 | 0.14 |  | 3.3848
|  | 2014 | AJUDANTE DE CARPINTEIRO (SGSP) | H | 19.54 | 0.14 |  | 2.7367
|  | 2015 | FERREIRO (SGSP) | H | 24.42 | 0.23 |  | 5.6187
|  | 2016 | AJUDANTE DE FERREIRO - ARMADOR (SGSP) | H | 19.54 | 0.23 |  | 4.496
|  | 2020 | PEDREIRO (SGSP) | H | 23.99 | 1.25 |  | 29.9926
|  | 2099 | SERVENTE (SGSP) | H | 19.54 | 2.28 |  | 44.5698
|  | 10501 | AREIA LAVADA | M3 | 146.98 | 0.0709 |  | 10.421
|  | 10508 | CAL HIDRATADA - CH-III | Kg | 0.91 | 4.41 |  | 4.0131
|  | 10517 | CIMENTO PORTLAND CPII-E/F-32 | Kg | 0.63 | 28.73 |  | 18.0999
|  | 10530 | CONCRETO USINADO, BRITA 1E2,SLUMP 8+OU-1cm / FCK= 30,0MPA - BOMBEÁVEL | M3 | 468.53 | 0.013 |  | 6.0908
|  | 10543 | PEDRA BRITADA NÚMERO 2 | M3 | 119.24 | 0.01 |  | 1.1924
|  | 10550 | PEDRISCO LIMPO | M3 | 125.53 | 0.01 |  | 1.2553
|  | 10627 | CONCRETO "GROUT" C/ PEDRISCO | M3 | 363.05 | 0.004 |  | 1.4522
|  | 11066 | PINUS - SARRAFO DE 1" X 4" - BRUTO | M | 3.52 | 0.25 |  | 0.88
|  | 11070 | PINUS - TÁBUA DE 1" X 12" - BRUTA | M | 12.95 | 0.063 |  | 0.8158
|  | 11510 | AÇO CA-50A OU B - MÉDIA BITOLAS | KG | 7.59 | 2.38 |  | 18.0555
|  | 12540 | BLOCO VAZADO DE CONCRETO ESTRUTURAL 14CM (ATÉ 6 MPA) | Un | 4.07 | 6 |  | 24.42
|  | 14022 | PRIMER HIDROFUGANTE A BASE DE SILANO SILOXANO P/ SUPERFÍCIES DE CONCRETO, ALVENARIA, ETC. | Kg | 83.32 | 0.06 |  | 4.9992
|  | 14040 | TINTA BETUMINOSA PARA CONCRETO E ALVENARIA | L | 23.13 | 0.11 |  | 2.5443
|  | 17515 | PREGO 18 X 27 COMUM - POLIDO | Kg | 14.54 | 0.025 |  | 0.3635
|  | 17740 | ARAME RECOZIDO N. 16 E N. 18 | Kg | 16.01 | 0.042 |  | 0.6724
170190 | GRADIL DE FERRO GALVANIZADO ELETROFUNDIDO - BARRA 25X2MM - MALHA 65X132MM - MONTANTE COM DISTÂNCIA DE 1650MM - SEM PINTURA | [5 empty] | M2 |  | 399.5
|  | 2013 | CARPINTEIRO (SGSP) | H | 24.17 | 0.25 |  | 6.0443
|  | 2014 | AJUDANTE DE CARPINTEIRO (SGSP) | H | 19.54 | 0.25 |  | 4.887
|  | 2020 | PEDREIRO (SGSP) | H | 23.99 | 0.06 |  | 1.4396
|  | 2045 | SERRALHEIRO (SGSP) | H | 34.21 | 1 |  | 34.215
|  | 2046 | AJUDANTE DE SERRALHEIRO (SGSP) | H | 19.91 | 1 |  | 19.9148
|  | 2099 | SERVENTE (SGSP) | H | 19.54 | 0.16 |  | 3.1277
|  | 10611 | CONCRETO FCK=20MPA C/ BRITA 1 | M3 | 413.67 | 0.009 |  | 3.723
|  | 11046 | PINUS - PONTALETE DE 3" X 3" - BRUTO | M | 7.54 | 0.44 |  | 3.3176
|  | 11070 | PINUS - TÁBUA DE 1" X 12" - BRUTA | M | 12.95 | 0.23333 |  | 3.0216
|  | 17515 | PREGO 18 X 27 COMUM - POLIDO | Kg | 14.54 | 0.03 |  | 0.4362
|  | 30701 | GRADIL DE FERRO 1718X1650MM -FIO DE 5MM -GALV. A FOGO S/ PINTURA MALHA DE 65X132MM - BARRA PORTANTE DE 25X2MM | M2 | 319.37 | 1 |  | 319.37
170191 | GRADIL DE FERRO GALVANIZADO ELETROFUNDIDO - BARRA 25X2MM - MALHA 65X132MM - MONTANTE COM DISTÂNCIA DE 1650MM - COM PINTURA | [5 empty] | M2 |  | 335.62
|  | 2013 | CARPINTEIRO (SGSP) | H | 24.17 | 0.25 |  | 6.0443
|  | 2014 | AJUDANTE DE CARPINTEIRO (SGSP) | H | 19.54 | 0.25 |  | 4.887
|  | 2020 | PEDREIRO (SGSP) | H | 23.99 | 0.06 |  | 1.4396
|  | 2045 | SERRALHEIRO (SGSP) | H | 34.21 | 1 |  | 34.215
|  | 2046 | AJUDANTE DE SERRALHEIRO (SGSP) | H | 19.91 | 1 |  | 19.9148
|  | 2099 | SERVENTE (SGSP) | H | 19.54 | 0.16 |  | 3.1277
|  | 10611 | CONCRETO FCK=20MPA C/ BRITA 1 | M3 | 413.67 | 0.009 |  | 3.723
|  | 11046 | PINUS - PONTALETE DE 3" X 3" - BRUTO | M | 7.54 | 0.44 |  | 3.3176
|  | 11070 | PINUS - TÁBUA DE 1" X 12" - BRUTA | M | 12.95 | 0.23333 |  | 3.0216
|  | 17515 | PREGO 18 X 27 COMUM - POLIDO | Kg | 14.54 | 0.03 |  | 0.4362
|  | 30702 | GRADIL DE FERRO 1718X1650MM -FIO DE 5MM -GALV.A FOGO, C/ACAB. EM PINT. ELETROST, MALHA DE 65X132MM,BARRA PORTANTE 25X2MM | M2 | 255.49 | 1 |  | 255.49
170192 | PORTÃO EM FERRO GALVANIZADO ELETROFUNDIDO, MALHA 65X132MM, DE ABRIR, 1 FOLHA, SEM PINTURA | [5 empty] | M2 |  | 988.62
|  | 2020 | PEDREIRO (SGSP) | H | 23.99 | 0.15 |  | 3.5991
|  | 2045 | SERRALHEIRO (SGSP) | H | 34.21 | 1.5 |  | 51.3226
|  | 2046 | AJUDANTE DE SERRALHEIRO (SGSP) | H | 19.91 | 1.5 |  | 29.8723
|  | 2099 | SERVENTE (SGSP) | H | 19.54 | 1 |  | 19.5482
|  | 10612 | CONCRETO FCK=20MPA C/ BRITA 2 | M3 | 413.74 | 0.05 |  | 20.6872
|  | 30740 | PORTÃO DE FE. ELETROF. GALV. A FOGO- C/ 1 FOLHA DE ABRIR - S/ PINTURA MALHA DE 65X132MM - BARRA PORTANTE DE 25X2MM | M2 | 863.59 | 1 |  | 863.59
170193 | PORTÃO EM FERRO GALVANIZADO ELETROFUNDIDO MALHA 65X132MM, DE ABRIR, 1 FOLHA, COM PINTURA ELETROLÍTICA | [5 empty] | M2 |  | 1146.29
|  | 2020 | PEDREIRO (SGSP) | H | 23.99 | 0.15 |  | 3.5991
|  | 2045 | SERRALHEIRO (SGSP) | H | 34.21 | 1.5 |  | 51.3226
|  | 2046 | AJUDANTE DE SERRALHEIRO (SGSP) | H | 19.91 | 1.5 |  | 29.8723
|  | 2099 | SERVENTE (SGSP) | H | 19.54 | 1 |  | 19.5482
|  | 10612 | CONCRETO FCK=20MPA C/ BRITA 2 | M3 | 413.74 | 0.05 |  | 20.6872
|  | 30741 | PORTÃO DE FE. ELETROF. GALV. A FOGO- C/ 1 FOLHA DE ABRIR - C/ PINT. ELETROST, MALHA 65X132MM - BARRA PORTANTE 25X2MM | M2 | 1021.26 | 1 |  | 1021.26
170194 | PORTÃO EM FERRO GALVANIZADO ELETROFUNDIDO MALHA 65X132MM, DE ABRIR, 2 FOLHAS, SEM PINTURA | [5 empty] | M2 |  | 882.59
|  | 2020 | PEDREIRO (SGSP) | H | 23.99 | 0.2 |  | 4.7988
|  | 2045 | SERRALHEIRO (SGSP) | H | 34.21 | 1 |  | 34.215
|  | 2046 | AJUDANTE DE SERRALHEIRO (SGSP) | H | 19.91 | 1 |  | 19.9148
|  | 2099 | SERVENTE (SGSP) | H | 19.54 | 1.2 |  | 23.4578
|  | 10612 | CONCRETO FCK=20MPA C/ BRITA 2 | M3 | 413.74 | 0.06 |  | 24.8246
|  | 30742 | PORTÃO DE FE. ELETROF. GALV. A FOGO- C/ 2 FOLHAS DE ABRIR S/ PINTURA - MALHA DE 65X132MM - BARRA PORTANTE DE 25X2MM | M2 | 775.38 | 1 |  | 775.38
170195 | PORTÃO EM FERRO GALVANIZADO ELETROFUNDIDO MALHA 65X132MM, DE ABRIR, 2 FOLHAS, COM PINTURA ELETROLÍTICA | [5 empty] | M2 |  | 979.52
|  | 2020 | PEDREIRO (SGSP) | H | 23.99 | 0.2 |  | 4.7988
|  | 2045 | SERRALHEIRO (SGSP) | H | 34.21 | 1 |  | 34.215
|  | 2046 | AJUDANTE DE SERRALHEIRO (SGSP) | H | 19.91 | 1 |  | 19.9148
|  | 2099 | SERVENTE (SGSP) | H | 19.54 | 1.2 |  | 23.4578
|  | 10612 | CONCRETO FCK=20MPA C/ BRITA 2 | M3 | 413.74 | 0.06 |  | 24.8246
|  | 30743 | PORTÃO DE FE. ELETROF. GALV. A FOGO- C/ 2 FOLHAS DE ABRIR C/ACAB.PINT.ELETROST, MALHA 65X132MM, BARRA PORTANTE 25X2MM | M2 | 872.31 | 1 |  | 872.31
170196 | PORTÃO EM FERRO GALVANIZADO ELETROFUNDIDO MALHA 65X132MM, DE CORRER, SEM PINTURA | [5 empty] | M2 |  | 1082.83
|  | 2020 | PEDREIRO (SGSP) | H | 23.99 | 0.15 |  | 3.5991
|  | 2045 | SERRALHEIRO (SGSP) | H | 34.21 | 2 |  | 68.4301
|  | 2046 | AJUDANTE DE SERRALHEIRO (SGSP) | H | 19.91 | 2 |  | 39.8297
|  | 2099 | SERVENTE (SGSP) | H | 19.54 | 1.18 |  | 23.0668
|  | 10612 | CONCRETO FCK=20MPA C/ BRITA 2 | M3 | 413.74 | 0.05 |  | 20.6872
|  | 30744 | PORTÃO DE FE. ELETROF. GALV. A FOGO- C/ 1 FOLHA DE CORRER SEM PINTURA - MALHA DE 65X132MM - BARRA PORTANTE DE 25X2MM | M2 | 927.22 | 1 |  | 927.22
170197 | PORTÃO EM FERRO GALVANIZADO ELETROFUNDIDO MALHA 65X132MM, DE CORRER, COM PINTURA ELETROLÍTICA | [5 empty] | M2 |  | 1299.93
|  | 2020 | PEDREIRO (SGSP) | H | 23.99 | 0.15 |  | 3.5991
|  | 2045 | SERRALHEIRO (SGSP) | H | 34.21 | 2 |  | 68.4301
|  | 2046 | AJUDANTE DE SERRALHEIRO (SGSP) | H | 19.91 | 2 |  | 39.8297
|  | 2099 | SERVENTE (SGSP) | H | 19.54 | 1.18 |  | 23.0668
|  | 10612 | CONCRETO FCK=20MPA C/ BRITA 2 | M3 | 413.74 | 0.05 |  | 20.6872
|  | 30745 | PORTÃO DE FE. ELETROF. GALV. A FOGO- C/ 2 FOLHAS DE CORRER C/ACAB.PINT.ELETROST, MALHA 65X132MM, BARRA PORTANTE 25X2MM | M2 | 1144.32 | 1 |  | 1144.32
170201 | CONCRETO SIMPLES DESEMPENADO E RIPADO, 200KG CIM/M3 | [5 empty] | M3 |  | 803.06
|  | 2020 | PEDREIRO (SGSP) | H | 23.99 | 3 |  | 71.9822
|  | 2099 | SERVENTE (SGSP) | H | 19.54 | 16 |  | 312.7712
|  | 10604 | CONCRETO FCK=10MPA C/ BRITA 2 | M3 | 310.81 | 1 |  | 310.8065
|  | 15525 | RIPA DE PEROBA DO NORTE 1,5 CM X 5 CM - BRUTA (CUPIÚBA) | M | 4.3 | 25 |  | 107.5
170202 | CONCRETO DESEMPENADO E RIPADO (PMSP-DL.1009/47), 335KG CIM/M3 - 7CM | [5 empty] | M2 |  | 63.27
|  | 2020 | PEDREIRO (SGSP) | H | 23.99 | 0.21 |  | 5.0387
|  | 2099 | SERVENTE (SGSP) | H | 19.54 | 1.12 |  | 21.8939
|  | 10608 | CONCRETO FCK=15MPA C/ BRITA 2 | M3 | 396.31 | 0.07 |  | 27.742
|  | 15525 | RIPA DE PEROBA DO NORTE 1,5 CM X 5 CM - BRUTA (CUPIÚBA) | M | 4.3 | 2 |  | 8.6
170210 | PISO DE CONCRETO INTERTRAVADO, ESPESSURA 6CM | [5 empty] | M2 |  | 92.32
|  | 2062 | CALCETEIRO - ASSENTADOR DE GUIAS (SGSP) | H | 23.81 | 0.46 |  | 10.9529
|  | 2099 | SERVENTE (SGSP) | H | 19.54 | 0.23 |  | 4.496
|  | 10503 | AREIA LAVADA FINA | M3 | 143.82 | 0.005 |  | 0.7191
|  | 10506 | AREIA LAVADA MÉDIA | M3 | 143.82 | 0.05 |  | 7.191
|  | 36090 | PISO DE CONCRETO PRÉ-MOLDADO INTERTRAVADO E=6CM-COR NATURAL MODELO "RETANGULAR" - 10 X 20 CM | M2 | 65.92 | 1.03 |  | 67.8976
|  | 94221 | COMPACTADOR MANUAL DE PLACA VIBRATÓRIA REVERSÍVEL 282 KG |  | 42.47 | 0.025 |  | 1.0618
170211 | PISO DE CONCRETO INTERTRAVADO, ESPESSURA 8CM | [5 empty] | M2 |  | 101.17
|  | 2062 | CALCETEIRO - ASSENTADOR DE GUIAS (SGSP) | H | 23.81 | 0.53 |  | 12.6197
|  | 2099 | SERVENTE (SGSP) | H | 19.54 | 0.27 |  | 5.278
|  | 10503 | AREIA LAVADA FINA | M3 | 143.82 | 0.005 |  | 0.7191
|  | 10506 | AREIA LAVADA MÉDIA | M3 | 143.82 | 0.05 |  | 7.191
|  | 36091 | PISO DE CONCRETO PRÉ-MOLDADO INTERTRAVADO E=8 CM-COR NATUR. MODELO "RETANGULAR" - 10 X 20 CM | M2 | 71.97 | 1.03 |  | 74.1291
|  | 94221 | COMPACTADOR MANUAL DE PLACA VIBRATÓRIA REVERSÍVEL 282 KG |  | 42.47 | 0.029 |  | 1.2317
170212 | PISO DE CONCRETO INTERTRAVADO, ESPESSURA 10CM | [5 empty] | M2 |  | 126.19
|  | 2062 | CALCETEIRO - ASSENTADOR DE GUIAS (SGSP) | H | 23.81 | 0.64 |  | 15.2388
|  | 2099 | SERVENTE (SGSP) | H | 19.54 | 0.32 |  | 6.2554
|  | 10503 | AREIA LAVADA FINA | M3 | 143.82 | 0.005 |  | 0.7191
|  | 10506 | AREIA LAVADA MÉDIA | M3 | 143.82 | 0.05 |  | 7.191
|  | 36092 | PISO DE CONCRETO PRÉ-MOLDADO INTERTRAVADO E=10CM-COR NATUR. MODELO "RETANGULAR" - 10 X 20 CM | M2 | 92.52 | 1.03 |  | 95.2956
|  | 94221 | COMPACTADOR MANUAL DE PLACA VIBRATÓRIA REVERSÍVEL 282 KG |  | 42.47 | 0.035 |  | 1.4865
170213 | CONCRETO SIMPLES COM AGREGADO RECICLADO, DESEMPENADO E RIPADO -200KG CIM/M3 | [5 empty] | M3 |  | 754.67
|  | 2020 | PEDREIRO (SGSP) | H | 23.99 | 3 |  | 71.9822
|  | 2099 | SERVENTE (SGSP) | H | 19.54 | 16 |  | 312.7712
|  | 10603 | CONCRETO FCK=10MPA C/ AGREGADO RECICLADO | M3 | 262.42 | 1 |  | 262.416
|  | 15525 | RIPA DE PEROBA DO NORTE 1,5 CM X 5 CM - BRUTA (CUPIÚBA) | M | 4.3 | 25 |  | 107.5
170214 | CONCRETO COM AGREGADO RECICLADO DESEMPENADO E RIPADO, TIPO PMSP -DL1009/47,335KGCIM/M3-7CM | [5 empty] | M2 |  | 60.13
|  | 2020 | PEDREIRO (SGSP) | H | 23.99 | 0.21 |  | 5.0387
|  | 2099 | SERVENTE (SGSP) | H | 19.54 | 1.12 |  | 21.8939
|  | 10606 | CONCRETO FCK=15MPA C/ AGREGADO RECICLADO | M3 | 351.34 | 0.07 |  | 24.5937
|  | 15525 | RIPA DE PEROBA DO NORTE 1,5 CM X 5 CM - BRUTA (CUPIÚBA) | M | 4.3 | 2 |  | 8.6
170215 | LAJOTA PRÉ-MOLDADA DE CONCRETO E=7CM - JUNTA DE GRAMA | [5 empty] | M2 |  | 66.78
|  | 2013 | CARPINTEIRO (SGSP) | H | 24.17 | 0.0088 |  | 0.2127
|  | 2014 | AJUDANTE DE CARPINTEIRO (SGSP) | H | 19.54 | 0.0088 |  | 0.172
|  | 2020 | PEDREIRO (SGSP) | H | 23.99 | 0.45 |  | 10.7973
|  | 2099 | SERVENTE (SGSP) | H | 19.54 | 1.2 |  | 23.4578
|  | 10612 | CONCRETO FCK=20MPA C/ BRITA 2 | M3 | 413.74 | 0.07 |  | 28.9621
|  | 11066 | PINUS - SARRAFO DE 1" X 4" - BRUTO | M | 3.52 | 0.016 |  | 0.0563
|  | 11070 | PINUS - TÁBUA DE 1" X 12" - BRUTA | M | 12.95 | 0.01333 |  | 0.1726
|  | 17515 | PREGO 18 X 27 COMUM - POLIDO | Kg | 14.54 | 0.0016 |  | 0.0232
|  | 38550 | GRAMA BATATAIS EM PLACAS (PASPALUM NOTATUM) (NÃO INSTALADA) | M2 | 8.37 | 0.35 |  | 2.9295
170218 | LAJOTA DE CONCRETO MOLDADA "IN LOCO", TIPO PMSP E=7CM JUNTA DE PEDRISCO | [5 empty] | M2 |  | 60.5
|  | 2020 | PEDREIRO (SGSP) | H | 23.99 | 0.3 |  | 7.1982
|  | 2099 | SERVENTE (SGSP) | H | 19.54 | 1.461 |  | 28.5599
|  | 10550 | PEDRISCO LIMPO | M3 | 125.53 | 0.01 |  | 1.2553
|  | 10604 | CONCRETO FCK=10MPA C/ BRITA 2 | M3 | 310.81 | 0.07 |  | 21.7564
|  | 11064 | PINUS - SARRAFO DE 1" X 2" - BRUTO | M | 1.73 | 1 |  | 1.73
170219 | LAJOTA DE CONCRETO MOLDADA "IN LOCO", TIPO PMSP E=7CM - JUNTA DE ARGAMASSA | [5 empty] | M2 |  | 62.26
|  | 2020 | PEDREIRO (SGSP) | H | 23.99 | 0.333 |  | 7.99
|  | 2099 | SERVENTE (SGSP) | H | 19.54 | 1.575 |  | 30.7884
|  | 10604 | CONCRETO FCK=10MPA C/ BRITA 2 | M3 | 310.81 | 0.07 |  | 21.7564
|  | 11064 | PINUS - SARRAFO DE 1" X 2" - BRUTO | M | 1.73 | 1 |  | 1.73
170225 | MOSAICO PORTUGUÊS, UMA OU DUAS CORES, SOBRE BASE DE AREIA | [5 empty] | M2 |  | 212.86
|  | 2062 | CALCETEIRO - ASSENTADOR DE GUIAS (SGSP) | H | 23.81 | 2 |  | 47.6215
|  | 2099 | SERVENTE (SGSP) | H | 19.54 | 3 |  | 58.6446
|  | 10501 | AREIA LAVADA | M3 | 146.98 | 0.08 |  | 11.7586
|  | 36055 | MOSAICO PORTUGUÊS - 1 OU 2 CORES | M2 | 94.84 | 1 |  | 94.84
170226 | MOSAICO PORTUGUÊS, UMA OU DUAS CORES, SOBRE BASE DE CONCRETO | [5 empty] | M2 |  | 242.52
|  | 2062 | CALCETEIRO - ASSENTADOR DE GUIAS (SGSP) | H | 23.81 | 2 |  | 47.6215
|  | 2099 | SERVENTE (SGSP) | H | 19.54 | 3.325 |  | 64.9977
|  | 10604 | CONCRETO FCK=10MPA C/ BRITA 2 | M3 | 310.81 | 0.07 |  | 21.7564
|  | 10630 | ARGAMASSA DE CIMENTO COM AREIA GROSSA 1:3 | M3 | 688.62 | 0.0175 |  | 12.0508
|  | 36055 | MOSAICO PORTUGUÊS - 1 OU 2 CORES | M2 | 94.84 | 1 |  | 94.84
|  | 87020 | ÁCIDO MURIÁTICO (CLORÍDRICO) - SEM A BOMBONA | L | 6.26 | 0.2 |  | 1.252
170229 | PEDRISCO - FORNECIMENTO E ESPALHAMENTO COM COMPACTAÇÃO MECÂNICA | [5 empty] | M3 |  | 200.84
|  | 2099 | SERVENTE (SGSP) | H | 19.54 | 2.5 |  | 48.8705
|  | 10550 | PEDRISCO LIMPO | M3 | 125.53 | 1.2 |  | 150.636
|  | 94279 | ROLO COMPACTADOR VIBRATÓRIO LISO - 4 T - DYNAPAC CC 1300 AUTOPROPELIDO | H | 127.27 | 0.0105 |  | 1.3363
170230 | PEDRISCO COM COMPACTAÇÃO MANUAL - ESPESSURA 5CM | [5 empty] | M2 |  | 11.44
|  | 2099 | SERVENTE (SGSP) | H | 19.54 | 0.2 |  | 3.9096
|  | 10550 | PEDRISCO LIMPO | M3 | 125.53 | 0.06 |  | 7.5318
170231 | PÓ DE BRITA COM COMPACTAÇÃO MECÂNICA - ESPESSURA 10CM | [5 empty] | M2 |  | 31.44
|  | 2099 | SERVENTE (SGSP) | H | 19.54 | 0.6 |  | 11.7289
|  | 10552 | PÓ DE PEDRA | M3 | 130.5 | 0.15 |  | 19.575
|  | 94279 | ROLO COMPACTADOR VIBRATÓRIO LISO - 4 T - DYNAPAC CC 1300 AUTOPROPELIDO | H | 127.27 | 0.0011 |  | 0.14
170232 | PEDRA BRITADA N.2 COM COMPACTAÇÃO MANUAL - 5CM | [5 empty] | M2 |  | 11.83
|  | 2099 | SERVENTE (SGSP) | H | 19.54 | 0.3 |  | 5.8644
|  | 10543 | PEDRA BRITADA NÚMERO 2 | M3 | 119.24 | 0.05 |  | 5.962
170233 | PEDRISCO RECICLADO, FORNECIMENTO E ESPALHAMENTO COM COMPACTAÇÃO MECÂNICA | [5 empty] | M3 |  | 108.97
|  | 2099 | SERVENTE (SGSP) | H | 19.54 | 2 |  | 39.0964
|  | 10502 | AGREGADO RECICLADO (DIVERSAS GLANULOMETRIAS) | M3 | 62.31 | 1.1 |  | 68.541
|  | 94279 | ROLO COMPACTADOR VIBRATÓRIO LISO - 4 T - DYNAPAC CC 1300 AUTOPROPELIDO | H | 127.27 | 0.0105 |  | 1.3363
170234 | PEDRISCO RECICLADO COM COMPACTAÇÃO MANUAL - ESPESSURA 5CM | [5 empty] | M2 |  | 5.38
|  | 2099 | SERVENTE (SGSP) | H | 19.54 | 0.1 |  | 1.9548
|  | 10502 | AGREGADO RECICLADO (DIVERSAS GLANULOMETRIAS) | M3 | 62.31 | 0.055 |  | 3.427
170235 | AGREGADO RECICLADO FINO COMPACTAÇÃO MECÂNICA - ESPESSURA 10CM | [5 empty] | M2 |  | 10.9
|  | 2099 | SERVENTE (SGSP) | H | 19.54 | 0.2 |  | 3.9096
|  | 10502 | AGREGADO RECICLADO (DIVERSAS GLANULOMETRIAS) | M3 | 62.31 | 0.11 |  | 6.8541
|  | 94279 | ROLO COMPACTADOR VIBRATÓRIO LISO - 4 T - DYNAPAC CC 1300 AUTOPROPELIDO | H | 127.27 | 0.0011 |  | 0.14
170236 | AGREGADO RECICLADO N.2 COM COMPACTAÇÃO MANUAL - 5CM | [5 empty] | M2 |  | 5.69
|  | 2099 | SERVENTE (SGSP) | H | 19.54 | 0.1 |  | 1.9548
|  | 10502 | AGREGADO RECICLADO (DIVERSAS GLANULOMETRIAS) | M3 | 62.31 | 0.06 |  | 3.7386
170238 | MOSAICO PORTUGUÊS UMA OU DUAS CORES, SOBRE BASE DE CONCRETO COM AGREGADO RECICLADO | [5 empty] | M2 |  | 180.67
|  | 2099 | SERVENTE (SGSP) | H | 19.54 | 3.5 |  | 68.4187
|  | 10502 | AGREGADO RECICLADO (DIVERSAS GLANULOMETRIAS) | M3 | 62.31 | 0.052 |  | 3.2401
|  | 10517 | CIMENTO PORTLAND CPII-E/F-32 | Kg | 0.63 | 22.5 |  | 14.175
|  | 36055 | MOSAICO PORTUGUÊS - 1 OU 2 CORES | M2 | 94.84 | 1 |  | 94.84
170240 | PAVIMENTAÇÃO ASFÁLTICA PARA TRÁFEGO MÉDIO (POR PENETRAÇÃO) | [5 empty] | M2 |  | 71.1
|  | 2099 | SERVENTE (SGSP) | H | 19.54 | 0.3 |  | 5.8644
|  | 10542 | PEDRA BRITADA NÚMERO 1 | M3 | 119.15 | 0.013 |  | 1.5489
|  | 10544 | PEDRA BRITADA NÚMERO 3 | M3 | 119.59 | 0.093 |  | 11.1218
|  | 10550 | PEDRISCO LIMPO | M3 | 125.53 | 0.007 |  | 0.8787
|  | 36065 | CIMENTO ASFÁLTICO DE PETRÓLEO - PENETRAÇÃO CAP 30/45 | Kg | 7.22 | 6.75 |  | 48.735
|  | 94013 | CAMINHÃO ESPARGIDOR- TANQUE 6000 L. | H | 247.14 | 0.005 |  | 1.2357
|  | 94017 | CAMINHÃO TRATOR COM SEMI REBOQUE PLANO CARREGA TUDO | H | 444.05 | 0.001 |  | 0.444
|  | 94279 | ROLO COMPACTADOR VIBRATÓRIO LISO - 4 T - DYNAPAC CC 1300 AUTOPROPELIDO | H | 127.27 | 0.01 |  | 1.2727
170242 | PASSEIO DE CONCRETO, FCK=25MPA, INCLUINDO PREPARO DA CAIXA E LASTRO DE BRITA | [5 empty] | M3 |  | 738.64
|  | 2020 | PEDREIRO (SGSP) | H | 23.99 | 3 |  | 71.9822
|  | 2099 | SERVENTE (SGSP) | H | 19.54 | 6 |  | 117.2892
|  | 10527 | CONCRETO USINADO, BRITA 1E2,SLUMP 5+OU-1cm / FCK= 25,0MPA | M3 | 438.68 | 1.03 |  | 451.8404
|  | 10555 | PEDRA BRITADA NÚMERO 3 E 4 | M3 | 120.81 | 0.4286 |  | 51.7791
|  | 11044 | PINUS - RIPA DE 1/2" X 3" - BRUTA | M | 1.83 | 25 |  | 45.75
170243 | PASSEIO DE CONCRETO ARMADO, FCK=25MPA, INCLUINDO PREPARO DA CAIXA E LASTRO DE BRITA | [5 empty] | M3 |  | 1269.79
|  | 2015 | FERREIRO (SGSP) | H | 24.42 | 0.2 |  | 4.8859
|  | 2020 | PEDREIRO (SGSP) | H | 23.99 | 3 |  | 71.9822
|  | 2099 | SERVENTE (SGSP) | H | 19.54 | 6 |  | 117.2892
|  | 10527 | CONCRETO USINADO, BRITA 1E2,SLUMP 5+OU-1cm / FCK= 25,0MPA | M3 | 438.68 | 1.03 |  | 451.8404
|  | 10555 | PEDRA BRITADA NÚMERO 3 E 4 | M3 | 120.81 | 0.4286 |  | 51.7791
|  | 11044 | PINUS - RIPA DE 1/2" X 3" - BRUTA | M | 1.83 | 25 |  | 45.75
|  | 27540 | TELA SOLDADA NERVURADA Q-196 PAINEL (AÇO CA60 - MALHA 10 X 10 CM - FIO 5,0 MM) | Kg | 12.53 | 42 |  | 526.26
170244 | PASSEIO DE CONCRETO, FCK=30MPA, INCLUINDO PREPARO DA CAIXA E LASTRO DE BRITA | [5 empty] | M3 |  | 759.91
|  | 2020 | PEDREIRO (SGSP) | H | 23.99 | 3 |  | 71.9822
|  | 2099 | SERVENTE (SGSP) | H | 19.54 | 6 |  | 117.2892
|  | 10529 | CONCRETO USINADO, BRITA 1E2,SLUMP 5+OU-1cm / FCK= 30,0MPA | M3 | 459.33 | 1.03 |  | 473.1099
|  | 10555 | PEDRA BRITADA NÚMERO 3 E 4 | M3 | 120.81 | 0.4286 |  | 51.7791
|  | 11044 | PINUS - RIPA DE 1/2" X 3" - BRUTA | M | 1.83 | 25 |  | 45.75
170245 | PASSEIO DE CONCRETO ARMADO, FCK=30MPA, INCLUINDO PREPARO DA CAIXA E LASTRO DE BRITA | [5 empty] | M3 |  | 1291.06
|  | 2015 | FERREIRO (SGSP) | H | 24.42 | 0.2 |  | 4.8859
|  | 2020 | PEDREIRO (SGSP) | H | 23.99 | 3 |  | 71.9822
|  | 2099 | SERVENTE (SGSP) | H | 19.54 | 6 |  | 117.2892
|  | 10529 | CONCRETO USINADO, BRITA 1E2,SLUMP 5+OU-1cm / FCK= 30,0MPA | M3 | 459.33 | 1.03 |  | 473.1099
|  | 10555 | PEDRA BRITADA NÚMERO 3 E 4 | M3 | 120.81 | 0.4286 |  | 51.7791
|  | 11044 | PINUS - RIPA DE 1/2" X 3" - BRUTA | M | 1.83 | 25 |  | 45.75
|  | 27540 | TELA SOLDADA NERVURADA Q-196 PAINEL (AÇO CA60 - MALHA 10 X 10 CM - FIO 5,0 MM) | Kg | 12.53 | 42 |  | 526.26
170246 | PISO/ PASSEIO DE CONCRETO, INCLUINDO O PREPARO DA CAIXA, LASTRO DE BRITA E A MÃO DE OBRA REFERENTE AOS SERVIÇOS NO CONCRETO: LANÇAMENTO E ACABAMENTO (RIPADO E DESEMPENADO) EXCLUSIVE O FORNECIMENTO DO CONCRETO | [5 empty] | M3 |  | 286.8
|  | 2020 | PEDREIRO (SGSP) | H | 23.99 | 3 |  | 71.9822
|  | 2099 | SERVENTE (SGSP) | H | 19.54 | 6 |  | 117.2892
|  | 10555 | PEDRA BRITADA NÚMERO 3 E 4 | M3 | 120.81 | 0.4286 |  | 51.7791
|  | 11044 | PINUS - RIPA DE 1/2" X 3" - BRUTA | M | 1.83 | 25 |  | 45.75
170247 | PISO/ PASSEIO DE CONCRETO ARMADO, INCLUINDO O PREPARO DA CAIXA, LASTRO DE BRITA, TELA METÁLICA E A MÃO DE OBRA REFERENTE AOS SERVIÇOS NO CONCRETO: LANÇAMENTO E ACABAMENTO (RIPADO E DESEMPENADO), EXCLUSIVE O FORNECIMENTO DO CONCRETO | [5 empty] | M3 |  | 817.95
|  | 2015 | FERREIRO (SGSP) | H | 24.42 | 0.2 |  | 4.8859
|  | 2020 | PEDREIRO (SGSP) | H | 23.99 | 3 |  | 71.9822
|  | 2099 | SERVENTE (SGSP) | H | 19.54 | 6 |  | 117.2892
|  | 10555 | PEDRA BRITADA NÚMERO 3 E 4 | M3 | 120.81 | 0.4286 |  | 51.7791
|  | 11044 | PINUS - RIPA DE 1/2" X 3" - BRUTA | M | 1.83 | 25 |  | 45.75
|  | 27540 | TELA SOLDADA NERVURADA Q-196 PAINEL (AÇO CA60 - MALHA 10 X 10 CM - FIO 5,0 MM) | Kg | 12.53 | 42 |  | 526.26
170250 | GUIA DE CONCRETO RETA OU CURVA, TIPO PMSP | [5 empty] | M |  | 83.56
|  | 2020 | PEDREIRO (SGSP) | H | 23.99 | 0.8 |  | 19.1952
|  | 2099 | SERVENTE (SGSP) | H | 19.54 | 1.6 |  | 31.2771
|  | 10604 | CONCRETO FCK=10MPA C/ BRITA 2 | M3 | 310.81 | 0.01 |  | 3.108
|  | 36210 | GUIA DE CONCRETO TIPO PMSP "100" 20 MPA | M | 29.98 | 1 |  | 29.98
170251 | GUIA DE CONCRETO COM AGREGADO RECICLADO, RETA OU CURVA TIPO PMSP | [5 empty] | M |  | 83.08
|  | 2020 | PEDREIRO (SGSP) | H | 23.99 | 0.8 |  | 19.1952
|  | 2099 | SERVENTE (SGSP) | H | 19.54 | 1.6 |  | 31.2771
|  | 10603 | CONCRETO FCK=10MPA C/ AGREGADO RECICLADO | M3 | 262.42 | 0.01 |  | 2.6241
|  | 36210 | GUIA DE CONCRETO TIPO PMSP "100" 20 MPA | M | 29.98 | 1 |  | 29.98
170252 | SARJETA DE CONCRETO, INCLUSIVE PREPARO DE CAIXA | [5 empty] | M3 |  | 704.56
|  | 2020 | PEDREIRO (SGSP) | H | 23.99 | 2.66 |  | 63.8243
|  | 2099 | SERVENTE (SGSP) | H | 19.54 | 10 |  | 195.482
|  | 10612 | CONCRETO FCK=20MPA C/ BRITA 2 | M3 | 413.74 | 1 |  | 413.7447
|  | 11070 | PINUS - TÁBUA DE 1" X 12" - BRUTA | M | 12.95 | 2.4333 |  | 31.5116
170254 | REBAIXAMENTO DE GUIA | [5 empty] | M |  | 32.92
|  | 2020 | PEDREIRO (SGSP) | H | 23.99 | 0.2 |  | 4.7988
|  | 2099 | SERVENTE (SGSP) | H | 19.54 | 1.1 |  | 21.503
|  | 10612 | CONCRETO FCK=20MPA C/ BRITA 2 | M3 | 413.74 | 0.016 |  | 6.6199
170255 | REBAIXAMENTO DE GUIA COM CONCRETO RECICLADO | [5 empty] | M |  | 32.21
|  | 2020 | PEDREIRO (SGSP) | H | 23.99 | 0.2 |  | 4.7988
|  | 2099 | SERVENTE (SGSP) | H | 19.54 | 1.1 |  | 21.503
|  | 10610 | CONCRETO FCK=20MPA C/ AGREGADO RECICLADO | M3 | 369.34 | 0.016 |  | 5.9094
170260 | PISO DE CONCRETO INTERTRAVADO DRENANTE, ESPESSURA 6CM | [5 empty] | M2 |  | 106.39
|  | 2062 | CALCETEIRO - ASSENTADOR DE GUIAS (SGSP) | H | 23.81 | 0.46 |  | 10.9529
|  | 2099 | SERVENTE (SGSP) | H | 19.54 | 0.23 |  | 4.496
|  | 10503 | AREIA LAVADA FINA | M3 | 143.82 | 0.005 |  | 0.7191
|  | 10506 | AREIA LAVADA MÉDIA | M3 | 143.82 | 0.05 |  | 7.191
|  | 36093 | PISO DE CONCRETO PRÉMOLDADO INTERTRAVADO DRENANTE, ESPESSURA 6 CM, COR NATURAL | M2 | 79.58 | 1.03 |  | 81.9674
|  | 94221 | COMPACTADOR MANUAL DE PLACA VIBRATÓRIA REVERSÍVEL 282 KG |  | 42.47 | 0.025 |  | 1.0618
170261 | PISO DE CONCRETO INTERTRAVADO DRENANTE, ESPESSURA 8CM | [5 empty] | M2 |  | 122.07
|  | 2062 | CALCETEIRO - ASSENTADOR DE GUIAS (SGSP) | H | 23.81 | 0.53 |  | 12.6197
|  | 2099 | SERVENTE (SGSP) | H | 19.54 | 0.27 |  | 5.278
|  | 10503 | AREIA LAVADA FINA | M3 | 143.82 | 0.005 |  | 0.7191
|  | 10506 | AREIA LAVADA MÉDIA | M3 | 143.82 | 0.05 |  | 7.191
|  | 36094 | PISO DE CONCRETO PRÉMOLDADO INTERTRAVADO DRENANTE, ESPESSURA 8 CM, COR NATURAL | M2 | 92.26 | 1.03 |  | 95.0278
|  | 94221 | COMPACTADOR MANUAL DE PLACA VIBRATÓRIA REVERSÍVEL 282 KG |  | 42.47 | 0.029 |  | 1.2317
170265 | PAVIMENTOS PERMEÁVEIS - PERFIL PARA CALÇADAS E PASSEIOS COM PISO DE CONCRETO PRÉ-MOLDADO INTERTRAVADO DRENANTE COM INFILTRAÇÃO TOTAL | [5 empty] | M2 |  | 151.25
|  | 2062 | CALCETEIRO - ASSENTADOR DE GUIAS (SGSP) | H | 23.81 | 0.46 |  | 10.9529
|  | 2099 | SERVENTE (SGSP) | H | 19.54 | 1.48 |  | 28.9313
|  | 10504 | AREIA LAVADA GROSSA | M3 | 153.75 | 0.005 |  | 0.7687
|  | 10542 | PEDRA BRITADA NÚMERO 1 | M3 | 119.15 | 0.15 |  | 17.8725
|  | 10550 | PEDRISCO LIMPO | M3 | 125.53 | 0.048 |  | 6.0254
|  | 36093 | PISO DE CONCRETO PRÉMOLDADO INTERTRAVADO DRENANTE, ESPESSURA 6 CM, COR NATURAL | M2 | 79.58 | 1.03 |  | 81.9674
|  | 94221 | COMPACTADOR MANUAL DE PLACA VIBRATÓRIA REVERSÍVEL 282 KG |  | 42.47 | 0.025 |  | 1.0618
|  | 94306 | SOQUETE VIBRATÓRIO |  | 36.7 | 0.1 |  | 3.6695
170266 | PAVIMENTOS PERMEÁVEIS - PERFIL PARA ESTACIONAMENTO DE VEÍCULOS LEVES COM PISOS DE CONCRETO PRÉ-MOLDADO INTERTRAVADO DRENANTE COM INFILTRAÇÃO TOTAL | [5 empty] | M2 |  | 154.28
|  | 2062 | CALCETEIRO - ASSENTADOR DE GUIAS (SGSP) | H | 23.81 | 0.46 |  | 10.9529
|  | 2099 | SERVENTE (SGSP) | H | 19.54 | 0.805 |  | 15.7363
|  | 10504 | AREIA LAVADA GROSSA | M3 | 153.75 | 0.005 |  | 0.7687
|  | 10542 | PEDRA BRITADA NÚMERO 1 | M3 | 119.15 | 0.12 |  | 14.298
|  | 10543 | PEDRA BRITADA NÚMERO 2 | M3 | 119.24 | 0.12 |  | 14.3088
|  | 10550 | PEDRISCO LIMPO | M3 | 125.53 | 0.048 |  | 6.0254
|  | 36093 | PISO DE CONCRETO PRÉMOLDADO INTERTRAVADO DRENANTE, ESPESSURA 6 CM, COR NATURAL | M2 | 79.58 | 1.03 |  | 81.9674
|  | 94045 | RETROESCAVADEIRA - CAP. CAÇAMBA FRONTAL 0,76 M3 |  | 172.76 | 0.03 |  | 5.1827
|  | 94221 | COMPACTADOR MANUAL DE PLACA VIBRATÓRIA REVERSÍVEL 282 KG |  | 42.47 | 0.025 |  | 1.0618
|  | 94279 | ROLO COMPACTADOR VIBRATÓRIO LISO - 4 T - DYNAPAC CC 1300 AUTOPROPELIDO |  | 127.27 | 0.002415 |  | 0.3073
|  | 94306 | SOQUETE VIBRATÓRIO |  | 36.7 | 0.1 |  | 3.6695
170319 | IP.03 - PLATAFORMA COM 3 MASTROS DE BANDEIRA H.LIVRE=7,00M (EXCLUSIVE ENGASTAMENTO) | [5 empty] | UN |  | 6630.85
|  | 2013 | CARPINTEIRO (SGSP) | H | 24.17 | 1.19 |  | 28.7711
|  | 2014 | AJUDANTE DE CARPINTEIRO (SGSP) | H | 19.54 | 1.19 |  | 23.2623
|  | 2020 | PEDREIRO (SGSP) | H | 23.99 | 4.61 |  | 110.6127
|  | 2099 | SERVENTE (SGSP) | H | 19.54 | 20.08 |  | 392.5278
|  | 10604 | CONCRETO FCK=10MPA C/ BRITA 2 | M3 | 310.81 | 0.715 |  | 222.2266
|  | 10612 | CONCRETO FCK=20MPA C/ BRITA 2 | M3 | 413.74 | 0.33 |  | 136.5357
|  | 11021 | COMPENSADO RESINADO 12MM COLA BRANCA - CHAPA DE 2,20 X 1,10 M | M2 | 31.81 | 1.08 |  | 34.3548
|  | 17515 | PREGO 18 X 27 COMUM - POLIDO | Kg | 14.54 | 0.22 |  | 3.1988
|  | 38024 | MASTRO P/ BANDEIRA COMPLETO ENGASTADO H LIVRE 7,0 M | Un | 1893.12 | 3 |  | 5679.36
170320 | IP.04 - PLATAFORMA COM 3 MASTROS DE BANDEIRA H LIVRE=9,00M (EXCLUSIVE ENGASTAMENTO) | [5 empty] | UN |  | 9773.79
|  | 2013 | CARPINTEIRO (SGSP) | H | 24.17 | 1.19 |  | 28.7711
|  | 2014 | AJUDANTE DE CARPINTEIRO (SGSP) | H | 19.54 | 1.19 |  | 23.2623
|  | 2020 | PEDREIRO (SGSP) | H | 23.99 | 4.66 |  | 111.8125
|  | 2099 | SERVENTE (SGSP) | H | 19.54 | 20.44 |  | 399.5652
|  | 10604 | CONCRETO FCK=10MPA C/ BRITA 2 | M3 | 310.81 | 0.715 |  | 222.2266
|  | 10612 | CONCRETO FCK=20MPA C/ BRITA 2 | M3 | 413.74 | 0.33 |  | 136.5357
|  | 11021 | COMPENSADO RESINADO 12MM COLA BRANCA - CHAPA DE 2,20 X 1,10 M | M2 | 31.81 | 1.08 |  | 34.3548
|  | 17515 | PREGO 18 X 27 COMUM - POLIDO | Kg | 14.54 | 0.22 |  | 3.1988
|  | 38025 | MASTRO P/ BANDEIRA COMPLETO ENGASTADO H LIVRE 9,0 M | Un | 2938.02 | 3 |  | 8814.06
170351 | QC.02 - QUADRA POLIESPORTIVA - PISO ARMADO | [5 empty] | M2 |  | 128.03
|  | 2015 | FERREIRO (SGSP) | H | 24.42 | 0.04 |  | 0.9771
|  | 2016 | AJUDANTE DE FERREIRO - ARMADOR (SGSP) | H | 19.54 | 0.04 |  | 0.7819
|  | 2020 | PEDREIRO (SGSP) | H | 23.99 | 0.76 |  | 18.2355
|  | 2099 | SERVENTE (SGSP) | H | 19.54 | 2.09 |  | 40.8557
|  | 10543 | PEDRA BRITADA NÚMERO 2 | M3 | 119.24 | 0.1 |  | 11.924
|  | 10608 | CONCRETO FCK=15MPA C/ BRITA 2 | M3 | 396.31 | 0.07 |  | 27.742
|  | 11068 | PINUS - SARRAFO DE 1" X 3" - BRUTO | M | 2.64 | 0.32 |  | 0.8448
|  | 11530 | TELA SOLDADA NERVURADA Q- 61 (PAINEL - AÇO CA60 - MALHA 15 X 15 CM - FIO 3.4 MM) | M2 | 11.91 | 2.2 |  | 26.202
|  | 14040 | TINTA BETUMINOSA PARA CONCRETO E ALVENARIA | L | 23.13 | 0.02 |  | 0.4626
170354 | QC.02 - QUADRA POLIESPORTIVA PISO ARMADO COM AGREGADO RECICLADO | [5 empty] | M2 |  | 119.18
|  | 2015 | FERREIRO (SGSP) | H | 24.42 | 0.04 |  | 0.9771
|  | 2016 | AJUDANTE DE FERREIRO - ARMADOR (SGSP) | H | 19.54 | 0.04 |  | 0.7819
|  | 2020 | PEDREIRO (SGSP) | H | 23.99 | 0.76 |  | 18.2355
|  | 2099 | SERVENTE (SGSP) | H | 19.54 | 2.09 |  | 40.8557
|  | 10502 | AGREGADO RECICLADO (DIVERSAS GLANULOMETRIAS) | M3 | 62.31 | 0.1 |  | 6.231
|  | 10606 | CONCRETO FCK=15MPA C/ AGREGADO RECICLADO | M3 | 351.34 | 0.07 |  | 24.5937
|  | 11068 | PINUS - SARRAFO DE 1" X 3" - BRUTO | M | 2.64 | 0.32 |  | 0.8448
|  | 11530 | TELA SOLDADA NERVURADA Q- 61 (PAINEL - AÇO CA60 - MALHA 15 X 15 CM - FIO 3.4 MM) | M2 | 11.91 | 2.2 |  | 26.202
|  | 14040 | TINTA BETUMINOSA PARA CONCRETO E ALVENARIA | L | 23.13 | 0.02 |  | 0.4626
170355 | QD.01 - DEMARCAÇÃO DE QUADRA COM TINTA A BASE DE BORRACHA CLORADA - VOLEIBOL | [5 empty] | UN |  | 256.73
|  | 2075 | PINTOR (SGSP) | H | 26.03 | 2.754 |  | 71.6968
|  | 2076 | AJUDANTE DE PINTOR (SGSP) | H | 19.54 | 2.754 |  | 53.8357
|  | 37015 | TINTA A BASE DE BORRACHA CLORADA | L | 64.79 | 2.025 |  | 131.1997
170356 | QD.02 - DEMARCAÇÃO DE QUADRA COM TINTA A BASE DE BORRACHA. CLORADA - FUTEBOL DE SALÃO | [5 empty] | UN |  | 475.43
|  | 2075 | PINTOR (SGSP) | H | 26.03 | 5.1 |  | 132.7719
|  | 2076 | AJUDANTE DE PINTOR (SGSP) | H | 19.54 | 5.1 |  | 99.6958
|  | 37015 | TINTA A BASE DE BORRACHA CLORADA | L | 64.79 | 3.75 |  | 242.9625
170357 | QD.03 - DEMARCAÇÃO DE QUADRA COM TINTA A BASE DE BORRACHA CLORADA - BASQUETE | [5 empty] | UN |  | 633.91
|  | 2075 | PINTOR (SGSP) | H | 26.03 | 6.8 |  | 177.0292
|  | 2076 | AJUDANTE DE PINTOR (SGSP) | H | 19.54 | 6.8 |  | 132.9277
|  | 37015 | TINTA A BASE DE BORRACHA CLORADA | L | 64.79 | 5 |  | 323.95
170358 | QD.05 - DEMARCAÇÃO DE QUADRA COM TINTA A BASE DE BORRACHA CLORADA - HANDBOL | [5 empty] | UN |  | 354.87
|  | 2075 | PINTOR (SGSP) | H | 26.03 | 3.45 |  | 89.8163
|  | 2076 | AJUDANTE DE PINTOR (SGSP) | H | 19.54 | 3.45 |  | 67.4412
|  | 37015 | TINTA A BASE DE BORRACHA CLORADA | L | 64.79 | 3.05 |  | 197.6095
170359 | DEMARCAÇÃO DE VAGA DE ESTACIONAMENTO PARA PORTADORES DE DEFICIÊNCIA FÍSICA | [5 empty] | UN |  | 268.79
|  | 20457 | DEMARCAÇÃO E PINTURA DE FAIXAS ATÉ 10CM - BORRACHA CLORADA | M | 7.15 | 25.4 |  | 181.6046
|  | 20462 | DEMARCAÇÃO E PINTURA DE SUPERFÍCIES - BORRACHA CLORADA | M2 | 32.75 | 2.662 |  | 87.1892
170360 | POSTES PARA VOLEIBOL, INCLUSIVE PINTURA E REDE | [5 empty] | UN |  | 3734.96
|  | 2020 | PEDREIRO (SGSP) | H | 23.99 | 4.6 |  | 110.3728
|  | 2075 | PINTOR (SGSP) | H | 26.03 | 1.42 |  | 36.9678
|  | 2076 | AJUDANTE DE PINTOR (SGSP) | H | 19.54 | 1.42 |  | 27.7584
|  | 2099 | SERVENTE (SGSP) | H | 19.54 | 3.6 |  | 70.3735
|  | 10608 | CONCRETO FCK=15MPA C/ BRITA 2 | M3 | 396.31 | 0.09 |  | 35.6683
|  | 37020 | TINTA A ÓLEO BRILHANTE BRANCA | L | 25.75 | 0.4 |  | 10.3
|  | 37509 | FUNDO CROMATO DE ZINCO | L | 43.53 | 0.24 |  | 10.4472
|  | 37535 | LIXA PARA FERRO - N. 150 | Un | 3.28 | 0.79 |  | 2.5912
|  | 38030 | POSTE P/ REDE DE VOLEIBOL C/ ACESSÓRIOS | Par | 1488.47 | 2 |  | 2976.94
|  | 38040 | REDE DE NÁILON PARA VOLEIBOL | Un | 223.15 | 1 |  | 223.15
|  | 38055 | TAMPÃO DE AÇO GALVANIZADO - 3" | Un | 23.62 | 2 |  | 47.24
|  | 70828 | TUBO DE AÇO GALVANIZADO PARA CONDUÇÃO COM COSTURA NBR 5580L (BS 1387L) - 3" | M | 114.47 | 1.6 |  | 183.152
170361 | TRAVE PARA FUTEBOL DE SALÃO, INCLUSIVE PINTURA E REDE | [5 empty] | UN |  | 3415.16
|  | 2035 | ENCANADOR (SGSP) | H | 24.38 | 24.4 |  | 594.9619
|  | 2036 | AJUDANTE DE ENCANADOR (SGSP) | H | 19.54 | 24.4 |  | 476.9761
|  | 2045 | SERRALHEIRO (SGSP) | H | 34.21 | 2 |  | 68.4301
|  | 2075 | PINTOR (SGSP) | H | 26.03 | 4 |  | 104.1348
|  | 2076 | AJUDANTE DE PINTOR (SGSP) | H | 19.54 | 4 |  | 78.1928
|  | 17715 | ARAME GALVANIZADO N. 14 | Kg | 19.77 | 0.02 |  | 0.3954
|  | 37020 | TINTA A ÓLEO BRILHANTE BRANCA | L | 25.75 | 0.73 |  | 18.7975
|  | 37509 | FUNDO CROMATO DE ZINCO | L | 43.53 | 1.17 |  | 50.9301
|  | 37535 | LIXA PARA FERRO - N. 150 | Un | 3.28 | 2 |  | 6.56
|  | 38035 | REDE DE NÁILON PARA FUTEBOL DE SALÃO | Un | 91.48 | 1 |  | 91.48
|  | 70827 | TUBO DE AÇO GALVANIZADO PARA CONDUÇÃO COM COSTURA NBR 5580L (BS 1387L) - 2.1/2" | M | 97.17 | 17.08 |  | 1659.6636
|  | 70828 | TUBO DE AÇO GALVANIZADO PARA CONDUÇÃO COM COSTURA NBR 5580L (BS 1387L) - 3" | M | 114.47 | 0.5 |  | 57.235
|  | 79636 | ESTOPA DE JUTA CARDADA (ESTOPA DE SISAL) | Kg | 28.7 | 0.61 |  | 17.507
|  | 79656 | SOLDA PREPARADA - 30/70 | Kg | 189.9 | 1 |  | 189.9
170363 | TABELA PARA BASQUETE, ENGLOBANDO DESDE FUNDAÇÃO ATÉ A CESTA DE NYLON | [5 empty] | UN |  | 6209.23
|  | 2013 | CARPINTEIRO (SGSP) | H | 24.17 | 16.68 |  | 403.2796
|  | 2014 | AJUDANTE DE CARPINTEIRO (SGSP) | H | 19.54 | 16.68 |  | 326.0639
|  | 2015 | FERREIRO (SGSP) | H | 24.42 | 9.1 |  | 222.3086
|  | 2016 | AJUDANTE DE FERREIRO - ARMADOR (SGSP) | H | 19.54 | 9.1 |  | 177.8886
|  | 2020 | PEDREIRO (SGSP) | H | 23.99 | 10.21 |  | 244.9797
|  | 2075 | PINTOR (SGSP) | H | 26.03 | 2.06 |  | 53.6294
|  | 2076 | AJUDANTE DE PINTOR (SGSP) | H | 19.54 | 2.06 |  | 40.2692
|  | 2099 | SERVENTE (SGSP) | H | 19.54 | 30.54 |  | 597.002
|  | 10524 | CONCRETO USINADO, BRITA 1E2,SLUMP 5+OU-1cm / FCK= 20,0MPA | M3 | 418.96 | 1.1 |  | 460.856
|  | 10608 | CONCRETO FCK=15MPA C/ BRITA 2 | M3 | 396.31 | 0.49 |  | 194.1941
|  | 11046 | PINUS - PONTALETE DE 3" X 3" - BRUTO | M | 7.54 | 20.25 |  | 152.685
|  | 11064 | PINUS - SARRAFO DE 1" X 2" - BRUTO | M | 1.73 | 4.32 |  | 7.4736
|  | 11070 | PINUS - TÁBUA DE 1" X 12" - BRUTA | M | 12.95 | 5.86 |  | 75.887
|  | 11510 | AÇO CA-50A OU B - MÉDIA BITOLAS | KG | 7.59 | 127.65 |  | 968.4014
|  | 15505 | ESTRUTURA METÁLICA INCL. ANTIFERRUGINOSA | KG | 16.54 | 53 |  | 876.8506
|  | 15512 | MONTAGEM DE ESTRUTURA METÁLICA | KG | 2.96 | 53 |  | 156.9529
|  | 17515 | PREGO 18 X 27 COMUM - POLIDO | Kg | 14.54 | 1.79 |  | 26.0266
|  | 17740 | ARAME RECOZIDO N. 16 E N. 18 | Kg | 16.01 | 1.62 |  | 25.9362
|  | 37005 | TINTA ESMALTE BRILHANTE BRANCA | L | 39.23 | 0.43 |  | 16.8689
|  | 37509 | FUNDO CROMATO DE ZINCO | L | 43.53 | 0.43 |  | 18.7179
|  | 38050 | TABELA PARA BASQUETE; INCLUSIVE ARO | Un | 917.11 | 1 |  | 917.11
|  | 39020 | GALVANIZAÇÃO ELETROLÍTICA (ENTRE 8 E 10 MÍCRONS) EM PEÇAS DE FERRO ACAB. BRANCO | Kg | 4.47 | 55 |  | 245.85
170365 | TELA DE NYLON PARA COBERTURA DE QUADRA | [5 empty] | M2 |  | 15.36
|  | 38042 | COBERTURA DE QUADRA POLIESPORTIVA COM TELA DE NYLON FIO 3MM (FORNECIMENTO E COLOCAÇÃO) | M2 | 15.36 | 1 |  | 15.36
170370 | DEMARCAÇÃO E PINTURA DE SUPERFÍCIES - BORRACHA CLORADA | [5 empty] | M2 |  | 32.75
|  | 20462 | DEMARCAÇÃO E PINTURA DE SUPERFÍCIES - BORRACHA CLORADA | M2 | 32.75 | 1 |  | 32.7532
170371 | DEMARCAÇÃO E PINTURA DE SUPERFÍCIES - EPÓXI | [5 empty] | M2 |  | 41.41
|  | 20463 | DEMARCAÇÃO E PINTURA DE SUPERFÍCIES - EPÓXI | M2 | 41.41 | 1 |  | 41.4059
170372 | DEMARCAÇÃO E PINTURA DE FAIXAS ATÉ 10CM - BORRACHA CLORADA | [5 empty] | M |  | 7.15
|  | 20457 | DEMARCAÇÃO E PINTURA DE FAIXAS ATÉ 10CM - BORRACHA CLORADA | M | 7.15 | 1 |  | 7.1497
170373 | DEMARCAÇÃO E PINTURA DE FAIXAS ATÉ 10CM - EPÓXI | [5 empty] | M |  | 8.84
|  | 20459 | DEMARCAÇÃO E PINTURA DE FAIXAS ATÉ 10CM - EPÓXI | M | 8.84 | 1 |  | 8.8355
170383 | HV.20 - ABRIGO PARA LIXO EM ALVENARIA - REVESTIMENTO EXTERNO COM ARGAMASSA E INTERNO COM AZULEJOS | [5 empty] | UN |  | 3350.43
|  | 2013 | CARPINTEIRO (SGSP) | H | 24.17 | 5.77 |  | 139.5038
|  | 2014 | AJUDANTE DE CARPINTEIRO (SGSP) | H | 19.54 | 5.77 |  | 112.7931
|  | 2015 | FERREIRO (SGSP) | H | 24.42 | 2.6 |  | 63.5167
|  | 2016 | AJUDANTE DE FERREIRO - ARMADOR (SGSP) | H | 19.54 | 2.6 |  | 50.8253
|  | 2020 | PEDREIRO (SGSP) | H | 23.99 | 21.14 |  | 507.2352
|  | 2050 | AZULEJISTA (SGSP) | H | 31.85 | 13.4 |  | 426.852
|  | 2099 | SERVENTE (SGSP) | H | 19.54 | 32.17 |  | 628.8656
|  | 10515 | CIMENTO BRANCO - ESTRUTURAL | Kg | 2.86 | 1.67 |  | 4.7762
|  | 10543 | PEDRA BRITADA NÚMERO 2 | M3 | 119.24 | 0.12 |  | 14.3088
|  | 10612 | CONCRETO FCK=20MPA C/ BRITA 2 | M3 | 413.74 | 0.3 |  | 124.1234
|  | 10627 | CONCRETO "GROUT" C/ PEDRISCO | M3 | 363.05 | 0.086 |  | 31.2226
|  | 10636 | ARGAMASSA DE CIMENTO COM AREIA GROSSA 1:6 | M3 | 535.53 | 0.106 |  | 56.7663
|  | 10645 | ARGAMASSA MISTA COM AREIA GROSSA 1:0,5:8 | M3 | 538.96 | 0.078 |  | 42.039
|  | 10648 | ARGAMASSA MISTA COM AREIA GROSSA 1:2:8 | M3 | 662.72 | 0.25 |  | 165.6805
|  | 11021 | COMPENSADO RESINADO 12MM COLA BRANCA - CHAPA DE 2,20 X 1,10 M | M2 | 31.81 | 0.88 |  | 27.9928
|  | 11046 | PINUS - PONTALETE DE 3" X 3" - BRUTO | M | 7.54 | 7.98 |  | 60.1692
|  | 11066 | PINUS - SARRAFO DE 1" X 4" - BRUTO | M | 3.52 | 0.82 |  | 2.8864
|  | 11070 | PINUS - TÁBUA DE 1" X 12" - BRUTA | M | 12.95 | 1.5667 |  | 20.2883
|  | 11510 | AÇO CA-50A OU B - MÉDIA BITOLAS | KG | 7.59 | 9.22 |  | 69.9464
|  | 11520 | AÇO CA-60B - MÉDIA BITOLAS | KG | 7.76 | 18.04 |  | 139.9904
|  | 12532 | BLOCO DE CONCRETO COMUM - (14X19X39)CM | Un | 3.58 | 92 |  | 329.36
|  | 17515 | PREGO 18 X 27 COMUM - POLIDO | Kg | 14.54 | 0.61 |  | 8.8694
|  | 17740 | ARAME RECOZIDO N. 16 E N. 18 | Kg | 16.01 | 0.51 |  | 8.1651
|  | 31505 | AZULEJO | M2 | 42.64 | 7.37 |  | 314.2568
170385 | IV.06 - LIXEIRA JUNTO AO ALINHAMENTO COM REVESTIMENTO INTERNO EM AZULEJOS | [5 empty] | UN |  | 3469.29
|  | 2013 | CARPINTEIRO (SGSP) | H | 24.17 | 3.83 |  | 92.5995
|  | 2014 | AJUDANTE DE CARPINTEIRO (SGSP) | H | 19.54 | 3.83 |  | 74.8696
|  | 2015 | FERREIRO (SGSP) | H | 24.42 | 3.76 |  | 91.855
|  | 2016 | AJUDANTE DE FERREIRO - ARMADOR (SGSP) | H | 19.54 | 3.76 |  | 73.5012
|  | 2020 | PEDREIRO (SGSP) | H | 23.99 | 19.71 |  | 472.9236
|  | 2035 | ENCANADOR (SGSP) | H | 24.38 | 1.78 |  | 43.4029
|  | 2036 | AJUDANTE DE ENCANADOR (SGSP) | H | 19.54 | 1.78 |  | 34.7957
|  | 2050 | AZULEJISTA (SGSP) | H | 31.85 | 8.52 |  | 271.4014
|  | 2099 | SERVENTE (SGSP) | H | 19.54 | 38.52 |  | 752.9967
|  | 10504 | AREIA LAVADA GROSSA | M3 | 153.75 | 0.66 |  | 101.475
|  | 10508 | CAL HIDRATADA - CH-III | Kg | 0.91 | 70.08 |  | 63.7728
|  | 10515 | CIMENTO BRANCO - ESTRUTURAL | Kg | 2.86 | 1.06 |  | 3.0316
|  | 10517 | CIMENTO PORTLAND CPII-E/F-32 | Kg | 0.63 | 201 |  | 126.63
|  | 10543 | PEDRA BRITADA NÚMERO 2 | M3 | 119.24 | 0.11 |  | 13.1164
|  | 10550 | PEDRISCO LIMPO | M3 | 125.53 | 0.024 |  | 3.0127
|  | 10608 | CONCRETO FCK=15MPA C/ BRITA 2 | M3 | 396.31 | 0.3 |  | 118.8943
|  | 10627 | CONCRETO "GROUT" C/ PEDRISCO | M3 | 363.05 | 0.052 |  | 18.8787
|  | 11046 | PINUS - PONTALETE DE 3" X 3" - BRUTO | M | 7.54 | 8.85 |  | 66.729
|  | 11070 | PINUS - TÁBUA DE 1" X 12" - BRUTA | M | 12.95 | 4.9 |  | 63.455
|  | 11501 | AÇO CA-25 - MÉDIA BITOLAS | KG | 9.42 | 2 |  | 18.8377
|  | 11510 | AÇO CA-50A OU B - MÉDIA BITOLAS | KG | 7.59 | 24.68 |  | 187.2318
|  | 11520 | AÇO CA-60B - MÉDIA BITOLAS | KG | 7.76 | 14.82 |  | 115.0032
|  | 12532 | BLOCO DE CONCRETO COMUM - (14X19X39)CM | Un | 3.58 | 75 |  | 268.5
|  | 14022 | PRIMER HIDROFUGANTE A BASE DE SILANO SILOXANO P/ SUPERFÍCIES DE CONCRETO, ALVENARIA, ETC. | Kg | 83.32 | 0.88 |  | 73.3216
|  | 14040 | TINTA BETUMINOSA PARA CONCRETO E ALVENARIA | L | 23.13 | 1.46 |  | 33.7698
|  | 17515 | PREGO 18 X 27 COMUM - POLIDO | Kg | 14.54 | 0.59 |  | 8.5786
|  | 17740 | ARAME RECOZIDO N. 16 E N. 18 | Kg | 16.01 | 0.75 |  | 12.0075
|  | 31505 | AZULEJO | M2 | 42.64 | 4.69 |  | 199.9816
|  | 70825 | TUBO DE AÇO GALVANIZADO PARA CONDUÇÃO COM COSTURA NBR 5580L (BS 1387L) - 1.1/2" | M | 54.31 | 0.34 |  | 18.4654
|  | 75280 | RALO SECO DE PVC - DIÂM. 100MM - SAÍDA 40MM | Un | 22.83 | 1 |  | 22.83
|  | 75638 | GRELHA REDONDA EM AÇO INOX - 100MM | Un | 23.42 | 1 |  | 23.42
170389 | BANCADA DE CONCRETO POLIDO COM BORDAS ARREDONDADAS - ESPESSURA 30MM | [5 empty] | M2 |  | 177.21
|  | 2013 | CARPINTEIRO (SGSP) | H | 24.17 | 1.5 |  | 36.2661
|  | 2014 | AJUDANTE DE CARPINTEIRO (SGSP) | H | 19.54 | 1.5 |  | 29.3223
|  | 2015 | FERREIRO (SGSP) | H | 24.42 | 0.1 |  | 2.4429
|  | 2016 | AJUDANTE DE FERREIRO - ARMADOR (SGSP) | H | 19.54 | 0.1 |  | 1.9548
|  | 2020 | PEDREIRO (SGSP) | H | 23.99 | 1 |  | 23.994
|  | 2099 | SERVENTE (SGSP) | H | 19.54 | 1.5 |  | 29.3223
|  | 10607 | CONCRETO FCK=15MPA C/ BRITA 1 | M3 | 396.24 | 0.03 |  | 11.8873
|  | 11001 | DESMOLDANTE PARA FORMAS | L | 11.48 | 0.1 |  | 1.148
|  | 11021 | COMPENSADO RESINADO 12MM COLA BRANCA - CHAPA DE 2,20 X 1,10 M | M2 | 31.81 | 0.33 |  | 10.4973
|  | 11064 | PINUS - SARRAFO DE 1" X 2" - BRUTO | M | 1.73 | 5 |  | 8.65
|  | 11530 | TELA SOLDADA NERVURADA Q- 61 (PAINEL - AÇO CA60 - MALHA 15 X 15 CM - FIO 3.4 MM) | M2 | 11.91 | 1.05 |  | 12.5055
|  | 17515 | PREGO 18 X 27 COMUM - POLIDO | Kg | 14.54 | 0.2 |  | 2.908
|  | 39024 | POLIMENTO MECÂNICO EM SUPERFÍCIES DE CONCRETO | M2 | 6.07 | 1.04 |  | 6.3076
170390 | BANCADA DE CONCRETO POLIDO COM BORDAS ARREDONDADAS - ESPESSURA 40MM | [5 empty] | M2 |  | 181.17
|  | 2013 | CARPINTEIRO (SGSP) | H | 24.17 | 1.5 |  | 36.2661
|  | 2014 | AJUDANTE DE CARPINTEIRO (SGSP) | H | 19.54 | 1.5 |  | 29.3223
|  | 2015 | FERREIRO (SGSP) | H | 24.42 | 0.1 |  | 2.4429
|  | 2016 | AJUDANTE DE FERREIRO - ARMADOR (SGSP) | H | 19.54 | 0.1 |  | 1.9548
|  | 2020 | PEDREIRO (SGSP) | H | 23.99 | 1 |  | 23.994
|  | 2099 | SERVENTE (SGSP) | H | 19.54 | 1.5 |  | 29.3223
|  | 10608 | CONCRETO FCK=15MPA C/ BRITA 2 | M3 | 396.31 | 0.04 |  | 15.8525
|  | 11001 | DESMOLDANTE PARA FORMAS | L | 11.48 | 0.1 |  | 1.148
|  | 11021 | COMPENSADO RESINADO 12MM COLA BRANCA - CHAPA DE 2,20 X 1,10 M | M2 | 31.81 | 0.33 |  | 10.4973
|  | 11064 | PINUS - SARRAFO DE 1" X 2" - BRUTO | M | 1.73 | 5 |  | 8.65
|  | 11530 | TELA SOLDADA NERVURADA Q- 61 (PAINEL - AÇO CA60 - MALHA 15 X 15 CM - FIO 3.4 MM) | M2 | 11.91 | 1.05 |  | 12.5055
|  | 17515 | PREGO 18 X 27 COMUM - POLIDO | Kg | 14.54 | 0.2 |  | 2.908
|  | 39024 | POLIMENTO MECÂNICO EM SUPERFÍCIES DE CONCRETO | M2 | 6.07 | 1.04 |  | 6.3076
170391 | BANCADA DE CONCRETO POLIDO COM BORDAS ARREDONDADAS - ESPESSURA 50MM | [5 empty] | M2 |  | 185.13
|  | 2013 | CARPINTEIRO (SGSP) | H | 24.17 | 1.5 |  | 36.2661
|  | 2014 | AJUDANTE DE CARPINTEIRO (SGSP) | H | 19.54 | 1.5 |  | 29.3223
|  | 2015 | FERREIRO (SGSP) | H | 24.42 | 0.1 |  | 2.4429
|  | 2016 | AJUDANTE DE FERREIRO - ARMADOR (SGSP) | H | 19.54 | 0.1 |  | 1.9548
|  | 2020 | PEDREIRO (SGSP) | H | 23.99 | 1 |  | 23.994
|  | 2099 | SERVENTE (SGSP) | H | 19.54 | 1.5 |  | 29.3223
|  | 10607 | CONCRETO FCK=15MPA C/ BRITA 1 | M3 | 396.24 | 0.05 |  | 19.8121
|  | 11001 | DESMOLDANTE PARA FORMAS | L | 11.48 | 0.1 |  | 1.148
|  | 11021 | COMPENSADO RESINADO 12MM COLA BRANCA - CHAPA DE 2,20 X 1,10 M | M2 | 31.81 | 0.33 |  | 10.4973
|  | 11064 | PINUS - SARRAFO DE 1" X 2" - BRUTO | M | 1.73 | 5 |  | 8.65
|  | 11530 | TELA SOLDADA NERVURADA Q- 61 (PAINEL - AÇO CA60 - MALHA 15 X 15 CM - FIO 3.4 MM) | M2 | 11.91 | 1.05 |  | 12.5055
|  | 17515 | PREGO 18 X 27 COMUM - POLIDO | Kg | 14.54 | 0.2 |  | 2.908
|  | 39024 | POLIMENTO MECÂNICO EM SUPERFÍCIES DE CONCRETO | M2 | 6.07 | 1.04 |  | 6.3076
170401 | LIMPEZA GERAL DA OBRA | [5 empty] | M2 |  | 11.73
|  | 2099 | SERVENTE (SGSP) | H | 19.54 | 0.6 |  | 11.7289
170409 | LIMPEZA DE PISOS E REVESTIMENTO DE ARGAMASSA, CERÂMICA OU PEDRAS NATURAIS | [5 empty] | M2 |  | 9.77
|  | 2099 | SERVENTE (SGSP) | H | 19.54 | 0.5 |  | 9.7741
170410 | LIMPEZA DE VIDROS EM GERAL, INCLUSIVE CAIXILHO | [5 empty] | M2 |  | 14.66
|  | 2099 | SERVENTE (SGSP) | H | 19.54 | 0.75 |  | 14.6611
170412 | LIMPEZA E LAVAGEM DE PAREDE POR HIDROJATEAMENTO, SEM REJUNTAMENTO | [5 empty] | M2 |  | 6.61
|  | 37503 | HIDROJATEAMENTO PARA LIMPEZA DE SUPERFÍCIES | M2 | 6.61 | 1 |  | 6.6085
170413 | LIMPEZA E LAVAGEM DE PAREDE COM REVESTIMENTO EM PASTILHA OU MATERIAL CERÂMICO POR HIDROJATEAMENTO COM REJUNTAMENTO | [5 empty] | M2 |  | 10.23
|  | 2001 | AJUDANTE GERAL (SGSP) | H | 20.12 | 0.05 |  | 1.006
|  | 10510 | CAULIM COR BRANCA - PARA COLOCAÇÃO DE PASTILHA MALHA 325 | Kg | 2.06 | 0.3 |  | 0.618
|  | 10515 | CIMENTO BRANCO - ESTRUTURAL | Kg | 2.86 | 0.7 |  | 2.002
|  | 37503 | HIDROJATEAMENTO PARA LIMPEZA DE SUPERFÍCIES | M2 | 6.61 | 1 |  | 6.6085
170414 | LIMPEZA E LAVAGEM DE PISO POR HIDROJATEAMENTO | [5 empty] | M2 |  | 6.61
|  | 37503 | HIDROJATEAMENTO PARA LIMPEZA DE SUPERFÍCIES | M2 | 6.61 | 1 |  | 6.6085
170420 | LIMPEZA DE CAIXA D'ÁGUA - ATÉ 1000 LITROS | [5 empty] | UN |  | 58.64
|  | 2099 | SERVENTE (SGSP) | H | 19.54 | 3 |  | 58.6446
170421 | LIMPEZA DE CAIXA D'ÁGUA - DE 1001 À 10000 LITROS | [5 empty] | UN |  | 156.39
|  | 2099 | SERVENTE (SGSP) | H | 19.54 | 8 |  | 156.3856
170422 | LIMPEZA DE CAIXA D'ÁGUA - ACIMA DE 10000 LITROS | [5 empty] | UN |  | 351.87
|  | 2099 | SERVENTE (SGSP) | H | 19.54 | 18 |  | 351.8676
170425 | LIMPEZA DE CANALETAS DE ÁGUAS PLUVIAIS | [5 empty] | M |  | 2.93
|  | 2099 | SERVENTE (SGSP) | H | 19.54 | 0.15 |  | 2.9322
170430 | LIMPEZA DE CAIXA DE INSPEÇÃO | [5 empty] | UN |  | 5.86
|  | 2099 | SERVENTE (SGSP) | H | 19.54 | 0.3 |  | 5.8644
170431 | LIMPEZA DE FOSSA SÉPTICA | [5 empty] | M3 |  | 197.36
|  | 79230 | LIMPEZA FOSSA SÉPTICA - VIAGEM DE 7 M3 | M3 | 197.36 | 1 |  | 197.36
170432 | LIMPEZA DE SUMIDOURO, POR VIAGEM DE 7M3 | [5 empty] | VG |  | 1555.53
|  | 79235 | LIMPEZA SUMIDOURO - VIAGEM DE 7M3 | Viagem | 1555.53 | 1 |  | 1555.53
170450 | ENCERAMENTO E LUSTRAÇÃO DE REVESTIMENTOS E PISOS EM GERAL | [5 empty] | M2 |  | 9.13
|  | 2099 | SERVENTE (SGSP) | H | 19.54 | 0.07 |  | 1.3683
|  | 39010 | CERA INCOLOR PARA PISOS | Kg | 51.72 | 0.15 |  | 7.758
170501 | PRATELEIRA DE GRANILITE, ESPESSURA 30MM, EXCLUSIVE APOIO | [5 empty] | M2 |  | 385.44
|  | 2020 | PEDREIRO (SGSP) | H | 23.99 | 2 |  | 47.9881
|  | 2099 | SERVENTE (SGSP) | H | 19.54 | 3.94 |  | 77.0199
|  | 10631 | ARGAMASSA DE CIMENTO COM AREIA MÉDIA 1:4 | M3 | 600.32 | 0.055 |  | 33.0174
|  | 39060 | PRATELEIRA DE GRANILITE 30MM | M2 | 220.15 | 1.033 |  | 227.4149
170502 | PRATELEIRA DE GRANILITE, ESPESSURA 40MM, EXCLUSIVE APOIO | [5 empty] | M2 |  | 438.19
|  | 2020 | PEDREIRO (SGSP) | H | 23.99 | 2 |  | 47.9881
|  | 2099 | SERVENTE (SGSP) | H | 19.54 | 3.94 |  | 77.0199
|  | 10631 | ARGAMASSA DE CIMENTO COM AREIA MÉDIA 1:4 | M3 | 600.32 | 0.0055 |  | 3.3017
|  | 39061 | PRATELEIRA DE GRANILITE 40MM | M2 | 299.98 | 1.033 |  | 309.8793
170503 | PRATELEIRA DE GRANILITE, ESPESSURA 50MM, EXCLUSIVE APOIO | [5 empty] | M2 |  | 377.91
|  | 2020 | PEDREIRO (SGSP) | H | 23.99 | 2 |  | 47.9881
|  | 2099 | SERVENTE (SGSP) | H | 19.54 | 1.93 |  | 37.728
|  | 10633 | ARGAMASSA DE CIMENTO COM AREIA MÉDIA 1:5 | M3 | 554.33 | 0.0068 |  | 3.7694
|  | 39062 | PRATELEIRA DE GRANILITE 50MM | M2 | 279.21 | 1.033 |  | 288.4239
170505 | PRATELEIRA DE CONCRETO, ESPESSURA 50MM, COM BORDAS ARREDONDADAS E ENVERNIZADAS, EXCLUSIVE APOIO | [5 empty] | M2 |  | 197.71
|  | 2013 | CARPINTEIRO (SGSP) | H | 24.17 | 1.5 |  | 36.2661
|  | 2014 | AJUDANTE DE CARPINTEIRO (SGSP) | H | 19.54 | 1.5 |  | 29.3223
|  | 2015 | FERREIRO (SGSP) | H | 24.42 | 0.1 |  | 2.4429
|  | 2016 | AJUDANTE DE FERREIRO - ARMADOR (SGSP) | H | 19.54 | 0.1 |  | 1.9548
|  | 2020 | PEDREIRO (SGSP) | H | 23.99 | 1 |  | 23.994
|  | 2075 | PINTOR (SGSP) | H | 26.03 | 0.2 |  | 5.2067
|  | 2099 | SERVENTE (SGSP) | H | 19.54 | 1.5 |  | 29.3223
|  | 10607 | CONCRETO FCK=15MPA C/ BRITA 1 | M3 | 396.24 | 0.05 |  | 19.8121
|  | 11001 | DESMOLDANTE PARA FORMAS | L | 11.48 | 0.1 |  | 1.148
|  | 11021 | COMPENSADO RESINADO 12MM COLA BRANCA - CHAPA DE 2,20 X 1,10 M | M2 | 31.81 | 0.33 |  | 10.4973
|  | 11064 | PINUS - SARRAFO DE 1" X 2" - BRUTO | M | 1.73 | 5 |  | 8.65
|  | 11530 | TELA SOLDADA NERVURADA Q- 61 (PAINEL - AÇO CA60 - MALHA 15 X 15 CM - FIO 3.4 MM) | M2 | 11.91 | 1.05 |  | 12.5055
|  | 17515 | PREGO 18 X 27 COMUM - POLIDO | Kg | 14.54 | 0.2 |  | 2.908
|  | 37596 | VERNIZ ACRÍLICO BRILHANTE BASE ÁGUA | L | 27.35 | 0.5 |  | 13.675
170507 | PRATELEIRA EM ARDÓSIA CINZA, POLIDA 2 LADOS, ESPESSURA 30MM, EXCLUSIVE APOIO | [5 empty] | M2 |  | 596.98
|  | 2020 | PEDREIRO (SGSP) | H | 23.99 | 2 |  | 47.9881
|  | 2099 | SERVENTE (SGSP) | H | 19.54 | 4 |  | 78.1928
|  | 10630 | ARGAMASSA DE CIMENTO COM AREIA GROSSA 1:3 | M3 | 688.62 | 0.0867 |  | 59.7035
|  | 13514 | ARDOSIA CINZA EM PLACA -POLIDA NOS 2 LADOS -ESPESSURA 30MM | M2 | 411.1 | 1 |  | 411.1
170511 | EP.01 - MÃO FRANCESA DE FERRO PERFILADO | [5 empty] | UN |  | 51.42
|  | 2020 | PEDREIRO (SGSP) | H | 23.99 | 0.5 |  | 11.997
|  | 2099 | SERVENTE (SGSP) | H | 19.54 | 0.5 |  | 9.7741
|  | 17040 | PARAFUSO AUTO-ATARRAXANTE - CABEÇA PANELA - COM BUCHA DE NYLON S- 8 DIÂMETRO 5,5MM - COMPRIMENTO 50MM - FENDA SIMPLES | Un | 0.87 | 2 |  | 1.74
|  | 30542 | FERRO PERFILADO TRABALHADO | KG | 14.77 | 1.89 |  | 27.9117
170512 | EP.02 - MÃO FRANCESA DE FERRO PERFILADO | [5 empty] | UN |  | 48.76
|  | 2020 | PEDREIRO (SGSP) | H | 23.99 | 0.5 |  | 11.997
|  | 2099 | SERVENTE (SGSP) | H | 19.54 | 0.5 |  | 9.7741
|  | 17040 | PARAFUSO AUTO-ATARRAXANTE - CABEÇA PANELA - COM BUCHA DE NYLON S- 8 DIÂMETRO 5,5MM - COMPRIMENTO 50MM - FENDA SIMPLES | Un | 0.87 | 2 |  | 1.74
|  | 30542 | FERRO PERFILADO TRABALHADO | KG | 14.77 | 1.71 |  | 25.2535
170516 | DM.01 - ESTRADO DE MADEIRA APARELHADA PARA DESPENSA | [5 empty] | M |  | 351.67
|  | 2013 | CARPINTEIRO (SGSP) | H | 24.17 | 4 |  | 96.7097
|  | 2075 | PINTOR (SGSP) | H | 26.03 | 1 |  | 26.0337
|  | 2076 | AJUDANTE DE PINTOR (SGSP) | H | 19.54 | 0.8 |  | 15.6385
|  | 15520 | CAIBRO DE PEROBA DO NORTE 5 X 6 CM - BRUTO (CUPIÚBA) | M | 14.4 | 9.6 |  | 138.24
|  | 17515 | PREGO 18 X 27 COMUM - POLIDO | Kg | 14.54 | 0.25 |  | 3.635
|  | 37540 | LIXA PARA MADEIRA - N.100 | Un | 0.68 | 1.8 |  | 1.224
|  | 37595 | VERNIZ NITRO CELULOSE // VERNIZ SINTÉTICO BRILHANTE ( PARA USO EM MADEIRA ) | L | 46.79 | 1.5 |  | 70.185
170517 | DM.02/04 - ESTRADO DE MADEIRA APARELHADA PARA DESPENSA | [5 empty] | M |  | 250.6
|  | 2013 | CARPINTEIRO (SGSP) | H | 24.17 | 3 |  | 72.5323
|  | 2075 | PINTOR (SGSP) | H | 26.03 | 1 |  | 26.0337
|  | 2076 | AJUDANTE DE PINTOR (SGSP) | H | 19.54 | 0.8 |  | 15.6385
|  | 15520 | CAIBRO DE PEROBA DO NORTE 5 X 6 CM - BRUTO (CUPIÚBA) | M | 14.4 | 6 |  | 86.4
|  | 17515 | PREGO 18 X 27 COMUM - POLIDO | Kg | 14.54 | 0.15 |  | 2.181
|  | 37540 | LIXA PARA MADEIRA - N.100 | Un | 0.68 | 1.5 |  | 1.02
|  | 37595 | VERNIZ NITRO CELULOSE // VERNIZ SINTÉTICO BRILHANTE ( PARA USO EM MADEIRA ) | L | 46.79 | 1 |  | 46.79
170520 | BARRA DE APOIO PARA DEFICIENTES L=45 CM (BARRAS COM DIÂMETRO ENTRE 3,0 E 4,5CM) | [5 empty] | UN |  | 191.43
|  | 2020 | PEDREIRO (SGSP) | H | 23.99 | 1 |  | 23.994
|  | 2099 | SERVENTE (SGSP) | H | 19.54 | 1 |  | 19.5482
|  | 17040 | PARAFUSO AUTO-ATARRAXANTE - CABEÇA PANELA - COM BUCHA DE NYLON S- 8 DIÂMETRO 5,5MM - COMPRIMENTO 50MM - FENDA SIMPLES | Un | 0.87 | 6 |  | 5.22
|  | 76710 | APOIO EM AÇO INOX PARA DEFICIENTE FÍSICO L= 45CM Ø 1.1/4" - CONFORME NBR-9050 | Un | 142.67 | 1 |  | 142.67
170521 | BARRA DE APOIO PARA DEFICIENTES L=80 CM (BARRAS COM DIÂMETRO ENTRE 3,0 E 4,5CM) | [5 empty] | UN |  | 238.98
|  | 2020 | PEDREIRO (SGSP) | H | 23.99 | 1 |  | 23.994
|  | 2099 | SERVENTE (SGSP) | H | 19.54 | 1 |  | 19.5482
|  | 17040 | PARAFUSO AUTO-ATARRAXANTE - CABEÇA PANELA - COM BUCHA DE NYLON S- 8 DIÂMETRO 5,5MM - COMPRIMENTO 50MM - FENDA SIMPLES | Un | 0.87 | 6 |  | 5.22
|  | 76711 | APOIO EM AÇO INOX PARA DEFICIENTE FÍSICO L= 80CM Ø 1.1/4" - CONFORME NBR-9050 | Un | 190.22 | 1 |  | 190.22
170522 | BARRA DE APOIO PARA DEFICIENTES L=90 CM (BARRAS COM DIÂMETRO ENTRE 3,0 E 4,5CM) | [5 empty] | UN |  | 231.75
|  | 2020 | PEDREIRO (SGSP) | H | 23.99 | 1 |  | 23.994
|  | 2099 | SERVENTE (SGSP) | H | 19.54 | 1 |  | 19.5482
|  | 17040 | PARAFUSO AUTO-ATARRAXANTE - CABEÇA PANELA - COM BUCHA DE NYLON S- 8 DIÂMETRO 5,5MM - COMPRIMENTO 50MM - FENDA SIMPLES | Un | 0.87 | 6 |  | 5.22
|  | 76712 | APOIO EM AÇO INOX PARA DEFICIENTE FÍSICO L= 90CM Ø 1.1/4" - CONFORME NBR-9050 | Un | 182.99 | 1 |  | 182.99
170523 | BARRA DE APOIO PARA CHUVEIRO PARA PORTADORES DE DEFICIÊNCIA FÍSICA (BARRAS COM DIÂMETRO ENTRE 3,0 E 4,5CM) | [5 empty] | UN |  | 345.76
|  | 2020 | PEDREIRO (SGSP) | H | 23.99 | 1 |  | 23.994
|  | 2099 | SERVENTE (SGSP) | H | 19.54 | 1 |  | 19.5482
|  | 17040 | PARAFUSO AUTO-ATARRAXANTE - CABEÇA PANELA - COM BUCHA DE NYLON S- 8 DIÂMETRO 5,5MM - COMPRIMENTO 50MM - FENDA SIMPLES | Un | 0.87 | 6 |  | 5.22
|  | 76713 | APOIO EM AÇO INOX PARA DEFICIENTE FÍSICO L=170CM Ø 1.1/4" - CONFORME NBR-9050 | Un | 297 | 1 |  | 297
170524 | DP.04 - CORRIMÃO EM TUBO GALVANIZADO | [5 empty] | M |  | 85.09
|  | 2020 | PEDREIRO (SGSP) | H | 23.99 | 0.7 |  | 16.7958
|  | 2075 | PINTOR (SGSP) | H | 26.03 | 0.125 |  | 3.2542
|  | 2076 | AJUDANTE DE PINTOR (SGSP) | H | 19.54 | 0.125 |  | 2.4435
|  | 2099 | SERVENTE (SGSP) | H | 19.54 | 0.69 |  | 13.4882
|  | 10630 | ARGAMASSA DE CIMENTO COM AREIA GROSSA 1:3 | M3 | 688.62 | 0.001 |  | 0.6886
|  | 30542 | FERRO PERFILADO TRABALHADO | KG | 14.77 | 0.075 |  | 1.1076
|  | 37005 | TINTA ESMALTE BRILHANTE BRANCA | L | 39.23 | 0.037 |  | 1.4515
|  | 37509 | FUNDO CROMATO DE ZINCO | L | 43.53 | 0.018 |  | 0.7835
|  | 37530 | LIXA D'ÁGUA - N. 80 E N. 320 | Un | 1.63 | 0.3 |  | 0.489
|  | 70824 | TUBO DE AÇO GALVANIZADO PARA CONDUÇÃO COM COSTURA NBR 5580L (BS 1387L) - 1.1/ 4" | M | 42.38 | 1 |  | 42.38
|  | 87030 | AGUARRAZ - MINERAL | L | 18.38 | 0.12 |  | 2.2056
170525 | DP.05 - CORRIMÃO EM TUBO GALVANIZADO COM GUARDA CORPO | [5 empty] | M |  | 455.93
|  | 2020 | PEDREIRO (SGSP) | H | 23.99 | 0.9 |  | 21.5946
|  | 2075 | PINTOR (SGSP) | H | 26.03 | 2.939 |  | 76.513
|  | 2076 | AJUDANTE DE PINTOR (SGSP) | H | 19.54 | 2.939 |  | 57.4521
|  | 2099 | SERVENTE (SGSP) | H | 19.54 | 0.88 |  | 17.2024
|  | 10630 | ARGAMASSA DE CIMENTO COM AREIA GROSSA 1:3 | M3 | 688.62 | 0.002 |  | 1.3772
|  | 30542 | FERRO PERFILADO TRABALHADO | KG | 14.77 | 12.221 |  | 180.4814
|  | 37005 | TINTA ESMALTE BRILHANTE BRANCA | L | 39.23 | 0.881 |  | 34.5616
|  | 37509 | FUNDO CROMATO DE ZINCO | L | 43.53 | 0.44 |  | 19.1532
|  | 37530 | LIXA D'ÁGUA - N. 80 E N. 320 | Un | 1.63 | 0.3 |  | 0.489
|  | 70824 | TUBO DE AÇO GALVANIZADO PARA CONDUÇÃO COM COSTURA NBR 5580L (BS 1387L) - 1.1/ 4" | M | 42.38 | 1 |  | 42.38
|  | 87030 | AGUARRAZ - MINERAL | L | 18.38 | 0.257 |  | 4.7236
170526 | ANEL DE TEXTURA PARA CORRIMÃO | [5 empty] | UN |  | 27.77
|  | 2099 | SERVENTE (SGSP) | H | 19.54 | 0.2 |  | 3.9096
|  | 76717 | ANEL DE TEXTURA PARA CORRIMÃOS (SILICONE / BORRACHA) | Un | 23.86 | 1 |  | 23.86
170527 | BARRA DE APOIO PARA LAVATÓRIO EM "L" - PPDF | [5 empty] | UN |  | 425.26
|  | 2020 | PEDREIRO (SGSP) | H | 23.99 | 1 |  | 23.994
|  | 2099 | SERVENTE (SGSP) | H | 19.54 | 1 |  | 19.5482
|  | 17040 | PARAFUSO AUTO-ATARRAXANTE - CABEÇA PANELA - COM BUCHA DE NYLON S- 8 DIÂMETRO 5,5MM - COMPRIMENTO 50MM - FENDA SIMPLES | Un | 0.87 | 6 |  | 5.22
|  | 76716 | BARRA DE APOIO EM "L" PARA LAVATÓRIO DE CANTO (55 X 47 CM APROXIM) - PPDF (AÇO) | Un | 376.5 | 1 |  | 376.5
170533 | MM.23/24 - LOUSA EM LAMINADO MELAMÍNICO BRANCO SOBRE COMPENSADO | [5 empty] | M2 |  | 353.2
|  | 2075 | PINTOR (SGSP) | H | 26.03 | 0.2 |  | 5.2067
|  | 2080 | MARCENEIRO (SGSP) | H | 38.56 | 1.1 |  | 42.4262
|  | 2081 | AJUDANTE DE MARCENEIRO (SGSP) | H | 19.7 | 1.1 |  | 21.6794
|  | 17039 | PARAFUSO ZINCADO BRANCO - FENDA SIMPLES - CABEÇA CHATA P/ MADEIRA - DIÂMETRO 6,1 MM - COMPRIMENTO 90MM | Un | 0.89 | 3 |  | 2.67
|  | 17040 | PARAFUSO AUTO-ATARRAXANTE - CABEÇA PANELA - COM BUCHA DE NYLON S- 8 DIÂMETRO 5,5MM - COMPRIMENTO 50MM - FENDA SIMPLES | Un | 0.87 | 4 |  | 3.48
|  | 17515 | PREGO 18 X 27 COMUM - POLIDO | Kg | 14.54 | 0.15 |  | 2.181
|  | 19015 | COLA DE CONTATO | Kg | 35.85 | 1 |  | 35.85
|  | 21051 | SARRAFO DE CEDRINHO 5X2.5CM - BRUTO | M | 4.42 | 3.07 |  | 13.5694
|  | 30133 | CHAPA COMPENSADA DE VIROLINHA / SUMAÚMA E=10MM | M2 | 48.09 | 1.05 |  | 50.4945
|  | 30542 | FERRO PERFILADO TRABALHADO | KG | 14.77 | 2.5 |  | 36.9203
|  | 32540 | CHAPA DE LAMINADO MELAMÍNICO 1,0 MM - ACABAMENTO LISO COR BRANCA - PARA CONFECÇÃO DE LOUSA | M2 | 111.13 | 1.05 |  | 116.6865
|  | 37005 | TINTA ESMALTE BRILHANTE BRANCA | L | 39.23 | 0.15 |  | 5.8845
|  | 37509 | FUNDO CROMATO DE ZINCO | L | 43.53 | 0.1 |  | 4.353
|  | 37535 | LIXA PARA FERRO - N. 150 | Un | 3.28 | 0.15 |  | 0.492
|  | 37540 | LIXA PARA MADEIRA - N.100 | Un | 0.68 | 0.2 |  | 0.136
|  | 39020 | GALVANIZAÇÃO ELETROLÍTICA (ENTRE 8 E 10 MÍCRONS) EM PEÇAS DE FERRO ACAB. BRANCO | Kg | 4.47 | 2.5 |  | 11.175
170535 | DM.07 - QUADRO DE AVISOS DE MADEIRA | [5 empty] | M2 |  | 277.9
|  | 2075 | PINTOR (SGSP) | H | 26.03 | 0.08 |  | 2.0826
|  | 2080 | MARCENEIRO (SGSP) | H | 38.56 | 2.5 |  | 96.4232
|  | 2081 | AJUDANTE DE MARCENEIRO (SGSP) | H | 19.7 | 2.5 |  | 49.2715
|  | 17039 | PARAFUSO ZINCADO BRANCO - FENDA SIMPLES - CABEÇA CHATA P/ MADEIRA - DIÂMETRO 6,1 MM - COMPRIMENTO 90MM | Un | 0.89 | 12 |  | 10.68
|  | 17040 | PARAFUSO AUTO-ATARRAXANTE - CABEÇA PANELA - COM BUCHA DE NYLON S- 8 DIÂMETRO 5,5MM - COMPRIMENTO 50MM - FENDA SIMPLES | Un | 0.87 | 4 |  | 3.48
|  | 28082 | FELTRO PARA QUADRO DE MADEIRA | M2 | 10.53 | 1.28 |  | 13.4784
|  | 30030 | GUARNIÇÃO DE MADEIRA - 1,5 X 5,0 CM | M | 8.52 | 4 |  | 34.08
|  | 30134 | CHAPA COMPENSADA DE VIROLINHA / SUMAÚMA E=15MM | M2 | 67.04 | 0.96 |  | 64.3584
|  | 37540 | LIXA PARA MADEIRA - N.100 | Un | 0.68 | 0.01 |  | 0.0068
|  | 37595 | VERNIZ NITRO CELULOSE // VERNIZ SINTÉTICO BRILHANTE ( PARA USO EM MADEIRA ) | L | 46.79 | 0.08 |  | 3.7432
|  | 87030 | AGUARRAZ - MINERAL | L | 18.38 | 0.016 |  | 0.294
170540 | FAIXA BATE-CARTEIRA PARA SALA DE AULA | [5 empty] | M |  | 187.29
|  | 2013 | CARPINTEIRO (SGSP) | H | 24.17 | 0.5 |  | 12.0887
|  | 2075 | PINTOR (SGSP) | H | 26.03 | 0.2 |  | 5.2067
|  | 2099 | SERVENTE (SGSP) | H | 19.54 | 0.5 |  | 9.7741
|  | 17040 | PARAFUSO AUTO-ATARRAXANTE - CABEÇA PANELA - COM BUCHA DE NYLON S- 8 DIÂMETRO 5,5MM - COMPRIMENTO 50MM - FENDA SIMPLES | Un | 0.87 | 1.19 |  | 1.0353
|  | 30488 | FAIXA DE ITAUBA 15 X 2CM - APARELHADA - CANTOS ARREDONDADOS | M | 149.06 | 1 |  | 149.06
|  | 37540 | LIXA PARA MADEIRA - N.100 | Un | 0.68 | 0.05 |  | 0.034
|  | 37595 | VERNIZ NITRO CELULOSE // VERNIZ SINTÉTICO BRILHANTE ( PARA USO EM MADEIRA ) | L | 46.79 | 0.2 |  | 9.358
|  | 87030 | AGUARRAZ - MINERAL | L | 18.38 | 0.04 |  | 0.7352
170541 | DM.06 - FIXADOR DE CARTAZES PARA SALA DE AULA | [5 empty] | M |  | 44.22
|  | 2013 | CARPINTEIRO (SGSP) | H | 24.17 | 1 |  | 24.1774
|  | 2075 | PINTOR (SGSP) | H | 26.03 | 0.08 |  | 2.0826
|  | 2099 | SERVENTE (SGSP) | H | 19.54 | 0.5 |  | 9.7741
|  | 11068 | PINUS - SARRAFO DE 1" X 3" - BRUTO | M | 2.64 | 1 |  | 2.64
|  | 17040 | PARAFUSO AUTO-ATARRAXANTE - CABEÇA PANELA - COM BUCHA DE NYLON S- 8 DIÂMETRO 5,5MM - COMPRIMENTO 50MM - FENDA SIMPLES | Un | 0.87 | 1.19 |  | 1.0353
|  | 37540 | LIXA PARA MADEIRA - N.100 | Un | 0.68 | 0.05 |  | 0.034
|  | 37595 | VERNIZ NITRO CELULOSE // VERNIZ SINTÉTICO BRILHANTE ( PARA USO EM MADEIRA ) | L | 46.79 | 0.08 |  | 3.7432
|  | 87030 | AGUARRAZ - MINERAL | L | 18.38 | 0.04 |  | 0.7352
170551 | DP.01 - ESCADA MARINHEIRO DE FERRO GALVANIZADO | [5 empty] | M |  | 194.59
|  | 2020 | PEDREIRO (SGSP) | H | 23.99 | 1 |  | 23.994
|  | 2099 | SERVENTE (SGSP) | H | 19.54 | 0.98 |  | 19.1572
|  | 10630 | ARGAMASSA DE CIMENTO COM AREIA GROSSA 1:3 | M3 | 688.62 | 0.002 |  | 1.3772
|  | 31166 | ESCADA DE MARINHEIRO DE FERRO PERFILADO DP.01 | M | 150.06 | 1 |  | 150.0575
170552 | DP.02 - ESCADA MARINHEIRO DE FERRO GALVANIZADO COM GUARDA CORPO | [5 empty] | M |  | 421.6
|  | 2020 | PEDREIRO (SGSP) | H | 23.99 | 1 |  | 23.994
|  | 2099 | SERVENTE (SGSP) | H | 19.54 | 0.98 |  | 19.1572
|  | 10630 | ARGAMASSA DE CIMENTO COM AREIA GROSSA 1:3 | M3 | 688.62 | 0.002 |  | 1.3772
|  | 31167 | ESCADA DE MARINHEIRO DE FERRO PERFILADO COM GUARDA CORPO | M | 377.07 | 1 |  | 377.0675
170553 | DP.03 - COMPLEMENTOS PARA ESCADA MARINHEIRO DE FERRO PERFILADO | [5 empty] | M |  | 169.58
|  | 2020 | PEDREIRO (SGSP) | H | 23.99 | 1 |  | 23.994
|  | 2099 | SERVENTE (SGSP) | H | 19.54 | 0.98 |  | 19.1572
|  | 10630 | ARGAMASSA DE CIMENTO COM AREIA GROSSA 1:3 | M3 | 688.62 | 0.002 |  | 1.3772
|  | 31168 | ESCADA COMPLEM. P/ ESCADA MARINHEIRO DE FERRO PERFILADO | M | 125.05 | 1 |  | 125.0479
170561 | BATE PNEU EM TUBO DE AÇO GALVANIZADO D=3" C=2,50M | [5 empty] | UN |  | 877.6
|  | 2035 | ENCANADOR (SGSP) | H | 24.38 | 4 |  | 97.5347
|  | 2075 | PINTOR (SGSP) | H | 26.03 | 1 |  | 26.0337
|  | 2099 | SERVENTE (SGSP) | H | 19.54 | 4 |  | 78.1928
|  | 10604 | CONCRETO FCK=10MPA C/ BRITA 2 | M3 | 310.81 | 0.036 |  | 11.189
|  | 37005 | TINTA ESMALTE BRILHANTE BRANCA | L | 39.23 | 0.7 |  | 27.461
|  | 37509 | FUNDO CROMATO DE ZINCO | L | 43.53 | 0.04 |  | 1.7412
|  | 37535 | LIXA PARA FERRO - N. 150 | Un | 3.28 | 2 |  | 6.56
|  | 51608 | CURVA 90 AÇO GALVANIZADO PARA ELETRODUTO - 3" | Un | 122.04 | 2 |  | 244.08
|  | 70408 | TUBO DE AÇO GALVANIZADO PARA CONDUÇÃO COM COSTURA NBR 5580M (DIN 2440) - 3" | M | 153.92 | 2.5 |  | 384.8
|  | 94299 | VIBRADOR DE IMERSÃO COM 5M DE MANGUEIRA COM MOTOR ELETRICO 2HP | H | 2.11 | 0.003969 |  | 0.0083
170575 | ARMÁRIO DE AÇO COM 4 PORTAS E FECHADURA L 640XP420XH1980 | [5 empty] | UN |  | 1369.86
|  | 30594 | ARMÁRIO DE AÇO C/2 PORTAS E FECH L320XP420XH1980 | Un | 684.93 | 2 |  | 1369.86
170580 | DR.1 - MESA DE PREPARO PARA COZINHAS - EM MÁRMORE | [5 empty] | UN |  | 2775.64
|  | 2013 | CARPINTEIRO (SGSP) | H | 24.17 | 2.21 |  | 53.4321
|  | 2014 | AJUDANTE DE CARPINTEIRO (SGSP) | H | 19.54 | 2.21 |  | 43.2015
|  | 2015 | FERREIRO (SGSP) | H | 24.42 | 0.97 |  | 23.6966
|  | 2016 | AJUDANTE DE FERREIRO - ARMADOR (SGSP) | H | 19.54 | 0.97 |  | 18.9617
|  | 2020 | PEDREIRO (SGSP) | H | 23.99 | 13.84 |  | 332.0783
|  | 2050 | AZULEJISTA (SGSP) | H | 31.85 | 5.28 |  | 168.1924
|  | 2099 | SERVENTE (SGSP) | H | 19.54 | 18.44 |  | 360.4688
|  | 10515 | CIMENTO BRANCO - ESTRUTURAL | Kg | 2.86 | 0.85 |  | 2.431
|  | 10601 | CONCRETO FCK=5MPA C/ BRITA 2 | M3 | 278 | 0.025 |  | 6.95
|  | 10612 | CONCRETO FCK=20MPA C/ BRITA 2 | M3 | 413.74 | 0.165 |  | 68.2678
|  | 10648 | ARGAMASSA MISTA COM AREIA GROSSA 1:2:8 | M3 | 662.72 | 0.0675 |  | 44.7337
|  | 11066 | PINUS - SARRAFO DE 1" X 4" - BRUTO | M | 3.52 | 1.0114 |  | 3.5601
|  | 11070 | PINUS - TÁBUA DE 1" X 12" - BRUTA | M | 12.95 | 0.2529 |  | 3.275
|  | 11510 | AÇO CA-50A OU B - MÉDIA BITOLAS | KG | 7.59 | 9.68 |  | 73.4361
|  | 12580 | TIJOLO MAÇICO DE BARRO COMUM | Un | 0.5 | 226 |  | 113
|  | 17040 | PARAFUSO AUTO-ATARRAXANTE - CABEÇA PANELA - COM BUCHA DE NYLON S- 8 DIÂMETRO 5,5MM - COMPRIMENTO 50MM - FENDA SIMPLES | Un | 0.87 | 12 |  | 10.44
|  | 17515 | PREGO 18 X 27 COMUM - POLIDO | Kg | 14.54 | 1.2 |  | 17.448
|  | 17740 | ARAME RECOZIDO N. 16 E N. 18 | Kg | 16.01 | 0.24 |  | 3.8424
|  | 30542 | FERRO PERFILADO TRABALHADO | KG | 14.77 | 16.26 |  | 240.1299
|  | 31505 | AZULEJO | M2 | 42.64 | 2.64 |  | 112.5696
|  | 35535 | RODAPE DE ARGAMASSA ALTA RESISTÊNCIA MEIA CANA - 10CM | M | 36.93 | 2.5 |  | 92.325
|  | 77615 | TAMPO P/ BANCADA - MÁRMORE ESPÍRITO SANTO - ESPES. 2CM | M2 | 546.22 | 1.8 |  | 983.196
170590 | PORTA CORTA-FOGO P90 (0,90X2,10M) COM FERRAGENS | [5 empty] | UN |  | 1762.44
|  | 2020 | PEDREIRO (SGSP) | H | 23.99 | 4 |  | 95.9763
|  | 2099 | SERVENTE (SGSP) | H | 19.54 | 4 |  | 78.1928
|  | 10611 | CONCRETO FCK=20MPA C/ BRITA 1 | M3 | 413.67 | 0.025 |  | 10.3418
|  | 30670 | PORTA CORTA-FOGO 90CM X 2,10M -ISOLAÇÃO 90MIN -C/ BATENTE | Un | 1577.93 | 1 |  | 1577.93
170591 | PORTA CORTA-FOGO P90 - 1,05 X 2,10M, COM DOBRADIÇAS E MOLAS SEM FERRAGEM | [5 empty] | UN |  | 1876.78
|  | 2020 | PEDREIRO (SGSP) | H | 23.99 | 4.09 |  | 98.1358
|  | 2099 | SERVENTE (SGSP) | H | 19.54 | 4.09 |  | 79.9521
|  | 10611 | CONCRETO FCK=20MPA C/ BRITA 1 | M3 | 413.67 | 0.025 |  | 10.3418
|  | 30690 | PORTA CORTA-FOGO 105CM X 2,10M -ISOLAÇÃO 90MIN -C/ BATENTE | Un | 1688.35 | 1 |  | 1688.35
170592 | PEDESTAL SINALIZADOR PARA ESTACIONAMENTO P/ DEFICIENTE | [5 empty] | UN |  | 778.44
|  | 2099 | SERVENTE (SGSP) | H | 19.54 | 0.33 |  | 6.4509
|  | 10648 | ARGAMASSA MISTA COM AREIA GROSSA 1:2:8 | M3 | 662.72 | 0.002 |  | 1.3254
|  | 79802 | PEDESTAL SINALIZADOR PARA ESTACIONAMENTO, P/ DEFICIENTE (POSTE, PLACA E BASE PARA FIXAÇÃO) | Un | 770.66 | 1 |  | 770.66
170593 | PLACA DE IDENTIFICAÇÃO COM NÚMERO PAVIMENTO EM BRAILE | [5 empty] | UN |  | 48.69
|  | 2099 | SERVENTE (SGSP) | H | 19.54 | 0.2 |  | 3.9096
|  | 79803 | PLACA DE IDENTIFICAÇÃO NÚMERO DE PAVIMENTO EM BRAILE (10X10CM, EM ALUMÍNIO) | Un | 44.78 | 1 |  | 44.78
170594 | PLACA DE IDENTIFICAÇÃO DE WC EM BRAILE FEM./ MASC. | [5 empty] | UN |  | 127.49
|  | 2099 | SERVENTE (SGSP) | H | 19.54 | 0.2 |  | 3.9096
|  | 79804 | PLACA DE IDENTIFICAÇÃO DE WC EM BRAILE FEMININO OU MASCULINO (21X10CM, EM ALUMÍNIO) | Un | 123.58 | 1 |  | 123.58
170595 | PLACA DE IDENTIFICAÇÃO EM BRAILE "INÍCIO E FINAL" P/ CORRIMÃO | [5 empty] | UN |  | 16.15
|  | 2099 | SERVENTE (SGSP) | H | 19.54 | 0.2 |  | 3.9096
|  | 79805 | PLACA DE IDENTIFICAÇÃO EM BRAILE "INÍCIO E FINAL" P/ CORRIMÃO (10X3CM, EM ALUMÍNIO) | Un | 12.24 | 1 |  | 12.24
170596 | PLACA DE IDENTIFICAÇÃO EM BRAILE DE PAVIMENTO P/ CORRIMÃO | [5 empty] | UN |  | 16.34
|  | 2099 | SERVENTE (SGSP) | H | 19.54 | 0.2 |  | 3.9096
|  | 79806 | PLACA DE IDENTIFICAÇÃO EM BRAILE DE PAVIMENTO P/ CORRIMÃO (3X3CM, EM ALUMÍNIO) | Un | 12.43 | 1 |  | 12.43
170597 | PLACA PARA PORTA WC C/ DESENHO UNIVERSAL ACESSIBILIDADE | [5 empty] | UN |  | 31.42
|  | 2099 | SERVENTE (SGSP) | H | 19.54 | 0.16 |  | 3.1277
|  | 79807 | PLACA PARA PORTA WC C/ DESENHO UNIVERSAL ACESSIB. (20X15CM, EM ALUMÍNIO) | Un | 28.29 | 1 |  | 28.29
170598 | SINALIZAÇÃO VISUAL DE DEGRAUS PARA DEFICIENTE VISUAL | [5 empty] | UN |  | 6.42
|  | 2099 | SERVENTE (SGSP) | H | 19.54 | 0.033 |  | 0.645
|  | 19015 | COLA DE CONTATO | Kg | 35.85 | 0.022 |  | 0.7887
|  | 28091 | SINALIZAÇÃO VISUAL DE DEGRAUS (20X3CM) (FAIXA DE BORDA DE ESCADA) ADESIVADA | Un | 4.99 | 1 |  | 4.99
171001 | ELEVADOR ELÉTRICO SEM CASA DE MÁQUINAS - 2 PARADAS | [5 empty] | UN |  | 154253.13
|  | 95001 | ELEVADOR DEFICIENTE FÍSICO - PERCURSO 3 M - 2 PARADAS 8 PASSAGEIROS - ACABAMENTO EM AÇO CARBONO - ELETROMECÂNICO | Un | 154253.13 | 1 |  | 154253.13
171002 | ELEVADOR ELÉTRICO SEM CASA DE MÁQUINAS - 3 PARADAS | [5 empty] | UN |  | 125022.44
|  | 95002 | ELEVADOR DEFICIENTE FÍSICO - PERCURSO 6 M - 3 PARADAS 8 PASSAGEIROS - ACABAMENTO EM AÇO CARBONO - ELETROMECÂNICO | Un | 125022.44 | 1 |  | 125022.44
171003 | ELEVADOR EL[ETRICO SEM CASA DE MÁQUINAS - 4 PARADAS | [5 empty] | UN |  | 129957.89
|  | 95003 | ELEVADOR DEFICIENTE FÍSICO - PERCURSO 9 M - 4 PARADAS 8 PASSAGEIROS - ACABAMENTO EM AÇO CARBONO - ELETROMECÂNICO | Un | 129957.89 | 1 |  | 129957.89
171004 | ELEVADOR ELÉTRICO SEM CASA DE MÁQUINAS - 5 PARADAS | [5 empty] | UN |  | 141903.72
|  | 95004 | ELEVADOR DEFICIENTE FÍSICO - PERCURSO 12 M - 5 PARADAS 8 PASSAGEIROS - ACABAMENTO EM AÇO CARBONO - ELETROMECÂNICO | Un | 141903.72 | 1 |  | 141903.72
171011 | DX.05/06 - COIFA EM CHAPA DE AÇO GALVANIZADO PARA FOGÃO DE 3 OU 4 BOCAS | [5 empty] | UN |  | 2533.24
|  | 2045 | SERRALHEIRO (SGSP) | H | 34.21 | 1.5 |  | 51.3226
|  | 2046 | AJUDANTE DE SERRALHEIRO (SGSP) | H | 19.91 | 1.5 |  | 29.8723
|  | 17040 | PARAFUSO AUTO-ATARRAXANTE - CABEÇA PANELA - COM BUCHA DE NYLON S- 8 DIÂMETRO 5,5MM - COMPRIMENTO 50MM - FENDA SIMPLES | Un | 0.87 | 4 |  | 3.48
|  | 26864 | BARRA ROSCADA GALV. 1/4" (TIRANTE) C/ PORCA E CONTRA PORCA APLICAÇÃO: FIO DE SUSTENTAÇÃO P/ COIFA DE CHAPA AÇO GALV | M | 5.18 | 4 |  | 20.72
|  | 26865 | BARRA CHATA DE FERRO 1.1/2" X 3/16" - GALV. A FOGO | M | 19.57 | 8 |  | 156.56
|  | 78060 | COIFA DE CHAPA GALVANIZADA Nº22 - (1,30X1,30)M | Un | 2271.29 | 1 |  | 2271.29
171012 | DX.01/03 - COIFA EM CHAPA DE AÇO GALVANIZADO PARA FOGÃO DE 6 BOCAS | [5 empty] | UN |  | 3360.63
|  | 2045 | SERRALHEIRO (SGSP) | H | 34.21 | 2 |  | 68.4301
|  | 2046 | AJUDANTE DE SERRALHEIRO (SGSP) | H | 19.91 | 2 |  | 39.8297
|  | 17040 | PARAFUSO AUTO-ATARRAXANTE - CABEÇA PANELA - COM BUCHA DE NYLON S- 8 DIÂMETRO 5,5MM - COMPRIMENTO 50MM - FENDA SIMPLES | Un | 0.87 | 4 |  | 3.48
|  | 26864 | BARRA ROSCADA GALV. 1/4" (TIRANTE) C/ PORCA E CONTRA PORCA APLICAÇÃO: FIO DE SUSTENTAÇÃO P/ COIFA DE CHAPA AÇO GALV | M | 5.18 | 4.8 |  | 24.864
|  | 26865 | BARRA CHATA DE FERRO 1.1/2" X 3/16" - GALV. A FOGO | M | 19.57 | 8 |  | 156.56
|  | 78062 | COIFA DE CHAPA GALVANIZADA Nº22 - (2,20X1,30)M | Un | 3067.47 | 1 |  | 3067.47
171017 | CHAPÉU CHINÊS PARA DUTO GALVANIZADO 35CM BIT.22 PARA EXAUSTÃO DE AR | [5 empty] | UN |  | 220.84
|  | 2045 | SERRALHEIRO (SGSP) | H | 34.21 | 0.5 |  | 17.1075
|  | 27534 | TELA DE AÇO INOX 430 - PERFURADA - ESPESSURA 1,6 MM DIÂMETRO DO FURO 17 MM | M2 | 219.73 | 0.1 |  | 21.973
|  | 69667 | CHAPÉU CHINÊS P/ DUTO GALV. 35CM BITOLA 22 P/ EXAUSTOR | UN | 90.86 | 1 |  | 90.864
|  | 79653 | SOLDA PREPARADA 50% ESTANHO, 50% CHUMBO - EM BARRA | Kg | 227.23 | 0.4 |  | 90.892
171018 | DUTO EM CHAPA DE AÇO GALVANIZADO N.22 - DIÂMETRO 35CM | [5 empty] | M |  | 347.39
|  | 2045 | SERRALHEIRO (SGSP) | H | 34.21 | 0.4 |  | 13.686
|  | 2046 | AJUDANTE DE SERRALHEIRO (SGSP) | H | 19.91 | 0.4 |  | 7.9659
|  | 17040 | PARAFUSO AUTO-ATARRAXANTE - CABEÇA PANELA - COM BUCHA DE NYLON S- 8 DIÂMETRO 5,5MM - COMPRIMENTO 50MM - FENDA SIMPLES | Un | 0.87 | 2 |  | 1.74
|  | 26862 | BRAÇADEIRA EM CHAPA DE AÇO DE 1 1/2" X 3/16" | UN | 21.12 | 1 |  | 21.1184
|  | 78071 | DUTO EM CHAPA GALVANIZADA Nº22 PARA COIFA - DIÂM. 35CM | M | 302.88 | 1 |  | 302.88
171019 | CURVA PARA DUTO EM CHAPA GALVANIZADA 35CM BIT.22 PARA EXAUSTÃO AR RECRAVADA A CADA 10GRAUS | [5 empty] | UN |  | 375.66
|  | 2045 | SERRALHEIRO (SGSP) | H | 34.21 | 0.4 |  | 13.686
|  | 69666 | CURVA GALV. 35CM BITOLA 22 P/ EXAUSTOR AR RECRAV. | UN | 248.36 | 1 |  | 248.3616
|  | 79653 | SOLDA PREPARADA 50% ESTANHO, 50% CHUMBO - EM BARRA | Kg | 227.23 | 0.5 |  | 113.615
171025 | EXAUSTOR 1/2 HP PARA COIFAS | [5 empty] | UN |  | 1682.81
|  | 2041 | ELETRICISTA (SGSP) | H | 27.66 | 0.4 |  | 11.0643
|  | 17040 | PARAFUSO AUTO-ATARRAXANTE - CABEÇA PANELA - COM BUCHA DE NYLON S- 8 DIÂMETRO 5,5MM - COMPRIMENTO 50MM - FENDA SIMPLES | Un | 0.87 | 4 |  | 3.48
|  | 56832 | EXAUSTOR P/ COIFA - POT. 1HP | Un | 1668.27 | 1 |  | 1668.27
171031 | FOGÃO INDUSTRIAL 4 BOCAS COM FORNO E 2 QUEIMADORES DUPLOS | [5 empty] | UN |  | 2315.77
|  | 78051 | FOGÃO INDUSTRIAL COM FORNO - 4 BOCAS | Un | 2315.77 | 1 |  | 2315.77
171032 | FOGÃO INDUSTRIAL 6 BOCAS COM FORNO E 2 QUEIMADORES DUPLOS | [5 empty] | UN |  | 2931.19
|  | 78052 | FOGÃO INDUSTRIAL COM FORNO - 6 BOCAS | Un | 2931.19 | 1 |  | 2931.19
171070 | AUTOCLAVE - CAPACIDADE 54 LITROS | [5 empty] | UN |  | 25998.88
|  | 95070 | AUTOCLAVE - CAPACIDADE 54 LITROS (SEM ACESSÓRIOS) | Un | 25998.88 | 1 |  | 25998.88
171071 | VENTILADOR DE PAREDE, DIÂM. MÍN.=65CM | [5 empty] | UN |  | 701.1
|  | 2041 | ELETRICISTA (SGSP) | H | 27.66 | 1.5 |  | 41.4912
|  | 2044 | AJUDANTE DE ELETRICISTA (SGSP) | H | 20.09 | 1.5 |  | 30.1473
|  | 56834 | VENTILADOR DE PAREDE C/ GRADE CROMADA, DIÂM. MÍN. DE 65 CM, BI-VOLT, POT. 150 W, VELOC. REGULÁVEL E MOVIMENTO OSCILANTE | Un | 629.46 | 1 |  | 629.46
171073 | PORTA DE VIDRO TEMPERADO 10MM OPACO COM FERRAGENS 82X210CM | [5 empty] | UN |  | 1891.26
|  | 79811 | PORTA DE VIDRO TEMPERADO 10MM OPACO COM FERRAGENS 82 X 210 CM - SEM MOLA | Un | 1891.26 | 1 |  | 1891.26
171074 | POSTO DE CONSUMO DE O2 OU AR VÁCUO OU N2O | [5 empty] | UN |  | 99.44
|  | 2041 | ELETRICISTA (SGSP) | H | 27.66 | 0.25 |  | 6.9152
|  | 85001 | POSTO DE CONSUMO DE O2 OU AR OU VÁCUO OU N2O SOMENTE O APARELHO, SEM INSTALAÇÃO | Un | 92.52 | 1 |  | 92.52
171075 | ESTAÇÃO DE CHAMADA DE ENFERMEIRA | [5 empty] | UN |  | 341.49
|  | 2041 | ELETRICISTA (SGSP) | H | 27.66 | 0.35 |  | 9.6812
|  | 2044 | AJUDANTE DE ELETRICISTA (SGSP) | H | 20.09 | 0.35 |  | 7.0343
|  | 85002 | ESTAÇÃO DE CHAMADA DE ENFERMEIRA. SOMENTE O APARELHO, SEM INSTALAÇÃO | Un | 324.77 | 1 |  | 324.77
171076 | PAINEL DE ALARME PARA O2 OU AR OU VÁCUO OU N2O, INSTALADO | [5 empty] | UN |  | 628.66
|  | 85003 | PAINEL DE ALARME PARA O2 OU AR OU VÁCUO OU N2O SOMENTE O APARELHO, SEM INSTALAÇÃO | Un | 628.66 | 1 |  | 628.66
173001 | PLACA INAUGURAL - 600X500X3MM - CHAPA DE AÇO INOX EM BAIXO RELEVO | [5 empty] | UN |  | 3421.57
|  | 79801 | PLACA INAUGURAL INTERNA EM AÇO INOX - 600 X 500 X 3 MM BAIXO RELEVO - PADRÃO PMSP | Un | 3421.57 | 1 |  | 3421.57
173002 | PLACA DE OBRA EM CHAPA DE AÇO GALVANIZADO | [5 empty] | M2 |  | 398.58
|  | 1185 | CARPINTEIRO (SGSP) | H | 27.64 | 1 |  | 27.6419
|  | 2020 | PEDREIRO (SGSP) | H | 23.99 | 0.011 |  | 0.2639
|  | 2099 | SERVENTE (SGSP) | H | 19.54 | 2.06 |  | 40.2692
|  | 10608 | CONCRETO FCK=15MPA C/ BRITA 2 | M3 | 396.31 | 0.01 |  | 3.9631
|  | 11050 | PEROBA DO NORTE (CUPIÚBA) - TÁBUA DE 3 X 16 CM - BRUTA | M | 31.85 | 4 |  | 127.4
|  | 15520 | CAIBRO DE PEROBA DO NORTE 5 X 6 CM - BRUTO (CUPIÚBA) | M | 14.4 | 1 |  | 14.4
|  | 17515 | PREGO 18 X 27 COMUM - POLIDO | Kg | 14.54 | 0.11 |  | 1.5994
|  | 21051 | SARRAFO DE CEDRINHO 5X2.5CM - BRUTO | M | 4.42 | 7.5 |  | 33.15
|  | 30613 | CHAPA DE AÇO GALVANIZADA N. 22 | M2 | 149.89 | 1 |  | 149.89
174001 | SISTEMA DE AQUECIMENTO SOLAR ATÉ 1000L - COLETOR SOLAR PLANO FECHADO (SELO "A" DO INMETRO) | [5 empty] | M2 |  | 2958.67
|  | 45001 | COLETOR SOLAR PLANO FECHADO (SELO "A" INMETRO) | M2 | 1054.03 | 1 |  | 1054.03
|  | 45025 | CONJUNTO DE INSTALAÇÃO (MATS E MÃO DE OBRA) P/INSTALAÇÃO E INTERLIG. DOS COMPON. DO SIST. DE AQUECIM. SOLAR ATÉ 1000L | CJ | 13604.57 | 0.14 |  | 1904.6398
174002 | SISTEMA DE AQUECIMENTO SOLAR ACIMA DE 1000L - FORNECIMENTO DE COLETOR SOLAR PLANO FECHADO (SELO "A" INMETRO) - SEM INSTALAÇÃO | [5 empty] | M2 |  | 1054.03
|  | 45001 | COLETOR SOLAR PLANO FECHADO (SELO "A" INMETRO) | M2 | 1054.03 | 1 |  | 1054.03
174003 | SISTEMA DE AQUECIMENTO SOLAR, FORNECIMENTO DE RESERVATÓRIO TÉRMICO ATÉ 1000L, BAIXA PRESSÃO (APROVAÇÃO INMETRO) - SEM INSTALAÇÃO | [5 empty] | L |  | 11.7
|  | 45008 | RESERV.TÉRMICO 500L, AÇO AISI 304, BAIXA PRES. C/ SIST. ELETR. P/ AQUEC. AUX. (3000W E 220V-APROX.) - APROV.INMETRO | L | 11.7 | 1 |  | 11.7
174005 | SISTEMA DE AQUECIMENTO SOLAR, FORNECIMENTO DE RESERVATÓRIO TÉRMICO ATÉ 1000L, ALTA PRESSÃO (APROVAÇÃO INMETRO) - SEM INSTALAÇÃO | [5 empty] | L |  | 17.49
|  | 45010 | RESERV.TÉRMICO 500L, AÇO AISI 304, ALTA PRES. (VASO DE EXP. INCL) P/ AQUEC.AUX.(3000W E 220V-APROX) -APROV.INMETRO | L | 17.49 | 1 |  | 17.49
174006 | SISTEMA DE AQUECIMENTO SOLAR, INSTALAÇÃO DE RESERVATÓRIO TÉRMICO ATÉ 1000L | [5 empty] | UN |  | 4081.37
|  | 45025 | CONJUNTO DE INSTALAÇÃO (MATS E MÃO DE OBRA) P/INSTALAÇÃO E INTERLIG. DOS COMPON. DO SIST. DE AQUECIM. SOLAR ATÉ 1000L | CJ | 13604.57 | 0.3 |  | 4081.371
174007 | SISTEMA DE AQUECIMENTO SOLAR, FORNECIMENTO DE RESERVATÓRIO TÉRMICO ACIMA DE 1000L, BAIXA PRESSÃO (APROVAÇÃO INMETRO) - SEM INSTALAÇÃO | [5 empty] | L |  | 15.17
|  | 45012 | RESERV.TÉRMICO 2000L, AÇO AISI 304, BAIXA PRES. C/ SIST. ELÉTR. ENTRE 10 E 12KW, P/ AQUECIMENTO AUX. - APROV.INMETRO | L | 15.17 | 1 |  | 15.17
174008 | SISTEMA DE AQUECIMENTO SOLAR, FORNECIMENTO DE RESERVATÓRIO TÉRMICO ACIMA DE 1000L, ALTA PRESSÃO (APROVAÇÃO INMETRO) - SEM INSTALAÇÃO | [5 empty] | L |  | 16.13
|  | 45013 | RESERV.TÉRMICO 2000L, AÇO AISI 304, ALTA PRES. (VASO DE EXP. INCL) C/SIST.ELÉT.ENTRE 10 E 12KW, P/AQU.AUX.-APROV.INMETRO | L | 16.13 | 1 |  | 16.13
174010 | SISTEMA DE AQUECIMENTO SOLAR (CIRCULAÇÃO FORÇADA), BOMBA HIDRÁULICA DE CIRCULAÇÃO DE ÁGUA NOS COLETORES SOLARES | [5 empty] | UN |  | 2772.86
|  | 45015 | BOMBA HIDRÁULICA DE CIRCULAÇÃO DE ÁGUAS NOS COLETORES SOLARES | Un | 1412.4 | 1 |  | 1412.4
|  | 45025 | CONJUNTO DE INSTALAÇÃO (MATS E MÃO DE OBRA) P/INSTALAÇÃO E INTERLIG. DOS COMPON. DO SIST. DE AQUECIM. SOLAR ATÉ 1000L | CJ | 13604.57 | 0.1 |  | 1360.457
174011 | SISTEMA DE AQUECIMENTO SOLAR (CIRCULAÇÃO FORÇADA), CONJUNTO DIGITAL PARA ACIONAMENTOS PROGRAMADOS DE EQUIPAMENTOS | [5 empty] | UN |  | 2034.09
|  | 45023 | CONJ. DIGITAL ENGLOB. CONTROL. DIFER. DE TEMP. E TERMOST.C/ TIMER P/ACION.PROG,BOMB.HIDR, AQUEC.AUX,ANEL RECIRC.ÁGUA.QU | Un | 673.63 | 1 |  | 673.63
|  | 45025 | CONJUNTO DE INSTALAÇÃO (MATS E MÃO DE OBRA) P/INSTALAÇÃO E INTERLIG. DOS COMPON. DO SIST. DE AQUECIM. SOLAR ATÉ 1000L | CJ | 13604.57 | 0.1 |  | 1360.457
174013 | SISTEMA DE AQUECIMENTO SOLAR PARA PISCINA, FORNECIMENTO DE COLETOR SOLAR ABERTO (SELO "A" INMETRO) - SEM INSTALAÇÃO | [5 empty] | M2 |  | 221.99
|  | 45004 | COLETOR SOLAR PLANO ABERTO (SELO "A" INMETRO) | M2 | 221.99 | 1 |  | 221.99
174501 | ANDAIMES METÁLICOS - FORNECIMENTO | [5 empty] | M3xMÊS |  | 10.03
|  | 11205 | LOCAÇÃO DE ANDAIME TUBULAR TIPO TORRE 1.50 X 1.50 M (ALTURA DE 1 METRO) | M / Mês | 22.57 | 0.4444 |  | 10.0301
174502 | ANDAIMES METÁLICOS - MONTAGEM E DESMONTAGEM | [5 empty] | M3 |  | 6.39
|  | 2099 | SERVENTE (SGSP) | H | 19.54 | 0.15 |  | 2.9322
|  | 2196 | MONTADOR DE ESCORAMENTO METÁLICO (SGSP) | H | 21.63 | 0.16 |  | 3.4613
175001 | DEMOLIÇÃO DE MURO DE ALVENARIA - H=1,80 À 2,00M | [5 empty] | M |  | 48.87
|  | 2099 | SERVENTE (SGSP) | H | 19.54 | 2.5 |  | 48.8705
175015 | DEMOLIÇÃO DE ALAMBRADO DE TELA GALVANIZADA | [5 empty] | M2 |  | 2.18
|  | 2020 | PEDREIRO (SGSP) | H | 23.99 | 0.05 |  | 1.1997
|  | 2099 | SERVENTE (SGSP) | H | 19.54 | 0.05 |  | 0.9774
175020 | DEMOLIÇÃO MANUAL DE CONCRETO SIMPLES | [5 empty] | M3 |  | 215.03
|  | 2099 | SERVENTE (SGSP) | H | 19.54 | 11 |  | 215.0302
175021 | DEMOLIÇÃO MANUAL DE CONCRETO ARMADO | [5 empty] | M3 |  | 390.96
|  | 2099 | SERVENTE (SGSP) | H | 19.54 | 20 |  | 390.964
175022 | DEMOLIÇÃO MECANIZADA DE CONCRETO SIMPLES | [5 empty] | M3 |  | 186.47
|  | 2099 | SERVENTE (SGSP) | H | 19.54 | 2 |  | 39.0964
|  | 94019 | COMPRESSOR PORTÁTIL ATLAS COPCO - MOD.XAS 137 - 275 PCM SEM ROMPEDOR |  | 94.32 | 1 |  | 94.3232
|  | 94043 | MARTELETE ROMPEDOR PNEUMÁTICO |  | 26.52 | 2 |  | 53.0456
175023 | DEMOLIÇÃO MECANIZADA DE CONCRETO ARMADO | [5 empty] | M3 |  | 372.93
|  | 2099 | SERVENTE (SGSP) | H | 19.54 | 4 |  | 78.1928
|  | 94019 | COMPRESSOR PORTÁTIL ATLAS COPCO - MOD.XAS 137 - 275 PCM SEM ROMPEDOR |  | 94.32 | 2 |  | 188.6465
|  | 94043 | MARTELETE ROMPEDOR PNEUMÁTICO |  | 26.52 | 4 |  | 106.0913
175025 | DEMOLIÇÃO DE LADRILHOS HIDRÁULICOS, INCLUSIVE ARGAMASSA DE REGULARIZAÇÃO | [5 empty] | M2 |  | 11.73
|  | 2099 | SERVENTE (SGSP) | H | 19.54 | 0.6 |  | 11.7289
175030 | DEMOLIÇÃO DE LAJOTAS DE CONCRETO | [5 empty] | M2 |  | 9.77
|  | 2099 | SERVENTE (SGSP) | H | 19.54 | 0.5 |  | 9.7741
175040 | DEMOLIÇÃO DE PAVIMENTAÇÃO ASFÁLTICA, CAPA E BASE - MANUAL | [5 empty] | M2 |  | 29.32
|  | 2099 | SERVENTE (SGSP) | H | 19.54 | 1.5 |  | 29.3223
175045 | DEMOLIÇÃO DE GUIAS DE CONCRETO | [5 empty] | M |  | 7.82
|  | 2099 | SERVENTE (SGSP) | H | 19.54 | 0.4 |  | 7.8192
175048 | DEMOLIÇÃO DE SARJETAS DE CONCRETO | [5 empty] | M |  | 11.73
|  | 2099 | SERVENTE (SGSP) | H | 19.54 | 0.6 |  | 11.7289
176005 | RETIRADA DE CERCA DE ARAME FARPADO, MOURÃO DE EUCALIPTO OU CONCRETO | [5 empty] | M |  | 9.77
|  | 2099 | SERVENTE (SGSP) | H | 19.54 | 0.5 |  | 9.7741
176030 | RETIRADA DE LAJOTAS PRÉ-MOLDADAS DE CONCRETO | [5 empty] | M2 |  | 13.68
|  | 2099 | SERVENTE (SGSP) | H | 19.54 | 0.7 |  | 13.6837
176032 | RETIRADA DE FORRAS DE PEDRAS NATURAIS | [5 empty] | M2 |  | 25.41
|  | 2099 | SERVENTE (SGSP) | H | 19.54 | 1.3 |  | 25.4126
176035 | RETIRADA DE PARALELEPÍPEDOS | [5 empty] | M2 |  | 11.73
|  | 2099 | SERVENTE (SGSP) | H | 19.54 | 0.6 |  | 11.7289
176038 | RETIRADA DE MOSAICO PORTUGUÊS | [5 empty] | M2 |  | 11.73
|  | 2099 | SERVENTE (SGSP) | H | 19.54 | 0.6 |  | 11.7289
176045 | RETIRADA DE GUIAS DE CONCRETO | [5 empty] | M |  | 9.77
|  | 2099 | SERVENTE (SGSP) | H | 19.54 | 0.5 |  | 9.7741
176046 | RETIRADA DE PISO INTERTRAVADO | [5 empty] | M2 |  | 13.68
|  | 2099 | SERVENTE (SGSP) | H | 19.54 | 0.7 |  | 13.6837
176050 | RETIRADA DE BRINQUEDOS | [5 empty] | UN |  | 47.7
|  | 2099 | SERVENTE (SGSP) | H | 19.54 | 2.44 |  | 47.6976
176087 | RETIRADA DE PORTA-GIZ, INCLUSIVE SUPORTES | [5 empty] | M |  | 9.67
|  | 2013 | CARPINTEIRO (SGSP) | H | 24.17 | 0.4 |  | 9.6709
176090 | RETIRADA DE COIFA E CHAPA PARA FOGÃO DE 3 OU 4 BOCAS | [5 empty] | UN |  | 43.3
|  | 2045 | SERRALHEIRO (SGSP) | H | 34.21 | 0.8 |  | 27.372
|  | 2046 | AJUDANTE DE SERRALHEIRO (SGSP) | H | 19.91 | 0.8 |  | 15.9318
176091 | RETIRADA DE COIFA EM CHAPA PARA FOGÃO DE 6 BOCAS | [5 empty] | UN |  | 54.13
|  | 2045 | SERRALHEIRO (SGSP) | H | 34.21 | 1 |  | 34.215
|  | 2046 | AJUDANTE DE SERRALHEIRO (SGSP) | H | 19.91 | 1 |  | 19.9148
176092 | RETIRADA DE EXAUSTOR | [5 empty] | UN |  | 8.3
|  | 2041 | ELETRICISTA (SGSP) | H | 27.66 | 0.3 |  | 8.2982
176093 | RETIRADA DE DUTO DE EXAUSTÃO | [5 empty] | M |  | 16.24
|  | 2045 | SERRALHEIRO (SGSP) | H | 34.21 | 0.3 |  | 10.2645
|  | 2046 | AJUDANTE DE SERRALHEIRO (SGSP) | H | 19.91 | 0.3 |  | 5.9744
176094 | RETIRADA DE PORTÃO DE FERRO PERFILADO TIPO PQ (GP5/GPM1) | [5 empty] | M2 |  | 27.06
|  | 2045 | SERRALHEIRO (SGSP) | H | 34.21 | 0.5 |  | 17.1075
|  | 2046 | AJUDANTE DE SERRALHEIRO (SGSP) | H | 19.91 | 0.5 |  | 9.9574
176095 | RETIRADA DE ALAMBRADO EM TELA INCLUSIVE ESTRUTURA DE SUSTENTAÇÃO (FP.04) | [5 empty] | M |  | 50.37
|  | 2020 | PEDREIRO (SGSP) | H | 23.99 | 0.6 |  | 14.3964
|  | 2099 | SERVENTE (SGSP) | H | 19.54 | 1.84 |  | 35.9686
176096 | RETIRADA DE CERCA DE TELA GALVANIZADA E RESPECTIVOS MOURÕES (FC 04/05) | [5 empty] | M |  | 44.5
|  | 2020 | PEDREIRO (SGSP) | H | 23.99 | 0.16 |  | 3.839
|  | 2099 | SERVENTE (SGSP) | H | 19.54 | 2.08 |  | 40.6602
176097 | RETIRADA DE PORTÃO METÁLICO | [5 empty] | M2 |  | 65.31
|  | 2020 | PEDREIRO (SGSP) | H | 23.99 | 1.5 |  | 35.9911
|  | 2099 | SERVENTE (SGSP) | H | 19.54 | 1.5 |  | 29.3223
177001 | RECOLOCAÇÃO DE TELA E TIRANTE EM ALAMBRADO | [5 empty] | M2 |  | 34.25
|  | 2020 | PEDREIRO (SGSP) | H | 23.99 | 0.75 |  | 17.9955
|  | 2099 | SERVENTE (SGSP) | H | 19.54 | 0.75 |  | 14.6611
|  | 17710 | ARAME GALVANIZADO N. 10 | Kg | 16.2 | 0.05 |  | 0.81
|  | 17750 | ARAME GALVANIZADO N. 12 | Kg | 16.45 | 0.04762 |  | 0.7833
177035 | RECOLOCAÇÃO DE PARALELEPÍPEDOS | [5 empty] | M2 |  | 35.95
|  | 2062 | CALCETEIRO - ASSENTADOR DE GUIAS (SGSP) | H | 23.81 | 0.4 |  | 9.5243
|  | 2099 | SERVENTE (SGSP) | H | 19.54 | 0.6 |  | 11.7289
|  | 10501 | AREIA LAVADA | M3 | 146.98 | 0.1 |  | 14.6982
177036 | RECOLOCAÇÃO DE PARALELEPÍPEDO COM AREIA RECICLADA | [5 empty] | M2 |  | 27.48
|  | 2062 | CALCETEIRO - ASSENTADOR DE GUIAS (SGSP) | H | 23.81 | 0.4 |  | 9.5243
|  | 2099 | SERVENTE (SGSP) | H | 19.54 | 0.6 |  | 11.7289
|  | 10502 | AGREGADO RECICLADO (DIVERSAS GLANULOMETRIAS) | M3 | 62.31 | 0.1 |  | 6.231
177038 | RECOLOCAÇÃO DE MOSAICO PORTUGUÊS SOBRE BASE DE CONCRETO | [5 empty] | M2 |  | 73.53
|  | 2099 | SERVENTE (SGSP) | H | 19.54 | 2 |  | 39.0964
|  | 10630 | ARGAMASSA DE CIMENTO COM AREIA GROSSA 1:3 | M3 | 688.62 | 0.05 |  | 34.4311
177039 | RECOLOCAÇÃO DE MOSAICO PORTUGUÊS SOBRE BASE DE AREIA | [5 empty] | M2 |  | 50.86
|  | 2099 | SERVENTE (SGSP) | H | 19.54 | 2 |  | 39.0964
|  | 10501 | AREIA LAVADA | M3 | 146.98 | 0.08 |  | 11.7586
177040 | RECOLOCAÇÃO DE MOSAICO PORTUGUÊS SOBRE BASE DE CONCRETO COM AGREGADO RECICLADO | [5 empty] | M2 |  | 66.29
|  | 2099 | SERVENTE (SGSP) | H | 19.54 | 2.5 |  | 48.8705
|  | 10502 | AGREGADO RECICLADO (DIVERSAS GLANULOMETRIAS) | M3 | 62.31 | 0.052 |  | 3.2401
|  | 10517 | CIMENTO PORTLAND CPII-E/F-32 | Kg | 0.63 | 22.5 |  | 14.175
177041 | RECOLOCAÇÃO DE MOSAICO PORTUGUÊS SOBRE BASE DE AREIA RECICLADA | [5 empty] | M2 |  | 44.08
|  | 2099 | SERVENTE (SGSP) | H | 19.54 | 2 |  | 39.0964
|  | 10502 | AGREGADO RECICLADO (DIVERSAS GLANULOMETRIAS) | M3 | 62.31 | 0.08 |  | 4.9848
177045 | RECOLOCAÇÃO DE GUIAS DE CONCRETO | [5 empty] | M |  | 53.58
|  | 2020 | PEDREIRO (SGSP) | H | 23.99 | 0.8 |  | 19.1952
|  | 2099 | SERVENTE (SGSP) | H | 19.54 | 1.6 |  | 31.2771
|  | 10604 | CONCRETO FCK=10MPA C/ BRITA 2 | M3 | 310.81 | 0.01 |  | 3.108
177046 | RECOLOCAÇÃO DE PISO INTERTRAVADO COM AREIA RECICLADA | [5 empty] | M2 |  | 27.48
|  | 2062 | CALCETEIRO - ASSENTADOR DE GUIAS (SGSP) | H | 23.81 | 0.4 |  | 9.5243
|  | 2099 | SERVENTE (SGSP) | H | 19.54 | 0.6 |  | 11.7289
|  | 10502 | AGREGADO RECICLADO (DIVERSAS GLANULOMETRIAS) | M3 | 62.31 | 0.1 |  | 6.231
177087 | RECOLOCAÇÃO DE PORTA-GIZ, INCLUSIVE SUPORTES | [5 empty] | M |  | 23.95
|  | 2013 | CARPINTEIRO (SGSP) | H | 24.17 | 0.5 |  | 12.0887
|  | 2014 | AJUDANTE DE CARPINTEIRO (SGSP) | H | 19.54 | 0.5 |  | 9.7741
|  | 17040 | PARAFUSO AUTO-ATARRAXANTE - CABEÇA PANELA - COM BUCHA DE NYLON S- 8 DIÂMETRO 5,5MM - COMPRIMENTO 50MM - FENDA SIMPLES | Un | 0.87 | 2.4 |  | 2.088
177090 | RECOLOCAÇÃO DE COIFA EM CHAPA PARA FOGÃO DE 3 OU 4 BOCAS | [5 empty] | UN |  | 84.67
|  | 2045 | SERRALHEIRO (SGSP) | H | 34.21 | 1.5 |  | 51.3226
|  | 2046 | AJUDANTE DE SERRALHEIRO (SGSP) | H | 19.91 | 1.5 |  | 29.8723
|  | 17040 | PARAFUSO AUTO-ATARRAXANTE - CABEÇA PANELA - COM BUCHA DE NYLON S- 8 DIÂMETRO 5,5MM - COMPRIMENTO 50MM - FENDA SIMPLES | Un | 0.87 | 4 |  | 3.48
177091 | RECOLOCAÇÃO DE COIFA EM CHAPA PARA FOGÃO DE 6 BOCAS | [5 empty] | UN |  | 111.74
|  | 2045 | SERRALHEIRO (SGSP) | H | 34.21 | 2 |  | 68.4301
|  | 2046 | AJUDANTE DE SERRALHEIRO (SGSP) | H | 19.91 | 2 |  | 39.8297
|  | 17040 | PARAFUSO AUTO-ATARRAXANTE - CABEÇA PANELA - COM BUCHA DE NYLON S- 8 DIÂMETRO 5,5MM - COMPRIMENTO 50MM - FENDA SIMPLES | Un | 0.87 | 4 |  | 3.48
177092 | RECOLOCAÇÃO DE EXAUSTOR | [5 empty] | UN |  | 35.6
|  | 2020 | PEDREIRO (SGSP) | H | 23.99 | 0.76 |  | 18.2355
|  | 2041 | ELETRICISTA (SGSP) | H | 27.66 | 0.4 |  | 11.0643
|  | 10630 | ARGAMASSA DE CIMENTO COM AREIA GROSSA 1:3 | M3 | 688.62 | 0.0041 |  | 2.8233
|  | 17040 | PARAFUSO AUTO-ATARRAXANTE - CABEÇA PANELA - COM BUCHA DE NYLON S- 8 DIÂMETRO 5,5MM - COMPRIMENTO 50MM - FENDA SIMPLES | Un | 0.87 | 4 |  | 3.48
177093 | RECOLOCAÇÃO DE DUTO DE EXAUSTÃO | [5 empty] | M |  | 23.39
|  | 2045 | SERRALHEIRO (SGSP) | H | 34.21 | 0.4 |  | 13.686
|  | 2046 | AJUDANTE DE SERRALHEIRO (SGSP) | H | 19.91 | 0.4 |  | 7.9659
|  | 17040 | PARAFUSO AUTO-ATARRAXANTE - CABEÇA PANELA - COM BUCHA DE NYLON S- 8 DIÂMETRO 5,5MM - COMPRIMENTO 50MM - FENDA SIMPLES | Un | 0.87 | 2 |  | 1.74
177094 | RECOLOCAÇÃO DE PORTÃO DE FERRO PERFILADO TIPO PARQUE (GP5/GPM-1) | [5 empty] | M2 |  | 81.95
|  | 2020 | PEDREIRO (SGSP) | H | 23.99 | 0.09 |  | 2.1594
|  | 2045 | SERRALHEIRO (SGSP) | H | 34.21 | 1 |  | 34.215
|  | 2046 | AJUDANTE DE SERRALHEIRO (SGSP) | H | 19.91 | 1 |  | 19.9148
|  | 2099 | SERVENTE (SGSP) | H | 19.54 | 0.58 |  | 11.3379
|  | 10612 | CONCRETO FCK=20MPA C/ BRITA 2 | M3 | 413.74 | 0.02 |  | 8.2748
|  | 11501 | AÇO CA-25 - MÉDIA BITOLAS | KG | 9.42 | 0.14 |  | 1.3186
|  | 30542 | FERRO PERFILADO TRABALHADO | KG | 14.77 | 0.32 |  | 4.7258
177096 | RECOLOCAÇÃO DE CERCA DE TELA GALVANIZADA E RESPECTIVOS MOURÕES (FC 04/05) | [5 empty] | M |  | 69.08
|  | 2020 | PEDREIRO (SGSP) | H | 23.99 | 0.89 |  | 21.3547
|  | 2099 | SERVENTE (SGSP) | H | 19.54 | 1.61 |  | 31.4726
|  | 10608 | CONCRETO FCK=15MPA C/ BRITA 2 | M3 | 396.31 | 0.035 |  | 13.871
|  | 17710 | ARAME GALVANIZADO N. 10 | Kg | 16.2 | 0.05 |  | 0.81
|  | 17750 | ARAME GALVANIZADO N. 12 | Kg | 16.45 | 0.09524 |  | 1.5666
178015 | TELA GALVANIZADA PARA ALAMBRADO - MALHA 2" FIO 10 | [5 empty] | M2 |  | 105.34
|  | 2020 | PEDREIRO (SGSP) | H | 23.99 | 0.75 |  | 17.9955
|  | 2099 | SERVENTE (SGSP) | H | 19.54 | 0.75 |  | 14.6611
|  | 17750 | ARAME GALVANIZADO N. 12 | Kg | 16.45 | 0.0581 |  | 0.9557
|  | 18035 | TELA ALAMBRADO MALHA 2" - FIO 10 - GALVANIZADA | M2 | 68.31 | 1.05 |  | 71.7255
178019 | FERRO TRABALHADO PARA GRADIS | [5 empty] | KG |  | 14.77
|  | 30542 | FERRO PERFILADO TRABALHADO | KG | 14.77 | 1 |  | 14.7681
178070 | TABELA DE BASQUETE, INCLUSIVE ARO E CESTA - MADEIRA PINTADA | [5 empty] | UN |  | 960.84
|  | 2013 | CARPINTEIRO (SGSP) | H | 24.17 | 1 |  | 24.1774
|  | 2014 | AJUDANTE DE CARPINTEIRO (SGSP) | H | 19.54 | 1 |  | 19.5482
|  | 38050 | TABELA PARA BASQUETE; INCLUSIVE ARO | Un | 917.11 | 1 |  | 917.11
178072 | REPINTURA DE FAIXAS ATÉ 10CM - BORRACHA CLORADA | [5 empty] | M |  | 6.69
|  | 2075 | PINTOR (SGSP) | H | 26.03 | 0.09 |  | 2.343
|  | 2076 | AJUDANTE DE PINTOR (SGSP) | H | 19.54 | 0.09 |  | 1.7593
|  | 37015 | TINTA A BASE DE BORRACHA CLORADA | L | 64.79 | 0.04 |  | 2.5916
178073 | REPINTURA DE FAIXAS ATÉ 10CM - EPÓXI | [5 empty] | M |  | 8.38
|  | 2075 | PINTOR (SGSP) | H | 26.03 | 0.11 |  | 2.8637
|  | 2076 | AJUDANTE DE PINTOR (SGSP) | H | 19.54 | 0.11 |  | 2.1503
|  | 37030 | TINTA A BASE DE RESINA EPÓXI | L | 112.19 | 0.03 |  | 3.3657
180101 | TUTOR E AMARILHO PARA ÁRVORES | [5 empty] | UN |  | 24.61
|  | 2014 | AJUDANTE DE CARPINTEIRO (SGSP) | H | 19.54 | 0.25 |  | 4.887
|  | 21081 | CAIBRO DE PEROBA DO NORTE 3 X 5 CM - BRUTO - (CUPIÚBA) | M | 7.89 | 2.5 |  | 19.725
180103 | PROTETOR TIPO PARQUE PARA ÁRVORES | [5 empty] | UN |  | 130.84
|  | 2014 | AJUDANTE DE CARPINTEIRO (SGSP) | H | 19.54 | 1 |  | 19.5482
|  | 17515 | PREGO 18 X 27 COMUM - POLIDO | Kg | 14.54 | 0.15 |  | 2.181
|  | 19045 | RIPA DE PEROBA DO NORTE(CUPIÚBA) APARELHADA - 1,5 X 5CM | M | 5.59 | 4 |  | 22.36
|  | 21081 | CAIBRO DE PEROBA DO NORTE 3 X 5 CM - BRUTO - (CUPIÚBA) | M | 7.89 | 10 |  | 78.9
|  | 37005 | TINTA ESMALTE BRILHANTE BRANCA | L | 39.23 | 0.2 |  | 7.846
180203 | ALECRIM DE CAMPINAS (HOLOCALIX GLAZZIOVII) | [5 empty] | UN |  | 290.02
|  | 2085 | JARDINEIRO (SGSP) | H | 17.94 | 0.1 |  | 1.7944
|  | 2086 | AJUDANTE DE JARDINEIRO (SGSP) | H | 15.81 | 2.8 |  | 44.2756
|  | 38502 | ADUBO QUÍMICO NPK 10 - 10 - 10 - (PREÇO PARA NÃO PRODUTOR) | Kg | 7.16 | 0.666 |  | 4.7685
|  | 38543 | ALECRIM CAMPINAS - (HOLOCALIX BALANSAE) H=1,50/2,00 M - ÁRVORE ORNAMENTAL | Un | 55.41 | 1 |  | 55.41
|  | 38555 | ADUBO ORGÂNICO - ESTERCO | M3 | 239.72 | 0.099 |  | 23.7322
|  | 38557 | TERRA VEGETAL PRETA | M3 | 282.75 | 0.566 |  | 160.0365
180204 | GOIABA DA SERRA (ACCA SELLOWIANA) | [5 empty] | UN |  | 342.12
|  | 2085 | JARDINEIRO (SGSP) | H | 17.94 | 0.1 |  | 1.7944
|  | 2086 | AJUDANTE DE JARDINEIRO (SGSP) | H | 15.81 | 0.5 |  | 7.9063
|  | 10501 | AREIA LAVADA | M3 | 146.98 | 0.005 |  | 0.7349
|  | 38502 | ADUBO QUÍMICO NPK 10 - 10 - 10 - (PREÇO PARA NÃO PRODUTOR) | Kg | 7.16 | 0.3 |  | 2.148
|  | 38555 | ADUBO ORGÂNICO - ESTERCO | M3 | 239.72 | 0.021 |  | 5.0341
|  | 38557 | TERRA VEGETAL PRETA | M3 | 282.75 | 0.021 |  | 5.9377
|  | 38599 | GOIABA DA SERRA - ACCA SELLOWIANA - DAP 3 | Un | 318.56 | 1 |  | 318.56
180205 | GUARITÁ (ASTRONIUM GRAVEOLENS) | [5 empty] | UN |  | 222.32
|  | 2085 | JARDINEIRO (SGSP) | H | 17.94 | 0.1 |  | 1.7944
|  | 2086 | AJUDANTE DE JARDINEIRO (SGSP) | H | 15.81 | 0.5 |  | 7.9063
|  | 10501 | AREIA LAVADA | M3 | 146.98 | 0.005 |  | 0.7349
|  | 38502 | ADUBO QUÍMICO NPK 10 - 10 - 10 - (PREÇO PARA NÃO PRODUTOR) | Kg | 7.16 | 0.3 |  | 2.148
|  | 38555 | ADUBO ORGÂNICO - ESTERCO | M3 | 239.72 | 0.021 |  | 5.0341
|  | 38557 | TERRA VEGETAL PRETA | M3 | 282.75 | 0.021 |  | 5.9377
|  | 38600 | GUARITÁ - ASTRONIUM GRAVEOLENS - DAP 3 | Un | 198.76 | 1 |  | 198.76
180206 | PAU MARFIM (BALFOURODENDRON RIEDELLIANUM) | [5 empty] | UN |  | 235.39
|  | 2085 | JARDINEIRO (SGSP) | H | 17.94 | 0.1 |  | 1.7944
|  | 2086 | AJUDANTE DE JARDINEIRO (SGSP) | H | 15.81 | 0.5 |  | 7.9063
|  | 10501 | AREIA LAVADA | M3 | 146.98 | 0.005 |  | 0.7349
|  | 38502 | ADUBO QUÍMICO NPK 10 - 10 - 10 - (PREÇO PARA NÃO PRODUTOR) | Kg | 7.16 | 0.3 |  | 2.148
|  | 38555 | ADUBO ORGÂNICO - ESTERCO | M3 | 239.72 | 0.021 |  | 5.0341
|  | 38557 | TERRA VEGETAL PRETA | M3 | 282.75 | 0.021 |  | 5.9377
|  | 38601 | PAU MARFIM - BALFOURODENDRON RIEDELLIANUM - DAP 3 | Un | 211.83 | 1 |  | 211.83
180207 | GUANANDI (CALOPHYLLUM BRASILIENSES) | [5 empty] | UN |  | 204.65
|  | 2085 | JARDINEIRO (SGSP) | H | 17.94 | 0.1 |  | 1.7944
|  | 2086 | AJUDANTE DE JARDINEIRO (SGSP) | H | 15.81 | 0.5 |  | 7.9063
|  | 10501 | AREIA LAVADA | M3 | 146.98 | 0.005 |  | 0.7349
|  | 38502 | ADUBO QUÍMICO NPK 10 - 10 - 10 - (PREÇO PARA NÃO PRODUTOR) | Kg | 7.16 | 0.3 |  | 2.148
|  | 38555 | ADUBO ORGÂNICO - ESTERCO | M3 | 239.72 | 0.021 |  | 5.0341
|  | 38557 | TERRA VEGETAL PRETA | M3 | 282.75 | 0.021 |  | 5.9377
|  | 38602 | GUANANDI - CALOPHYLLUM BRASILIENSES - DAP 3 | Un | 181.09 | 1 |  | 181.09
180208 | CAMBUCI (CAMPOMANESIA PHAEA) | [5 empty] | UN |  | 253.73
|  | 2085 | JARDINEIRO (SGSP) | H | 17.94 | 0.1 |  | 1.7944
|  | 2086 | AJUDANTE DE JARDINEIRO (SGSP) | H | 15.81 | 0.5 |  | 7.9063
|  | 10501 | AREIA LAVADA | M3 | 146.98 | 0.005 |  | 0.7349
|  | 38502 | ADUBO QUÍMICO NPK 10 - 10 - 10 - (PREÇO PARA NÃO PRODUTOR) | Kg | 7.16 | 0.3 |  | 2.148
|  | 38555 | ADUBO ORGÂNICO - ESTERCO | M3 | 239.72 | 0.021 |  | 5.0341
|  | 38557 | TERRA VEGETAL PRETA | M3 | 282.75 | 0.021 |  | 5.9377
|  | 38603 | CAMBUCI - CAMPOMANESIA PHAEA - DAP 3 | Un | 230.17 | 1 |  | 230.17
180209 | GABIROBA (CAMPOMANESIA XANTHOCARPA) | [5 empty] | UN |  | 219.24
|  | 2085 | JARDINEIRO (SGSP) | H | 17.94 | 0.1 |  | 1.7944
|  | 2086 | AJUDANTE DE JARDINEIRO (SGSP) | H | 15.81 | 0.5 |  | 7.9063
|  | 10501 | AREIA LAVADA | M3 | 146.98 | 0.005 |  | 0.7349
|  | 38502 | ADUBO QUÍMICO NPK 10 - 10 - 10 - (PREÇO PARA NÃO PRODUTOR) | Kg | 7.16 | 0.3 |  | 2.148
|  | 38555 | ADUBO ORGÂNICO - ESTERCO | M3 | 239.72 | 0.021 |  | 5.0341
|  | 38557 | TERRA VEGETAL PRETA | M3 | 282.75 | 0.021 |  | 5.9377
|  | 38604 | GABIROBA - CAMPOMANESIA XANTHOCARPA - DAP 3 | Un | 195.68 | 1 |  | 195.68
180210 | CASSIA (CASSIA MULTIJUGA) | [5 empty] | UN |  | 289.6
|  | 2085 | JARDINEIRO (SGSP) | H | 17.94 | 0.1 |  | 1.7944
|  | 2086 | AJUDANTE DE JARDINEIRO (SGSP) | H | 15.81 | 2.8 |  | 44.2756
|  | 38502 | ADUBO QUÍMICO NPK 10 - 10 - 10 - (PREÇO PARA NÃO PRODUTOR) | Kg | 7.16 | 1 |  | 7.16
|  | 38540 | CÁSSIA-ALELUIA (SENNA MULTIJUGA) H=1,50/2,00 M - ÁRVORE ORNAMENTAL | Un | 52.6 | 1 |  | 52.6
|  | 38555 | ADUBO ORGÂNICO - ESTERCO | M3 | 239.72 | 0.099 |  | 23.7322
|  | 38557 | TERRA VEGETAL PRETA | M3 | 282.75 | 0.566 |  | 160.0365
180211 | CÁSSIA FERRUGEM (CASSIA FERRUGINEA) | [5 empty] | UN |  | 174.67
|  | 2085 | JARDINEIRO (SGSP) | H | 17.94 | 0.1 |  | 1.7944
|  | 2086 | AJUDANTE DE JARDINEIRO (SGSP) | H | 15.81 | 0.5 |  | 7.9063
|  | 10501 | AREIA LAVADA | M3 | 146.98 | 0.005 |  | 0.7349
|  | 38502 | ADUBO QUÍMICO NPK 10 - 10 - 10 - (PREÇO PARA NÃO PRODUTOR) | Kg | 7.16 | 0.3 |  | 2.148
|  | 38555 | ADUBO ORGÂNICO - ESTERCO | M3 | 239.72 | 0.021 |  | 5.0341
|  | 38557 | TERRA VEGETAL PRETA | M3 | 282.75 | 0.021 |  | 5.9377
|  | 38605 | CÁSSIA FERRUGEM - CASSIA FERRUGINEA - DAP 3 | Un | 151.11 | 1 |  | 151.11
180212 | FALSO BARBATIMÃO (CASSIA LEPTOPHYLLA) | [5 empty] | UN |  | 210.46
|  | 2085 | JARDINEIRO (SGSP) | H | 17.94 | 0.1 |  | 1.7944
|  | 2086 | AJUDANTE DE JARDINEIRO (SGSP) | H | 15.81 | 0.5 |  | 7.9063
|  | 10501 | AREIA LAVADA | M3 | 146.98 | 0.005 |  | 0.7349
|  | 38502 | ADUBO QUÍMICO NPK 10 - 10 - 10 - (PREÇO PARA NÃO PRODUTOR) | Kg | 7.16 | 0.3 |  | 2.148
|  | 38555 | ADUBO ORGÂNICO - ESTERCO | M3 | 239.72 | 0.021 |  | 5.0341
|  | 38557 | TERRA VEGETAL PRETA | M3 | 282.75 | 0.021 |  | 5.9377
|  | 38606 | FALSO BARBATIMÃO - CASSIA LEPTOPHYLLA - DAP 3 | Un | 186.9 | 1 |  | 186.9
180213 | PAU VIOLA (CITHAREXYLUM MYRIANTHUM) | [5 empty] | UN |  | 216.35
|  | 2085 | JARDINEIRO (SGSP) | H | 17.94 | 0.1 |  | 1.7944
|  | 2086 | AJUDANTE DE JARDINEIRO (SGSP) | H | 15.81 | 0.5 |  | 7.9063
|  | 10501 | AREIA LAVADA | M3 | 146.98 | 0.005 |  | 0.7349
|  | 38502 | ADUBO QUÍMICO NPK 10 - 10 - 10 - (PREÇO PARA NÃO PRODUTOR) | Kg | 7.16 | 0.3 |  | 2.148
|  | 38555 | ADUBO ORGÂNICO - ESTERCO | M3 | 239.72 | 0.021 |  | 5.0341
|  | 38557 | TERRA VEGETAL PRETA | M3 | 282.75 | 0.021 |  | 5.9377
|  | 38607 | PAU VIOLA - CITHAREXYLUM MYRIANTHUM - DAP 3 | Un | 192.79 | 1 |  | 192.79
180214 | IPÊ VERDE (CYBYSTAX ANTISYPHILITICA) | [5 empty] | UN |  | 271.16
|  | 2085 | JARDINEIRO (SGSP) | H | 17.94 | 0.1 |  | 1.7944
|  | 2086 | AJUDANTE DE JARDINEIRO (SGSP) | H | 15.81 | 0.5 |  | 7.9063
|  | 10501 | AREIA LAVADA | M3 | 146.98 | 0.005 |  | 0.7349
|  | 38502 | ADUBO QUÍMICO NPK 10 - 10 - 10 - (PREÇO PARA NÃO PRODUTOR) | Kg | 7.16 | 0.3 |  | 2.148
|  | 38555 | ADUBO ORGÂNICO - ESTERCO | M3 | 239.72 | 0.021 |  | 5.0341
|  | 38557 | TERRA VEGETAL PRETA | M3 | 282.75 | 0.021 |  | 5.9377
|  | 38608 | IPÊ VERDE - CYBYSTAX ANTISYPHILITICA - DAP 3 | Un | 247.6 | 1 |  | 247.6
180215 | SAGUARAGI (COLUBRINA GLANDULOSA) | [5 empty] | UN |  | 147.24
|  | 2085 | JARDINEIRO (SGSP) | H | 17.94 | 0.1 |  | 1.7944
|  | 2086 | AJUDANTE DE JARDINEIRO (SGSP) | H | 15.81 | 0.5 |  | 7.9063
|  | 10501 | AREIA LAVADA | M3 | 146.98 | 0.005 |  | 0.7349
|  | 38502 | ADUBO QUÍMICO NPK 10 - 10 - 10 - (PREÇO PARA NÃO PRODUTOR) | Kg | 7.16 | 0.3 |  | 2.148
|  | 38555 | ADUBO ORGÂNICO - ESTERCO | M3 | 239.72 | 0.021 |  | 5.0341
|  | 38557 | TERRA VEGETAL PRETA | M3 | 282.75 | 0.021 |  | 5.9377
|  | 38609 | SAGUARAGI - COLUBRINA GLANDULOSA - DAP 3 | Un | 123.68 | 1 |  | 123.68
180216 | MULUNGU ( ERYTHRINA FALCATA) | [5 empty] | UN |  | 182.2
|  | 2085 | JARDINEIRO (SGSP) | H | 17.94 | 0.1 |  | 1.7944
|  | 2086 | AJUDANTE DE JARDINEIRO (SGSP) | H | 15.81 | 0.5 |  | 7.9063
|  | 10501 | AREIA LAVADA | M3 | 146.98 | 0.005 |  | 0.7349
|  | 38502 | ADUBO QUÍMICO NPK 10 - 10 - 10 - (PREÇO PARA NÃO PRODUTOR) | Kg | 7.16 | 0.3 |  | 2.148
|  | 38555 | ADUBO ORGÂNICO - ESTERCO | M3 | 239.72 | 0.021 |  | 5.0341
|  | 38557 | TERRA VEGETAL PRETA | M3 | 282.75 | 0.021 |  | 5.9377
|  | 38610 | MULUNGU - ERYTHRINA FALCATA - DAP 3 | Un | 158.64 | 1 |  | 158.64
180217 | UVAIA (EUGENIA PYRIFORMIS) | [5 empty] | UN |  | 310.09
|  | 2085 | JARDINEIRO (SGSP) | H | 17.94 | 0.1 |  | 1.7944
|  | 2086 | AJUDANTE DE JARDINEIRO (SGSP) | H | 15.81 | 0.5 |  | 7.9063
|  | 10501 | AREIA LAVADA | M3 | 146.98 | 0.005 |  | 0.7349
|  | 38502 | ADUBO QUÍMICO NPK 10 - 10 - 10 - (PREÇO PARA NÃO PRODUTOR) | Kg | 7.16 | 0.3 |  | 2.148
|  | 38555 | ADUBO ORGÂNICO - ESTERCO | M3 | 239.72 | 0.021 |  | 5.0341
|  | 38557 | TERRA VEGETAL PRETA | M3 | 282.75 | 0.021 |  | 5.9377
|  | 38611 | UVAIA (EUGENIA PYRIFORMIS) - DAP 3 | Un | 286.53 | 1 |  | 286.53
180218 | PITANGUEIRA ( EUGENIA UNIFLORA) | [5 empty] | UN |  | 161.42
|  | 2085 | JARDINEIRO (SGSP) | H | 17.94 | 0.1 |  | 1.7944
|  | 2086 | AJUDANTE DE JARDINEIRO (SGSP) | H | 15.81 | 0.5 |  | 7.9063
|  | 10501 | AREIA LAVADA | M3 | 146.98 | 0.005 |  | 0.7349
|  | 38502 | ADUBO QUÍMICO NPK 10 - 10 - 10 - (PREÇO PARA NÃO PRODUTOR) | Kg | 7.16 | 0.3 |  | 2.148
|  | 38555 | ADUBO ORGÂNICO - ESTERCO | M3 | 239.72 | 0.021 |  | 5.0341
|  | 38557 | TERRA VEGETAL PRETA | M3 | 282.75 | 0.021 |  | 5.9377
|  | 38612 | PITANGUEIRA - EUGENIA UNIFLORA - DAP 3 | Un | 137.86 | 1 |  | 137.86
180219 | IPÊ BRANCO (HANDROANTHUS ROSEO ALBA) | [5 empty] | UN |  | 219.38
|  | 2085 | JARDINEIRO (SGSP) | H | 17.94 | 0.1 |  | 1.7944
|  | 2086 | AJUDANTE DE JARDINEIRO (SGSP) | H | 15.81 | 0.5 |  | 7.9063
|  | 10501 | AREIA LAVADA | M3 | 146.98 | 0.005 |  | 0.7349
|  | 38502 | ADUBO QUÍMICO NPK 10 - 10 - 10 - (PREÇO PARA NÃO PRODUTOR) | Kg | 7.16 | 0.3 |  | 2.148
|  | 38555 | ADUBO ORGÂNICO - ESTERCO | M3 | 239.72 | 0.021 |  | 5.0341
|  | 38557 | TERRA VEGETAL PRETA | M3 | 282.75 | 0.021 |  | 5.9377
|  | 38613 | IPÊ BRANCO - HANDROANTHUS ROSEO ALBA - DAP 3 | Un | 195.82 | 1 |  | 195.82
180220 | IPÊ AMARELO DO BREJO (HANDROANTHUS UMBELLATUS) | [5 empty] | UN |  | 233.22
|  | 2085 | JARDINEIRO (SGSP) | H | 17.94 | 0.1 |  | 1.7944
|  | 2086 | AJUDANTE DE JARDINEIRO (SGSP) | H | 15.81 | 0.5 |  | 7.9063
|  | 10501 | AREIA LAVADA | M3 | 146.98 | 0.005 |  | 0.7349
|  | 38502 | ADUBO QUÍMICO NPK 10 - 10 - 10 - (PREÇO PARA NÃO PRODUTOR) | Kg | 7.16 | 0.3 |  | 2.148
|  | 38555 | ADUBO ORGÂNICO - ESTERCO | M3 | 239.72 | 0.021 |  | 5.0341
|  | 38557 | TERRA VEGETAL PRETA | M3 | 282.75 | 0.021 |  | 5.9377
|  | 38614 | IPÊ AMARELO DO BREJO - HANDROANTHUS UMBELLATUS - DAP 3 | Un | 209.66 | 1 |  | 209.66
180221 | IPÊ TABACO (HANDROANTHUS VELLOSOI) | [5 empty] | UN |  | 188.59
|  | 2085 | JARDINEIRO (SGSP) | H | 17.94 | 0.1 |  | 1.7944
|  | 2086 | AJUDANTE DE JARDINEIRO (SGSP) | H | 15.81 | 0.5 |  | 7.9063
|  | 10501 | AREIA LAVADA | M3 | 146.98 | 0.005 |  | 0.7349
|  | 38502 | ADUBO QUÍMICO NPK 10 - 10 - 10 - (PREÇO PARA NÃO PRODUTOR) | Kg | 7.16 | 0.3 |  | 2.148
|  | 38555 | ADUBO ORGÂNICO - ESTERCO | M3 | 239.72 | 0.021 |  | 5.0341
|  | 38557 | TERRA VEGETAL PRETA | M3 | 282.75 | 0.021 |  | 5.9377
|  | 38615 | IPÊ TABACO - HANDROANTHUS VELLOSOI - DAP 3 | Un | 165.03 | 1 |  | 165.03
180222 | INGÁ FEIJÃO (INGA MARGINATA) | [5 empty] | UN |  | 263.1
|  | 2085 | JARDINEIRO (SGSP) | H | 17.94 | 0.1 |  | 1.7944
|  | 2086 | AJUDANTE DE JARDINEIRO (SGSP) | H | 15.81 | 0.5 |  | 7.9063
|  | 10501 | AREIA LAVADA | M3 | 146.98 | 0.005 |  | 0.7349
|  | 38502 | ADUBO QUÍMICO NPK 10 - 10 - 10 - (PREÇO PARA NÃO PRODUTOR) | Kg | 7.16 | 0.3 |  | 2.148
|  | 38555 | ADUBO ORGÂNICO - ESTERCO | M3 | 239.72 | 0.021 |  | 5.0341
|  | 38557 | TERRA VEGETAL PRETA | M3 | 282.75 | 0.021 |  | 5.9377
|  | 38616 | INGÁ FEIJÃO - INGA MARGINATA - DAP 3 | Un | 239.54 | 1 |  | 239.54
180223 | JACARANDÁ DE MINAS (JACARANDA CUSPIDIFOLIA) | [5 empty] | UN |  | 169.89
|  | 2085 | JARDINEIRO (SGSP) | H | 17.94 | 0.1 |  | 1.7944
|  | 2086 | AJUDANTE DE JARDINEIRO (SGSP) | H | 15.81 | 0.5 |  | 7.9063
|  | 10501 | AREIA LAVADA | M3 | 146.98 | 0.005 |  | 0.7349
|  | 38502 | ADUBO QUÍMICO NPK 10 - 10 - 10 - (PREÇO PARA NÃO PRODUTOR) | Kg | 7.16 | 0.3 |  | 2.148
|  | 38555 | ADUBO ORGÂNICO - ESTERCO | M3 | 239.72 | 0.021 |  | 5.0341
|  | 38557 | TERRA VEGETAL PRETA | M3 | 282.75 | 0.021 |  | 5.9377
|  | 38617 | JACARANDÁ DE MINAS - JACARANDA CUSPIDIFOLIA - DAP 3 | Un | 146.33 | 1 |  | 146.33
180224 | CAROBÃO (JACARANDA MICRANTHA) | [5 empty] | UN |  | 241.01
|  | 2085 | JARDINEIRO (SGSP) | H | 17.94 | 0.1 |  | 1.7944
|  | 2086 | AJUDANTE DE JARDINEIRO (SGSP) | H | 15.81 | 0.5 |  | 7.9063
|  | 10501 | AREIA LAVADA | M3 | 146.98 | 0.005 |  | 0.7349
|  | 38502 | ADUBO QUÍMICO NPK 10 - 10 - 10 - (PREÇO PARA NÃO PRODUTOR) | Kg | 7.16 | 0.3 |  | 2.148
|  | 38555 | ADUBO ORGÂNICO - ESTERCO | M3 | 239.72 | 0.021 |  | 5.0341
|  | 38557 | TERRA VEGETAL PRETA | M3 | 282.75 | 0.021 |  | 5.9377
|  | 38618 | CAROBÃO - JACARANDA MICRANTHA - DAP 3 | Un | 217.45 | 1 |  | 217.45
180225 | IPÊ AMARELO (TABEBUIA CHRYSOTRICHA) | [5 empty] | UN |  | 180.04
|  | 2085 | JARDINEIRO (SGSP) | H | 17.94 | 0.1 |  | 1.7944
|  | 2086 | AJUDANTE DE JARDINEIRO (SGSP) | H | 15.81 | 1.6 |  | 25.3003
|  | 38502 | ADUBO QUÍMICO NPK 10 - 10 - 10 - (PREÇO PARA NÃO PRODUTOR) | Kg | 7.16 | 0.052 |  | 0.3723
|  | 38545 | IPÊ AMARELO - H=1,50/2,00 M - (TABEBUIA CHRYSOTRICHA) | Un | 58.39 | 1 |  | 58.39
|  | 38555 | ADUBO ORGÂNICO - ESTERCO | M3 | 239.72 | 0.052 |  | 12.4654
|  | 38557 | TERRA VEGETAL PRETA | M3 | 282.75 | 0.289 |  | 81.7147
180226 | IPÊ ROSA (TABEBUIA AVELLANEDAE) | [5 empty] | UN |  | 298.07
|  | 2085 | JARDINEIRO (SGSP) | H | 17.94 | 0.1 |  | 1.7944
|  | 2086 | AJUDANTE DE JARDINEIRO (SGSP) | H | 15.81 | 2.8 |  | 44.2756
|  | 38502 | ADUBO QUÍMICO NPK 10 - 10 - 10 - (PREÇO PARA NÃO PRODUTOR) | Kg | 7.16 | 1 |  | 7.16
|  | 38546 | IPÊ ROSA - H=1,50/2,00 M - (TABEBUIA AVELLANEDAE) | Un | 61.07 | 1 |  | 61.07
|  | 38555 | ADUBO ORGÂNICO - ESTERCO | M3 | 239.72 | 0.099 |  | 23.7322
|  | 38557 | TERRA VEGETAL PRETA | M3 | 282.75 | 0.566 |  | 160.0365
180227 | IPÊ ROXO (TABEBUIA IMPETIGINOSA) | [5 empty] | UN |  | 288.45
|  | 2085 | JARDINEIRO (SGSP) | H | 17.94 | 0.1 |  | 1.7944
|  | 2086 | AJUDANTE DE JARDINEIRO (SGSP) | H | 15.81 | 2.8 |  | 44.2756
|  | 38502 | ADUBO QUÍMICO NPK 10 - 10 - 10 - (PREÇO PARA NÃO PRODUTOR) | Kg | 7.16 | 1 |  | 7.16
|  | 38547 | IPÊ ROXO - H=1,50/2,00 M - (TABEBUIA IMPETIGINOSA) | Un | 51.45 | 1 |  | 51.45
|  | 38555 | ADUBO ORGÂNICO - ESTERCO | M3 | 239.72 | 0.099 |  | 23.7322
|  | 38557 | TERRA VEGETAL PRETA | M3 | 282.75 | 0.566 |  | 160.0365
180228 | CAROBINHA (JACARANDA PUBERULA) | [5 empty] | UN |  | 178.61
|  | 2085 | JARDINEIRO (SGSP) | H | 17.94 | 0.1 |  | 1.7944
|  | 2086 | AJUDANTE DE JARDINEIRO (SGSP) | H | 15.81 | 0.5 |  | 7.9063
|  | 10501 | AREIA LAVADA | M3 | 146.98 | 0.005 |  | 0.7349
|  | 38502 | ADUBO QUÍMICO NPK 10 - 10 - 10 - (PREÇO PARA NÃO PRODUTOR) | Kg | 7.16 | 0.3 |  | 2.148
|  | 38555 | ADUBO ORGÂNICO - ESTERCO | M3 | 239.72 | 0.021 |  | 5.0341
|  | 38557 | TERRA VEGETAL PRETA | M3 | 282.75 | 0.021 |  | 5.9377
|  | 38619 | CAROBINHA - JACARANDA PUBERULA - DAP 3 | Un | 155.05 | 1 |  | 155.05
180229 | EMBIRA DE SAPO - LONCHOCARPUS MUELBERGIANUS | [5 empty] | UN |  | 216.33
|  | 2085 | JARDINEIRO (SGSP) | H | 17.94 | 0.1 |  | 1.7944
|  | 2086 | AJUDANTE DE JARDINEIRO (SGSP) | H | 15.81 | 0.5 |  | 7.9063
|  | 10501 | AREIA LAVADA | M3 | 146.98 | 0.005 |  | 0.7349
|  | 38502 | ADUBO QUÍMICO NPK 10 - 10 - 10 - (PREÇO PARA NÃO PRODUTOR) | Kg | 7.16 | 0.3 |  | 2.148
|  | 38555 | ADUBO ORGÂNICO - ESTERCO | M3 | 239.72 | 0.021 |  | 5.0341
|  | 38557 | TERRA VEGETAL PRETA | M3 | 282.75 | 0.021 |  | 5.9377
|  | 38620 | EMBIRA DE SAPO - LONCHOCARPUS MUELBERGIANUS - DAP 3 | Un | 192.77 | 1 |  | 192.77
180230 | AÇOITA CAVALO (LUEHEA DIVARICATA) | [5 empty] | UN |  | 171.76
|  | 2085 | JARDINEIRO (SGSP) | H | 17.94 | 0.1 |  | 1.7944
|  | 2086 | AJUDANTE DE JARDINEIRO (SGSP) | H | 15.81 | 0.5 |  | 7.9063
|  | 10501 | AREIA LAVADA | M3 | 146.98 | 0.005 |  | 0.7349
|  | 38502 | ADUBO QUÍMICO NPK 10 - 10 - 10 - (PREÇO PARA NÃO PRODUTOR) | Kg | 7.16 | 0.3 |  | 2.148
|  | 38555 | ADUBO ORGÂNICO - ESTERCO | M3 | 239.72 | 0.021 |  | 5.0341
|  | 38557 | TERRA VEGETAL PRETA | M3 | 282.75 | 0.021 |  | 5.9377
|  | 38621 | AÇOITA CAVALO - LUEHEA DIVARICATA - DAP 3 | Un | 148.2 | 1 |  | 148.2
180231 | JACARANDÁ DO CAMPO (MICHAERIUM ACUTIFOLIUM) | [5 empty] | UN |  | 174.49
|  | 2085 | JARDINEIRO (SGSP) | H | 17.94 | 0.1 |  | 1.7944
|  | 2086 | AJUDANTE DE JARDINEIRO (SGSP) | H | 15.81 | 0.5 |  | 7.9063
|  | 10501 | AREIA LAVADA | M3 | 146.98 | 0.005 |  | 0.7349
|  | 38502 | ADUBO QUÍMICO NPK 10 - 10 - 10 - (PREÇO PARA NÃO PRODUTOR) | Kg | 7.16 | 0.3 |  | 2.148
|  | 38555 | ADUBO ORGÂNICO - ESTERCO | M3 | 239.72 | 0.021 |  | 5.0341
|  | 38557 | TERRA VEGETAL PRETA | M3 | 282.75 | 0.021 |  | 5.9377
|  | 38622 | JACARANDÁ DO CAMPO - MICHAERIUM ACUTIFOLIUM - DAP 3 | Un | 150.93 | 1 |  | 150.93
180232 | JACARANDÁ BRANCO (MICHAERIUM PARAGUAIENSIS) | [5 empty] | UN |  | 173.72
|  | 2085 | JARDINEIRO (SGSP) | H | 17.94 | 0.1 |  | 1.7944
|  | 2086 | AJUDANTE DE JARDINEIRO (SGSP) | H | 15.81 | 0.5 |  | 7.9063
|  | 10501 | AREIA LAVADA | M3 | 146.98 | 0.005 |  | 0.7349
|  | 38502 | ADUBO QUÍMICO NPK 10 - 10 - 10 - (PREÇO PARA NÃO PRODUTOR) | Kg | 7.16 | 0.3 |  | 2.148
|  | 38555 | ADUBO ORGÂNICO - ESTERCO | M3 | 239.72 | 0.021 |  | 5.0341
|  | 38557 | TERRA VEGETAL PRETA | M3 | 282.75 | 0.021 |  | 5.9377
|  | 38623 | JACARANDÁ BRANCO - MICHAERIUM PARAGUAIENSIS - DAP 3 | Un | 150.16 | 1 |  | 150.16
180233 | CAMBOATÁ BRANCO (MATAYBA ELAEAGNOIDES) | [5 empty] | UN |  | 228.5
|  | 2085 | JARDINEIRO (SGSP) | H | 17.94 | 0.1 |  | 1.7944
|  | 2086 | AJUDANTE DE JARDINEIRO (SGSP) | H | 15.81 | 0.5 |  | 7.9063
|  | 10501 | AREIA LAVADA | M3 | 146.98 | 0.005 |  | 0.7349
|  | 38502 | ADUBO QUÍMICO NPK 10 - 10 - 10 - (PREÇO PARA NÃO PRODUTOR) | Kg | 7.16 | 0.3 |  | 2.148
|  | 38555 | ADUBO ORGÂNICO - ESTERCO | M3 | 239.72 | 0.021 |  | 5.0341
|  | 38557 | TERRA VEGETAL PRETA | M3 | 282.75 | 0.021 |  | 5.9377
|  | 38624 | CAMBOATÁ BRANCO - MATAYBA ELAEAGNOIDES - DAP 3 | Un | 204.94 | 1 |  | 204.94
180234 | AROEIRA PRETA (MYRACRODURON URUNDEUVA) | [5 empty] | UN |  | 222.17
|  | 2085 | JARDINEIRO (SGSP) | H | 17.94 | 0.1 |  | 1.7944
|  | 2086 | AJUDANTE DE JARDINEIRO (SGSP) | H | 15.81 | 0.5 |  | 7.9063
|  | 10501 | AREIA LAVADA | M3 | 146.98 | 0.005 |  | 0.7349
|  | 38502 | ADUBO QUÍMICO NPK 10 - 10 - 10 - (PREÇO PARA NÃO PRODUTOR) | Kg | 7.16 | 0.3 |  | 2.148
|  | 38555 | ADUBO ORGÂNICO - ESTERCO | M3 | 239.72 | 0.021 |  | 5.0341
|  | 38557 | TERRA VEGETAL PRETA | M3 | 282.75 | 0.021 |  | 5.9377
|  | 38625 | AROEIRA PRETA - MYRACRODURON URUNDEUVA - DAP 3 | Un | 198.61 | 1 |  | 198.61
180235 | PAINEIRA (CHORISIA SPECIOSA) | [5 empty] | UN |  | 280.27
|  | 2085 | JARDINEIRO (SGSP) | H | 17.94 | 0.1 |  | 1.7944
|  | 2086 | AJUDANTE DE JARDINEIRO (SGSP) | H | 15.81 | 2.8 |  | 44.2756
|  | 38502 | ADUBO QUÍMICO NPK 10 - 10 - 10 - (PREÇO PARA NÃO PRODUTOR) | Kg | 7.16 | 1 |  | 7.16
|  | 38555 | ADUBO ORGÂNICO - ESTERCO | M3 | 239.72 | 0.099 |  | 23.7322
|  | 38557 | TERRA VEGETAL PRETA | M3 | 282.75 | 0.566 |  | 160.0365
|  | 38587 | PAINEIRA-ROSA - H=1.50/2.00 M - (CHORISIA SPECIOSA) ÁRVORE ORNAMENTAL | Un | 43.27 | 1 |  | 43.27
180236 | CAMBUÍ (MYRCIA SELLOI) | [5 empty] | UN |  | 241.06
|  | 2085 | JARDINEIRO (SGSP) | H | 17.94 | 0.1 |  | 1.7944
|  | 2086 | AJUDANTE DE JARDINEIRO (SGSP) | H | 15.81 | 0.5 |  | 7.9063
|  | 10501 | AREIA LAVADA | M3 | 146.98 | 0.005 |  | 0.7349
|  | 38502 | ADUBO QUÍMICO NPK 10 - 10 - 10 - (PREÇO PARA NÃO PRODUTOR) | Kg | 7.16 | 0.3 |  | 2.148
|  | 38555 | ADUBO ORGÂNICO - ESTERCO | M3 | 239.72 | 0.021 |  | 5.0341
|  | 38557 | TERRA VEGETAL PRETA | M3 | 282.75 | 0.021 |  | 5.9377
|  | 38626 | CAMBUÍ - MYRCIA SELLOI - DAP 3 | Un | 217.5 | 1 |  | 217.5
180237 | PAU-BRASIL (CAESALPINIA ECHINATA) | [5 empty] | UN |  | 270.81
|  | 2085 | JARDINEIRO (SGSP) | H | 17.94 | 0.1 |  | 1.7944
|  | 2086 | AJUDANTE DE JARDINEIRO (SGSP) | H | 15.81 | 2.8 |  | 44.2756
|  | 38502 | ADUBO QUÍMICO NPK 10 - 10 - 10 - (PREÇO PARA NÃO PRODUTOR) | Kg | 7.16 | 1 |  | 7.16
|  | 38548 | PAU-BRASIL - H=1.50/2.00 M - (CAESALPINIA ECHINATA) ÁRVORE ORNAMENTAL | Un | 33.81 | 1 |  | 33.81
|  | 38555 | ADUBO ORGÂNICO - ESTERCO | M3 | 239.72 | 0.099 |  | 23.7322
|  | 38557 | TERRA VEGETAL PRETA | M3 | 282.75 | 0.566 |  | 160.0365
180238 | CABREÚVA PARDA (MYROCARPUS FRONDOSUS) | [5 empty] | UN |  | 259.29
|  | 2085 | JARDINEIRO (SGSP) | H | 17.94 | 0.1 |  | 1.7944
|  | 2086 | AJUDANTE DE JARDINEIRO (SGSP) | H | 15.81 | 0.5 |  | 7.9063
|  | 10501 | AREIA LAVADA | M3 | 146.98 | 0.005 |  | 0.7349
|  | 38502 | ADUBO QUÍMICO NPK 10 - 10 - 10 - (PREÇO PARA NÃO PRODUTOR) | Kg | 7.16 | 0.3 |  | 2.148
|  | 38555 | ADUBO ORGÂNICO - ESTERCO | M3 | 239.72 | 0.021 |  | 5.0341
|  | 38557 | TERRA VEGETAL PRETA | M3 | 282.75 | 0.021 |  | 5.9377
|  | 38627 | CABREÚVA PARDA - MYROCARPUS FRONDOSUS - DAP 3 | Un | 235.73 | 1 |  | 235.73
180239 | CABREÚVA ( MIROXYLON PERUIFERUM) | [5 empty] | UN |  | 316.9
|  | 2085 | JARDINEIRO (SGSP) | H | 17.94 | 0.1 |  | 1.7944
|  | 2086 | AJUDANTE DE JARDINEIRO (SGSP) | H | 15.81 | 0.5 |  | 7.9063
|  | 10501 | AREIA LAVADA | M3 | 146.98 | 0.005 |  | 0.7349
|  | 38502 | ADUBO QUÍMICO NPK 10 - 10 - 10 - (PREÇO PARA NÃO PRODUTOR) | Kg | 7.16 | 0.3 |  | 2.148
|  | 38555 | ADUBO ORGÂNICO - ESTERCO | M3 | 239.72 | 0.021 |  | 5.0341
|  | 38557 | TERRA VEGETAL PRETA | M3 | 282.75 | 0.021 |  | 5.9377
|  | 38628 | CABREÚVA - MIROXYLON PERUIFERUM - DAP 3 | Un | 293.34 | 1 |  | 293.34
180240 | PAU-FERRO (CAESALPINIA FERREA) | [5 empty] | UN |  | 268.99
|  | 2085 | JARDINEIRO (SGSP) | H | 17.94 | 0.1 |  | 1.7944
|  | 2086 | AJUDANTE DE JARDINEIRO (SGSP) | H | 15.81 | 2.8 |  | 44.2756
|  | 38502 | ADUBO QUÍMICO NPK 10 - 10 - 10 - (PREÇO PARA NÃO PRODUTOR) | Kg | 7.16 | 1 |  | 7.16
|  | 38555 | ADUBO ORGÂNICO - ESTERCO | M3 | 239.72 | 0.099 |  | 23.7322
|  | 38557 | TERRA VEGETAL PRETA | M3 | 282.75 | 0.566 |  | 160.0365
|  | 38588 | PAU-FERRO - H=1.50/2.00M - (CAESALPINIA FERREA) ÁRVORE ORNAMENTAL | Un | 31.99 | 1 |  | 31.99
180241 | BORDÃO DE VELHO (SAMANEA TUBULOSA) | [5 empty] | UN |  | 191.1
|  | 2085 | JARDINEIRO (SGSP) | H | 17.94 | 0.1 |  | 1.7944
|  | 2086 | AJUDANTE DE JARDINEIRO (SGSP) | H | 15.81 | 0.5 |  | 7.9063
|  | 10501 | AREIA LAVADA | M3 | 146.98 | 0.005 |  | 0.7349
|  | 38502 | ADUBO QUÍMICO NPK 10 - 10 - 10 - (PREÇO PARA NÃO PRODUTOR) | Kg | 7.16 | 0.3 |  | 2.148
|  | 38555 | ADUBO ORGÂNICO - ESTERCO | M3 | 239.72 | 0.021 |  | 5.0341
|  | 38557 | TERRA VEGETAL PRETA | M3 | 282.75 | 0.021 |  | 5.9377
|  | 38629 | BORDÃO DE VELHO - SAMANEA TUBULOSA - DAP 3 | Un | 167.54 | 1 |  | 167.54
180242 | PITOMBA (TALISIA ESCULENTA) | [5 empty] | UN |  | 283.82
|  | 2085 | JARDINEIRO (SGSP) | H | 17.94 | 0.1 |  | 1.7944
|  | 2086 | AJUDANTE DE JARDINEIRO (SGSP) | H | 15.81 | 0.5 |  | 7.9063
|  | 10501 | AREIA LAVADA | M3 | 146.98 | 0.005 |  | 0.7349
|  | 38502 | ADUBO QUÍMICO NPK 10 - 10 - 10 - (PREÇO PARA NÃO PRODUTOR) | Kg | 7.16 | 0.3 |  | 2.148
|  | 38555 | ADUBO ORGÂNICO - ESTERCO | M3 | 239.72 | 0.021 |  | 5.0341
|  | 38557 | TERRA VEGETAL PRETA | M3 | 282.75 | 0.021 |  | 5.9377
|  | 38630 | PITOMBA - TALISIA ESCULENTA - DAP 3 | Un | 260.26 | 1 |  | 260.26
180250 | SIBIPIRUNA (CAESALPINIA PELTOPHOROIDES) | [5 empty] | UN |  | 280.94
|  | 2085 | JARDINEIRO (SGSP) | H | 17.94 | 0.1 |  | 1.7944
|  | 2086 | AJUDANTE DE JARDINEIRO (SGSP) | H | 15.81 | 2.8 |  | 44.2756
|  | 38502 | ADUBO QUÍMICO NPK 10 - 10 - 10 - (PREÇO PARA NÃO PRODUTOR) | Kg | 7.16 | 1 |  | 7.16
|  | 38555 | ADUBO ORGÂNICO - ESTERCO | M3 | 239.72 | 0.099 |  | 23.7322
|  | 38557 | TERRA VEGETAL PRETA | M3 | 282.75 | 0.566 |  | 160.0365
|  | 38593 | SIBIPIRUNA - H=1.50/2.00 M - (CAESALPINIA PELTOPHOROIDES) ÁRVORE ORNAMENTAL | Un | 43.94 | 1 |  | 43.94
180252 | SUINÃ (ERYTRINA SPECIOSA) | [5 empty] | UN |  | 161.26
|  | 2085 | JARDINEIRO (SGSP) | H | 17.94 | 0.1 |  | 1.7944
|  | 2086 | AJUDANTE DE JARDINEIRO (SGSP) | H | 15.81 | 1.6 |  | 25.3003
|  | 38502 | ADUBO QUÍMICO NPK 10 - 10 - 10 - (PREÇO PARA NÃO PRODUTOR) | Kg | 7.16 | 0.5 |  | 3.58
|  | 38555 | ADUBO ORGÂNICO - ESTERCO | M3 | 239.72 | 0.052 |  | 12.4654
|  | 38557 | TERRA VEGETAL PRETA | M3 | 282.75 | 0.289 |  | 81.7147
|  | 38594 | SUINÃ - H=0.50/0.70 M (ERYTHRINA SPECIOSA) ARBUSTO | Un | 36.41 | 1 |  | 36.41
180255 | TIPUANA (TIPUANA TIPU) | [5 empty] | UN |  | 270.76
|  | 2085 | JARDINEIRO (SGSP) | H | 17.94 | 0.1 |  | 1.7944
|  | 2086 | AJUDANTE DE JARDINEIRO (SGSP) | H | 15.81 | 2.8 |  | 44.2756
|  | 38502 | ADUBO QUÍMICO NPK 10 - 10 - 10 - (PREÇO PARA NÃO PRODUTOR) | Kg | 7.16 | 1 |  | 7.16
|  | 38555 | ADUBO ORGÂNICO - ESTERCO | M3 | 239.72 | 0.099 |  | 23.7322
|  | 38557 | TERRA VEGETAL PRETA | M3 | 282.75 | 0.566 |  | 160.0365
|  | 38595 | TIPUANA - H=1.50/2.00 M - (TIPUANA TIPO) ÁRVORE ORNAMENTAL | Un | 33.76 | 1 |  | 33.76
180261 | ARECA BAMBU (CHRYSALIDO CARPUS LUTESCENS) | [5 empty] | UN |  | 72.39
|  | 2085 | JARDINEIRO (SGSP) | H | 17.94 | 0.1 |  | 1.7944
|  | 2086 | AJUDANTE DE JARDINEIRO (SGSP) | H | 15.81 | 0.5 |  | 7.9063
|  | 10501 | AREIA LAVADA | M3 | 146.98 | 0.005 |  | 0.7349
|  | 38502 | ADUBO QUÍMICO NPK 10 - 10 - 10 - (PREÇO PARA NÃO PRODUTOR) | Kg | 7.16 | 0.054 |  | 0.3866
|  | 38555 | ADUBO ORGÂNICO - ESTERCO | M3 | 239.72 | 0.01 |  | 2.3972
|  | 38557 | TERRA VEGETAL PRETA | M3 | 282.75 | 0.073 |  | 20.6407
|  | 38561 | ARECA-BAMBU -H=0.50/1.00 M- (CHRYSALIDO CARPUS LUTESCENS) PALMÁCEA - MEDIDA: "PONTA FOLHA" | Un | 38.53 | 1 |  | 38.53
180263 | BURITI (MAURITIA VINIFERA) | [5 empty] | UN |  | 298.66
|  | 2085 | JARDINEIRO (SGSP) | H | 17.94 | 0.1 |  | 1.7944
|  | 2086 | AJUDANTE DE JARDINEIRO (SGSP) | H | 15.81 | 0.5 |  | 7.9063
|  | 10501 | AREIA LAVADA | M3 | 146.98 | 0.005 |  | 0.7349
|  | 38502 | ADUBO QUÍMICO NPK 10 - 10 - 10 - (PREÇO PARA NÃO PRODUTOR) | Kg | 7.16 | 0.054 |  | 0.3866
|  | 38555 | ADUBO ORGÂNICO - ESTERCO | M3 | 239.72 | 0.01 |  | 2.3972
|  | 38557 | TERRA VEGETAL PRETA | M3 | 282.75 | 0.073 |  | 20.6407
|  | 38565 | BURITI - H=1,50/2,00 M - (MAURITIA VINIFERA) PALMÁCEA - MEDIDA: "PONTA FOLHA" | Un | 264.8 | 1 |  | 264.8
180265 | COLINIA (CHAMAEDOREA ELEGANS) | [5 empty] | UN |  | 264.24
|  | 2085 | JARDINEIRO (SGSP) | H | 17.94 | 0.1 |  | 1.7944
|  | 2086 | AJUDANTE DE JARDINEIRO (SGSP) | H | 15.81 | 0.5 |  | 7.9063
|  | 10501 | AREIA LAVADA | M3 | 146.98 | 0.005 |  | 0.7349
|  | 38502 | ADUBO QUÍMICO NPK 10 - 10 - 10 - (PREÇO PARA NÃO PRODUTOR) | Kg | 7.16 | 0.054 |  | 0.3866
|  | 38555 | ADUBO ORGÂNICO - ESTERCO | M3 | 239.72 | 0.01 |  | 2.3972
|  | 38557 | TERRA VEGETAL PRETA | M3 | 282.75 | 0.073 |  | 20.6407
|  | 38566 | COLINIA - H=1,5/ 2,0M - (CHAMAEDOREA ELEGANS) PALMÁCEA - MEDIDA: "PONTA FOLHA" | Un | 230.38 | 1 |  | 230.38
180267 | COQUEIRO (COCOS NUCIFERA) | [5 empty] | UN |  | 176.97
|  | 2085 | JARDINEIRO (SGSP) | H | 17.94 | 0.1 |  | 1.7944
|  | 2086 | AJUDANTE DE JARDINEIRO (SGSP) | H | 15.81 | 0.5 |  | 7.9063
|  | 10501 | AREIA LAVADA | M3 | 146.98 | 0.005 |  | 0.7349
|  | 38502 | ADUBO QUÍMICO NPK 10 - 10 - 10 - (PREÇO PARA NÃO PRODUTOR) | Kg | 7.16 | 0.054 |  | 0.3866
|  | 38555 | ADUBO ORGÂNICO - ESTERCO | M3 | 239.72 | 0.01 |  | 2.3972
|  | 38557 | TERRA VEGETAL PRETA | M3 | 282.75 | 0.073 |  | 20.6407
|  | 38562 | COQUEIRO - H=1,50/2,00 M - (COCOS NUCIFERA) PALMÁCEA - MEDIDA: "PONTA FOLHA" | Un | 143.11 | 1 |  | 143.11
180270 | GUARIROBA (SYAGRUS OLERACEA) | [5 empty] | UN |  | 108.8
|  | 2085 | JARDINEIRO (SGSP) | H | 17.94 | 0.1 |  | 1.7944
|  | 2086 | AJUDANTE DE JARDINEIRO (SGSP) | H | 15.81 | 0.5 |  | 7.9063
|  | 10501 | AREIA LAVADA | M3 | 146.98 | 0.005 |  | 0.7349
|  | 38502 | ADUBO QUÍMICO NPK 10 - 10 - 10 - (PREÇO PARA NÃO PRODUTOR) | Kg | 7.16 | 0.054 |  | 0.3866
|  | 38555 | ADUBO ORGÂNICO - ESTERCO | M3 | 239.72 | 0.01 |  | 2.3972
|  | 38557 | TERRA VEGETAL PRETA | M3 | 282.75 | 0.073 |  | 20.6407
|  | 38563 | GUARIROBA - H=1,50/2.00M - (SYAGRUS OLERACEA) PALMÁCEA - MEDIDA: "PONTA FOLHA" | Un | 74.94 | 1 |  | 74.94
180273 | JERIVÁ (ARECASTRUM ROMANZOFFIANUM) | [5 empty] | UN |  | 156
|  | 2085 | JARDINEIRO (SGSP) | H | 17.94 | 0.1 |  | 1.7944
|  | 2086 | AJUDANTE DE JARDINEIRO (SGSP) | H | 15.81 | 0.5 |  | 7.9063
|  | 10501 | AREIA LAVADA | M3 | 146.98 | 0.005 |  | 0.7349
|  | 38502 | ADUBO QUÍMICO NPK 10 - 10 - 10 - (PREÇO PARA NÃO PRODUTOR) | Kg | 7.16 | 0.054 |  | 0.3866
|  | 38555 | ADUBO ORGÂNICO - ESTERCO | M3 | 239.72 | 0.01 |  | 2.3972
|  | 38557 | TERRA VEGETAL PRETA | M3 | 282.75 | 0.073 |  | 20.6407
|  | 38564 | JERIVÁ - (SYAGRUS ROMANZOFFIANA) H=1,50 A 2,00 M - PALMÁCEA - MEDIDA: "PONTA FOLHA" | Un | 122.14 | 1 |  | 122.14
180275 | LATÂNIA (LATANIA SPP) | [5 empty] | UN |  | 155.13
|  | 2085 | JARDINEIRO (SGSP) | H | 17.94 | 0.1 |  | 1.7944
|  | 2086 | AJUDANTE DE JARDINEIRO (SGSP) | H | 15.81 | 0.5 |  | 7.9063
|  | 10501 | AREIA LAVADA | M3 | 146.98 | 0.005 |  | 0.7349
|  | 38502 | ADUBO QUÍMICO NPK 10 - 10 - 10 - (PREÇO PARA NÃO PRODUTOR) | Kg | 7.16 | 0.054 |  | 0.3866
|  | 38511 | LATÂNIA - H=0.50/1.00 M - (LATANIA SPP) PALMEIRA - MEDIDA: "PONTA FOLHA" | Un | 121.27 | 1 |  | 121.27
|  | 38555 | ADUBO ORGÂNICO - ESTERCO | M3 | 239.72 | 0.01 |  | 2.3972
|  | 38557 | TERRA VEGETAL PRETA | M3 | 282.75 | 0.073 |  | 20.6407
180277 | SEAFORTIA (ARCHONTO PHOENIX CUNNINGHAMIANA) | [5 empty] | UN |  | 113.37
|  | 2085 | JARDINEIRO (SGSP) | H | 17.94 | 0.1 |  | 1.7944
|  | 2086 | AJUDANTE DE JARDINEIRO (SGSP) | H | 15.81 | 0.5 |  | 7.9063
|  | 10501 | AREIA LAVADA | M3 | 146.98 | 0.005 |  | 0.7349
|  | 38502 | ADUBO QUÍMICO NPK 10 - 10 - 10 - (PREÇO PARA NÃO PRODUTOR) | Kg | 7.16 | 0.054 |  | 0.3866
|  | 38512 | SEAFORTIA - H=1.50/2.00 M - (ARCHONTOPHOENIX CUNNINGHAMIANA) PALMÁCEA - MEDIDA: "PONTA FOLHA" | Un | 79.51 | 1 |  | 79.51
|  | 38555 | ADUBO ORGÂNICO - ESTERCO | M3 | 239.72 | 0.01 |  | 2.3972
|  | 38557 | TERRA VEGETAL PRETA | M3 | 282.75 | 0.073 |  | 20.6407
180280 | PALMEIRA IMPERIAL (ROY STONEAOLERACEA) | [5 empty] | UN |  | 93.19
|  | 2085 | JARDINEIRO (SGSP) | H | 17.94 | 0.1 |  | 1.7944
|  | 2086 | AJUDANTE DE JARDINEIRO (SGSP) | H | 15.81 | 0.5 |  | 7.9063
|  | 10501 | AREIA LAVADA | M3 | 146.98 | 0.005 |  | 0.7349
|  | 38502 | ADUBO QUÍMICO NPK 10 - 10 - 10 - (PREÇO PARA NÃO PRODUTOR) | Kg | 7.16 | 0.054 |  | 0.3866
|  | 38513 | PALMEIRA IMPERIAL (ROYSTONEA OLERACEA) H=1,5 A 2,0 M - MEDIDA: "PONTA FOLHA" | Un | 59.33 | 1 |  | 59.33
|  | 38555 | ADUBO ORGÂNICO - ESTERCO | M3 | 239.72 | 0.01 |  | 2.3972
|  | 38557 | TERRA VEGETAL PRETA | M3 | 282.75 | 0.073 |  | 20.6407
180290 | PATA DE VACA (BAUHINIA VARIEGATA) | [5 empty] | UN |  | 284.39
|  | 2085 | JARDINEIRO (SGSP) | H | 17.94 | 0.1 |  | 1.7944
|  | 2086 | AJUDANTE DE JARDINEIRO (SGSP) | H | 15.81 | 2.8 |  | 44.2756
|  | 38502 | ADUBO QUÍMICO NPK 10 - 10 - 10 - (PREÇO PARA NÃO PRODUTOR) | Kg | 7.16 | 1 |  | 7.16
|  | 38555 | ADUBO ORGÂNICO - ESTERCO | M3 | 239.72 | 0.099 |  | 23.7322
|  | 38557 | TERRA VEGETAL PRETA | M3 | 282.75 | 0.566 |  | 160.0365
|  | 38596 | ÁRVORE ORNAM. H=1.50/2.00 M - PATA-DE-VACA | Un | 47.39 | 1 |  | 47.39
180291 | QUARESMEIRA (TIBOUCHINA GRANULOSA) | [5 empty] | UN |  | 281.05
|  | 2085 | JARDINEIRO (SGSP) | H | 17.94 | 0.1 |  | 1.7944
|  | 2086 | AJUDANTE DE JARDINEIRO (SGSP) | H | 15.81 | 2.8 |  | 44.2756
|  | 38502 | ADUBO QUÍMICO NPK 10 - 10 - 10 - (PREÇO PARA NÃO PRODUTOR) | Kg | 7.16 | 1 |  | 7.16
|  | 38555 | ADUBO ORGÂNICO - ESTERCO | M3 | 239.72 | 0.099 |  | 23.7322
|  | 38557 | TERRA VEGETAL PRETA | M3 | 282.75 | 0.566 |  | 160.0365
|  | 38597 | ÁRVORE ORNAM. H=1.50/2.00 M - QUARESMEIRA | Un | 44.05 | 1 |  | 44.05
180292 | MANACA DA SERRA (TIBOUCHINA MUTABILIS) | [5 empty] | UN |  | 287.29
|  | 2085 | JARDINEIRO (SGSP) | H | 17.94 | 0.1 |  | 1.7944
|  | 2086 | AJUDANTE DE JARDINEIRO (SGSP) | H | 15.81 | 2.8 |  | 44.2756
|  | 38502 | ADUBO QUÍMICO NPK 10 - 10 - 10 - (PREÇO PARA NÃO PRODUTOR) | Kg | 7.16 | 1 |  | 7.16
|  | 38555 | ADUBO ORGÂNICO - ESTERCO | M3 | 239.72 | 0.099 |  | 23.7322
|  | 38557 | TERRA VEGETAL PRETA | M3 | 282.75 | 0.566 |  | 160.0365
|  | 38598 | ÁRVORE ORNAM. H=1.50/2.00 M - MANACÁ-DA-SERRA | Un | 50.29 | 1 |  | 50.29
180301 | GRAMA BATATAES EM PLACAS (PASPALUM NOTATUM) | [5 empty] | M2 |  | 19.51
|  | 2085 | JARDINEIRO (SGSP) | H | 17.94 | 0.1 |  | 1.7944
|  | 2086 | AJUDANTE DE JARDINEIRO (SGSP) | H | 15.81 | 0.375 |  | 5.9297
|  | 38502 | ADUBO QUÍMICO NPK 10 - 10 - 10 - (PREÇO PARA NÃO PRODUTOR) | Kg | 7.16 | 0.1 |  | 0.716
|  | 38503 | CALCÁRIO DOLOMÍTICO - UTILIZADO EM PLANTIO | Kg | 1.04 | 0.05 |  | 0.052
|  | 38550 | GRAMA BATATAIS EM PLACAS (PASPALUM NOTATUM) (NÃO INSTALADA) | M2 | 8.37 | 1 |  | 8.37
|  | 38556 | TERRA VEGETAL MARROM | M3 | 132.34 | 0.02 |  | 2.6468
180303 | GRAMA SÃO CARLOS EM PLACAS (ANOXONOPUS OBTUSIFOLIUS) | [5 empty] | M2 |  | 27.59
|  | 2085 | JARDINEIRO (SGSP) | H | 17.94 | 0.1 |  | 1.7944
|  | 2086 | AJUDANTE DE JARDINEIRO (SGSP) | H | 15.81 | 0.375 |  | 5.9297
|  | 38502 | ADUBO QUÍMICO NPK 10 - 10 - 10 - (PREÇO PARA NÃO PRODUTOR) | Kg | 7.16 | 0.1 |  | 0.716
|  | 38503 | CALCÁRIO DOLOMÍTICO - UTILIZADO EM PLANTIO | Kg | 1.04 | 0.05 |  | 0.052
|  | 38554 | GRAMA SÃO CARLOS - EM PLACAS (AXONOPUS OBTUSIFOLIUS) NÃO INSTALADA - FORNECIMENTO OBRA GRANDE SÃO PAULO | M2 | 16.45 | 1 |  | 16.45
|  | 38556 | TERRA VEGETAL MARROM | M3 | 132.34 | 0.02 |  | 2.6468
180305 | GRAMA ESMERALDA | [5 empty] | M2 |  | 25.72
|  | 2085 | JARDINEIRO (SGSP) | H | 17.94 | 0.1 |  | 1.7944
|  | 2086 | AJUDANTE DE JARDINEIRO (SGSP) | H | 15.81 | 0.7 |  | 11.0689
|  | 38016 | GRAMA ESMERALDA | M2 | 9.49 | 1 |  | 9.49
|  | 38502 | ADUBO QUÍMICO NPK 10 - 10 - 10 - (PREÇO PARA NÃO PRODUTOR) | Kg | 7.16 | 0.1 |  | 0.716
|  | 38556 | TERRA VEGETAL MARROM | M3 | 132.34 | 0.02 |  | 2.6468
180307 | GRAMA PRETA (OPHIOPOGUM JAPONICUS) - 36 MUDAS POR M2 | [5 empty] | M2 |  | 48.57
|  | 2085 | JARDINEIRO (SGSP) | H | 17.94 | 0.1 |  | 1.7944
|  | 2086 | AJUDANTE DE JARDINEIRO (SGSP) | H | 15.81 | 0.375 |  | 5.9297
|  | 38502 | ADUBO QUÍMICO NPK 10 - 10 - 10 - (PREÇO PARA NÃO PRODUTOR) | Kg | 7.16 | 0.1 |  | 0.716
|  | 38503 | CALCÁRIO DOLOMÍTICO - UTILIZADO EM PLANTIO | Kg | 1.04 | 0.05 |  | 0.052
|  | 38552 | GRAMA PRETA - 36 MUDAS POR M2 (OPHIOPOGUM JAPONICUS) | M2 | 37.43 | 1 |  | 37.43
|  | 38556 | TERRA VEGETAL MARROM | M3 | 132.34 | 0.02 |  | 2.6468
180313 | CINERARIA (SENECIO CINERARIA) | [5 empty] | DÚZIA |  | 69.99
|  | 2085 | JARDINEIRO (SGSP) | H | 17.94 | 0.1 |  | 1.7944
|  | 2086 | AJUDANTE DE JARDINEIRO (SGSP) | H | 15.81 | 0.8 |  | 12.6501
|  | 38502 | ADUBO QUÍMICO NPK 10 - 10 - 10 - (PREÇO PARA NÃO PRODUTOR) | Kg | 7.16 | 0.1 |  | 0.716
|  | 38523 | CINERÁRIA (SENECIO CINERARIA) FORRAÇÃO | Dúzia | 27.2 | 1 |  | 27.2
|  | 38555 | ADUBO ORGÂNICO - ESTERCO | M3 | 239.72 | 0.015 |  | 3.5958
|  | 38557 | TERRA VEGETAL PRETA | M3 | 282.75 | 0.085 |  | 24.0337
180315 | CLOROFITO (CLOROPHYTUM CROMOSSUM) | [5 empty] | DÚZIA |  | 45.08
|  | 2085 | JARDINEIRO (SGSP) | H | 17.94 | 0.1 |  | 1.7944
|  | 2086 | AJUDANTE DE JARDINEIRO (SGSP) | H | 15.81 | 0.4 |  | 6.325
|  | 38502 | ADUBO QUÍMICO NPK 10 - 10 - 10 - (PREÇO PARA NÃO PRODUTOR) | Kg | 7.16 | 0.05 |  | 0.358
|  | 38555 | ADUBO ORGÂNICO - ESTERCO | M3 | 239.72 | 0.008 |  | 1.9177
|  | 38557 | TERRA VEGETAL PRETA | M3 | 282.75 | 0.042 |  | 11.8755
|  | 38571 | CLOROFITO (CLOROPHYTUM CROMOSSUM) FORRAÇÃO | Dúzia | 22.81 | 1 |  | 22.81
180317 | FILODENDRO (PHILODENDRON BIPINNATIFIDUM) | [5 empty] | DÚZIA |  | 81.21
|  | 2085 | JARDINEIRO (SGSP) | H | 17.94 | 0.1 |  | 1.7944
|  | 2086 | AJUDANTE DE JARDINEIRO (SGSP) | H | 15.81 | 0.8 |  | 12.6501
|  | 38502 | ADUBO QUÍMICO NPK 10 - 10 - 10 - (PREÇO PARA NÃO PRODUTOR) | Kg | 7.16 | 0.1 |  | 0.716
|  | 38555 | ADUBO ORGÂNICO - ESTERCO | M3 | 239.72 | 0.015 |  | 3.5958
|  | 38557 | TERRA VEGETAL PRETA | M3 | 282.75 | 0.085 |  | 24.0337
|  | 38574 | FILODENDRO (PHILODENDRON BIPINNATIFIDUM) FORRAÇÃO | Dúzia | 38.42 | 1 |  | 38.42
180319 | HERA (HEDERA HELIX) | [5 empty] | DÚZIA |  | 45.4
|  | 2085 | JARDINEIRO (SGSP) | H | 17.94 | 0.1 |  | 1.7944
|  | 2086 | AJUDANTE DE JARDINEIRO (SGSP) | H | 15.81 | 0.4 |  | 6.325
|  | 38502 | ADUBO QUÍMICO NPK 10 - 10 - 10 - (PREÇO PARA NÃO PRODUTOR) | Kg | 7.16 | 0.05 |  | 0.358
|  | 38524 | HERA INGLESA (HEDERA HELIX) FORRAÇÃO | Dúzia | 23.13 | 1 |  | 23.13
|  | 38555 | ADUBO ORGÂNICO - ESTERCO | M3 | 239.72 | 0.008 |  | 1.9177
|  | 38557 | TERRA VEGETAL PRETA | M3 | 282.75 | 0.042 |  | 11.8755
180321 | LÍRIO (HEMEROCALLIS FLAVA) | [5 empty] | DÚZIA |  | 66.2
|  | 2085 | JARDINEIRO (SGSP) | H | 17.94 | 0.1 |  | 1.7944
|  | 2086 | AJUDANTE DE JARDINEIRO (SGSP) | H | 15.81 | 0.4 |  | 6.325
|  | 38502 | ADUBO QUÍMICO NPK 10 - 10 - 10 - (PREÇO PARA NÃO PRODUTOR) | Kg | 7.16 | 0.05 |  | 0.358
|  | 38525 | LÍRIO AMARELO (HEMEROCALLIS FLAVA) FORRAÇÃO | Dúzia | 43.93 | 1 |  | 43.93
|  | 38555 | ADUBO ORGÂNICO - ESTERCO | M3 | 239.72 | 0.008 |  | 1.9177
|  | 38557 | TERRA VEGETAL PRETA | M3 | 282.75 | 0.042 |  | 11.8755
180323 | MARIA SEM VERGONHA (IMPATIENS SPP) | [5 empty] | DÚZIA |  | 49.77
|  | 2085 | JARDINEIRO (SGSP) | H | 17.94 | 0.1 |  | 1.7944
|  | 2086 | AJUDANTE DE JARDINEIRO (SGSP) | H | 15.81 | 0.4 |  | 6.325
|  | 38502 | ADUBO QUÍMICO NPK 10 - 10 - 10 - (PREÇO PARA NÃO PRODUTOR) | Kg | 7.16 | 0.05 |  | 0.358
|  | 38555 | ADUBO ORGÂNICO - ESTERCO | M3 | 239.72 | 0.008 |  | 1.9177
|  | 38557 | TERRA VEGETAL PRETA | M3 | 282.75 | 0.042 |  | 11.8755
|  | 38572 | MARIA-SEM-VERGONHA (IMPATIENS SPP) FORRAÇÃO | Dúzia | 27.5 | 1 |  | 27.5
180325 | MONSTERA (MONSTERA DELICIOSA) | [5 empty] | UN |  | 120.32
|  | 2085 | JARDINEIRO (SGSP) | H | 17.94 | 0.1 |  | 1.7944
|  | 2086 | AJUDANTE DE JARDINEIRO (SGSP) | H | 15.81 | 0.5 |  | 7.9063
|  | 38502 | ADUBO QUÍMICO NPK 10 - 10 - 10 - (PREÇO PARA NÃO PRODUTOR) | Kg | 7.16 | 0.064 |  | 0.4582
|  | 38527 | MONSTERA (MONSTERA DELICIOSA) | Un | 87.12 | 1 |  | 87.12
|  | 38555 | ADUBO ORGÂNICO - ESTERCO | M3 | 239.72 | 0.01 |  | 2.3972
|  | 38557 | TERRA VEGETAL PRETA | M3 | 282.75 | 0.073 |  | 20.6407
180327 | PILEA (PILEA CADIEREI) | [5 empty] | DÚZIA |  | 44.11
|  | 2085 | JARDINEIRO (SGSP) | H | 17.94 | 0.1 |  | 1.7944
|  | 2086 | AJUDANTE DE JARDINEIRO (SGSP) | H | 15.81 | 0.4 |  | 6.325
|  | 38502 | ADUBO QUÍMICO NPK 10 - 10 - 10 - (PREÇO PARA NÃO PRODUTOR) | Kg | 7.16 | 0.05 |  | 0.358
|  | 38555 | ADUBO ORGÂNICO - ESTERCO | M3 | 239.72 | 0.008 |  | 1.9177
|  | 38557 | TERRA VEGETAL PRETA | M3 | 282.75 | 0.042 |  | 11.8755
|  | 38573 | PILÉA (PILEA CADIEREI) FORRAÇÃO | Dúzia | 21.84 | 1 |  | 21.84
180329 | VEDELIA (WEDELIA PALUDARIS) | [5 empty] | DÚZIA |  | 47.97
|  | 2085 | JARDINEIRO (SGSP) | H | 17.94 | 0.1 |  | 1.7944
|  | 2086 | AJUDANTE DE JARDINEIRO (SGSP) | H | 15.81 | 0.4 |  | 6.325
|  | 38502 | ADUBO QUÍMICO NPK 10 - 10 - 10 - (PREÇO PARA NÃO PRODUTOR) | Kg | 7.16 | 0.05 |  | 0.358
|  | 38526 | VEDÉLIA (WEDELIA PALUDOSA) FORRAÇÃO | Dúzia | 25.7 | 1 |  | 25.7
|  | 38555 | ADUBO ORGÂNICO - ESTERCO | M3 | 239.72 | 0.008 |  | 1.9177
|  | 38557 | TERRA VEGETAL PRETA | M3 | 282.75 | 0.042 |  | 11.8755
180341 | IPOMÉIA (IPOMEIA LEARII) | [5 empty] | UN |  | 53.6
|  | 2085 | JARDINEIRO (SGSP) | H | 17.94 | 0.08 |  | 1.4355
|  | 2086 | AJUDANTE DE JARDINEIRO (SGSP) | H | 15.81 | 0.1 |  | 1.5812
|  | 38502 | ADUBO QUÍMICO NPK 10 - 10 - 10 - (PREÇO PARA NÃO PRODUTOR) | Kg | 7.16 | 0.01 |  | 0.0716
|  | 38528 | IPOMEIA - H=1,00/1,50 M - (IPOMOEA LEARII) TREPADEIRA | Un | 48.29 | 1 |  | 48.29
|  | 38555 | ADUBO ORGÂNICO - ESTERCO | M3 | 239.72 | 0.001 |  | 0.2397
|  | 38557 | TERRA VEGETAL PRETA | M3 | 282.75 | 0.007 |  | 1.9792
180343 | JASMIM ESTRELA (TRACHELOSPERMOM JASMINDA) | [5 empty] | UN |  | 62.73
|  | 2085 | JARDINEIRO (SGSP) | H | 17.94 | 0.1 |  | 1.7944
|  | 2086 | AJUDANTE DE JARDINEIRO (SGSP) | H | 15.81 | 0.5 |  | 7.9063
|  | 38502 | ADUBO QUÍMICO NPK 10 - 10 - 10 - (PREÇO PARA NÃO PRODUTOR) | Kg | 7.16 | 0.064 |  | 0.4582
|  | 38555 | ADUBO ORGÂNICO - ESTERCO | M3 | 239.72 | 0.01 |  | 2.3972
|  | 38557 | TERRA VEGETAL PRETA | M3 | 282.75 | 0.073 |  | 20.6407
|  | 38567 | JASMIM ESTRELA - H=0,50/0,70 M - (TRACHELOSPERMOM JASMINDA) TREPADEIRA | Un | 29.53 | 1 |  | 29.53
180345 | LÁGRIMA DE CRISTO (CLERODENDRON THOMSONAE) | [5 empty] | UN |  | 59.91
|  | 2085 | JARDINEIRO (SGSP) | H | 17.94 | 0.1 |  | 1.7944
|  | 2086 | AJUDANTE DE JARDINEIRO (SGSP) | H | 15.81 | 0.5 |  | 7.9063
|  | 38502 | ADUBO QUÍMICO NPK 10 - 10 - 10 - (PREÇO PARA NÃO PRODUTOR) | Kg | 7.16 | 0.064 |  | 0.4582
|  | 38555 | ADUBO ORGÂNICO - ESTERCO | M3 | 239.72 | 0.01 |  | 2.3972
|  | 38557 | TERRA VEGETAL PRETA | M3 | 282.75 | 0.073 |  | 20.6407
|  | 38568 | LÁGRIMA DE CRISTO - H=0,50/0,70 M -(CLERODENDRON THOMSONAE) TREPADEIRA | Un | 26.71 | 1 |  | 26.71
180347 | MARACUJÁ (PASSIFLORA COERULEA) | [5 empty] | UN |  | 57.6
|  | 2085 | JARDINEIRO (SGSP) | H | 17.94 | 0.1 |  | 1.7944
|  | 2086 | AJUDANTE DE JARDINEIRO (SGSP) | H | 15.81 | 0.5 |  | 7.9063
|  | 38502 | ADUBO QUÍMICO NPK 10 - 10 - 10 - (PREÇO PARA NÃO PRODUTOR) | Kg | 7.16 | 0.064 |  | 0.4582
|  | 38529 | MARACUJÁ - H=0.50/0.70M - (PASSIFLORA COERULEA) TREPADEIRA | Un | 24.4 | 1 |  | 24.4
|  | 38555 | ADUBO ORGÂNICO - ESTERCO | M3 | 239.72 | 0.01 |  | 2.3972
|  | 38557 | TERRA VEGETAL PRETA | M3 | 282.75 | 0.073 |  | 20.6407
180349 | PRIMAVERA (BOUGAINVILLEA GLABRA) | [5 empty] | UN |  | 79.65
|  | 2085 | JARDINEIRO (SGSP) | H | 17.94 | 0.1 |  | 1.7944
|  | 2086 | AJUDANTE DE JARDINEIRO (SGSP) | H | 15.81 | 0.5 |  | 7.9063
|  | 38502 | ADUBO QUÍMICO NPK 10 - 10 - 10 - (PREÇO PARA NÃO PRODUTOR) | Kg | 7.16 | 0.064 |  | 0.4582
|  | 38555 | ADUBO ORGÂNICO - ESTERCO | M3 | 239.72 | 0.01 |  | 2.3972
|  | 38557 | TERRA VEGETAL PRETA | M3 | 282.75 | 0.073 |  | 20.6407
|  | 38569 | PRIMAVERA - H=0.50/0.70 M - (BOUGAINVILLEA GLABRA) TREPADEIRA | Un | 46.45 | 1 |  | 46.45
180351 | TUMBERGIA (THUNBERGIA GRANDIFLORA) | [5 empty] | UN |  | 57.81
|  | 2085 | JARDINEIRO (SGSP) | H | 17.94 | 0.1 |  | 1.7944
|  | 2086 | AJUDANTE DE JARDINEIRO (SGSP) | H | 15.81 | 0.5 |  | 7.9063
|  | 38502 | ADUBO QUÍMICO NPK 10 - 10 - 10 - (PREÇO PARA NÃO PRODUTOR) | Kg | 7.16 | 0.064 |  | 0.4582
|  | 38531 | TUMBERGIA - H=0,50/0,70 M - (THUNBERGIA GRANDIFLORA) TREPADEIRA | Un | 24.61 | 1 |  | 24.61
|  | 38555 | ADUBO ORGÂNICO - ESTERCO | M3 | 239.72 | 0.01 |  | 2.3972
|  | 38557 | TERRA VEGETAL PRETA | M3 | 282.75 | 0.073 |  | 20.6407
180353 | UNHA DE GATO (FICUS PUMILA) | [5 empty] | UN |  | 7.2
|  | 2085 | JARDINEIRO (SGSP) | H | 17.94 | 0.08 |  | 1.4355
|  | 2086 | AJUDANTE DE JARDINEIRO (SGSP) | H | 15.81 | 0.1 |  | 1.5812
|  | 38502 | ADUBO QUÍMICO NPK 10 - 10 - 10 - (PREÇO PARA NÃO PRODUTOR) | Kg | 7.16 | 0.01 |  | 0.0716
|  | 38555 | ADUBO ORGÂNICO - ESTERCO | M3 | 239.72 | 0.001 |  | 0.2397
|  | 38557 | TERRA VEGETAL PRETA | M3 | 282.75 | 0.007 |  | 1.9792
|  | 38570 | UNHA-DE-GATO H=0.10/0.15M - (FICUS PUMILA) TREPADEIRA | Un | 1.89 | 1 |  | 1.89
180361 | ABUTILOM (ABUTILON STRIATUM) | [5 empty] | UN |  | 47.36
|  | 2085 | JARDINEIRO (SGSP) | H | 17.94 | 0.1 |  | 1.7944
|  | 2086 | AJUDANTE DE JARDINEIRO (SGSP) | H | 15.81 | 0.5 |  | 7.9063
|  | 38502 | ADUBO QUÍMICO NPK 10 - 10 - 10 - (PREÇO PARA NÃO PRODUTOR) | Kg | 7.16 | 0.064 |  | 0.4582
|  | 38533 | ABUTILOM - H=0,50/0,70 M - ( ABUTILOM STRIATUM ) ARBUSTO - MEDIDA: "PONTA FOLHA" | Un | 14.16 | 1 |  | 14.16
|  | 38555 | ADUBO ORGÂNICO - ESTERCO | M3 | 239.72 | 0.01 |  | 2.3972
|  | 38557 | TERRA VEGETAL PRETA | M3 | 282.75 | 0.073 |  | 20.6407
180363 | ACALIFA (ACALYPHA WILKESIANA) | [5 empty] | UN |  | 53.75
|  | 2085 | JARDINEIRO (SGSP) | H | 17.94 | 0.1 |  | 1.7944
|  | 2086 | AJUDANTE DE JARDINEIRO (SGSP) | H | 15.81 | 0.5 |  | 7.9063
|  | 38502 | ADUBO QUÍMICO NPK 10 - 10 - 10 - (PREÇO PARA NÃO PRODUTOR) | Kg | 7.16 | 0.064 |  | 0.4582
|  | 38555 | ADUBO ORGÂNICO - ESTERCO | M3 | 239.72 | 0.01 |  | 2.3972
|  | 38557 | TERRA VEGETAL PRETA | M3 | 282.75 | 0.073 |  | 20.6407
|  | 38575 | ACALIFA - H=0.50/0.70M - (ACALYPHA WIKESIANA) FOLHAS VERMELHAS MESCLADAS C/ COBRE E ROSA - ARBUSTO | Un | 20.55 | 1 |  | 20.55
180365 | ALAMANDA (ALLAMANDA NERIIFOLIA) | [5 empty] | UN |  | 51.43
|  | 2085 | JARDINEIRO (SGSP) | H | 17.94 | 0.1 |  | 1.7944
|  | 2086 | AJUDANTE DE JARDINEIRO (SGSP) | H | 15.81 | 0.5 |  | 7.9063
|  | 38502 | ADUBO QUÍMICO NPK 10 - 10 - 10 - (PREÇO PARA NÃO PRODUTOR) | Kg | 7.16 | 0.064 |  | 0.4582
|  | 38555 | ADUBO ORGÂNICO - ESTERCO | M3 | 239.72 | 0.01 |  | 2.3972
|  | 38557 | TERRA VEGETAL PRETA | M3 | 282.75 | 0.073 |  | 20.6407
|  | 38576 | ALAMANDA - H=0.50/0.70 M - (ALLAMANDA NERIIFOLIA) TREPADEIRA | Un | 18.23 | 1 |  | 18.23
180367 | AZALÉA (RHODODENDRON INDICUM) | [5 empty] | UN |  | 65.15
|  | 2085 | JARDINEIRO (SGSP) | H | 17.94 | 0.1 |  | 1.7944
|  | 2086 | AJUDANTE DE JARDINEIRO (SGSP) | H | 15.81 | 0.5 |  | 7.9063
|  | 38502 | ADUBO QUÍMICO NPK 10 - 10 - 10 - (PREÇO PARA NÃO PRODUTOR) | Kg | 7.16 | 0.064 |  | 0.4582
|  | 38555 | ADUBO ORGÂNICO - ESTERCO | M3 | 239.72 | 0.01 |  | 2.3972
|  | 38557 | TERRA VEGETAL PRETA | M3 | 282.75 | 0.073 |  | 20.6407
|  | 38577 | AZALÉIA - H= 0.50/0.70 M - (RHODODENDRON INDICUM) ARBUSTO | Un | 31.95 | 1 |  | 31.95
180369 | BAMBUZINHO (BAMBUZA GRACILIS) | [5 empty] | UN |  | 66.38
|  | 2085 | JARDINEIRO (SGSP) | H | 17.94 | 0.1 |  | 1.7944
|  | 2086 | AJUDANTE DE JARDINEIRO (SGSP) | H | 15.81 | 0.5 |  | 7.9063
|  | 38502 | ADUBO QUÍMICO NPK 10 - 10 - 10 - (PREÇO PARA NÃO PRODUTOR) | Kg | 7.16 | 0.064 |  | 0.4582
|  | 38537 | BAMBUZINHO - H=1.00 A 2.00 M - (BAMBUZA GRACILIS) BAMBU | Un | 33.18 | 1 |  | 33.18
|  | 38555 | ADUBO ORGÂNICO - ESTERCO | M3 | 239.72 | 0.01 |  | 2.3972
|  | 38557 | TERRA VEGETAL PRETA | M3 | 282.75 | 0.073 |  | 20.6407
180371 | BELA EMÍLIA (PLUMBAGO CAPENSIS) | [5 empty] | UN |  | 40.27
|  | 2085 | JARDINEIRO (SGSP) | H | 17.94 | 0.1 |  | 1.7944
|  | 2086 | AJUDANTE DE JARDINEIRO (SGSP) | H | 15.81 | 0.5 |  | 7.9063
|  | 38502 | ADUBO QUÍMICO NPK 10 - 10 - 10 - (PREÇO PARA NÃO PRODUTOR) | Kg | 7.16 | 0.064 |  | 0.4582
|  | 38534 | BELA-EMÍLIA - H=0.50/0.70 M - (PLUMBAGO CAPENSIS) ARBUSTO | Un | 7.07 | 1 |  | 7.07
|  | 38555 | ADUBO ORGÂNICO - ESTERCO | M3 | 239.72 | 0.01 |  | 2.3972
|  | 38557 | TERRA VEGETAL PRETA | M3 | 282.75 | 0.073 |  | 20.6407
180373 | CAMARÃO (BELOPERONE GUTATA) | [5 empty] | UN |  | 46.49
|  | 2085 | JARDINEIRO (SGSP) | H | 17.94 | 0.1 |  | 1.7944
|  | 2086 | AJUDANTE DE JARDINEIRO (SGSP) | H | 15.81 | 0.5 |  | 7.9063
|  | 38502 | ADUBO QUÍMICO NPK 10 - 10 - 10 - (PREÇO PARA NÃO PRODUTOR) | Kg | 7.16 | 0.064 |  | 0.4582
|  | 38555 | ADUBO ORGÂNICO - ESTERCO | M3 | 239.72 | 0.01 |  | 2.3972
|  | 38557 | TERRA VEGETAL PRETA | M3 | 282.75 | 0.073 |  | 20.6407
|  | 38578 | CAMARÃO - H=0.50/0.70 M - (BELOPERONE GUTTATA) ARBUSTO | Un | 13.29 | 1 |  | 13.29
180375 | COSMOS (COSMOS BIPINNATUS) | [5 empty] | UN |  | 35.58
|  | 2085 | JARDINEIRO (SGSP) | H | 17.94 | 0.1 |  | 1.7944
|  | 2086 | AJUDANTE DE JARDINEIRO (SGSP) | H | 15.81 | 0.5 |  | 7.9063
|  | 38502 | ADUBO QUÍMICO NPK 10 - 10 - 10 - (PREÇO PARA NÃO PRODUTOR) | Kg | 7.16 | 0.064 |  | 0.4582
|  | 38555 | ADUBO ORGÂNICO - ESTERCO | M3 | 239.72 | 0.01 |  | 2.3972
|  | 38557 | TERRA VEGETAL PRETA | M3 | 282.75 | 0.073 |  | 20.6407
|  | 38579 | COSMOS - (COSMOS BIPINNATUS) FORRAÇÃO | Un | 2.38 | 1 |  | 2.38
180377 | DRACENA (DRACAENA FRAGRANS) | [5 empty] | UN |  | 55.25
|  | 2085 | JARDINEIRO (SGSP) | H | 17.94 | 0.1 |  | 1.7944
|  | 2086 | AJUDANTE DE JARDINEIRO (SGSP) | H | 15.81 | 0.5 |  | 7.9063
|  | 38502 | ADUBO QUÍMICO NPK 10 - 10 - 10 - (PREÇO PARA NÃO PRODUTOR) | Kg | 7.16 | 0.064 |  | 0.4582
|  | 38535 | DRACENA - H=0.50/0.70 M - (DRACAENA FRAGRANS) ARBUSTO | Un | 22.05 | 1 |  | 22.05
|  | 38555 | ADUBO ORGÂNICO - ESTERCO | M3 | 239.72 | 0.01 |  | 2.3972
|  | 38557 | TERRA VEGETAL PRETA | M3 | 282.75 | 0.073 |  | 20.6407
180379 | ESPONJINHA (CALLIANDRA TWEEDII) | [5 empty] | UN |  | 56.24
|  | 2085 | JARDINEIRO (SGSP) | H | 17.94 | 0.1 |  | 1.7944
|  | 2086 | AJUDANTE DE JARDINEIRO (SGSP) | H | 15.81 | 0.5 |  | 7.9063
|  | 38502 | ADUBO QUÍMICO NPK 10 - 10 - 10 - (PREÇO PARA NÃO PRODUTOR) | Kg | 7.16 | 0.064 |  | 0.4582
|  | 38538 | ESPONJINHA - H=0,50/0,70 M - (CALLIANDRA TWEEDII) ARBUSTO | Un | 23.04 | 1 |  | 23.04
|  | 38555 | ADUBO ORGÂNICO - ESTERCO | M3 | 239.72 | 0.01 |  | 2.3972
|  | 38557 | TERRA VEGETAL PRETA | M3 | 282.75 | 0.073 |  | 20.6407
180383 | HIBISCO (HIBISCUS ROSA SINENSIS) | [5 empty] | UN |  | 48.09
|  | 2085 | JARDINEIRO (SGSP) | H | 17.94 | 0.1 |  | 1.7944
|  | 2086 | AJUDANTE DE JARDINEIRO (SGSP) | H | 15.81 | 0.5 |  | 7.9063
|  | 38502 | ADUBO QUÍMICO NPK 10 - 10 - 10 - (PREÇO PARA NÃO PRODUTOR) | Kg | 7.16 | 0.064 |  | 0.4582
|  | 38555 | ADUBO ORGÂNICO - ESTERCO | M3 | 239.72 | 0.01 |  | 2.3972
|  | 38557 | TERRA VEGETAL PRETA | M3 | 282.75 | 0.073 |  | 20.6407
|  | 38580 | HIBISCO - H=0.50/0.70M - (HIBISCUS ROSA SINENSIS) FLORES VERMELHAS, ROSAS OU BRANCAS - ARBUSTO | Un | 14.89 | 1 |  | 14.89
180385 | MALVAVISCO (MALVAVISCUS MOLLIS) | [5 empty] | UN |  | 46.35
|  | 2085 | JARDINEIRO (SGSP) | H | 17.94 | 0.1 |  | 1.7944
|  | 2086 | AJUDANTE DE JARDINEIRO (SGSP) | H | 15.81 | 0.5 |  | 7.9063
|  | 38502 | ADUBO QUÍMICO NPK 10 - 10 - 10 - (PREÇO PARA NÃO PRODUTOR) | Kg | 7.16 | 0.064 |  | 0.4582
|  | 38536 | MALVAVISCO H=0.50/0.70 M - (MALVAVISCUS MOLLIS) ARBUSTO | Un | 13.15 | 1 |  | 13.15
|  | 38555 | ADUBO ORGÂNICO - ESTERCO | M3 | 239.72 | 0.01 |  | 2.3972
|  | 38557 | TERRA VEGETAL PRETA | M3 | 282.75 | 0.073 |  | 20.6407
180387 | PIRACANTA (PYRACANTHA COCCINEA) | [5 empty] | UN |  | 55.59
|  | 2085 | JARDINEIRO (SGSP) | H | 17.94 | 0.1 |  | 1.7944
|  | 2086 | AJUDANTE DE JARDINEIRO (SGSP) | H | 15.81 | 0.5 |  | 7.9063
|  | 38502 | ADUBO QUÍMICO NPK 10 - 10 - 10 - (PREÇO PARA NÃO PRODUTOR) | Kg | 7.16 | 0.064 |  | 0.4582
|  | 38555 | ADUBO ORGÂNICO - ESTERCO | M3 | 239.72 | 0.01 |  | 2.3972
|  | 38557 | TERRA VEGETAL PRETA | M3 | 282.75 | 0.073 |  | 20.6407
|  | 38581 | PIRACANTA - H=0.50/0.70 M (PYRACANTHA COCCINEA) ARBUSTO | Un | 22.39 | 1 |  | 22.39
180603 | MULTI EXERCITADOR CONJUGADO COM 6 FUNÇÕES | [5 empty] | UN |  | 6952.89
|  | 2001 | AJUDANTE GERAL (SGSP) | H | 20.12 | 0.5 |  | 10.0605
|  | 2020 | PEDREIRO (SGSP) | H | 23.99 | 0.5 |  | 11.997
|  | 79845 | MULTI EXERCITADOR CONJUGADO COM 6 FUNÇÕES (EXERCITADOR P/ IDOSOS) MONTADO - SEM INSTALAÇÃO | Un | 6930.83 | 1 |  | 6930.83
181050 | NR.10 - ORLA PARA ÁRVORE EM PARALELEPÍPEDO - 1,20 X 1,20 M | [5 empty] | UN |  | 323.08
|  | 2014 | AJUDANTE DE CARPINTEIRO (SGSP) | H | 19.54 | 0.5 |  | 9.7741
|  | 2062 | CALCETEIRO - ASSENTADOR DE GUIAS (SGSP) | H | 23.81 | 0.24 |  | 5.7145
|  | 2099 | SERVENTE (SGSP) | H | 19.54 | 0.64 |  | 12.5108
|  | 10501 | AREIA LAVADA | M3 | 146.98 | 0.04 |  | 5.8793
|  | 15525 | RIPA DE PEROBA DO NORTE 1,5 CM X 5 CM - BRUTA (CUPIÚBA) | M | 4.3 | 4.8 |  | 20.64
|  | 36060 | PARALELEPÍPEDO CINZA (INTEIRO - NÃO COLOCADO) | Un | 7.46 | 36 |  | 268.56
181056 | ORLA DE SEPARAÇÃO EM CONCRETO NC.26 | [5 empty] | M |  | 94.06
|  | 2013 | CARPINTEIRO (SGSP) | H | 24.17 | 0.594 |  | 14.3613
|  | 2014 | AJUDANTE DE CARPINTEIRO (SGSP) | H | 19.54 | 0.594 |  | 11.6116
|  | 2015 | FERREIRO (SGSP) | H | 24.42 | 0.039 |  | 0.9527
|  | 2016 | AJUDANTE DE FERREIRO - ARMADOR (SGSP) | H | 19.54 | 0.039 |  | 0.7623
|  | 2020 | PEDREIRO (SGSP) | H | 23.99 | 0.078 |  | 1.8715
|  | 2099 | SERVENTE (SGSP) | H | 19.54 | 1.473 |  | 28.7945
|  | 10543 | PEDRA BRITADA NÚMERO 2 | M3 | 119.24 | 0.01 |  | 1.1924
|  | 10608 | CONCRETO FCK=15MPA C/ BRITA 2 | M3 | 396.31 | 0.03 |  | 11.8894
|  | 11064 | PINUS - SARRAFO DE 1" X 2" - BRUTO | M | 1.73 | 1.08 |  | 1.8684
|  | 11070 | PINUS - TÁBUA DE 1" X 12" - BRUTA | M | 12.95 | 1.08 |  | 13.986
|  | 11501 | AÇO CA-25 - MÉDIA BITOLAS | KG | 9.42 | 0.449 |  | 4.229
|  | 17520 | PREGO 12 X 12 E 12 X 15 COMUM - POLIDO | Kg | 22.35 | 0.108 |  | 2.4138
|  | 17740 | ARAME RECOZIDO N. 16 E N. 18 | Kg | 16.01 | 0.008 |  | 0.128
181060 | GRELHA DE CONCRETO PARA PISOS GRAMADOS 60X45X9,5CM | [5 empty] | M2 |  | 98.22
|  | 2062 | CALCETEIRO - ASSENTADOR DE GUIAS (SGSP) | H | 23.81 | 0.33 |  | 7.8575
|  | 38590 | CONCREGRAMA - E = 9,5 CM 60 X 45CM | M2 | 90.36 | 1 |  | 90.36
181090 | TORNEIRA PARA JARDIM HD.16 | [5 empty] | UN |  | 448.61
|  | 2013 | CARPINTEIRO (SGSP) | H | 24.17 | 1.88 |  | 45.4535
|  | 2014 | AJUDANTE DE CARPINTEIRO (SGSP) | H | 19.54 | 1.88 |  | 36.7506
|  | 2015 | FERREIRO (SGSP) | H | 24.42 | 0.4 |  | 9.7718
|  | 2020 | PEDREIRO (SGSP) | H | 23.99 | 0.24 |  | 5.7585
|  | 2035 | ENCANADOR (SGSP) | H | 24.38 | 2.6 |  | 63.3975
|  | 2036 | AJUDANTE DE ENCANADOR (SGSP) | H | 19.54 | 1.6 |  | 31.2771
|  | 2099 | SERVENTE (SGSP) | H | 19.54 | 2.46 |  | 48.0885
|  | 10543 | PEDRA BRITADA NÚMERO 2 | M3 | 119.24 | 0.05 |  | 5.962
|  | 10608 | CONCRETO FCK=15MPA C/ BRITA 2 | M3 | 396.31 | 0.0875 |  | 34.6775
|  | 11070 | PINUS - TÁBUA DE 1" X 12" - BRUTA | M | 12.95 | 2.8667 |  | 37.1233
|  | 11501 | AÇO CA-25 - MÉDIA BITOLAS | KG | 9.42 | 0.58 |  | 5.4629
|  | 17520 | PREGO 12 X 12 E 12 X 15 COMUM - POLIDO | Kg | 22.35 | 0.34 |  | 7.599
|  | 37530 | LIXA D'ÁGUA - N. 80 E N. 320 | Un | 1.63 | 0.12 |  | 0.1956
|  | 70822 | TUBO DE AÇO GALVANIZADO PARA CONDUÇÃO COM COSTURA NBR 5580L (BS 1387L) - 3/4" | M | 25.18 | 1.2 |  | 30.216
|  | 72418 | TUBO PVC RÍGIDO SOLDÁVEL PARA ÁGUA - 110MM | M | 99.34 | 0.555 |  | 55.1337
|  | 77236 | TORNEIRA P/ USO GERAL; M. AMARELO - 3/4" | Un | 31.66 | 1 |  | 31.66
|  | 79639 | FITA DE TEFLON - 1/2" | M | 0.15 | 0.53 |  | 0.0795
181201 | IC.01 - BANCO DE CONCRETO POLIDO COM PINTURA EM POLIURETANO | [5 empty] | M |  | 286.11
|  | 2013 | CARPINTEIRO (SGSP) | H | 24.17 | 2.12 |  | 51.2561
|  | 2014 | AJUDANTE DE CARPINTEIRO (SGSP) | H | 19.54 | 2.12 |  | 41.4421
|  | 2015 | FERREIRO (SGSP) | H | 24.42 | 0.59 |  | 14.4134
|  | 2016 | AJUDANTE DE FERREIRO - ARMADOR (SGSP) | H | 19.54 | 0.59 |  | 11.5334
|  | 2020 | PEDREIRO (SGSP) | H | 23.99 | 0.26 |  | 6.2384
|  | 2075 | PINTOR (SGSP) | H | 26.03 | 0.28 |  | 7.2894
|  | 2099 | SERVENTE (SGSP) | H | 19.54 | 1.07 |  | 20.9165
|  | 10543 | PEDRA BRITADA NÚMERO 2 | M3 | 119.24 | 0.01 |  | 1.1924
|  | 10609 | CONCRETO FCK=15MPA C/ BRITA 1 E 2 | M3 | 396.29 | 0.051 |  | 20.2108
|  | 11021 | COMPENSADO RESINADO 12MM COLA BRANCA - CHAPA DE 2,20 X 1,10 M | M2 | 31.81 | 0.34 |  | 10.8154
|  | 11046 | PINUS - PONTALETE DE 3" X 3" - BRUTO | M | 7.54 | 3.06 |  | 23.0724
|  | 11066 | PINUS - SARRAFO DE 1" X 4" - BRUTO | M | 3.52 | 0.14 |  | 0.4928
|  | 11070 | PINUS - TÁBUA DE 1" X 12" - BRUTA | M | 12.95 | 0.43333 |  | 5.6116
|  | 11510 | AÇO CA-50A OU B - MÉDIA BITOLAS | KG | 7.59 | 4.61 |  | 34.9732
|  | 11520 | AÇO CA-60B - MÉDIA BITOLAS | KG | 7.76 | 1.58 |  | 12.2608
|  | 17515 | PREGO 18 X 27 COMUM - POLIDO | Kg | 14.54 | 0.21 |  | 3.0534
|  | 17740 | ARAME RECOZIDO N. 16 E N. 18 | Kg | 16.01 | 0.12 |  | 1.9212
|  | 37596 | VERNIZ ACRÍLICO BRILHANTE BASE ÁGUA | L | 27.35 | 0.71 |  | 19.4185
181202 | IC.02 - CONJUNTO MESA E BANCOS EM CONCRETO | [5 empty] | CJ |  | 1758.01
|  | 2013 | CARPINTEIRO (SGSP) | H | 24.17 | 7.09 |  | 171.418
|  | 2014 | AJUDANTE DE CARPINTEIRO (SGSP) | H | 19.54 | 7.09 |  | 138.5967
|  | 2015 | FERREIRO (SGSP) | H | 24.42 | 3.57 |  | 87.2133
|  | 2016 | AJUDANTE DE FERREIRO - ARMADOR (SGSP) | H | 19.54 | 3.57 |  | 69.787
|  | 2020 | PEDREIRO (SGSP) | H | 23.99 | 1.06 |  | 25.4337
|  | 2075 | PINTOR (SGSP) | H | 26.03 | 1.7 |  | 44.2573
|  | 2099 | SERVENTE (SGSP) | H | 19.54 | 14.15 |  | 276.607
|  | 10543 | PEDRA BRITADA NÚMERO 2 | M3 | 119.24 | 0.034 |  | 4.0541
|  | 10608 | CONCRETO FCK=15MPA C/ BRITA 2 | M3 | 396.31 | 0.4 |  | 158.5258
|  | 11011 | COMPENSADO PLASTIFICADO 12MM CHAPA DE 2,20 X 1,10 M | M2 | 48.61 | 0.49 |  | 23.8189
|  | 11046 | PINUS - PONTALETE DE 3" X 3" - BRUTO | M | 7.54 | 4.5 |  | 33.93
|  | 11066 | PINUS - SARRAFO DE 1" X 4" - BRUTO | M | 3.52 | 7.44 |  | 26.1888
|  | 11070 | PINUS - TÁBUA DE 1" X 12" - BRUTA | M | 12.95 | 6.7 |  | 86.765
|  | 11510 | AÇO CA-50A OU B - MÉDIA BITOLAS | KG | 7.59 | 32.05 |  | 243.1434
|  | 17515 | PREGO 18 X 27 COMUM - POLIDO | Kg | 14.54 | 1.04 |  | 15.1216
|  | 17740 | ARAME RECOZIDO N. 16 E N. 18 | Kg | 16.01 | 0.61 |  | 9.7661
|  | 27540 | TELA SOLDADA NERVURADA Q-196 PAINEL (AÇO CA60 - MALHA 10 X 10 CM - FIO 5,0 MM) | Kg | 12.53 | 18.15 |  | 227.4195
|  | 37596 | VERNIZ ACRÍLICO BRILHANTE BASE ÁGUA | L | 27.35 | 4.24 |  | 115.964
181203 | IC.03 - BANCO EM CONCRETO APARENTE - L=40CM | [5 empty] | M |  | 264.93
|  | 2013 | CARPINTEIRO (SGSP) | H | 24.17 | 1.47 |  | 35.5408
|  | 2014 | AJUDANTE DE CARPINTEIRO (SGSP) | H | 19.54 | 1.47 |  | 28.7358
|  | 2015 | FERREIRO (SGSP) | H | 24.42 | 0.59 |  | 14.4134
|  | 2016 | AJUDANTE DE FERREIRO - ARMADOR (SGSP) | H | 19.54 | 0.59 |  | 11.5334
|  | 2020 | PEDREIRO (SGSP) | H | 23.99 | 0.15 |  | 3.5991
|  | 2075 | PINTOR (SGSP) | H | 26.03 | 0.22 |  | 5.7274
|  | 2099 | SERVENTE (SGSP) | H | 19.54 | 2.29 |  | 44.7653
|  | 10543 | PEDRA BRITADA NÚMERO 2 | M3 | 119.24 | 0.0125 |  | 1.4905
|  | 10608 | CONCRETO FCK=15MPA C/ BRITA 2 | M3 | 396.31 | 0.0556 |  | 22.035
|  | 11021 | COMPENSADO RESINADO 12MM COLA BRANCA - CHAPA DE 2,20 X 1,10 M | M2 | 31.81 | 0.17 |  | 5.4077
|  | 11046 | PINUS - PONTALETE DE 3" X 3" - BRUTO | M | 7.54 | 1.6 |  | 12.064
|  | 11066 | PINUS - SARRAFO DE 1" X 4" - BRUTO | M | 3.52 | 0.75 |  | 2.64
|  | 11070 | PINUS - TÁBUA DE 1" X 12" - BRUTA | M | 12.95 | 0.8 |  | 10.36
|  | 11510 | AÇO CA-50A OU B - MÉDIA BITOLAS | KG | 7.59 | 6.2 |  | 47.0355
|  | 17515 | PREGO 18 X 27 COMUM - POLIDO | Kg | 14.54 | 0.18 |  | 2.6172
|  | 17740 | ARAME RECOZIDO N. 16 E N. 18 | Kg | 16.01 | 0.12 |  | 1.9212
|  | 37596 | VERNIZ ACRÍLICO BRILHANTE BASE ÁGUA | L | 27.35 | 0.55 |  | 15.0425
181204 | IC.04 - BANCO EM CONCRETO APARENTE - L=50CM | [5 empty] | M |  | 292.21
|  | 2013 | CARPINTEIRO (SGSP) | H | 24.17 | 1.69 |  | 40.8598
|  | 2014 | AJUDANTE DE CARPINTEIRO (SGSP) | H | 19.54 | 1.69 |  | 33.0364
|  | 2015 | FERREIRO (SGSP) | H | 24.42 | 0.62 |  | 15.1463
|  | 2016 | AJUDANTE DE FERREIRO - ARMADOR (SGSP) | H | 19.54 | 0.62 |  | 12.1198
|  | 2020 | PEDREIRO (SGSP) | H | 23.99 | 0.17 |  | 4.0789
|  | 2075 | PINTOR (SGSP) | H | 26.03 | 0.26 |  | 6.7687
|  | 2099 | SERVENTE (SGSP) | H | 19.54 | 2.4 |  | 46.9156
|  | 10543 | PEDRA BRITADA NÚMERO 2 | M3 | 119.24 | 0.0125 |  | 1.4905
|  | 10608 | CONCRETO FCK=15MPA C/ BRITA 2 | M3 | 396.31 | 0.0635 |  | 25.1659
|  | 11021 | COMPENSADO RESINADO 12MM COLA BRANCA - CHAPA DE 2,20 X 1,10 M | M2 | 31.81 | 0.21 |  | 6.6801
|  | 11046 | PINUS - PONTALETE DE 3" X 3" - BRUTO | M | 7.54 | 1.92 |  | 14.4768
|  | 11066 | PINUS - SARRAFO DE 1" X 4" - BRUTO | M | 3.52 | 0.75 |  | 2.64
|  | 11070 | PINUS - TÁBUA DE 1" X 12" - BRUTA | M | 12.95 | 0.83333 |  | 10.7916
|  | 11510 | AÇO CA-50A OU B - MÉDIA BITOLAS | KG | 7.59 | 6.48 |  | 49.1597
|  | 17515 | PREGO 18 X 27 COMUM - POLIDO | Kg | 14.54 | 0.2 |  | 2.908
|  | 17740 | ARAME RECOZIDO N. 16 E N. 18 | Kg | 16.01 | 0.12 |  | 1.9212
|  | 37596 | VERNIZ ACRÍLICO BRILHANTE BASE ÁGUA | L | 27.35 | 0.66 |  | 18.051
181205 | IC.05 - BANCO EM CONCRETO APARENTE COM BALANÇO DE 40CM | [5 empty] | M |  | 399.99
|  | 2013 | CARPINTEIRO (SGSP) | H | 24.17 | 3.12 |  | 75.4335
|  | 2014 | AJUDANTE DE CARPINTEIRO (SGSP) | H | 19.54 | 3.12 |  | 60.9903
|  | 2015 | FERREIRO (SGSP) | H | 24.42 | 0.45 |  | 10.9932
|  | 2016 | AJUDANTE DE FERREIRO - ARMADOR (SGSP) | H | 19.54 | 0.45 |  | 8.7966
|  | 2020 | PEDREIRO (SGSP) | H | 23.99 | 0.28 |  | 6.7183
|  | 2075 | PINTOR (SGSP) | H | 26.03 | 0.3 |  | 7.8101
|  | 2099 | SERVENTE (SGSP) | H | 19.54 | 3.18 |  | 62.1632
|  | 10543 | PEDRA BRITADA NÚMERO 2 | M3 | 119.24 | 0.014 |  | 1.6693
|  | 10608 | CONCRETO FCK=15MPA C/ BRITA 2 | M3 | 396.31 | 0.106 |  | 42.0093
|  | 11021 | COMPENSADO RESINADO 12MM COLA BRANCA - CHAPA DE 2,20 X 1,10 M | M2 | 31.81 | 0.48 |  | 15.2688
|  | 11046 | PINUS - PONTALETE DE 3" X 3" - BRUTO | M | 7.54 | 4.35 |  | 32.799
|  | 11066 | PINUS - SARRAFO DE 1" X 4" - BRUTO | M | 3.52 | 0.4 |  | 1.408
|  | 11070 | PINUS - TÁBUA DE 1" X 12" - BRUTA | M | 12.95 | 0.8 |  | 10.36
|  | 11520 | AÇO CA-60B - MÉDIA BITOLAS | KG | 7.76 | 4.78 |  | 37.0928
|  | 17515 | PREGO 18 X 27 COMUM - POLIDO | Kg | 14.54 | 0.33 |  | 4.7982
|  | 17740 | ARAME RECOZIDO N. 16 E N. 18 | Kg | 16.01 | 0.09 |  | 1.4409
|  | 37596 | VERNIZ ACRÍLICO BRILHANTE BASE ÁGUA | L | 27.35 | 0.74 |  | 20.239
181206 | IC.06 - BANCO EM CONCRETO APARENTE, TIPO PMSP | [5 empty] | M |  | 300.04
|  | 2013 | CARPINTEIRO (SGSP) | H | 24.17 | 1.75 |  | 42.3105
|  | 2014 | AJUDANTE DE CARPINTEIRO (SGSP) | H | 19.54 | 1.75 |  | 34.2093
|  | 2015 | FERREIRO (SGSP) | H | 24.42 | 0.62 |  | 15.1463
|  | 2016 | AJUDANTE DE FERREIRO - ARMADOR (SGSP) | H | 19.54 | 0.62 |  | 12.1198
|  | 2020 | PEDREIRO (SGSP) | H | 23.99 | 0.18 |  | 4.3189
|  | 2075 | PINTOR (SGSP) | H | 26.03 | 0.29 |  | 7.5497
|  | 2099 | SERVENTE (SGSP) | H | 19.54 | 2.3 |  | 44.9608
|  | 10543 | PEDRA BRITADA NÚMERO 2 | M3 | 119.24 | 0.0125 |  | 1.4905
|  | 10608 | CONCRETO FCK=15MPA C/ BRITA 2 | M3 | 396.31 | 0.07 |  | 27.742
|  | 11021 | COMPENSADO RESINADO 12MM COLA BRANCA - CHAPA DE 2,20 X 1,10 M | M2 | 31.81 | 0.21 |  | 6.6801
|  | 11046 | PINUS - PONTALETE DE 3" X 3" - BRUTO | M | 7.54 | 1.89 |  | 14.2506
|  | 11066 | PINUS - SARRAFO DE 1" X 4" - BRUTO | M | 3.52 | 0.9 |  | 3.168
|  | 11070 | PINUS - TÁBUA DE 1" X 12" - BRUTA | M | 12.95 | 0.93333 |  | 12.0866
|  | 11510 | AÇO CA-50A OU B - MÉDIA BITOLAS | KG | 7.59 | 6.52 |  | 49.4631
|  | 17515 | PREGO 18 X 27 COMUM - POLIDO | Kg | 14.54 | 0.22 |  | 3.1988
|  | 17740 | ARAME RECOZIDO N. 16 E N. 18 | Kg | 16.01 | 0.12 |  | 1.9212
|  | 37596 | VERNIZ ACRÍLICO BRILHANTE BASE ÁGUA | L | 27.35 | 0.71 |  | 19.4185
181212 | IV.02/03 - BANCO EM BLOCOS DE CONCRETO APARENTE | [5 empty] | M |  | 466.63
|  | 2013 | CARPINTEIRO (SGSP) | H | 24.17 | 0.96 |  | 23.2103
|  | 2014 | AJUDANTE DE CARPINTEIRO (SGSP) | H | 19.54 | 0.96 |  | 18.7662
|  | 2015 | FERREIRO (SGSP) | H | 24.42 | 0.87 |  | 21.2536
|  | 2016 | AJUDANTE DE FERREIRO - ARMADOR (SGSP) | H | 19.54 | 0.87 |  | 17.0069
|  | 2020 | PEDREIRO (SGSP) | H | 23.99 | 2.25 |  | 53.9867
|  | 2075 | PINTOR (SGSP) | H | 26.03 | 0.14 |  | 3.6447
|  | 2099 | SERVENTE (SGSP) | H | 19.54 | 4.85 |  | 94.8087
|  | 10543 | PEDRA BRITADA NÚMERO 2 | M3 | 119.24 | 0.02 |  | 2.3848
|  | 10550 | PEDRISCO LIMPO | M3 | 125.53 | 0.006 |  | 0.7531
|  | 10608 | CONCRETO FCK=15MPA C/ BRITA 2 | M3 | 396.31 | 0.08 |  | 31.7051
|  | 10627 | CONCRETO "GROUT" C/ PEDRISCO | M3 | 363.05 | 0.014 |  | 5.0827
|  | 10645 | ARGAMASSA MISTA COM AREIA GROSSA 1:0,5:8 | M3 | 538.96 | 0.066 |  | 35.5714
|  | 11021 | COMPENSADO RESINADO 12MM COLA BRANCA - CHAPA DE 2,20 X 1,10 M | M2 | 31.81 | 0.1 |  | 3.181
|  | 11046 | PINUS - PONTALETE DE 3" X 3" - BRUTO | M | 7.54 | 0.94 |  | 7.0876
|  | 11066 | PINUS - SARRAFO DE 1" X 4" - BRUTO | M | 3.52 | 0.6 |  | 2.112
|  | 11070 | PINUS - TÁBUA DE 1" X 12" - BRUTA | M | 12.95 | 0.6 |  | 7.77
|  | 11510 | AÇO CA-50A OU B - MÉDIA BITOLAS | KG | 7.59 | 9.18 |  | 69.6429
|  | 12520 | BLOCO DE CONCRETO APARENTE - (09X19X39)CM | Un | 2.89 | 7.5 |  | 21.675
|  | 14022 | PRIMER HIDROFUGANTE A BASE DE SILANO SILOXANO P/ SUPERFÍCIES DE CONCRETO, ALVENARIA, ETC. | Kg | 83.32 | 0.19 |  | 15.8308
|  | 14040 | TINTA BETUMINOSA PARA CONCRETO E ALVENARIA | L | 23.13 | 0.74 |  | 17.1162
|  | 17515 | PREGO 18 X 27 COMUM - POLIDO | Kg | 14.54 | 0.12 |  | 1.7448
|  | 17740 | ARAME RECOZIDO N. 16 E N. 18 | Kg | 16.01 | 0.17 |  | 2.7217
|  | 37596 | VERNIZ ACRÍLICO BRILHANTE BASE ÁGUA | L | 27.35 | 0.35 |  | 9.5725
181217 | IV.07 - BANCO EM ALVENARIA APARENTE E CONCRETO | [5 empty] | M |  | 336.19
|  | 2013 | CARPINTEIRO (SGSP) | H | 24.17 | 0.624 |  | 15.0867
|  | 2014 | AJUDANTE DE CARPINTEIRO (SGSP) | H | 19.54 | 0.624 |  | 12.198
|  | 2015 | FERREIRO (SGSP) | H | 24.42 | 0.14591 |  | 3.5646
|  | 2016 | AJUDANTE DE FERREIRO - ARMADOR (SGSP) | H | 19.54 | 0.14591 |  | 2.8523
|  | 2020 | PEDREIRO (SGSP) | H | 23.99 | 2.5808 |  | 61.9245
|  | 2099 | SERVENTE (SGSP) | H | 19.54 | 5.5 |  | 107.5151
|  | 10543 | PEDRA BRITADA NÚMERO 2 | M3 | 119.24 | 0.02 |  | 2.3848
|  | 10608 | CONCRETO FCK=15MPA C/ BRITA 2 | M3 | 396.31 | 0.0795 |  | 31.507
|  | 10648 | ARGAMASSA MISTA COM AREIA GROSSA 1:2:8 | M3 | 662.72 | 0.02 |  | 13.2544
|  | 11066 | PINUS - SARRAFO DE 1" X 4" - BRUTO | M | 3.52 | 0.24 |  | 0.8448
|  | 11070 | PINUS - TÁBUA DE 1" X 12" - BRUTA | M | 12.95 | 0.48 |  | 6.216
|  | 11520 | AÇO CA-60B - MÉDIA BITOLAS | KG | 7.76 | 2.0975 |  | 16.2767
|  | 12580 | TIJOLO MAÇICO DE BARRO COMUM | Un | 0.5 | 93.56 |  | 46.78
|  | 14040 | TINTA BETUMINOSA PARA CONCRETO E ALVENARIA | L | 23.13 | 0.612 |  | 14.1555
|  | 17515 | PREGO 18 X 27 COMUM - POLIDO | Kg | 14.54 | 0.072 |  | 1.0468
|  | 17740 | ARAME RECOZIDO N. 16 E N. 18 | Kg | 16.01 | 0.036479 |  | 0.584
181218 | IV.08 - BANCO EM ALVENARIA REVESTIDA E CONCRETO | [5 empty] | M |  | 368.2
|  | 2013 | CARPINTEIRO (SGSP) | H | 24.17 | 0.624 |  | 15.0867
|  | 2014 | AJUDANTE DE CARPINTEIRO (SGSP) | H | 19.54 | 0.624 |  | 12.198
|  | 2015 | FERREIRO (SGSP) | H | 24.42 | 0.14591 |  | 3.5646
|  | 2016 | AJUDANTE DE FERREIRO - ARMADOR (SGSP) | H | 19.54 | 0.14591 |  | 2.8523
|  | 2020 | PEDREIRO (SGSP) | H | 23.99 | 2.9058 |  | 69.7226
|  | 2075 | PINTOR (SGSP) | H | 26.03 | 0.315 |  | 8.2006
|  | 2076 | AJUDANTE DE PINTOR (SGSP) | H | 19.54 | 0.14 |  | 2.7367
|  | 2099 | SERVENTE (SGSP) | H | 19.54 | 3.57 |  | 69.787
|  | 10543 | PEDRA BRITADA NÚMERO 2 | M3 | 119.24 | 0.02 |  | 2.3848
|  | 10608 | CONCRETO FCK=15MPA C/ BRITA 2 | M3 | 396.31 | 0.0795 |  | 31.507
|  | 10636 | ARGAMASSA DE CIMENTO COM AREIA GROSSA 1:6 | M3 | 535.53 | 0.02 |  | 10.7106
|  | 10648 | ARGAMASSA MISTA COM AREIA GROSSA 1:2:8 | M3 | 662.72 | 0.071 |  | 47.0532
|  | 11066 | PINUS - SARRAFO DE 1" X 4" - BRUTO | M | 3.52 | 0.24 |  | 0.8448
|  | 11070 | PINUS - TÁBUA DE 1" X 12" - BRUTA | M | 12.95 | 0.48 |  | 6.216
|  | 11520 | AÇO CA-60B - MÉDIA BITOLAS | KG | 7.76 | 2.0975 |  | 16.2767
|  | 12580 | TIJOLO MAÇICO DE BARRO COMUM | Un | 0.5 | 93.56 |  | 46.78
|  | 14040 | TINTA BETUMINOSA PARA CONCRETO E ALVENARIA | L | 23.13 | 0.612 |  | 14.1555
|  | 17515 | PREGO 18 X 27 COMUM - POLIDO | Kg | 14.54 | 0.072 |  | 1.0468
|  | 17740 | ARAME RECOZIDO N. 16 E N. 18 | Kg | 16.01 | 0.036479 |  | 0.584
|  | 37025 | TINTA LÁTEX - PVA (1a. LINHA / PREMIUM) BRANCA | L | 25.1 | 0.175 |  | 4.3925
|  | 37525 | SELADOR ACRÍLICO | L | 12.56 | 0.14 |  | 1.7584
|  | 37530 | LIXA D'ÁGUA - N. 80 E N. 320 | Un | 1.63 | 0.21 |  | 0.3423
181219 | IV.09 - BANCO JARDINEIRA EM ALVENARIA DE TIJOLO APARENTE | [5 empty] | M |  | 493.04
|  | 2013 | CARPINTEIRO (SGSP) | H | 24.17 | 0.624 |  | 15.0867
|  | 2014 | AJUDANTE DE CARPINTEIRO (SGSP) | H | 19.54 | 0.624 |  | 12.198
|  | 2015 | FERREIRO (SGSP) | H | 24.42 | 0.14591 |  | 3.5646
|  | 2016 | AJUDANTE DE FERREIRO - ARMADOR (SGSP) | H | 19.54 | 0.14591 |  | 2.8523
|  | 2020 | PEDREIRO (SGSP) | H | 23.99 | 3.4233 |  | 82.1395
|  | 2099 | SERVENTE (SGSP) | H | 19.54 | 5.6 |  | 109.4699
|  | 10543 | PEDRA BRITADA NÚMERO 2 | M3 | 119.24 | 0.02 |  | 2.3848
|  | 10608 | CONCRETO FCK=15MPA C/ BRITA 2 | M3 | 396.31 | 0.0925 |  | 36.6591
|  | 10648 | ARGAMASSA MISTA COM AREIA GROSSA 1:2:8 | M3 | 662.72 | 0.028 |  | 18.5562
|  | 11066 | PINUS - SARRAFO DE 1" X 4" - BRUTO | M | 3.52 | 0.24 |  | 0.8448
|  | 11070 | PINUS - TÁBUA DE 1" X 12" - BRUTA | M | 12.95 | 0.48 |  | 6.216
|  | 11520 | AÇO CA-60B - MÉDIA BITOLAS | KG | 7.76 | 2.0975 |  | 16.2767
|  | 12560 | TIJOLO CERÂMICO LAMINADO - (5,5X11X23)CM (MEDIDAS APROXIMADAS) | Un | 3.27 | 41.3 |  | 135.051
|  | 12580 | TIJOLO MAÇICO DE BARRO COMUM | Un | 0.5 | 55.4 |  | 27.7
|  | 14040 | TINTA BETUMINOSA PARA CONCRETO E ALVENARIA | L | 23.13 | 0.969 |  | 22.4129
|  | 17515 | PREGO 18 X 27 COMUM - POLIDO | Kg | 14.54 | 0.072 |  | 1.0468
|  | 17740 | ARAME RECOZIDO N. 16 E N. 18 | Kg | 16.01 | 0.036479 |  | 0.584
181321 | RV.01 - MINI ANFITEATRO | [5 empty] | UN |  | 11717.21
|  | 2013 | CARPINTEIRO (SGSP) | H | 24.17 | 34.39 |  | 831.4619
|  | 2014 | AJUDANTE DE CARPINTEIRO (SGSP) | H | 19.54 | 34.39 |  | 672.2626
|  | 2015 | FERREIRO (SGSP) | H | 24.42 | 5.96 |  | 145.5999
|  | 2016 | AJUDANTE DE FERREIRO - ARMADOR (SGSP) | H | 19.54 | 5.96 |  | 116.5072
|  | 2020 | PEDREIRO (SGSP) | H | 23.99 | 37.25 |  | 893.7801
|  | 2075 | PINTOR (SGSP) | H | 26.03 | 3.11 |  | 80.9648
|  | 2076 | AJUDANTE DE PINTOR (SGSP) | H | 19.54 | 1.38 |  | 26.9765
|  | 2099 | SERVENTE (SGSP) | H | 19.54 | 142.11 |  | 2777.9948
|  | 10543 | PEDRA BRITADA NÚMERO 2 | M3 | 119.24 | 1.14 |  | 135.9336
|  | 10608 | CONCRETO FCK=15MPA C/ BRITA 2 | M3 | 396.31 | 3.58 |  | 1418.8062
|  | 10648 | ARGAMASSA MISTA COM AREIA GROSSA 1:2:8 | M3 | 662.72 | 0.097 |  | 64.284
|  | 11020 | COMPENSADO RESINADO 10MM COLA BRANCA - CHAPA DE 2,20 X 1,10 M | M2 | 26.39 | 3.05 |  | 80.4895
|  | 11046 | PINUS - PONTALETE DE 3" X 3" - BRUTO | M | 7.54 | 27.69 |  | 208.7826
|  | 11066 | PINUS - SARRAFO DE 1" X 4" - BRUTO | M | 3.52 | 15.54 |  | 54.7008
|  | 11070 | PINUS - TÁBUA DE 1" X 12" - BRUTA | M | 12.95 | 20.6333 |  | 267.2016
|  | 11510 | AÇO CA-50A OU B - MÉDIA BITOLAS | KG | 7.59 | 18.29 |  | 138.7548
|  | 11520 | AÇO CA-60B - MÉDIA BITOLAS | KG | 7.76 | 44.28 |  | 343.6128
|  | 12580 | TIJOLO MAÇICO DE BARRO COMUM | Un | 0.5 | 435 |  | 217.5
|  | 14022 | PRIMER HIDROFUGANTE A BASE DE SILANO SILOXANO P/ SUPERFÍCIES DE CONCRETO, ALVENARIA, ETC. | Kg | 83.32 | 35.55 |  | 2962.026
|  | 14040 | TINTA BETUMINOSA PARA CONCRETO E ALVENARIA | L | 23.13 | 6.36 |  | 147.1068
|  | 17515 | PREGO 18 X 27 COMUM - POLIDO | Kg | 14.54 | 3.4 |  | 49.436
|  | 17740 | ARAME RECOZIDO N. 16 E N. 18 | Kg | 16.01 | 1.19 |  | 19.0519
|  | 37040 | TINTA ACRÍLICA FOSCA BRANCA | L | 26.15 | 1.73 |  | 45.2395
|  | 37525 | SELADOR ACRÍLICO | L | 12.56 | 1.38 |  | 17.3328
|  | 37540 | LIXA PARA MADEIRA - N.100 | Un | 0.68 | 2.07 |  | 1.4076
181326 | RV.06 - MURAL EM ALVENARIA | [5 empty] | UN |  | 2876.83
|  | 2013 | CARPINTEIRO (SGSP) | H | 24.17 | 4.56 |  | 110.2491
|  | 2014 | AJUDANTE DE CARPINTEIRO (SGSP) | H | 19.54 | 4.56 |  | 89.1397
|  | 2015 | FERREIRO (SGSP) | H | 24.42 | 2.42 |  | 59.1194
|  | 2016 | AJUDANTE DE FERREIRO - ARMADOR (SGSP) | H | 19.54 | 2.42 |  | 47.3066
|  | 2020 | PEDREIRO (SGSP) | H | 23.99 | 19.63 |  | 471.0041
|  | 2075 | PINTOR (SGSP) | H | 26.03 | 6.09 |  | 158.5453
|  | 2076 | AJUDANTE DE PINTOR (SGSP) | H | 19.54 | 3.35 |  | 65.4864
|  | 2099 | SERVENTE (SGSP) | H | 19.54 | 31 |  | 605.9942
|  | 10543 | PEDRA BRITADA NÚMERO 2 | M3 | 119.24 | 0.062 |  | 7.3928
|  | 10609 | CONCRETO FCK=15MPA C/ BRITA 1 E 2 | M3 | 396.29 | 0.22 |  | 87.184
|  | 10636 | ARGAMASSA DE CIMENTO COM AREIA GROSSA 1:6 | M3 | 535.53 | 0.1 |  | 53.5532
|  | 10648 | ARGAMASSA MISTA COM AREIA GROSSA 1:2:8 | M3 | 662.72 | 0.47 |  | 311.4793
|  | 11046 | PINUS - PONTALETE DE 3" X 3" - BRUTO | M | 7.54 | 8.64 |  | 65.1456
|  | 11066 | PINUS - SARRAFO DE 1" X 4" - BRUTO | M | 3.52 | 1.49 |  | 5.2448
|  | 11070 | PINUS - TÁBUA DE 1" X 12" - BRUTA | M | 12.95 | 6.0333 |  | 78.1316
|  | 11510 | AÇO CA-50A OU B - MÉDIA BITOLAS | KG | 7.59 | 18.54 |  | 140.6514
|  | 11520 | AÇO CA-60B - MÉDIA BITOLAS | KG | 7.76 | 6.8 |  | 52.768
|  | 12580 | TIJOLO MAÇICO DE BARRO COMUM | Un | 0.5 | 449 |  | 224.5
|  | 14022 | PRIMER HIDROFUGANTE A BASE DE SILANO SILOXANO P/ SUPERFÍCIES DE CONCRETO, ALVENARIA, ETC. | Kg | 83.32 | 1.12 |  | 93.3184
|  | 14040 | TINTA BETUMINOSA PARA CONCRETO E ALVENARIA | L | 23.13 | 1.86 |  | 43.0218
|  | 17515 | PREGO 18 X 27 COMUM - POLIDO | Kg | 14.54 | 0.73 |  | 10.6142
|  | 17740 | ARAME RECOZIDO N. 16 E N. 18 | Kg | 16.01 | 0.48 |  | 7.6848
|  | 37045 | TINTA ESMALTE SINTÉTICO VERDE P/ QUADRO ESCOLAR | L | 41.89 | 1.22 |  | 51.1058
|  | 37525 | SELADOR ACRÍLICO | L | 12.56 | 1.22 |  | 15.3232
|  | 37530 | LIXA D'ÁGUA - N. 80 E N. 320 | Un | 1.63 | 1.52 |  | 2.4776
|  | 37560 | MASSA ACRÍLICA (PARA PAREDE) | L | 10.96 | 1.8598 |  | 20.3834
181341 | RV.11 - TANQUE DE AREIA - GENÉRICO - ESCAVAÇÃO E APILOAMENTO | [5 empty] | M3 |  | 52.78
|  | 2099 | SERVENTE (SGSP) | H | 19.54 | 2.7 |  | 52.7801
181342 | RV.11 - TANQUE DE AREIA - GENÉRICO - DRENAGEM | [5 empty] | M |  | 95.8
|  | 2006 | ESGOTEIRO (SGSP) | H | 26.3 | 0.3 |  | 7.8926
|  | 2020 | PEDREIRO (SGSP) | H | 23.99 | 0.039 |  | 0.9357
|  | 2099 | SERVENTE (SGSP) | H | 19.54 | 0.532 |  | 10.3996
|  | 10543 | PEDRA BRITADA NÚMERO 2 | M3 | 119.24 | 0.041 |  | 4.8888
|  | 10550 | PEDRISCO LIMPO | M3 | 125.53 | 0.041 |  | 5.1467
|  | 24110 | MANTA GEOTÊXTIL C/ RESISTÊNCIA À TRAÇÃO LONG. DE 16 KN/M E TRAÇÃO TRANSV. 14 KN/M | M2 | 8.35 | 0.99 |  | 8.2665
|  | 72442 | TUBO DE PVC CORRUGADO E PERFURADO P/ DRENO 4" | M | 58.27 | 1 |  | 58.27
181343 | RV.11 - TANQUE DE AREIA - GENÉRICO - LASTRO DE CONCRETO | [5 empty] | M3 |  | 457.18
|  | 2020 | PEDREIRO (SGSP) | H | 23.99 | 2 |  | 47.9881
|  | 2099 | SERVENTE (SGSP) | H | 19.54 | 6 |  | 117.2892
|  | 10601 | CONCRETO FCK=5MPA C/ BRITA 2 | M3 | 278 | 1.05 |  | 291.9008
181344 | RV.11 - TANQUE DE AREIA - GENÉRICO - BORDA BAIXA | [5 empty] | M |  | 357.51
|  | 2013 | CARPINTEIRO (SGSP) | H | 24.17 | 0.33 |  | 7.9785
|  | 2014 | AJUDANTE DE CARPINTEIRO (SGSP) | H | 19.54 | 0.33 |  | 6.4509
|  | 2015 | FERREIRO (SGSP) | H | 24.42 | 0.17 |  | 4.153
|  | 2016 | AJUDANTE DE FERREIRO - ARMADOR (SGSP) | H | 19.54 | 0.17 |  | 3.3231
|  | 2020 | PEDREIRO (SGSP) | H | 23.99 | 2.5 |  | 59.9852
|  | 2099 | SERVENTE (SGSP) | H | 19.54 | 5.8 |  | 113.3795
|  | 10543 | PEDRA BRITADA NÚMERO 2 | M3 | 119.24 | 0.015 |  | 1.7886
|  | 10608 | CONCRETO FCK=15MPA C/ BRITA 2 | M3 | 396.31 | 0.065 |  | 25.7604
|  | 10636 | ARGAMASSA DE CIMENTO COM AREIA GROSSA 1:6 | M3 | 535.53 | 0.013 |  | 6.9619
|  | 10645 | ARGAMASSA MISTA COM AREIA GROSSA 1:0,5:8 | M3 | 538.96 | 0.014 |  | 7.5454
|  | 10648 | ARGAMASSA MISTA COM AREIA GROSSA 1:2:8 | M3 | 662.72 | 0.025 |  | 16.568
|  | 11066 | PINUS - SARRAFO DE 1" X 4" - BRUTO | M | 3.52 | 0.6 |  | 2.112
|  | 11070 | PINUS - TÁBUA DE 1" X 12" - BRUTA | M | 12.95 | 0.5 |  | 6.475
|  | 11510 | AÇO CA-50A OU B - MÉDIA BITOLAS | KG | 7.59 | 1.84 |  | 13.9589
|  | 12535 | BLOCO DE CONCRETO COMUM - (19X19X19)CM | Un | 2.97 | 15 |  | 44.55
|  | 14022 | PRIMER HIDROFUGANTE A BASE DE SILANO SILOXANO P/ SUPERFÍCIES DE CONCRETO, ALVENARIA, ETC. | Kg | 83.32 | 0.2 |  | 16.664
|  | 14040 | TINTA BETUMINOSA PARA CONCRETO E ALVENARIA | L | 23.13 | 0.8 |  | 18.504
|  | 17515 | PREGO 18 X 27 COMUM - POLIDO | Kg | 14.54 | 0.06 |  | 0.8724
|  | 17740 | ARAME RECOZIDO N. 16 E N. 18 | Kg | 16.01 | 0.03 |  | 0.4803
181345 | RV.11 - TANQUE DE AREIA - GENÉRICO - BORDA ALTA | [5 empty] | M |  | 448
|  | 2013 | CARPINTEIRO (SGSP) | H | 24.17 | 0.33 |  | 7.9785
|  | 2014 | AJUDANTE DE CARPINTEIRO (SGSP) | H | 19.54 | 0.33 |  | 6.4509
|  | 2015 | FERREIRO (SGSP) | H | 24.42 | 0.22 |  | 5.3744
|  | 2016 | AJUDANTE DE FERREIRO - ARMADOR (SGSP) | H | 19.54 | 0.22 |  | 4.3006
|  | 2020 | PEDREIRO (SGSP) | H | 23.99 | 3.32 |  | 79.6604
|  | 2099 | SERVENTE (SGSP) | H | 19.54 | 6.97 |  | 136.2509
|  | 10543 | PEDRA BRITADA NÚMERO 2 | M3 | 119.24 | 0.015 |  | 1.7886
|  | 10608 | CONCRETO FCK=15MPA C/ BRITA 2 | M3 | 396.31 | 0.085 |  | 33.6867
|  | 10636 | ARGAMASSA DE CIMENTO COM AREIA GROSSA 1:6 | M3 | 535.53 | 0.015 |  | 8.0329
|  | 10645 | ARGAMASSA MISTA COM AREIA GROSSA 1:0,5:8 | M3 | 538.96 | 0.016 |  | 8.6233
|  | 10648 | ARGAMASSA MISTA COM AREIA GROSSA 1:2:8 | M3 | 662.72 | 0.032 |  | 21.2071
|  | 11066 | PINUS - SARRAFO DE 1" X 4" - BRUTO | M | 3.52 | 0.6 |  | 2.112
|  | 11070 | PINUS - TÁBUA DE 1" X 12" - BRUTA | M | 12.95 | 0.5 |  | 6.475
|  | 11510 | AÇO CA-50A OU B - MÉDIA BITOLAS | KG | 7.59 | 2.36 |  | 17.9038
|  | 12535 | BLOCO DE CONCRETO COMUM - (19X19X19)CM | Un | 2.97 | 20 |  | 59.4
|  | 14022 | PRIMER HIDROFUGANTE A BASE DE SILANO SILOXANO P/ SUPERFÍCIES DE CONCRETO, ALVENARIA, ETC. | Kg | 83.32 | 0.27 |  | 22.4964
|  | 14040 | TINTA BETUMINOSA PARA CONCRETO E ALVENARIA | L | 23.13 | 1.07 |  | 24.7491
|  | 17515 | PREGO 18 X 27 COMUM - POLIDO | Kg | 14.54 | 0.06 |  | 0.8724
|  | 17740 | ARAME RECOZIDO N. 16 E N. 18 | Kg | 16.01 | 0.04 |  | 0.6404
181346 | RV.11 - TANQUE DE AREIA - GENÉRICO - FORNECIMENTO E APLICAÇÃO DE AREIA LAVADA | [5 empty] | M3 |  | 166.53
|  | 2099 | SERVENTE (SGSP) | H | 19.54 | 1 |  | 19.5482
|  | 10501 | AREIA LAVADA | M3 | 146.98 | 1 |  | 146.9828
181351 | BRINQUEDO - TRENZINHO DE TUBOS DE CONCRETO/FABES | [5 empty] | UN |  | 4286.97
|  | 2013 | CARPINTEIRO (SGSP) | H | 24.17 | 7.03 |  | 169.9673
|  | 2014 | AJUDANTE DE CARPINTEIRO (SGSP) | H | 19.54 | 7.03 |  | 137.4238
|  | 2015 | FERREIRO (SGSP) | H | 24.42 | 3.17 |  | 77.4415
|  | 2016 | AJUDANTE DE FERREIRO - ARMADOR (SGSP) | H | 19.54 | 3.17 |  | 61.9677
|  | 2020 | PEDREIRO (SGSP) | H | 23.99 | 10.67 |  | 256.017
|  | 2075 | PINTOR (SGSP) | H | 26.03 | 9.86 |  | 256.6924
|  | 2076 | AJUDANTE DE PINTOR (SGSP) | H | 19.54 | 4.4 |  | 86.012
|  | 2099 | SERVENTE (SGSP) | H | 19.54 | 37.43 |  | 731.6891
|  | 10501 | AREIA LAVADA | M3 | 146.98 | 0.444 |  | 65.2603
|  | 10508 | CAL HIDRATADA - CH-III | Kg | 0.91 | 4.99 |  | 4.5409
|  | 10517 | CIMENTO PORTLAND CPII-E/F-32 | Kg | 0.63 | 216.77 |  | 136.5651
|  | 10543 | PEDRA BRITADA NÚMERO 2 | M3 | 119.24 | 0.375 |  | 44.715
|  | 10550 | PEDRISCO LIMPO | M3 | 125.53 | 0.069 |  | 8.6615
|  | 11020 | COMPENSADO RESINADO 10MM COLA BRANCA - CHAPA DE 2,20 X 1,10 M | M2 | 26.39 | 0.71 |  | 18.7369
|  | 11066 | PINUS - SARRAFO DE 1" X 4" - BRUTO | M | 3.52 | 8.88 |  | 31.2576
|  | 11070 | PINUS - TÁBUA DE 1" X 12" - BRUTA | M | 12.95 | 7.4 |  | 95.83
|  | 11510 | AÇO CA-50A OU B - MÉDIA BITOLAS | KG | 7.59 | 30.97 |  | 234.9501
|  | 11520 | AÇO CA-60B - MÉDIA BITOLAS | KG | 7.76 | 2.35 |  | 18.236
|  | 14022 | PRIMER HIDROFUGANTE A BASE DE SILANO SILOXANO P/ SUPERFÍCIES DE CONCRETO, ALVENARIA, ETC. | Kg | 83.32 | 0.2 |  | 16.664
|  | 17515 | PREGO 18 X 27 COMUM - POLIDO | Kg | 14.54 | 1.1 |  | 15.994
|  | 17740 | ARAME RECOZIDO N. 16 E N. 18 | Kg | 16.01 | 0.62 |  | 9.9262
|  | 37020 | TINTA A ÓLEO BRILHANTE BRANCA | L | 25.75 | 5.44 |  | 140.08
|  | 37525 | SELADOR ACRÍLICO | L | 12.56 | 4.3 |  | 54.008
|  | 70020 | TUBO DE CONCRETO - DIÂMETRO 70 CM - EA-2 | M | 363.67 | 1.6 |  | 581.872
|  | 70023 | TUBO DE CONCRETO - DIÂMETRO 100 CM - EA-2 | M | 645.29 | 1.6 |  | 1032.464
181353 | RV.07 - FORTINHO | [5 empty] | UN |  | 6638.33
|  | 2013 | CARPINTEIRO (SGSP) | H | 24.17 | 38.42 |  | 928.897
|  | 2014 | AJUDANTE DE CARPINTEIRO (SGSP) | H | 19.54 | 38.42 |  | 751.0418
|  | 2015 | FERREIRO (SGSP) | H | 24.42 | 3.36 |  | 82.0831
|  | 2016 | AJUDANTE DE FERREIRO - ARMADOR (SGSP) | H | 19.54 | 3.36 |  | 65.6819
|  | 2020 | PEDREIRO (SGSP) | H | 23.99 | 28.42 |  | 681.9122
|  | 2075 | PINTOR (SGSP) | H | 26.03 | 2.31 |  | 60.1378
|  | 2076 | AJUDANTE DE PINTOR (SGSP) | H | 19.54 | 1.94 |  | 37.9235
|  | 2099 | SERVENTE (SGSP) | H | 19.54 | 46.03 |  | 899.8036
|  | 10609 | CONCRETO FCK=15MPA C/ BRITA 1 E 2 | M3 | 396.29 | 1.4 |  | 554.8076
|  | 10648 | ARGAMASSA MISTA COM AREIA GROSSA 1:2:8 | M3 | 662.72 | 0.19 |  | 125.9171
|  | 11020 | COMPENSADO RESINADO 10MM COLA BRANCA - CHAPA DE 2,20 X 1,10 M | M2 | 26.39 | 3.75 |  | 98.9625
|  | 11046 | PINUS - PONTALETE DE 3" X 3" - BRUTO | M | 7.54 | 41.94 |  | 316.2276
|  | 11066 | PINUS - SARRAFO DE 1" X 4" - BRUTO | M | 3.52 | 5.82 |  | 20.4864
|  | 11070 | PINUS - TÁBUA DE 1" X 12" - BRUTA | M | 12.95 | 18.6667 |  | 241.7333
|  | 11510 | AÇO CA-50A OU B - MÉDIA BITOLAS | KG | 7.59 | 20.8 |  | 157.7967
|  | 11520 | AÇO CA-60B - MÉDIA BITOLAS | KG | 7.76 | 14.39 |  | 111.6664
|  | 12580 | TIJOLO MAÇICO DE BARRO COMUM | Un | 0.5 | 369 |  | 184.5
|  | 14022 | PRIMER HIDROFUGANTE A BASE DE SILANO SILOXANO P/ SUPERFÍCIES DE CONCRETO, ALVENARIA, ETC. | Kg | 83.32 | 3.13 |  | 260.7916
|  | 17515 | PREGO 18 X 27 COMUM - POLIDO | Kg | 14.54 | 3.37 |  | 48.9998
|  | 17740 | ARAME RECOZIDO N. 16 E N. 18 | Kg | 16.01 | 0.67 |  | 10.7267
|  | 30542 | FERRO PERFILADO TRABALHADO | KG | 14.77 | 58.67 |  | 866.4469
|  | 36068 | PEDRA MIRACEMA - ESP MD=1,2CM | M2 | 45.36 | 1.88 |  | 85.2768
|  | 37005 | TINTA ESMALTE BRILHANTE BRANCA | L | 39.23 | 0.46 |  | 18.0458
|  | 37025 | TINTA LÁTEX - PVA (1a. LINHA / PREMIUM) BRANCA | L | 25.1 | 0.33 |  | 8.283
|  | 37040 | TINTA ACRÍLICA FOSCA BRANCA | L | 26.15 | 0.04 |  | 1.046
|  | 37509 | FUNDO CROMATO DE ZINCO | L | 43.53 | 0.27 |  | 11.7531
|  | 37525 | SELADOR ACRÍLICO | L | 12.56 | 0.29 |  | 3.6424
|  | 37530 | LIXA D'ÁGUA - N. 80 E N. 320 | Un | 1.63 | 0.44 |  | 0.7172
|  | 37535 | LIXA PARA FERRO - N. 150 | Un | 3.28 | 0.92 |  | 3.0176
181405 | CARROSSEL PARA 20 LUGARES, DIÂMETRO 2,20M, FORNECIMENTO E INSTALAÇÃO | [5 empty] | UN |  | 3079.27
|  | 2020 | PEDREIRO (SGSP) | H | 23.99 | 0.48 |  | 11.5171
|  | 2099 | SERVENTE (SGSP) | H | 19.54 | 0.5 |  | 9.7741
|  | 10608 | CONCRETO FCK=15MPA C/ BRITA 2 | M3 | 396.31 | 0.029 |  | 11.4931
|  | 38150 | CARROSSEL EM FERRO COM 20 LUGARES PARA PLAYGROUND/JARDIM DIÂMETRO DE 2,20M | Un | 3046.49 | 1 |  | 3046.49
181408 | ESCORREGADOR COMPR=3,00M H=1,80M - ESTRUTURA METÁLICA | [5 empty] | UN |  | 2856
|  | 2020 | PEDREIRO (SGSP) | H | 23.99 | 0.62 |  | 14.8763
|  | 2099 | SERVENTE (SGSP) | H | 19.54 | 1.36 |  | 26.5855
|  | 10608 | CONCRETO FCK=15MPA C/ BRITA 2 | M3 | 396.31 | 0.075 |  | 29.7235
|  | 38152 | ESCORREGADOR EM FERRO PARA PLAYGROUND/JARDIM (1,80X3,00)M | Un | 2784.81 | 1 |  | 2784.81
181411 | GANGORRA COM 3 PRANCHAS COMPR=3,00M H=0,70M - ESTRUTURA METÁLICA | [5 empty] | UN |  | 1969.1
|  | 2020 | PEDREIRO (SGSP) | H | 23.99 | 0.68 |  | 16.3159
|  | 2099 | SERVENTE (SGSP) | H | 19.54 | 1.76 |  | 34.4048
|  | 10608 | CONCRETO FCK=15MPA C/ BRITA 2 | M3 | 396.31 | 0.1 |  | 39.6314
|  | 38154 | GANGORRA TRIPLA EM FERRO PARA PLAYGROUND/JARDIM - MED. (0,70X3,00)M | Un | 1878.75 | 1 |  | 1878.75
181415 | BALANÇO DE 3 LUGARES COM PNEUS COMPR=4,50M H=2,50M - ESTRUTURA METÁLICA | [5 empty] | UN |  | 2067.76
|  | 2020 | PEDREIRO (SGSP) | H | 23.99 | 0.62 |  | 14.8763
|  | 2099 | SERVENTE (SGSP) | H | 19.54 | 1.36 |  | 26.5855
|  | 10608 | CONCRETO FCK=15MPA C/ BRITA 2 | M3 | 396.31 | 0.075 |  | 29.7235
|  | 38153 | BALANÇO TRIPLO EM FERRO COM PNEUS PARA PLAYGROUND/JARDIM - MED. (2,50X2,50X4,50)M | Un | 1996.57 | 1 |  | 1996.57
181416 | BRINQUEDO TIPO BALANÇO FRONTAL DUPLO PARA CADEIRANTE COM ESTRUTURA EM TUBOS DE AÇO CARBONO - INSTALADO | [5 empty] | UN |  | 15210.88
|  | 2020 | PEDREIRO (SGSP) | H | 23.99 | 0.84 |  | 20.155
|  | 2099 | SERVENTE (SGSP) | H | 19.54 | 3.7 |  | 72.3283
|  | 10607 | CONCRETO FCK=15MPA C/ BRITA 1 | M3 | 396.24 | 0.062 |  | 24.567
|  | 38156 | BALANÇO FRONTAL DUPLO P/ CADEIRANTE | Un | 15093.83 | 1 |  | 15093.83
181422 | ESCADA HORIZONTAL COMPR=1,80M H=1,80M - ESTRUTURA METÁLICA | [5 empty] | UN |  | 1637.3
|  | 2020 | PEDREIRO (SGSP) | H | 23.99 | 0.62 |  | 14.8763
|  | 2099 | SERVENTE (SGSP) | H | 19.54 | 1.36 |  | 26.5855
|  | 10608 | CONCRETO FCK=15MPA C/ BRITA 2 | M3 | 396.31 | 0.075 |  | 29.7235
|  | 38151 | ESCADA HORIZONTAL EM FERRO PARA PLAYGROUND/JARDIM - MED. (1,80X1,80)M | Un | 1566.11 | 1 |  | 1566.11
181424 | GAIOLA LABIRINTO (1,5X1,5X2,0)M - ESTRUTURA METÁLICA | [5 empty] | UN |  | 2785.22
|  | 2020 | PEDREIRO (SGSP) | H | 23.99 | 0.84 |  | 20.155
|  | 2099 | SERVENTE (SGSP) | H | 19.54 | 3.7 |  | 72.3283
|  | 10608 | CONCRETO FCK=15MPA C/ BRITA 2 | M3 | 396.31 | 0.075 |  | 29.7235
|  | 38155 | GAIOLA LABIRINTO EM FERRO PARA PLAYGROUND/JARDIM - MED. (1,50X1,50X2,00)M | Un | 2663.01 | 1 |  | 2663.01
181430 | PLACAS DE E.V.A. ESP.30MM PARA USO INTERNO, TIPO TATAMI, COLOCADAS | [5 empty] | M2 |  | 98.23
|  | 38160 | PLACA DE E.V.A, ESP 30 MM, PARA USO INTERNO, TIPO TATAMI PLACAS PRÉ CORTADAS, DENTADAS, LISAS, COLORIDAS, 1 X 1 M | M2 | 93.55 | 1.05 |  | 98.2275
181441 | PLAYGROUND BRINQUEDOS DE MADEIRA - CASA TARZAN COM RAMPA ESCALADA, ESCORREGADOR, PONTE E ESCADA MARINHEIRO | [5 empty] | UN |  | 6498.2
|  | 79820 | PLAYGROUND-BRINQUEDOS DE MADEIRA-CASA TARZAN COM RAMPA ESCALADA, ESCORREGADOR, PONTE E ESCADA MARINHEIRO-COLOCADO | Un | 6498.2 | 1 |  | 6498.2
181442 | PLAYGROUND BRINQUEDOS DE MADEIRA - CASA TARZAN COM RAMPA ESCALADA, ESCORREGADOR E ESCADA MARINHEIRO | [5 empty] | UN |  | 6489.06
|  | 79821 | PLAYGROUND-BRINQUEDOS DE MADEIRA-CASA TARZAN COM RAMPA ESCALADA, ESCORREGADOR E ESCADA MARINHEIRO - COLOCADO | Un | 6489.06 | 1 |  | 6489.06
181443 | PLAYGROUND BRINQUEDOS DE MADEIRA - CASA TARZAN COM ESCORREGADOR E ESCADA MARINHEIRO | [5 empty] | UN |  | 4232.04
|  | 79822 | PLAYGROUND-BRINQUEDOS DE MADEIRA-CASA TARZAN COM ESCORREGADOR E ESCADA MARINHEIRO - COLOCADO | Un | 4232.04 | 1 |  | 4232.04
181444 | PLAYGROUND BRINQUEDOS DE MADEIRA - DOIS CAVALINHOS E DUAS GANGORRAS | [5 empty] | UN |  | 3155.55
|  | 79823 | PLAYGROUND-BRINQUEDOS DE MADEIRA-DOIS CAVALINHOS E DUAS GANGORRAS - COLOCADO, BASES LATERAIS EM "X" | Un | 3155.55 | 1 |  | 3155.55
181445 | PLAYGROUND BRINQUEDOS DE MADEIRA - ESCORREGADOR ( ALT.=1,80M COMP.=3,00M) | [5 empty] | UN |  | 1582.68
|  | 79824 | PLAYGROUND-BRINQUEDOS DE MADEIRA-ESCORREGADOR (COMPRIM DA PRANCHA ENTRE 2,5 E 3,00 M / ALT=1,8M) - COLOCADO | Un | 1582.68 | 1 |  | 1582.68
181446 | PLAYGROUND BRINQUEDOS DE MADEIRA - GANGORRA DUPLA | [5 empty] | UN |  | 1166.35
|  | 79825 | PLAYGROUND-BRINQUEDOS DE MADEIRA-GANGORRA DUPLA - COLOCADO | Un | 1166.35 | 1 |  | 1166.35
181447 | PLAYGROUND BRINQUEDOS DE MADEIRA - ARGOLA E TRAPÉZIO | [5 empty] | UN |  | 1057.36
|  | 79826 | PLAYGROUND-BRINQUEDOS DE MADEIRA-ARGOLA E TRAPÉZIO - COLOCADO BASES LATERAIS EM "X" | Un | 1057.36 | 1 |  | 1057.36
181448 | PLAYGROUND BRINQUEDOS DE MADEIRA - BALANÇA DUPLA | [5 empty] | UN |  | 1774.65
|  | 79827 | PLAYGROUND-BRINQUEDOS DE MADEIRA-BALANÇA DUPLA - COLOCADO BASES LATERAIS EM "X" | Un | 1774.65 | 1 |  | 1774.65
181449 | PLAYGROUND BRINQUEDOS DE MADEIRA - ESCADA HORIZONTAL | [5 empty] | UN |  | 1407.86
|  | 79828 | PLAYGROUND-BRINQUEDOS DE MADEIRA-ESCADA HORIZONTAL - COLOCADO | Un | 1407.86 | 1 |  | 1407.86
181501 | APARELHOS DE GINÁTICA EM MADEIRA - BARRA DUPLA EM DOIS NIVEIS | [5 empty] | UN |  | 1077.85
|  | 79840 | APARELHOS DE GINÁSTICA DE MADEIRA - BARRA DUPLA EM DOIS NÍVEIS - COLOCADO | Un | 1077.85 | 1 |  | 1077.85
181502 | APARELHOS DE GINÁTICA EM MADEIRA - BARREIRA SIMPLES | [5 empty] | UN |  | 1221.83
|  | 79841 | APARELHOS DE GINÁSTICA DE MADEIRA - BARRA SIMPLES COLOCADO | Un | 1221.83 | 1 |  | 1221.83
181503 | APARELHOS DE GINÁTICA EM MADEIRA - BARRAS PARALELAS | [5 empty] | UN |  | 1020.86
|  | 79842 | APARELHOS DE GINÁSTICA DE MADEIRA - BARRAS PARALELAS COLOCADO | Un | 1020.86 | 1 |  | 1020.86
181510 | CARACOL - DEMARCAÇÃO DE PISO (RD-06) | [5 empty] | UN |  | 332.21
|  | 20463 | DEMARCAÇÃO E PINTURA DE SUPERFÍCIES - EPÓXI | M2 | 41.41 | 6.919 |  | 286.4875
|  | 37503 | HIDROJATEAMENTO PARA LIMPEZA DE SUPERFÍCIES | M2 | 6.61 | 6.919 |  | 45.7245
181513 | AMARELINHA DEMARCAÇÃO DE PISO (RD-05) | [5 empty] | UN |  | 157.03
|  | 20457 | DEMARCAÇÃO E PINTURA DE FAIXAS ATÉ 10CM - BORRACHA CLORADA | M | 7.15 | 14.6514 |  | 104.7542
|  | 37503 | HIDROJATEAMENTO PARA LIMPEZA DE SUPERFÍCIES | M2 | 6.61 | 7.9104 |  | 52.2762
181514 | XADREZ - DEMARCAÇÃO DE PISO (RD-04) | [5 empty] | UN |  | 1032.01
|  | 20459 | DEMARCAÇÃO E PINTURA DE FAIXAS ATÉ 10CM - EPÓXI | M | 8.84 | 72 |  | 636.1581
|  | 20462 | DEMARCAÇÃO E PINTURA DE SUPERFÍCIES - BORRACHA CLORADA | M2 | 32.75 | 8 |  | 262.0262
|  | 37503 | HIDROJATEAMENTO PARA LIMPEZA DE SUPERFÍCIES | M2 | 6.61 | 20.25 |  | 133.8229
181550 | FORNECIMENTO E APLICAÇÃO DE AREIA FINA | [5 empty] | M3 |  | 221.45
|  | 2099 | SERVENTE (SGSP) | H | 19.54 | 2.5 |  | 48.8705
|  | 10503 | AREIA LAVADA FINA | M3 | 143.82 | 1.2 |  | 172.584
181551 | FORNECIMENTO E APLICAÇÃO DE PEDRA N.2 | [5 empty] | M3 |  | 191.96
|  | 2099 | SERVENTE (SGSP) | H | 19.54 | 2.5 |  | 48.8705
|  | 10543 | PEDRA BRITADA NÚMERO 2 | M3 | 119.24 | 1.2 |  | 143.088
181601 | SURF DUPLO CONJUGADO (EXERCITADOR PARA IDOSOS) | [5 empty] | UN |  | 2493.85
|  | 2001 | AJUDANTE GERAL (SGSP) | H | 20.12 | 0.25 |  | 5.0302
|  | 2020 | PEDREIRO (SGSP) | H | 23.99 | 0.25 |  | 5.9985
|  | 79843 | SURF DUPLO CONJUGADO (EXERCITADOR P/ IDOSOS) MONTADO - SEM INSTALAÇÃO | Un | 2482.82 | 1 |  | 2482.82
181602 | ROTAÇÃO DIAGONAL DUPLA - APARELHO DUPLO CONJUGADO | [5 empty] | UN |  | 2063.43
|  | 2001 | AJUDANTE GERAL (SGSP) | H | 20.12 | 0.25 |  | 5.0302
|  | 2020 | PEDREIRO (SGSP) | H | 23.99 | 0.25 |  | 5.9985
|  | 79844 | ROTAÇÃO DIAGONAL DUPLA- APARELHO DUPLO CONJUGADO ( EXERCITADOR P/ IDOSOS) MONTADO - SEM INSTALAÇÃO | Un | 2052.4 | 1 |  | 2052.4
181603 | MULTI EXERCITADOR CONJUGADO COM 6 FUNÇÕES | [5 empty] | UN |  | 6952.89
|  | 2001 | AJUDANTE GERAL (SGSP) | H | 20.12 | 0.5 |  | 10.0605
|  | 2020 | PEDREIRO (SGSP) | H | 23.99 | 0.5 |  | 11.997
|  | 79845 | MULTI EXERCITADOR CONJUGADO COM 6 FUNÇÕES (EXERCITADOR P/ IDOSOS) MONTADO - SEM INSTALAÇÃO | Un | 6930.83 | 1 |  | 6930.83
181604 | SIMULADOR DE CAVALGADA | [5 empty] | UN |  | 4424.84
|  | 2001 | AJUDANTE GERAL (SGSP) | H | 20.12 | 0.25 |  | 5.0302
|  | 2020 | PEDREIRO (SGSP) | H | 23.99 | 0.25 |  | 5.9985
|  | 79846 | SIMULADOR DE CAVALGADA DUPLO (EXERCITADOR P/ IDOSOS) MONTADO - SEM INSTALAÇÃO | Un | 4413.81 | 1 |  | 4413.81
181605 | SIMULADOR DE CAVALGADA TRIPLO | [5 empty] | UN |  | 5580.58
|  | 2001 | AJUDANTE GERAL (SGSP) | H | 20.12 | 0.375 |  | 7.5454
|  | 2020 | PEDREIRO (SGSP) | H | 23.99 | 0.375 |  | 8.9977
|  | 79847 | SIMULADOR DE CAVALGADA TRIPLO (EXERCITADOR P/ IDOSOS) MONTADO - SEM INSTALAÇÃO | Un | 5564.04 | 1 |  | 5564.04
181606 | ALONGADOR COM 3 ALTURAS CONJUGADO | [5 empty] | UN |  | 2698.6
|  | 2001 | AJUDANTE GERAL (SGSP) | H | 20.12 | 0.25 |  | 5.0302
|  | 2020 | PEDREIRO (SGSP) | H | 23.99 | 0.25 |  | 5.9985
|  | 79848 | ALONGADOR COM 3 ALTURAS CONJUGADO (EXERCITADOR P/ IDOSOS) MONTADO - SEM INSTALAÇÃO | Un | 2687.57 | 1 |  | 2687.57
181607 | PRESSÃO DE PERNAS TRIPLO CONJUGADO | [5 empty] | UN |  | 4008.17
|  | 2001 | AJUDANTE GERAL (SGSP) | H | 20.12 | 0.25 |  | 5.0302
|  | 2020 | PEDREIRO (SGSP) | H | 23.99 | 0.25 |  | 5.9985
|  | 79849 | PRESSÃO DE PERNAS TRIPLO CONJUGADO (EXERCITADOR P/ IDOSOS) MONTADO - SEM INSTALAÇÃO | Un | 3997.14 | 1 |  | 3997.14
181608 | REMADA SENTADA | [5 empty] | UN |  | 2346.36
|  | 2001 | AJUDANTE GERAL (SGSP) | H | 20.12 | 0.25 |  | 5.0302
|  | 2020 | PEDREIRO (SGSP) | H | 23.99 | 0.25 |  | 5.9985
|  | 79850 | REMADA SENTADA (EXERCITADOR P/ IDOSOS) MONTADO - SEM INSTALAÇÃO | Un | 2335.33 | 1 |  | 2335.33
181609 | SIMULADOR DE CAMINHADA DUPLO CONJUGADO | [5 empty] | UN |  | 4200.21
|  | 2001 | AJUDANTE GERAL (SGSP) | H | 20.12 | 0.25 |  | 5.0302
|  | 2020 | PEDREIRO (SGSP) | H | 23.99 | 0.25 |  | 5.9985
|  | 79851 | SIMULADOR DE CAMINHADA DUPLO CONJUGADO (EXERCITADOR P/ IDOSOS) MONTADO - SEM INSTALAÇÃO | Un | 4189.18 | 1 |  | 4189.18
181610 | SIMULADOR DE CAMINHADA TRIPLO CONJUGADO | [5 empty] | UN |  | 5973.97
|  | 2001 | AJUDANTE GERAL (SGSP) | H | 20.12 | 0.375 |  | 7.5454
|  | 2020 | PEDREIRO (SGSP) | H | 23.99 | 0.375 |  | 8.9977
|  | 79852 | SIMULADOR DE CAMINHADA TRIPLO CONJUGADO (EXERCITADOR P/ IDOSOS) MONTADO - SEM INSTALAÇÃO | Un | 5957.43 | 1 |  | 5957.43
181611 | ROTAÇÃO VERTICAL DUPLO | [5 empty] | UN |  | 1489.39
|  | 2001 | AJUDANTE GERAL (SGSP) | H | 20.12 | 0.25 |  | 5.0302
|  | 2020 | PEDREIRO (SGSP) | H | 23.99 | 0.25 |  | 5.9985
|  | 79853 | ROTAÇÃO VERTICAL DUPLO (EXERCITADOR P/ IDOSOS) MONTADO - SEM INSTALAÇÃO | Un | 1478.36 | 1 |  | 1478.36
181612 | ROTAÇÃO VERTICAL TRIPLO CONJUGADO | [5 empty] | UN |  | 1907.87
|  | 2001 | AJUDANTE GERAL (SGSP) | H | 20.12 | 0.25 |  | 5.0302
|  | 2020 | PEDREIRO (SGSP) | H | 23.99 | 0.25 |  | 5.9985
|  | 79854 | ROTAÇÃO VERTICAL TRIPLO CONJUGADO (EXERCITADOR P/ IDOSOS) MONTADO - SEM INSTALAÇÃO | Un | 1896.84 | 1 |  | 1896.84
181613 | ESQUI DUPLO CONJUGADO | [5 empty] | UN |  | 5395.53
|  | 2001 | AJUDANTE GERAL (SGSP) | H | 20.12 | 0.25 |  | 5.0302
|  | 2020 | PEDREIRO (SGSP) | H | 23.99 | 0.25 |  | 5.9985
|  | 79855 | ESQUI DUPLO CONJUGADO (EXERCITADOR P/ IDOSOS) MONTADO - SEM INSTALAÇÃO | Un | 5384.5 | 1 |  | 5384.5
181614 | ESQUI TRIPLO CONJUGADO | [5 empty] | UN |  | 7752.28
|  | 2001 | AJUDANTE GERAL (SGSP) | H | 20.12 | 0.375 |  | 7.5454
|  | 2020 | PEDREIRO (SGSP) | H | 23.99 | 0.375 |  | 8.9977
|  | 79856 | ESQUI TRIPLO CONJUGADO (EXERCITADOR P/ IDOSOS) MONTADO - SEM INSTALAÇÃO | Un | 7735.74 | 1 |  | 7735.74
181615 | BICICLETA DE CADEIRA INDIVIDUAL | [5 empty] | UN |  | 1844.6
|  | 2001 | AJUDANTE GERAL (SGSP) | H | 20.12 | 0.25 |  | 5.0302
|  | 2020 | PEDREIRO (SGSP) | H | 23.99 | 0.25 |  | 5.9985
|  | 79857 | BICICLETA DE CADEIRA INDIVIDUAL (EXERCITADOR P/ IDOSOS) MONTADO - SEM INSTALAÇÃO | Un | 1833.57 | 1 |  | 1833.57
181616 | BICICLETA DE CADEIRA TRIPLA | [5 empty] | UN |  | 5571.12
|  | 2001 | AJUDANTE GERAL (SGSP) | H | 20.12 | 0.5 |  | 10.0605
|  | 2020 | PEDREIRO (SGSP) | H | 23.99 | 0.5 |  | 11.997
|  | 79858 | BICICLETA DE CADEIRA TRIPLA (EXERCITADOR P/ IDOSOS) MONTADO - SEM INSTALAÇÃO | Un | 5549.06 | 1 |  | 5549.06
181617 | PUXADOR PEITORAL DUPLO STAR | [5 empty] | UN |  | 3742.37
|  | 2001 | AJUDANTE GERAL (SGSP) | H | 20.12 | 0.25 |  | 5.0302
|  | 2020 | PEDREIRO (SGSP) | H | 23.99 | 0.25 |  | 5.9985
|  | 79859 | PUXADOR PEITORAL DUPLO STAR (EXERCITADOR P/ IDOSOS) MONTADO - SEM INSTALAÇÃO | Un | 3731.34 | 1 |  | 3731.34
181618 | TWIST TRIPLO | [5 empty] | UN |  | 2899.82
|  | 2001 | AJUDANTE GERAL (SGSP) | H | 20.12 | 0.25 |  | 5.0302
|  | 2020 | PEDREIRO (SGSP) | H | 23.99 | 0.25 |  | 5.9985
|  | 79860 | TWIST TRIPLO (EXERCITADOR P/ IDOSOS) MONTADO - SEM INSTALAÇÃO | Un | 2888.79 | 1 |  | 2888.79
181619 | PLACA ORIENTADORA VERTICAL | [5 empty] | UN |  | 3058.16
|  | 2001 | AJUDANTE GERAL (SGSP) | H | 20.12 | 0.25 |  | 5.0302
|  | 2020 | PEDREIRO (SGSP) | H | 23.99 | 0.25 |  | 5.9985
|  | 79861 | PLACA ORIENTADORA VERTICAL (EXERCITADOR P/ IDOSOS) 2000X1000 MONTADO - SEM INSTALAÇÃO | Un | 3047.13 | 1 |  | 3047.13
181620 | LIXEIRA DUPLA | [5 empty] | UN |  | 1259.14
|  | 2001 | AJUDANTE GERAL (SGSP) | H | 20.12 | 0.25 |  | 5.0302
|  | 2020 | PEDREIRO (SGSP) | H | 23.99 | 0.25 |  | 5.9985
|  | 79862 | LIXEIRA DUPLA (EXERCITADOR P/ IDOSOS) MONTADO - SEM INSTALAÇÃO | Un | 1248.11 | 1 |  | 1248.11
186007 | RETIRADA DE GRAMA | [5 empty] | M2 |  | 4.74
|  | 2086 | AJUDANTE DE JARDINEIRO (SGSP) | H | 15.81 | 0.3 |  | 4.7438
187007 | RECOLOCAÇÃO DE GRAMA | [5 empty] | M2 |  | 40.99
|  | 2085 | JARDINEIRO (SGSP) | H | 17.94 | 0.1 |  | 1.7944
|  | 2086 | AJUDANTE DE JARDINEIRO (SGSP) | H | 15.81 | 0.7 |  | 11.0689
|  | 38502 | ADUBO QUÍMICO NPK 10 - 10 - 10 - (PREÇO PARA NÃO PRODUTOR) | Kg | 7.16 | 0.1 |  | 0.716
|  | 38555 | ADUBO ORGÂNICO - ESTERCO | M3 | 239.72 | 0.02 |  | 4.7944
|  | 38557 | TERRA VEGETAL PRETA | M3 | 282.75 | 0.08 |  | 22.62
187040 | TRANSPLANTE DE ÁRVORES COM DIÂMETRO ATÉ 30CM | [5 empty] | UN |  | 1489.77
|  | 2085 | JARDINEIRO (SGSP) | H | 17.94 | 5.85 |  | 104.9724
|  | 2086 | AJUDANTE DE JARDINEIRO (SGSP) | H | 15.81 | 5.85 |  | 92.5044
|  | 38555 | ADUBO ORGÂNICO - ESTERCO | M3 | 239.72 | 0.58903 |  | 141.2025
|  | 38557 | TERRA VEGETAL PRETA | M3 | 282.75 | 3.3378 |  | 943.7753
|  | 94045 | RETROESCAVADEIRA - CAP. CAÇAMBA FRONTAL 0,76 M3 | H | 172.76 | 1.2 |  | 207.3105
187041 | TRANSPLANTE DE ÁRVORES COM DAP MAIOR OU IGUAL A 30CM | [5 empty] | UN |  | 9970.32
|  | 1125 | ENGENHEIRO/ARQUITETO PLENO - DE 5 A 15 ANOS DE EXPERIÊNCIA (SGSP) | H | 162.17 | 3 |  | 486.5261
|  | 2085 | JARDINEIRO (SGSP) | H | 17.94 | 1.5 |  | 26.916
|  | 2086 | AJUDANTE DE JARDINEIRO (SGSP) | H | 15.81 | 9.25 |  | 146.2677
|  | 2099 | SERVENTE (SGSP) | H | 19.54 | 129.21 |  | 2525.823
|  | 38555 | ADUBO ORGÂNICO - ESTERCO | M3 | 239.72 | 2.77 |  | 664.0244
|  | 38557 | TERRA VEGETAL PRETA | M3 | 282.75 | 15.72 |  | 4444.83
|  | 94014 | CAMINHÃO IRRIGADEIRA - 6000 L- BASCULANTE C/CABINE. |  | 204.29 | 2 |  | 408.5819
|  | 94030 | GUINDASTE DE LANÇA FIXA SOBRE ESTEIRAS - 12 T |  | 126.74 | 10 |  | 1267.3515
188001 | REVOLVIMENTO E AJUSTE DO SOLO | [5 empty] | M2 |  | 7.91
|  | 2086 | AJUDANTE DE JARDINEIRO (SGSP) | H | 15.81 | 0.5 |  | 7.9063
188011 | TERRA PREPARADA PARA PLANTIO | [5 empty] | M3 |  | 284.2
|  | 2086 | AJUDANTE DE JARDINEIRO (SGSP) | H | 15.81 | 0.5 |  | 7.9063
|  | 38555 | ADUBO ORGÂNICO - ESTERCO | M3 | 239.72 | 0.15 |  | 35.958
|  | 38557 | TERRA VEGETAL PRETA | M3 | 282.75 | 0.85 |  | 240.3375
188013 | CALCAREO DOLOMITICO | [5 empty] | KG |  | 1.04
|  | 38503 | CALCÁRIO DOLOMÍTICO - UTILIZADO EM PLANTIO | Kg | 1.04 | 1 |  | 1.04
188015 | ADUBO QUÍMICO NPK, 10:10:10 | [5 empty] | KG |  | 7.16
|  | 38502 | ADUBO QUÍMICO NPK 10 - 10 - 10 - (PREÇO PARA NÃO PRODUTOR) | Kg | 7.16 | 1 |  | 7.16
188030 | PREPARO DO SOLO PARA PLANTIO DE GRAMA BATATAES | [5 empty] | M2 |  | 7.91
|  | 2086 | AJUDANTE DE JARDINEIRO (SGSP) | H | 15.81 | 0.5 |  | 7.9063
188035 | RECOLOCAÇÃO DE TERRA DE JARDIM | [5 empty] | M3 |  | 313.52
|  | 2086 | AJUDANTE DE JARDINEIRO (SGSP) | H | 15.81 | 0.5 |  | 7.9063
|  | 2099 | SERVENTE (SGSP) | H | 19.54 | 1.5 |  | 29.3223
|  | 38555 | ADUBO ORGÂNICO - ESTERCO | M3 | 239.72 | 0.15 |  | 35.958
|  | 38557 | TERRA VEGETAL PRETA | M3 | 282.75 | 0.85 |  | 240.3375
200101 | LEVANTAMENTO PLANIMÉTRICO DE PERÍMETRO - ATÉ 1.000M | [5 empty] | GL |  | 2987.79
|  | 1134 | AJUDANTE OU AUXILIAR DE TOPOGRAFIA (SGSP) | H | 26.82 | 26 |  | 697.5072
|  | 1158 | DESENHISTA CADISTA (SGSP) | H | 52.79 | 5 |  | 263.9995
|  | 1163 | DESENHISTA DE TOPOGRAFIA - NÍVEL TÉCNICO (SGSP) | H | 53.81 | 10 |  | 538.1337
|  | 1181 | TOPÓGRAFO (SGSP) | H | 61.72 | 13 |  | 802.3916
|  | 94286 | TEODOLITO COM PRECISÃO DE 10 SEGUNDOS | H | 1.24 | 13 |  | 16.0784
|  | 94298 | VAN, TETO ALTO 50% EM OPERAÇÃO | H | 83.71 | 8 |  | 669.6768
200102 | LEVANTAMENTO PLANIMÉTRICO DE PERÍMETRO - EXCEDENTE 1.000M | [5 empty] | M |  | 2.32
|  | 1134 | AJUDANTE OU AUXILIAR DE TOPOGRAFIA (SGSP) | H | 26.82 | 0.026 |  | 0.6975
|  | 1158 | DESENHISTA CADISTA (SGSP) | H | 52.79 | 0.005 |  | 0.2639
|  | 1163 | DESENHISTA DE TOPOGRAFIA - NÍVEL TÉCNICO (SGSP) | H | 53.81 | 0.01 |  | 0.5381
|  | 1181 | TOPÓGRAFO (SGSP) | H | 61.72 | 0.013 |  | 0.8023
|  | 94286 | TEODOLITO COM PRECISÃO DE 10 SEGUNDOS | H | 1.24 | 0.013 |  | 0.016
200113 | LEVANTAMENTO PLANIALTIMÉTRICO DE ÁREAS - ATÉ 10.000M2 | [5 empty] | GL |  | 5685.24
|  | 1134 | AJUDANTE OU AUXILIAR DE TOPOGRAFIA (SGSP) | H | 26.82 | 50 |  | 1341.36
|  | 1158 | DESENHISTA CADISTA (SGSP) | H | 52.79 | 12 |  | 633.5988
|  | 1163 | DESENHISTA DE TOPOGRAFIA - NÍVEL TÉCNICO (SGSP) | H | 53.81 | 24 |  | 1291.521
|  | 1181 | TOPÓGRAFO (SGSP) | H | 61.72 | 25 |  | 1543.0608
|  | 94264 | NÍVEL COM PRECISÃO DE 0,7 MM/KM | H | 3.16 | 4 |  | 12.6282
|  | 94286 | TEODOLITO COM PRECISÃO DE 10 SEGUNDOS | H | 1.24 | 21 |  | 25.9728
|  | 94298 | VAN, TETO ALTO 50% EM OPERAÇÃO | H | 83.71 | 10 |  | 837.096
200114 | LEVANTAMENTO PLANIALTIMÉTRICO DE ÁREAS - EXCEDENTE A 10.000M2 | [5 empty] | M2 |  | 0.48
|  | 1134 | AJUDANTE OU AUXILIAR DE TOPOGRAFIA (SGSP) | H | 26.82 | 0.005 |  | 0.1341
|  | 1158 | DESENHISTA CADISTA (SGSP) | H | 52.79 | 0.0012 |  | 0.0633
|  | 1163 | DESENHISTA DE TOPOGRAFIA - NÍVEL TÉCNICO (SGSP) | H | 53.81 | 0.0024 |  | 0.1291
|  | 1181 | TOPÓGRAFO (SGSP) | H | 61.72 | 0.0025 |  | 0.1543
|  | 94264 | NÍVEL COM PRECISÃO DE 0,7 MM/KM | H | 3.16 | 0.0004 |  | 0.0012
|  | 94286 | TEODOLITO COM PRECISÃO DE 10 SEGUNDOS | H | 1.24 | 0.0021 |  | 0.0025
200201 | TRADO MANUAL | [5 empty] | M |  | 87.18
|  | 1003 | AJUDANTE GERAL (SGSP) | H | 22.99 | 0.8 |  | 18.3935
|  | 1164 | DESENHISTA PROJETISTA (SGSP) | H | 55.46 | 0.05 |  | 2.7731
|  | 1182 | SONDADOR (SGSP) | H | 45.74 | 0.4 |  | 18.2981
|  | 82030 | MATERIAIS E EQUIPAMENTOS PARA SONDAGEM | VB | 5.86 | 1 |  | 5.8621
|  | 94298 | VAN, TETO ALTO 50% EM OPERAÇÃO | H | 83.71 | 0.5 |  | 41.8548
200202 | MOBILIZAÇÃO E INSTALAÇÃO DE 1 EQUIPAMENTO PARA EXECUÇÃO DE SONDAGEM A PERCUSSÃO | [5 empty] | UN |  | 676.3
|  | 1003 | AJUDANTE GERAL (SGSP) | H | 22.99 | 8 |  | 183.9352
|  | 1182 | SONDADOR (SGSP) | H | 45.74 | 4 |  | 182.9813
|  | 94011 | CAMINHÃO COM CARROCERIA DE MADEIRA COMP. 4,20 M | H | 154.69 | 2 |  | 309.384
200203 | DESLOCAMENTO DE EQUIPAMENTO ENTRE FUROS EM TERRENO PLANO, CONSIDERANDO A DISTÂNCIA ATÉ 100M, PARA SONDAGEM A PERCUSSÃO | [5 empty] | UN |  | 91.73
|  | 1003 | AJUDANTE GERAL (SGSP) | H | 22.99 | 2 |  | 45.9838
|  | 1182 | SONDADOR (SGSP) | H | 45.74 | 1 |  | 45.7453
200204 | DESLOCAMENTO DE EQUIPAMENTO ENTRE FUROS EM TERRENO PLANO, CONSIDERANDO A DISTÂNCIA DE 100 À 200M, PARA FUNDAÇÃO A PERCUSSÃO | [5 empty] | UN |  | 183.46
|  | 1003 | AJUDANTE GERAL (SGSP) | H | 22.99 | 4 |  | 91.9676
|  | 1182 | SONDADOR (SGSP) | H | 45.74 | 2 |  | 91.4906
200205 | DESLOCAMENTO DE EQUIPAMENTO ENTRE FUROS EM TERRENO PLANO, CONSIDERANDO A DISTÂNCIA ACIMA DE 200M, PARA SONDAGEM A PERCUSSÃO | [5 empty] | UN |  | 275.19
|  | 1003 | AJUDANTE GERAL (SGSP) | H | 22.99 | 6 |  | 137.9514
|  | 1182 | SONDADOR (SGSP) | H | 45.74 | 3 |  | 137.236
200206 | DESLOCAMENTO DE EQUIPAMENTO ENTRE FUROS EM TERRENO ACIDENTADO, CONSIDERANDO A DISTÂNCIA ATÉ 50M, PARA SONDAGEM A PERCUSSÃO | [5 empty] | UN |  | 91.73
|  | 1003 | AJUDANTE GERAL (SGSP) | H | 22.99 | 2 |  | 45.9838
|  | 1182 | SONDADOR (SGSP) | H | 45.74 | 1 |  | 45.7453
200207 | DESLOCAMENTO DE EQUIPAMENTO ENTRE FUROS EM TERRENO ACIDENTADO, CONSIDERANDO A DISTÂNCIA ACIMA DE 50M, PARA SONDAGEM A PERCUSSÃO | [5 empty] | UN |  | 160.47
|  | 1003 | AJUDANTE GERAL (SGSP) | H | 22.99 | 3 |  | 68.9757
|  | 1182 | SONDADOR (SGSP) | H | 45.74 | 2 |  | 91.4906
200208 | EXECUÇÃO DE PLATAFORMA EM TERRENO ALAGADIÇO OU ACIDENTADO, PARA SONDAGEM A PERCUSSÃO | [5 empty] | UN |  | 209.11
|  | 1003 | AJUDANTE GERAL (SGSP) | H | 22.99 | 4 |  | 91.9676
|  | 2013 | CARPINTEIRO (SGSP) | H | 24.17 | 2 |  | 48.3548
|  | 11066 | PINUS - SARRAFO DE 1" X 4" - BRUTO | M | 3.52 | 4 |  | 14.08
|  | 11070 | PINUS - TÁBUA DE 1" X 12" - BRUTA | M | 12.95 | 4 |  | 51.8
|  | 17515 | PREGO 18 X 27 COMUM - POLIDO | Kg | 14.54 | 0.2 |  | 2.908
200209 | PERFURAÇÃO E EXECUÇÃO DE ENSAIO PENETROMÉTRICO OU DE LAVAGEM POR TEMPO | [5 empty] | M |  | 134.89
|  | 1003 | AJUDANTE GERAL (SGSP) | H | 22.99 | 1.066 |  | 24.5093
|  | 1136 | TECNÓLOGO EM CONSTRUÇÃO CIVIL NÍVEL SUPERIOR, COM 5 À 10 ANOS DE EXPERIÊNCIA | H | 96.24 | 0.375 |  | 36.09
|  | 1164 | DESENHISTA PROJETISTA (SGSP) | H | 55.46 | 0.133 |  | 7.3765
|  | 1182 | SONDADOR (SGSP) | H | 45.74 | 0.533 |  | 24.3822
|  | 82030 | MATERIAIS E EQUIPAMENTOS PARA SONDAGEM | VB | 5.86 | 2.5 |  | 14.6553
|  | 94298 | VAN, TETO ALTO 50% EM OPERAÇÃO | H | 83.71 | 0.333 |  | 27.8752
200301 | COORDENADOR GERAL | [5 empty] | H |  | 447.6
|  | 1120 | ENGENHEIRO CIVIL/ ARQUITETO COORDENADOR GERAL - MAIS DE 20 ANOS EXPERIÊNCIA (SGSP) | H | 447.59 | 1 |  | 447.5969
200302 | ENGENHEIRO/ ARQUITETO SÊNIOR | [5 empty] | H |  | 253.19
|  | 1124 | ENGENHEIRO/ ARQUITETO SÊNIOR - MAIS DE 15 ANOS DE EXPERIÊNCIA (SGSP) | H | 253.18 | 1 |  | 253.1891
200303 | ENGENHEIRO/ ARQUITETO JUNIOR | [5 empty] | H |  | 157.15
|  | 1128 | ENGENHEIRO/ ARQUITETO JÚNIOR - ATÉ 5 ANOS DE EXPERIÊNCIA (SGSP) | H | 157.14 | 1 |  | 157.1477
200304 | ENGENHEIRO/ ARQUITETO PLENO | [5 empty] | H |  | 162.18
|  | 1125 | ENGENHEIRO/ARQUITETO PLENO - DE 5 A 15 ANOS DE EXPERIÊNCIA (SGSP) | H | 162.17 | 1 |  | 162.1753
200305 | PROJETISTA | [5 empty] | H |  | 104.77
|  | 1114 | PROJETISTA - SEM CURSO SUPERIOR, COM MAIS DE 5 ANOS DE EXPERIÊNCIA (SGSP) | H | 104.76 | 1 |  | 104.7651
200306 | DESENHISTA PROJETISTA | [5 empty] | H |  | 55.46
|  | 1164 | DESENHISTA PROJETISTA (SGSP) | H | 55.46 | 1 |  | 55.4627
200307 | COORDENADOR SETORIAL | [5 empty] | H |  | 447.6
|  | 1115 | ENGENHEIRO CIVIL/ ARQUITETO COORDENADOR SETORIAL - 20 ANOS EXPERIÊNCIA (SGSP) | H | 447.59 | 1 |  | 447.5969
200308 | CONSULTOR | [5 empty] | H |  | 447.6
|  | 1110 | ENGENHEIRO CIVIL/ARQUITETO CONSULTOR - 20 ANOS DE EXPERIÊNCIA (SGSP) | H | 447.59 | 1 |  | 447.5969
200309 | PROJETISTA CADISTA | [5 empty] | H |  | 55.46
|  | 1164 | DESENHISTA PROJETISTA (SGSP) | H | 55.46 | 1 |  | 55.4627
200321 | DESENVOLVIMENTO DE PRANCHA DE DESENHO TÉCNICO/ DETALHAMENTO FORMATO A1 | [5 empty] | UN |  | 1686.28
|  | 1114 | PROJETISTA - SEM CURSO SUPERIOR, COM MAIS DE 5 ANOS DE EXPERIÊNCIA (SGSP) | H | 104.76 | 4 |  | 419.0607
|  | 1125 | ENGENHEIRO/ARQUITETO PLENO - DE 5 A 15 ANOS DE EXPERIÊNCIA (SGSP) | H | 162.17 | 1 |  | 162.1753
|  | 1128 | ENGENHEIRO/ ARQUITETO JÚNIOR - ATÉ 5 ANOS DE EXPERIÊNCIA (SGSP) | H | 157.14 | 3 |  | 471.4433
|  | 1158 | DESENHISTA CADISTA (SGSP) | H | 52.79 | 12 |  | 633.5988
200324 | DESENHISTA CADISTA | [5 empty] | H |  | 52.8
|  | 1158 | DESENHISTA CADISTA (SGSP) | H | 52.79 | 1 |  | 52.7999
200350 | SERVIÇO DE PLOTAGEM EM PAPEL SULFITE, TAMANHO A1, PRETO E BRANCO | [5 empty] | UN |  | 9.77
|  | 84088 | PLOTAGEM EM PAPEL SULFITE - TAMANHO "A1" - PRETO E BRANCO (594 x 841 MM) - PLT | Un | 9.77 | 1 |  | 9.77
200351 | SERVIÇO DE PLOTAGEM EM PAPEL SULFITE, TAMANHO A0, PRETO E BRANCO | [5 empty] | UN |  | 13.09
|  | 84089 | PLOTAGEM EM PAPEL SULFITE - TAMANHO "A0" - PRETO E BRANCO (841 X 1184 MM) - PLT | Un | 13.09 | 1 |  | 13.09
200352 | SERVIÇO DE PLOTAGEM EM PAPEL SULFITE, TAMANHO A1, COLORIDA | [5 empty] | UN |  | 13.77
|  | 84090 | PLOTAGEM EM PAPEL SULFITE - TAMANHO "A1" - COLORIDA (594 x 841 MM) - PLT | Un | 13.77 | 1 |  | 13.77
200353 | SERVIÇO DE PLOTAGEM EM PAPEL SULFITE, TAMANHO A0, COLORIDA | [5 empty] | UN |  | 18.34
|  | 84091 | PLOTAGEM EM PAPEL SULFITE - TAMANHO "A0" - COLORIDA (841 X 1184 MM) - PLT | Un | 18.34 | 1 |  | 18.34
200354 | CÓPIA XEROX EM TAMANHO OFÍCIO, UMA FACE, PRETO E BRANCO | [5 empty] | UN |  | 0.62
|  | 84082 | CÓPIA XEROX EM TAMANHO OFÍCIO UMA FACE (PRETO/BRANCO) (PREÇO UNITÁRIO P/ AQUISIÇÃO DE 10 CÓPIAS DO MESMO ORIGINAL) | Un | 0.62 | 1 |  | 0.62
200355 | CÓPIA XEROX EM TAMANHO OFÍCIO, UMA FACE, COLORIDA | [5 empty] | UN |  | 2.44
|  | 84083 | CÓPIA XEROX EM TAMANHO OFÍCIO UMA FACE - COLORIDA (PREÇO UNITÁRIO P/ AQUISIÇÃO DE 10 CÓPIAS DO MESMO ORIGINAL) | Un | 2.44 | 1 |  | 2.44
200356 | CÓPIA XEROX EM TAMANHO A3, UMA FACE, PRETO E BRANCO | [5 empty] | UN |  | 1.05
|  | 84084 | CÓPIA XEROX EM TAMANHO A3 UMA FACE - PRETO E BRANCO (PREÇO UNITÁRIO P/ AQUISIÇÃO DE 10 CÓPIAS DO MESMO ORIGINAL) | Un | 1.05 | 1 |  | 1.05
200357 | CÓPIA XEROX EM TAMANHO A3, UMA FACE, COLORIDA | [5 empty] | UN |  | 5.19
|  | 84085 | CÓPIA XEROX EM TAMANHO A3 UMA FACE - COLORIDA (PREÇO UNITÁRIO P/ AQUISIÇÃO DE 10 CÓPIAS DO MESMO ORIGINAL) | Un | 5.19 | 1 |  | 5.19
200358 | CÓPIA XEROX - PRETO E BRANCO | [5 empty] | M2 |  | 16.33
|  | 84086 | CÓPIA XEROX PRETO / BRANCO | M2 | 16.33 | 1 |  | 16.33
200359 | ENGENHEIRO DA OBRA | [5 empty] | H |  | 143.37
|  | 2254 | ENGENHEIRO DA OBRA | H | 143.36 | 1 |  | 143.3687
200360 | PROJETO BÁSICO (PRANCHA A1) | [5 empty] | UN |  | 4431.07
|  | 1114 | PROJETISTA - SEM CURSO SUPERIOR, COM MAIS DE 5 ANOS DE EXPERIÊNCIA (SGSP) | H | 104.76 | 4 |  | 419.0607
|  | 1120 | ENGENHEIRO CIVIL/ ARQUITETO COORDENADOR GERAL - MAIS DE 20 ANOS EXPERIÊNCIA (SGSP) | H | 447.59 | 0.7 |  | 313.3178
|  | 1124 | ENGENHEIRO/ ARQUITETO SÊNIOR - MAIS DE 15 ANOS DE EXPERIÊNCIA (SGSP) | H | 253.18 | 6 |  | 1519.1349
|  | 1125 | ENGENHEIRO/ARQUITETO PLENO - DE 5 A 15 ANOS DE EXPERIÊNCIA (SGSP) | H | 162.17 | 2 |  | 324.3507
|  | 1128 | ENGENHEIRO/ ARQUITETO JÚNIOR - ATÉ 5 ANOS DE EXPERIÊNCIA (SGSP) | H | 157.14 | 7 |  | 1100.0344
|  | 1158 | DESENHISTA CADISTA (SGSP) | H | 52.79 | 8 |  | 422.3992
|  | 1164 | DESENHISTA PROJETISTA (SGSP) | H | 55.46 | 6 |  | 332.7765
200361 | PROJETO EXECUTIVO (PRANCHA A1) | [5 empty] | UN |  | 3358.71
|  | 1114 | PROJETISTA - SEM CURSO SUPERIOR, COM MAIS DE 5 ANOS DE EXPERIÊNCIA (SGSP) | H | 104.76 | 4 |  | 419.0607
|  | 1120 | ENGENHEIRO CIVIL/ ARQUITETO COORDENADOR GERAL - MAIS DE 20 ANOS EXPERIÊNCIA (SGSP) | H | 447.59 | 0.5 |  | 223.7984
|  | 1124 | ENGENHEIRO/ ARQUITETO SÊNIOR - MAIS DE 15 ANOS DE EXPERIÊNCIA (SGSP) | H | 253.18 | 4 |  | 1012.7566
|  | 1125 | ENGENHEIRO/ARQUITETO PLENO - DE 5 A 15 ANOS DE EXPERIÊNCIA (SGSP) | H | 162.17 | 1 |  | 162.1753
|  | 1128 | ENGENHEIRO/ ARQUITETO JÚNIOR - ATÉ 5 ANOS DE EXPERIÊNCIA (SGSP) | H | 157.14 | 5 |  | 785.7388
|  | 1158 | DESENHISTA CADISTA (SGSP) | H | 52.79 | 8 |  | 422.3992
|  | 1164 | DESENHISTA PROJETISTA (SGSP) | H | 55.46 | 6 |  | 332.7765
200370 | LEVANTAMENTO CADASTRAL DE EDIFICAÇÃO ATÉ 500M2 | [5 empty] | UN |  | 3941.17
|  | 1128 | ENGENHEIRO/ ARQUITETO JÚNIOR - ATÉ 5 ANOS DE EXPERIÊNCIA (SGSP) | H | 157.14 | 8 |  | 1257.1822
|  | 1134 | AJUDANTE OU AUXILIAR DE TOPOGRAFIA (SGSP) | H | 26.82 | 16 |  | 429.2352
|  | 1158 | DESENHISTA CADISTA (SGSP) | H | 52.79 | 24 |  | 1267.1976
|  | 1181 | TOPÓGRAFO (SGSP) | H | 61.72 | 16 |  | 987.5589
200371 | LEVANTAMENTO CADASTRAL DE EDIFICAÇÃO EXCEDENTE ENTRE 501M2 À 2000M2 | [5 empty] | M2 |  | 6.7
|  | 1128 | ENGENHEIRO/ ARQUITETO JÚNIOR - ATÉ 5 ANOS DE EXPERIÊNCIA (SGSP) | H | 157.14 | 0.0136 |  | 2.1372
|  | 1134 | AJUDANTE OU AUXILIAR DE TOPOGRAFIA (SGSP) | H | 26.82 | 0.0272 |  | 0.7296
|  | 1158 | DESENHISTA CADISTA (SGSP) | H | 52.79 | 0.0408 |  | 2.1542
|  | 1181 | TOPÓGRAFO (SGSP) | H | 61.72 | 0.0272 |  | 1.6788
200372 | LEVANTAMENTO CADASTRAL DE EDIFICAÇÃO EXCEDENTE ENTRE 2001M2 À 5000M2 | [5 empty] | M2 |  | 5.91
|  | 1128 | ENGENHEIRO/ ARQUITETO JÚNIOR - ATÉ 5 ANOS DE EXPERIÊNCIA (SGSP) | H | 157.14 | 0.012 |  | 1.8857
|  | 1134 | AJUDANTE OU AUXILIAR DE TOPOGRAFIA (SGSP) | H | 26.82 | 0.024 |  | 0.6438
|  | 1158 | DESENHISTA CADISTA (SGSP) | H | 52.79 | 0.036 |  | 1.9007
|  | 1181 | TOPÓGRAFO (SGSP) | H | 61.72 | 0.024 |  | 1.4813
200373 | LEVANTAMENTO CADASTRAL DE EDIFICAÇÃO EXCEDENTE ACIMA DE 5001M2 | [5 empty] | M2 |  | 3.55
|  | 1128 | ENGENHEIRO/ ARQUITETO JÚNIOR - ATÉ 5 ANOS DE EXPERIÊNCIA (SGSP) | H | 157.14 | 0.0072 |  | 1.1314
|  | 1134 | AJUDANTE OU AUXILIAR DE TOPOGRAFIA (SGSP) | H | 26.82 | 0.0144 |  | 0.3863
|  | 1158 | DESENHISTA CADISTA (SGSP) | H | 52.79 | 0.0216 |  | 1.1404
|  | 1181 | TOPÓGRAFO (SGSP) | H | 61.72 | 0.0144 |  | 0.8888
200374 | LEVANTAMENTO CADASTRAL INSTALAÇÕES ELÉTRICAS ATÉ 500M2 | [5 empty] | GL |  | 2519.37
|  | 1128 | ENGENHEIRO/ ARQUITETO JÚNIOR - ATÉ 5 ANOS DE EXPERIÊNCIA (SGSP) | H | 157.14 | 12 |  | 1885.7733
|  | 1158 | DESENHISTA CADISTA (SGSP) | H | 52.79 | 12 |  | 633.5988
200375 | LEVANT. CADASTRAL INSTALAÇÕES ELÉTRICAS EXCEDENTE ENTRE 501M2 À 2000M2 | [5 empty] | M2 |  | 4.28
|  | 1128 | ENGENHEIRO/ ARQUITETO JÚNIOR - ATÉ 5 ANOS DE EXPERIÊNCIA (SGSP) | H | 157.14 | 0.0204 |  | 3.2058
|  | 1158 | DESENHISTA CADISTA (SGSP) | H | 52.79 | 0.0204 |  | 1.0771
200376 | LEVANTAMENTO CADASTRAL INSTALAÇÕES ELÉTRICAS EXCEDENTE ENTRE 2001M2 À 5000M2 | [5 empty] | M2 |  | 3.78
|  | 1128 | ENGENHEIRO/ ARQUITETO JÚNIOR - ATÉ 5 ANOS DE EXPERIÊNCIA (SGSP) | H | 157.14 | 0.018 |  | 2.8286
|  | 1158 | DESENHISTA CADISTA (SGSP) | H | 52.79 | 0.018 |  | 0.9503
200377 | LEVANTAMENTO CADASTRAL INSTALAÇÕES ELÉTRICAS EXCEDENTE ACIMA DE 5000M2 | [5 empty] | M2 |  | 2.27
|  | 1128 | ENGENHEIRO/ ARQUITETO JÚNIOR - ATÉ 5 ANOS DE EXPERIÊNCIA (SGSP) | H | 157.14 | 0.0108 |  | 1.6971
|  | 1158 | DESENHISTA CADISTA (SGSP) | H | 52.79 | 0.0108 |  | 0.5702
200378 | LEVANTAMENTO CADASTRAL INSTALAÇÕES HIDRO-SANITÁRIAS ATÉ 500M2 | [5 empty] | UN |  | 1890.78
|  | 1128 | ENGENHEIRO/ ARQUITETO JÚNIOR - ATÉ 5 ANOS DE EXPERIÊNCIA (SGSP) | H | 157.14 | 8 |  | 1257.1822
|  | 1158 | DESENHISTA CADISTA (SGSP) | H | 52.79 | 12 |  | 633.5988
200379 | LEVANTAMENTO CADASTRAL INSTALAÇÕES HIDRO-SANITÁRIAS EXCEDENTE ENTRE 501M2 À 2000M2 | [5 empty] | M2 |  | 3.21
|  | 1128 | ENGENHEIRO/ ARQUITETO JÚNIOR - ATÉ 5 ANOS DE EXPERIÊNCIA (SGSP) | H | 157.14 | 0.0136 |  | 2.1372
|  | 1158 | DESENHISTA CADISTA (SGSP) | H | 52.79 | 0.0204 |  | 1.0771
200380 | LEVANTAMENTO CADASTRAL INSTALAÇÕES HIDRO-SANITÁRIAS EXCEDENTE ENTRE 2001 M2 À 5000M2 | [5 empty] | M2 |  | 2.84
|  | 1128 | ENGENHEIRO/ ARQUITETO JÚNIOR - ATÉ 5 ANOS DE EXPERIÊNCIA (SGSP) | H | 157.14 | 0.012 |  | 1.8857
|  | 1158 | DESENHISTA CADISTA (SGSP) | H | 52.79 | 0.018 |  | 0.9503
200381 | LEVANTAMENTO CADASTRAL INSTALAÇÕES HIDRO-SANITÁRIAS EXCEDENTE ACIMA DE 5000M2 | [5 empty] | M2 |  | 1.7
|  | 1128 | ENGENHEIRO/ ARQUITETO JÚNIOR - ATÉ 5 ANOS DE EXPERIÊNCIA (SGSP) | H | 157.14 | 0.0072 |  | 1.1314
|  | 1158 | DESENHISTA CADISTA (SGSP) | H | 52.79 | 0.0108 |  | 0.5702
200441 | CADASTRAMENTO DE VEGETAÇÃO ARBOREA ATÉ 30 EXEMPLARES | [5 empty] | GL |  | 3749.15
|  | 1003 | AJUDANTE GERAL (SGSP) | H | 22.99 | 4 |  | 91.9676
|  | 1120 | ENGENHEIRO CIVIL/ ARQUITETO COORDENADOR GERAL - MAIS DE 20 ANOS EXPERIÊNCIA (SGSP) | H | 447.59 | 1 |  | 447.5969
|  | 1124 | ENGENHEIRO/ ARQUITETO SÊNIOR - MAIS DE 15 ANOS DE EXPERIÊNCIA (SGSP) | H | 253.18 | 8 |  | 2025.5132
|  | 1158 | DESENHISTA CADISTA (SGSP) | H | 52.79 | 2.5 |  | 131.9997
|  | 1181 | TOPÓGRAFO (SGSP) | H | 61.72 | 4 |  | 246.8897
|  | 2014 | AJUDANTE DE CARPINTEIRO (SGSP) | H | 19.54 | 0.333 |  | 6.5095
|  | 2076 | AJUDANTE DE PINTOR (SGSP) | H | 19.54 | 0.1 |  | 1.9548
|  | 11010 | COMPENSADO PLASTIFICADO 10MM CHAPA DE 2,20 X 1,10 M | M2 | 52.23 | 0.432 |  | 22.5633
|  | 17710 | ARAME GALVANIZADO N. 10 | Kg | 16.2 | 1 |  | 16.2
|  | 37020 | TINTA A ÓLEO BRILHANTE BRANCA | L | 25.75 | 0.2 |  | 5.15
|  | 37540 | LIXA PARA MADEIRA - N.100 | Un | 0.68 | 0.15 |  | 0.102
|  | 94286 | TEODOLITO COM PRECISÃO DE 10 SEGUNDOS |  | 1.24 | 4 |  | 4.9472
|  | 94298 | VAN, TETO ALTO 50% EM OPERAÇÃO | H | 83.71 | 8 |  | 669.6768
|  | 94531 | CÂMARA NOVA DE PNEU R13 165 - PARA CARRO DE PASSEIO | Un | 78.08 | 1 |  | 78.08
200442 | CADASTRAMENTO/ INVENTÁRIO DE VEGETAÇÃO ARBOREA ACIMA DE 30 EXEMPLARES | [5 empty] | UN |  | 102.61
|  | 1003 | AJUDANTE GERAL (SGSP) | H | 22.99 | 0.1333 |  | 3.0648
|  | 1120 | ENGENHEIRO CIVIL/ ARQUITETO COORDENADOR GERAL - MAIS DE 20 ANOS EXPERIÊNCIA (SGSP) | H | 447.59 | 0.0333 |  | 14.9049
|  | 1124 | ENGENHEIRO/ ARQUITETO SÊNIOR - MAIS DE 15 ANOS DE EXPERIÊNCIA (SGSP) | H | 253.18 | 0.2666 |  | 67.5002
|  | 1158 | DESENHISTA CADISTA (SGSP) | H | 52.79 | 0.0833 |  | 4.3982
|  | 1181 | TOPÓGRAFO (SGSP) | H | 61.72 | 0.1333 |  | 8.2276
|  | 2014 | AJUDANTE DE CARPINTEIRO (SGSP) | H | 19.54 | 0.0111 |  | 0.2169
|  | 2076 | AJUDANTE DE PINTOR (SGSP) | H | 19.54 | 0.0033 |  | 0.0645
|  | 11010 | COMPENSADO PLASTIFICADO 10MM CHAPA DE 2,20 X 1,10 M | M2 | 52.23 | 0.0144 |  | 0.7521
|  | 17710 | ARAME GALVANIZADO N. 10 | Kg | 16.2 | 0.0333 |  | 0.5394
|  | 37020 | TINTA A ÓLEO BRILHANTE BRANCA | L | 25.75 | 0.0066 |  | 0.1699
|  | 37540 | LIXA PARA MADEIRA - N.100 | Un | 0.68 | 0.005 |  | 0.0034
|  | 94286 | TEODOLITO COM PRECISÃO DE 10 SEGUNDOS |  | 1.24 | 0.1333 |  | 0.1648
|  | 94531 | CÂMARA NOVA DE PNEU R13 165 - PARA CARRO DE PASSEIO | Un | 78.08 | 0.0333 |  | 2.6
200530 | PARECER TÉCNICO DE FUNDAÇÃO PARA ÁREA CONSTRUÍDA ATÉ 2000M2 | [5 empty] | GL |  | 4475.97
|  | 1110 | ENGENHEIRO CIVIL/ARQUITETO CONSULTOR - 20 ANOS DE EXPERIÊNCIA (SGSP) | H | 447.59 | 10 |  | 4475.9692
200531 | PARECER TÉCNICO DE FUNDAÇÃO PARA ÁREA CONSTRUÍDA DE 2001 À 5000M2 | [5 empty] | GL |  | 7161.55
|  | 1110 | ENGENHEIRO CIVIL/ARQUITETO CONSULTOR - 20 ANOS DE EXPERIÊNCIA (SGSP) | H | 447.59 | 16 |  | 7161.5508
200532 | PARECER TÉCNICO DE FUNDAÇÃO PARA ÁREA CONSTRUÍDA DE 5001 À 10000M2 | [5 empty] | GL |  | 12532.71
|  | 1110 | ENGENHEIRO CIVIL/ARQUITETO CONSULTOR - 20 ANOS DE EXPERIÊNCIA (SGSP) | H | 447.59 | 28 |  | 12532.7139
200533 | DESENVOLVIMENTO DE PROJETO TÉCNICO DE PREVENÇÃO E COMBATE A INCÊNDIO E APROVAÇÃO JUNTO AO CORPO DE BOMBEIROS PARA EDIFICAÇÕES ATÉ 2000 M2 | [5 empty] | GL |  | 6635.14
|  | 1120 | ENGENHEIRO CIVIL/ ARQUITETO COORDENADOR GERAL - MAIS DE 20 ANOS EXPERIÊNCIA (SGSP) | H | 447.59 | 9 |  | 4028.3723
|  | 1128 | ENGENHEIRO/ ARQUITETO JÚNIOR - ATÉ 5 ANOS DE EXPERIÊNCIA (SGSP) | H | 157.14 | 6 |  | 942.8866
|  | 1164 | DESENHISTA PROJETISTA (SGSP) | H | 55.46 | 30 |  | 1663.8825
200534 | DESENVOLVIMENTO DE PROJETO TÉCNICO DE PREVENÇÃO E COMBATE A INCÊNDIO E APROVAÇÃO JUNTO AO CORPO DE BOMBEIROS PARA EDIFICAÇÕES DE 2001 M2 À 5000 M2 | [5 empty] | GL |  | 8609.92
|  | 1110 | ENGENHEIRO CIVIL/ARQUITETO CONSULTOR - 20 ANOS DE EXPERIÊNCIA (SGSP) | H | 447.59 | 10.5 |  | 4699.7677
|  | 1128 | ENGENHEIRO/ ARQUITETO JÚNIOR - ATÉ 5 ANOS DE EXPERIÊNCIA (SGSP) | H | 157.14 | 9 |  | 1414.3299
|  | 1164 | DESENHISTA PROJETISTA (SGSP) | H | 55.46 | 45 |  | 2495.8238
200535 | DESENVOLVIMENTO DE PROJETO TÉCNICO DE PREVENÇÃO E COMBATE A INCÊNDIO E APROVAÇÃO JUNTO AO CORPO DE BOMBEIROS PARA EDIFICAÇÕES DE 5001 M2 À 10000 M2 | [5 empty] | GL |  | 11683.99
|  | 1110 | ENGENHEIRO CIVIL/ARQUITETO CONSULTOR - 20 ANOS DE EXPERIÊNCIA (SGSP) | H | 447.59 | 13 |  | 5818.76
|  | 1128 | ENGENHEIRO/ ARQUITETO JÚNIOR - ATÉ 5 ANOS DE EXPERIÊNCIA (SGSP) | H | 157.14 | 13.5 |  | 2121.4949
|  | 1164 | DESENHISTA PROJETISTA (SGSP) | H | 55.46 | 67.5 |  | 3743.7357
200536 | SERVIÇOS TÉCNICOS PROFISSIONAIS PARA OBTENÇÃO DO AVCB JUNTO AO CORPO DE BOMBEIROS PARA EDIFICAÇÕES ATÉ 2000 M2 | [5 empty] | GL |  | 3628.47
|  | 1120 | ENGENHEIRO CIVIL/ ARQUITETO COORDENADOR GERAL - MAIS DE 20 ANOS EXPERIÊNCIA (SGSP) | H | 447.59 | 6 |  | 2685.5815
|  | 1128 | ENGENHEIRO/ ARQUITETO JÚNIOR - ATÉ 5 ANOS DE EXPERIÊNCIA (SGSP) | H | 157.14 | 6 |  | 942.8866
200537 | SERVIÇOS TÉCNICOS PROFISSIONAIS PARA OBTENÇÃO DO AVCB JUNTO AO CORPO DE BOMBEIROS PARA EDIFICAÇÕES DE 2001 À 5000 M2 | [5 empty] | GL |  | 5442.7
|  | 1110 | ENGENHEIRO CIVIL/ARQUITETO CONSULTOR - 20 ANOS DE EXPERIÊNCIA (SGSP) | H | 447.59 | 9 |  | 4028.3723
|  | 1128 | ENGENHEIRO/ ARQUITETO JÚNIOR - ATÉ 5 ANOS DE EXPERIÊNCIA (SGSP) | H | 157.14 | 9 |  | 1414.3299
200538 | SERVIÇOS TÉCNICOS PROFISSIONAIS PARA OBTENÇÃO DO AVCB JUNTO AO CORPO DE BOMBEIROS PARA EDIFICAÇÕES DE 5001 À 10000 M2 | [5 empty] | GL |  | 8164.05
|  | 1110 | ENGENHEIRO CIVIL/ARQUITETO CONSULTOR - 20 ANOS DE EXPERIÊNCIA (SGSP) | H | 447.59 | 13.5 |  | 6042.5585
|  | 1128 | ENGENHEIRO/ ARQUITETO JÚNIOR - ATÉ 5 ANOS DE EXPERIÊNCIA (SGSP) | H | 157.14 | 13.5 |  | 2121.4949
200601 | CONCRETO - ESTUDOS E ENSAIOS | [5 empty] | UN |  | 2619.72
|  | 86010 | CONTROLE TECNOLÓGICO EM CONCRETO: VERIFICAÇÃO DA DOSAGEM (DOS.PRE.INF-REP.LAB-MED.AB.MOLD.CORP.PROV.ENS.ID=3,7,28DIA) | Un | 2619.72 | 1 |  | 2619.72
200602 | CONCRETO - ENSAIOS DE RUPTURA A COMPRESSÃO (CORPOS DE PROVA) | [5 empty] | UN |  | 19.28
|  | 86020 | CONTROLE TECNOLÓGICO EM CONCRETO - RUPTURA DE CORPOS DE PROVA - MOLDADOS PELO LABORATÓRIO | Un | 19.28 | 1 |  | 19.28
200603 | CONTROLE TECNOLÓGICO DE CONCRETO - MOBILIZAÇÃO PARA MOLDAGEM E/OU COLETA DOS CORPOS DE PROVA DE CONCRETO | [5 empty] | VIAGEM |  | 348.55
|  | 86050 | CONTROLE TECNOLÓGICO DE MATERIAIS: TRANSPORTE DE MOLDES DE CORPOS DE PROVA/OUTROS MATERIAIS (LAB P/OBRA E OBRA P/LAB) | Viagem | 348.55 | 1 |  | 348.55
200604 | CONTROLE TECNOLÓGICO DE CONCRETO MOLDAGEM DE CORPO DE PROVA | [5 empty] | PERÍODO |  | 236.37
|  | 86070 | CONTROLE TECNOLÓGICO EM CONCRETO: MOLDADOR DOS CORPOS DE PROVA PARA PERÍODO DE 4 HORAS (PERÍODO) | Período | 236.37 | 1 |  | 236.37
200605 | CONTROLE TECNOLÓGICO DE CONCRETO - ENSAIO DE ESCLEROMETRIA EM 10 PONTOS COM 16 TIROS POR PONTO | [5 empty] | ENS. |  | 1928.64
|  | 86060 | CONTROLE TECNOLÓGICO EM CONCRETO: ENSAIO DE ESCLEROMETRIA EM 10 PONT/REG. C/16 TIROS POR PT.(10 PTS) C/MAT,MO,MOB,REL | Ensaio | 1928.64 | 1 |  | 1928.64
200611 | AÇO - ENSAIOS DE TRAÇÃO EM BARRAS | [5 empty] | UN |  | 61.14
|  | 86030 | CONTROLE TECNOLÓGICO EM AÇO - TRAÇÃO EM BARRAS | Un | 61.14 | 1 |  | 61.14
200612 | AÇO - ENSAIOS DE DOBRAMENTO EM BARRAS | [5 empty] | UN |  | 16.58
|  | 86040 | CONTROLE TECNOLÓGICO EM AÇO - DOBRAMENTO EM BARRAS | Un | 16.58 | 1 |  | 16.58
200613 | AÇO - ENSAIOS DE VERIFICAÇÃO DE BITOLA | [5 empty] | UN |  | 21.34
|  | 86029 | CONTROLE TECNOLÓGICO EM AÇO - VERIFICAÇÃO DE BITOLAS | Un | 21.34 | 1 |  | 21.34
200614 | ENSAIO DE ISOLAÇÃO DE CABO DE MÉDIA TENSÃO | [5 empty] | Un |  | 2687.1
|  | 86080 | ENSAIO DE ISOLAÇÃO DE CABO DE MÉDIA TENSÃO | Un | 2687.1 | 1 |  | 2687.1
200615 | ENSAIO DE ISOLAÇÃO DE TRANFORMADOR DE POTÊNCIA | [5 empty] | Un |  | 3066.53
|  | 86081 | ENSAIO DE ISOLAÇÃO DE TRANFORMADOR DE POTÊNCIA | Un | 3066.53 | 1 |  | 3066.53
200616 | ENSAIO DE RELAÇÃO DE TRANSFORMAÇÃO EM TRANSFORMADOR DE POTÊNCIA | [5 empty] | Un |  | 2834.53
|  | 86082 | ENSAIO DE RELAÇÃO DE TRANSFORMAÇÃO EM TRANSFORMADOR DE POTÊNCIA | Un | 2834.53 | 1 |  | 2834.53
200617 | ENSAIO DE RESISTÊNCIA DE ISOLAÇÃO DE CHAVE SECCIONADORA CLASSE 15KV | [5 empty] | Un |  | 2745.13
|  | 86083 | ENSAIO DE RESISTÊNCIA DE ISOLAÇÃO DE CHAVE SECCIONADORA CLASSE 15KV | Un | 2745.13 | 1 |  | 2745.13
200618 | PARAMETRIZAÇÃO DO RELÊ DE PROTEÇÃO INDIRETA DE DISJUNTOR EM MÉDIA TENSÃO | [5 empty] | Un |  | 1865.91
|  | 86084 | PARAMETRIZAÇÃO DO RELÊ DE PROTEÇÃO INDIRETA DE DISJUNTOR EM MÉDIA TENSÃO | Un | 1865.91 | 1 |  | 1865.91