## Comp Auxiliares SEM Des Jan23
CÓDIGO | NOME DO SERVIÇO |  |  |  | CUSTO UNIT. |  | UNID |  | VALOR
|  | CODINS | NOMINS | UNID |  | COEF. |  | Vparc
10501 | AREIA LAVADA | [5 empty] | M3 |  | 146.98
0 |  | 10503 | AREIA LAVADA FINA | M3 | 143.82 | 0.333 |  | 47.89
0 |  | 10504 | AREIA LAVADA GROSSA | M3 | 153.75 | 0.333 |  | 51.2
0 |  | 10506 | AREIA LAVADA MÉDIA | M3 | 143.82 | 0.333 |  | 47.89
10555 | PEDRA BRITADA NÚMERO 3 E 4 | [5 empty] | M3 |  | 120.81
0 |  | 10544 | PEDRA BRITADA NÚMERO 3 | M3 | 119.59 | 0.5 |  | 59.8
0 |  | 10545 | PEDRA BRITADA NÚMERO 4 | M3 | 122.03 | 0.5 |  | 61.02
10558 | BRITA GRADUADA TRATADA COM CIMENTO 4% EM PESO | [5 empty] | M3 |  | 195.79
0 |  | 10517 | CIMENTO PORTLAND CPII-E/F-32 | Kg | 0.63 | 82 |  | 51.66
0 |  | 10547 | BRITA GRADUADA | M3 | 140.28 | 1 |  | 140.28
0 |  | 94289 | USINA DE SOLOS PRÉ-MISTURADOS A FRIO CAP. 350/600 TON |  | 385.13 | 0.01 |  | 3.85
10580 | ALVENARIA DE TIJOLOS COM ARGAMASSA DE CIMENTO E AREIA 1:3 | [5 empty] | M3 |  | 1004.99
0 |  | 2020 | PEDREIRO (SGSP) | H | 26.88 | 11 |  | 295.64
0 |  | 2099 | SERVENTE (SGSP) | H | 21.9 | 8.8 |  | 192.69
0 |  | 10630 | ARGAMASSA DE CIMENTO COM AREIA GROSSA 1:3 | M3 | 712.11 | 0.22 |  | 156.66
0 |  | 12580 | TIJOLO MAÇICO DE BARRO COMUM | Un | 0.5 | 720 |  | 360
10600 | CONCRETO FCK=5MPA C/ AGREGADO RECICLADO | [5 empty] | M3 |  | 225.63
0 |  | 10502 | AGREGADO RECICLADO (DIVERSAS GLANULOMETRIAS) | M3 | 62.31 | 0.92 |  | 57.33
0 |  | 10504 | AREIA LAVADA GROSSA | M3 | 153.75 | 0.48 |  | 73.8
0 |  | 10517 | CIMENTO PORTLAND CPII-E/F-32 | Kg | 0.63 | 150 |  | 94.5
10601 | CONCRETO FCK=5MPA C/ BRITA 2 | [5 empty] | M3 |  | 278
0 |  | 10504 | AREIA LAVADA GROSSA | M3 | 153.75 | 0.48 |  | 73.8
0 |  | 10517 | CIMENTO PORTLAND CPII-E/F-32 | Kg | 0.63 | 150 |  | 94.5
0 |  | 10543 | PEDRA BRITADA NÚMERO 2 | M3 | 119.24 | 0.92 |  | 109.7
10602 | CONCRETO FCK=5MPA C/ BRITA 1 E 2 | [5 empty] | M3 |  | 277.96
0 |  | 10504 | AREIA LAVADA GROSSA | M3 | 153.75 | 0.48 |  | 73.8
0 |  | 10517 | CIMENTO PORTLAND CPII-E/F-32 | Kg | 0.63 | 150 |  | 94.5
0 |  | 10542 | PEDRA BRITADA NÚMERO 1 | M3 | 119.15 | 0.46 |  | 54.81
0 |  | 10543 | PEDRA BRITADA NÚMERO 2 | M3 | 119.24 | 0.46 |  | 54.85
10603 | CONCRETO FCK=10MPA C/ AGREGADO RECICLADO | [5 empty] | M3 |  | 262.42
0 |  | 10502 | AGREGADO RECICLADO (DIVERSAS GLANULOMETRIAS) | M3 | 62.31 | 0.85 |  | 52.96
0 |  | 10504 | AREIA LAVADA GROSSA | M3 | 153.75 | 0.51 |  | 78.41
0 |  | 10517 | CIMENTO PORTLAND CPII-E/F-32 | Kg | 0.63 | 208 |  | 131.04
10604 | CONCRETO FCK=10MPA C/ BRITA 2 | [5 empty] | M3 |  | 310.81
0 |  | 10504 | AREIA LAVADA GROSSA | M3 | 153.75 | 0.51 |  | 78.41
0 |  | 10517 | CIMENTO PORTLAND CPII-E/F-32 | Kg | 0.63 | 208 |  | 131.04
0 |  | 10543 | PEDRA BRITADA NÚMERO 2 | M3 | 119.24 | 0.85 |  | 101.35
10605 | CONCRETO FCK=10MPA C/ BRITA 1 E 2 | [5 empty] | M3 |  | 310.78
0 |  | 10504 | AREIA LAVADA GROSSA | M3 | 153.75 | 0.51 |  | 78.41
0 |  | 10517 | CIMENTO PORTLAND CPII-E/F-32 | Kg | 0.63 | 208 |  | 131.04
0 |  | 10542 | PEDRA BRITADA NÚMERO 1 | M3 | 119.15 | 0.28 |  | 33.36
0 |  | 10543 | PEDRA BRITADA NÚMERO 2 | M3 | 119.24 | 0.57 |  | 67.97
10606 | CONCRETO FCK=15MPA C/ AGREGADO RECICLADO | [5 empty] | M3 |  | 351.34
0 |  | 10502 | AGREGADO RECICLADO (DIVERSAS GLANULOMETRIAS) | M3 | 62.31 | 0.79 |  | 49.22
0 |  | 10504 | AREIA LAVADA GROSSA | M3 | 153.75 | 0.58 |  | 89.18
0 |  | 10517 | CIMENTO PORTLAND CPII-E/F-32 | Kg | 0.63 | 338 |  | 212.94
10607 | CONCRETO FCK=15MPA C/ BRITA 1 | [5 empty] | M3 |  | 396.24
0 |  | 10504 | AREIA LAVADA GROSSA | M3 | 153.75 | 0.58 |  | 89.18
0 |  | 10517 | CIMENTO PORTLAND CPII-E/F-32 | Kg | 0.63 | 338 |  | 212.94
0 |  | 10542 | PEDRA BRITADA NÚMERO 1 | M3 | 119.15 | 0.79 |  | 94.13
10608 | CONCRETO FCK=15MPA C/ BRITA 2 | [5 empty] | M3 |  | 396.31
0 |  | 10504 | AREIA LAVADA GROSSA | M3 | 153.75 | 0.58 |  | 89.18
0 |  | 10517 | CIMENTO PORTLAND CPII-E/F-32 | Kg | 0.63 | 338 |  | 212.94
0 |  | 10543 | PEDRA BRITADA NÚMERO 2 | M3 | 119.24 | 0.79 |  | 94.2
10609 | CONCRETO FCK=15MPA C/ BRITA 1 E 2 | [5 empty] | M3 |  | 396.29
0 |  | 10504 | AREIA LAVADA GROSSA | M3 | 153.75 | 0.58 |  | 89.18
0 |  | 10517 | CIMENTO PORTLAND CPII-E/F-32 | Kg | 0.63 | 338 |  | 212.94
0 |  | 10542 | PEDRA BRITADA NÚMERO 1 | M3 | 119.15 | 0.26 |  | 30.98
0 |  | 10543 | PEDRA BRITADA NÚMERO 2 | M3 | 119.24 | 0.53 |  | 63.2
10610 | CONCRETO FCK=20MPA C/ AGREGADO RECICLADO | [5 empty] | M3 |  | 369.34
0 |  | 10502 | AGREGADO RECICLADO (DIVERSAS GLANULOMETRIAS) | M3 | 62.31 | 0.78 |  | 48.6
0 |  | 10504 | AREIA LAVADA GROSSA | M3 | 153.75 | 0.57 |  | 87.64
0 |  | 10517 | CIMENTO PORTLAND CPII-E/F-32 | Kg | 0.63 | 370 |  | 233.1
10611 | CONCRETO FCK=20MPA C/ BRITA 1 | [5 empty] | M3 |  | 413.67
0 |  | 10504 | AREIA LAVADA GROSSA | M3 | 153.75 | 0.57 |  | 87.64
0 |  | 10517 | CIMENTO PORTLAND CPII-E/F-32 | Kg | 0.63 | 370 |  | 233.1
0 |  | 10542 | PEDRA BRITADA NÚMERO 1 | M3 | 119.15 | 0.78 |  | 92.94
10612 | CONCRETO FCK=20MPA C/ BRITA 2 | [5 empty] | M3 |  | 413.74
0 |  | 10504 | AREIA LAVADA GROSSA | M3 | 153.75 | 0.57 |  | 87.64
0 |  | 10517 | CIMENTO PORTLAND CPII-E/F-32 | Kg | 0.63 | 370 |  | 233.1
0 |  | 10543 | PEDRA BRITADA NÚMERO 2 | M3 | 119.24 | 0.78 |  | 93.01
10613 | CONCRETO FCK=20MPA C/ BRITA 1 E 2 | [5 empty] | M3 |  | 413.72
0 |  | 10504 | AREIA LAVADA GROSSA | M3 | 153.75 | 0.57 |  | 87.64
0 |  | 10517 | CIMENTO PORTLAND CPII-E/F-32 | Kg | 0.63 | 370 |  | 233.1
0 |  | 10542 | PEDRA BRITADA NÚMERO 1 | M3 | 119.15 | 0.25 |  | 29.79
0 |  | 10543 | PEDRA BRITADA NÚMERO 2 | M3 | 119.24 | 0.53 |  | 63.2
10614 | CONCRETO FCK=25MPA C/ AGREGADO RECICLADO | [5 empty] | M3 |  | 388.6
0 |  | 10502 | AGREGADO RECICLADO (DIVERSAS GLANULOMETRIAS) | M3 | 62.31 | 0.77 |  | 47.98
0 |  | 10504 | AREIA LAVADA GROSSA | M3 | 153.75 | 0.56 |  | 86.1
0 |  | 10517 | CIMENTO PORTLAND CPII-E/F-32 | Kg | 0.63 | 404 |  | 254.52
10615 | CONCRETO FCK=25MPA C/ BRITA 1 | [5 empty] | M3 |  | 432.37
0 |  | 10504 | AREIA LAVADA GROSSA | M3 | 153.75 | 0.56 |  | 86.1
0 |  | 10517 | CIMENTO PORTLAND CPII-E/F-32 | Kg | 0.63 | 404 |  | 254.52
0 |  | 10542 | PEDRA BRITADA NÚMERO 1 | M3 | 119.15 | 0.77 |  | 91.75
10616 | CONCRETO FCK=25MPA C/ BRITA 2 | [5 empty] | M3 |  | 432.43
0 |  | 10504 | AREIA LAVADA GROSSA | M3 | 153.75 | 0.56 |  | 86.1
0 |  | 10517 | CIMENTO PORTLAND CPII-E/F-32 | Kg | 0.63 | 404 |  | 254.52
0 |  | 10543 | PEDRA BRITADA NÚMERO 2 | M3 | 119.24 | 0.77 |  | 91.81
10617 | CONCRETO FCK=25MPA C/ BRITA 1 E 2 | [5 empty] | M3 |  | 432.41
0 |  | 10504 | AREIA LAVADA GROSSA | M3 | 153.75 | 0.56 |  | 86.1
0 |  | 10517 | CIMENTO PORTLAND CPII-E/F-32 | Kg | 0.63 | 404 |  | 254.52
0 |  | 10542 | PEDRA BRITADA NÚMERO 1 | M3 | 119.15 | 0.25 |  | 29.79
0 |  | 10543 | PEDRA BRITADA NÚMERO 2 | M3 | 119.24 | 0.52 |  | 62
10618 | CONCRETO FCK=30MPA C/ BRITA 1 | [5 empty] | M3 |  | 447.98
0 |  | 10504 | AREIA LAVADA GROSSA | M3 | 153.75 | 0.53 |  | 81.49
0 |  | 10517 | CIMENTO PORTLAND CPII-E/F-32 | Kg | 0.63 | 438 |  | 275.94
0 |  | 10542 | PEDRA BRITADA NÚMERO 1 | M3 | 119.15 | 0.76 |  | 90.55
10619 | CONCRETO FCK=30MPA C/ BRITA 2 | [5 empty] | M3 |  | 448.05
0 |  | 10504 | AREIA LAVADA GROSSA | M3 | 153.75 | 0.53 |  | 81.49
0 |  | 10517 | CIMENTO PORTLAND CPII-E/F-32 | Kg | 0.63 | 438 |  | 275.94
0 |  | 10543 | PEDRA BRITADA NÚMERO 2 | M3 | 119.24 | 0.76 |  | 90.62
10620 | CONCRETO FCK=30MPA C/ BRITA 1 E 2 | [5 empty] | M3 |  | 448.03
0 |  | 10504 | AREIA LAVADA GROSSA | M3 | 153.75 | 0.53 |  | 81.49
0 |  | 10517 | CIMENTO PORTLAND CPII-E/F-32 | Kg | 0.63 | 438 |  | 275.94
0 |  | 10542 | PEDRA BRITADA NÚMERO 1 | M3 | 119.15 | 0.25 |  | 29.79
0 |  | 10543 | PEDRA BRITADA NÚMERO 2 | M3 | 119.24 | 0.51 |  | 60.81
10621 | CONCRETO FCK=35MPA C/ BRITA 1 | [5 empty] | M3 |  | 468.56
0 |  | 10504 | AREIA LAVADA GROSSA | M3 | 153.75 | 0.54 |  | 83.03
0 |  | 10517 | CIMENTO PORTLAND CPII-E/F-32 | Kg | 0.63 | 470 |  | 296.1
0 |  | 10543 | PEDRA BRITADA NÚMERO 2 | M3 | 119.24 | 0.75 |  | 89.43
10622 | CONCRETO FCK=35MPA C/ BRITA 2 | [5 empty] | M3 |  | 468.56
0 |  | 10504 | AREIA LAVADA GROSSA | M3 | 153.75 | 0.54 |  | 83.03
0 |  | 10517 | CIMENTO PORTLAND CPII-E/F-32 | Kg | 0.63 | 470 |  | 296.1
0 |  | 10543 | PEDRA BRITADA NÚMERO 2 | M3 | 119.24 | 0.75 |  | 89.43
10623 | CONCRETO FCK=35MPA C/ BRITA 1 E 2 | [5 empty] | M3 |  | 468.53
0 |  | 10504 | AREIA LAVADA GROSSA | M3 | 153.75 | 0.54 |  | 83.03
0 |  | 10517 | CIMENTO PORTLAND CPII-E/F-32 | Kg | 0.63 | 470 |  | 296.1
0 |  | 10542 | PEDRA BRITADA NÚMERO 1 | M3 | 119.15 | 0.25 |  | 29.79
0 |  | 10543 | PEDRA BRITADA NÚMERO 2 | M3 | 119.24 | 0.5 |  | 59.62
10624 | CONCRETO FCK=40MPA C/ BRITA 1 | [5 empty] | M3 |  | 471.8
0 |  | 10504 | AREIA LAVADA GROSSA | M3 | 153.75 | 0.42 |  | 64.58
0 |  | 10517 | CIMENTO PORTLAND CPII-E/F-32 | Kg | 0.63 | 514 |  | 323.82
0 |  | 10542 | PEDRA BRITADA NÚMERO 1 | M3 | 119.15 | 0.7 |  | 83.41
10625 | CONCRETO FCK=40MPA C/ BRITA 2 | [5 empty] | M3 |  | 471.86
0 |  | 10504 | AREIA LAVADA GROSSA | M3 | 153.75 | 0.42 |  | 64.58
0 |  | 10517 | CIMENTO PORTLAND CPII-E/F-32 | Kg | 0.63 | 514 |  | 323.82
0 |  | 10543 | PEDRA BRITADA NÚMERO 2 | M3 | 119.24 | 0.7 |  | 83.47
10626 | CONCRETO FCK=40MPA C/ BRITA 1 E 2 | [5 empty] | M3 |  | 471.84
0 |  | 10504 | AREIA LAVADA GROSSA | M3 | 153.75 | 0.42 |  | 64.58
0 |  | 10517 | CIMENTO PORTLAND CPII-E/F-32 | Kg | 0.63 | 514 |  | 323.82
0 |  | 10542 | PEDRA BRITADA NÚMERO 1 | M3 | 119.15 | 0.24 |  | 28.6
0 |  | 10543 | PEDRA BRITADA NÚMERO 2 | M3 | 119.24 | 0.46 |  | 54.85
10627 | CONCRETO "GROUT" C/ PEDRISCO | [5 empty] | M3 |  | 363.05
0 |  | 10504 | AREIA LAVADA GROSSA | M3 | 153.75 | 0.68 |  | 104.55
0 |  | 10508 | CAL HIDRATADA - CH-III | Kg | 0.91 | 15 |  | 13.65
0 |  | 10517 | CIMENTO PORTLAND CPII-E/F-32 | Kg | 0.63 | 297 |  | 187.11
0 |  | 10550 | PEDRISCO LIMPO | M3 | 125.53 | 0.46 |  | 57.74
10628 | ARGAMASSA DE CIMENTO COM AREIA MÉDIA 1:2 | [5 empty] | M3 |  | 778.09
0 |  | 2099 | SERVENTE (SGSP) | H | 21.9 | 10 |  | 218.97
0 |  | 10506 | AREIA LAVADA MÉDIA | M3 | 143.82 | 1.071 |  | 154.03
0 |  | 10517 | CIMENTO PORTLAND CPII-E/F-32 | Kg | 0.63 | 643 |  | 405.09
10629 | ARGAMASSA DE CIMENTO COM AREIA MÉDIA 1:3 | [5 empty] | M3 |  | 700.03
0 |  | 2099 | SERVENTE (SGSP) | H | 21.9 | 10 |  | 218.97
0 |  | 10506 | AREIA LAVADA MÉDIA | M3 | 143.82 | 1.216 |  | 174.89
0 |  | 10517 | CIMENTO PORTLAND CPII-E/F-32 | Kg | 0.63 | 486 |  | 306.18
10630 | ARGAMASSA DE CIMENTO COM AREIA GROSSA 1:3 | [5 empty] | M3 |  | 712.11
0 |  | 2099 | SERVENTE (SGSP) | H | 21.9 | 10 |  | 218.97
0 |  | 10504 | AREIA LAVADA GROSSA | M3 | 153.75 | 1.216 |  | 186.96
0 |  | 10517 | CIMENTO PORTLAND CPII-E/F-32 | Kg | 0.63 | 486 |  | 306.18
10631 | ARGAMASSA DE CIMENTO COM AREIA MÉDIA 1:4 | [5 empty] | M3 |  | 623.8
0 |  | 2099 | SERVENTE (SGSP) | H | 21.9 | 10 |  | 218.97
0 |  | 10506 | AREIA LAVADA MÉDIA | M3 | 143.82 | 1.216 |  | 174.89
0 |  | 10517 | CIMENTO PORTLAND CPII-E/F-32 | Kg | 0.63 | 365 |  | 229.95
10632 | ARGAMASSA DE CIMENTO COM AREIA GROSSA 1:4 | [5 empty] | M3 |  | 635.88
0 |  | 2099 | SERVENTE (SGSP) | H | 21.9 | 10 |  | 218.97
0 |  | 10504 | AREIA LAVADA GROSSA | M3 | 153.75 | 1.216 |  | 186.96
0 |  | 10517 | CIMENTO PORTLAND CPII-E/F-32 | Kg | 0.63 | 365 |  | 229.95
10633 | ARGAMASSA DE CIMENTO COM AREIA MÉDIA 1:5 | [5 empty] | M3 |  | 577.81
0 |  | 2099 | SERVENTE (SGSP) | H | 21.9 | 10 |  | 218.97
0 |  | 10506 | AREIA LAVADA MÉDIA | M3 | 143.82 | 1.216 |  | 174.89
0 |  | 10517 | CIMENTO PORTLAND CPII-E/F-32 | Kg | 0.63 | 292 |  | 183.96
10634 | ARGAMASSA DE CIMENTOCOM AREIA GROSSA 1:5 | [5 empty] | M3 |  | 589.89
0 |  | 2099 | SERVENTE (SGSP) | H | 21.9 | 10 |  | 218.97
0 |  | 10504 | AREIA LAVADA GROSSA | M3 | 153.75 | 1.216 |  | 186.96
0 |  | 10517 | CIMENTO PORTLAND CPII-E/F-32 | Kg | 0.63 | 292 |  | 183.96
10635 | ARGAMASSA DE CIMENTO COM AREIA MÉDIA 1:6 | [5 empty] | M3 |  | 546.94
0 |  | 2099 | SERVENTE (SGSP) | H | 21.9 | 10 |  | 218.97
0 |  | 10506 | AREIA LAVADA MÉDIA | M3 | 143.82 | 1.216 |  | 174.89
0 |  | 10517 | CIMENTO PORTLAND CPII-E/F-32 | Kg | 0.63 | 243 |  | 153.09
10636 | ARGAMASSA DE CIMENTO COM AREIA GROSSA 1:6 | [5 empty] | M3 |  | 559.02
0 |  | 2099 | SERVENTE (SGSP) | H | 21.9 | 10 |  | 218.97
0 |  | 10504 | AREIA LAVADA GROSSA | M3 | 153.75 | 1.216 |  | 186.96
0 |  | 10517 | CIMENTO PORTLAND CPII-E/F-32 | Kg | 0.63 | 243 |  | 153.09
10637 | ARGAMASSA DE CIMENTO COM AREIA MÉDIA 1:7 | [5 empty] | M3 |  | 524.89
0 |  | 2099 | SERVENTE (SGSP) | H | 21.9 | 10 |  | 218.97
0 |  | 10506 | AREIA LAVADA MÉDIA | M3 | 143.82 | 1.216 |  | 174.89
0 |  | 10517 | CIMENTO PORTLAND CPII-E/F-32 | Kg | 0.63 | 208 |  | 131.04
10638 | ARGAMASSA DE CIMENTO COM AREIA GROSSA 1:7 | [5 empty] | M3 |  | 536.97
0 |  | 2099 | SERVENTE (SGSP) | H | 21.9 | 10 |  | 218.97
0 |  | 10504 | AREIA LAVADA GROSSA | M3 | 153.75 | 1.216 |  | 186.96
0 |  | 10517 | CIMENTO PORTLAND CPII-E/F-32 | Kg | 0.63 | 208 |  | 131.04
10639 | ARGAMASSA DE CAL COM AREIA FINA 1:3 | [5 empty] | M3 |  | 571.19
0 |  | 2099 | SERVENTE (SGSP) | H | 21.9 | 8 |  | 175.17
0 |  | 10503 | AREIA LAVADA FINA | M3 | 143.82 | 1.216 |  | 174.89
0 |  | 10508 | CAL HIDRATADA - CH-III | Kg | 0.91 | 243 |  | 221.13
10640 | ARGAMASSA DE CAL COM AREIA MÉDIA 1:3 | [5 empty] | M3 |  | 571.19
0 |  | 2099 | SERVENTE (SGSP) | H | 21.9 | 8 |  | 175.17
0 |  | 10506 | AREIA LAVADA MÉDIA | M3 | 143.82 | 1.216 |  | 174.89
0 |  | 10508 | CAL HIDRATADA - CH-III | Kg | 0.91 | 243 |  | 221.13
10641 | ARGAMASSA DE CAL COM AREIA FINA 1:4 | [5 empty] | M3 |  | 515.68
0 |  | 2099 | SERVENTE (SGSP) | H | 21.9 | 8 |  | 175.17
0 |  | 10503 | AREIA LAVADA FINA | M3 | 143.82 | 1.216 |  | 174.89
0 |  | 10508 | CAL HIDRATADA - CH-III | Kg | 0.91 | 182 |  | 165.62
10642 | ARGAMASSA DE CAL COM AREIA MÉDIA 1:4 | [5 empty] | M3 |  | 515.68
0 |  | 2099 | SERVENTE (SGSP) | H | 21.9 | 8 |  | 175.17
0 |  | 10506 | AREIA LAVADA MÉDIA | M3 | 143.82 | 1.216 |  | 174.89
0 |  | 10508 | CAL HIDRATADA - CH-III | Kg | 0.91 | 182 |  | 165.62
10643 | ARGAMASSA MISTA COM AREIA GROSSA 1:0,25:3 | [5 empty] | M3 |  | 767.62
0 |  | 2099 | SERVENTE (SGSP) | H | 21.9 | 10 |  | 218.97
0 |  | 10504 | AREIA LAVADA GROSSA | M3 | 153.75 | 1.216 |  | 186.96
0 |  | 10508 | CAL HIDRATADA - CH-III | Kg | 0.91 | 61 |  | 55.51
0 |  | 10517 | CIMENTO PORTLAND CPII-E/F-32 | Kg | 0.63 | 486 |  | 306.18
10644 | ARGAMASSA MISTA COM AREIA MÉDIA 1:0,5:5 | [5 empty] | M3 |  | 644.24
0 |  | 2099 | SERVENTE (SGSP) | H | 21.9 | 10 |  | 218.97
0 |  | 10506 | AREIA LAVADA MÉDIA | M3 | 143.82 | 1.216 |  | 174.89
0 |  | 10508 | CAL HIDRATADA - CH-III | Kg | 0.91 | 73 |  | 66.43
0 |  | 10517 | CIMENTO PORTLAND CPII-E/F-32 | Kg | 0.63 | 292 |  | 183.96
10645 | ARGAMASSA MISTA COM AREIA GROSSA 1:0,5:8 | [5 empty] | M3 |  | 562.45
0 |  | 2099 | SERVENTE (SGSP) | H | 21.9 | 10 |  | 218.97
0 |  | 10504 | AREIA LAVADA GROSSA | M3 | 153.75 | 1.216 |  | 186.96
0 |  | 10508 | CAL HIDRATADA - CH-III | Kg | 0.91 | 46 |  | 41.86
0 |  | 10517 | CIMENTO PORTLAND CPII-E/F-32 | Kg | 0.63 | 182 |  | 114.66
10646 | ARGAMASSA MISTA COM AREIA GROSSA 1:1,5:6 | [5 empty] | M3 |  | 807.45
0 |  | 2099 | SERVENTE (SGSP) | H | 21.9 | 10 |  | 218.97
0 |  | 10504 | AREIA LAVADA GROSSA | M3 | 153.75 | 1.216 |  | 186.96
0 |  | 10508 | CAL HIDRATADA - CH-III | Kg | 0.91 | 273 |  | 248.43
0 |  | 10517 | CIMENTO PORTLAND CPII-E/F-32 | Kg | 0.63 | 243 |  | 153.09
10647 | ARGAMASSA MISTA COM AREIA GROSSA 1:1:4 | [5 empty] | M3 |  | 801.5
0 |  | 2099 | SERVENTE (SGSP) | H | 21.9 | 10 |  | 218.97
0 |  | 10504 | AREIA LAVADA GROSSA | M3 | 153.75 | 1.216 |  | 186.96
0 |  | 10508 | CAL HIDRATADA - CH-III | Kg | 0.91 | 182 |  | 165.62
0 |  | 10517 | CIMENTO PORTLAND CPII-E/F-32 | Kg | 0.63 | 365 |  | 229.95
10648 | ARGAMASSA MISTA COM AREIA GROSSA 1:2:8 | [5 empty] | M3 |  | 686.21
0 |  | 2099 | SERVENTE (SGSP) | H | 21.9 | 10 |  | 218.97
0 |  | 10504 | AREIA LAVADA GROSSA | M3 | 153.75 | 1.216 |  | 186.96
0 |  | 10508 | CAL HIDRATADA - CH-III | Kg | 0.91 | 182 |  | 165.62
0 |  | 10517 | CIMENTO PORTLAND CPII-E/F-32 | Kg | 0.63 | 182 |  | 114.66
10649 | ARGAMASSA MISTA COM AREIA MÉDIA 1:2:9 | [5 empty] | M3 |  | 643.33
0 |  | 2099 | SERVENTE (SGSP) | H | 21.9 | 10 |  | 218.97
0 |  | 10506 | AREIA LAVADA MÉDIA | M3 | 143.82 | 1.216 |  | 174.89
0 |  | 10508 | CAL HIDRATADA - CH-III | Kg | 0.91 | 162 |  | 147.42
0 |  | 10517 | CIMENTO PORTLAND CPII-E/F-32 | Kg | 0.63 | 162 |  | 102.06
11202 | ESCORAMENTO CONTÍNUO | [5 empty] | M2 |  | 116.16
0 |  | 2013 | CARPINTEIRO (SGSP) | H | 27.08 | 1.333 |  | 36.1
0 |  | 2014 | AJUDANTE DE CARPINTEIRO (SGSP) | H | 21.9 | 1.333 |  | 29.19
0 |  | 11037 | EUCALIPTO D=20 / 30 CM NA BASE - 6M - COM TRATAMENTO E SEM CASCA (CITRIODORA) | M | 85.09 | 0.104 |  | 8.85
0 |  | 11050 | PEROBA DO NORTE (CUPIÚBA) - TÁBUA DE 3 X 16 CM - BRUTA | M | 31.85 | 1.05 |  | 33.44
0 |  | 15516 | PEROBA DO NORTE (CUPIÚBA) - VIGA DE 6 X 16 CM - BRUTA | M | 56.7 | 0.1 |  | 5.67
0 |  | 17515 | PREGO 18 X 27 COMUM - POLIDO | Kg | 14.54 | 0.2 |  | 2.91
11501 | AÇO CA-25 - MÉDIA BITOLAS | [5 empty] | KG |  | 9.42
0 |  | 11502 | AÇO CA-25 - 6,3 MM - 1/4" - LISO | Kg | 10.31 | 0.052 |  | 0.54
0 |  | 11503 | AÇO CA-25 - 8,0 MM - 5/16" - LISO | Kg | 10.05 | 0.158 |  | 1.59
0 |  | 11504 | AÇO CA-25 - 10,0 MM - 3/8"- LISO | Kg | 9.71 | 0.158 |  | 1.53
0 |  | 11505 | AÇO CA-25 - 12,5 MM - 1/2" - LISO | Kg | 9.38 | 0.158 |  | 1.48
0 |  | 11506 | AÇO CA-25 - 16,0 MM - 5/8" - LISO | Kg | 9.38 | 0.158 |  | 1.48
0 |  | 11507 | AÇO CA-25 - 20,0 MM - 3/4" - LISO | Kg | 9.38 | 0.158 |  | 1.48
0 |  | 11508 | AÇO CA-25 - 25,0 MM - 1" - LISO | Kg | 8.32 | 0.158 |  | 1.31
11510 | AÇO CA-50A OU B - MÉDIA BITOLAS | [5 empty] | KG |  | 7.59
0 |  | 11511 | AÇO CA-50 - 6,3 MM - 1/4" - NERVURADO | Kg | 8.28 | 0.052 |  | 0.43
0 |  | 11512 | AÇO CA-50 - 8,0 MM - 5/16" - NERVURADO | Kg | 8.16 | 0.158 |  | 1.29
0 |  | 11513 | AÇO CA-50 - 10,0 MM - 3/8" - NERVURADO | Kg | 7.57 | 0.158 |  | 1.2
0 |  | 11514 | AÇO CA-50 - 12,5 MM - 1/2" - NERVURADO | Kg | 7.39 | 0.158 |  | 1.17
0 |  | 11515 | AÇO CA-50 - 16,0 MM - 5/8" - NERVURADO | Kg | 7.39 | 0.158 |  | 1.17
0 |  | 11516 | AÇO CA-50 - 20,0 MM - 3/4" - NERVURADO | Kg | 7.39 | 0.158 |  | 1.17
0 |  | 11517 | AÇO CA-50 - 25,0 MM - 1" - NERVURADO | Kg | 7.39 | 0.158 |  | 1.17
11520 | AÇO CA-60B - MÉDIA BITOLAS | [5 empty] | KG |  | 7.76
0 |  | 11521 | AÇO CA-60 - 4,2 MM | Kg | 8.05 | 0.25 |  | 2.01
0 |  | 11522 | AÇO CA-60 - 5,0 MM | Kg | 8.05 | 0.25 |  | 2.01
0 |  | 11523 | AÇO CA-60 - 6,0MM | Kg | 8.24 | 0.25 |  | 2.06
0 |  | 11524 | AÇO CA-60 - 8,0MM | Kg | 6.7 | 0.25 |  | 1.68
15505 | ESTRUTURA METÁLICA INCL. ANTIFERRUGINOSA | [5 empty] | KG |  | 16.96
0 |  | 2045 | SERRALHEIRO (SGSP) | H | 38.33 | 0.02 |  | 0.77
0 |  | 2046 | AJUDANTE DE SERRALHEIRO (SGSP) | H | 22.31 | 0.02 |  | 0.45
0 |  | 2075 | PINTOR (SGSP) | H | 29.16 | 0.003 |  | 0.09
0 |  | 2076 | AJUDANTE DE PINTOR (SGSP) | H | 21.9 | 0.003 |  | 0.07
0 |  | 2100 | AJUDANTE DE SOLDADOR DE ESTRUTURA COMUM (SGSP) | H | 21.9 | 0.04 |  | 0.88
0 |  | 2228 | SOLDADOR (SGSP) | H | 41.53 | 0.04 |  | 1.66
0 |  | 30615 | FERRO CHATO 2" X 1/2" | Kg | 9.47 | 0.525 |  | 4.97
0 |  | 30640 | PERFIL DE AÇO ASTM-36 | KG | 12.38 | 0.525 |  | 6.5
0 |  | 37509 | FUNDO CROMATO DE ZINCO | L | 43.53 | 0.0025 |  | 0.11
0 |  | 84009 | ELETRODO AWS E 6010 DE 4MM (5/32") | Kg | 64.77 | 0.013 |  | 0.84
0 |  | 87030 | AGUARRAZ - MINERAL | L | 18.38 | 0.0003 |  | 0.01
0 |  | 94254 | MÁQUINA DE SOLDA-RETIFICADOR 500A | H | 15.87 | 0.04 |  | 0.63
15506 | RETIRADA DE ESTRUTURA METÁLICA INCLUSIVE PERFIS DE FIXAÇÃO | [5 empty] | KG |  | 2.26
0 |  | 2001 | AJUDANTE GERAL (SGSP) | H | 22.54 | 0.042 |  | 0.95
0 |  | 2235 | MONTADOR DE ESTRUTURA METÁLICA (SGSP) | H | 27.26 | 0.014 |  | 0.38
0 |  | 94030 | GUINDASTE DE LANÇA FIXA SOBRE ESTEIRAS - 12 T | H | 133.59 | 0.007 |  | 0.94
15510 | MADEIRAMENTO DE PEROBA DO NORTE (CUPIÚBA) P/ TELHADO | [5 empty] | M3 |  | 5832.96
0 |  | 15515 | PEROBA DO NORTE (CUPIÚBA) - VIGA DE 6 CM X 12 CM - BRUTA | M | 42 | 138.88 |  | 5832.96
15512 | MONTAGEM DE ESTRUTURA METÁLICA | [5 empty] | KG |  | 3.23
0 |  | 2001 | AJUDANTE GERAL (SGSP) | H | 22.54 | 0.06 |  | 1.35
0 |  | 2235 | MONTADOR DE ESTRUTURA METÁLICA (SGSP) | H | 27.26 | 0.02 |  | 0.55
0 |  | 94030 | GUINDASTE DE LANÇA FIXA SOBRE ESTEIRAS - 12 T | H | 133.59 | 0.01 |  | 1.34
17016 | FERRAGEM PARA MADEIRAMENTO DE TELHADO | [5 empty] | KG |  | 34.14
0 |  | 2045 | SERRALHEIRO (SGSP) | H | 38.33 | 0.5 |  | 19.16
0 |  | 30615 | FERRO CHATO 2" X 1/2" | Kg | 9.47 | 0.35 |  | 3.31
0 |  | 30616 | FERRO CHATO 3" X 3/4" | Kg | 9.54 | 0.35 |  | 3.34
0 |  | 30617 | FERRO CHATO 4" X 3/4" | Kg | 11.01 | 0.35 |  | 3.85
0 |  | 39020 | GALVANIZAÇÃO ELETROLÍTICA (ENTRE 8 E 10 MÍCRONS) EM PEÇAS DE FERRO ACAB. BRANCO | Kg | 4.47 | 1 |  | 4.47
19045 | RIPA DE PEROBA DO NORTE(CUPIÚBA) APARELHADA - 1,5 X 5CM | [5 empty] | M |  | 5.59
0 |  | 15525 | RIPA DE PEROBA DO NORTE 1,5 CM X 5 CM - BRUTA (CUPIÚBA) | M | 4.3 | 1.3 |  | 5.59
19060 | SARRAFO DE PINUS 1A. APARELHADA - 1 X 4(2,5 X 10CM) | [5 empty] | M |  | 4.58
0 |  | 11066 | PINUS - SARRAFO DE 1" X 4" - BRUTO | M | 3.52 | 1.3 |  | 4.58
20457 | DEMARCAÇÃO E PINTURA DE FAIXAS ATÉ 10CM - BORRACHA CLORADA | [5 empty] | M |  | 7.7
0 |  | 2075 | PINTOR (SGSP) | H | 29.16 | 0.1 |  | 2.92
0 |  | 2076 | AJUDANTE DE PINTOR (SGSP) | H | 21.9 | 0.1 |  | 2.19
0 |  | 37015 | TINTA A BASE DE BORRACHA CLORADA | L | 64.79 | 0.04 |  | 2.59
20459 | DEMARCAÇÃO E PINTURA DE FAIXAS ATÉ 10CM - EPÓXI | [5 empty] | M |  | 9.49
0 |  | 2075 | PINTOR (SGSP) | H | 29.16 | 0.12 |  | 3.5
0 |  | 2076 | AJUDANTE DE PINTOR (SGSP) | H | 21.9 | 0.12 |  | 2.63
0 |  | 37030 | TINTA A BASE DE RESINA EPÓXI | L | 112.19 | 0.03 |  | 3.37
20462 | DEMARCAÇÃO E PINTURA DE SUPERFÍCIES - BORRACHA CLORADA | [5 empty] | M |  | 33.57
0 |  | 2075 | PINTOR (SGSP) | H | 29.16 | 0.15 |  | 4.37
0 |  | 2076 | AJUDANTE DE PINTOR (SGSP) | H | 21.9 | 0.15 |  | 3.28
0 |  | 37015 | TINTA A BASE DE BORRACHA CLORADA | L | 64.79 | 0.4 |  | 25.92
20463 | DEMARCAÇÃO E PINTURA DE SUPERFÍCIES - EPÓXI | [5 empty] | M |  | 42.34
0 |  | 2075 | PINTOR (SGSP) | H | 29.16 | 0.17 |  | 4.96
0 |  | 2076 | AJUDANTE DE PINTOR (SGSP) | H | 21.9 | 0.17 |  | 3.72
0 |  | 37030 | TINTA A BASE DE RESINA EPÓXI | L | 112.19 | 0.3 |  | 33.66
24309 | CALANDRAGEM DAS CHAPAS,CORTE DOS FLANGES,PERFUR.EM KG DE CHAPA | [5 empty] | KG |  | 3.44
0 |  | 30611 | CHAPA DE AÇO E = 1/4" - SAE 1010/1020 | Kg | 11.46 | 0.3 |  | 3.44
24310 | FORMA METÁLICA PARA CONCRETAGEM DO REVEST. INTER.DE TÚNEL | [5 empty] | UN |  | 31502.07
0 |  | 2045 | SERRALHEIRO (SGSP) | H | 38.33 | 40 |  | 1533.01
0 |  | 2100 | AJUDANTE DE SOLDADOR DE ESTRUTURA COMUM (SGSP) | H | 21.9 | 80 |  | 1751.72
0 |  | 2228 | SOLDADOR (SGSP) | H | 41.53 | 40 |  | 1661.36
0 |  | 17046 | PARAFUSO C/ ROSCA SOBERBA DE FERRO GALVANIZADO P/ FIXAÇÃO DE TELHAS ONDULADAS EM CRFS/AMIANTO - S/ VEDAÇÃO - 8 x 230MM | Un | 2.74 | 280 |  | 767.2
0 |  | 24309 | CALANDRAGEM DAS CHAPAS,CORTE DOS FLANGES,PERFUR.EM KG DE CHAPA | KG | 3.44 | 1514 |  | 5205.13
0 |  | 30610 | CHAPA DE AÇO E = 1/8" - SAE 1010/1020 | Kg | 12.05 | 1206 |  | 14532.3
0 |  | 30611 | CHAPA DE AÇO E = 1/4" - SAE 1010/1020 | Kg | 11.46 | 308 |  | 3529.68
0 |  | 84009 | ELETRODO AWS E 6010 DE 4MM (5/32") | Kg | 64.77 | 29.13 |  | 1886.75
0 |  | 94254 | MÁQUINA DE SOLDA-RETIFICADOR 500A | H | 15.87 | 40 |  | 634.92
25221 | SERVIÇO DE PROTENSÃO 20 PORC DO MAT.E MÃO DE OBRA (08.73) | [5 empty] | % |  | 23.36
0 |  | 2001 | AJUDANTE GERAL (SGSP) | H | 22.54 | 0.15 |  | 3.38
0 |  | 2103 | ARMADOR PARA PROTENDIDO (SGSP) | H | 27.44 | 0.15 |  | 4.12
0 |  | 10517 | CIMENTO PORTLAND CPII-E/F-32 | Kg | 0.63 | 0.342 |  | 0.22
0 |  | 25130 | BAINHA FLEXÍVEL METÁLICA GALVANIZADA - D. INTERNO 75MM | M | 41.69 | 0.076 |  | 3.17
0 |  | 25210 | AÇO DE PROTENSÃO CORDOALHA CP 190 RB 7 - D. NOM.=15.2 MM | Kg | 12.12 | 1.03 |  | 12.48
25222 | SERVIÇO DE PROTENSÃO 20 PORC DO MAT.E MÃO DE OBRA (08.62) | [5 empty] | % |  | 29.88
0 |  | 2001 | AJUDANTE GERAL (SGSP) | H | 22.54 | 0.15 |  | 3.38
0 |  | 2103 | ARMADOR PARA PROTENDIDO (SGSP) | H | 27.44 | 0.15 |  | 4.12
0 |  | 10517 | CIMENTO PORTLAND CPII-E/F-32 | Kg | 0.63 | 0.513 |  | 0.32
0 |  | 25120 | BAINHA FLEXÍVEL METÁLICA GALVANIZADA - D. INTERNO 45MM | M | 29.02 | 0.33 |  | 9.58
0 |  | 25200 | AÇO DE PROTENSÃO CORDOALHA CP 190 RB 7 - D. NOM.=12,7 MM | Kg | 12.12 | 1.03 |  | 12.48
25223 | SERVIÇO DE PROTENSÃO 20 PORC DO MAT.E MÃO DE OBRA (08.63) | [5 empty] | % |  | 27.14
0 |  | 2001 | AJUDANTE GERAL (SGSP) | H | 22.54 | 0.15 |  | 3.38
0 |  | 2103 | ARMADOR PARA PROTENDIDO (SGSP) | H | 27.44 | 0.15 |  | 4.12
0 |  | 10517 | CIMENTO PORTLAND CPII-E/F-32 | Kg | 0.63 | 0.524 |  | 0.33
0 |  | 25100 | BAINHA FLEXÍVEL METÁLICA GALVANIZADA - D. INTERNO 50MM | M | 31.04 | 0.22 |  | 6.83
0 |  | 25200 | AÇO DE PROTENSÃO CORDOALHA CP 190 RB 7 - D. NOM.=12,7 MM | Kg | 12.12 | 1.03 |  | 12.48
25228 | SERVIÇO DE PROTENSÃO 20 PORC DO MAT.E MÃO DE OBRA (08.64) | [5 empty] | % |  | 24.25
0 |  | 2001 | AJUDANTE GERAL (SGSP) | H | 22.54 | 0.15 |  | 3.38
0 |  | 2103 | ARMADOR PARA PROTENDIDO (SGSP) | H | 27.44 | 0.15 |  | 4.12
0 |  | 10517 | CIMENTO PORTLAND CPII-E/F-32 | Kg | 0.63 | 0.4 |  | 0.25
0 |  | 25110 | BAINHA FLEXÍVEL METÁLICA GALVANIZADA - D. INTERNO 65MM | M | 36.52 | 0.11 |  | 4.02
0 |  | 25200 | AÇO DE PROTENSÃO CORDOALHA CP 190 RB 7 - D. NOM.=12,7 MM | Kg | 12.12 | 1.03 |  | 12.48
26862 | BRAÇADEIRA EM CHAPA DE AÇO DE 1 1/2" X 3/16" | [5 empty] | KG |  | 21.69
0 |  | 30542 | FERRO PERFILADO TRABALHADO | KG | 15.17 | 1.43 |  | 21.69
30542 | FERRO PERFILADO TRABALHADO | [5 empty] | KG |  | 15.17
0 |  | 2045 | SERRALHEIRO (SGSP) | H | 38.33 | 0.02 |  | 0.77
0 |  | 2046 | AJUDANTE DE SERRALHEIRO (SGSP) | H | 22.31 | 0.02 |  | 0.45
0 |  | 2100 | AJUDANTE DE SOLDADOR DE ESTRUTURA COMUM (SGSP) | H | 21.9 | 0.04 |  | 0.88
0 |  | 2228 | SOLDADOR (SGSP) | H | 41.53 | 0.04 |  | 1.66
0 |  | 30615 | FERRO CHATO 2" X 1/2" | Kg | 9.47 | 1.05 |  | 9.94
0 |  | 84009 | ELETRODO AWS E 6010 DE 4MM (5/32") | Kg | 64.77 | 0.013 |  | 0.84
0 |  | 94254 | MÁQUINA DE SOLDA-RETIFICADOR 500A | H | 15.87 | 0.04 |  | 0.63
30549 | GRADE DE PROTEÇÃO EM FERRO REDONDO | [5 empty] | M2 |  | 98.61
0 |  | 30542 | FERRO PERFILADO TRABALHADO | KG | 15.17 | 6.5 |  | 98.61
30550 | GRADE DE PROTEÇÃO EM FERRO CHATO | [5 empty] | M2 |  | 103.16
0 |  | 30542 | FERRO PERFILADO TRABALHADO | KG | 15.17 | 6.8 |  | 103.16
30560 | PORTA CHAPA DE AÇO N.16 | [5 empty] | M2 |  | 867.75
0 |  | 30569 | PORTA EM PERFIL DE CHAPA DOBRADA N.14 - TIPO VENEZIANA - 2 FOLHAS DE ABRIR H=2,10M - L=1,84M-COMPL-C/BAT-S/VIDR-PR.P/INST-ACAB.ANTIOX | M2 | 867.75 | 1 |  | 867.75
30640 | PERFIL DE AÇO ASTM-36 | [5 empty] | KG |  | 12.38
0 |  | 30680 | PERFIL "I" DE AÇO LAMINADO - W 250 X 32,7 | Kg | 12.73 | 0.5 |  | 6.37
0 |  | 30681 | PERFIL "I" DE AÇO LAMINADO - W 310 X 52,0 | Kg | 12.02 | 0.5 |  | 6.01
30750 | DESPESA C/SOLDA, ESMERIL, LIXA E PINT-8% DA M.OBRA E MATERIAL (08.48) | [5 empty] | % |  | 1089.96
0 |  | 2020 | PEDREIRO (SGSP) | H | 26.88 | 1 |  | 26.88
0 |  | 2045 | SERRALHEIRO (SGSP) | H | 38.33 | 4.5 |  | 172.46
0 |  | 2099 | SERVENTE (SGSP) | H | 21.9 | 1 |  | 21.9
0 |  | 2228 | SOLDADOR (SGSP) | H | 41.53 | 3 |  | 124.6
0 |  | 17046 | PARAFUSO C/ ROSCA SOBERBA DE FERRO GALVANIZADO P/ FIXAÇÃO DE TELHAS ONDULADAS EM CRFS/AMIANTO - S/ VEDAÇÃO - 8 x 230MM | Un | 2.74 | 2 |  | 5.48
0 |  | 30615 | FERRO CHATO 2" X 1/2" | Kg | 9.47 | 32.7 |  | 309.67
0 |  | 30616 | FERRO CHATO 3" X 3/4" | Kg | 9.54 | 28 |  | 267.12
0 |  | 30617 | FERRO CHATO 4" X 3/4" | Kg | 11.01 | 14.7 |  | 161.85
31166 | ESCADA DE MARINHEIRO DE FERRO PERFILADO DP.01 | [5 empty] | M |  | 153.19
0 |  | 30542 | FERRO PERFILADO TRABALHADO | KG | 15.17 | 7.8 |  | 118.33
0 |  | 39020 | GALVANIZAÇÃO ELETROLÍTICA (ENTRE 8 E 10 MÍCRONS) EM PEÇAS DE FERRO ACAB. BRANCO | Kg | 4.47 | 7.8 |  | 34.87
31167 | ESCADA DE MARINHEIRO DE FERRO PERFILADO COM GUARDA CORPO | [5 empty] | M |  | 384.95
0 |  | 30542 | FERRO PERFILADO TRABALHADO | KG | 15.17 | 19.6 |  | 297.34
0 |  | 39020 | GALVANIZAÇÃO ELETROLÍTICA (ENTRE 8 E 10 MÍCRONS) EM PEÇAS DE FERRO ACAB. BRANCO | Kg | 4.47 | 19.6 |  | 87.61
31168 | ESCADA COMPLEM. P/ ESCADA MARINHEIRO DE FERRO PERFILADO | [5 empty] | M |  | 127.66
0 |  | 30542 | FERRO PERFILADO TRABALHADO | KG | 15.17 | 6.5 |  | 98.61
0 |  | 39020 | GALVANIZAÇÃO ELETROLÍTICA (ENTRE 8 E 10 MÍCRONS) EM PEÇAS DE FERRO ACAB. BRANCO | Kg | 4.47 | 6.5 |  | 29.06
36010 | REVESTIMENTO COM 2 CM DE ARGAMASSA 1:3 | [5 empty] | M2 |  | 54.68
0 |  | 2020 | PEDREIRO (SGSP) | H | 26.88 | 0.8 |  | 21.5
0 |  | 2099 | SERVENTE (SGSP) | H | 21.9 | 0.8 |  | 17.52
0 |  | 10630 | ARGAMASSA DE CIMENTO COM AREIA GROSSA 1:3 | M3 | 712.11 | 0.022 |  | 15.67
36055 | MOSAICO PORTUGUÊS - 1 OU 2 CORES | [5 empty] | M2 |  | 94.84
0 |  | 36053 | MOSAICO PORTUGUÊS BRANCO (NÃO COLOCADO) BRUTO | M2 | 96.48 | 0.5 |  | 48.24
0 |  | 36054 | MOSAICO PORTUGUÊS PRETO (NÃO COLOCADO) BRUTO | M2 | 93.2 | 0.5 |  | 46.6
36061 | CONCRETO ASFALTICO | [5 empty] | TON |  | 543.25
0 |  | 10506 | AREIA LAVADA MÉDIA | M3 | 143.82 | 0.11 |  | 15.82
0 |  | 10542 | PEDRA BRITADA NÚMERO 1 | M3 | 119.15 | 0.13 |  | 15.49
0 |  | 10548 | PEDRA BRITADA 1/2 | M3 | 125.08 | 0.13 |  | 16.26
0 |  | 10552 | PÓ DE PEDRA | M3 | 130.5 | 0.31 |  | 40.46
0 |  | 10570 | FÍLER PARA CONCRETO ASFÁLTICO - MALHA 325 ENSACADO (MATERIAL DE ENCHIMENTO) | Kg | 0.97 | 10 |  | 9.7
0 |  | 10710 | ADITIVO PARA ASFALTO TIPO BETUDOPE OU SIMILAR | Kg | 123.46 | 0.28 |  | 34.57
0 |  | 36064 | CIMENTO ASFÁLTICO DE PETRÓLEO - PENETRAÇÃO CAP 50/70 | Kg | 5.97 | 56 |  | 334.32
0 |  | 94015 | PÁ CARREGADEIRA DE PNEUS - 1,80 M3 | H | 293.19 | 0.02 |  | 5.86
0 |  | 94288 | USINA DE ASFALTO FIXA CONTRA-FLUXO 60/80 T/H | H | 3538.65 | 0.02 |  | 70.77
36095 | USINAGEM À QUENTE DE MISTURA ASFÁLTICA TIPO SMA COM CIMENTO ASFÁLTICO MODIFICADO COM POLÍMERO E FIBRA | [5 empty] | TON |  | 786.18
0 |  | 10509 | CAL HIDRATADA TIPO CH1 - A GRANEL (CARGA FECHADA) | Kg | 0.73 | 18.7 |  | 13.65
0 |  | 10550 | PEDRISCO LIMPO | M3 | 125.53 | 0.48 |  | 60.25
0 |  | 10552 | PÓ DE PEDRA | M3 | 130.5 | 0.11 |  | 14.36
0 |  | 10570 | FÍLER PARA CONCRETO ASFÁLTICO - MALHA 325 ENSACADO (MATERIAL DE ENCHIMENTO) | Kg | 0.97 | 74.8 |  | 72.56
0 |  | 10731 | FIBRA DE CELULOSE PARA ASFALTO | Kg | 11.96 | 3 |  | 35.88
0 |  | 36078 | CIMENTO ASFÁLTICO MODIFICADO POR POLÍMERO | Kg | 7.89 | 65 |  | 512.85
0 |  | 94015 | PÁ CARREGADEIRA DE PNEUS - 1,80 M3 |  | 293.19 | 0.02 |  | 5.86
0 |  | 94288 | USINA DE ASFALTO FIXA CONTRA-FLUXO 60/80 T/H |  | 3538.65 | 0.02 |  | 70.77
36096 | USINAGEM À QUENTE DE MISTURA ASFÁLTICA TIPO CPA (CAMADA POROSA DE ATRITO) COM CIMENTO ASFÁLTICO MODIFICADO COM POLÍMERO E FIBRA | [5 empty] | TON |  | 613.09
0 |  | 10509 | CAL HIDRATADA TIPO CH1 - A GRANEL (CARGA FECHADA) | Kg | 0.73 | 13.3 |  | 9.71
0 |  | 10550 | PEDRISCO LIMPO | M3 | 125.53 | 0.61 |  | 76.57
0 |  | 10552 | PÓ DE PEDRA | M3 | 130.5 | 0.06 |  | 7.83
0 |  | 10731 | FIBRA DE CELULOSE PARA ASFALTO | Kg | 11.96 | 4 |  | 47.84
0 |  | 36078 | CIMENTO ASFÁLTICO MODIFICADO POR POLÍMERO | Kg | 7.89 | 50 |  | 394.5
0 |  | 94015 | PÁ CARREGADEIRA DE PNEUS - 1,80 M3 |  | 293.19 | 0.02 |  | 5.86
0 |  | 94288 | USINA DE ASFALTO FIXA CONTRA-FLUXO 60/80 T/H |  | 3538.65 | 0.02 |  | 70.77
36097 | USINAGEM À QUENTE DE MISTURA ASFÁLTICA TIPO CPA (CAMADA POROSA DE ATRITO) COM CIMENTO ASFÁLTICO MODIFICADO COM BORRACHA | [5 empty] | TON |  | 560.02
0 |  | 10509 | CAL HIDRATADA TIPO CH1 - A GRANEL (CARGA FECHADA) | Kg | 0.73 | 13.2 |  | 9.64
0 |  | 10550 | PEDRISCO LIMPO | M3 | 125.53 | 0.6 |  | 75.32
0 |  | 10552 | PÓ DE PEDRA | M3 | 130.5 | 0.06 |  | 7.83
0 |  | 36079 | CIMENTO ASFÁLTICO MODIFICADO POR BORRACHA | Kg | 6.51 | 60 |  | 390.6
0 |  | 94015 | PÁ CARREGADEIRA DE PNEUS - 1,80 M3 |  | 293.19 | 0.02 |  | 5.86
0 |  | 94288 | USINA DE ASFALTO FIXA CONTRA-FLUXO 60/80 T/H |  | 3538.65 | 0.02 |  | 70.77
36098 | USINAGEM À QUENTE DE MISTURA ASFÁLTICA TIPO "GAP GRADED" COM CIMENTO ASFÁLTICO MODIFICADO COM POLÍMERO | [5 empty] | TON |  | 620.55
0 |  | 10509 | CAL HIDRATADA TIPO CH1 - A GRANEL (CARGA FECHADA) | Kg | 0.73 | 14.2 |  | 10.37
0 |  | 10550 | PEDRISCO LIMPO | M3 | 125.53 | 0.45 |  | 56.49
0 |  | 10552 | PÓ DE PEDRA | M3 | 130.5 | 0.2 |  | 26.1
0 |  | 10570 | FÍLER PARA CONCRETO ASFÁLTICO - MALHA 325 ENSACADO (MATERIAL DE ENCHIMENTO) | Kg | 0.97 | 9.4 |  | 9.12
0 |  | 36078 | CIMENTO ASFÁLTICO MODIFICADO POR POLÍMERO | Kg | 7.89 | 56 |  | 441.84
0 |  | 94015 | PÁ CARREGADEIRA DE PNEUS - 1,80 M3 |  | 293.19 | 0.02 |  | 5.86
0 |  | 94288 | USINA DE ASFALTO FIXA CONTRA-FLUXO 60/80 T/H |  | 3538.65 | 0.02 |  | 70.77
36099 | USINAGEM À QUENTE DE MISTURA ASFÁLTICA TIPO "GAP GRADED" COM CIMENTO ASFÁLTICO MODIFICADO COM BORRACHA | [5 empty] | TON |  | 593.9
0 |  | 10509 | CAL HIDRATADA TIPO CH1 - A GRANEL (CARGA FECHADA) | Kg | 0.73 | 14 |  | 10.22
0 |  | 10550 | PEDRISCO LIMPO | M3 | 125.53 | 0.45 |  | 56.49
0 |  | 10552 | PÓ DE PEDRA | M3 | 130.5 | 0.19 |  | 24.8
0 |  | 10570 | FÍLER PARA CONCRETO ASFÁLTICO - MALHA 325 ENSACADO (MATERIAL DE ENCHIMENTO) | Kg | 0.97 | 9.4 |  | 9.12
0 |  | 36079 | CIMENTO ASFÁLTICO MODIFICADO POR BORRACHA | Kg | 6.51 | 64 |  | 416.64
0 |  | 94015 | PÁ CARREGADEIRA DE PNEUS - 1,80 M3 |  | 293.19 | 0.02 |  | 5.86
0 |  | 94288 | USINA DE ASFALTO FIXA CONTRA-FLUXO 60/80 T/H |  | 3538.65 | 0.02 |  | 70.77
36100 | RECICLAGEM (USINAGEM) DE MATERIAL BETUMINOSO PROVENIENTES DA FRESAGEM DE PAVIMENTOS ASFÁLTICOS (RAP) RECICLADO EM USINA MÓVEL COM ATÉ 3% DE EMULSÃO MODIFICADA COM POLÍMERO | [5 empty] | TON |  | 218.49
0 |  | 10512 | MATERIAL FRESADO | Kg | 0 | 800 |  | 0
0 |  | 10517 | CIMENTO PORTLAND CPII-E/F-32 | Kg | 0.63 | 15 |  | 9.45
0 |  | 10552 | PÓ DE PEDRA | M3 | 130.5 | 0.127 |  | 16.57
0 |  | 36113 | EMULSÃO ASFÁLTICA MODIFICADA POR POLÍMERO | Kg | 5.01 | 30 |  | 150.3
0 |  | 84001 | ÁGUA - FORNECIMENTO EM CARRO PIPA PARTICULAR DE 6000 L OBS.: ÁGUA POTÁVEL - PREÇO "A RETIRAR" NA SABESP | M3 | 52.62 | 0.02 |  | 1.05
0 |  | 94013 | CAMINHÃO ESPARGIDOR- TANQUE 6000 L. |  | 251.07 | 0.0185 |  | 4.64
0 |  | 94014 | CAMINHÃO IRRIGADEIRA - 6000 L- BASCULANTE C/CABINE. |  | 208.3 | 0.0185 |  | 3.85
0 |  | 94015 | PÁ CARREGADEIRA DE PNEUS - 1,80 M3 |  | 293.19 | 0.0185 |  | 5.42
0 |  | 94017 | CAMINHÃO TRATOR COM SEMI REBOQUE PLANO CARREGA TUDO |  | 448.77 | 0.0015 |  | 0.67
0 |  | 94310 | USINA MISTURADORA MÓVEL PARA RECICLAGEM A FRIO, WIRTGEN MODELO KMA 240 OU SIMILAR (INCLUÍDOS OS BRAÇOS E PALHETAS) |  | 1433.57 | 0.0185 |  | 26.52
36101 | RECICLAGEM (USINAGEM) DE MATERIAL BETUMINOSO PROVENIENTES DOS RESÍDUOS SÓLIDOS DA CONSTRUÇÃO CIVIL (RCC) E/OU FRESAGEM DE PAVIMENTOS ASFÁLTICOS (RAP) RECICLADO EM USINA MÓVEL COM ATÉ 3% DE CAP | [5 empty] | TON |  | 247.29
0 |  | 10512 | MATERIAL FRESADO | Kg | 0 | 800 |  | 0
0 |  | 10517 | CIMENTO PORTLAND CPII-E/F-32 | Kg | 0.63 | 15 |  | 9.45
0 |  | 10552 | PÓ DE PEDRA | M3 | 130.5 | 0.127 |  | 16.57
0 |  | 36064 | CIMENTO ASFÁLTICO DE PETRÓLEO - PENETRAÇÃO CAP 50/70 | Kg | 5.97 | 30 |  | 179.1
0 |  | 84001 | ÁGUA - FORNECIMENTO EM CARRO PIPA PARTICULAR DE 6000 L OBS.: ÁGUA POTÁVEL - PREÇO "A RETIRAR" NA SABESP | M3 | 52.62 | 0.02 |  | 1.05
0 |  | 94013 | CAMINHÃO ESPARGIDOR- TANQUE 6000 L. |  | 251.07 | 0.0185 |  | 4.64
0 |  | 94014 | CAMINHÃO IRRIGADEIRA - 6000 L- BASCULANTE C/CABINE. |  | 208.3 | 0.0185 |  | 3.85
0 |  | 94015 | PÁ CARREGADEIRA DE PNEUS - 1,80 M3 |  | 293.19 | 0.0185 |  | 5.42
0 |  | 94017 | CAMINHÃO TRATOR COM SEMI REBOQUE PLANO CARREGA TUDO |  | 448.77 | 0.0015 |  | 0.67
0 |  | 94310 | USINA MISTURADORA MÓVEL PARA RECICLAGEM A FRIO, WIRTGEN MODELO KMA 240 OU SIMILAR (INCLUÍDOS OS BRAÇOS E PALHETAS) |  | 1433.57 | 0.0185 |  | 26.52
36115 | PRÉ MISTURADO A QUENTE | [5 empty] | TON |  | 519.57
0 |  | 10548 | PEDRA BRITADA 1/2 | M3 | 125.08 | 0.2333 |  | 29.18
0 |  | 10550 | PEDRISCO LIMPO | M3 | 125.53 | 0.0777 |  | 9.75
0 |  | 10552 | PÓ DE PEDRA | M3 | 130.5 | 0.37 |  | 48.29
0 |  | 10710 | ADITIVO PARA ASFALTO TIPO BETUDOPE OU SIMILAR | Kg | 123.46 | 0.27 |  | 33.33
0 |  | 36064 | CIMENTO ASFÁLTICO DE PETRÓLEO - PENETRAÇÃO CAP 50/70 | Kg | 5.97 | 54 |  | 322.38
0 |  | 94015 | PÁ CARREGADEIRA DE PNEUS - 1,80 M3 | H | 293.19 | 0.02 |  | 5.86
0 |  | 94288 | USINA DE ASFALTO FIXA CONTRA-FLUXO 60/80 T/H | H | 3538.65 | 0.02 |  | 70.77
36116 | PRÉ MISTURADO A FRIO | [5 empty] | TON |  | 636.87
0 |  | 10542 | PEDRA BRITADA NÚMERO 1 | M3 | 119.15 | 0.461 |  | 54.93
0 |  | 10552 | PÓ DE PEDRA | M3 | 130.5 | 0.156 |  | 20.36
0 |  | 36063 | ASFALTO DILUÍDO DE PETRÓLEO CR-250 | Kg | 9.6 | 57 |  | 547.2
0 |  | 94015 | PÁ CARREGADEIRA DE PNEUS - 1,80 M3 | H | 293.19 | 0.0212 |  | 6.22
0 |  | 94289 | USINA DE SOLOS PRÉ-MISTURADOS A FRIO CAP. 350/600 TON | H | 385.13 | 0.0212 |  | 8.16
36117 | BINDER ABERTO | [5 empty] | TON |  | 391.63
0 |  | 10542 | PEDRA BRITADA NÚMERO 1 | M3 | 119.15 | 0.39 |  | 46.47
0 |  | 10543 | PEDRA BRITADA NÚMERO 2 | M3 | 119.24 | 0.15 |  | 17.89
0 |  | 10550 | PEDRISCO LIMPO | M3 | 125.53 | 0.16 |  | 20.08
0 |  | 10710 | ADITIVO PARA ASFALTO TIPO BETUDOPE OU SIMILAR | Kg | 123.46 | 0.175 |  | 21.61
0 |  | 36064 | CIMENTO ASFÁLTICO DE PETRÓLEO - PENETRAÇÃO CAP 50/70 | Kg | 5.97 | 35 |  | 208.95
0 |  | 94015 | PÁ CARREGADEIRA DE PNEUS - 1,80 M3 | H | 293.19 | 0.02 |  | 5.86
0 |  | 94288 | USINA DE ASFALTO FIXA CONTRA-FLUXO 60/80 T/H | H | 3538.65 | 0.02 |  | 70.77
36118 | BINDER FECHADO | [5 empty] | TON |  | 459.98
0 |  | 10542 | PEDRA BRITADA NÚMERO 1 | M3 | 119.15 | 0.1114 |  | 13.27
0 |  | 10543 | PEDRA BRITADA NÚMERO 2 | M3 | 119.24 | 0.1114 |  | 13.28
0 |  | 10548 | PEDRA BRITADA 1/2 | M3 | 125.08 | 0.0742 |  | 9.28
0 |  | 10550 | PEDRISCO LIMPO | M3 | 125.53 | 0.0742 |  | 9.31
0 |  | 10552 | PÓ DE PEDRA | M3 | 130.5 | 0.32 |  | 41.76
0 |  | 10710 | ADITIVO PARA ASFALTO TIPO BETUDOPE OU SIMILAR | Kg | 123.46 | 0.225 |  | 27.78
0 |  | 36064 | CIMENTO ASFÁLTICO DE PETRÓLEO - PENETRAÇÃO CAP 50/70 | Kg | 5.97 | 45 |  | 268.65
0 |  | 94015 | PÁ CARREGADEIRA DE PNEUS - 1,80 M3 | H | 293.19 | 0.02 |  | 5.86
0 |  | 94288 | USINA DE ASFALTO FIXA CONTRA-FLUXO 60/80 T/H | H | 3538.65 | 0.02 |  | 70.77
36119 | USINAGEM À QUENTE DE MISTURA ASFÁLTICA COM CIMENTO ASFÁLTICO MODIFICADO COM POLÍMERO (SEM DESONERAÇÃO) | [5 empty] | TON |  | 616.2
0 |  | 10506 | AREIA LAVADA MÉDIA | M3 | 143.82 | 0.11 |  | 15.82
0 |  | 10542 | PEDRA BRITADA NÚMERO 1 | M3 | 119.15 | 0.13 |  | 15.49
0 |  | 10548 | PEDRA BRITADA 1/2 | M3 | 125.08 | 0.13 |  | 16.26
0 |  | 10552 | PÓ DE PEDRA | M3 | 130.5 | 0.31 |  | 40.46
0 |  | 10570 | FÍLER PARA CONCRETO ASFÁLTICO - MALHA 325 ENSACADO (MATERIAL DE ENCHIMENTO) | Kg | 0.97 | 10 |  | 9.7
0 |  | 36078 | CIMENTO ASFÁLTICO MODIFICADO POR POLÍMERO | Kg | 7.89 | 56 |  | 441.84
0 |  | 94015 | PÁ CARREGADEIRA DE PNEUS - 1,80 M3 |  | 293.19 | 0.02 |  | 5.86
0 |  | 94288 | USINA DE ASFALTO FIXA CONTRA-FLUXO 60/80 T/H |  | 3538.65 | 0.02 |  | 70.77
37503 | HIDROJATEAMENTO PARA LIMPEZA DE SUPERFÍCIES | [5 empty] | M2 |  | 7.16
0 |  | 2001 | AJUDANTE GERAL (SGSP) | H | 22.54 | 0.055 |  | 1.24
0 |  | 2191 | JATISTA - JATO DE ABRASIVOS (SGSP) | H | 35.73 | 0.11 |  | 3.93
0 |  | 84001 | ÁGUA - FORNECIMENTO EM CARRO PIPA PARTICULAR DE 6000 L OBS.: ÁGUA POTÁVEL - PREÇO "A RETIRAR" NA SABESP | M3 | 52.62 | 0.03 |  | 1.58
0 |  | 94249 | LAVADORA JATO D'AGUA DE ALTA PRESSAO | H | 3.77 | 0.11 |  | 0.41
37504 | JATEAMENTO PARA LIMPEZA DE FERRAGENS E SUPERFÍCIES DE CONCRETO | [5 empty] | M2 |  | 122.2
0 |  | 2099 | SERVENTE (SGSP) | H | 21.9 | 0.4 |  | 8.76
0 |  | 2191 | JATISTA - JATO DE ABRASIVOS (SGSP) | H | 35.73 | 0.2 |  | 7.15
0 |  | 2200 | OFICIAL DE RECUPERAÇÃO DE ESTRUTURA DE CONCRETO (SGSP) | H | 30.11 | 0.05 |  | 1.51
0 |  | 37502 | ÓXIDO DE ALUMÍNIO (JATO DE AREIA) P/ TRATAMENTO DE SUPERFÍCIE (RECUPERAÇÃO DE ESTRUTURA) | Kg | 4.18 | 20.3 |  | 84.85
0 |  | 94019 | COMPRESSOR PORTÁTIL ATLAS COPCO - MOD.XAS 137 - 275 PCM SEM ROMPEDOR | H | 94.79 | 0.2 |  | 18.96
0 |  | 94255 | MÁQUINA PARA JATEAMENTO - CAP. 350KG DE ABRASIVO | H | 4.88 | 0.2 |  | 0.98
37505 | LIXAMENTO MECÂNICO DE SUPERFÍCIES DE CONCRETO | [5 empty] | M2 |  | 8.92
0 |  | 2020 | PEDREIRO (SGSP) | H | 26.88 | 0.2 |  | 5.38
0 |  | 2099 | SERVENTE (SGSP) | H | 21.9 | 0.1 |  | 2.19
0 |  | 37541 | LIXA CARBURETO DE SILÍCIO 7" - GRANA 60 - PARA CONCRETO | Un | 7.23 | 0.13 |  | 0.94
0 |  | 94250 | LIXADEIRA PARA CONCRETO | H | 2.05 | 0.2 |  | 0.41
37506 | LIXAMENTO MANUAL DE SUPERFÍCIE DE CONCRETO | [5 empty] | M2 |  | 7.11
0 |  | 2099 | SERVENTE (SGSP) | H | 21.9 | 0.25 |  | 5.47
0 |  | 37535 | LIXA PARA FERRO - N. 150 | Un | 3.28 | 0.5 |  | 1.64
37582 | VERNIZ A BASE DE GOMA LACA | [5 empty] | L |  | 65.7
0 |  | 2076 | AJUDANTE DE PINTOR (SGSP) | H | 21.9 | 0.083 |  | 1.82
0 |  | 37580 | GOMA LACA (IMPORTADA) | Kg | 161.16 | 0.275 |  | 44.32
0 |  | 37581 | ÁLCOOL ABSOLUTO 99 % | L | 19.56 | 1 |  | 19.56
39024 | POLIMENTO MECÂNICO EM SUPERFÍCIES DE CONCRETO | [5 empty] | M2 |  | 6.65
0 |  | 2099 | SERVENTE (SGSP) | H | 21.9 | 0.25 |  | 5.47
0 |  | 37544 | LIXA CARBURETO DE SILÍCIO 7" - GRANA 120 - PARA CONCRETO | Un | 5.11 | 0.13 |  | 0.66
0 |  | 94250 | LIXADEIRA PARA CONCRETO | H | 2.05 | 0.25 |  | 0.51
39025 | POLIMENTO DE PISOS | [5 empty] | M2 |  | 6.63
0 |  | 2099 | SERVENTE (SGSP) | H | 21.9 | 0.2 |  | 4.38
0 |  | 37538 | PEDRA ABRASIVA GRANA 220 (PARA UTILIZAÇÃO NA POLIDORA DE PISO) | Un | 10.22 | 0.01 |  | 0.1
0 |  | 37539 | DISCO CERÂMICO DIAMANTADO - GRANA 200 (PARA UTILIZAÇÃO NA POLIDORA DE PISO) | Un | 15.13 | 0.13 |  | 1.97
0 |  | 94304 | POLIDORA DE PISO - MOTOR 3,5 CV - 220 V - 175 RPM PARA MÁRMORE E GRANILITE - CERTEC | H | 3.57 | 0.05 |  | 0.18
39046 | CAIXA DE CONCRETO (ITEM 07.14.00) | [5 empty] | UN |  | 636.95
0 |  | 2001 | AJUDANTE GERAL (SGSP) | H | 22.54 | 3.3 |  | 74.38
0 |  | 2020 | PEDREIRO (SGSP) | H | 26.88 | 2.5 |  | 67.19
0 |  | 10531 | CONCRETO USINADO, BRITA 1E2,SLUMP 5+OU-1cm / FCK= 35,0MPA | M3 | 480.95 | 1.03 |  | 495.38
69666 | CURVA GALV. 35CM BITOLA 22 P/ EXAUSTOR AR RECRAV. | [5 empty] | UN |  | 248.36
0 |  | 78071 | DUTO EM CHAPA GALVANIZADA Nº22 PARA COIFA - DIÂM. 35CM | M | 302.88 | 0.82 |  | 248.36
69667 | CHAPÉU CHINÊS P/ DUTO GALV. 35CM BITOLA 22 P/ EXAUSTOR | [5 empty] | UN |  | 90.86
0 |  | 78071 | DUTO EM CHAPA GALVANIZADA Nº22 PARA COIFA - DIÂM. 35CM | M | 302.88 | 0.3 |  | 90.86
82030 | MATERIAIS E EQUIPAMENTOS PARA SONDAGEM | [5 empty] | VB |  | 5.86
0 |  | 94284 | SONDA HIDRAULICA | H | 117.24 | 0.05 |  | 5.86
94295 | CARRO POPULAR 50% EM OPERAÇÃO | [5 empty] | H |  | 51.44
0 |  | 94219 | CARRO POPULAR | H | 61.21 | 0.5 |  | 30.6
0 |  | 94302 | CARRO POPULAR À DISPOSIÇÃO | H | 41.68 | 0.5 |  | 20.84
94298 | VAN, TETO ALTO 50% EM OPERAÇÃO | [5 empty] | H |  | 87.3
0 |  | 94311 | VAN, TETO ALTO |  | 111.84 | 0.5 |  | 55.92
0 |  | 94323 | VAN LONGO, TETO ALTO À DISPOSIÇÃO | H | 62.76 | 0.5 |  | 31.38