## Comp SEM Des INFRA Jan23
CÓDIGO | NOME DO SERVIÇO |  |  |  | CUSTO UNIT. |  | UNID |  | VALOR
|  | CODINS | NOMINS | UNID |  | COEF. |  | Vparc
10900 | LEVANTAMENTO PLANIMÉTRICO CADASTRAL | [5 empty] | M2 |  | 0.61
|  | 1134 | AJUDANTE OU AUXILIAR DE TOPOGRAFIA (SGSP) | H | 26.82 | 0.0055 |  | 0.1475
|  | 1158 | DESENHISTA CADISTA (SGSP) | H | 52.79 | 0.001 |  | 0.0527
|  | 1163 | DESENHISTA DE TOPOGRAFIA - NÍVEL TÉCNICO (SGSP) | H | 53.81 | 0.002 |  | 0.1076
|  | 1181 | TOPÓGRAFO (SGSP) | H | 61.72 | 0.0027 |  | 0.1666
|  | 94286 | TEODOLITO COM PRECISÃO DE 10 SEGUNDOS | H | 1.24 | 0.0027 |  | 0.0033
|  | 94298 | VAN, TETO ALTO 50% EM OPERAÇÃO | H | 87.3 | 0.0016 |  | 0.1396
11000 | LEVANTAMENTO PLANIALTIMÉTRICO CADASTRAL | [5 empty] | M2 |  | 0.75
|  | 1134 | AJUDANTE OU AUXILIAR DE TOPOGRAFIA (SGSP) | H | 26.82 | 0.0066 |  | 0.177
|  | 1158 | DESENHISTA CADISTA (SGSP) | H | 52.79 | 0.0012 |  | 0.0633
|  | 1163 | DESENHISTA DE TOPOGRAFIA - NÍVEL TÉCNICO (SGSP) | H | 53.81 | 0.0024 |  | 0.1291
|  | 1181 | TOPÓGRAFO (SGSP) | H | 61.72 | 0.0033 |  | 0.2036
|  | 94264 | NÍVEL COM PRECISÃO DE 0,7 MM/KM | H | 3.16 | 0.0004 |  | 0.0012
|  | 94286 | TEODOLITO COM PRECISÃO DE 10 SEGUNDOS | H | 1.24 | 0.0025 |  | 0.003
|  | 94298 | VAN, TETO ALTO 50% EM OPERAÇÃO | H | 87.3 | 0.002 |  | 0.1746
11100 | LOCAÇÃO DE EIXO DE REFERÊNCIA PARA PROJETO DE VIA PÚBLICA | [5 empty] | M |  | 5.48
|  | 1134 | AJUDANTE OU AUXILIAR DE TOPOGRAFIA (SGSP) | H | 26.82 | 0.06 |  | 1.6096
|  | 1179 | CALCULISTA DE TOPOGRAFIA (SGSP) | H | 57.56 | 0.0117 |  | 0.6735
|  | 1181 | TOPÓGRAFO (SGSP) | H | 61.72 | 0.03 |  | 1.8516
|  | 94286 | TEODOLITO COM PRECISÃO DE 10 SEGUNDOS | H | 1.24 | 0.03 |  | 0.0371
|  | 94298 | VAN, TETO ALTO 50% EM OPERAÇÃO | H | 87.3 | 0.015 |  | 1.3095
11300 | NIVELAMENTO DE SEÇÕES TRANSVERSAIS | [5 empty] | M/SEC |  | 3.21
|  | 1134 | AJUDANTE OU AUXILIAR DE TOPOGRAFIA (SGSP) | H | 26.82 | 0.026 |  | 0.6975
|  | 1158 | DESENHISTA CADISTA (SGSP) | H | 52.79 | 0.005 |  | 0.2639
|  | 1163 | DESENHISTA DE TOPOGRAFIA - NÍVEL TÉCNICO (SGSP) | H | 53.81 | 0.01 |  | 0.5381
|  | 1181 | TOPÓGRAFO (SGSP) | H | 61.72 | 0.013 |  | 0.8023
|  | 94264 | NÍVEL COM PRECISÃO DE 0,7 MM/KM | H | 3.16 | 0.013 |  | 0.041
|  | 94298 | VAN, TETO ALTO 50% EM OPERAÇÃO | H | 87.3 | 0.01 |  | 0.873
11400 | LEVANTAMENTO PLANIMÉTRICO DE VIA PÚBLICA E SEMI-CADASTRO DE IMÓVEIS | [5 empty] | M |  | 5.08
|  | 1134 | AJUDANTE OU AUXILIAR DE TOPOGRAFIA (SGSP) | H | 26.82 | 0.0442 |  | 1.1857
|  | 1158 | DESENHISTA CADISTA (SGSP) | H | 52.79 | 0.008 |  | 0.4223
|  | 1163 | DESENHISTA DE TOPOGRAFIA - NÍVEL TÉCNICO (SGSP) | H | 53.81 | 0.016 |  | 0.861
|  | 1181 | TOPÓGRAFO (SGSP) | H | 61.72 | 0.0221 |  | 1.364
|  | 94286 | TEODOLITO COM PRECISÃO DE 10 SEGUNDOS | H | 1.24 | 0.0221 |  | 0.0273
|  | 94298 | VAN, TETO ALTO 50% EM OPERAÇÃO | H | 87.3 | 0.014 |  | 1.2222
11500 | NIVELAMENTO DO EIXO DE VIA PÚBLICA INCLUSIVE SOLEIRAS, GUIAS E TAMPÕES | [5 empty] | M |  | 4.97
|  | 1134 | AJUDANTE OU AUXILIAR DE TOPOGRAFIA (SGSP) | H | 26.82 | 0.0442 |  | 1.1857
|  | 1158 | DESENHISTA CADISTA (SGSP) | H | 52.79 | 0.008 |  | 0.4223
|  | 1163 | DESENHISTA DE TOPOGRAFIA - NÍVEL TÉCNICO (SGSP) | H | 53.81 | 0.016 |  | 0.861
|  | 1181 | TOPÓGRAFO (SGSP) | H | 61.72 | 0.0211 |  | 1.3023
|  | 94264 | NÍVEL COM PRECISÃO DE 0,7 MM/KM | H | 3.16 | 0.0211 |  | 0.0666
|  | 94298 | VAN, TETO ALTO 50% EM OPERAÇÃO | H | 87.3 | 0.013 |  | 1.1349
11600 | CADASTRO DE GALERIA EXISTENTE | [5 empty] | PV |  | 228.93
|  | 1134 | AJUDANTE OU AUXILIAR DE TOPOGRAFIA (SGSP) | H | 26.82 | 1.952 |  | 52.3666
|  | 1158 | DESENHISTA CADISTA (SGSP) | H | 52.79 | 0.375 |  | 19.7999
|  | 1163 | DESENHISTA DE TOPOGRAFIA - NÍVEL TÉCNICO (SGSP) | H | 53.81 | 0.75 |  | 40.36
|  | 1181 | TOPÓGRAFO (SGSP) | H | 61.72 | 0.9777 |  | 60.346
|  | 94264 | NÍVEL COM PRECISÃO DE 0,7 MM/KM | H | 3.16 | 0.16 |  | 0.5051
|  | 94286 | TEODOLITO COM PRECISÃO DE 10 SEGUNDOS | H | 1.24 | 0.8 |  | 0.9894
|  | 94298 | VAN, TETO ALTO 50% EM OPERAÇÃO | H | 87.3 | 0.625 |  | 54.563
11700 | ELEMENTOS PARA LOCAÇÃO DE OBRA DE ARTE | [5 empty] | M/ EIXO |  | 6.84
|  | 1134 | AJUDANTE OU AUXILIAR DE TOPOGRAFIA (SGSP) | H | 26.82 | 0.0592 |  | 1.5881
|  | 1158 | DESENHISTA CADISTA (SGSP) | H | 52.79 | 0.011 |  | 0.5807
|  | 1163 | DESENHISTA DE TOPOGRAFIA - NÍVEL TÉCNICO (SGSP) | H | 53.81 | 0.022 |  | 1.1838
|  | 1181 | TOPÓGRAFO (SGSP) | H | 61.72 | 0.0296 |  | 1.8269
|  | 94264 | NÍVEL COM PRECISÃO DE 0,7 MM/KM | H | 3.16 | 0.005 |  | 0.0157
|  | 94286 | TEODOLITO COM PRECISÃO DE 10 SEGUNDOS | H | 1.24 | 0.024 |  | 0.0296
|  | 94298 | VAN, TETO ALTO 50% EM OPERAÇÃO | H | 87.3 | 0.0185 |  | 1.615
11800 | TRANSPORTE DE COTA DE REFERÊNCIA DE NÍVEL | [5 empty] | M |  | 2.29
|  | 1134 | AJUDANTE OU AUXILIAR DE TOPOGRAFIA (SGSP) | H | 26.82 | 0.032 |  | 0.8584
|  | 1158 | DESENHISTA CADISTA (SGSP) | H | 52.79 | 0.003 |  | 0.1583
|  | 1163 | DESENHISTA DE TOPOGRAFIA - NÍVEL TÉCNICO (SGSP) | H | 53.81 | 0.006 |  | 0.3228
|  | 1181 | TOPÓGRAFO (SGSP) | H | 61.72 | 0.008 |  | 0.4937
|  | 94264 | NÍVEL COM PRECISÃO DE 0,7 MM/KM | H | 3.16 | 0.008 |  | 0.0252
|  | 94298 | VAN, TETO ALTO 50% EM OPERAÇÃO | H | 87.3 | 0.005 |  | 0.4365
11900 | NIVELAMENTO GEOMÉTRICO NO INTERIOR DA GALERIA | [5 empty] | M |  | 9.18
|  | 1134 | AJUDANTE OU AUXILIAR DE TOPOGRAFIA (SGSP) | H | 26.82 | 0.128 |  | 3.4338
|  | 1158 | DESENHISTA CADISTA (SGSP) | H | 52.79 | 0.012 |  | 0.6335
|  | 1163 | DESENHISTA DE TOPOGRAFIA - NÍVEL TÉCNICO (SGSP) | H | 53.81 | 0.024 |  | 1.2915
|  | 1181 | TOPÓGRAFO (SGSP) | H | 61.72 | 0.032 |  | 1.9751
|  | 94264 | NÍVEL COM PRECISÃO DE 0,7 MM/KM | H | 3.16 | 0.032 |  | 0.101
|  | 94298 | VAN, TETO ALTO 50% EM OPERAÇÃO | H | 87.3 | 0.02 |  | 1.746
12000 | CADASTRO ESPECIAL DE GALERIA MOLDADA (1:500) | [5 empty] | M |  | 11.52
|  | 1134 | AJUDANTE OU AUXILIAR DE TOPOGRAFIA (SGSP) | H | 26.82 | 0.16 |  | 4.2923
|  | 1158 | DESENHISTA CADISTA (SGSP) | H | 52.79 | 0.015 |  | 0.7919
|  | 1163 | DESENHISTA DE TOPOGRAFIA - NÍVEL TÉCNICO (SGSP) | H | 53.81 | 0.03 |  | 1.6144
|  | 1181 | TOPÓGRAFO (SGSP) | H | 61.72 | 0.04 |  | 2.4688
|  | 94264 | NÍVEL COM PRECISÃO DE 0,7 MM/KM | H | 3.16 | 0.04 |  | 0.1262
|  | 94286 | TEODOLITO COM PRECISÃO DE 10 SEGUNDOS | H | 1.24 | 0.04 |  | 0.0494
|  | 94298 | VAN, TETO ALTO 50% EM OPERAÇÃO | H | 87.3 | 0.025 |  | 2.1825
12100 | NIVELAMENTO GEOMÉTRICO DE FUNDO DO CANAL OU CÓRREGO | [5 empty] | M |  | 7.71
|  | 1134 | AJUDANTE OU AUXILIAR DE TOPOGRAFIA (SGSP) | H | 26.82 | 0.107 |  | 2.8705
|  | 1158 | DESENHISTA CADISTA (SGSP) | H | 52.79 | 0.01 |  | 0.5279
|  | 1163 | DESENHISTA DE TOPOGRAFIA - NÍVEL TÉCNICO (SGSP) | H | 53.81 | 0.02 |  | 1.0762
|  | 1181 | TOPÓGRAFO (SGSP) | H | 61.72 | 0.027 |  | 1.6665
|  | 94264 | NÍVEL COM PRECISÃO DE 0,7 MM/KM | H | 3.16 | 0.027 |  | 0.0852
|  | 94298 | VAN, TETO ALTO 50% EM OPERAÇÃO | H | 87.3 | 0.017 |  | 1.4841
12200 | RELATÓRIO TÉCNICO | [5 empty] | M |  | 17.45
|  | 1115 | ENGENHEIRO CIVIL/ ARQUITETO COORDENADOR SETORIAL - 20 ANOS EXPERIÊNCIA (SGSP) | H | 447.59 | 0.033 |  | 14.7706
|  | 1120 | ENGENHEIRO CIVIL/ ARQUITETO COORDENADOR GERAL - MAIS DE 20 ANOS EXPERIÊNCIA (SGSP) | H | 447.59 | 0.006 |  | 2.6855
12300 | CADASTRO DE CANALIZAÇÕES CIRCULARES | [5 empty] | M |  | 5.76
|  | 1134 | AJUDANTE OU AUXILIAR DE TOPOGRAFIA (SGSP) | H | 26.82 | 0.08 |  | 2.1461
|  | 1158 | DESENHISTA CADISTA (SGSP) | H | 52.79 | 0.0075 |  | 0.3959
|  | 1163 | DESENHISTA DE TOPOGRAFIA - NÍVEL TÉCNICO (SGSP) | H | 53.81 | 0.015 |  | 0.8072
|  | 1181 | TOPÓGRAFO (SGSP) | H | 61.72 | 0.02 |  | 1.2344
|  | 94264 | NÍVEL COM PRECISÃO DE 0,7 MM/KM | H | 3.16 | 0.02 |  | 0.0631
|  | 94286 | TEODOLITO COM PRECISÃO DE 10 SEGUNDOS | H | 1.24 | 0.02 |  | 0.0247
|  | 94298 | VAN, TETO ALTO 50% EM OPERAÇÃO | H | 87.3 | 0.0125 |  | 1.0912
12400 | CADASTRO E AMARRAÇÃO DE CAIXA DE INSPEÇÃO, OU CAIXA DE CONCORDÂNCIA, OU CAIXA MORTA | [5 empty] | UN |  | 92.17
|  | 1134 | AJUDANTE OU AUXILIAR DE TOPOGRAFIA (SGSP) | H | 26.82 | 1.6 |  | 42.9235
|  | 1158 | DESENHISTA CADISTA (SGSP) | H | 52.79 | 0.15 |  | 7.9199
|  | 1163 | DESENHISTA DE TOPOGRAFIA - NÍVEL TÉCNICO (SGSP) | H | 53.81 | 0.3 |  | 16.144
|  | 1181 | TOPÓGRAFO (SGSP) | H | 61.72 | 0.4 |  | 24.6889
|  | 94286 | TEODOLITO COM PRECISÃO DE 10 SEGUNDOS | H | 1.24 | 0.4 |  | 0.4947
12500 | CADASTRO E AMARRAÇÂO DE BOCA DE LOBO OU LEÃO | [5 empty] | UN |  | 51.32
|  | 1134 | AJUDANTE OU AUXILIAR DE TOPOGRAFIA (SGSP) | H | 26.82 | 0.711 |  | 19.0741
|  | 1158 | DESENHISTA CADISTA (SGSP) | H | 52.79 | 0.067 |  | 3.5375
|  | 1163 | DESENHISTA DE TOPOGRAFIA - NÍVEL TÉCNICO (SGSP) | H | 53.81 | 0.133 |  | 7.1571
|  | 1181 | TOPÓGRAFO (SGSP) | H | 61.72 | 0.178 |  | 10.9865
|  | 94286 | TEODOLITO COM PRECISÃO DE 10 SEGUNDOS | H | 1.24 | 0.711 |  | 0.8793
|  | 94298 | VAN, TETO ALTO 50% EM OPERAÇÃO | H | 87.3 | 0.111 |  | 9.6904
12600 | CADASTRO E AMARRAÇÃO DE PV | [5 empty] | UN |  | 75.71
|  | 1134 | AJUDANTE OU AUXILIAR DE TOPOGRAFIA (SGSP) | H | 26.82 | 1.07 |  | 28.7051
|  | 1158 | DESENHISTA CADISTA (SGSP) | H | 52.79 | 0.1 |  | 5.2799
|  | 1163 | DESENHISTA DE TOPOGRAFIA - NÍVEL TÉCNICO (SGSP) | H | 53.81 | 0.2 |  | 10.7626
|  | 1181 | TOPÓGRAFO (SGSP) | H | 61.72 | 0.27 |  | 16.665
|  | 94286 | TEODOLITO COM PRECISÃO DE 10 SEGUNDOS | H | 1.24 | 0.27 |  | 0.3339
|  | 94298 | VAN, TETO ALTO 50% EM OPERAÇÃO | H | 87.3 | 0.16 |  | 13.9681
12700 | CADASTRO E AMARRAÇÃO DE PV RECOBERTO | [5 empty] | UN |  | 213.03
|  | 1134 | AJUDANTE OU AUXILIAR DE TOPOGRAFIA (SGSP) | H | 26.82 | 3.2 |  | 85.847
|  | 1158 | DESENHISTA CADISTA (SGSP) | H | 52.79 | 0.3 |  | 15.8399
|  | 1163 | DESENHISTA DE TOPOGRAFIA - NÍVEL TÉCNICO (SGSP) | H | 53.81 | 0.75 |  | 40.36
|  | 1181 | TOPÓGRAFO (SGSP) | H | 61.72 | 0.25 |  | 15.4306
|  | 94286 | TEODOLITO COM PRECISÃO DE 10 SEGUNDOS | H | 1.24 | 0.8 |  | 0.9894
|  | 94298 | VAN, TETO ALTO 50% EM OPERAÇÃO | H | 87.3 | 0.625 |  | 54.563
12800 | TRANSPORTE DE COORDENADAS | [5 empty] | M |  | 2.27
|  | 1134 | AJUDANTE OU AUXILIAR DE TOPOGRAFIA (SGSP) | H | 26.82 | 0.032 |  | 0.8584
|  | 1158 | DESENHISTA CADISTA (SGSP) | H | 52.79 | 0.003 |  | 0.1583
|  | 1163 | DESENHISTA DE TOPOGRAFIA - NÍVEL TÉCNICO (SGSP) | H | 53.81 | 0.006 |  | 0.3228
|  | 1181 | TOPÓGRAFO (SGSP) | H | 61.72 | 0.008 |  | 0.4937
|  | 94286 | TEODOLITO COM PRECISÃO DE 10 SEGUNDOS | H | 1.24 | 0.008 |  | 0.0098
|  | 94298 | VAN, TETO ALTO 50% EM OPERAÇÃO | H | 87.3 | 0.005 |  | 0.4365
13100 | ESTAÇÃO TOTAL PRECISÃO 5", TIPO "LEICA" TC-705 OU SIMILAR, INCLUSIVE ACESSÓRIOS | [5 empty] | H |  | 10.11
|  | 94237 | ESTAÇÃO TOTAL LEICA - TS06 5" PLUS | H | 10.12 | 1 |  | 10.1168
13200 | ESTAÇÃO TOTAL PRECISÃO 3", TIPO "LEICA" TC-1103 OU SIMILAR, INCLUSIVE ACESSÓRIOS | [5 empty] | H |  | 7.71
|  | 94236 | ESTAÇÃO TOTAL MANUAL, PRECISÃO 3” P/ LEVANTAMENTO DE TERRENO – ALCANCE DE 500 METROS (COM ACESSÓRIOS )- MOD. LEICA TS 10 3” OU SIMILAR | H | 7.72 | 1 |  | 7.7192
13300 | ESTAÇÃO TOTAL PRECISÃO 1,5", TIPO "LEICA" TC 1101 OU SIMILAR, INCLUSIVE ACESSÓRIOS | [5 empty] | H |  | 11.58
|  | 94235 | ESTAÇÃO TOTAL MANUAL, PRECISÃO 1” P/ LEVANTAMENTO DE TERRENO – ALCANCE DE 500 METROS (COM ACESSÓRIOS) - MOD. LEICA TS 10 1” OU SIMILAR | H | 11.59 | 1 |  | 11.5897
13400 | TEODOLITO DE PRECISÃO 10", TIPO "LEICA" TC 110 OU SIMILAR, INCLUSIVE ACESSÓRIOS | [5 empty] | H |  | 1.23
|  | 94286 | TEODOLITO COM PRECISÃO DE 10 SEGUNDOS | H | 1.24 | 1 |  | 1.2368
13500 | NÍVEL PRECISÃO 1,5 MM/KM, TIPO "LEICA" NA2 OU SIMILAR | [5 empty] | H |  | 0.76
|  | 94265 | NÍVEL TIPO NA728, PRECISÃO 1,5MM/ KM | H | 0.76 | 1 |  | 0.7614
13600 | NÍVEL PRECISÃO 0,7 MM/KM, TIPO "LEICA" NA2 OU SIMILAR, INCLUSIVE ACESSÓRIOS | [5 empty] | H |  | 3.15
|  | 94264 | NÍVEL COM PRECISÃO DE 0,7 MM/KM | H | 3.16 | 1 |  | 3.157
13700 | NÍVEL PRECISÃO 0,3 MM/KM, TIPO "LEICA" NA2, ACOPLADO COM GPM3 OU SIMILAR, INCLUSIVE ACESSÓRIOS | [5 empty] | H |  | 5.67
|  | 94263 | NÍVEL COM PRECISÃO DE 0,3 MM/KM | H | 5.68 | 1 |  | 5.6787
20101 | SONDAGEM A TRADO MANUAL | [5 empty] | M |  | 88.97
|  | 1003 | AJUDANTE GERAL (SGSP) | H | 22.99 | 0.8 |  | 18.3935
|  | 1164 | DESENHISTA PROJETISTA (SGSP) | H | 55.46 | 0.05 |  | 2.7731
|  | 1182 | SONDADOR (SGSP) | H | 45.74 | 0.4 |  | 18.2981
|  | 82030 | MATERIAIS E EQUIPAMENTOS PARA SONDAGEM | VB | 5.86 | 1 |  | 5.8621
|  | 94298 | VAN, TETO ALTO 50% EM OPERAÇÃO | H | 87.3 | 0.5 |  | 43.6504
20102 | SONDAGEM COM EXTRAÇÃO DE AMOSTRAS NAS CONDIÇÕES NATURAIS | [5 empty] | UN |  | 147.1
|  | 1003 | AJUDANTE GERAL (SGSP) | H | 22.99 | 2 |  | 45.9838
|  | 1182 | SONDADOR (SGSP) | H | 45.74 | 1 |  | 45.7453
|  | 82030 | MATERIAIS E EQUIPAMENTOS PARA SONDAGEM | VB | 5.86 | 2 |  | 11.7242
|  | 94298 | VAN, TETO ALTO 50% EM OPERAÇÃO | H | 87.3 | 0.5 |  | 43.6504
20202 | MOBILIZAÇÃO E INSTALAÇÃO DE 1 EQUIPAMENTO | [5 empty] | UN |  | 683.71
|  | 1003 | AJUDANTE GERAL (SGSP) | H | 22.99 | 8 |  | 183.9352
|  | 1182 | SONDADOR (SGSP) | H | 45.74 | 4 |  | 182.9813
|  | 94011 | CAMINHÃO COM CARROCERIA DE MADEIRA COMP. 4,20 M | H | 158.4 | 2 |  | 316.8006
20204 | DESLOCAMENTO DE EQUIPAMENTO ENTRE FUROS EM TERRENO PLANO, CONSIDERANDO A DISTÂNCIA ATÉ 100M | [5 empty] | UN |  | 91.72
|  | 1003 | AJUDANTE GERAL (SGSP) | H | 22.99 | 2 |  | 45.9838
|  | 1182 | SONDADOR (SGSP) | H | 45.74 | 1 |  | 45.7453
20205 | DESLOCAMENTO DE EQUIPAMENTO ENTRE FUROS EM TERRENO PLANO, CONSIDERANDO A DISTÂNCIA DE 100 À 200M | [5 empty] | UN |  | 183.45
|  | 1003 | AJUDANTE GERAL (SGSP) | H | 22.99 | 4 |  | 91.9676
|  | 1182 | SONDADOR (SGSP) | H | 45.74 | 2 |  | 91.4906
20206 | DESLOCAMENTO DE EQUIPAMENTO ENTRE FUROS EM TERRENO PLANO, CONSIDERANDO A DISTÂNCIA ACIMA DE 200M | [5 empty] | UN |  | 275.18
|  | 1003 | AJUDANTE GERAL (SGSP) | H | 22.99 | 6 |  | 137.9514
|  | 1182 | SONDADOR (SGSP) | H | 45.74 | 3 |  | 137.236
20207 | DESLOCAMENTO DE EQUIPAMENTO EM TERRENO ACIDENTADO, CONSIDERANDO A DISTÂNCIA ATÉ 50M | [5 empty] | UN |  | 91.72
|  | 1003 | AJUDANTE GERAL (SGSP) | H | 22.99 | 2 |  | 45.9838
|  | 1182 | SONDADOR (SGSP) | H | 45.74 | 1 |  | 45.7453
20208 | DESLOCAMENTO DE EQUIPAMENTO EM TERRENO ACIDENTADO, CONSIDERANDO A DISTÂNCIA ACIMA DE 50M | [5 empty] | UN |  | 160.46
|  | 1003 | AJUDANTE GERAL (SGSP) | H | 22.99 | 3 |  | 68.9757
|  | 1182 | SONDADOR (SGSP) | H | 45.74 | 2 |  | 91.4906
20209 | EXECUÇÃO DE PLATAFORMA EM TERRENO ALAGADIÇO OU ACIDENTADO | [5 empty] | UN |  | 214.91
|  | 1003 | AJUDANTE GERAL (SGSP) | H | 22.99 | 4 |  | 91.9676
|  | 2013 | CARPINTEIRO (SGSP) | H | 27.08 | 2 |  | 54.1637
|  | 11066 | PINUS - SARRAFO DE 1" X 4" - BRUTO | M | 3.52 | 4 |  | 14.08
|  | 11070 | PINUS - TÁBUA DE 1" X 12" - BRUTA | M | 12.95 | 4 |  | 51.8
|  | 17515 | PREGO 18 X 27 COMUM - POLIDO | Kg | 14.54 | 0.2 |  | 2.908
20210 | PERFURAÇÃO E EXECUÇÃO DE ENSAIO PENETOMÉTRICO OU DE LAVAGEM POR TEMPO | [5 empty] | M |  | 136.08
|  | 1003 | AJUDANTE GERAL (SGSP) | H | 22.99 | 1.066 |  | 24.5093
|  | 1136 | TECNÓLOGO EM CONSTRUÇÃO CIVIL NÍVEL SUPERIOR, COM 5 À 10 ANOS DE EXPERIÊNCIA | H | 96.24 | 0.375 |  | 36.09
|  | 1164 | DESENHISTA PROJETISTA (SGSP) | H | 55.46 | 0.133 |  | 7.3765
|  | 1182 | SONDADOR (SGSP) | H | 45.74 | 0.533 |  | 24.3822
|  | 82030 | MATERIAIS E EQUIPAMENTOS PARA SONDAGEM | VB | 5.86 | 2.5 |  | 14.6553
|  | 94298 | VAN, TETO ALTO 50% EM OPERAÇÃO | H | 87.3 | 0.333 |  | 29.0712
20301 | MOBILIZAÇÃO E INSTALAÇÃO DE 1 EQUIPAMENTO, CONSIDERANDO A DISTÂNCIA ATÉ 10KM | [5 empty] | UN |  | 393.4
|  | 1003 | AJUDANTE GERAL (SGSP) | H | 22.99 | 6 |  | 137.9514
|  | 1183 | SONDADOR DE ROTATIVA (SGSP) | H | 32.35 | 3 |  | 97.0548
|  | 94011 | CAMINHÃO COM CARROCERIA DE MADEIRA COMP. 4,20 M | H | 158.4 | 1 |  | 158.4003
20302 | MOBILIZAÇÃO E INSTALAÇÃO DE 1 EQUIPAMENTO, CONSIDERANDO A DISTÂNCIA DE 10 À 20KM | [5 empty] | UN |  | 630.14
|  | 1003 | AJUDANTE GERAL (SGSP) | H | 22.99 | 8 |  | 183.9352
|  | 1183 | SONDADOR DE ROTATIVA (SGSP) | H | 32.35 | 4 |  | 129.4064
|  | 94011 | CAMINHÃO COM CARROCERIA DE MADEIRA COMP. 4,20 M | H | 158.4 | 2 |  | 316.8006
20303 | MOBILIZAÇÃO E INSTALAÇÃO DE 1 EQUIPAMENTO, CONSIDERANDO A DISTÂNCIA ACIMA DE 20KM | [5 empty] | UN |  | 866.87
|  | 1003 | AJUDANTE GERAL (SGSP) | H | 22.99 | 10 |  | 229.919
|  | 1183 | SONDADOR DE ROTATIVA (SGSP) | H | 32.35 | 5 |  | 161.758
|  | 94011 | CAMINHÃO COM CARROCERIA DE MADEIRA COMP. 4,20 M | H | 158.4 | 3 |  | 475.2009
20305 | DESLOCAMENTO DE EQUIPAMENTO ENTRE FUROS EM TERRENO PLANO, CONSIDERANDO A DISTÂNCIA ATÉ 100M | [5 empty] | UN |  | 156.67
|  | 1003 | AJUDANTE GERAL (SGSP) | H | 22.99 | 4 |  | 91.9676
|  | 1183 | SONDADOR DE ROTATIVA (SGSP) | H | 32.35 | 2 |  | 64.7032
20306 | DESLOCAMENTO DE EQUIPAMENTO ENTRE FUROS EM TERRENO PLANO, CONSIDERANDO A DISTÂNCIA DE 100 À 200M | [5 empty] | UN |  | 235
|  | 1003 | AJUDANTE GERAL (SGSP) | H | 22.99 | 6 |  | 137.9514
|  | 1183 | SONDADOR DE ROTATIVA (SGSP) | H | 32.35 | 3 |  | 97.0548
20307 | DESLOCAMENTO DE EQUIPAMENTO ENTRE FUROS EM TERRENO PLANO, CONSIDERANDO A DISTÂNCIA ACIMA DE 200M | [5 empty] | UN |  | 313.34
|  | 1003 | AJUDANTE GERAL (SGSP) | H | 22.99 | 8 |  | 183.9352
|  | 1183 | SONDADOR DE ROTATIVA (SGSP) | H | 32.35 | 4 |  | 129.4064
20308 | DESLOCAMENTO DE EQUIPAMENTO ENTRE FUROS EM TERRENO ACIDENTADO, CONSIDERANDO A DISTÂNCIA ATÉ 50M | [5 empty] | UN |  | 156.67
|  | 1003 | AJUDANTE GERAL (SGSP) | H | 22.99 | 4 |  | 91.9676
|  | 1183 | SONDADOR DE ROTATIVA (SGSP) | H | 32.35 | 2 |  | 64.7032
20309 | DESLOCAMENTO DE EQUIPAMENTO ENTRE FUROS EM TERRENO ACIDENTADO, CONSIDERANDO A DISTÂNCIA ACIMA DE 50M | [5 empty] | UN |  | 235
|  | 1003 | AJUDANTE GERAL (SGSP) | H | 22.99 | 6 |  | 137.9514
|  | 1183 | SONDADOR DE ROTATIVA (SGSP) | H | 32.35 | 3 |  | 97.0548
20310 | EXECUÇÃO DE PLATAFORMA EM TERRENO ALAGADIÇO OU ACIDENTADO | [5 empty] | UN |  | 485.27
|  | 1003 | AJUDANTE GERAL (SGSP) | H | 22.99 | 8 |  | 183.9352
|  | 1185 | CARPINTEIRO (SGSP) | H | 27.64 | 4 |  | 110.5678
|  | 11066 | PINUS - SARRAFO DE 1" X 4" - BRUTO | M | 3.52 | 7.2 |  | 25.344
|  | 11070 | PINUS - TÁBUA DE 1" X 12" - BRUTA | M | 12.95 | 12 |  | 155.4
|  | 17515 | PREGO 18 X 27 COMUM - POLIDO | Kg | 14.54 | 0.69 |  | 10.0326
20311 | PERFURAÇÃO EM SOLOS OU ROCHAS DECOMPOSTAS HX | [5 empty] | M |  | 198.59
|  | 1003 | AJUDANTE GERAL (SGSP) | H | 22.99 | 1.6 |  | 36.787
|  | 1128 | ENGENHEIRO/ ARQUITETO JÚNIOR - ATÉ 5 ANOS DE EXPERIÊNCIA (SGSP) | H | 157.14 | 0.1 |  | 15.7147
|  | 1164 | DESENHISTA PROJETISTA (SGSP) | H | 55.46 | 0.2 |  | 11.0925
|  | 1183 | SONDADOR DE ROTATIVA (SGSP) | H | 32.35 | 0.8 |  | 25.8812
|  | 94284 | SONDA HIDRAULICA | H | 117.24 | 0.8 |  | 93.7939
|  | 94298 | VAN, TETO ALTO 50% EM OPERAÇÃO | H | 87.3 | 0.15 |  | 13.0951
|  | 95156 | BROCA OCA DE SONDAGEM COROA HX DIAMANTADA IMPREGNADA | Un | 2230.48 | 0.001 |  | 2.2304
20312 | PERFURAÇÃO EM SOLOS OU ROCHAS DECOMPOSTAS NX | [5 empty] | M |  | 197.6
|  | 1003 | AJUDANTE GERAL (SGSP) | H | 22.99 | 1.6 |  | 36.787
|  | 1128 | ENGENHEIRO/ ARQUITETO JÚNIOR - ATÉ 5 ANOS DE EXPERIÊNCIA (SGSP) | H | 157.14 | 0.1 |  | 15.7147
|  | 1164 | DESENHISTA PROJETISTA (SGSP) | H | 55.46 | 0.2 |  | 11.0925
|  | 1183 | SONDADOR DE ROTATIVA (SGSP) | H | 32.35 | 0.8 |  | 25.8812
|  | 94284 | SONDA HIDRAULICA | H | 117.24 | 0.8 |  | 93.7939
|  | 94298 | VAN, TETO ALTO 50% EM OPERAÇÃO | H | 87.3 | 0.15 |  | 13.0951
|  | 95155 | BROCA OCA DE SONDAGEM COROA NX DIAMANTADA IMPREGNADA | Un | 1242.96 | 0.001 |  | 1.2429
20313 | PERFURAÇÃO EM SOLOS OU ROCHAS DECOMPOSTAS BX | [5 empty] | M |  | 197.4
|  | 1003 | AJUDANTE GERAL (SGSP) | H | 22.99 | 1.6 |  | 36.787
|  | 1128 | ENGENHEIRO/ ARQUITETO JÚNIOR - ATÉ 5 ANOS DE EXPERIÊNCIA (SGSP) | H | 157.14 | 0.1 |  | 15.7147
|  | 1164 | DESENHISTA PROJETISTA (SGSP) | H | 55.46 | 0.2 |  | 11.0925
|  | 1183 | SONDADOR DE ROTATIVA (SGSP) | H | 32.35 | 0.8 |  | 25.8812
|  | 94284 | SONDA HIDRAULICA | H | 117.24 | 0.8 |  | 93.7939
|  | 94298 | VAN, TETO ALTO 50% EM OPERAÇÃO | H | 87.3 | 0.15 |  | 13.0951
|  | 95154 | BROCA OCA DE SONDAGEM COROA BX DIAMANTADA IMPREGNADA | Un | 1043.84 | 0.001 |  | 1.0438
20314 | PERFURAÇÃO EM SOLOS OU ROCHAS DECOMPOSTAS AX | [5 empty] | M |  | 197.06
|  | 1003 | AJUDANTE GERAL (SGSP) | H | 22.99 | 1.6 |  | 36.787
|  | 1128 | ENGENHEIRO/ ARQUITETO JÚNIOR - ATÉ 5 ANOS DE EXPERIÊNCIA (SGSP) | H | 157.14 | 0.1 |  | 15.7147
|  | 1164 | DESENHISTA PROJETISTA (SGSP) | H | 55.46 | 0.2 |  | 11.0925
|  | 1183 | SONDADOR DE ROTATIVA (SGSP) | H | 32.35 | 0.8 |  | 25.8812
|  | 94284 | SONDA HIDRAULICA | H | 117.24 | 0.8 |  | 93.7939
|  | 94298 | VAN, TETO ALTO 50% EM OPERAÇÃO | H | 87.3 | 0.15 |  | 13.0951
|  | 95153 | BROCA OCA DE SONDAGEM COROA AX DIAMANTADA IMPREGNADA | Un | 704.95 | 0.001 |  | 0.7049
20401 | EXECUÇÃO DE POÇO COM 1M2 DE ÁREA | [5 empty] | M |  | 89.53
|  | 1003 | AJUDANTE GERAL (SGSP) | H | 22.99 | 2.286 |  | 52.5594
|  | 1183 | SONDADOR DE ROTATIVA (SGSP) | H | 32.35 | 1.143 |  | 36.9778
20402 | EXECUÇÃO E MATERIAL PARA ESCORAMENTO | [5 empty] | M |  | 554.16
|  | 1003 | AJUDANTE GERAL (SGSP) | H | 22.99 | 2.286 |  | 52.5594
|  | 1183 | SONDADOR DE ROTATIVA (SGSP) | H | 32.35 | 1.143 |  | 36.9778
|  | 11202 | ESCORAMENTO CONTÍNUO | M2 | 116.16 | 4 |  | 464.632
20403 | REATERRO DO POÇO | [5 empty] | M |  | 9.19
|  | 1003 | AJUDANTE GERAL (SGSP) | H | 22.99 | 0.4 |  | 9.1967
20503 | INSTALAÇÃO DE MEDIDOR DE NÍVEL D'ÁGUA | [5 empty] | M |  | 111.57
|  | 1003 | AJUDANTE GERAL (SGSP) | H | 22.99 | 0.8 |  | 18.3935
|  | 1136 | TECNÓLOGO EM CONSTRUÇÃO CIVIL NÍVEL SUPERIOR, COM 5 À 10 ANOS DE EXPERIÊNCIA | H | 96.24 | 0.4 |  | 38.496
|  | 1182 | SONDADOR (SGSP) | H | 45.74 | 0.4 |  | 18.2981
|  | 10506 | AREIA LAVADA MÉDIA | M3 | 143.82 | 0.05 |  | 7.191
|  | 24110 | MANTA GEOTÊXTIL C/ RESISTÊNCIA À TRAÇÃO LONG. DE 16 KN/M E TRAÇÃO TRANSV. 14 KN/M | M2 | 8.35 | 0.05 |  | 0.4175
|  | 39046 | CAIXA DE CONCRETO (ITEM 07.14.00) | UN | 636.95 | 0.00168 |  | 1.07
|  | 72414 | TUBO PVC RÍGIDO SOLDÁVEL PARA ÁGUA - 50MM | M | 15.98 | 1 |  | 15.98
|  | 82030 | MATERIAIS E EQUIPAMENTOS PARA SONDAGEM | VB | 5.86 | 2 |  | 11.7242
20504 | INSTALAÇÃO DE PIEZOMETRO | [5 empty] | M |  | 255.72
|  | 1003 | AJUDANTE GERAL (SGSP) | H | 22.99 | 3.33 |  | 76.563
|  | 1128 | ENGENHEIRO/ ARQUITETO JÚNIOR - ATÉ 5 ANOS DE EXPERIÊNCIA (SGSP) | H | 157.14 | 0.2 |  | 31.4295
|  | 1136 | TECNÓLOGO EM CONSTRUÇÃO CIVIL NÍVEL SUPERIOR, COM 5 À 10 ANOS DE EXPERIÊNCIA | H | 96.24 | 0.4 |  | 38.496
|  | 1182 | SONDADOR (SGSP) | H | 45.74 | 1.67 |  | 76.3947
|  | 10098 | BENTONITA FF - ENSACADA | Kg | 2.36 | 0.025 |  | 0.059
|  | 10506 | AREIA LAVADA MÉDIA | M3 | 143.82 | 0.025 |  | 3.5955
|  | 24110 | MANTA GEOTÊXTIL C/ RESISTÊNCIA À TRAÇÃO LONG. DE 16 KN/M E TRAÇÃO TRANSV. 14 KN/M | M2 | 8.35 | 0.05 |  | 0.4175
|  | 39046 | CAIXA DE CONCRETO (ITEM 07.14.00) | UN | 636.95 | 0.00168 |  | 1.07
|  | 72414 | TUBO PVC RÍGIDO SOLDÁVEL PARA ÁGUA - 50MM | M | 15.98 | 1 |  | 15.98
|  | 82030 | MATERIAIS E EQUIPAMENTOS PARA SONDAGEM | VB | 5.86 | 2 |  | 11.7242
20601 | ENSAIOS DE LABORATÓRIO - UMIDADE NATURAL | [5 empty] | ENS. |  | 27.86
|  | 1128 | ENGENHEIRO/ ARQUITETO JÚNIOR - ATÉ 5 ANOS DE EXPERIÊNCIA (SGSP) | H | 157.14 | 0.08 |  | 12.5718
|  | 1178 | AUXILIAR DE LABORATÓRIO (SGSP) | H | 23.32 | 0.53 |  | 12.3647
|  | 82030 | MATERIAIS E EQUIPAMENTOS PARA SONDAGEM | VB | 5.86 | 0.5 |  | 2.931
20602 | ENSAIOS DE LABORATÓRIO - LIMITE DE LIQUIDEZ | [5 empty] | ENS. |  | 124.57
|  | 1128 | ENGENHEIRO/ ARQUITETO JÚNIOR - ATÉ 5 ANOS DE EXPERIÊNCIA (SGSP) | H | 157.14 | 0.1 |  | 15.7147
|  | 1180 | LABORATORISTA (SGSP) | H | 79.22 | 1.3 |  | 102.9985
|  | 82030 | MATERIAIS E EQUIPAMENTOS PARA SONDAGEM | VB | 5.86 | 1 |  | 5.8621
20603 | ENSAIOS DE LABORATÓRIO - PLASTICIDADE | [5 empty] | ENS. |  | 100.8
|  | 1128 | ENGENHEIRO/ ARQUITETO JÚNIOR - ATÉ 5 ANOS DE EXPERIÊNCIA (SGSP) | H | 157.14 | 0.1 |  | 15.7147
|  | 1180 | LABORATORISTA (SGSP) | H | 79.22 | 1 |  | 79.2296
|  | 82030 | MATERIAIS E EQUIPAMENTOS PARA SONDAGEM | VB | 5.86 | 1 |  | 5.8621
20604 | ENSAIOS DE LABORATÓRIO - COMPACTAÇÃO | [5 empty] | ENS. |  | 305.72
|  | 1128 | ENGENHEIRO/ ARQUITETO JÚNIOR - ATÉ 5 ANOS DE EXPERIÊNCIA (SGSP) | H | 157.14 | 0.25 |  | 39.2869
|  | 1178 | AUXILIAR DE LABORATÓRIO (SGSP) | H | 23.32 | 4 |  | 93.3189
|  | 1180 | LABORATORISTA (SGSP) | H | 79.22 | 2 |  | 158.4593
|  | 82030 | MATERIAIS E EQUIPAMENTOS PARA SONDAGEM | VB | 5.86 | 2.5 |  | 14.6553
20605 | ENSAIOS DE LABORATÓRIO - GRANULOMETRIA | [5 empty] | ENS. |  | 195.87
|  | 1128 | ENGENHEIRO/ ARQUITETO JÚNIOR - ATÉ 5 ANOS DE EXPERIÊNCIA (SGSP) | H | 157.14 | 0.33 |  | 51.8587
|  | 1178 | AUXILIAR DE LABORATÓRIO (SGSP) | H | 23.32 | 2.4 |  | 55.9913
|  | 1180 | LABORATORISTA (SGSP) | H | 79.22 | 1 |  | 79.2296
|  | 82030 | MATERIAIS E EQUIPAMENTOS PARA SONDAGEM | VB | 5.86 | 1.5 |  | 8.7931
20606 | ENSAIOS DE LABORATÓRIO - PROCTOR SIMPLES | [5 empty] | ENS. |  | 347.93
|  | 1128 | ENGENHEIRO/ ARQUITETO JÚNIOR - ATÉ 5 ANOS DE EXPERIÊNCIA (SGSP) | H | 157.14 | 0.5 |  | 78.5738
|  | 1178 | AUXILIAR DE LABORATÓRIO (SGSP) | H | 23.32 | 4 |  | 93.3189
|  | 1180 | LABORATORISTA (SGSP) | H | 79.22 | 2 |  | 158.4593
|  | 82030 | MATERIAIS E EQUIPAMENTOS PARA SONDAGEM | VB | 5.86 | 3 |  | 17.5863
20607 | ENSAIOS DE LABORATÓRIO - CBR MOLDADO | [5 empty] | ENS. |  | 294.65
|  | 1128 | ENGENHEIRO/ ARQUITETO JÚNIOR - ATÉ 5 ANOS DE EXPERIÊNCIA (SGSP) | H | 157.14 | 0.5 |  | 78.5738
|  | 1178 | AUXILIAR DE LABORATÓRIO (SGSP) | H | 23.32 | 3.2 |  | 74.6551
|  | 1180 | LABORATORISTA (SGSP) | H | 79.22 | 1.6 |  | 126.7674
|  | 82030 | MATERIAIS E EQUIPAMENTOS PARA SONDAGEM | VB | 5.86 | 2.5 |  | 14.6553
20608 | ENSAIOS DE LABORATÓRIO - ENSAIO DE CBR INDEFORMADO | [5 empty] | ENS. |  | 231.24
|  | 1128 | ENGENHEIRO/ ARQUITETO JÚNIOR - ATÉ 5 ANOS DE EXPERIÊNCIA (SGSP) | H | 157.14 | 0.33 |  | 51.8587
|  | 1178 | AUXILIAR DE LABORATÓRIO (SGSP) | H | 23.32 | 2.67 |  | 62.2903
|  | 1180 | LABORATORISTA (SGSP) | H | 79.22 | 1.33 |  | 105.3754
|  | 82030 | MATERIAIS E EQUIPAMENTOS PARA SONDAGEM | VB | 5.86 | 2 |  | 11.7242
20609 | ENSAIOS DE LABORATÓRIO - CBR-5 PONTOS (MOLDADO) | [5 empty] | ENS. |  | 731.04
|  | 1128 | ENGENHEIRO/ ARQUITETO JÚNIOR - ATÉ 5 ANOS DE EXPERIÊNCIA (SGSP) | H | 157.14 | 1 |  | 157.1477
|  | 1178 | AUXILIAR DE LABORATÓRIO (SGSP) | H | 23.32 | 8 |  | 186.6378
|  | 1180 | LABORATORISTA (SGSP) | H | 79.22 | 4 |  | 316.9186
|  | 82030 | MATERIAIS E EQUIPAMENTOS PARA SONDAGEM | VB | 5.86 | 12 |  | 70.3454
20610 | ENSAIOS DE LABORATÓRIO - CBR-5 PONTOS (INDEFORMADO) | [5 empty] | ENS. |  | 524.32
|  | 1128 | ENGENHEIRO/ ARQUITETO JÚNIOR - ATÉ 5 ANOS DE EXPERIÊNCIA (SGSP) | H | 157.14 | 0.4 |  | 62.8591
|  | 1178 | AUXILIAR DE LABORATÓRIO (SGSP) | H | 23.32 | 6.4 |  | 149.3102
|  | 1180 | LABORATORISTA (SGSP) | H | 79.22 | 3.2 |  | 253.5349
|  | 82030 | MATERIAIS E EQUIPAMENTOS PARA SONDAGEM | VB | 5.86 | 10 |  | 58.6212
20611 | ENSAIOS DE LABORATÓRIO - LOS ANGELES | [5 empty] | ENS. |  | 636.58
|  | 1128 | ENGENHEIRO/ ARQUITETO JÚNIOR - ATÉ 5 ANOS DE EXPERIÊNCIA (SGSP) | H | 157.14 | 0.66 |  | 103.7175
|  | 1178 | AUXILIAR DE LABORATÓRIO (SGSP) | H | 23.32 | 8 |  | 186.6378
|  | 1180 | LABORATORISTA (SGSP) | H | 79.22 | 4 |  | 316.9186
|  | 82030 | MATERIAIS E EQUIPAMENTOS PARA SONDAGEM | VB | 5.86 | 5 |  | 29.3106
20613 | ENSAIOS DE LABORATÓRIO - DURABILIDADE | [5 empty] | ENS. |  | 690.01
|  | 1128 | ENGENHEIRO/ ARQUITETO JÚNIOR - ATÉ 5 ANOS DE EXPERIÊNCIA (SGSP) | H | 157.14 | 1 |  | 157.1477
|  | 1178 | AUXILIAR DE LABORATÓRIO (SGSP) | H | 23.32 | 8 |  | 186.6378
|  | 1180 | LABORATORISTA (SGSP) | H | 79.22 | 4 |  | 316.9186
|  | 82030 | MATERIAIS E EQUIPAMENTOS PARA SONDAGEM | VB | 5.86 | 5 |  | 29.3106
20614 | ENSAIOS DE LABORATÓRIO - ADESIVIDADE | [5 empty] | ENS. |  | 347.93
|  | 1128 | ENGENHEIRO/ ARQUITETO JÚNIOR - ATÉ 5 ANOS DE EXPERIÊNCIA (SGSP) | H | 157.14 | 0.5 |  | 78.5738
|  | 1178 | AUXILIAR DE LABORATÓRIO (SGSP) | H | 23.32 | 4 |  | 93.3189
|  | 1180 | LABORATORISTA (SGSP) | H | 79.22 | 2 |  | 158.4593
|  | 82030 | MATERIAIS E EQUIPAMENTOS PARA SONDAGEM | VB | 5.86 | 3 |  | 17.5863
20615 | ENSAIOS DE LABORATÓRIO - VISCOSIDADE | [5 empty] | ENS. |  | 231.01
|  | 1128 | ENGENHEIRO/ ARQUITETO JÚNIOR - ATÉ 5 ANOS DE EXPERIÊNCIA (SGSP) | H | 157.14 | 0.33 |  | 51.8587
|  | 1178 | AUXILIAR DE LABORATÓRIO (SGSP) | H | 23.32 | 2.66 |  | 62.057
|  | 1180 | LABORATORISTA (SGSP) | H | 79.22 | 1.33 |  | 105.3754
|  | 82030 | MATERIAIS E EQUIPAMENTOS PARA SONDAGEM | VB | 5.86 | 2 |  | 11.7242
20617 | ENSAIOS DE LABORATÓRIO - PONTO DE FULGOR | [5 empty] | ENS. |  | 200.47
|  | 1128 | ENGENHEIRO/ ARQUITETO JÚNIOR - ATÉ 5 ANOS DE EXPERIÊNCIA (SGSP) | H | 157.14 | 0.4 |  | 62.8591
|  | 1178 | AUXILIAR DE LABORATÓRIO (SGSP) | H | 23.32 | 2 |  | 46.6594
|  | 1180 | LABORATORISTA (SGSP) | H | 79.22 | 1 |  | 79.2296
|  | 82030 | MATERIAIS E EQUIPAMENTOS PARA SONDAGEM | VB | 5.86 | 2 |  | 11.7242
20618 | ENSAIOS DE LABORATÓRIO - PENETRAÇÃO | [5 empty] | ENS. |  | 298.34
|  | 1128 | ENGENHEIRO/ ARQUITETO JÚNIOR - ATÉ 5 ANOS DE EXPERIÊNCIA (SGSP) | H | 157.14 | 0.5 |  | 78.5738
|  | 1178 | AUXILIAR DE LABORATÓRIO (SGSP) | H | 23.32 | 2 |  | 46.6594
|  | 1180 | LABORATORISTA (SGSP) | H | 79.22 | 2 |  | 158.4593
|  | 82030 | MATERIAIS E EQUIPAMENTOS PARA SONDAGEM | VB | 5.86 | 2.5 |  | 14.6553
20619 | ENSAIOS DE LABORATÓRIO - PONTO DE AMOLECIMENTO | [5 empty] | ENS. |  | 173.96
|  | 1128 | ENGENHEIRO/ ARQUITETO JÚNIOR - ATÉ 5 ANOS DE EXPERIÊNCIA (SGSP) | H | 157.14 | 0.25 |  | 39.2869
|  | 1178 | AUXILIAR DE LABORATÓRIO (SGSP) | H | 23.32 | 2 |  | 46.6594
|  | 1180 | LABORATORISTA (SGSP) | H | 79.22 | 1 |  | 79.2296
|  | 82030 | MATERIAIS E EQUIPAMENTOS PARA SONDAGEM | VB | 5.86 | 1.5 |  | 8.7931
20621 | ENSAIOS DE LABORATÓRIO - DOSAGEM MARSHALL, GRANULOMETRIA, TEOR DE ASFALTO, ESTABILIDADE E FLUÊNCIA | [5 empty] | ENS. |  | 2713.45
|  | 1128 | ENGENHEIRO/ ARQUITETO JÚNIOR - ATÉ 5 ANOS DE EXPERIÊNCIA (SGSP) | H | 157.14 | 3 |  | 471.4433
|  | 1178 | AUXILIAR DE LABORATÓRIO (SGSP) | H | 23.32 | 32 |  | 746.5512
|  | 1180 | LABORATORISTA (SGSP) | H | 79.22 | 16 |  | 1267.6746
|  | 82030 | MATERIAIS E EQUIPAMENTOS PARA SONDAGEM | VB | 5.86 | 30 |  | 175.8636
|  | 87060 | PERCLOROETILENO (FLUIDO DE LIMPEZA A SECO E DESENGRAXE DE METAIS) | L | 51.92 | 1 |  | 51.92
20622 | CONTROLE TECNOLÓGICO DE CONCRETO - ENSAIO DE ESCLEROMETRIA EM 10 PONTOS COM 16 TIROS POR PONTO | [5 empty] | ENS. |  | 1928.64
|  | 86060 | CONTROLE TECNOLÓGICO EM CONCRETO: ENSAIO DE ESCLEROMETRIA EM 10 PONT/REG. C/16 TIROS POR PT.(10 PTS) C/MAT,MO,MOB,REL | Ensaio | 1928.64 | 1 |  | 1928.64
30100 | DIMENSIONAMENTO DE PAVIMENTO | [5 empty] | FURO |  | 134.41
|  | 1115 | ENGENHEIRO CIVIL/ ARQUITETO COORDENADOR SETORIAL - 20 ANOS EXPERIÊNCIA (SGSP) | H | 447.59 | 0.06 |  | 26.8558
|  | 1125 | ENGENHEIRO/ARQUITETO PLENO - DE 5 A 15 ANOS DE EXPERIÊNCIA (SGSP) | H | 162.17 | 0.25 |  | 40.5438
|  | 1128 | ENGENHEIRO/ ARQUITETO JÚNIOR - ATÉ 5 ANOS DE EXPERIÊNCIA (SGSP) | H | 157.14 | 0.25 |  | 39.2869
|  | 1164 | DESENHISTA PROJETISTA (SGSP) | H | 55.46 | 0.5 |  | 27.7313
30200 | PROJETO EM PLANTA PARA PAVIMENTAÇÃO DE VIA PÚBLICA COM UMA PISTA | [5 empty] | M |  | 1.58
|  | 1115 | ENGENHEIRO CIVIL/ ARQUITETO COORDENADOR SETORIAL - 20 ANOS EXPERIÊNCIA (SGSP) | H | 447.59 | 0.0004 |  | 0.179
|  | 1125 | ENGENHEIRO/ARQUITETO PLENO - DE 5 A 15 ANOS DE EXPERIÊNCIA (SGSP) | H | 162.17 | 0.0034 |  | 0.5513
|  | 1128 | ENGENHEIRO/ ARQUITETO JÚNIOR - ATÉ 5 ANOS DE EXPERIÊNCIA (SGSP) | H | 157.14 | 0.0034 |  | 0.5343
|  | 1158 | DESENHISTA CADISTA (SGSP) | H | 52.79 | 0.0008 |  | 0.0422
|  | 1164 | DESENHISTA PROJETISTA (SGSP) | H | 55.46 | 0.0016 |  | 0.0887
|  | 1179 | CALCULISTA DE TOPOGRAFIA (SGSP) | H | 57.56 | 0.0033 |  | 0.1899
30300 | PROJETO EM PERFIL DE PAVIMENTAÇÃO DE VIA PÚBLICA COM UMA PISTA | [5 empty] | M |  | 0.75
|  | 1115 | ENGENHEIRO CIVIL/ ARQUITETO COORDENADOR SETORIAL - 20 ANOS EXPERIÊNCIA (SGSP) | H | 447.59 | 0.00012 |  | 0.0537
|  | 1125 | ENGENHEIRO/ARQUITETO PLENO - DE 5 A 15 ANOS DE EXPERIÊNCIA (SGSP) | H | 162.17 | 0.0017 |  | 0.2756
|  | 1128 | ENGENHEIRO/ ARQUITETO JÚNIOR - ATÉ 5 ANOS DE EXPERIÊNCIA (SGSP) | H | 157.14 | 0.0017 |  | 0.2671
|  | 1158 | DESENHISTA CADISTA (SGSP) | H | 52.79 | 0.0004 |  | 0.0211
|  | 1164 | DESENHISTA PROJETISTA (SGSP) | H | 55.46 | 0.0008 |  | 0.0443
|  | 1179 | CALCULISTA DE TOPOGRAFIA (SGSP) | H | 57.56 | 0.0017 |  | 0.0978
30400 | PROJETO HIDRÁULICO DE GALERIA PLUVIAL EM TUBOS | [5 empty] | M |  | 5.35
|  | 1115 | ENGENHEIRO CIVIL/ ARQUITETO COORDENADOR SETORIAL - 20 ANOS EXPERIÊNCIA (SGSP) | H | 447.59 | 0.0012 |  | 0.5371
|  | 1125 | ENGENHEIRO/ARQUITETO PLENO - DE 5 A 15 ANOS DE EXPERIÊNCIA (SGSP) | H | 162.17 | 0.005 |  | 0.8108
|  | 1128 | ENGENHEIRO/ ARQUITETO JÚNIOR - ATÉ 5 ANOS DE EXPERIÊNCIA (SGSP) | H | 157.14 | 0.014 |  | 2.2
|  | 1158 | DESENHISTA CADISTA (SGSP) | H | 52.79 | 0.0075 |  | 0.3959
|  | 1164 | DESENHISTA PROJETISTA (SGSP) | H | 55.46 | 0.015 |  | 0.8319
|  | 1179 | CALCULISTA DE TOPOGRAFIA (SGSP) | H | 57.56 | 0.01 |  | 0.5756
30500 | PROJETO HIDRÁULICO DE GALERIA PLUVIAL MOLDADA EXCLUINDO O PROJETO ESTRUTURAL | [5 empty] | M |  | 11.34
|  | 1115 | ENGENHEIRO CIVIL/ ARQUITETO COORDENADOR SETORIAL - 20 ANOS EXPERIÊNCIA (SGSP) | H | 447.59 | 0.002 |  | 0.8951
|  | 1124 | ENGENHEIRO/ ARQUITETO SÊNIOR - MAIS DE 15 ANOS DE EXPERIÊNCIA (SGSP) | H | 253.18 | 0.006 |  | 1.5191
|  | 1125 | ENGENHEIRO/ARQUITETO PLENO - DE 5 A 15 ANOS DE EXPERIÊNCIA (SGSP) | H | 162.17 | 0.01 |  | 1.6217
|  | 1128 | ENGENHEIRO/ ARQUITETO JÚNIOR - ATÉ 5 ANOS DE EXPERIÊNCIA (SGSP) | H | 157.14 | 0.028 |  | 4.4001
|  | 1158 | DESENHISTA CADISTA (SGSP) | H | 52.79 | 0.0125 |  | 0.6599
|  | 1164 | DESENHISTA PROJETISTA (SGSP) | H | 55.46 | 0.025 |  | 1.3865
|  | 1179 | CALCULISTA DE TOPOGRAFIA (SGSP) | H | 57.56 | 0.015 |  | 0.8635
30600 | PROJETO HIDRÁULICO DE REFORÇO DE GALERIA EXISTENTE, EM TUBOS | [5 empty] | M |  | 4.89
|  | 1115 | ENGENHEIRO CIVIL/ ARQUITETO COORDENADOR SETORIAL - 20 ANOS EXPERIÊNCIA (SGSP) | H | 447.59 | 0.001 |  | 0.4475
|  | 1125 | ENGENHEIRO/ARQUITETO PLENO - DE 5 A 15 ANOS DE EXPERIÊNCIA (SGSP) | H | 162.17 | 0.005 |  | 0.8108
|  | 1128 | ENGENHEIRO/ ARQUITETO JÚNIOR - ATÉ 5 ANOS DE EXPERIÊNCIA (SGSP) | H | 157.14 | 0.015 |  | 2.3572
|  | 1158 | DESENHISTA CADISTA (SGSP) | H | 52.79 | 0.005 |  | 0.2639
|  | 1164 | DESENHISTA PROJETISTA (SGSP) | H | 55.46 | 0.01 |  | 0.5546
|  | 1179 | CALCULISTA DE TOPOGRAFIA (SGSP) | H | 57.56 | 0.008 |  | 0.4605
30700 | ESTUDO HIDROLÓGICO DE VIA PÚBLICA INTEGRANTE DE PROGRAMA DE PAVIMENTAÇÃO, QUE VIER A DISPENSAR GALERIA OU EXIGÍ-LA MOLDADA | [5 empty] | M |  | 3.98
|  | 1115 | ENGENHEIRO CIVIL/ ARQUITETO COORDENADOR SETORIAL - 20 ANOS EXPERIÊNCIA (SGSP) | H | 447.59 | 0.0008 |  | 0.358
|  | 1125 | ENGENHEIRO/ARQUITETO PLENO - DE 5 A 15 ANOS DE EXPERIÊNCIA (SGSP) | H | 162.17 | 0.004 |  | 0.6487
|  | 1128 | ENGENHEIRO/ ARQUITETO JÚNIOR - ATÉ 5 ANOS DE EXPERIÊNCIA (SGSP) | H | 157.14 | 0.016 |  | 2.5143
|  | 1179 | CALCULISTA DE TOPOGRAFIA (SGSP) | H | 57.56 | 0.008 |  | 0.4605
30800 | ESTUDO HIDROLÓGICO DE VIA PÚBLICA INTEGRANTE DE PROGRAMA DE PAVIMENTAÇÃO E PROJETO HIDRÁULICO, SE NECESSÁRIA GALERIA EM TUBOS | [5 empty] | M |  | 5.69
|  | 1115 | ENGENHEIRO CIVIL/ ARQUITETO COORDENADOR SETORIAL - 20 ANOS EXPERIÊNCIA (SGSP) | H | 447.59 | 0.001 |  | 0.4475
|  | 1125 | ENGENHEIRO/ARQUITETO PLENO - DE 5 A 15 ANOS DE EXPERIÊNCIA (SGSP) | H | 162.17 | 0.005 |  | 0.8108
|  | 1128 | ENGENHEIRO/ ARQUITETO JÚNIOR - ATÉ 5 ANOS DE EXPERIÊNCIA (SGSP) | H | 157.14 | 0.02 |  | 3.1429
|  | 1164 | DESENHISTA PROJETISTA (SGSP) | H | 55.46 | 0.013 |  | 0.721
|  | 1179 | CALCULISTA DE TOPOGRAFIA (SGSP) | H | 57.56 | 0.01 |  | 0.5756
30900 | ESTUDO HIDROLÓGICO DE ÁREA ARRUADA | [5 empty] | KM2 |  | 2549.9
|  | 1115 | ENGENHEIRO CIVIL/ ARQUITETO COORDENADOR SETORIAL - 20 ANOS EXPERIÊNCIA (SGSP) | H | 447.59 | 0.2 |  | 89.5193
|  | 1124 | ENGENHEIRO/ ARQUITETO SÊNIOR - MAIS DE 15 ANOS DE EXPERIÊNCIA (SGSP) | H | 253.18 | 1 |  | 253.1891
|  | 1125 | ENGENHEIRO/ARQUITETO PLENO - DE 5 A 15 ANOS DE EXPERIÊNCIA (SGSP) | H | 162.17 | 0.5 |  | 81.0876
|  | 1128 | ENGENHEIRO/ ARQUITETO JÚNIOR - ATÉ 5 ANOS DE EXPERIÊNCIA (SGSP) | H | 157.14 | 10 |  | 1571.4777
|  | 1164 | DESENHISTA PROJETISTA (SGSP) | H | 55.46 | 10 |  | 554.6275
31000 | ESTUDO HIDROLÓGICO DE ÁREA NÃO ARRUADA | [5 empty] | KM2 |  | 1124.43
|  | 1115 | ENGENHEIRO CIVIL/ ARQUITETO COORDENADOR SETORIAL - 20 ANOS EXPERIÊNCIA (SGSP) | H | 447.59 | 0.06 |  | 26.8558
|  | 1124 | ENGENHEIRO/ ARQUITETO SÊNIOR - MAIS DE 15 ANOS DE EXPERIÊNCIA (SGSP) | H | 253.18 | 0.3 |  | 75.9567
|  | 1125 | ENGENHEIRO/ARQUITETO PLENO - DE 5 A 15 ANOS DE EXPERIÊNCIA (SGSP) | H | 162.17 | 0.4 |  | 64.8701
|  | 1128 | ENGENHEIRO/ ARQUITETO JÚNIOR - ATÉ 5 ANOS DE EXPERIÊNCIA (SGSP) | H | 157.14 | 4.5 |  | 707.1649
|  | 1164 | DESENHISTA PROJETISTA (SGSP) | H | 55.46 | 4.5 |  | 249.5823
31100 | ESTUDO HIDRÁULICO DE VIA SITUADA EM ÁREA, OBJETO DE ESTUDO HIDROLÓGICO | [5 empty] | M |  | 3.45
|  | 1115 | ENGENHEIRO CIVIL/ ARQUITETO COORDENADOR SETORIAL - 20 ANOS EXPERIÊNCIA (SGSP) | H | 447.59 | 0.0028 |  | 1.2532
|  | 1128 | ENGENHEIRO/ ARQUITETO JÚNIOR - ATÉ 5 ANOS DE EXPERIÊNCIA (SGSP) | H | 157.14 | 0.014 |  | 2.2
31200 | ESTUDO HIDROLÓGICO E VERIFICAÇÃO DA SUFICIÊNCIA DE GALERIA EXISTENTE, EM TUBOS | [5 empty] | M |  | 4.65
|  | 1115 | ENGENHEIRO CIVIL/ ARQUITETO COORDENADOR SETORIAL - 20 ANOS EXPERIÊNCIA (SGSP) | H | 447.59 | 0.0008 |  | 0.358
|  | 1125 | ENGENHEIRO/ARQUITETO PLENO - DE 5 A 15 ANOS DE EXPERIÊNCIA (SGSP) | H | 162.17 | 0.004 |  | 0.6487
|  | 1128 | ENGENHEIRO/ ARQUITETO JÚNIOR - ATÉ 5 ANOS DE EXPERIÊNCIA (SGSP) | H | 157.14 | 0.016 |  | 2.5143
|  | 1164 | DESENHISTA PROJETISTA (SGSP) | H | 55.46 | 0.01 |  | 0.5546
|  | 1179 | CALCULISTA DE TOPOGRAFIA (SGSP) | H | 57.56 | 0.01 |  | 0.5756
31300 | VERIFICAÇÃO NO PROJETO DE SISTEMA DE DRENAGEM, DE VIAS QUE DISPENSAM GALERIA DE ÁGUAS PLUVIAIS | [5 empty] | M |  | 0.52
|  | 1115 | ENGENHEIRO CIVIL/ ARQUITETO COORDENADOR SETORIAL - 20 ANOS EXPERIÊNCIA (SGSP) | H | 447.59 | 0.0002 |  | 0.0895
|  | 1128 | ENGENHEIRO/ ARQUITETO JÚNIOR - ATÉ 5 ANOS DE EXPERIÊNCIA (SGSP) | H | 157.14 | 0.002 |  | 0.3142
|  | 1164 | DESENHISTA PROJETISTA (SGSP) | H | 55.46 | 0.001 |  | 0.0554
|  | 1181 | TOPÓGRAFO (SGSP) | H | 61.72 | 0.001 |  | 0.0617
31400 | TRANSCRIÇÃO E ADAPTAÇÃO DE SISTEMAS DE DRENAGEM PROJETADOS EM VIAS PÚBLICAS | [5 empty] | M |  | 1.38
|  | 1115 | ENGENHEIRO CIVIL/ ARQUITETO COORDENADOR SETORIAL - 20 ANOS EXPERIÊNCIA (SGSP) | H | 447.59 | 0.0008 |  | 0.358
|  | 1128 | ENGENHEIRO/ ARQUITETO JÚNIOR - ATÉ 5 ANOS DE EXPERIÊNCIA (SGSP) | H | 157.14 | 0.004 |  | 0.6285
|  | 1164 | DESENHISTA PROJETISTA (SGSP) | H | 55.46 | 0.005 |  | 0.2773
|  | 1181 | TOPÓGRAFO (SGSP) | H | 61.72 | 0.002 |  | 0.1234
31800 | VISTORIA TÉCNICA DE VIAS DE PROGRAMA DE PAVIMENTAÇÃO | [5 empty] | M/VIA |  | 4.07
|  | 1124 | ENGENHEIRO/ ARQUITETO SÊNIOR - MAIS DE 15 ANOS DE EXPERIÊNCIA (SGSP) | H | 253.18 | 0.008 |  | 2.0255
|  | 1136 | TECNÓLOGO EM CONSTRUÇÃO CIVIL NÍVEL SUPERIOR, COM 5 À 10 ANOS DE EXPERIÊNCIA | H | 96.24 | 0.016 |  | 1.5398
|  | 84010 | FOTO COLORIDA 10 X15 CM - REVELAÇÃO DE FOTO DIGITAL | Un | 3.28 | 0.03 |  | 0.0984
|  | 94295 | CARRO POPULAR 50% EM OPERAÇÃO | H | 51.44 | 0.008 |  | 0.4115
31900 | PLANILHA DE QUANTIDADE DE SERVIÇOS DE VIAS DO PROGRAMA DE PAVIMENTAÇÃO | [5 empty] | M/VIA |  | 2.82
|  | 1115 | ENGENHEIRO CIVIL/ ARQUITETO COORDENADOR SETORIAL - 20 ANOS EXPERIÊNCIA (SGSP) | H | 447.59 | 0.0012 |  | 0.5371
|  | 1124 | ENGENHEIRO/ ARQUITETO SÊNIOR - MAIS DE 15 ANOS DE EXPERIÊNCIA (SGSP) | H | 253.18 | 0.006 |  | 1.5191
|  | 1136 | TECNÓLOGO EM CONSTRUÇÃO CIVIL NÍVEL SUPERIOR, COM 5 À 10 ANOS DE EXPERIÊNCIA | H | 96.24 | 0.008 |  | 0.7699
32000 | CÓPIA XEROX EM TAMANHO OFÍCIO, UMA FACE, PRETO E BRANCO | [5 empty] | UN |  | 0.62
|  | 84082 | CÓPIA XEROX EM TAMANHO OFÍCIO UMA FACE (PRETO/BRANCO) (PREÇO UNITÁRIO P/ AQUISIÇÃO DE 10 CÓPIAS DO MESMO ORIGINAL) | Un | 0.62 | 1 |  | 0.62
32001 | CÓPIA XEROX TAMANHO OFÍCIO UMA FACE COLORIDA | [5 empty] | UN |  | 2.44
|  | 84083 | CÓPIA XEROX EM TAMANHO OFÍCIO UMA FACE - COLORIDA (PREÇO UNITÁRIO P/ AQUISIÇÃO DE 10 CÓPIAS DO MESMO ORIGINAL) | Un | 2.44 | 1 |  | 2.44
32002 | CÓPIA XEROX TAMANHO A3 UMA FACE-PRETO E BRANCO | [5 empty] | UN |  | 1.05
|  | 84084 | CÓPIA XEROX EM TAMANHO A3 UMA FACE - PRETO E BRANCO (PREÇO UNITÁRIO P/ AQUISIÇÃO DE 10 CÓPIAS DO MESMO ORIGINAL) | Un | 1.05 | 1 |  | 1.05
32003 | CÓPIA XEROX TAMANHO A3 UMA FACE COLORIDA | [5 empty] | UN |  | 5.19
|  | 84085 | CÓPIA XEROX EM TAMANHO A3 UMA FACE - COLORIDA (PREÇO UNITÁRIO P/ AQUISIÇÃO DE 10 CÓPIAS DO MESMO ORIGINAL) | Un | 5.19 | 1 |  | 5.19
32004 | CÓPIA XEROX PRETO E BRANCO | [5 empty] | M2 |  | 16.33
|  | 84086 | CÓPIA XEROX PRETO / BRANCO | M2 | 16.33 | 1 |  | 16.33
32200 | LOCAÇÃO DE VEÍCULO DE PASSAGEIRO TIPO VW GOL OU SIMILAR, COM MOTORISTA, INCLUINDO MANUTENÇÃO E COMBUSTÍVEL (MÍNIMO 200 H/MÊS) | [5 empty] | H |  | 51.44
|  | 94295 | CARRO POPULAR 50% EM OPERAÇÃO | H | 51.44 | 1 |  | 51.4439
32300 | FOTO COLORIDA 10 X 15CM ( REVELAÇÃO) | [5 empty] | UN |  | 3.28
|  | 84010 | FOTO COLORIDA 10 X15 CM - REVELAÇÃO DE FOTO DIGITAL | Un | 3.28 | 1 |  | 3.28
32400 | CONSULTOR | [5 empty] | H |  | 447.59
|  | 1110 | ENGENHEIRO CIVIL/ARQUITETO CONSULTOR - 20 ANOS DE EXPERIÊNCIA (SGSP) | H | 447.59 | 1 |  | 447.5969
32500 | COORDENADOR GERAL | [5 empty] | H |  | 447.59
|  | 1120 | ENGENHEIRO CIVIL/ ARQUITETO COORDENADOR GERAL - MAIS DE 20 ANOS EXPERIÊNCIA (SGSP) | H | 447.59 | 1 |  | 447.5969
32600 | COORDENADOR SETORIAL | [5 empty] | H |  | 447.59
|  | 1115 | ENGENHEIRO CIVIL/ ARQUITETO COORDENADOR SETORIAL - 20 ANOS EXPERIÊNCIA (SGSP) | H | 447.59 | 1 |  | 447.5969
32700 | ENGENHEIRO/ ARQUITETO SÊNIOR | [5 empty] | H |  | 253.18
|  | 1124 | ENGENHEIRO/ ARQUITETO SÊNIOR - MAIS DE 15 ANOS DE EXPERIÊNCIA (SGSP) | H | 253.18 | 1 |  | 253.1891
32900 | ENGENHEIRO/ ARQUITETO PLENO | [5 empty] | H |  | 162.17
|  | 1125 | ENGENHEIRO/ARQUITETO PLENO - DE 5 A 15 ANOS DE EXPERIÊNCIA (SGSP) | H | 162.17 | 1 |  | 162.1753
33000 | ENGENHEIRO/ ARQUITETO JUNIOR | [5 empty] | H |  | 157.14
|  | 1128 | ENGENHEIRO/ ARQUITETO JÚNIOR - ATÉ 5 ANOS DE EXPERIÊNCIA (SGSP) | H | 157.14 | 1 |  | 157.1477
33100 | AUXILIAR DE LABORATÓRIO | [5 empty] | H |  | 23.32
|  | 1178 | AUXILIAR DE LABORATÓRIO (SGSP) | H | 23.32 | 1 |  | 23.3297
33200 | AUXILIAR DE TOPOGRAFIA | [5 empty] | H |  | 26.82
|  | 1134 | AJUDANTE OU AUXILIAR DE TOPOGRAFIA (SGSP) | H | 26.82 | 1 |  | 26.8272
33300 | TECNÓLOGO EM CONSTRUÇÃO CIVIL NÍVEL SUPERIOR, COM 5 À 10 ANOS DE EXPERIÊNCIA | [5 empty] | H |  | 96.24
|  | 1136 | TECNÓLOGO EM CONSTRUÇÃO CIVIL NÍVEL SUPERIOR, COM 5 À 10 ANOS DE EXPERIÊNCIA | H | 96.24 | 1 |  | 96.24
33500 | DESENHISTA - CADISTA | [5 empty] | H |  | 52.79
|  | 1158 | DESENHISTA CADISTA (SGSP) | H | 52.79 | 1 |  | 52.7999
33600 | DESENHISTA PROJETISTA | [5 empty] | H |  | 55.46
|  | 1164 | DESENHISTA PROJETISTA (SGSP) | H | 55.46 | 1 |  | 55.4627
33800 | LABORATORISTA DE SOLO/PAVIMENTAÇÃO | [5 empty] | H |  | 79.22
|  | 1180 | LABORATORISTA (SGSP) | H | 79.22 | 1 |  | 79.2296
33900 | PROJETISTA | [5 empty] | H |  | 104.76
|  | 1114 | PROJETISTA - SEM CURSO SUPERIOR, COM MAIS DE 5 ANOS DE EXPERIÊNCIA (SGSP) | H | 104.76 | 1 |  | 104.7651
34000 | TOPÓGRAFO | [5 empty] | H |  | 61.72
|  | 1181 | TOPÓGRAFO (SGSP) | H | 61.72 | 1 |  | 61.7224
34100 | AJUDANTE GERAL | [5 empty] | H |  | 22.99
|  | 1003 | AJUDANTE GERAL (SGSP) | H | 22.99 | 1 |  | 22.9919
34300 | DIGITADOR | [5 empty] | H |  | 42.44
|  | 1140 | DIGITADOR (SGSP) | H | 42.44 | 1 |  | 42.4465
34400 | MENSAGEIRO | [5 empty] | H |  | 28.47
|  | 1177 | MENSAGEIRO - OFFICE-BOY (SGSP) | H | 28.47 | 1 |  | 28.4765
34600 | SECRETÁRIA | [5 empty] | H |  | 56.93
|  | 1169 | SECRETÁRIA JÚNIOR (SGSP) | H | 56.93 | 1 |  | 56.9332
34700 | SECRETÁRIA EXECUTIVA | [5 empty] | H |  | 79.84
|  | 1168 | SECRETÁRIA EXECUTIVA / DIRETORIA (SÓ PORTUGUÊS) (SGSP) | H | 79.84 | 1 |  | 79.8456
35000 | DESENHISTA DE TOPOGRAFIA | [5 empty] | H |  | 53.81
|  | 1163 | DESENHISTA DE TOPOGRAFIA - NÍVEL TÉCNICO (SGSP) | H | 53.81 | 1 |  | 53.8133
35100 | TÉCNICO - NÍVEL MÉDIO | [5 empty] | H |  | 71.67
|  | 1131 | TÉCNICO - NÍVEL MÉDIO (FORMAÇÃO EM EDIFICAÇÕES OU CONSTRUÇÃO CIVIL) (SGSP) | H | 71.67 | 1 |  | 71.6783
35200 | SERVIÇO DE PLOTAGEM EM PAPEL SULFITE, TAMANHO A1, PRETO E BRANCO | [5 empty] | UN |  | 9.77
|  | 84088 | PLOTAGEM EM PAPEL SULFITE - TAMANHO "A1" - PRETO E BRANCO (594 x 841 MM) - PLT | Un | 9.77 | 1 |  | 9.77
35201 | PLOTAGEM EM PAPEL SULFITE, TAMANHO A1, COLORIDA (ARQUIVO ORIGINAL COM EXTENSÃO "PLT") | [5 empty] | UN |  | 13.77
|  | 84090 | PLOTAGEM EM PAPEL SULFITE - TAMANHO "A1" - COLORIDA (594 x 841 MM) - PLT | Un | 13.77 | 1 |  | 13.77
35202 | PLOTAGEM EM PAPEL SULFITE, TAMANHO A0, PRETO E BRANCO (ARQUIVO ORIGINAL COM EXTENSÃO "PLT") | [5 empty] | UN |  | 13.09
|  | 84089 | PLOTAGEM EM PAPEL SULFITE - TAMANHO "A0" - PRETO E BRANCO (841 X 1184 MM) - PLT | Un | 13.09 | 1 |  | 13.09
35203 | PLOTAGEM EM PAPEL SULFITE,TAMANHO A0, COLORIDA (ARQUIVO ORIGINAL COM EXTENSÃO "PLT") | [5 empty] | UN |  | 18.34
|  | 84091 | PLOTAGEM EM PAPEL SULFITE - TAMANHO "A0" - COLORIDA (841 X 1184 MM) - PLT | Un | 18.34 | 1 |  | 18.34
35317 | PROJETO BÁSICO (PRANCHA A1) | [5 empty] | UN |  | 6030.01
|  | 1110 | ENGENHEIRO CIVIL/ARQUITETO CONSULTOR - 20 ANOS DE EXPERIÊNCIA (SGSP) | H | 447.59 | 0.25 |  | 111.8992
|  | 1114 | PROJETISTA - SEM CURSO SUPERIOR, COM MAIS DE 5 ANOS DE EXPERIÊNCIA (SGSP) | H | 104.76 | 5 |  | 523.8259
|  | 1120 | ENGENHEIRO CIVIL/ ARQUITETO COORDENADOR GERAL - MAIS DE 20 ANOS EXPERIÊNCIA (SGSP) | H | 447.59 | 0.7 |  | 313.3178
|  | 1124 | ENGENHEIRO/ ARQUITETO SÊNIOR - MAIS DE 15 ANOS DE EXPERIÊNCIA (SGSP) | H | 253.18 | 7 |  | 1772.324
|  | 1125 | ENGENHEIRO/ARQUITETO PLENO - DE 5 A 15 ANOS DE EXPERIÊNCIA (SGSP) | H | 162.17 | 7 |  | 1135.2277
|  | 1128 | ENGENHEIRO/ ARQUITETO JÚNIOR - ATÉ 5 ANOS DE EXPERIÊNCIA (SGSP) | H | 157.14 | 8 |  | 1257.1822
|  | 1158 | DESENHISTA CADISTA (SGSP) | H | 52.79 | 10 |  | 527.999
|  | 1164 | DESENHISTA PROJETISTA (SGSP) | H | 55.46 | 7 |  | 388.2392
35318 | PROJETO EXECUTIVO (PRANCHA A1) | [5 empty] | UN |  | 5053.47
|  | 1110 | ENGENHEIRO CIVIL/ARQUITETO CONSULTOR - 20 ANOS DE EXPERIÊNCIA (SGSP) | H | 447.59 | 0.2 |  | 89.5193
|  | 1114 | PROJETISTA - SEM CURSO SUPERIOR, COM MAIS DE 5 ANOS DE EXPERIÊNCIA (SGSP) | H | 104.76 | 4 |  | 419.0607
|  | 1120 | ENGENHEIRO CIVIL/ ARQUITETO COORDENADOR GERAL - MAIS DE 20 ANOS EXPERIÊNCIA (SGSP) | H | 447.59 | 0.4 |  | 179.0387
|  | 1124 | ENGENHEIRO/ ARQUITETO SÊNIOR - MAIS DE 15 ANOS DE EXPERIÊNCIA (SGSP) | H | 253.18 | 6 |  | 1519.1349
|  | 1125 | ENGENHEIRO/ARQUITETO PLENO - DE 5 A 15 ANOS DE EXPERIÊNCIA (SGSP) | H | 162.17 | 6 |  | 973.0523
|  | 1128 | ENGENHEIRO/ ARQUITETO JÚNIOR - ATÉ 5 ANOS DE EXPERIÊNCIA (SGSP) | H | 157.14 | 7 |  | 1100.0344
|  | 1158 | DESENHISTA CADISTA (SGSP) | H | 52.79 | 9.4 |  | 496.319
|  | 1164 | DESENHISTA PROJETISTA (SGSP) | H | 55.46 | 5 |  | 277.3137
35401 | ADVOGADO JÚNIOR | [5 empty] | H |  | 72.79
|  | 1187 | ADVOGADO JÚNIOR | H | 72.79 | 1 |  | 72.7911
35402 | ADVOGADO PLENO | [5 empty] | H |  | 71.91
|  | 1188 | ADVOGADO PLENO | H | 71.91 | 1 |  | 71.9167
35403 | ADVOGADO SÊNIOR | [5 empty] | H |  | 153.07
|  | 1189 | ADVOGADO SÊNIOR | H | 153.07 | 1 |  | 153.074
35404 | GEÓLOGO JÚNIOR | [5 empty] | H |  | 157.14
|  | 1190 | GEÓLOGO JÚNIOR | H | 157.14 | 1 |  | 157.1477
35405 | GEÓLOGO PLENO | [5 empty] | H |  | 157.14
|  | 1191 | GEÓLOGO PLENO | H | 157.14 | 1 |  | 157.1477
35406 | GEÓLOGO SÊNIOR | [5 empty] | H |  | 177.39
|  | 1192 | GEÓLOGO SÊNIOR | H | 177.39 | 1 |  | 177.3973
35407 | GEÓGRAFO JÚNIOR | [5 empty] | H |  | 105.93
|  | 1193 | GEÓGRAFO JÚNIOR | H | 105.93 | 1 |  | 105.9376
35408 | GEÓGRAFO PLENO | [5 empty] | H |  | 145.22
|  | 1194 | GEÓGRAFO PLENO | H | 145.22 | 1 |  | 145.2245
35409 | GEÓGRAFO SÊNIOR | [5 empty] | H |  | 190.79
|  | 1195 | GEÓGRAFO SÊNIOR | H | 190.79 | 1 |  | 190.791
35410 | ASSISTENTE SOCIAL JÚNIOR | [5 empty] | H |  | 114.64
|  | 1196 | ASSISTENTE SOCIAL JÚNIOR | H | 114.64 | 1 |  | 114.6415
35411 | ASSISTENTE SOCIAL PLENO | [5 empty] | H |  | 154.94
|  | 1197 | ASSISTENTE SOCIAL PLENO | H | 154.94 | 1 |  | 154.9419
35412 | ASSISTENTE SOCIAL SÊNIOR | [5 empty] | H |  | 190.79
|  | 1198 | ASSISTENTE SOCIAL SÊNIOR | H | 190.79 | 1 |  | 190.791
40100 | ESCAVAÇÃO MANUAL PARA FUNDAÇÕES E VALAS COM PROFUNDIDADE MÉDIA MENOR OU IGUAL À 1,50M | [5 empty] | M3 |  | 65.68
|  | 2099 | SERVENTE (SGSP) | H | 21.89 | 3 |  | 65.6895
40200 | ESCAVAÇÃO MANUAL PARA FUNDAÇÕES E VALAS COM PROFUNDIDADE MÉDIA MAIOR QUE 1,5M E MENOR OU IGUAL À 3,0M | [5 empty] | M3 |  | 76.63
|  | 2099 | SERVENTE (SGSP) | H | 21.89 | 3.5 |  | 76.6377
40300 | ESCAVAÇÃO MANUAL PARA FUNDAÇÕES E VALAS COM PROFUNDIDADE MÉDIA MAIOR QUE 3,00M | [5 empty] | M3 |  | 87.58
|  | 2099 | SERVENTE (SGSP) | H | 21.89 | 4 |  | 87.586
40400 | ESCAVAÇÃO MECÂNICA PARA FUNDAÇÕES E VALAS COM PROFUNDIDADE MENOR OU IGUAL À 4,0M | [5 empty] | M3 |  | 16.16
|  | 2099 | SERVENTE (SGSP) | H | 21.89 | 0.05 |  | 1.0948
|  | 94233 | ESCAVADEIRA HIDRÁULICA SOBRE ESTEIRAS CAP. 1,50 M3 | H | 301.36 | 0.05 |  | 15.0678
40500 | ESCAVAÇÃO MECÂNICA PARA FUNDAÇÕES E VALAS COM PROFUNDIDADE MAIOR QUE 4,0M | [5 empty] | M3 |  | 19.39
|  | 2099 | SERVENTE (SGSP) | H | 21.89 | 0.06 |  | 1.3137
|  | 94233 | ESCAVADEIRA HIDRÁULICA SOBRE ESTEIRAS CAP. 1,50 M3 | H | 301.36 | 0.06 |  | 18.0814
40600 | ESCAVAÇÃO MANUAL DE CÓRREGO | [5 empty] | M3 |  | 109.48
|  | 2099 | SERVENTE (SGSP) | H | 21.89 | 5 |  | 109.4825
40700 | ESCAVAÇÃO MECÂNICA DE CÓRREGO | [5 empty] | M3 |  | 9.05
|  | 94232 | ESCAVADEIRA DE LANÇA FIXA - 0,66 M3 | H | 181.07 | 0.05 |  | 9.0536
40800 | REATERRO COMPACTADO DE FUNDAÇÃO | [5 empty] | M3 |  | 13.78
|  | 2099 | SERVENTE (SGSP) | H | 21.89 | 0.5 |  | 10.9482
|  | 94221 | COMPACTADOR MANUAL DE PLACA VIBRATÓRIA REVERSÍVEL 282 KG | H | 45.78 | 0.062 |  | 2.8381
40900 | REENCHIMENTO DE VALA COM COMPACTAÇÃO, SEM FORNECIMENTO DE TERRA | [5 empty] | M3 |  | 13.78
|  | 2099 | SERVENTE (SGSP) | H | 21.89 | 0.5 |  | 10.9482
|  | 94221 | COMPACTADOR MANUAL DE PLACA VIBRATÓRIA REVERSÍVEL 282 KG | H | 45.78 | 0.062 |  | 2.8381
41100 | ESCAVAÇÃO MECÂNICA, CARGA E REMOÇÃO DE TERRA ATÉ A DISTÂNCIA MÉDIA DE 1,0KM, COM CAMINHÃO BASCULANTE DE 14M3 | [5 empty] | M3 |  | 14.72
|  | 94009 | CAMINHÃO BASCULANTE - 14 M3 |  | 312.82 | 0.0336 |  | 10.5107
|  | 94233 | ESCAVADEIRA HIDRÁULICA SOBRE ESTEIRAS CAP. 1,50 M3 |  | 301.36 | 0.014 |  | 4.2189
41200 | ESCAVAÇÃO MECÂNICA, CARGA E REMOÇÃO DE TERRA ATÉ A DISTÂNCIA MÉDIA DE 1,0KM, COM CAMINHÃO BASCULANTE DE 17M3 | [5 empty] | M3 |  | 13.19
|  | 94010 | CAMINHÃO BASCULANTE - 17 M3 |  | 325.35 | 0.0276 |  | 8.9795
|  | 94233 | ESCAVADEIRA HIDRÁULICA SOBRE ESTEIRAS CAP. 1,50 M3 |  | 301.36 | 0.014 |  | 4.2189
41500 | CARGA E REMOÇÃO DE TERRA ATÉ A DISTÂNCIA MÉDIA DE 1,0KM, COM CAMINHÃO BASCULANTE DE 14M3 | [5 empty] | M3 |  | 11.99
|  | 94009 | CAMINHÃO BASCULANTE - 14 M3 |  | 312.82 | 0.02528 |  | 7.9081
|  | 94015 | PÁ CARREGADEIRA DE PNEUS - 1,80 M3 | H | 293.19 | 0.01395 |  | 4.09
41600 | CARGA E REMOÇÃO DE TERRA ATÉ A DISTÂNCIA MÉDIA DE 1,0KM, COM CAMINHÃO BASCULANTE DE 17M3 | [5 empty] | M3 |  | 11.45
|  | 94010 | CAMINHÃO BASCULANTE - 17 M3 |  | 325.35 | 0.02263 |  | 7.3625
|  | 94015 | PÁ CARREGADEIRA DE PNEUS - 1,80 M3 |  | 293.19 | 0.01395 |  | 4.09
43100 | FORNECIMENTO DE TERRA, INCLUINDO ESCAVAÇÃO, CARGA E TRANSPORTE ATÉ A DISTÂNCIA MÉDIA DE 1,0KM, MEDIDO NO ATERRO COMPACTADO | [5 empty] | M3 |  | 31.81
|  | 94008 | CAMINHÃO BASCULANTE - 10 M3 | H | 308.61 | 0.04704 |  | 14.5169
|  | 94015 | PÁ CARREGADEIRA DE PNEUS - 1,80 M3 | H | 293.19 | 0.028 |  | 8.2094
|  | 94061 | TRATOR SOBRE ESTEIRAS KOMATSU MOD D-51 EX22 C/ LÂMINA 2,9M3 | H | 324.7 | 0.028 |  | 9.0915
43200 | COMPACTAÇÃO DE TERRA, MEDIDA NO ATERRO | [5 empty] | M3 |  | 8.54
|  | 2099 | SERVENTE (SGSP) | H | 21.89 | 0.049 |  | 1.0729
|  | 94014 | CAMINHÃO IRRIGADEIRA - 6000 L- BASCULANTE C/CABINE. | H | 208.3 | 0.01 |  | 2.0829
|  | 94029 | GRADE ARADORA DE 18 DISCOS | H | 8.67 | 0.01 |  | 0.0866
|  | 94038 | MOTONIVELADORA - 125 HP | H | 370.28 | 0.005 |  | 1.8513
|  | 94049 | ROLO COMPACTADOR VIBRATÓRIO DE UM CILINDRO - MULLER BRASIL - VAP 55A | H | 180.03 | 0.005 |  | 0.9001
|  | 94054 | ROLO COMPACTADOR VIBRATÓRIO DE UM CILINDRO-DYNAPAC CA-15PD - 6,9 T - PÉ DE CARNEIRO | H | 200.32 | 0.005 |  | 1.0016
|  | 94059 | TRATOR DE TRAÇÃO AGRÍCOLA 85 CV - VALTRA A-850 - 4 X 4 | H | 155.12 | 0.01 |  | 1.5511
43300 | LIMPEZA MECANIZADA DE TERRENO, INCLUSIVE DE CAMADA VEGETAL ATÉ 30CM DE PROFUNDIDADE, SEM TRANSPORTE | [5 empty] | M2 |  | 1.8
|  | 2099 | SERVENTE (SGSP) | H | 21.89 | 0.0098 |  | 0.2145
|  | 94061 | TRATOR SOBRE ESTEIRAS KOMATSU MOD D-51 EX22 C/ LÂMINA 2,9M3 | H | 324.7 | 0.0049 |  | 1.591
43310 | CORTE, RECORTE E REMOÇÃO DE ÁRVORES INCLUSIVE RAIZES DIÂM. > 5 E < 15CM | [5 empty] | UN |  | 196.07
|  | 2099 | SERVENTE (SGSP) | H | 21.89 | 6 |  | 131.379
|  | 94307 | MOTOSERRA A GASOLINA DE PEQUENO PORTE, POTÊNCIA MÍN. 4 CV |  | 32.35 | 2 |  | 64.6972
43311 | CORTE, RECORTE E REMOÇÃO DE ÁRVORES INCLUSIVE RAIZES DIÂM. > 15 E < 30CM | [5 empty] | UN |  | 550
|  | 2099 | SERVENTE (SGSP) | H | 21.89 | 6 |  | 131.379
|  | 94045 | RETROESCAVADEIRA - CAP. CAÇAMBA FRONTAL 0,76 M3 |  | 176.96 | 2 |  | 353.9252
|  | 94307 | MOTOSERRA A GASOLINA DE PEQUENO PORTE, POTÊNCIA MÍN. 4 CV |  | 32.35 | 2 |  | 64.6972
43312 | CORTE, RECORTE E REMOÇÃO DE ÁRVORES INCLUSIVE RAIZES DIÂM. > 30 E < 60CM | [5 empty] | UN |  | 687.5
|  | 2099 | SERVENTE (SGSP) | H | 21.89 | 7.5 |  | 164.2238
|  | 94045 | RETROESCAVADEIRA - CAP. CAÇAMBA FRONTAL 0,76 M3 |  | 176.96 | 2.5 |  | 442.4065
|  | 94307 | MOTOSERRA A GASOLINA DE PEQUENO PORTE, POTÊNCIA MÍN. 4 CV |  | 32.35 | 2.5 |  | 80.8715
43313 | CORTE, RECORTE E REMOÇÃO DE ÁRVORES INCLUSIVE RAIZES DIÂM. > 60 E < 90 CM | [5 empty] | UN |  | 825
|  | 2099 | SERVENTE (SGSP) | H | 21.89 | 9 |  | 197.0685
|  | 94045 | RETROESCAVADEIRA - CAP. CAÇAMBA FRONTAL 0,76 M3 |  | 176.96 | 3 |  | 530.8878
|  | 94307 | MOTOSERRA A GASOLINA DE PEQUENO PORTE, POTÊNCIA MÍN. 4 CV |  | 32.35 | 3 |  | 97.0458
43314 | CORTE, RECORTE E REMOÇÃO DE ÁRVORES INCLUSIVE RAIZES DIÂM. > 90CM | [5 empty] | UN |  | 962.5
|  | 2099 | SERVENTE (SGSP) | H | 21.89 | 10.5 |  | 229.9133
|  | 94045 | RETROESCAVADEIRA - CAP. CAÇAMBA FRONTAL 0,76 M3 |  | 176.96 | 3.5 |  | 619.3691
|  | 94307 | MOTOSERRA A GASOLINA DE PEQUENO PORTE, POTÊNCIA MÍN. 4 CV |  | 32.35 | 3.5 |  | 113.2201
43500 | APILOAMENTO MANUAL DE CAVA DE FUNDAÇÃO | [5 empty] | M2 |  | 5.47
|  | 2099 | SERVENTE (SGSP) | H | 21.89 | 0.25 |  | 5.4741
46000 | REMOÇÃO DE TERRA ALÉM DO PRIMEIRO KM, COM CAMINHÃO DE 14M3 | [5 empty] | M3XKM |  | 1.33
|  | 94009 | CAMINHÃO BASCULANTE - 14 M3 |  | 312.82 | 0.00427 |  | 1.3357
46100 | REMOÇÃO DE TERRA ALÉM DO PRIMEIRO KM, COM CAMINHÃO DE 17M3 | [5 empty] | M3XKM |  | 1.25
|  | 94010 | CAMINHÃO BASCULANTE - 17 M3 |  | 325.35 | 0.00385 |  | 1.2525
50100 | ARRANCAMENTO DE GUIAS, INCLUI CARGA EM CAMINHÃO | [5 empty] | M |  | 9.54
|  | 2099 | SERVENTE (SGSP) | H | 21.89 | 0.4 |  | 8.7586
|  | 94215 | CAMINHÃO CARGA SECA CAPACIDADE 8 TON. | H | 196.35 | 0.004 |  | 0.7854
50200 | ARRANCAMENTO DE PARALELEPÍPEDOS, INCLUI CARGA EM CAMINHÃO | [5 empty] | M2 |  | 17.23
|  | 2099 | SERVENTE (SGSP) | H | 21.89 | 0.5 |  | 10.9482
|  | 94215 | CAMINHÃO CARGA SECA CAPACIDADE 8 TON. | H | 196.35 | 0.032 |  | 6.2833
50300 | DEMOLIÇÃO DE PAVIMENTO DE CONCRETO, SARJETA OU SARJETÃO, INCLUI CARGA EM CAMINHÃO | [5 empty] | M2 |  | 26.33
|  | 2099 | SERVENTE (SGSP) | H | 21.89 | 0.4 |  | 8.7586
|  | 94015 | PÁ CARREGADEIRA DE PNEUS - 1,80 M3 | H | 293.19 | 0.004 |  | 1.1727
|  | 94019 | COMPRESSOR PORTÁTIL ATLAS COPCO - MOD.XAS 137 - 275 PCM SEM ROMPEDOR | H | 94.79 | 0.1 |  | 9.4792
|  | 94113 | CAMINHÃO BASCULANTE - 4 M3 | H | 210.64 | 0.004 |  | 0.8425
|  | 94281 | ROMPEDOR SUPER ATLAS COPCO - MOD. SUPER TEX P 60 S (33 KG) | H | 30.41 | 0.2 |  | 6.0815
50400 | DEMOLIÇÃO DE PAVIMENTO ASFÁLTICO, INCLUSIVE CAPA, INCLUI CARGA NO CAMINHÃO | [5 empty] | M2 |  | 23.43
|  | 2099 | SERVENTE (SGSP) | H | 21.89 | 0.2 |  | 4.3793
|  | 94015 | PÁ CARREGADEIRA DE PNEUS - 1,80 M3 | H | 293.19 | 0.004 |  | 1.1727
|  | 94019 | COMPRESSOR PORTÁTIL ATLAS COPCO - MOD.XAS 137 - 275 PCM SEM ROMPEDOR | H | 94.79 | 0.1 |  | 9.4792
|  | 94038 | MOTONIVELADORA - 125 HP | H | 370.28 | 0.004 |  | 1.4811
|  | 94113 | CAMINHÃO BASCULANTE - 4 M3 | H | 210.64 | 0.004 |  | 0.8425
|  | 94281 | ROMPEDOR SUPER ATLAS COPCO - MOD. SUPER TEX P 60 S (33 KG) | H | 30.41 | 0.2 |  | 6.0815
50500 | DEMOLIÇÃO DE CAPA ASFÁLTICA, INCLUI CARGA NO CAMINHÃO | [5 empty] | M2 |  | 4.89
|  | 2099 | SERVENTE (SGSP) | H | 21.89 | 0.044 |  | 0.9634
|  | 94015 | PÁ CARREGADEIRA DE PNEUS - 1,80 M3 | H | 293.19 | 0.001 |  | 0.2931
|  | 94019 | COMPRESSOR PORTÁTIL ATLAS COPCO - MOD.XAS 137 - 275 PCM SEM ROMPEDOR | H | 94.79 | 0.022 |  | 2.0854
|  | 94113 | CAMINHÃO BASCULANTE - 4 M3 | H | 210.64 | 0.001 |  | 0.2106
|  | 94281 | ROMPEDOR SUPER ATLAS COPCO - MOD. SUPER TEX P 60 S (33 KG) | H | 30.41 | 0.044 |  | 1.3379
50600 | DEMOLIÇÃO DE ROCHA E CARGA NO CAMINHÃO (COM EMPREGO DE EXPLOSIVO) | [5 empty] | M3 |  | 221.14
|  | 2099 | SERVENTE (SGSP) | H | 21.89 | 2.12 |  | 46.4206
|  | 2105 | CABO DE FOGO (SGSP) | H | 47 | 1 |  | 47.0017
|  | 84102 | EXPLOSIVO - 1" X 8" - TIPO EMULSÃO | Kg | 17.38 | 0.25 |  | 4.345
|  | 84103 | ESPOLETA COMUM - NÚMERO 08 | Un | 3.28 | 1 |  | 3.28
|  | 84104 | ESTOPIM SIMPLES | M | 5.14 | 2 |  | 10.28
|  | 94015 | PÁ CARREGADEIRA DE PNEUS - 1,80 M3 | H | 293.19 | 0.045 |  | 13.1937
|  | 94019 | COMPRESSOR PORTÁTIL ATLAS COPCO - MOD.XAS 137 - 275 PCM SEM ROMPEDOR | H | 94.79 | 0.56 |  | 53.084
|  | 94113 | CAMINHÃO BASCULANTE - 4 M3 | H | 210.64 | 0.045 |  | 9.4788
|  | 94281 | ROMPEDOR SUPER ATLAS COPCO - MOD. SUPER TEX P 60 S (33 KG) | H | 30.41 | 1.12 |  | 34.0565
50700 | REGULARIZAÇÃO E COMPACTAÇÃO DE RUAS DE TERRA (IE-5) | [5 empty] | M2 |  | 3.86
|  | 94038 | MOTONIVELADORA - 125 HP | H | 370.28 | 0.008 |  | 2.9622
|  | 94049 | ROLO COMPACTADOR VIBRATÓRIO DE UM CILINDRO - MULLER BRASIL - VAP 55A | H | 180.03 | 0.005 |  | 0.9001
50800 | REMANEJAMENTO DE RAMAL DOMICILIAR DE ÁGUA, INCLUSIVE ABERTURA E FECHAMENTO DE VALA | [5 empty] | M |  | 25.23
|  | 2035 | ENCANADOR (SGSP) | H | 27.31 | 0.05 |  | 1.3656
|  | 2036 | AJUDANTE DE ENCANADOR (SGSP) | H | 21.89 | 0.25 |  | 5.4741
|  | 2099 | SERVENTE (SGSP) | H | 21.89 | 0.84 |  | 18.393
50900 | REMANEJAMENTO GERAL DE ÁGUA ATÉ 4", INCLUSIVE ABERTURA E FECHAMENTO DE VALA | [5 empty] | M |  | 43.62
|  | 2035 | ENCANADOR (SGSP) | H | 27.31 | 0.05 |  | 1.3656
|  | 2036 | AJUDANTE DE ENCANADOR (SGSP) | H | 21.89 | 0.25 |  | 5.4741
|  | 2099 | SERVENTE (SGSP) | H | 21.89 | 1.68 |  | 36.7861
51000 | ABERTURA DE CAIXA ATÉ 40CM, INCLUI ESCAVAÇÃO, COMPACTAÇÃO, TRANSPORTE E PREPARO DO SUB-LEITO | [5 empty] | M2 |  | 30.54
|  | 2099 | SERVENTE (SGSP) | H | 21.89 | 0.016 |  | 0.3503
|  | 94014 | CAMINHÃO IRRIGADEIRA - 6000 L- BASCULANTE C/CABINE. | H | 208.3 | 0.0238 |  | 4.9574
|  | 94015 | PÁ CARREGADEIRA DE PNEUS - 1,80 M3 | H | 293.19 | 0.019 |  | 5.5706
|  | 94038 | MOTONIVELADORA - 125 HP | H | 370.28 | 0.0238 |  | 8.8125
|  | 94054 | ROLO COMPACTADOR VIBRATÓRIO DE UM CILINDRO-DYNAPAC CA-15PD - 6,9 T - PÉ DE CARNEIRO | H | 200.32 | 0.0142 |  | 2.8445
|  | 94113 | CAMINHÃO BASCULANTE - 4 M3 | H | 210.64 | 0.038 |  | 8.0043
51100 | ABERTURA DE CAIXA ATÉ 25CM, INCLUI ESCAVAÇÃO, COMPACTAÇÃO, TRANSPORTE E PREPARO DO SUB-LEITO | [5 empty] | M2 |  | 23.55
|  | 2099 | SERVENTE (SGSP) | H | 21.89 | 0.0225 |  | 0.4926
|  | 94014 | CAMINHÃO IRRIGADEIRA - 6000 L- BASCULANTE C/CABINE. | H | 208.3 | 0.019 |  | 3.9576
|  | 94015 | PÁ CARREGADEIRA DE PNEUS - 1,80 M3 | H | 293.19 | 0.0142 |  | 4.1633
|  | 94038 | MOTONIVELADORA - 125 HP | H | 370.28 | 0.019 |  | 7.0352
|  | 94054 | ROLO COMPACTADOR VIBRATÓRIO DE UM CILINDRO-DYNAPAC CA-15PD - 6,9 T - PÉ DE CARNEIRO | H | 200.32 | 0.0095 |  | 1.903
|  | 94113 | CAMINHÃO BASCULANTE - 4 M3 | H | 210.64 | 0.0285 |  | 6.0032
51300 | BASE DE CONCRETO FCK=15,00MPA PARA GUIAS, SARJETAS OU SARJETÕES | [5 empty] | M3 |  | 490.58
|  | 2020 | PEDREIRO (SGSP) | H | 26.87 | 1 |  | 26.8764
|  | 2099 | SERVENTE (SGSP) | H | 21.89 | 2 |  | 43.793
|  | 10522 | CONCRETO USINADO, BRITA 1E2,SLUMP 5+OU-1cm / FCK= 15,0MPA | M3 | 400.13 | 1.03 |  | 412.1339
|  | 11066 | PINUS - SARRAFO DE 1" X 4" - BRUTO | M | 3.52 | 2.21 |  | 7.7792
51401 | FORNECIMENTO E ASSENTAMENTO DE GUIAS TIPO PMSP 100, INCLUSIVE ENCOSTAMENTO DE TERRA - FCK=20,0MPA | [5 empty] | M |  | 50.07
|  | 2062 | CALCETEIRO - ASSENTADOR DE GUIAS (SGSP) | H | 26.67 | 0.2 |  | 5.3342
|  | 2099 | SERVENTE (SGSP) | H | 21.89 | 0.3 |  | 6.5689
|  | 10522 | CONCRETO USINADO, BRITA 1E2,SLUMP 5+OU-1cm / FCK= 15,0MPA | M3 | 400.13 | 0.0164 |  | 6.5621
|  | 10630 | ARGAMASSA DE CIMENTO COM AREIA GROSSA 1:3 | M3 | 712.11 | 0.0006 |  | 0.4272
|  | 36210 | GUIA DE CONCRETO TIPO PMSP "100" 20 MPA | M | 29.98 | 1.04 |  | 31.1792
51402 | FORNECIMENTO E ASSENTAMENTO DE GUIAS TIPO PMSP 100, INCLUSIVE ENCOSTAMENTO DE TERRA - FCK=25,0MPA | [5 empty] | M |  | 51.68
|  | 2062 | CALCETEIRO - ASSENTADOR DE GUIAS (SGSP) | H | 26.67 | 0.2 |  | 5.3342
|  | 2099 | SERVENTE (SGSP) | H | 21.89 | 0.3 |  | 6.5689
|  | 10522 | CONCRETO USINADO, BRITA 1E2,SLUMP 5+OU-1cm / FCK= 15,0MPA | M3 | 400.13 | 0.0164 |  | 6.5621
|  | 10630 | ARGAMASSA DE CIMENTO COM AREIA GROSSA 1:3 | M3 | 712.11 | 0.0006 |  | 0.4272
|  | 36215 | GUIA DE CONCRETO TIPO PMSP "100" 25 MPA | M | 31.53 | 1.04 |  | 32.7912
51403 | FORNECIMENTO E ASSENTAMENTO DE GUIAS TIPO PMSP 100, INCLUSIVE ENCOSTAMENTO DE TERRA - FCK=30,0MPA | [5 empty] | M |  | 64.44
|  | 2062 | CALCETEIRO - ASSENTADOR DE GUIAS (SGSP) | H | 26.67 | 0.2 |  | 5.3342
|  | 2099 | SERVENTE (SGSP) | H | 21.89 | 0.3 |  | 6.5689
|  | 10522 | CONCRETO USINADO, BRITA 1E2,SLUMP 5+OU-1cm / FCK= 15,0MPA | M3 | 400.13 | 0.0164 |  | 6.5621
|  | 10630 | ARGAMASSA DE CIMENTO COM AREIA GROSSA 1:3 | M3 | 712.11 | 0.0006 |  | 0.4272
|  | 36250 | GUIA DE CONCRETO TIPO PMSP "100" 30 MPA - 15 X 30CM 12CM TOPO | M | 43.8 | 1.04 |  | 45.552
51404 | FORNECIMENTO E ASSENTAMENTO DE BLOCOS DE CONCRETO SOBRE AREIA, PARA REVITALIZAÇÃO DE CALÇADÕES, DIMENSÃO 200 X 400 X 160MM (COR NATURAL) | [5 empty] | M2 |  | 351.97
|  | 2062 | CALCETEIRO - ASSENTADOR DE GUIAS (SGSP) | H | 26.67 | 0.32 |  | 8.5347
|  | 2099 | SERVENTE (SGSP) | H | 21.89 | 0.16 |  | 3.5034
|  | 10503 | AREIA LAVADA FINA | M3 | 143.82 | 0.003 |  | 0.4314
|  | 10506 | AREIA LAVADA MÉDIA | M3 | 143.82 | 0.03 |  | 4.3146
|  | 17753 | BLOCO DE CONCRETO, DIMENSÃO 200X400X160MMCOR NATURAL | Un | 25.99 | 12.5 |  | 324.875
|  | 17756 | ADITIVO POLÍMERO EM PÓ | Kg | 30.58 | 0.3 |  | 9.174
|  | 94221 | COMPACTADOR MANUAL DE PLACA VIBRATÓRIA REVERSÍVEL 282 KG |  | 45.78 | 0.025 |  | 1.1444
51405 | FORNECIMENTO E ASSENTAMENTO DE BLOCOS DE CONCRETO SOBRE AREIA, PARA REVITALIZAÇÃO DE CALÇADÕES, DIMENSÃO 200 X 400 X 160MM (COR GRAFITE) | [5 empty] | M2 |  | 351.97
|  | 2062 | CALCETEIRO - ASSENTADOR DE GUIAS (SGSP) | H | 26.67 | 0.32 |  | 8.5347
|  | 2099 | SERVENTE (SGSP) | H | 21.89 | 0.16 |  | 3.5034
|  | 10503 | AREIA LAVADA FINA | M3 | 143.82 | 0.003 |  | 0.4314
|  | 10506 | AREIA LAVADA MÉDIA | M3 | 143.82 | 0.03 |  | 4.3146
|  | 17754 | BLOCO DE CONCRETO, DIMENSÃO 200X400X160MMCOR GRAFITE | Un | 25.99 | 12.5 |  | 324.875
|  | 17756 | ADITIVO POLÍMERO EM PÓ | Kg | 30.58 | 0.3 |  | 9.174
|  | 94221 | COMPACTADOR MANUAL DE PLACA VIBRATÓRIA REVERSÍVEL 282 KG |  | 45.78 | 0.025 |  | 1.1444
51406 | FORNECIMENTO E ASSENTAMENTO DE BLOCOS DE CONCRETO SOBRE AREIA, PARA REVITALIZAÇÃO DE CALÇADÕES, DIMENSÃO 200 X 400 X 160MM (COR CINZA) | [5 empty] | M2 |  | 351.97
|  | 2062 | CALCETEIRO - ASSENTADOR DE GUIAS (SGSP) | H | 26.67 | 0.32 |  | 8.5347
|  | 2099 | SERVENTE (SGSP) | H | 21.89 | 0.16 |  | 3.5034
|  | 10503 | AREIA LAVADA FINA | M3 | 143.82 | 0.003 |  | 0.4314
|  | 10506 | AREIA LAVADA MÉDIA | M3 | 143.82 | 0.03 |  | 4.3146
|  | 17755 | BLOCO DE CONCRETO, DIMENSÃO 200X400X160MMCOR CINZA | Un | 25.99 | 12.5 |  | 324.875
|  | 17756 | ADITIVO POLÍMERO EM PÓ | Kg | 30.58 | 0.3 |  | 9.174
|  | 94221 | COMPACTADOR MANUAL DE PLACA VIBRATÓRIA REVERSÍVEL 282 KG |  | 45.78 | 0.025 |  | 1.1444
51600 | FORNECIMENTO E ASSENTAMENTO DE GUIAS PARA JARDIM 7 X 11 X 100CM (IE-3) | [5 empty] | M |  | 32.81
|  | 2020 | PEDREIRO (SGSP) | H | 26.87 | 0.08 |  | 2.1501
|  | 2099 | SERVENTE (SGSP) | H | 21.89 | 0.16 |  | 3.5034
|  | 10522 | CONCRETO USINADO, BRITA 1E2,SLUMP 5+OU-1cm / FCK= 15,0MPA | M3 | 400.13 | 0.005 |  | 2.0006
|  | 10630 | ARGAMASSA DE CIMENTO COM AREIA GROSSA 1:3 | M3 | 712.11 | 0.0001 |  | 0.0712
|  | 36220 | GUIA DE CONCRETO PARA JARDIM | M | 25.09 | 1 |  | 25.09
51700 | ARRANCAMENTO E REASSENTAMENTO DE GUIAS SOBRE CONCRETO | [5 empty] | M |  | 33.83
|  | 2020 | PEDREIRO (SGSP) | H | 26.87 | 0.2 |  | 5.3752
|  | 2099 | SERVENTE (SGSP) | H | 21.89 | 1 |  | 21.8965
|  | 10522 | CONCRETO USINADO, BRITA 1E2,SLUMP 5+OU-1cm / FCK= 15,0MPA | M3 | 400.13 | 0.0164 |  | 6.5621
51800 | ABERTURA DE GARGULA COM RECONSTRUÇÃO DE TRECHO DA CANALIZAÇÃO | [5 empty] | UN |  | 36.81
|  | 2020 | PEDREIRO (SGSP) | H | 26.87 | 0.5 |  | 13.4382
|  | 2099 | SERVENTE (SGSP) | H | 21.89 | 0.5 |  | 10.9482
|  | 10630 | ARGAMASSA DE CIMENTO COM AREIA GROSSA 1:3 | M3 | 712.11 | 0.005 |  | 3.5605
|  | 72011 | MANILHA DE BARRO VIDRADO 4" X 60CM | M | 17.74 | 0.5 |  | 8.87
51901 | CONSTRUÇÃO DE SARJETA OU SARJETÃO DE CONCRETO - FCK=25,0MPA | [5 empty] | M3 |  | 602.33
|  | 2020 | PEDREIRO (SGSP) | H | 26.87 | 2 |  | 53.7529
|  | 2099 | SERVENTE (SGSP) | H | 21.89 | 2 |  | 43.793
|  | 10527 | CONCRETO USINADO, BRITA 1E2,SLUMP 5+OU-1cm / FCK= 25,0MPA | M3 | 438.68 | 1.03 |  | 451.8404
|  | 10543 | PEDRA BRITADA NÚMERO 2 | M3 | 119.24 | 0.303 |  | 36.1297
|  | 11063 | PINUS - TÁBUA DE 1" X 6" - BRUTA | M | 5.05 | 3.33 |  | 16.8165
51902 | CONSTRUÇÃO DE SARJETA OU SARJETÃO DE CONCRETO - FCK= 20,0MPA | [5 empty] | M3 |  | 582.02
|  | 2020 | PEDREIRO (SGSP) | H | 26.87 | 2 |  | 53.7529
|  | 2099 | SERVENTE (SGSP) | H | 21.89 | 2 |  | 43.793
|  | 10524 | CONCRETO USINADO, BRITA 1E2,SLUMP 5+OU-1cm / FCK= 20,0MPA | M3 | 418.96 | 1.03 |  | 431.5288
|  | 10543 | PEDRA BRITADA NÚMERO 2 | M3 | 119.24 | 0.303 |  | 36.1297
|  | 11063 | PINUS - TÁBUA DE 1" X 6" - BRUTA | M | 5.05 | 3.33 |  | 16.8165
52000 | FUNDAÇÃO DE RACHÃO | [5 empty] | M3 |  | 218.01
|  | 2099 | SERVENTE (SGSP) | H | 21.89 | 2 |  | 43.793
|  | 10546 | PEDRA RACHÃO D= 10 A 15 CM | M3 | 123.49 | 1.3 |  | 160.537
|  | 94015 | PÁ CARREGADEIRA DE PNEUS - 1,80 M3 | H | 293.19 | 0.0159 |  | 4.6617
|  | 94061 | TRATOR SOBRE ESTEIRAS KOMATSU MOD D-51 EX22 C/ LÂMINA 2,9M3 | H | 324.7 | 0.0278 |  | 9.0265
52101 | BASE DE MACADAME HIDRÁULICO | [5 empty] | M3 |  | 311.66
|  | 2099 | SERVENTE (SGSP) | H | 21.89 | 1.5 |  | 32.8447
|  | 10552 | PÓ DE PEDRA | M3 | 130.5 | 0.35 |  | 45.675
|  | 10555 | PEDRA BRITADA NÚMERO 3 E 4 | M3 | 120.81 | 1.3 |  | 157.053
|  | 94014 | CAMINHÃO IRRIGADEIRA - 6000 L- BASCULANTE C/CABINE. | H | 208.3 | 0.05 |  | 10.4148
|  | 94038 | MOTONIVELADORA - 125 HP | H | 370.28 | 0.0761 |  | 28.1779
|  | 94049 | ROLO COMPACTADOR VIBRATÓRIO DE UM CILINDRO - MULLER BRASIL - VAP 55A | H | 180.03 | 0.2083 |  | 37.5
52102 | CAMADA DE ISOLAMENTO SOB O MACADAME HIDRÁULICO CONFORME IE-8 | [5 empty] | M3 |  | 212.22
|  | 2099 | SERVENTE (SGSP) | H | 21.89 | 0.1524 |  | 3.337
|  | 10506 | AREIA LAVADA MÉDIA | M3 | 143.82 | 0.28 |  | 40.2696
|  | 10548 | PEDRA BRITADA 1/2 | M3 | 125.08 | 0.85 |  | 106.318
|  | 10552 | PÓ DE PEDRA | M3 | 130.5 | 0.2 |  | 26.1
|  | 94014 | CAMINHÃO IRRIGADEIRA - 6000 L- BASCULANTE C/CABINE. | H | 208.3 | 0.0364 |  | 7.5819
|  | 94038 | MOTONIVELADORA - 125 HP | H | 370.28 | 0.052 |  | 19.2543
|  | 94049 | ROLO COMPACTADOR VIBRATÓRIO DE UM CILINDRO - MULLER BRASIL - VAP 55A | H | 180.03 | 0.052 |  | 9.3615
52200 | BASE DE COXIM DE AREIA | [5 empty] | M3 |  | 193.23
|  | 2099 | SERVENTE (SGSP) | H | 21.89 | 1.6 |  | 35.0344
|  | 10506 | AREIA LAVADA MÉDIA | M3 | 143.82 | 1.1 |  | 158.202
52300 | BASE DE CONCRETO FCK=15,0MPA, PARA PAVIMENTO | [5 empty] | M3 |  | 473.16
|  | 2099 | SERVENTE (SGSP) | H | 21.89 | 1 |  | 21.8965
|  | 10522 | CONCRETO USINADO, BRITA 1E2,SLUMP 5+OU-1cm / FCK= 15,0MPA | M3 | 400.13 | 1.03 |  | 412.1339
|  | 94014 | CAMINHÃO IRRIGADEIRA - 6000 L- BASCULANTE C/CABINE. | H | 208.3 | 0.0203 |  | 4.2284
|  | 94038 | MOTONIVELADORA - 125 HP | H | 370.28 | 0.0338 |  | 12.5153
|  | 94049 | ROLO COMPACTADOR VIBRATÓRIO DE UM CILINDRO - MULLER BRASIL - VAP 55A | H | 180.03 | 0.1244 |  | 22.3956
52401 | BASE DE MACADAME BETUMINOSO | [5 empty] | M3 |  | 1017.86
|  | 2099 | SERVENTE (SGSP) | H | 21.89 | 0.75 |  | 16.4223
|  | 10542 | PEDRA BRITADA NÚMERO 1 | M3 | 119.15 | 0.2 |  | 23.83
|  | 10544 | PEDRA BRITADA NÚMERO 3 | M3 | 119.59 | 1.25 |  | 149.4875
|  | 10550 | PEDRISCO LIMPO | M3 | 125.53 | 0.14 |  | 17.5742
|  | 36065 | CIMENTO ASFÁLTICO DE PETRÓLEO - PENETRAÇÃO CAP 30/45 | Kg | 7.22 | 100 |  | 722
|  | 94013 | CAMINHÃO ESPARGIDOR- TANQUE 6000 L. | H | 251.07 | 0.0933 |  | 23.4245
|  | 94015 | PÁ CARREGADEIRA DE PNEUS - 1,80 M3 | H | 293.19 | 0.0325 |  | 9.5288
|  | 94038 | MOTONIVELADORA - 125 HP | H | 370.28 | 0.0761 |  | 28.1779
|  | 94049 | ROLO COMPACTADOR VIBRATÓRIO DE UM CILINDRO - MULLER BRASIL - VAP 55A | H | 180.03 | 0.1523 |  | 27.4184
52402 | BASE DE MACADAME BETUMINOSO COM EMULSÃO ASFÁLTICA CATIÔNICA | [5 empty] | M3 |  | 874.52
|  | 2099 | SERVENTE (SGSP) | H | 21.89 | 0.1492 |  | 3.2669
|  | 10542 | PEDRA BRITADA NÚMERO 1 | M3 | 119.15 | 0.323 |  | 38.4854
|  | 10543 | PEDRA BRITADA NÚMERO 2 | M3 | 119.24 | 1.24 |  | 147.8576
|  | 10550 | PEDRISCO LIMPO | M3 | 125.53 | 0.136 |  | 17.072
|  | 36112 | EMULSÃO ASFÁLTICA (LIGANTE) - RR 2C | Kg | 5.1 | 112 |  | 571.2
|  | 94013 | CAMINHÃO ESPARGIDOR- TANQUE 6000 L. | H | 251.07 | 0.0746 |  | 18.7295
|  | 94015 | PÁ CARREGADEIRA DE PNEUS - 1,80 M3 | H | 293.19 | 0.0761 |  | 22.312
|  | 94038 | MOTONIVELADORA - 125 HP | H | 370.28 | 0.0761 |  | 28.1779
|  | 94049 | ROLO COMPACTADOR VIBRATÓRIO DE UM CILINDRO - MULLER BRASIL - VAP 55A | H | 180.03 | 0.1523 |  | 27.4184
52501 | BASE DE BINDER ABERTO (SEM TRANSPORTE) | [5 empty] | M3 |  | 1013.3
|  | 2099 | SERVENTE (SGSP) | H | 21.89 | 0.4566 |  | 9.9979
|  | 2225 | RASTELEIRO (SGSP) | H | 34.93 | 0.1522 |  | 5.3173
|  | 36117 | BINDER ABERTO | TON | 391.63 | 2.35 |  | 920.3346
|  | 94014 | CAMINHÃO IRRIGADEIRA - 6000 L- BASCULANTE C/CABINE. |  | 208.3 | 0.0761 |  | 15.8513
|  | 94019 | COMPRESSOR PORTÁTIL ATLAS COPCO - MOD.XAS 137 - 275 PCM SEM ROMPEDOR |  | 94.79 | 0.03805 |  | 3.6068
|  | 94049 | ROLO COMPACTADOR VIBRATÓRIO DE UM CILINDRO - MULLER BRASIL - VAP 55A | H | 180.03 | 0.0761 |  | 13.7002
|  | 94275 | ROLO COMPACTADOR DE PNEUS 27T - ASFALTO - DYNAPAC CP 2700 | H | 286.02 | 0.0761 |  | 21.766
|  | 94293 | VIBROACABADORA DE ASFALTO SOBRE ESTEIRA CAP. 300 TON/H | H | 298.72 | 0.0761 |  | 22.7324
52502 | BASE DE BINDER DENSO (SEM TRANSPORTE) | [5 empty] | M3 |  | 1187.71
|  | 2099 | SERVENTE (SGSP) | H | 21.89 | 0.4566 |  | 9.9979
|  | 2225 | RASTELEIRO (SGSP) | H | 34.93 | 0.1522 |  | 5.3173
|  | 36118 | BINDER FECHADO | TON | 459.98 | 2.38 |  | 1094.7461
|  | 94014 | CAMINHÃO IRRIGADEIRA - 6000 L- BASCULANTE C/CABINE. |  | 208.3 | 0.0761 |  | 15.8513
|  | 94019 | COMPRESSOR PORTÁTIL ATLAS COPCO - MOD.XAS 137 - 275 PCM SEM ROMPEDOR |  | 94.79 | 0.03805 |  | 3.6068
|  | 94049 | ROLO COMPACTADOR VIBRATÓRIO DE UM CILINDRO - MULLER BRASIL - VAP 55A | H | 180.03 | 0.0761 |  | 13.7002
|  | 94275 | ROLO COMPACTADOR DE PNEUS 27T - ASFALTO - DYNAPAC CP 2700 | H | 286.02 | 0.0761 |  | 21.766
|  | 94293 | VIBROACABADORA DE ASFALTO SOBRE ESTEIRA CAP. 300 TON/H | H | 298.72 | 0.0761 |  | 22.7324
52600 | IMPRIMAÇÃO BETUMINOSA LIGANTE | [5 empty] | M2 |  | 7.09
|  | 2099 | SERVENTE (SGSP) | H | 21.89 | 0.0047 |  | 0.1029
|  | 36111 | EMULSÃO ASFÁLTICA (LIGANTE) - RR 1C | Kg | 4.84 | 1.2 |  | 5.808
|  | 94013 | CAMINHÃO ESPARGIDOR- TANQUE 6000 L. | H | 251.07 | 0.0047 |  | 1.18
52700 | IMPRIMAÇÃO BETUMINOSA IMPERMEABILIZANTE | [5 empty] | M2 |  | 14.13
|  | 2099 | SERVENTE (SGSP) | H | 21.89 | 0.0059 |  | 0.1291
|  | 36062 | ASFALTO DILUÍDO CM-30 - IMPERMEABILIZANTE | Kg | 8.35 | 1.5 |  | 12.525
|  | 94013 | CAMINHÃO ESPARGIDOR- TANQUE 6000 L. | H | 251.07 | 0.0059 |  | 1.4812
52800 | REVESTIMENTO DE CONCRETO ASFÁLTICO (SEM TRANSPORTE) | [5 empty] | M3 |  | 1419.06
|  | 2099 | SERVENTE (SGSP) | H | 21.89 | 0.8333 |  | 18.2463
|  | 2225 | RASTELEIRO (SGSP) | H | 34.93 | 0.2777 |  | 9.7019
|  | 36061 | CONCRETO ASFALTICO | TON | 543.25 | 2.3 |  | 1249.477
|  | 94014 | CAMINHÃO IRRIGADEIRA - 6000 L- BASCULANTE C/CABINE. |  | 208.3 | 0.1388 |  | 28.9115
|  | 94019 | COMPRESSOR PORTÁTIL ATLAS COPCO - MOD.XAS 137 - 275 PCM SEM ROMPEDOR |  | 94.79 | 0.0694 |  | 6.5786
|  | 94049 | ROLO COMPACTADOR VIBRATÓRIO DE UM CILINDRO - MULLER BRASIL - VAP 55A | H | 180.03 | 0.1388 |  | 24.988
|  | 94275 | ROLO COMPACTADOR DE PNEUS 27T - ASFALTO - DYNAPAC CP 2700 | H | 286.02 | 0.1388 |  | 39.6994
|  | 94293 | VIBROACABADORA DE ASFALTO SOBRE ESTEIRA CAP. 300 TON/H | H | 298.72 | 0.1388 |  | 41.462
52801 | REVESTIMENTO DE CONCRETO ASFÁLTICO, SEM O FORNECIMENTO DOS MATERIAIS | [5 empty] | M3 |  | 169.58
|  | 2099 | SERVENTE (SGSP) | H | 21.89 | 0.8333 |  | 18.2463
|  | 2225 | RASTELEIRO (SGSP) | H | 34.93 | 0.2777 |  | 9.7019
|  | 94014 | CAMINHÃO IRRIGADEIRA - 6000 L- BASCULANTE C/CABINE. |  | 208.3 | 0.1388 |  | 28.9115
|  | 94019 | COMPRESSOR PORTÁTIL ATLAS COPCO - MOD.XAS 137 - 275 PCM SEM ROMPEDOR |  | 94.79 | 0.0694 |  | 6.5786
|  | 94049 | ROLO COMPACTADOR VIBRATÓRIO DE UM CILINDRO - MULLER BRASIL - VAP 55A |  | 180.03 | 0.1388 |  | 24.988
|  | 94275 | ROLO COMPACTADOR DE PNEUS 27T - ASFALTO - DYNAPAC CP 2700 |  | 286.02 | 0.1388 |  | 39.6994
|  | 94293 | VIBROACABADORA DE ASFALTO SOBRE ESTEIRA CAP. 300 TON/H |  | 298.72 | 0.1388 |  | 41.462
52900 | REVESTIMENTO DE PRÉ-MISTURADO À QUENTE (SEM TRANSPORTE) | [5 empty] | M3 |  | 1364.6
|  | 2099 | SERVENTE (SGSP) | H | 21.89 | 0.8333 |  | 18.2463
|  | 2225 | RASTELEIRO (SGSP) | H | 34.93 | 0.2777 |  | 9.7019
|  | 36115 | PRÉ MISTURADO A QUENTE | TON | 519.57 | 2.3 |  | 1195.0133
|  | 94014 | CAMINHÃO IRRIGADEIRA - 6000 L- BASCULANTE C/CABINE. |  | 208.3 | 0.1388 |  | 28.9115
|  | 94019 | COMPRESSOR PORTÁTIL ATLAS COPCO - MOD.XAS 137 - 275 PCM SEM ROMPEDOR |  | 94.79 | 0.0694 |  | 6.5786
|  | 94049 | ROLO COMPACTADOR VIBRATÓRIO DE UM CILINDRO - MULLER BRASIL - VAP 55A | H | 180.03 | 0.1388 |  | 24.988
|  | 94275 | ROLO COMPACTADOR DE PNEUS 27T - ASFALTO - DYNAPAC CP 2700 | H | 286.02 | 0.1388 |  | 39.6994
|  | 94293 | VIBROACABADORA DE ASFALTO SOBRE ESTEIRA CAP. 300 TON/H | H | 298.72 | 0.1388 |  | 41.462
53000 | REVESTIMENTO DE PRÉ-MISTURADO À FRIO (SEM TRANSPORTE) | [5 empty] | M3 |  | 1412.06
|  | 2099 | SERVENTE (SGSP) | H | 21.89 | 2 |  | 43.793
|  | 36116 | PRÉ MISTURADO A FRIO | TON | 636.87 | 2.1 |  | 1337.4199
|  | 94049 | ROLO COMPACTADOR VIBRATÓRIO DE UM CILINDRO - MULLER BRASIL - VAP 55A | H | 180.03 | 0.045 |  | 8.1013
|  | 94274 | ROLO COMPACTADOR DE PNEUS 21,3T - ASFALTO - DYNAPAC CP 2100 | H | 279.12 | 0.028 |  | 7.8152
|  | 94293 | VIBROACABADORA DE ASFALTO SOBRE ESTEIRA CAP. 300 TON/H | H | 298.72 | 0.05 |  | 14.9358
53100 | REVESTIMENTO DE MASTIQUE ASFÁLTICO, COM ESPESSURA DE 3,0CM | [5 empty] | M2 |  | 79.87
|  | 2001 | AJUDANTE GERAL (SGSP) | H | 22.53 | 0.64 |  | 14.4244
|  | 10506 | AREIA LAVADA MÉDIA | M3 | 143.82 | 0.01 |  | 1.4382
|  | 10517 | CIMENTO PORTLAND CPII-E/F-32 | Kg | 0.63 | 7.8 |  | 4.914
|  | 10550 | PEDRISCO LIMPO | M3 | 125.53 | 0.02 |  | 2.5106
|  | 36110 | EMULSÃO ASFÁLTICA RL-1C | Kg | 5.24 | 10.8 |  | 56.592
53200 | FORNECIMENTO E ASSENTAMENTO DE PARALELEPÍPEDOS SOBRE AREIA (IE-23) | [5 empty] | M2 |  | 289.56
|  | 2062 | CALCETEIRO - ASSENTADOR DE GUIAS (SGSP) | H | 26.67 | 0.5 |  | 13.3355
|  | 2099 | SERVENTE (SGSP) | H | 21.89 | 0.67 |  | 14.6706
|  | 10504 | AREIA LAVADA GROSSA | M3 | 153.75 | 0.1 |  | 15.375
|  | 36060 | PARALELEPÍPEDO CINZA (INTEIRO - NÃO COLOCADO) | Un | 7.46 | 33 |  | 246.18
53300 | FORNECIMENTO E ASSENTAMENTO DE PARALELEPÍPEDOS SOBRE BASE DE CONCRETO, FCK=15,0MPA (IE-23) | [5 empty] | M2 |  | 307.68
|  | 2062 | CALCETEIRO - ASSENTADOR DE GUIAS (SGSP) | H | 26.67 | 0.4 |  | 10.6684
|  | 2099 | SERVENTE (SGSP) | H | 21.89 | 0.86 |  | 18.8309
|  | 10522 | CONCRETO USINADO, BRITA 1E2,SLUMP 5+OU-1cm / FCK= 15,0MPA | M3 | 400.13 | 0.08 |  | 32.0104
|  | 36060 | PARALELEPÍPEDO CINZA (INTEIRO - NÃO COLOCADO) | Un | 7.46 | 33 |  | 246.18
53400 | ARRANCAMENTO E REASSENTAMENTO DE PARALELEPÍPEDOS SOBRE CONCRETO FCK=15,0MPA (IE-23) | [5 empty] | M2 |  | 71.14
|  | 2062 | CALCETEIRO - ASSENTADOR DE GUIAS (SGSP) | H | 26.67 | 0.4 |  | 10.6684
|  | 2099 | SERVENTE (SGSP) | H | 21.89 | 1.3 |  | 28.4654
|  | 10522 | CONCRETO USINADO, BRITA 1E2,SLUMP 5+OU-1cm / FCK= 15,0MPA | M3 | 400.13 | 0.08 |  | 32.0104
53500 | ARRANCAMENTO E REASSENTAMENTO DE PARALELEPÍPEDOS SOBRE AREIA (IE-23) | [5 empty] | M2 |  | 50.6
|  | 2062 | CALCETEIRO - ASSENTADOR DE GUIAS (SGSP) | H | 26.67 | 0.5 |  | 13.3355
|  | 2099 | SERVENTE (SGSP) | H | 21.89 | 1 |  | 21.8965
|  | 10504 | AREIA LAVADA GROSSA | M3 | 153.75 | 0.1 |  | 15.375
53600 | ARRANCAMENTO, LIMPEZA E EMPILHAMENTO DE PARALELEPÍPEDOS | [5 empty] | M2 |  | 13.13
|  | 2099 | SERVENTE (SGSP) | H | 21.89 | 0.6 |  | 13.1379
53700 | REJUNTAMENTO DE PARALELEPÍPEDOS COM AREIA (IE-23) | [5 empty] | M2 |  | 16.06
|  | 2099 | SERVENTE (SGSP) | H | 21.89 | 0.1 |  | 2.1896
|  | 10504 | AREIA LAVADA GROSSA | M3 | 153.75 | 0.02 |  | 3.075
|  | 94049 | ROLO COMPACTADOR VIBRATÓRIO DE UM CILINDRO - MULLER BRASIL - VAP 55A | H | 180.03 | 0.06 |  | 10.8017
53800 | REJUNTAMENTO DE PARALELEPÍPEDOS COM ARGAMASSA DE CIMENTO E AREIA 1:3 (IE-23) | [5 empty] | M2 |  | 17.14
|  | 2099 | SERVENTE (SGSP) | H | 21.89 | 0.1 |  | 2.1896
|  | 10630 | ARGAMASSA DE CIMENTO COM AREIA GROSSA 1:3 | M3 | 712.11 | 0.021 |  | 14.9542
53900 | REJUNTAMENTO DE PARALELEPÍPEDOS COM ASFALTO E PEDRISCO (IE-23) | [5 empty] | M2 |  | 55.39
|  | 2099 | SERVENTE (SGSP) | H | 21.89 | 0.25 |  | 5.4741
|  | 10550 | PEDRISCO LIMPO | M3 | 125.53 | 0.02 |  | 2.5106
|  | 36065 | CIMENTO ASFÁLTICO DE PETRÓLEO - PENETRAÇÃO CAP 30/45 | Kg | 7.22 | 4 |  | 28.88
|  | 94013 | CAMINHÃO ESPARGIDOR- TANQUE 6000 L. | H | 251.07 | 0.03 |  | 7.5319
|  | 94049 | ROLO COMPACTADOR VIBRATÓRIO DE UM CILINDRO - MULLER BRASIL - VAP 55A | H | 180.03 | 0.06 |  | 10.8017
|  | 94215 | CAMINHÃO CARGA SECA CAPACIDADE 8 TON. | H | 196.35 | 0.001 |  | 0.1963
54000 | TRANSPORTE DE PARALELEPÍPEDOS | [5 empty] | M2XKM |  | 0.68
|  | 94215 | CAMINHÃO CARGA SECA CAPACIDADE 8 TON. | H | 196.35 | 0.0035 |  | 0.6872
54200 | PASSEIO DE CONCRETO FCK=15,0MPA, INCLUSIVE PREPARO DE CAIXA E LASTRO DE BRITA | [5 empty] | M3 |  | 721.67
|  | 2020 | PEDREIRO (SGSP) | H | 26.87 | 3 |  | 80.6294
|  | 2099 | SERVENTE (SGSP) | H | 21.89 | 6 |  | 131.379
|  | 10522 | CONCRETO USINADO, BRITA 1E2,SLUMP 5+OU-1cm / FCK= 15,0MPA | M3 | 400.13 | 1.03 |  | 412.1339
|  | 10555 | PEDRA BRITADA NÚMERO 3 E 4 | M3 | 120.81 | 0.4286 |  | 51.7791
|  | 11044 | PINUS - RIPA DE 1/2" X 3" - BRUTA | M | 1.83 | 25 |  | 45.75
54300 | PASSEIO DE MOSAICO, INCLUSIVE PREPARO DE CAIXA E BASE CONCRETO COM 7CM DE ESPESSURA | [5 empty] | M2 |  | 256.21
|  | 2062 | CALCETEIRO - ASSENTADOR DE GUIAS (SGSP) | H | 26.67 | 2 |  | 53.3422
|  | 2099 | SERVENTE (SGSP) | H | 21.89 | 3.33 |  | 72.9153
|  | 10604 | CONCRETO FCK=10MPA C/ BRITA 2 | M3 | 310.81 | 0.07 |  | 21.7564
|  | 10630 | ARGAMASSA DE CIMENTO COM AREIA GROSSA 1:3 | M3 | 712.11 | 0.017 |  | 12.1057
|  | 36053 | MOSAICO PORTUGUÊS BRANCO (NÃO COLOCADO) BRUTO | M2 | 96.48 | 0.5 |  | 48.24
|  | 36054 | MOSAICO PORTUGUÊS PRETO (NÃO COLOCADO) BRUTO | M2 | 93.2 | 0.5 |  | 46.6
|  | 87020 | ÁCIDO MURIÁTICO (CLORÍDRICO) - SEM A BOMBONA | L | 6.26 | 0.2 |  | 1.252
54400 | PASSEIO DE LADRILHO HIDRÁULICO, INCLUSIVE PREPARO DE CAIXA E BASE DE CONCRETO COM 5CM DE ESPESSURA | [5 empty] | M2 |  | 235.18
|  | 2020 | PEDREIRO (SGSP) | H | 26.87 | 1.6 |  | 43.0023
|  | 2099 | SERVENTE (SGSP) | H | 21.89 | 3.2 |  | 70.0688
|  | 10522 | CONCRETO USINADO, BRITA 1E2,SLUMP 5+OU-1cm / FCK= 15,0MPA | M3 | 400.13 | 0.05 |  | 20.0065
|  | 10630 | ARGAMASSA DE CIMENTO COM AREIA GROSSA 1:3 | M3 | 712.11 | 0.015 |  | 10.6815
|  | 36030 | LADRILHO HIDRÁULICO P/ PASSEIO - ESP = 2CM 20X20CM - (MAPA DE SÃO PAULO) | M2 | 87.07 | 1.05 |  | 91.4235
54500 | PLANTIO DE GRAMA EM PLACAS | [5 empty] | M2 |  | 20.43
|  | 2085 | JARDINEIRO (SGSP) | H | 20.09 | 0.1 |  | 2.0099
|  | 2086 | AJUDANTE DE JARDINEIRO (SGSP) | H | 17.71 | 0.375 |  | 6.6421
|  | 38502 | ADUBO QUÍMICO NPK 10 - 10 - 10 - (PREÇO PARA NÃO PRODUTOR) | Kg | 7.16 | 0.1 |  | 0.716
|  | 38503 | CALCÁRIO DOLOMÍTICO - UTILIZADO EM PLANTIO | Kg | 1.04 | 0.05 |  | 0.052
|  | 38550 | GRAMA BATATAIS EM PLACAS (PASPALUM NOTATUM) (NÃO INSTALADA) | M2 | 8.37 | 1 |  | 8.37
|  | 38556 | TERRA VEGETAL MARROM | M3 | 132.34 | 0.02 |  | 2.6468
54600 | REVESTIMENTO PRIMÁRIO COM PEDRA BRITADA N.2 MISTURADA AO SOLO LOCAL, INCLUSIVE ESCARIFICAÇÃO, VERIFICAÇÃO, UMEDECIMENTO, COMPACTAÇÃO E ENSAIOS, CAMADA ACABADA (IE-7) | [5 empty] | M3 |  | 132.83
|  | 2099 | SERVENTE (SGSP) | H | 21.89 | 0.64 |  | 14.0137
|  | 10543 | PEDRA BRITADA NÚMERO 2 | M3 | 119.24 | 0.4 |  | 47.696
|  | 94014 | CAMINHÃO IRRIGADEIRA - 6000 L- BASCULANTE C/CABINE. | H | 208.3 | 0.01 |  | 2.0829
|  | 94038 | MOTONIVELADORA - 125 HP | H | 370.28 | 0.15 |  | 55.5413
|  | 94049 | ROLO COMPACTADOR VIBRATÓRIO DE UM CILINDRO - MULLER BRASIL - VAP 55A | H | 180.03 | 0.075 |  | 13.5021
54700 | BASE DE BICA CORRIDA | [5 empty] | M3 |  | 207.99
|  | 2099 | SERVENTE (SGSP) | H | 21.89 | 0.1404 |  | 3.0742
|  | 10554 | PEDRA BICA CORRIDA | M3 | 134.98 | 1.25 |  | 168.725
|  | 94014 | CAMINHÃO IRRIGADEIRA - 6000 L- BASCULANTE C/CABINE. | H | 208.3 | 0.0364 |  | 7.5819
|  | 94038 | MOTONIVELADORA - 125 HP | H | 370.28 | 0.052 |  | 19.2543
|  | 94049 | ROLO COMPACTADOR VIBRATÓRIO DE UM CILINDRO - MULLER BRASIL - VAP 55A | H | 180.03 | 0.052 |  | 9.3615
54800 | BASE DE BRITA GRADUADA | [5 empty] | M3 |  | 216.21
|  | 2099 | SERVENTE (SGSP) | H | 21.89 | 0.154 |  | 3.372
|  | 10547 | BRITA GRADUADA | M3 | 140.28 | 1.25 |  | 175.35
|  | 94014 | CAMINHÃO IRRIGADEIRA - 6000 L- BASCULANTE C/CABINE. | H | 208.3 | 0.0325 |  | 6.7696
|  | 94038 | MOTONIVELADORA - 125 HP | H | 370.28 | 0.0465 |  | 17.2178
|  | 94049 | ROLO COMPACTADOR VIBRATÓRIO DE UM CILINDRO - MULLER BRASIL - VAP 55A | H | 180.03 | 0.075 |  | 13.5021
55000 | REFORÇO DE SUB-LEITO/SUB-BASE DE SOLO MELHORADO COM ADITIVO QUÍMICO - 2,0% | [5 empty] | M3 |  | 76.46
|  | 2099 | SERVENTE (SGSP) | H | 21.89 | 0.16 |  | 3.5034
|  | 10509 | CAL HIDRATADA TIPO CH1 - A GRANEL (CARGA FECHADA) | Kg | 0.73 | 34 |  | 24.82
|  | 36102 | ESTABILIZANTE QUÍMICO DE SOLOS | Kg | 23.38 | 0.85 |  | 19.873
|  | 94014 | CAMINHÃO IRRIGADEIRA - 6000 L- BASCULANTE C/CABINE. | H | 208.3 | 0.016 |  | 3.3327
|  | 94015 | PÁ CARREGADEIRA DE PNEUS - 1,80 M3 | H | 293.19 | 0.004 |  | 1.1727
|  | 94029 | GRADE ARADORA DE 18 DISCOS | H | 8.67 | 0.032 |  | 0.2773
|  | 94038 | MOTONIVELADORA - 125 HP | H | 370.28 | 0.032 |  | 11.8488
|  | 94049 | ROLO COMPACTADOR VIBRATÓRIO DE UM CILINDRO - MULLER BRASIL - VAP 55A | H | 180.03 | 0.008 |  | 1.4402
|  | 94054 | ROLO COMPACTADOR VIBRATÓRIO DE UM CILINDRO-DYNAPAC CA-15PD - 6,9 T - PÉ DE CARNEIRO | H | 200.32 | 0.012 |  | 2.4038
|  | 94059 | TRATOR DE TRAÇÃO AGRÍCOLA 85 CV - VALTRA A-850 - 4 X 4 | H | 155.12 | 0.032 |  | 4.9637
|  | 94113 | CAMINHÃO BASCULANTE - 4 M3 | H | 210.64 | 0.008 |  | 1.6851
|  | 94275 | ROLO COMPACTADOR DE PNEUS 27T - ASFALTO - DYNAPAC CP 2700 | H | 286.02 | 0.004 |  | 1.144
55100 | REFORÇO DE SUB-LEITO/SUB-BASE DE SOLO MELHORADO COM ADITIVO QUÍMICO - 2,5% | [5 empty] | M3 |  | 82.67
|  | 2099 | SERVENTE (SGSP) | H | 21.89 | 0.16 |  | 3.5034
|  | 10509 | CAL HIDRATADA TIPO CH1 - A GRANEL (CARGA FECHADA) | Kg | 0.73 | 42.5 |  | 31.025
|  | 36102 | ESTABILIZANTE QUÍMICO DE SOLOS | Kg | 23.38 | 0.85 |  | 19.873
|  | 94014 | CAMINHÃO IRRIGADEIRA - 6000 L- BASCULANTE C/CABINE. | H | 208.3 | 0.016 |  | 3.3327
|  | 94015 | PÁ CARREGADEIRA DE PNEUS - 1,80 M3 | H | 293.19 | 0.004 |  | 1.1727
|  | 94029 | GRADE ARADORA DE 18 DISCOS | H | 8.67 | 0.032 |  | 0.2773
|  | 94038 | MOTONIVELADORA - 125 HP | H | 370.28 | 0.032 |  | 11.8488
|  | 94049 | ROLO COMPACTADOR VIBRATÓRIO DE UM CILINDRO - MULLER BRASIL - VAP 55A | H | 180.03 | 0.008 |  | 1.4402
|  | 94054 | ROLO COMPACTADOR VIBRATÓRIO DE UM CILINDRO-DYNAPAC CA-15PD - 6,9 T - PÉ DE CARNEIRO | H | 200.32 | 0.012 |  | 2.4038
|  | 94059 | TRATOR DE TRAÇÃO AGRÍCOLA 85 CV - VALTRA A-850 - 4 X 4 | H | 155.12 | 0.032 |  | 4.9637
|  | 94113 | CAMINHÃO BASCULANTE - 4 M3 | H | 210.64 | 0.008 |  | 1.6851
|  | 94275 | ROLO COMPACTADOR DE PNEUS 27T - ASFALTO - DYNAPAC CP 2700 | H | 286.02 | 0.004 |  | 1.144
55200 | REFORÇO DE SUB-LEITO/SUB-BASE DE SOLO MELHORADO COM ADITIVO QUÍMICO - 3,0% | [5 empty] | M3 |  | 88.87
|  | 2099 | SERVENTE (SGSP) | H | 21.89 | 0.16 |  | 3.5034
|  | 10509 | CAL HIDRATADA TIPO CH1 - A GRANEL (CARGA FECHADA) | Kg | 0.73 | 51 |  | 37.23
|  | 36102 | ESTABILIZANTE QUÍMICO DE SOLOS | Kg | 23.38 | 0.85 |  | 19.873
|  | 94014 | CAMINHÃO IRRIGADEIRA - 6000 L- BASCULANTE C/CABINE. | H | 208.3 | 0.016 |  | 3.3327
|  | 94015 | PÁ CARREGADEIRA DE PNEUS - 1,80 M3 | H | 293.19 | 0.004 |  | 1.1727
|  | 94029 | GRADE ARADORA DE 18 DISCOS | H | 8.67 | 0.032 |  | 0.2773
|  | 94038 | MOTONIVELADORA - 125 HP | H | 370.28 | 0.032 |  | 11.8488
|  | 94049 | ROLO COMPACTADOR VIBRATÓRIO DE UM CILINDRO - MULLER BRASIL - VAP 55A | H | 180.03 | 0.008 |  | 1.4402
|  | 94054 | ROLO COMPACTADOR VIBRATÓRIO DE UM CILINDRO-DYNAPAC CA-15PD - 6,9 T - PÉ DE CARNEIRO | H | 200.32 | 0.012 |  | 2.4038
|  | 94059 | TRATOR DE TRAÇÃO AGRÍCOLA 85 CV - VALTRA A-850 - 4 X 4 | H | 155.12 | 0.032 |  | 4.9637
|  | 94113 | CAMINHÃO BASCULANTE - 4 M3 | H | 210.64 | 0.008 |  | 1.6851
|  | 94275 | ROLO COMPACTADOR DE PNEUS 27T - ASFALTO - DYNAPAC CP 2700 | H | 286.02 | 0.004 |  | 1.144
55400 | REFORÇO DE SUB-LEITO/SUB-BASE DE SOLO MELHORADO COM CIMENTO 3,0% EM PESO | [5 empty] | M3 |  | 63.63
|  | 2099 | SERVENTE (SGSP) | H | 21.89 | 0.32 |  | 7.0068
|  | 10517 | CIMENTO PORTLAND CPII-E/F-32 | Kg | 0.63 | 48 |  | 30.24
|  | 94014 | CAMINHÃO IRRIGADEIRA - 6000 L- BASCULANTE C/CABINE. | H | 208.3 | 0.016 |  | 3.3327
|  | 94029 | GRADE ARADORA DE 18 DISCOS | H | 8.67 | 0.032 |  | 0.2773
|  | 94038 | MOTONIVELADORA - 125 HP | H | 370.28 | 0.032 |  | 11.8488
|  | 94049 | ROLO COMPACTADOR VIBRATÓRIO DE UM CILINDRO - MULLER BRASIL - VAP 55A | H | 180.03 | 0.008 |  | 1.4402
|  | 94054 | ROLO COMPACTADOR VIBRATÓRIO DE UM CILINDRO-DYNAPAC CA-15PD - 6,9 T - PÉ DE CARNEIRO | H | 200.32 | 0.012 |  | 2.4038
|  | 94059 | TRATOR DE TRAÇÃO AGRÍCOLA 85 CV - VALTRA A-850 - 4 X 4 | H | 155.12 | 0.032 |  | 4.9637
|  | 94215 | CAMINHÃO CARGA SECA CAPACIDADE 8 TON. | H | 196.35 | 0.005 |  | 0.9817
|  | 94275 | ROLO COMPACTADOR DE PNEUS 27T - ASFALTO - DYNAPAC CP 2700 | H | 286.02 | 0.004 |  | 1.144
55500 | REFORÇO DE SUB-LEITO/SUB-BASE DE SOLO MELHORADO COM CIMENTO 4,0% EM PESO | [5 empty] | M3 |  | 74.05
|  | 2099 | SERVENTE (SGSP) | H | 21.89 | 0.32 |  | 7.0068
|  | 10517 | CIMENTO PORTLAND CPII-E/F-32 | Kg | 0.63 | 64 |  | 40.32
|  | 94014 | CAMINHÃO IRRIGADEIRA - 6000 L- BASCULANTE C/CABINE. | H | 208.3 | 0.016 |  | 3.3327
|  | 94029 | GRADE ARADORA DE 18 DISCOS | H | 8.67 | 0.032 |  | 0.2773
|  | 94038 | MOTONIVELADORA - 125 HP | H | 370.28 | 0.032 |  | 11.8488
|  | 94049 | ROLO COMPACTADOR VIBRATÓRIO DE UM CILINDRO - MULLER BRASIL - VAP 55A | H | 180.03 | 0.008 |  | 1.4402
|  | 94054 | ROLO COMPACTADOR VIBRATÓRIO DE UM CILINDRO-DYNAPAC CA-15PD - 6,9 T - PÉ DE CARNEIRO | H | 200.32 | 0.012 |  | 2.4038
|  | 94059 | TRATOR DE TRAÇÃO AGRÍCOLA 85 CV - VALTRA A-850 - 4 X 4 | H | 155.12 | 0.032 |  | 4.9637
|  | 94215 | CAMINHÃO CARGA SECA CAPACIDADE 8 TON. | H | 196.35 | 0.0067 |  | 1.3155
|  | 94275 | ROLO COMPACTADOR DE PNEUS 27T - ASFALTO - DYNAPAC CP 2700 | H | 286.02 | 0.004 |  | 1.144
55600 | REFORÇO DE SUB-LEITO/SUB-BASE DE SOLO MELHORADO COM CIMENTO 5,0% EM PESO | [5 empty] | M3 |  | 84.44
|  | 2099 | SERVENTE (SGSP) | H | 21.89 | 0.32 |  | 7.0068
|  | 10517 | CIMENTO PORTLAND CPII-E/F-32 | Kg | 0.63 | 80 |  | 50.4
|  | 94014 | CAMINHÃO IRRIGADEIRA - 6000 L- BASCULANTE C/CABINE. | H | 208.3 | 0.016 |  | 3.3327
|  | 94029 | GRADE ARADORA DE 18 DISCOS | H | 8.67 | 0.032 |  | 0.2773
|  | 94038 | MOTONIVELADORA - 125 HP | H | 370.28 | 0.032 |  | 11.8488
|  | 94049 | ROLO COMPACTADOR VIBRATÓRIO DE UM CILINDRO - MULLER BRASIL - VAP 55A | H | 180.03 | 0.008 |  | 1.4402
|  | 94054 | ROLO COMPACTADOR VIBRATÓRIO DE UM CILINDRO-DYNAPAC CA-15PD - 6,9 T - PÉ DE CARNEIRO | H | 200.32 | 0.012 |  | 2.4038
|  | 94059 | TRATOR DE TRAÇÃO AGRÍCOLA 85 CV - VALTRA A-850 - 4 X 4 | H | 155.12 | 0.032 |  | 4.9637
|  | 94215 | CAMINHÃO CARGA SECA CAPACIDADE 8 TON. | H | 196.35 | 0.0083 |  | 1.6297
|  | 94275 | ROLO COMPACTADOR DE PNEUS 27T - ASFALTO - DYNAPAC CP 2700 | H | 286.02 | 0.004 |  | 1.144
55700 | REFORÇO DE SUB-LEITO/SUB-BASE DE SOLO MELHORADO COM CIMENTO 6,0% EM PESO | [5 empty] | M3 |  | 94.86
|  | 2099 | SERVENTE (SGSP) | H | 21.89 | 0.32 |  | 7.0068
|  | 10517 | CIMENTO PORTLAND CPII-E/F-32 | Kg | 0.63 | 96 |  | 60.48
|  | 94014 | CAMINHÃO IRRIGADEIRA - 6000 L- BASCULANTE C/CABINE. | H | 208.3 | 0.016 |  | 3.3327
|  | 94029 | GRADE ARADORA DE 18 DISCOS | H | 8.67 | 0.032 |  | 0.2773
|  | 94038 | MOTONIVELADORA - 125 HP | H | 370.28 | 0.032 |  | 11.8488
|  | 94049 | ROLO COMPACTADOR VIBRATÓRIO DE UM CILINDRO - MULLER BRASIL - VAP 55A | H | 180.03 | 0.008 |  | 1.4402
|  | 94054 | ROLO COMPACTADOR VIBRATÓRIO DE UM CILINDRO-DYNAPAC CA-15PD - 6,9 T - PÉ DE CARNEIRO | H | 200.32 | 0.012 |  | 2.4038
|  | 94059 | TRATOR DE TRAÇÃO AGRÍCOLA 85 CV - VALTRA A-850 - 4 X 4 | H | 155.12 | 0.032 |  | 4.9637
|  | 94215 | CAMINHÃO CARGA SECA CAPACIDADE 8 TON. | H | 196.35 | 0.01 |  | 1.9635
|  | 94275 | ROLO COMPACTADOR DE PNEUS 27T - ASFALTO - DYNAPAC CP 2700 | H | 286.02 | 0.004 |  | 1.144
55900 | REFORÇO DE SUB-LEITO/SUB-BASE DE SOLO MELHORADO COM CAL 3,0% EM PESO | [5 empty] | M3 |  | 77.07
|  | 2099 | SERVENTE (SGSP) | H | 21.89 | 0.32 |  | 7.0068
|  | 10508 | CAL HIDRATADA - CH-III | Kg | 0.91 | 48 |  | 43.68
|  | 94014 | CAMINHÃO IRRIGADEIRA - 6000 L- BASCULANTE C/CABINE. | H | 208.3 | 0.016 |  | 3.3327
|  | 94029 | GRADE ARADORA DE 18 DISCOS | H | 8.67 | 0.032 |  | 0.2773
|  | 94038 | MOTONIVELADORA - 125 HP | H | 370.28 | 0.032 |  | 11.8488
|  | 94049 | ROLO COMPACTADOR VIBRATÓRIO DE UM CILINDRO - MULLER BRASIL - VAP 55A | H | 180.03 | 0.008 |  | 1.4402
|  | 94054 | ROLO COMPACTADOR VIBRATÓRIO DE UM CILINDRO-DYNAPAC CA-15PD - 6,9 T - PÉ DE CARNEIRO | H | 200.32 | 0.012 |  | 2.4038
|  | 94059 | TRATOR DE TRAÇÃO AGRÍCOLA 85 CV - VALTRA A-850 - 4 X 4 | H | 155.12 | 0.032 |  | 4.9637
|  | 94215 | CAMINHÃO CARGA SECA CAPACIDADE 8 TON. | H | 196.35 | 0.005 |  | 0.9817
|  | 94275 | ROLO COMPACTADOR DE PNEUS 27T - ASFALTO - DYNAPAC CP 2700 | H | 286.02 | 0.004 |  | 1.144
56000 | REFORÇO DE SUB-LEITO/SUB-BASE DE SOLO MELHORADO COM CAL 4,0% EM PESO | [5 empty] | M3 |  | 91.97
|  | 2099 | SERVENTE (SGSP) | H | 21.89 | 0.32 |  | 7.0068
|  | 10508 | CAL HIDRATADA - CH-III | Kg | 0.91 | 64 |  | 58.24
|  | 94014 | CAMINHÃO IRRIGADEIRA - 6000 L- BASCULANTE C/CABINE. | H | 208.3 | 0.016 |  | 3.3327
|  | 94029 | GRADE ARADORA DE 18 DISCOS | H | 8.67 | 0.032 |  | 0.2773
|  | 94038 | MOTONIVELADORA - 125 HP | H | 370.28 | 0.032 |  | 11.8488
|  | 94049 | ROLO COMPACTADOR VIBRATÓRIO DE UM CILINDRO - MULLER BRASIL - VAP 55A | H | 180.03 | 0.008 |  | 1.4402
|  | 94054 | ROLO COMPACTADOR VIBRATÓRIO DE UM CILINDRO-DYNAPAC CA-15PD - 6,9 T - PÉ DE CARNEIRO | H | 200.32 | 0.012 |  | 2.4038
|  | 94059 | TRATOR DE TRAÇÃO AGRÍCOLA 85 CV - VALTRA A-850 - 4 X 4 | H | 155.12 | 0.032 |  | 4.9637
|  | 94215 | CAMINHÃO CARGA SECA CAPACIDADE 8 TON. | H | 196.35 | 0.0067 |  | 1.3155
|  | 94275 | ROLO COMPACTADOR DE PNEUS 27T - ASFALTO - DYNAPAC CP 2700 | H | 286.02 | 0.004 |  | 1.144
56100 | REFORÇO DE SUB-LEITO/SUB-BASE DE SOLO MELHORADO COM CAL 5,0% EM PESO | [5 empty] | M3 |  | 106.84
|  | 2099 | SERVENTE (SGSP) | H | 21.89 | 0.32 |  | 7.0068
|  | 10508 | CAL HIDRATADA - CH-III | Kg | 0.91 | 80 |  | 72.8
|  | 94014 | CAMINHÃO IRRIGADEIRA - 6000 L- BASCULANTE C/CABINE. | H | 208.3 | 0.016 |  | 3.3327
|  | 94029 | GRADE ARADORA DE 18 DISCOS | H | 8.67 | 0.032 |  | 0.2773
|  | 94038 | MOTONIVELADORA - 125 HP | H | 370.28 | 0.032 |  | 11.8488
|  | 94049 | ROLO COMPACTADOR VIBRATÓRIO DE UM CILINDRO - MULLER BRASIL - VAP 55A | H | 180.03 | 0.008 |  | 1.4402
|  | 94054 | ROLO COMPACTADOR VIBRATÓRIO DE UM CILINDRO-DYNAPAC CA-15PD - 6,9 T - PÉ DE CARNEIRO | H | 200.32 | 0.012 |  | 2.4038
|  | 94059 | TRATOR DE TRAÇÃO AGRÍCOLA 85 CV - VALTRA A-850 - 4 X 4 | H | 155.12 | 0.032 |  | 4.9637
|  | 94215 | CAMINHÃO CARGA SECA CAPACIDADE 8 TON. | H | 196.35 | 0.0083 |  | 1.6297
|  | 94275 | ROLO COMPACTADOR DE PNEUS 27T - ASFALTO - DYNAPAC CP 2700 | H | 286.02 | 0.004 |  | 1.144
56200 | REFORÇO DE SUB-LEITO/SUB-BASE DE SOLO MELHORADO COM CAL 6,0% EM PESO | [5 empty] | M3 |  | 121.74
|  | 2099 | SERVENTE (SGSP) | H | 21.89 | 0.32 |  | 7.0068
|  | 10508 | CAL HIDRATADA - CH-III | Kg | 0.91 | 96 |  | 87.36
|  | 94014 | CAMINHÃO IRRIGADEIRA - 6000 L- BASCULANTE C/CABINE. | H | 208.3 | 0.016 |  | 3.3327
|  | 94029 | GRADE ARADORA DE 18 DISCOS | H | 8.67 | 0.032 |  | 0.2773
|  | 94038 | MOTONIVELADORA - 125 HP | H | 370.28 | 0.032 |  | 11.8488
|  | 94049 | ROLO COMPACTADOR VIBRATÓRIO DE UM CILINDRO - MULLER BRASIL - VAP 55A | H | 180.03 | 0.008 |  | 1.4402
|  | 94054 | ROLO COMPACTADOR VIBRATÓRIO DE UM CILINDRO-DYNAPAC CA-15PD - 6,9 T - PÉ DE CARNEIRO | H | 200.32 | 0.012 |  | 2.4038
|  | 94059 | TRATOR DE TRAÇÃO AGRÍCOLA 85 CV - VALTRA A-850 - 4 X 4 | H | 155.12 | 0.032 |  | 4.9637
|  | 94215 | CAMINHÃO CARGA SECA CAPACIDADE 8 TON. | H | 196.35 | 0.01 |  | 1.9635
|  | 94275 | ROLO COMPACTADOR DE PNEUS 27T - ASFALTO - DYNAPAC CP 2700 | H | 286.02 | 0.004 |  | 1.144
56300 | REFORÇO DE SUB-LEITO/SUB-BASE DE SOLO MELHORADO COM BRITA 30% EM VOLUME | [5 empty] | M3 |  | 74.3
|  | 2099 | SERVENTE (SGSP) | H | 21.89 | 0.02 |  | 0.4379
|  | 10542 | PEDRA BRITADA NÚMERO 1 | M3 | 119.15 | 0.36 |  | 42.894
|  | 94014 | CAMINHÃO IRRIGADEIRA - 6000 L- BASCULANTE C/CABINE. | H | 208.3 | 0.009 |  | 1.8746
|  | 94029 | GRADE ARADORA DE 18 DISCOS | H | 8.67 | 0.02 |  | 0.1733
|  | 94038 | MOTONIVELADORA - 125 HP | H | 370.28 | 0.03 |  | 11.1082
|  | 94049 | ROLO COMPACTADOR VIBRATÓRIO DE UM CILINDRO - MULLER BRASIL - VAP 55A | H | 180.03 | 0.011 |  | 1.9803
|  | 94054 | ROLO COMPACTADOR VIBRATÓRIO DE UM CILINDRO-DYNAPAC CA-15PD - 6,9 T - PÉ DE CARNEIRO | H | 200.32 | 0.02 |  | 4.0064
|  | 94059 | TRATOR DE TRAÇÃO AGRÍCOLA 85 CV - VALTRA A-850 - 4 X 4 | H | 155.12 | 0.02 |  | 3.1023
|  | 94275 | ROLO COMPACTADOR DE PNEUS 27T - ASFALTO - DYNAPAC CP 2700 | H | 286.02 | 0.0305 |  | 8.7235
56400 | REFORÇO DE SUB-LEITO/SUB-BASE DE SOLO MELHORADO COM BRITA 40% EM VOLUME | [5 empty] | M3 |  | 88.59
|  | 2099 | SERVENTE (SGSP) | H | 21.89 | 0.02 |  | 0.4379
|  | 10542 | PEDRA BRITADA NÚMERO 1 | M3 | 119.15 | 0.48 |  | 57.192
|  | 94014 | CAMINHÃO IRRIGADEIRA - 6000 L- BASCULANTE C/CABINE. | H | 208.3 | 0.009 |  | 1.8746
|  | 94029 | GRADE ARADORA DE 18 DISCOS | H | 8.67 | 0.02 |  | 0.1733
|  | 94038 | MOTONIVELADORA - 125 HP | H | 370.28 | 0.03 |  | 11.1082
|  | 94049 | ROLO COMPACTADOR VIBRATÓRIO DE UM CILINDRO - MULLER BRASIL - VAP 55A | H | 180.03 | 0.011 |  | 1.9803
|  | 94054 | ROLO COMPACTADOR VIBRATÓRIO DE UM CILINDRO-DYNAPAC CA-15PD - 6,9 T - PÉ DE CARNEIRO | H | 200.32 | 0.02 |  | 4.0064
|  | 94059 | TRATOR DE TRAÇÃO AGRÍCOLA 85 CV - VALTRA A-850 - 4 X 4 | H | 155.12 | 0.02 |  | 3.1023
|  | 94275 | ROLO COMPACTADOR DE PNEUS 27T - ASFALTO - DYNAPAC CP 2700 | H | 286.02 | 0.0305 |  | 8.7235
56500 | REFORÇO DE SUB-LEITO/SUB-BASE DE SOLO MELHORADO COM BRITA 50,0% EM VOLUME | [5 empty] | M3 |  | 102.89
|  | 2099 | SERVENTE (SGSP) | H | 21.89 | 0.02 |  | 0.4379
|  | 10542 | PEDRA BRITADA NÚMERO 1 | M3 | 119.15 | 0.6 |  | 71.49
|  | 94014 | CAMINHÃO IRRIGADEIRA - 6000 L- BASCULANTE C/CABINE. | H | 208.3 | 0.009 |  | 1.8746
|  | 94029 | GRADE ARADORA DE 18 DISCOS | H | 8.67 | 0.02 |  | 0.1733
|  | 94038 | MOTONIVELADORA - 125 HP | H | 370.28 | 0.03 |  | 11.1082
|  | 94049 | ROLO COMPACTADOR VIBRATÓRIO DE UM CILINDRO - MULLER BRASIL - VAP 55A | H | 180.03 | 0.011 |  | 1.9803
|  | 94054 | ROLO COMPACTADOR VIBRATÓRIO DE UM CILINDRO-DYNAPAC CA-15PD - 6,9 T - PÉ DE CARNEIRO | H | 200.32 | 0.02 |  | 4.0064
|  | 94059 | TRATOR DE TRAÇÃO AGRÍCOLA 85 CV - VALTRA A-850 - 4 X 4 | H | 155.12 | 0.02 |  | 3.1023
|  | 94275 | ROLO COMPACTADOR DE PNEUS 27T - ASFALTO - DYNAPAC CP 2700 | H | 286.02 | 0.0305 |  | 8.7235
56600 | REFORÇO DE SUB-LEITO/SUB-BASE DE SOLO MELHORADO COM BRITA 60% EM VOLUME | [5 empty] | M3 |  | 117.19
|  | 2099 | SERVENTE (SGSP) | H | 21.89 | 0.02 |  | 0.4379
|  | 10542 | PEDRA BRITADA NÚMERO 1 | M3 | 119.15 | 0.72 |  | 85.788
|  | 94014 | CAMINHÃO IRRIGADEIRA - 6000 L- BASCULANTE C/CABINE. | H | 208.3 | 0.009 |  | 1.8746
|  | 94029 | GRADE ARADORA DE 18 DISCOS | H | 8.67 | 0.02 |  | 0.1733
|  | 94038 | MOTONIVELADORA - 125 HP | H | 370.28 | 0.03 |  | 11.1082
|  | 94049 | ROLO COMPACTADOR VIBRATÓRIO DE UM CILINDRO - MULLER BRASIL - VAP 55A | H | 180.03 | 0.011 |  | 1.9803
|  | 94054 | ROLO COMPACTADOR VIBRATÓRIO DE UM CILINDRO-DYNAPAC CA-15PD - 6,9 T - PÉ DE CARNEIRO | H | 200.32 | 0.02 |  | 4.0064
|  | 94059 | TRATOR DE TRAÇÃO AGRÍCOLA 85 CV - VALTRA A-850 - 4 X 4 | H | 155.12 | 0.02 |  | 3.1023
|  | 94275 | ROLO COMPACTADOR DE PNEUS 27T - ASFALTO - DYNAPAC CP 2700 | H | 286.02 | 0.0305 |  | 8.7235
56700 | TRANSPORTE DE PAVIMENTO ASFÁLTICO | [5 empty] | M2XKM |  | 0.9
|  | 94113 | CAMINHÃO BASCULANTE - 4 M3 | H | 210.64 | 0.0043 |  | 0.9057
56800 | TRANSPORTE DE CAPA ASFÁLTICA | [5 empty] | M2XKM |  | 0.29
|  | 94113 | CAMINHÃO BASCULANTE - 4 M3 | H | 210.64 | 0.0014 |  | 0.2948
56900 | IRRIGAÇÃO DE RUAS | [5 empty] | M2 |  | 0.47
|  | 94014 | CAMINHÃO IRRIGADEIRA - 6000 L- BASCULANTE C/CABINE. | H | 208.3 | 0.0023 |  | 0.479
57000 | ASSENTAMENTO DE PARALELEPÍPEDOS SOBRE BASE DE CONCRETO FCK=15,0MPA (IE-23) | [5 empty] | M2 |  | 61.5
|  | 2062 | CALCETEIRO - ASSENTADOR DE GUIAS (SGSP) | H | 26.67 | 0.4 |  | 10.6684
|  | 2099 | SERVENTE (SGSP) | H | 21.89 | 0.86 |  | 18.8309
|  | 10522 | CONCRETO USINADO, BRITA 1E2,SLUMP 5+OU-1cm / FCK= 15,0MPA | M3 | 400.13 | 0.08 |  | 32.0104
57100 | ASSENTAMENTO DE PARALELEPÍPEDOS SOBRE AREIA (IE-23) | [5 empty] | M2 |  | 43.38
|  | 2062 | CALCETEIRO - ASSENTADOR DE GUIAS (SGSP) | H | 26.67 | 0.5 |  | 13.3355
|  | 2099 | SERVENTE (SGSP) | H | 21.89 | 0.67 |  | 14.6706
|  | 10504 | AREIA LAVADA GROSSA | M3 | 153.75 | 0.1 |  | 15.375
57200 | PASSEIOS DE LADRILHO HIDRÁULICO FORNECIDO PELA PREFEITURA | [5 empty] | M2 |  | 109.36
|  | 2001 | AJUDANTE GERAL (SGSP) | H | 22.53 | 2 |  | 45.0765
|  | 2020 | PEDREIRO (SGSP) | H | 26.87 | 1.25 |  | 33.5956
|  | 10522 | CONCRETO USINADO, BRITA 1E2,SLUMP 5+OU-1cm / FCK= 15,0MPA | M3 | 400.13 | 0.05 |  | 20.0065
|  | 10630 | ARGAMASSA DE CIMENTO COM AREIA GROSSA 1:3 | M3 | 712.11 | 0.015 |  | 10.6815
57300 | ASSENTAMENTO DE GUIAS TIPO PMSP 100, INCLUSIVE ENCOSTAMENTO DE TERRA | [5 empty] | M |  | 18.93
|  | 2020 | PEDREIRO (SGSP) | H | 26.87 | 0.2 |  | 5.3752
|  | 2099 | SERVENTE (SGSP) | H | 21.89 | 0.3 |  | 6.5689
|  | 10522 | CONCRETO USINADO, BRITA 1E2,SLUMP 5+OU-1cm / FCK= 15,0MPA | M3 | 400.13 | 0.0164 |  | 6.5621
|  | 10630 | ARGAMASSA DE CIMENTO COM AREIA GROSSA 1:3 | M3 | 712.11 | 0.0006 |  | 0.4272
57400 | ASSENTAMENTO DE GUIAS PARA JARDIM 7 X 11 X 100CM (IE-3) | [5 empty] | M |  | 7.72
|  | 2020 | PEDREIRO (SGSP) | H | 26.87 | 0.08 |  | 2.1501
|  | 2099 | SERVENTE (SGSP) | H | 21.89 | 0.16 |  | 3.5034
|  | 10522 | CONCRETO USINADO, BRITA 1E2,SLUMP 5+OU-1cm / FCK= 15,0MPA | M3 | 400.13 | 0.005 |  | 2.0006
|  | 10630 | ARGAMASSA DE CIMENTO COM AREIA GROSSA 1:3 | M3 | 712.11 | 0.0001 |  | 0.0712
57500 | REBAIXAMENTO DE GUIAS | [5 empty] | M |  | 16.86
|  | 2020 | PEDREIRO (SGSP) | H | 26.87 | 0.169 |  | 4.5421
|  | 2099 | SERVENTE (SGSP) | H | 21.89 | 0.169 |  | 3.7005
|  | 10522 | CONCRETO USINADO, BRITA 1E2,SLUMP 5+OU-1cm / FCK= 15,0MPA | M3 | 400.13 | 0.018 |  | 7.2023
|  | 10630 | ARGAMASSA DE CIMENTO COM AREIA GROSSA 1:3 | M3 | 712.11 | 0.002 |  | 1.4242
57600 | TRANSPORTE DE ROCHA | [5 empty] | M3XKM |  | 11.14
|  | 94113 | CAMINHÃO BASCULANTE - 4 M3 | H | 210.64 | 0.0529 |  | 11.1428
57701 | CARGA, DESCARGA E TRANSPORTE DE PMQ ATÉ A DISTÂNCIA MÉDIA DE IDA E VOLTA DE 1KM | [5 empty] | M3 |  | 19.58
|  | 94113 | CAMINHÃO BASCULANTE - 4 M3 | H | 210.64 | 0.093 |  | 19.5895
57707 | TRANSPORTE DE PMQ ALÉM DO PRIMEIRO KM | [5 empty] | M3XKM |  | 2.94
|  | 94113 | CAMINHÃO BASCULANTE - 4 M3 | H | 210.64 | 0.014 |  | 2.9489
57801 | CARGA, DESCARGA E TRANSPORTE DE CONCRETO ASFÁLTICO ATÉ A DISTÂNCIA MÉDIA DE IDA E VOLTA DE 1KM | [5 empty] | M3 |  | 20.22
|  | 94113 | CAMINHÃO BASCULANTE - 4 M3 | H | 210.64 | 0.096 |  | 20.2214
57807 | TRANSPORTE DE CONCRETO ASFÁLTICO ALÉM DO PRIMEIRO KM | [5 empty] | M3XKM |  | 3.58
|  | 94113 | CAMINHÃO BASCULANTE - 4 M3 | H | 210.64 | 0.017 |  | 3.5808
57901 | CARGA, DESCARGA E TRANSPORTE DE BINDER ATÉ A DISTÂNCIA MÉDIA DE IDA E VOLTA DE 1KM | [5 empty] | M3 |  | 20.22
|  | 94113 | CAMINHÃO BASCULANTE - 4 M3 | H | 210.64 | 0.096 |  | 20.2214
57907 | TRANSPORTE DE BINDER ALÉM DO PRIMEIRO KM | [5 empty] | M3XKM |  | 3.58
|  | 94113 | CAMINHÃO BASCULANTE - 4 M3 | H | 210.64 | 0.017 |  | 3.5808
58001 | CARGA, DESCARGA E TRANSPORTE DE PMF ATÉ A DISTÂNCIA MÉDIA DE IDA E VOLTA DE 1KM | [5 empty] | M3 |  | 19.58
|  | 94113 | CAMINHÃO BASCULANTE - 4 M3 | H | 210.64 | 0.093 |  | 19.5895
58007 | TRANSPORTE DE PMF ALÉM DO PRIMEIRO KM | [5 empty] | M3XKM |  | 2.94
|  | 94113 | CAMINHÃO BASCULANTE - 4 M3 | H | 210.64 | 0.014 |  | 2.9489
58100 | TRANSPORTE DE PAVIMENTO DE CONCRETO, SARJETA E SARJETÃO | [5 empty] | M2XKM |  | 1.09
|  | 94113 | CAMINHÃO BASCULANTE - 4 M3 | H | 210.64 | 0.0052 |  | 1.0953
58200 | TRANSPORTE DE GUIAS | [5 empty] | MXKM |  | 0.35
|  | 94215 | CAMINHÃO CARGA SECA CAPACIDADE 8 TON. | H | 196.35 | 0.0018 |  | 0.3534
58400 | REFORÇO DE SUB-LEITO/SUB-BASE DE SOLO MELHORADO COM BRITA 10% EM VOLUME | [5 empty] | M3 |  | 45.7
|  | 2099 | SERVENTE (SGSP) | H | 21.89 | 0.02 |  | 0.4379
|  | 10542 | PEDRA BRITADA NÚMERO 1 | M3 | 119.15 | 0.12 |  | 14.298
|  | 94014 | CAMINHÃO IRRIGADEIRA - 6000 L- BASCULANTE C/CABINE. | H | 208.3 | 0.009 |  | 1.8746
|  | 94029 | GRADE ARADORA DE 18 DISCOS | H | 8.67 | 0.02 |  | 0.1733
|  | 94038 | MOTONIVELADORA - 125 HP | H | 370.28 | 0.03 |  | 11.1082
|  | 94049 | ROLO COMPACTADOR VIBRATÓRIO DE UM CILINDRO - MULLER BRASIL - VAP 55A | H | 180.03 | 0.011 |  | 1.9803
|  | 94054 | ROLO COMPACTADOR VIBRATÓRIO DE UM CILINDRO-DYNAPAC CA-15PD - 6,9 T - PÉ DE CARNEIRO | H | 200.32 | 0.02 |  | 4.0064
|  | 94059 | TRATOR DE TRAÇÃO AGRÍCOLA 85 CV - VALTRA A-850 - 4 X 4 | H | 155.12 | 0.02 |  | 3.1023
|  | 94275 | ROLO COMPACTADOR DE PNEUS 27T - ASFALTO - DYNAPAC CP 2700 | H | 286.02 | 0.0305 |  | 8.7235
58500 | REFORÇO DE SUB-LEITO/SUB-BASE DE SOLO MELHORADO COM BRITA 20% EM VOLUME | [5 empty] | M3 |  | 60
|  | 2099 | SERVENTE (SGSP) | H | 21.89 | 0.02 |  | 0.4379
|  | 10542 | PEDRA BRITADA NÚMERO 1 | M3 | 119.15 | 0.24 |  | 28.596
|  | 94014 | CAMINHÃO IRRIGADEIRA - 6000 L- BASCULANTE C/CABINE. | H | 208.3 | 0.009 |  | 1.8746
|  | 94029 | GRADE ARADORA DE 18 DISCOS | H | 8.67 | 0.02 |  | 0.1733
|  | 94038 | MOTONIVELADORA - 125 HP | H | 370.28 | 0.03 |  | 11.1082
|  | 94049 | ROLO COMPACTADOR VIBRATÓRIO DE UM CILINDRO - MULLER BRASIL - VAP 55A | H | 180.03 | 0.011 |  | 1.9803
|  | 94054 | ROLO COMPACTADOR VIBRATÓRIO DE UM CILINDRO-DYNAPAC CA-15PD - 6,9 T - PÉ DE CARNEIRO | H | 200.32 | 0.02 |  | 4.0064
|  | 94059 | TRATOR DE TRAÇÃO AGRÍCOLA 85 CV - VALTRA A-850 - 4 X 4 | H | 155.12 | 0.02 |  | 3.1023
|  | 94275 | ROLO COMPACTADOR DE PNEUS 27T - ASFALTO - DYNAPAC CP 2700 | H | 286.02 | 0.0305 |  | 8.7235
58601 | FORNECIMENTO E ASSENTAMENTO DE BLOCOS DE CONCRETO SOBRE AREIA - VIAS TRÁFEGO LEVE | [5 empty] | M2 |  | 94.25
|  | 2062 | CALCETEIRO - ASSENTADOR DE GUIAS (SGSP) | H | 26.67 | 0.46 |  | 12.2687
|  | 2099 | SERVENTE (SGSP) | H | 21.89 | 0.23 |  | 5.0361
|  | 10503 | AREIA LAVADA FINA | M3 | 143.82 | 0.005 |  | 0.7191
|  | 10506 | AREIA LAVADA MÉDIA | M3 | 143.82 | 0.05 |  | 7.191
|  | 36090 | PISO DE CONCRETO PRÉ-MOLDADO INTERTRAVADO E=6CM-COR NATURAL MODELO "RETANGULAR" - 10 X 20 CM | M2 | 65.92 | 1.03 |  | 67.8976
|  | 94221 | COMPACTADOR MANUAL DE PLACA VIBRATÓRIA REVERSÍVEL 282 KG | H | 45.78 | 0.025 |  | 1.1444
58602 | FORNECIMENTO E ASSENTAMENTO DE BLOCOS DE CONCRETO SOBRE AREIA - VIAS TRÁFEGO MÉDIO | [5 empty] | M2 |  | 103.41
|  | 2062 | CALCETEIRO - ASSENTADOR DE GUIAS (SGSP) | H | 26.67 | 0.53 |  | 14.1356
|  | 2099 | SERVENTE (SGSP) | H | 21.89 | 0.27 |  | 5.912
|  | 10503 | AREIA LAVADA FINA | M3 | 143.82 | 0.005 |  | 0.7191
|  | 10506 | AREIA LAVADA MÉDIA | M3 | 143.82 | 0.05 |  | 7.191
|  | 36091 | PISO DE CONCRETO PRÉ-MOLDADO INTERTRAVADO E=8 CM-COR NATUR. MODELO "RETANGULAR" - 10 X 20 CM | M2 | 71.97 | 1.03 |  | 74.1291
|  | 94221 | COMPACTADOR MANUAL DE PLACA VIBRATÓRIA REVERSÍVEL 282 KG | H | 45.78 | 0.029 |  | 1.3275
58603 | FORNECIMENTO E ASSENTAMENTO DE BLOCOS DE CONCRETO SOBRE AREIA - VIAS ARTERIAIS | [5 empty] | M2 |  | 169
|  | 2062 | CALCETEIRO - ASSENTADOR DE GUIAS (SGSP) | H | 26.67 | 0.64 |  | 17.0695
|  | 2099 | SERVENTE (SGSP) | H | 21.89 | 0.32 |  | 7.0068
|  | 10503 | AREIA LAVADA FINA | M3 | 143.82 | 0.005 |  | 0.7191
|  | 10506 | AREIA LAVADA MÉDIA | M3 | 143.82 | 0.05 |  | 7.191
|  | 10520 | CONCRETO USINADO, BRITA 1E2,SLUMP 5+OU-1cm / FCK= 10,0MPA | M3 | 382.14 | 0.105 |  | 40.1247
|  | 36092 | PISO DE CONCRETO PRÉ-MOLDADO INTERTRAVADO E=10CM-COR NATUR. MODELO "RETANGULAR" - 10 X 20 CM | M2 | 92.52 | 1.03 |  | 95.2956
|  | 94221 | COMPACTADOR MANUAL DE PLACA VIBRATÓRIA REVERSÍVEL 282 KG | H | 45.78 | 0.035 |  | 1.6021
58700 | FORNECIMENTO E INSTALAÇÃO DE DEFENSA METÁLICA GALVANIZADA, TIPO SEMI-MALEÁVEL SIMPLES | [5 empty] | M |  | 415.32
|  | 2001 | AJUDANTE GERAL (SGSP) | H | 22.53 | 0.3 |  | 6.7614
|  | 2234 | MONTADOR DE DEFENSA (SGSP) | H | 26.64 | 0.2 |  | 5.329
|  | 84530 | DEFENSA METÁLICA SEMI-MALEÁVEL SIMPLES | M | 374.22 | 1 |  | 374.22
|  | 94216 | CAMINHÃO MB - ATEGO 1419/48 - 4800 M/M - DIESEL - COM CARROC. MAD. DE LEI CAP. 8T E GUINDASTE MUNCK PK 7.001 SLD 1 | H | 220.94 | 0.1 |  | 22.0936
|  | 94257 | BATE-ESTACAS HIDRÁUL.P/ INSTAL. DE DEFENSAS VIÁRIAS-S/CAMINHÃO | H | 69.22 | 0.1 |  | 6.9221
58800 | RETIRADA DE DEFENSA METÁLICA TIPO SEMI-MALEÁVEL SIMPLES | [5 empty] | M |  | 34.18
|  | 2001 | AJUDANTE GERAL (SGSP) | H | 22.53 | 0.3 |  | 6.7614
|  | 2234 | MONTADOR DE DEFENSA (SGSP) | H | 26.64 | 0.2 |  | 5.329
|  | 94216 | CAMINHÃO MB - ATEGO 1419/48 - 4800 M/M - DIESEL - COM CARROC. MAD. DE LEI CAP. 8T E GUINDASTE MUNCK PK 7.001 SLD 1 | H | 220.94 | 0.1 |  | 22.0936
58900 | REMANEJAMENTO DE DEFENSA METÁLICA TIPO SEMI-MALEÁVEL SIMPLES | [5 empty] | M |  | 75.29
|  | 2001 | AJUDANTE GERAL (SGSP) | H | 22.53 | 0.6 |  | 13.5229
|  | 2234 | MONTADOR DE DEFENSA (SGSP) | H | 26.64 | 0.4 |  | 10.6581
|  | 94216 | CAMINHÃO MB - ATEGO 1419/48 - 4800 M/M - DIESEL - COM CARROC. MAD. DE LEI CAP. 8T E GUINDASTE MUNCK PK 7.001 SLD 1 | H | 220.94 | 0.2 |  | 44.1873
|  | 94257 | BATE-ESTACAS HIDRÁUL.P/ INSTAL. DE DEFENSAS VIÁRIAS-S/CAMINHÃO | H | 69.22 | 0.1 |  | 6.9221
59000 | BASE DE BRITA GRADUADA TRATADA COM CIMENTO - BGTC | [5 empty] | M3 |  | 275.81
|  | 2099 | SERVENTE (SGSP) | H | 21.89 | 0.154 |  | 3.372
|  | 10558 | BRITA GRADUADA TRATADA COM CIMENTO 4% EM PESO | M3 | 195.79 | 1.2 |  | 234.9495
|  | 94014 | CAMINHÃO IRRIGADEIRA - 6000 L- BASCULANTE C/CABINE. |  | 208.3 | 0.0325 |  | 6.7696
|  | 94038 | MOTONIVELADORA - 125 HP |  | 370.28 | 0.0465 |  | 17.2178
|  | 94049 | ROLO COMPACTADOR VIBRATÓRIO DE UM CILINDRO - MULLER BRASIL - VAP 55A |  | 180.03 | 0.075 |  | 13.5021
59101 | PAVIMENTOS PERMEÁVEIS - PERFIL PARA CALÇADAS E PASSEIOS COM PISO DE CONCRETO PRÉ-MOLDADO INTERTRAVADO DRENANTE COM INFILTRAÇÃO TOTAL | [5 empty] | M2 |  | 156.45
|  | 2062 | CALCETEIRO - ASSENTADOR DE GUIAS (SGSP) | H | 26.67 | 0.46 |  | 12.2687
|  | 2099 | SERVENTE (SGSP) | H | 21.89 | 1.48 |  | 32.4068
|  | 10504 | AREIA LAVADA GROSSA | M3 | 153.75 | 0.005 |  | 0.7687
|  | 10542 | PEDRA BRITADA NÚMERO 1 | M3 | 119.15 | 0.15 |  | 17.8725
|  | 10550 | PEDRISCO LIMPO | M3 | 125.53 | 0.048 |  | 6.0254
|  | 36093 | PISO DE CONCRETO PRÉMOLDADO INTERTRAVADO DRENANTE, ESPESSURA 6 CM, COR NATURAL | M2 | 79.58 | 1.03 |  | 81.9674
|  | 94221 | COMPACTADOR MANUAL DE PLACA VIBRATÓRIA REVERSÍVEL 282 KG |  | 45.78 | 0.025 |  | 1.1444
|  | 94306 | SOQUETE VIBRATÓRIO |  | 40 | 0.1 |  | 3.9999
59102 | PAVIMENTOS PERMEÁVEIS - PERFIL PARA ESTACIONAMENTO DE VEÍCULOS LEVES COM PISOS DE CONCRETO PRÉ-MOLDADO INTERTRAVADO DRENANTE COM INFILTRAÇÃO TOTAL | [5 empty] | M2 |  | 158.03
|  | 2062 | CALCETEIRO - ASSENTADOR DE GUIAS (SGSP) | H | 26.67 | 0.46 |  | 12.2687
|  | 2099 | SERVENTE (SGSP) | H | 21.89 | 0.805 |  | 17.6266
|  | 10504 | AREIA LAVADA GROSSA | M3 | 153.75 | 0.005 |  | 0.7687
|  | 10542 | PEDRA BRITADA NÚMERO 1 | M3 | 119.15 | 0.12 |  | 14.298
|  | 10543 | PEDRA BRITADA NÚMERO 2 | M3 | 119.24 | 0.12 |  | 14.3088
|  | 10550 | PEDRISCO LIMPO | M3 | 125.53 | 0.048 |  | 6.0254
|  | 36093 | PISO DE CONCRETO PRÉMOLDADO INTERTRAVADO DRENANTE, ESPESSURA 6 CM, COR NATURAL | M2 | 79.58 | 1.03 |  | 81.9674
|  | 94045 | RETROESCAVADEIRA - CAP. CAÇAMBA FRONTAL 0,76 M3 |  | 176.96 | 0.03 |  | 5.3088
|  | 94221 | COMPACTADOR MANUAL DE PLACA VIBRATÓRIA REVERSÍVEL 282 KG |  | 45.78 | 0.025 |  | 1.1444
|  | 94279 | ROLO COMPACTADOR VIBRATÓRIO LISO - 4 T - DYNAPAC CC 1300 AUTOPROPELIDO |  | 131.04 | 0.002415 |  | 0.3164
|  | 94306 | SOQUETE VIBRATÓRIO |  | 40 | 0.1 |  | 3.9999
59201 | PISO/ PASSEIO DE CONCRETO, INCLUINDO O PREPARO DA CAIXA, LASTRO DE BRITA E A MÃO DE OBRA REFERENTE AOS SERVIÇOS NO CONCRETO: LANÇAMENTO E ACABAMENTO (RIPADO E DESEMPENADO) EXCLUSIVE O FORNECIMENTO DO CONCRETO | [5 empty] | M3 |  | 309.53
|  | 2020 | PEDREIRO (SGSP) | H | 26.87 | 3 |  | 80.6294
|  | 2099 | SERVENTE (SGSP) | H | 21.89 | 6 |  | 131.379
|  | 10555 | PEDRA BRITADA NÚMERO 3 E 4 | M3 | 120.81 | 0.4286 |  | 51.7791
|  | 11044 | PINUS - RIPA DE 1/2" X 3" - BRUTA | M | 1.83 | 25 |  | 45.75
59202 | PISO/ PASSEIO DE CONCRETO ARMADO, INCLUINDO O PREPARO DA CAIXA, LASTRO DE BRITA, TELA METÁLICA E A MÃO DE OBRA REFERENTE AOS SERVIÇOS NO CONCRETO: LANÇAMENTO E ACABAMENTO (RIPADO E DESEMPENADO), EXCLUSIVE O FORNECIMENTO DO CONCRETO | [5 empty] | M3 |  | 841.27
|  | 2015 | FERREIRO (SGSP) | H | 27.36 | 0.2 |  | 5.4728
|  | 2020 | PEDREIRO (SGSP) | H | 26.87 | 3 |  | 80.6294
|  | 2099 | SERVENTE (SGSP) | H | 21.89 | 6 |  | 131.379
|  | 10555 | PEDRA BRITADA NÚMERO 3 E 4 | M3 | 120.81 | 0.4286 |  | 51.7791
|  | 11044 | PINUS - RIPA DE 1/2" X 3" - BRUTA | M | 1.83 | 25 |  | 45.75
|  | 27540 | TELA SOLDADA NERVURADA Q-196 PAINEL (AÇO CA60 - MALHA 10 X 10 CM - FIO 5,0 MM) | Kg | 12.53 | 42 |  | 526.26
59300 | REVESTIMENTO DE MISTURA ASFÁLTICA TIPO SMA COM POLÍMERO E FIBRA (SEM TRANSPORTE) | [5 empty] | M3 |  | 1977.8
|  | 2099 | SERVENTE (SGSP) | H | 21.89 | 0.8333 |  | 18.2463
|  | 2225 | RASTELEIRO (SGSP) | H | 34.93 | 0.2777 |  | 9.7019
|  | 36095 | USINAGEM À QUENTE DE MISTURA ASFÁLTICA TIPO SMA COM CIMENTO ASFÁLTICO MODIFICADO COM POLÍMERO E FIBRA | TON | 786.18 | 2.3 |  | 1808.2217
|  | 94014 | CAMINHÃO IRRIGADEIRA - 6000 L- BASCULANTE C/CABINE. |  | 208.3 | 0.1388 |  | 28.9115
|  | 94019 | COMPRESSOR PORTÁTIL ATLAS COPCO - MOD.XAS 137 - 275 PCM SEM ROMPEDOR |  | 94.79 | 0.0694 |  | 6.5786
|  | 94049 | ROLO COMPACTADOR VIBRATÓRIO DE UM CILINDRO - MULLER BRASIL - VAP 55A |  | 180.03 | 0.1388 |  | 24.988
|  | 94275 | ROLO COMPACTADOR DE PNEUS 27T - ASFALTO - DYNAPAC CP 2700 |  | 286.02 | 0.1388 |  | 39.6994
|  | 94293 | VIBROACABADORA DE ASFALTO SOBRE ESTEIRA CAP. 300 TON/H |  | 298.72 | 0.1388 |  | 41.462
59400 | REVESTIMENTO DE MISTURA ASFÁLTICA TIPO CPA COM POLÍMERO E FIBRA (SEM TRANSPORTE) | [5 empty] | M3 |  | 1322.19
|  | 2099 | SERVENTE (SGSP) | H | 21.89 | 0.8333 |  | 18.2463
|  | 2225 | RASTELEIRO (SGSP) | H | 34.93 | 0.2777 |  | 9.7019
|  | 36096 | USINAGEM À QUENTE DE MISTURA ASFÁLTICA TIPO CPA (CAMADA POROSA DE ATRITO) COM CIMENTO ASFÁLTICO MODIFICADO COM POLÍMERO E FIBRA | TON | 613.09 | 1.88 |  | 1152.6078
|  | 94014 | CAMINHÃO IRRIGADEIRA - 6000 L- BASCULANTE C/CABINE. |  | 208.3 | 0.1388 |  | 28.9115
|  | 94019 | COMPRESSOR PORTÁTIL ATLAS COPCO - MOD.XAS 137 - 275 PCM SEM ROMPEDOR |  | 94.79 | 0.0694 |  | 6.5786
|  | 94049 | ROLO COMPACTADOR VIBRATÓRIO DE UM CILINDRO - MULLER BRASIL - VAP 55A |  | 180.03 | 0.1388 |  | 24.988
|  | 94275 | ROLO COMPACTADOR DE PNEUS 27T - ASFALTO - DYNAPAC CP 2700 |  | 286.02 | 0.1388 |  | 39.6994
|  | 94293 | VIBROACABADORA DE ASFALTO SOBRE ESTEIRA CAP. 300 TON/H |  | 298.72 | 0.1388 |  | 41.462
59500 | REVESTIMENTO DE MISTURA ASFÁLTICA TIPO CPA COM BORRACHA (SEM TRANSPORTE) | [5 empty] | M3 |  | 1250.42
|  | 2099 | SERVENTE (SGSP) | H | 21.89 | 0.8333 |  | 18.2463
|  | 2225 | RASTELEIRO (SGSP) | H | 34.93 | 0.2777 |  | 9.7019
|  | 36097 | USINAGEM À QUENTE DE MISTURA ASFÁLTICA TIPO CPA (CAMADA POROSA DE ATRITO) COM CIMENTO ASFÁLTICO MODIFICADO COM BORRACHA | TON | 560.02 | 1.93 |  | 1080.8404
|  | 94014 | CAMINHÃO IRRIGADEIRA - 6000 L- BASCULANTE C/CABINE. |  | 208.3 | 0.1388 |  | 28.9115
|  | 94019 | COMPRESSOR PORTÁTIL ATLAS COPCO - MOD.XAS 137 - 275 PCM SEM ROMPEDOR |  | 94.79 | 0.0694 |  | 6.5786
|  | 94049 | ROLO COMPACTADOR VIBRATÓRIO DE UM CILINDRO - MULLER BRASIL - VAP 55A |  | 180.03 | 0.1388 |  | 24.988
|  | 94275 | ROLO COMPACTADOR DE PNEUS 27T - ASFALTO - DYNAPAC CP 2700 |  | 286.02 | 0.1388 |  | 39.6994
|  | 94293 | VIBROACABADORA DE ASFALTO SOBRE ESTEIRA CAP. 300 TON/H |  | 298.72 | 0.1388 |  | 41.462
59600 | REVESTIMENTO DE MISTURA ASFÁLTICA TIPO "GAP GRADED" COM POLÍMERO (SEM TRANSPORTE) | [5 empty] | M3 |  | 1603.05
|  | 2099 | SERVENTE (SGSP) | H | 21.89 | 0.8333 |  | 18.2463
|  | 2225 | RASTELEIRO (SGSP) | H | 34.93 | 0.2777 |  | 9.7019
|  | 36098 | USINAGEM À QUENTE DE MISTURA ASFÁLTICA TIPO "GAP GRADED" COM CIMENTO ASFÁLTICO MODIFICADO COM POLÍMERO | TON | 620.55 | 2.31 |  | 1433.4692
|  | 94014 | CAMINHÃO IRRIGADEIRA - 6000 L- BASCULANTE C/CABINE. |  | 208.3 | 0.1388 |  | 28.9115
|  | 94019 | COMPRESSOR PORTÁTIL ATLAS COPCO - MOD.XAS 137 - 275 PCM SEM ROMPEDOR |  | 94.79 | 0.0694 |  | 6.5786
|  | 94049 | ROLO COMPACTADOR VIBRATÓRIO DE UM CILINDRO - MULLER BRASIL - VAP 55A |  | 180.03 | 0.1388 |  | 24.988
|  | 94275 | ROLO COMPACTADOR DE PNEUS 27T - ASFALTO - DYNAPAC CP 2700 |  | 286.02 | 0.1388 |  | 39.6994
|  | 94293 | VIBROACABADORA DE ASFALTO SOBRE ESTEIRA CAP. 300 TON/H |  | 298.72 | 0.1388 |  | 41.462
59700 | REVESTIMENTO DE MISTURA ASFÁLTICA TIPO "GAP GRADED" COM BORRACHA (SEM TRANSPORTE) | [5 empty] | M3 |  | 1535.55
|  | 2099 | SERVENTE (SGSP) | H | 21.89 | 0.8333 |  | 18.2463
|  | 2225 | RASTELEIRO (SGSP) | H | 34.93 | 0.2777 |  | 9.7019
|  | 36099 | USINAGEM À QUENTE DE MISTURA ASFÁLTICA TIPO "GAP GRADED" COM CIMENTO ASFÁLTICO MODIFICADO COM BORRACHA | TON | 593.9 | 2.3 |  | 1365.9664
|  | 94014 | CAMINHÃO IRRIGADEIRA - 6000 L- BASCULANTE C/CABINE. |  | 208.3 | 0.1388 |  | 28.9115
|  | 94019 | COMPRESSOR PORTÁTIL ATLAS COPCO - MOD.XAS 137 - 275 PCM SEM ROMPEDOR |  | 94.79 | 0.0694 |  | 6.5786
|  | 94049 | ROLO COMPACTADOR VIBRATÓRIO DE UM CILINDRO - MULLER BRASIL - VAP 55A |  | 180.03 | 0.1388 |  | 24.988
|  | 94275 | ROLO COMPACTADOR DE PNEUS 27T - ASFALTO - DYNAPAC CP 2700 |  | 286.02 | 0.1388 |  | 39.6994
|  | 94293 | VIBROACABADORA DE ASFALTO SOBRE ESTEIRA CAP. 300 TON/H |  | 298.72 | 0.1388 |  | 41.462
59901 | BASE BETUMINOSA DE MATERIAIS PROVENIENTES DA FRESAGEM DE PAVIMENTOS ASFÁLTICOS (RAP) RECICLADO EM USINA MÓVEL COM ATÉ 3% DE EMULSÃO MODIFICADA COM POLÍMERO, FORNECIMENTO E APLICAÇÃO, NÃO INCLUI TRANSPORTE ATÉ O LOCAL DOS SERVIÇOS, CAMADA ACABADA | [5 empty] | M3 |  | 532.21
|  | 2099 | SERVENTE (SGSP) | H | 21.89 | 0.4566 |  | 9.9979
|  | 2225 | RASTELEIRO (SGSP) | H | 34.93 | 0.1522 |  | 5.3173
|  | 36100 | RECICLAGEM (USINAGEM) DE MATERIAL BETUMINOSO PROVENIENTES DA FRESAGEM DE PAVIMENTOS ASFÁLTICOS (RAP) RECICLADO EM USINA MÓVEL COM ATÉ 3% DE EMULSÃO MODIFICADA COM POLÍMERO | TON | 218.49 | 2.1 |  | 458.8342
|  | 94014 | CAMINHÃO IRRIGADEIRA - 6000 L- BASCULANTE C/CABINE. |  | 208.3 | 0.0761 |  | 15.8513
|  | 94019 | COMPRESSOR PORTÁTIL ATLAS COPCO - MOD.XAS 137 - 275 PCM SEM ROMPEDOR |  | 94.79 | 0.0381 |  | 3.6116
|  | 94049 | ROLO COMPACTADOR VIBRATÓRIO DE UM CILINDRO - MULLER BRASIL - VAP 55A |  | 180.03 | 0.0761 |  | 13.7002
|  | 94275 | ROLO COMPACTADOR DE PNEUS 27T - ASFALTO - DYNAPAC CP 2700 |  | 286.02 | 0.0076 |  | 2.1737
|  | 94293 | VIBROACABADORA DE ASFALTO SOBRE ESTEIRA CAP. 300 TON/H |  | 298.72 | 0.0761 |  | 22.7324
59902 | BASE BETUMINOSA DE MATERIAIS PROVENIENTES DOS RESÍDUOS SÓLIDOS DA CONSTRUÇÃO CIVIL (RCC) E/OU DA FRESAGEM DE PAVIMENTOS ASFÁLTICOS (RAP) RECICLADO EM USINA MÓVEL COM ATÉ 3% DE CAP, FORNECIMENTO E APLICAÇÃO, NÃO INCLUI TRANSPORTE ATÉ O LOCAL DOS SERVIÇOS, | [5 empty] | M3 |  | 592.69
|  | 2099 | SERVENTE (SGSP) | H | 21.89 | 0.4566 |  | 9.9979
|  | 2225 | RASTELEIRO (SGSP) | H | 34.93 | 0.1522 |  | 5.3173
|  | 36101 | RECICLAGEM (USINAGEM) DE MATERIAL BETUMINOSO PROVENIENTES DOS RESÍDUOS SÓLIDOS DA CONSTRUÇÃO CIVIL (RCC) E/OU FRESAGEM DE PAVIMENTOS ASFÁLTICOS (RAP) RECICLADO EM USINA MÓVEL COM ATÉ 3% DE CAP | TON | 247.29 | 2.1 |  | 519.3142
|  | 94014 | CAMINHÃO IRRIGADEIRA - 6000 L- BASCULANTE C/CABINE. |  | 208.3 | 0.0761 |  | 15.8513
|  | 94019 | COMPRESSOR PORTÁTIL ATLAS COPCO - MOD.XAS 137 - 275 PCM SEM ROMPEDOR |  | 94.79 | 0.0381 |  | 3.6116
|  | 94049 | ROLO COMPACTADOR VIBRATÓRIO DE UM CILINDRO - MULLER BRASIL - VAP 55A |  | 180.03 | 0.0761 |  | 13.7002
|  | 94275 | ROLO COMPACTADOR DE PNEUS 27T - ASFALTO - DYNAPAC CP 2700 |  | 286.02 | 0.0076 |  | 2.1737
|  | 94293 | VIBROACABADORA DE ASFALTO SOBRE ESTEIRA CAP. 300 TON/H |  | 298.72 | 0.0761 |  | 22.7324
59903 | REVESTIMENTO DE MISTURA ASFÁLTICA COM POLÍMERO - FAIXA III (SEM TRANSPORTE) | [5 empty] | M3 |  | 1586.85
|  | 2099 | SERVENTE (SGSP) | H | 21.89 | 0.8333 |  | 18.2463
|  | 2225 | RASTELEIRO (SGSP) | H | 34.93 | 0.2777 |  | 9.7019
|  | 36119 | USINAGEM À QUENTE DE MISTURA ASFÁLTICA COM CIMENTO ASFÁLTICO MODIFICADO COM POLÍMERO (SEM DESONERAÇÃO) | TON | 616.2 | 2.3 |  | 1417.2647
|  | 94014 | CAMINHÃO IRRIGADEIRA - 6000 L- BASCULANTE C/CABINE. |  | 208.3 | 0.1388 |  | 28.9115
|  | 94019 | COMPRESSOR PORTÁTIL ATLAS COPCO - MOD.XAS 137 - 275 PCM SEM ROMPEDOR |  | 94.79 | 0.0694 |  | 6.5786
|  | 94049 | ROLO COMPACTADOR VIBRATÓRIO DE UM CILINDRO - MULLER BRASIL - VAP 55A |  | 180.03 | 0.1388 |  | 24.988
|  | 94275 | ROLO COMPACTADOR DE PNEUS 27T - ASFALTO - DYNAPAC CP 2700 |  | 286.02 | 0.1388 |  | 39.6994
|  | 94293 | VIBROACABADORA DE ASFALTO SOBRE ESTEIRA CAP. 300 TON/H |  | 298.72 | 0.1388 |  | 41.462
59904 | REVESTIMENTO DE CONCRETO ASFÁLTICO USINADO MORNO ( SEM TRANSPORTE) | [5 empty] | M3 |  | 1333.02
|  | 2099 | SERVENTE (SGSP) | H | 21.89 | 0.8333 |  | 18.2463
|  | 2225 | RASTELEIRO (SGSP) | H | 34.93 | 0.27777 |  | 9.7044
|  | 36120 | CONCRETO ASFÁLTICO USINADO MORNO COM ADITIVO SURFACTANTE | Kg | 505.84 | 2.3 |  | 1163.432
|  | 94014 | CAMINHÃO IRRIGADEIRA - 6000 L- BASCULANTE C/CABINE. |  | 208.3 | 0.1388 |  | 28.9115
|  | 94019 | COMPRESSOR PORTÁTIL ATLAS COPCO - MOD.XAS 137 - 275 PCM SEM ROMPEDOR |  | 94.79 | 0.0694 |  | 6.5786
|  | 94049 | ROLO COMPACTADOR VIBRATÓRIO DE UM CILINDRO - MULLER BRASIL - VAP 55A |  | 180.03 | 0.1388 |  | 24.988
|  | 94275 | ROLO COMPACTADOR DE PNEUS 27T - ASFALTO - DYNAPAC CP 2700 |  | 286.02 | 0.1388 |  | 39.6994
|  | 94293 | VIBROACABADORA DE ASFALTO SOBRE ESTEIRA CAP. 300 TON/H |  | 298.72 | 0.1388 |  | 41.462
59905 | MICRO REVESTIMENTO ASFÁLTICO À FRIO COM EMULSÃO MODIFICADA COM POLÍMERO, COM TAXA MÉDIA DE APLICAÇÃO DE 12 KG/M2 CONFORME NORMA DNIT 035/2018 - ES | [5 empty] | M2 |  | 18.51
|  | 2099 | SERVENTE (SGSP) | H | 21.89 | 0.03198 |  | 0.7002
|  | 2225 | RASTELEIRO (SGSP) | H | 34.93 | 0.01066 |  | 0.3724
|  | 10509 | CAL HIDRATADA TIPO CH1 - A GRANEL (CARGA FECHADA) | Kg | 0.73 | 0.132 |  | 0.0963
|  | 10550 | PEDRISCO LIMPO | M3 | 125.53 | 0.00165 |  | 0.2071
|  | 10552 | PÓ DE PEDRA | M3 | 130.5 | 0.00652 |  | 0.8508
|  | 36113 | EMULSÃO ASFÁLTICA MODIFICADA POR POLÍMERO | Kg | 5.01 | 1.32 |  | 6.6132
|  | 84001 | ÁGUA - FORNECIMENTO EM CARRO PIPA PARTICULAR DE 6000 L OBS.: ÁGUA POTÁVEL - PREÇO "A RETIRAR" NA SABESP | M3 | 52.62 | 0.00158 |  | 0.0831
|  | 94008 | CAMINHÃO BASCULANTE - 10 M3 |  | 308.61 | 0.00533 |  | 1.6448
|  | 94013 | CAMINHÃO ESPARGIDOR- TANQUE 6000 L. |  | 251.07 | 0.00533 |  | 1.3381
|  | 94014 | CAMINHÃO IRRIGADEIRA - 6000 L- BASCULANTE C/CABINE. |  | 208.3 | 0.00533 |  | 1.1102
|  | 94015 | PÁ CARREGADEIRA DE PNEUS - 1,80 M3 |  | 293.19 | 0.00533 |  | 1.5627
|  | 94272 | ROLO COMPACTADOR VIBRAT. LISO-MANUAL 1600. |  | 67.99 | 0.00533 |  | 0.3623
|  | 94315 | USINA MÓVEL DE MICROREVESTIMENTO ASFÁLTICO À FRIO ATÉ 10M3, SOBRE CHASSI METÁLICO REFORÇADO, MONTADA NO CAMINHÃO TRUCADO PESO BRUTO 23.000KG |  | 670.18 | 0.00533 |  | 3.572
59906 | SELAGEM DE TRINCAS À QUENTE COM EQUIPAMENTO SELA TRINCA ACOPLADO AO CAMINHÃO CARROCERIA DE MADEIRA | [5 empty] | KG |  | 24.89
|  | 2099 | SERVENTE (SGSP) | H | 21.89 | 0.02 |  | 0.4379
|  | 2207 | OPERADOR DE DISTRIBUIDOR DE BETUME (SGSP) | H | 37.83 | 0.02 |  | 0.7567
|  | 36067 | SELA TRINCA (CIMENTO ASFÁLTICO ELASTOMÉRICO PARA SELAGEM DE TRINCAS EM PAVIMENTOS ASFÁLTICOS) | Kg | 19.45 | 1 |  | 19.45
|  | 94011 | CAMINHÃO COM CARROCERIA DE MADEIRA COMP. 4,20 M |  | 158.4 | 0.02 |  | 3.168
|  | 94316 | KIT SELA TRINCA A SER ACOPLADO NO CAMINHÃO CARROCERIA DE MADEIRA |  | 54.22 | 0.02 |  | 1.0844
60100 | ARRANCAMENTO E REMOÇÃO DE CANALIZAÇÃO, 30,0CM < 0 < OU = A 60CM | [5 empty] | M |  | 117.95
|  | 2099 | SERVENTE (SGSP) | H | 21.89 | 3 |  | 65.6895
|  | 94045 | RETROESCAVADEIRA - CAP. CAÇAMBA FRONTAL 0,76 M3 | H | 176.96 | 0.14 |  | 24.7747
|  | 94215 | CAMINHÃO CARGA SECA CAPACIDADE 8 TON. | H | 196.35 | 0.14 |  | 27.4895
60200 | ARRANCAMENTO E REMOÇÃO DE CANALIZAÇÃO 0 > 60CM | [5 empty] | M |  | 286.67
|  | 2099 | SERVENTE (SGSP) | H | 21.89 | 4 |  | 87.586
|  | 94215 | CAMINHÃO CARGA SECA CAPACIDADE 8 TON. | H | 196.35 | 0.4 |  | 78.5415
|  | 94233 | ESCAVADEIRA HIDRÁULICA SOBRE ESTEIRAS CAP. 1,50 M3 | H | 301.36 | 0.4 |  | 120.5427
60300 | ESCORAMENTO DESCONTÍNUO DE MADEIRA PARA CANALIZAÇÃO DE TUBOS | [5 empty] | M2 |  | 66.59
|  | 2013 | CARPINTEIRO (SGSP) | H | 27.08 | 0.8 |  | 21.6654
|  | 2014 | AJUDANTE DE CARPINTEIRO (SGSP) | H | 21.89 | 0.8 |  | 17.5172
|  | 11037 | EUCALIPTO D=20 / 30 CM NA BASE - 6M - COM TRATAMENTO E SEM CASCA (CITRIODORA) | M | 85.09 | 0.104 |  | 8.8493
|  | 11050 | PEROBA DO NORTE (CUPIÚBA) - TÁBUA DE 3 X 16 CM - BRUTA | M | 31.85 | 0.35 |  | 11.1475
|  | 15516 | PEROBA DO NORTE (CUPIÚBA) - VIGA DE 6 X 16 CM - BRUTA | M | 56.7 | 0.1 |  | 5.67
|  | 17515 | PREGO 18 X 27 COMUM - POLIDO | Kg | 14.54 | 0.12 |  | 1.7448
60400 | ESCORAMENTO CONTÍNUO DE MADEIRA PARA CANALIZAÇÃO DE TUBOS | [5 empty] | M2 |  | 116.15
|  | 2013 | CARPINTEIRO (SGSP) | H | 27.08 | 1.333 |  | 36.1001
|  | 2014 | AJUDANTE DE CARPINTEIRO (SGSP) | H | 21.89 | 1.333 |  | 29.188
|  | 11037 | EUCALIPTO D=20 / 30 CM NA BASE - 6M - COM TRATAMENTO E SEM CASCA (CITRIODORA) | M | 85.09 | 0.104 |  | 8.8493
|  | 11050 | PEROBA DO NORTE (CUPIÚBA) - TÁBUA DE 3 X 16 CM - BRUTA | M | 31.85 | 1.05 |  | 33.4425
|  | 15516 | PEROBA DO NORTE (CUPIÚBA) - VIGA DE 6 X 16 CM - BRUTA | M | 56.7 | 0.1 |  | 5.67
|  | 17515 | PREGO 18 X 27 COMUM - POLIDO | Kg | 14.54 | 0.2 |  | 2.908
60500 | LASTRO DE BRITA E PÓ DE PEDRA | [5 empty] | M3 |  | 217.27
|  | 2099 | SERVENTE (SGSP) | H | 21.89 | 1 |  | 21.8965
|  | 10552 | PÓ DE PEDRA | M3 | 130.5 | 0.37 |  | 48.285
|  | 10555 | PEDRA BRITADA NÚMERO 3 E 4 | M3 | 120.81 | 1.2 |  | 144.972
|  | 94045 | RETROESCAVADEIRA - CAP. CAÇAMBA FRONTAL 0,76 M3 | H | 176.96 | 0.012 |  | 2.1235
60600 | LASTRO DE CONCRETO FCK=10MPA | [5 empty] | M3 |  | 429.18
|  | 2020 | PEDREIRO (SGSP) | H | 26.87 | 0.3 |  | 8.0629
|  | 2099 | SERVENTE (SGSP) | H | 21.89 | 0.9 |  | 19.7068
|  | 10520 | CONCRETO USINADO, BRITA 1E2,SLUMP 5+OU-1cm / FCK= 10,0MPA | M3 | 382.14 | 1.03 |  | 393.6042
|  | 11066 | PINUS - SARRAFO DE 1" X 4" - BRUTO | M | 3.52 | 2.22 |  | 7.8144
60700 | FORNECIMENTO E ASSENTAMENTO DE TUBOS DE CONCRETO SIMPLES - DIÂMETRO 30CM | [5 empty] | M |  | 68.43
|  | 2020 | PEDREIRO (SGSP) | H | 26.87 | 0.064 |  | 1.72
|  | 2099 | SERVENTE (SGSP) | H | 21.89 | 0.097 |  | 2.1239
|  | 10630 | ARGAMASSA DE CIMENTO COM AREIA GROSSA 1:3 | M3 | 712.11 | 0.0008 |  | 0.5696
|  | 70002 | TUBO DE CONCRETO SIMPLES PS -1 D = 300 MM | M | 64.02 | 1 |  | 64.02
60800 | FORNECIMENTO E ASSENTAMENTO DE TUBOS DE CONCRETO SIMPLES - DIÂMETRO 40CM | [5 empty] | M |  | 96.37
|  | 2020 | PEDREIRO (SGSP) | H | 26.87 | 0.092 |  | 2.4726
|  | 2099 | SERVENTE (SGSP) | H | 21.89 | 0.142 |  | 3.1093
|  | 10630 | ARGAMASSA DE CIMENTO COM AREIA GROSSA 1:3 | M3 | 712.11 | 0.0011 |  | 0.7833
|  | 70003 | TUBO DE CONCRETO SIMPLES PS -1 D = 400 MM | M | 81.16 | 1 |  | 81.16
|  | 94045 | RETROESCAVADEIRA - CAP. CAÇAMBA FRONTAL 0,76 M3 | H | 176.96 | 0.05 |  | 8.8481
60900 | FORNECIMENTO E ASSENTAMENTO DE TUBOS DE CONCRETO SIMPLES - DIÂMETRO 50CM | [5 empty] | M |  | 131.58
|  | 2020 | PEDREIRO (SGSP) | H | 26.87 | 0.1223 |  | 3.2869
|  | 2099 | SERVENTE (SGSP) | H | 21.89 | 0.1923 |  | 4.2106
|  | 10630 | ARGAMASSA DE CIMENTO COM AREIA GROSSA 1:3 | M3 | 712.11 | 0.0014 |  | 0.9969
|  | 70004 | TUBO DE CONCRETO SIMPLES PS -1 D = 500 MM | M | 110.7 | 1 |  | 110.7
|  | 94045 | RETROESCAVADEIRA - CAP. CAÇAMBA FRONTAL 0,76 M3 | H | 176.96 | 0.07 |  | 12.3873
61001 | FORNECIMENTO E ASSENTAMENTO DE TUBOS DE CONCRETO ARMADO, DIÂMETRO 60CM - TIPO PA-2 | [5 empty] | M |  | 206.79
|  | 2020 | PEDREIRO (SGSP) | H | 26.87 | 0.1527 |  | 4.104
|  | 2099 | SERVENTE (SGSP) | H | 21.89 | 0.2427 |  | 5.3142
|  | 10630 | ARGAMASSA DE CIMENTO COM AREIA GROSSA 1:3 | M3 | 712.11 | 0.0016 |  | 1.1393
|  | 70025 | TUBO DE CONCRETO ARMADO PA -2 D = 0,60M | M | 180.31 | 1 |  | 180.31
|  | 94045 | RETROESCAVADEIRA - CAP. CAÇAMBA FRONTAL 0,76 M3 | H | 176.96 | 0.09 |  | 15.9266
61002 | FORNECIMENTO E ASSENTAMENTO DE TUBOS DE CONCRETO ARMADO, DIÂMETRO 60CM - TIPO PA-3 | [5 empty] | M |  | 270.08
|  | 2020 | PEDREIRO (SGSP) | H | 26.87 | 0.1527 |  | 4.104
|  | 2099 | SERVENTE (SGSP) | H | 21.89 | 0.2427 |  | 5.3142
|  | 10630 | ARGAMASSA DE CIMENTO COM AREIA GROSSA 1:3 | M3 | 712.11 | 0.0016 |  | 1.1393
|  | 70041 | TUBO DE CONCRETO ARMADO PA -3 D = 600 MM | M | 243.6 | 1 |  | 243.6
|  | 94045 | RETROESCAVADEIRA - CAP. CAÇAMBA FRONTAL 0,76 M3 | H | 176.96 | 0.09 |  | 15.9266
61101 | FORNECIMENTO E ASSENTAMENTO DE TUBO DE CONCRETO ARMADO, DIÂMETRO 70CM - TIPO PA-2 | [5 empty] | M |  | 258.12
|  | 2020 | PEDREIRO (SGSP) | H | 26.87 | 0.1833 |  | 4.9264
|  | 2099 | SERVENTE (SGSP) | H | 21.89 | 0.2933 |  | 6.4222
|  | 10630 | ARGAMASSA DE CIMENTO COM AREIA GROSSA 1:3 | M3 | 712.11 | 0.0019 |  | 1.3529
|  | 70026 | TUBO DE CONCRETO ARMADO PA -2 D = 0,70M | M | 225.96 | 1 |  | 225.96
|  | 94045 | RETROESCAVADEIRA - CAP. CAÇAMBA FRONTAL 0,76 M3 | H | 176.96 | 0.11 |  | 19.4658
61102 | FORNECIMENTO E ASSENTAMENTO DE TUBO DE CONCRETO ARMADO, DIÂMETRO 70CM - TIPO PA-3 | [5 empty] | M |  | 299.95
|  | 2020 | PEDREIRO (SGSP) | H | 26.87 | 0.1833 |  | 4.9264
|  | 2099 | SERVENTE (SGSP) | H | 21.89 | 0.2933 |  | 6.4222
|  | 10630 | ARGAMASSA DE CIMENTO COM AREIA GROSSA 1:3 | M3 | 712.11 | 0.0019 |  | 1.3529
|  | 70036 | TUBO DE CONCRETO ARMADO PA -3 D = 700 MM | M | 267.79 | 1 |  | 267.79
|  | 94045 | RETROESCAVADEIRA - CAP. CAÇAMBA FRONTAL 0,76 M3 | H | 176.96 | 0.11 |  | 19.4658
61201 | FORNECIMENTO E ASSENTAMENTO DE TUBOS DE CONCRETO ARMADO, DIÂMETRO 80CM - TIPO PA-2 | [5 empty] | M |  | 400.89
|  | 2020 | PEDREIRO (SGSP) | H | 26.87 | 0.2237 |  | 6.0122
|  | 2099 | SERVENTE (SGSP) | H | 21.89 | 0.3637 |  | 7.9637
|  | 10630 | ARGAMASSA DE CIMENTO COM AREIA GROSSA 1:3 | M3 | 712.11 | 0.0021 |  | 1.4954
|  | 70027 | TUBO DE CONCRETO ARMADO PA -2 D = 0,80M | M | 360.65 | 1 |  | 360.65
|  | 94045 | RETROESCAVADEIRA - CAP. CAÇAMBA FRONTAL 0,76 M3 | H | 176.96 | 0.14 |  | 24.7747
61202 | FORNECIMENTO E ASSENTAMENTO DE TUBOS DE CONCRETO ARMADO, DIÂMETRO 80CM - TIPO PA-3 | [5 empty] | M |  | 503.56
|  | 2020 | PEDREIRO (SGSP) | H | 26.87 | 0.2237 |  | 6.0122
|  | 2099 | SERVENTE (SGSP) | H | 21.89 | 0.3637 |  | 7.9637
|  | 10630 | ARGAMASSA DE CIMENTO COM AREIA GROSSA 1:3 | M3 | 712.11 | 0.0021 |  | 1.4954
|  | 70040 | TUBO DE CONCRETO ARMADO PA -3 D = 800 MM | M | 463.32 | 1 |  | 463.32
|  | 94045 | RETROESCAVADEIRA - CAP. CAÇAMBA FRONTAL 0,76 M3 | H | 176.96 | 0.14 |  | 24.7747
61301 | FORNECIMENTO E ASSENTAMENTO DE TUBOS DE CONCRETO ARMADO, DIÂMETRO 90CM - TIPO PA-2 | [5 empty] | M |  | 441.16
|  | 2020 | PEDREIRO (SGSP) | H | 26.87 | 0.1843 |  | 4.9533
|  | 2099 | SERVENTE (SGSP) | H | 21.89 | 0.2743 |  | 6.0062
|  | 10630 | ARGAMASSA DE CIMENTO COM AREIA GROSSA 1:3 | M3 | 712.11 | 0.0024 |  | 1.709
|  | 70028 | TUBO DE CONCRETO ARMADO PA -2 D = 0,90M | M | 401.37 | 1 |  | 401.37
|  | 94233 | ESCAVADEIRA HIDRÁULICA SOBRE ESTEIRAS CAP. 1,50 M3 | H | 301.36 | 0.09 |  | 27.1221
61302 | FORNECIMENTO E ASSENTAMENTO DE TUBOS DE CONCRETO ARMADO, DIÂMETRO 90CM - TIPO PA-3 | [5 empty] | M |  | 499.37
|  | 2020 | PEDREIRO (SGSP) | H | 26.87 | 0.1843 |  | 4.9533
|  | 2099 | SERVENTE (SGSP) | H | 21.89 | 0.2743 |  | 6.0062
|  | 10630 | ARGAMASSA DE CIMENTO COM AREIA GROSSA 1:3 | M3 | 712.11 | 0.0024 |  | 1.709
|  | 70042 | TUBO DE CONCRETO ARMADO PA -3 D = 900 MM | M | 459.58 | 1 |  | 459.58
|  | 94233 | ESCAVADEIRA HIDRÁULICA SOBRE ESTEIRAS CAP. 1,50 M3 | H | 301.36 | 0.09 |  | 27.1221
61401 | FORNECIMENTO E ASSENTAMENTO DE TUBOS DE CONCRETO ARMADO, DIÂMETRO 100CM - TIPO PA-2 | [5 empty] | M |  | 572.98
|  | 2020 | PEDREIRO (SGSP) | H | 26.87 | 0.2347 |  | 6.3079
|  | 2099 | SERVENTE (SGSP) | H | 21.89 | 0.3647 |  | 7.9856
|  | 10630 | ARGAMASSA DE CIMENTO COM AREIA GROSSA 1:3 | M3 | 712.11 | 0.0026 |  | 1.8514
|  | 70029 | TUBO DE CONCRETO ARMADO PA -2 D = 1,00M | M | 517.66 | 1 |  | 517.66
|  | 94233 | ESCAVADEIRA HIDRÁULICA SOBRE ESTEIRAS CAP. 1,50 M3 | H | 301.36 | 0.13 |  | 39.1763
61402 | FORNECIMENTO E ASSENTAMENTO DE TUBOS DE CONCRETO ARMADO, DIÂMETRO 100CM - TIPO PA-3 | [5 empty] | M |  | 749.5
|  | 2020 | PEDREIRO (SGSP) | H | 26.87 | 0.2347 |  | 6.3079
|  | 2099 | SERVENTE (SGSP) | H | 21.89 | 0.3647 |  | 7.9856
|  | 10630 | ARGAMASSA DE CIMENTO COM AREIA GROSSA 1:3 | M3 | 712.11 | 0.0026 |  | 1.8514
|  | 70037 | TUBO DE CONCRETO ARMADO PA -3 D = 1000 MM | M | 694.18 | 1 |  | 694.18
|  | 94233 | ESCAVADEIRA HIDRÁULICA SOBRE ESTEIRAS CAP. 1,50 M3 | H | 301.36 | 0.13 |  | 39.1763
61601 | FORNECIMENTO E ASSENTAMENTO DE TUBOS DE CONCRETO ARMADO, DIÂMETRO 120CM - TIPO PA-2 | [5 empty] | M |  | 772.2
|  | 2020 | PEDREIRO (SGSP) | H | 26.87 | 0.3457 |  | 9.2912
|  | 2099 | SERVENTE (SGSP) | H | 21.89 | 0.5657 |  | 12.3868
|  | 10630 | ARGAMASSA DE CIMENTO COM AREIA GROSSA 1:3 | M3 | 712.11 | 0.0032 |  | 2.2787
|  | 70031 | TUBO DE CONCRETO ARMADO PA -2 D = 1,20M | M | 681.95 | 1 |  | 681.95
|  | 94233 | ESCAVADEIRA HIDRÁULICA SOBRE ESTEIRAS CAP. 1,50 M3 | H | 301.36 | 0.22 |  | 66.2984
61602 | FORNECIMENTO E ASSENTAMENTO DE TUBOS DE CONCRETO ARMADO, DIÂMETRO 120CM - TIPO PA-3 | [5 empty] | M |  | 1093.1
|  | 2020 | PEDREIRO (SGSP) | H | 26.87 | 0.3457 |  | 9.2912
|  | 2099 | SERVENTE (SGSP) | H | 21.89 | 0.5657 |  | 12.3868
|  | 10630 | ARGAMASSA DE CIMENTO COM AREIA GROSSA 1:3 | M3 | 712.11 | 0.0032 |  | 2.2787
|  | 70038 | TUBO DE CONCRETO ARMADO PA -3 D = 1200 MM | M | 1002.85 | 1 |  | 1002.85
|  | 94233 | ESCAVADEIRA HIDRÁULICA SOBRE ESTEIRAS CAP. 1,50 M3 | H | 301.36 | 0.22 |  | 66.2984
61701 | FORNECIMENTO E ASSENTAMENTO DE TUBOS DE CONCRETO ARMADO, DIÂMETRO 150CM - TIPO PA-2 | [5 empty] | M |  | 1135.81
|  | 2020 | PEDREIRO (SGSP) | H | 26.87 | 0.422 |  | 11.3418
|  | 2099 | SERVENTE (SGSP) | H | 21.89 | 0.687 |  | 15.0429
|  | 10630 | ARGAMASSA DE CIMENTO COM AREIA GROSSA 1:3 | M3 | 712.11 | 0.004 |  | 2.8484
|  | 70032 | TUBO DE CONCRETO ARMADO PA -2 D = 1,50M | M | 1026.72 | 1 |  | 1026.72
|  | 94233 | ESCAVADEIRA HIDRÁULICA SOBRE ESTEIRAS CAP. 1,50 M3 | H | 301.36 | 0.265 |  | 79.8595
61702 | FORNECIMENTO E ASSENTAMENTO DE TUBOS DE CONCRETO ARMADO, DIÂMETRO 150CM - TIPO PA-3 | [5 empty] | M |  | 1588.35
|  | 2020 | PEDREIRO (SGSP) | H | 26.87 | 0.422 |  | 11.3418
|  | 2099 | SERVENTE (SGSP) | H | 21.89 | 0.687 |  | 15.0429
|  | 10630 | ARGAMASSA DE CIMENTO COM AREIA GROSSA 1:3 | M3 | 712.11 | 0.004 |  | 2.8484
|  | 70039 | TUBO DE CONCRETO ARMADO PA -3 D = 1500 MM | M | 1479.26 | 1 |  | 1479.26
|  | 94233 | ESCAVADEIRA HIDRÁULICA SOBRE ESTEIRAS CAP. 1,50 M3 | H | 301.36 | 0.265 |  | 79.8595
61703 | FORNECIMENTO E ASSENTAMENTO DE TUBO EM POLIETILENO DE ALTA RESISTÊNCIA PEAD, COR PRETA, COM DN 300MM | [5 empty] | M |  | 116.53
|  | 2020 | PEDREIRO (SGSP) | H | 26.87 | 0.02 |  | 0.5375
|  | 2099 | SERVENTE (SGSP) | H | 21.89 | 0.03 |  | 0.6568
|  | 70050 | TUBO COM CORRUGAÇÃO ANELAR EXTERNA E PAREDE INTERNA LISA, SISTEMA PONTA /BOLSA, EM POLIETILENO DE ALTA RESISTÊNCIA (PEAD), COR PRETA, CONFORME NORMAS ABNT NBR ISO 21138-1 E 21138-3, CLASSE DE RIGIDEZ (SN4), COM DIÂMETRO NOMINAL DE 300 MM | M | 115.03 | 1 |  | 115.03
|  | 84096 | PASTA LUBRIFICANTE PARA TUBOS E CONEXÕES COM JUNTA ELÁSTICA (USO EM PVC, AÇO, POLIETILENO E OUTROS) | Kg | 18.35 | 0.0167 |  | 0.3064
61704 | FORNECIMENTO E ASSENTAMENTO DE TUBO EM POLIETILENO DE ALTA RESISTÊNCIA PEAD, COR PRETA, COM DN 400MM | [5 empty] | M |  | 198.02
|  | 2020 | PEDREIRO (SGSP) | H | 26.87 | 0.027 |  | 0.7256
|  | 2099 | SERVENTE (SGSP) | H | 21.89 | 0.04 |  | 0.8758
|  | 70051 | TUBO COM CORRUGAÇÃO ANELAR EXTERNA E PAREDE INTERNA LISA, SISTEMA PONTA /BOLSA, EM POLIETILENO DE ALTA RESISTÊNCIA (PEAD), COR PRETA, CONFORME NORMAS ABNT NBR ISO 21138-1 E 21138-3, CLASSE DE RIGIDEZ (SN4), COM DIÂMETRO NOMINAL DE 400 MM | M | 195.99 | 1 |  | 195.99
|  | 84096 | PASTA LUBRIFICANTE PARA TUBOS E CONEXÕES COM JUNTA ELÁSTICA (USO EM PVC, AÇO, POLIETILENO E OUTROS) | Kg | 18.35 | 0.0238 |  | 0.4367
61705 | FORNECIMENTO E ASSENTAMENTO DE TUBO EM POLIETILENO DE ALTA RESISTÊNCIA PEAD, COR PRETA, COM DN 500MM | [5 empty] | M |  | 286.04
|  | 2020 | PEDREIRO (SGSP) | H | 26.87 | 0.04 |  | 1.075
|  | 2099 | SERVENTE (SGSP) | H | 21.89 | 0.06 |  | 1.3137
|  | 70052 | TUBO COM CORRUGAÇÃO ANELAR EXTERNA E PAREDE INTERNA LISA, SISTEMA PONTA /BOLSA, EM POLIETILENO DE ALTA RESISTÊNCIA (PEAD), COR PRETA, CONFORME NORMAS ABNT NBR ISO 21138-1 E 21138-3, CLASSE DE RIGIDEZ (SN4), COM DIÂMETRO NOMINAL DE 500 MM | M | 283.15 | 1 |  | 283.15
|  | 84096 | PASTA LUBRIFICANTE PARA TUBOS E CONEXÕES COM JUNTA ELÁSTICA (USO EM PVC, AÇO, POLIETILENO E OUTROS) | Kg | 18.35 | 0.0278 |  | 0.5101
61706 | FORNECIMENTO E ASSENTAMENTO DE TUBO EM POLIETILENO DE ALTA RESISTÊNCIA PEAD, COR PRETA, COM DN 600MM | [5 empty] | M |  | 427.02
|  | 2020 | PEDREIRO (SGSP) | H | 26.87 | 0.05 |  | 1.3438
|  | 2099 | SERVENTE (SGSP) | H | 21.89 | 0.075 |  | 1.6422
|  | 70053 | TUBO COM CORRUGAÇÃO ANELAR EXTERNA E PAREDE INTERNA LISA, SISTEMA PONTA /BOLSA, EM POLIETILENO DE ALTA RESISTÊNCIA (PEAD), COR PRETA, CONFORME NORMAS ABNT NBR ISO 21138-1 E 21138-3, CLASSE DE RIGIDEZ (SN4), COM DIÂMETRO NOMINAL DE 600 MM | M | 418.22 | 1 |  | 418.22
|  | 84096 | PASTA LUBRIFICANTE PARA TUBOS E CONEXÕES COM JUNTA ELÁSTICA (USO EM PVC, AÇO, POLIETILENO E OUTROS) | Kg | 18.35 | 0.0278 |  | 0.5101
|  | 94045 | RETROESCAVADEIRA - CAP. CAÇAMBA FRONTAL 0,76 M3 |  | 176.96 | 0.03 |  | 5.3088
61707 | FORNECIMENTO E ASSENTAMENTO DE TUBO EM POLIETILENO DE ALTA RESISTÊNCIA PEAD, COR PRETA, COM DN 800MM | [5 empty] | M |  | 673.38
|  | 2020 | PEDREIRO (SGSP) | H | 26.87 | 0.065 |  | 1.7469
|  | 2099 | SERVENTE (SGSP) | H | 21.89 | 0.097 |  | 2.1239
|  | 70054 | TUBO COM CORRUGAÇÃO ANELAR EXTERNA E PAREDE INTERNA LISA, SISTEMA PONTA /BOLSA, EM POLIETILENO DE ALTA RESISTÊNCIA (PEAD), COR PRETA, CONFORME NORMAS ABNT NBR ISO 21138-1 E 21138-3, CLASSE DE RIGIDEZ (SN4), COM DIÂMETRO NOMINAL DE 800 MM | M | 661.85 | 1 |  | 661.85
|  | 84096 | PASTA LUBRIFICANTE PARA TUBOS E CONEXÕES COM JUNTA ELÁSTICA (USO EM PVC, AÇO, POLIETILENO E OUTROS) | Kg | 18.35 | 0.0417 |  | 0.7651
|  | 94045 | RETROESCAVADEIRA - CAP. CAÇAMBA FRONTAL 0,76 M3 |  | 176.96 | 0.039 |  | 6.9015
61708 | FORNECIMENTO E ASSENTAMENTO DE TUBO EM POLIETILENO DE ALTA RESISTÊNCIA PEAD, COR PRETA, COM DN 1000MM | [5 empty] | M |  | 1134.65
|  | 2020 | PEDREIRO (SGSP) | H | 26.87 | 0.09 |  | 2.4188
|  | 2099 | SERVENTE (SGSP) | H | 21.89 | 0.135 |  | 2.956
|  | 70055 | TUBO COM CORRUGAÇÃO ANELAR EXTERNA E PAREDE INTERNA LISA, SISTEMA PONTA /BOLSA, EM POLIETILENO DE ALTA RESISTÊNCIA (PEAD), COR PRETA, CONFORME NORMAS ABNT NBR ISO 21138-1 E 21138-3, CLASSE DE RIGIDEZ (SN4), COM DIÂMETRO NOMINAL DE 1000 MM | M | 1118.7 | 1 |  | 1118.7
|  | 84096 | PASTA LUBRIFICANTE PARA TUBOS E CONEXÕES COM JUNTA ELÁSTICA (USO EM PVC, AÇO, POLIETILENO E OUTROS) | Kg | 18.35 | 0.0556 |  | 1.0202
|  | 94045 | RETROESCAVADEIRA - CAP. CAÇAMBA FRONTAL 0,76 M3 |  | 176.96 | 0.054 |  | 9.5559
61709 | FORNECIMENTO E ASSENTAMENTO DE TUBO EM POLIETILENO DE ALTA RESISTÊNCIA PEAD, COR PRETA, COM DN 1200MM | [5 empty] | M |  | 1373.12
|  | 2020 | PEDREIRO (SGSP) | H | 26.87 | 0.1 |  | 2.6876
|  | 2099 | SERVENTE (SGSP) | H | 21.89 | 0.15 |  | 3.2844
|  | 70056 | TUBO COM CORRUGAÇÃO ANELAR EXTERNA E PAREDE INTERNA LISA, SISTEMA PONTA /BOLSA, EM POLIETILENO DE ALTA RESISTÊNCIA (PEAD), COR PRETA, CONFORME NORMAS ABNT NBR ISO 21138-1 E 21138-3, CLASSE DE RIGIDEZ (SN4), COM DIÂMETRO NOMINAL DE 1200 MM | M | 1355.01 | 1 |  | 1355.01
|  | 84096 | PASTA LUBRIFICANTE PARA TUBOS E CONEXÕES COM JUNTA ELÁSTICA (USO EM PVC, AÇO, POLIETILENO E OUTROS) | Kg | 18.35 | 0.0833 |  | 1.5285
|  | 94045 | RETROESCAVADEIRA - CAP. CAÇAMBA FRONTAL 0,76 M3 |  | 176.96 | 0.06 |  | 10.6177
61801 | POÇO DE VISITA TIPO 1 - 1,40 X 1,40 X 1,40M | [5 empty] | UN |  | 5034.46
|  | 2001 | AJUDANTE GERAL (SGSP) | H | 22.53 | 14.9834 |  | 337.6997
|  | 2013 | CARPINTEIRO (SGSP) | H | 27.08 | 7.56 |  | 204.7387
|  | 2014 | AJUDANTE DE CARPINTEIRO (SGSP) | H | 21.89 | 7.56 |  | 165.5376
|  | 2020 | PEDREIRO (SGSP) | H | 26.87 | 24.1447 |  | 648.9247
|  | 2099 | SERVENTE (SGSP) | H | 21.89 | 37.56 |  | 822.4329
|  | 2102 | ARMADOR - OFICIAL FERREIRO (SGSP) | H | 27.36 | 10.601 |  | 290.088
|  | 10524 | CONCRETO USINADO, BRITA 1E2,SLUMP 5+OU-1cm / FCK= 20,0MPA | M3 | 418.96 | 1.3678 |  | 573.0534
|  | 10535 | CONCRETO USINADO, CONSUMO 120 KG CIMENTO/M3 - BRITA 1 E 2 | M3 | 466.13 | 0.4315 |  | 201.135
|  | 10633 | ARGAMASSA DE CIMENTO COM AREIA MÉDIA 1:5 | M3 | 577.81 | 0.53 |  | 306.2394
|  | 11066 | PINUS - SARRAFO DE 1" X 4" - BRUTO | M | 3.52 | 3.1706 |  | 11.1605
|  | 11070 | PINUS - TÁBUA DE 1" X 12" - BRUTA | M | 12.95 | 5.4 |  | 69.93
|  | 11513 | AÇO CA-50 - 10,0 MM - 3/8" - NERVURADO | Kg | 7.57 | 100.5872 |  | 761.4451
|  | 11515 | AÇO CA-50 - 16,0 MM - 5/8" - NERVURADO | Kg | 7.39 | 18.144 |  | 134.0841
|  | 12534 | BLOCO DE CONCRETO COMUM - (19X19X39)CM | Un | 4.54 | 101.25 |  | 459.675
|  | 17515 | PREGO 18 X 27 COMUM - POLIDO | Kg | 14.54 | 0.81 |  | 11.7774
|  | 17740 | ARAME RECOZIDO N. 16 E N. 18 | Kg | 16.01 | 2.2822 |  | 36.538
61802 | POÇO DE VISITA TIPO 2 - 1,60 X 1,60 X 1,60M | [5 empty] | UN |  | 6094.61
|  | 2001 | AJUDANTE GERAL (SGSP) | H | 22.53 | 17.6793 |  | 398.4606
|  | 2013 | CARPINTEIRO (SGSP) | H | 27.08 | 8.82 |  | 238.8619
|  | 2014 | AJUDANTE DE CARPINTEIRO (SGSP) | H | 21.89 | 8.82 |  | 193.1272
|  | 2020 | PEDREIRO (SGSP) | H | 26.87 | 29.8809 |  | 803.0937
|  | 2099 | SERVENTE (SGSP) | H | 21.89 | 45.73 |  | 1001.3274
|  | 2102 | ARMADOR - OFICIAL FERREIRO (SGSP) | H | 27.36 | 12.33 |  | 337.4008
|  | 10524 | CONCRETO USINADO, BRITA 1E2,SLUMP 5+OU-1cm / FCK= 20,0MPA | M3 | 418.96 | 1.6696 |  | 699.4956
|  | 10535 | CONCRETO USINADO, CONSUMO 120 KG CIMENTO/M3 - BRITA 1 E 2 | M3 | 466.13 | 0.5953 |  | 277.4871
|  | 10633 | ARGAMASSA DE CIMENTO COM AREIA MÉDIA 1:5 | M3 | 577.81 | 0.658 |  | 380.1991
|  | 11066 | PINUS - SARRAFO DE 1" X 4" - BRUTO | M | 3.52 | 3.7161 |  | 13.0806
|  | 11070 | PINUS - TÁBUA DE 1" X 12" - BRUTA | M | 12.95 | 6.3 |  | 81.585
|  | 11513 | AÇO CA-50 - 10,0 MM - 3/8" - NERVURADO | Kg | 7.57 | 118.608 |  | 897.8625
|  | 11515 | AÇO CA-50 - 16,0 MM - 5/8" - NERVURADO | Kg | 7.39 | 19.488 |  | 144.0163
|  | 12534 | BLOCO DE CONCRETO COMUM - (19X19X39)CM | Un | 4.54 | 126.125 |  | 572.6075
|  | 17515 | PREGO 18 X 27 COMUM - POLIDO | Kg | 14.54 | 0.945 |  | 13.7403
|  | 17740 | ARAME RECOZIDO N. 16 E N. 18 | Kg | 16.01 | 2.64 |  | 42.2664
61803 | POÇO DE VISITA TIPO 3 - 2,20 X 2,20 X 2,20M | [5 empty] | UN |  | 10080.23
|  | 2001 | AJUDANTE GERAL (SGSP) | H | 22.53 | 26.5722 |  | 598.8911
|  | 2013 | CARPINTEIRO (SGSP) | H | 27.08 | 13.258 |  | 359.0511
|  | 2014 | AJUDANTE DE CARPINTEIRO (SGSP) | H | 21.89 | 13.258 |  | 290.3039
|  | 2020 | PEDREIRO (SGSP) | H | 26.87 | 54.1186 |  | 1454.518
|  | 2099 | SERVENTE (SGSP) | H | 21.89 | 77.35 |  | 1693.695
|  | 2102 | ARMADOR - OFICIAL FERREIRO (SGSP) | H | 27.36 | 17.781 |  | 486.5631
|  | 10524 | CONCRETO USINADO, BRITA 1E2,SLUMP 5+OU-1cm / FCK= 20,0MPA | M3 | 418.96 | 2.7439 |  | 1149.5843
|  | 10535 | CONCRETO USINADO, CONSUMO 120 KG CIMENTO/M3 - BRITA 1 E 2 | M3 | 466.13 | 1.1968 |  | 557.8643
|  | 10633 | ARGAMASSA DE CIMENTO COM AREIA MÉDIA 1:5 | M3 | 577.81 | 1.2036 |  | 695.4523
|  | 11066 | PINUS - SARRAFO DE 1" X 4" - BRUTO | M | 3.52 | 5.6429 |  | 19.863
|  | 11070 | PINUS - TÁBUA DE 1" X 12" - BRUTA | M | 12.95 | 9.47 |  | 122.6365
|  | 11513 | AÇO CA-50 - 10,0 MM - 3/8" - NERVURADO | Kg | 7.57 | 175.8512 |  | 1331.1935
|  | 11515 | AÇO CA-50 - 16,0 MM - 5/8" - NERVURADO | Kg | 7.39 | 23.296 |  | 172.1574
|  | 12534 | BLOCO DE CONCRETO COMUM - (19X19X39)CM | Un | 4.54 | 235.875 |  | 1070.8725
|  | 17515 | PREGO 18 X 27 COMUM - POLIDO | Kg | 14.54 | 1.4205 |  | 20.654
|  | 17740 | ARAME RECOZIDO N. 16 E N. 18 | Kg | 16.01 | 3.5562 |  | 56.9347
61900 | CHAMINÉ DE POÇO DE VISITA COM ALVENARIA DE UM TIJOLO COMUM | [5 empty] | M |  | 1026.71
|  | 2020 | PEDREIRO (SGSP) | H | 26.87 | 5.906 |  | 158.7325
|  | 2099 | SERVENTE (SGSP) | H | 21.89 | 7.06 |  | 154.5893
|  | 10648 | ARGAMASSA MISTA COM AREIA GROSSA 1:2:8 | M3 | 686.21 | 0.13 |  | 89.2066
|  | 12580 | TIJOLO MAÇICO DE BARRO COMUM | Un | 0.5 | 602 |  | 301
|  | 36010 | REVESTIMENTO COM 2 CM DE ARGAMASSA 1:3 | M2 | 54.68 | 5.91 |  | 323.1866
62003 | INSTALAÇÃO DE TAMPÃO PARA GALERIA DE ÁGUAS PLUVIAIS - ARTICULADO, EXCETO FORNECIMENTO DE TAMPÃO | [5 empty] | UN |  | 133.29
|  | 2020 | PEDREIRO (SGSP) | H | 26.87 | 2 |  | 53.7529
|  | 2099 | SERVENTE (SGSP) | H | 21.89 | 2 |  | 43.793
|  | 10630 | ARGAMASSA DE CIMENTO COM AREIA GROSSA 1:3 | M3 | 712.11 | 0.0502 |  | 35.7476
62004 | INSTALAÇÃO DE TAMPÃO PARA GALERIA DE ÁGUAS PLUVIAIS - NÃO ARTICULADO, EXCETO FORNECIMENTO DE TAMPÃO | [5 empty] | UN |  | 133.29
|  | 2020 | PEDREIRO (SGSP) | H | 26.87 | 2 |  | 53.7529
|  | 2099 | SERVENTE (SGSP) | H | 21.89 | 2 |  | 43.793
|  | 10630 | ARGAMASSA DE CIMENTO COM AREIA GROSSA 1:3 | M3 | 712.11 | 0.0502 |  | 35.7476
62021 | FORNECIMENTO DE TAMPÃO DE FERRO FUNDIDO DÚCTIL CLASSE MÍNIMA 400 (40T) D=600MM - NBR 10160 ARTICULADO - P/ GAL. ÁGUAS PLUV. | [5 empty] | UN |  | 413.96
|  | 36235 | TAMPÃO DE FERRO FUNDIDO DÚCTIL CLASSE MÍNIMA 400 (40T) D=600 MM - NBR 10160 - ARTICULADO - P/ GAL. ÁGUAS PLUV. | Un | 413.96 | 1 |  | 413.96
62022 | FORNECIMENTO DE TAMPÃO DE FERRO FUNDIDO DÚCTIL CLASSE MÍNIMA 400 (40T) D=600MM - NBR 10160 NÃO ARTICULADO - P/ GAL. ÁGUAS PLUV. | [5 empty] | UN |  | 391.12
|  | 36240 | TAMPÃO DE FERRO FUNDIDO DÚCTIL CLASSE MÍNIMA 400 (40T) D=600 MM - NBR 10160 - NÃO ARTICULADO - P/ GAL. ÁGUAS PLUV. | Un | 391.12 | 1 |  | 391.12
62023 | FORNECIMENTO DE TAMPÃO - GRELHA DE FERRO FUNDIDO DÚCTIL CLASSE MÍNIMA 400 (40T) D=600MM - NBR 10160 ARTICULADO - P/ GAL. ÁGUAS PLUV. | [5 empty] | UN |  | 541.82
|  | 36236 | TAMPÃO-GRELHA DE FERRO FUNDIDO DÚCTIL CLASSE MÍNIMA 400 (40T) D=600MM - NBR 10160-ARTICULADO- P/ GAL. ÁGUAS PLUV. | Un | 541.82 | 1 |  | 541.82
62024 | FORNECIMENTO DE TAMPÃO - GRELHA DE FERRO FUNDIDO DÚCTIL CLASSE MÍNIMA 400 (40T) D=600MM - NBR 10160 NÃO ARTICULADO - P/ GAL. ÁGUAS PLUV. | [5 empty] | UN |  | 477.28
|  | 36241 | TAMPÃO-GRELHA DE FERRO FUNDIDO DÚCTIL CLASSE MÍNINIMA 400 (40T) D=600MM -NBR 10160-NÃO ARTICULADO-P/ GAL. ÁGUAS PLUV. | Un | 477.28 | 1 |  | 477.28
62025 | FORNECIMENTO DE TAMPÃO MAIS ARO, AMBOS EM PLÁSTICO CLASSE MÍNIMA 400 (40T) D=600MM - ABNT - P/ GAL. ÁGUAS PLUV. | [5 empty] | UN |  | 1434.56
|  | 36237 | TAMPÃO MAIS ARO, AMBOS EM POLIETILENO CLASSE MÍNIMA 400 (40T) D=600MM - ABNT - P/ GAL. ÁGUAS PLUV. | Un | 1434.56 | 1 |  | 1434.56
62100 | LEVANTAMENTO OU REBAIXAMENTO DE TAMPÃO DE POÇO DE VISITA | [5 empty] | UN |  | 167.05
|  | 2020 | PEDREIRO (SGSP) | H | 26.87 | 1 |  | 26.8764
|  | 2099 | SERVENTE (SGSP) | H | 21.89 | 2.382 |  | 52.1574
|  | 10629 | ARGAMASSA DE CIMENTO COM AREIA MÉDIA 1:3 | M3 | 700.03 | 0.0309 |  | 21.6309
|  | 12580 | TIJOLO MAÇICO DE BARRO COMUM | Un | 0.5 | 84.666 |  | 42.333
|  | 36010 | REVESTIMENTO COM 2 CM DE ARGAMASSA 1:3 | M2 | 54.68 | 0.44 |  | 24.0612
62203 | BOCA DE LOBO SIMPLES | [5 empty] | UN |  | 2211.63
|  | 2001 | AJUDANTE GERAL (SGSP) | H | 22.53 | 4.7614 |  | 107.3136
|  | 2013 | CARPINTEIRO (SGSP) | H | 27.08 | 2.212 |  | 59.905
|  | 2014 | AJUDANTE DE CARPINTEIRO (SGSP) | H | 21.89 | 2.212 |  | 48.435
|  | 2020 | PEDREIRO (SGSP) | H | 26.87 | 12.0343 |  | 323.4397
|  | 2099 | SERVENTE (SGSP) | H | 21.89 | 10.78 |  | 236.0443
|  | 2102 | ARMADOR - OFICIAL FERREIRO (SGSP) | H | 27.36 | 3.415 |  | 93.4488
|  | 10524 | CONCRETO USINADO, BRITA 1E2,SLUMP 5+OU-1cm / FCK= 20,0MPA | M3 | 418.96 | 0.4202 |  | 176.0469
|  | 10535 | CONCRETO USINADO, CONSUMO 120 KG CIMENTO/M3 - BRITA 1 E 2 | M3 | 466.13 | 0.1555 |  | 72.4832
|  | 10633 | ARGAMASSA DE CIMENTO COM AREIA MÉDIA 1:5 | M3 | 577.81 | 0.2748 |  | 158.7822
|  | 11066 | PINUS - SARRAFO DE 1" X 4" - BRUTO | M | 3.52 | 0.9942 |  | 3.4995
|  | 11070 | PINUS - TÁBUA DE 1" X 12" - BRUTA | M | 12.95 | 1.58 |  | 20.461
|  | 11513 | AÇO CA-50 - 10,0 MM - 3/8" - NERVURADO | Kg | 7.57 | 38.248 |  | 289.5373
|  | 12534 | BLOCO DE CONCRETO COMUM - (19X19X39)CM | Un | 4.54 | 59.625 |  | 270.6975
|  | 17515 | PREGO 18 X 27 COMUM - POLIDO | Kg | 14.54 | 0.237 |  | 3.4459
|  | 17740 | ARAME RECOZIDO N. 16 E N. 18 | Kg | 16.01 | 0.683 |  | 10.9348
|  | 36205 | CHAPÉU DE BOCA DE LOBO | Un | 49.33 | 1 |  | 49.33
|  | 36226 | TAMPA DE CONCRETO PARA BOCA DE LOBO - TIPO PMSP - MEDIDA DE 1,10 X 0,70 X 0,08 M | Un | 287.83 | 1 |  | 287.83
62204 | BOCA DE LOBO DUPLA | [5 empty] | UN |  | 3949.1
|  | 2001 | AJUDANTE GERAL (SGSP) | H | 22.53 | 8.4903 |  | 191.3565
|  | 2013 | CARPINTEIRO (SGSP) | H | 27.08 | 3.71 |  | 100.4736
|  | 2014 | AJUDANTE DE CARPINTEIRO (SGSP) | H | 21.89 | 3.71 |  | 81.236
|  | 2020 | PEDREIRO (SGSP) | H | 26.87 | 20.8435 |  | 560.2001
|  | 2099 | SERVENTE (SGSP) | H | 21.89 | 18.75 |  | 410.5595
|  | 2102 | ARMADOR - OFICIAL FERREIRO (SGSP) | H | 27.36 | 6.21 |  | 169.9318
|  | 10524 | CONCRETO USINADO, BRITA 1E2,SLUMP 5+OU-1cm / FCK= 20,0MPA | M3 | 418.96 | 0.7117 |  | 298.1738
|  | 10535 | CONCRETO USINADO, CONSUMO 120 KG CIMENTO/M3 - BRITA 1 E 2 | M3 | 466.13 | 0.309 |  | 144.0341
|  | 10633 | ARGAMASSA DE CIMENTO COM AREIA MÉDIA 1:5 | M3 | 577.81 | 0.4822 |  | 278.62
|  | 11066 | PINUS - SARRAFO DE 1" X 4" - BRUTO | M | 3.52 | 1.6913 |  | 5.9533
|  | 11070 | PINUS - TÁBUA DE 1" X 12" - BRUTA | M | 12.95 | 2.65 |  | 34.3175
|  | 11513 | AÇO CA-50 - 10,0 MM - 3/8" - NERVURADO | Kg | 7.57 | 69.552 |  | 526.5086
|  | 12534 | BLOCO DE CONCRETO COMUM - (19X19X39)CM | Un | 4.54 | 98.625 |  | 447.7575
|  | 17515 | PREGO 18 X 27 COMUM - POLIDO | Kg | 14.54 | 0.3975 |  | 5.7796
|  | 17740 | ARAME RECOZIDO N. 16 E N. 18 | Kg | 16.01 | 1.242 |  | 19.8844
|  | 36205 | CHAPÉU DE BOCA DE LOBO | Un | 49.33 | 2 |  | 98.66
|  | 36226 | TAMPA DE CONCRETO PARA BOCA DE LOBO - TIPO PMSP - MEDIDA DE 1,10 X 0,70 X 0,08 M | Un | 287.83 | 2 |  | 575.66
62205 | BOCA DE LOBO TRIPLA | [5 empty] | UN |  | 5681.24
|  | 2001 | AJUDANTE GERAL (SGSP) | H | 22.53 | 12.219 |  | 275.3949
|  | 2013 | CARPINTEIRO (SGSP) | H | 27.08 | 5.208 |  | 141.0422
|  | 2014 | AJUDANTE DE CARPINTEIRO (SGSP) | H | 21.89 | 5.208 |  | 114.037
|  | 2020 | PEDREIRO (SGSP) | H | 26.87 | 29.653 |  | 796.9685
|  | 2099 | SERVENTE (SGSP) | H | 21.89 | 26.72 |  | 585.0747
|  | 2102 | ARMADOR - OFICIAL FERREIRO (SGSP) | H | 27.36 | 9.005 |  | 246.4148
|  | 10535 | CONCRETO USINADO, CONSUMO 120 KG CIMENTO/M3 - BRITA 1 E 2 | M3 | 466.13 | 0.463 |  | 215.8181
|  | 10612 | CONCRETO FCK=20MPA C/ BRITA 2 | M3 | 413.74 | 1.003 |  | 414.9859
|  | 10633 | ARGAMASSA DE CIMENTO COM AREIA MÉDIA 1:5 | M3 | 577.81 | 0.6896 |  | 398.4579
|  | 11066 | PINUS - SARRAFO DE 1" X 4" - BRUTO | M | 3.52 | 2.388 |  | 8.4057
|  | 11070 | PINUS - TÁBUA DE 1" X 12" - BRUTA | M | 12.95 | 3.7 |  | 47.915
|  | 11513 | AÇO CA-50 - 10,0 MM - 3/8" - NERVURADO | Kg | 7.57 | 100.856 |  | 763.4799
|  | 12524 | BLOCO DE CONCRETO APARENTE - (19X19X39)CM | Un | 4.54 | 137.625 |  | 624.8175
|  | 17515 | PREGO 18 X 27 COMUM - POLIDO | Kg | 14.54 | 0.558 |  | 8.1133
|  | 17740 | ARAME RECOZIDO N. 16 E N. 18 | Kg | 16.01 | 1.801 |  | 28.834
|  | 36205 | CHAPÉU DE BOCA DE LOBO | Un | 49.33 | 3 |  | 147.99
|  | 36226 | TAMPA DE CONCRETO PARA BOCA DE LOBO - TIPO PMSP - MEDIDA DE 1,10 X 0,70 X 0,08 M | Un | 287.83 | 3 |  | 863.49
62206 | BOCA DE LOBO QUÁDRUPLA | [5 empty] | UN |  | 7417.29
|  | 2001 | AJUDANTE GERAL (SGSP) | H | 22.53 | 15.9481 |  | 359.4424
|  | 2013 | CARPINTEIRO (SGSP) | H | 27.08 | 6.706 |  | 181.6108
|  | 2014 | AJUDANTE DE CARPINTEIRO (SGSP) | H | 21.89 | 6.706 |  | 146.8379
|  | 2020 | PEDREIRO (SGSP) | H | 26.87 | 38.4619 |  | 1033.7208
|  | 2099 | SERVENTE (SGSP) | H | 21.89 | 34.69 |  | 759.5899
|  | 2102 | ARMADOR - OFICIAL FERREIRO (SGSP) | H | 27.36 | 11.8 |  | 322.8977
|  | 10535 | CONCRETO USINADO, CONSUMO 120 KG CIMENTO/M3 - BRITA 1 E 2 | M3 | 466.13 | 0.616 |  | 287.136
|  | 10612 | CONCRETO FCK=20MPA C/ BRITA 2 | M3 | 413.74 | 1.2947 |  | 535.6752
|  | 10633 | ARGAMASSA DE CIMENTO COM AREIA MÉDIA 1:5 | M3 | 577.81 | 0.897 |  | 518.2957
|  | 11066 | PINUS - SARRAFO DE 1" X 4" - BRUTO | M | 3.52 | 3.0855 |  | 10.8609
|  | 11070 | PINUS - TÁBUA DE 1" X 12" - BRUTA | M | 12.95 | 4.79 |  | 62.0305
|  | 11513 | AÇO CA-50 - 10,0 MM - 3/8" - NERVURADO | Kg | 7.57 | 132.16 |  | 1000.4512
|  | 12524 | BLOCO DE CONCRETO APARENTE - (19X19X39)CM | Un | 4.54 | 176.625 |  | 801.8775
|  | 17515 | PREGO 18 X 27 COMUM - POLIDO | Kg | 14.54 | 0.7185 |  | 10.4469
|  | 17740 | ARAME RECOZIDO N. 16 E N. 18 | Kg | 16.01 | 2.36 |  | 37.7836
|  | 36205 | CHAPÉU DE BOCA DE LOBO | Un | 49.33 | 4 |  | 197.32
|  | 36226 | TAMPA DE CONCRETO PARA BOCA DE LOBO - TIPO PMSP - MEDIDA DE 1,10 X 0,70 X 0,08 M | Un | 287.83 | 4 |  | 1151.32
62301 | REFORMA DE BOCA DE LOBO SIMPLES | [5 empty] | UN |  | 920.27
|  | 2001 | AJUDANTE GERAL (SGSP) | H | 22.53 | 2.3807 |  | 53.6568
|  | 2013 | CARPINTEIRO (SGSP) | H | 27.08 | 1.106 |  | 29.9525
|  | 2014 | AJUDANTE DE CARPINTEIRO (SGSP) | H | 21.89 | 1.106 |  | 24.2175
|  | 2020 | PEDREIRO (SGSP) | H | 26.87 | 4.6005 |  | 123.6452
|  | 2099 | SERVENTE (SGSP) | H | 21.89 | 6.3533 |  | 139.115
|  | 2102 | ARMADOR - OFICIAL FERREIRO (SGSP) | H | 27.36 | 1.7075 |  | 46.7244
|  | 10524 | CONCRETO USINADO, BRITA 1E2,SLUMP 5+OU-1cm / FCK= 20,0MPA | M3 | 418.96 | 0.2101 |  | 88.0234
|  | 10535 | CONCRETO USINADO, CONSUMO 120 KG CIMENTO/M3 - BRITA 1 E 2 | M3 | 466.13 | 0.0778 |  | 36.2649
|  | 10633 | ARGAMASSA DE CIMENTO COM AREIA MÉDIA 1:5 | M3 | 577.81 | 0.1374 |  | 79.3911
|  | 11066 | PINUS - SARRAFO DE 1" X 4" - BRUTO | M | 3.52 | 0.4971 |  | 1.7497
|  | 11070 | PINUS - TÁBUA DE 1" X 12" - BRUTA | M | 12.95 | 0.79 |  | 10.2305
|  | 11513 | AÇO CA-50 - 10,0 MM - 3/8" - NERVURADO | Kg | 7.57 | 19.124 |  | 144.7686
|  | 12534 | BLOCO DE CONCRETO COMUM - (19X19X39)CM | Un | 4.54 | 29.8125 |  | 135.3487
|  | 17515 | PREGO 18 X 27 COMUM - POLIDO | Kg | 14.54 | 0.1185 |  | 1.7229
|  | 17740 | ARAME RECOZIDO N. 16 E N. 18 | Kg | 16.01 | 0.3415 |  | 5.4674
62302 | REFORMA DE BOCA DE LOBO DUPLA | [5 empty] | UN |  | 1019.22
|  | 2001 | AJUDANTE GERAL (SGSP) | H | 22.53 | 2.6188 |  | 59.0231
|  | 2013 | CARPINTEIRO (SGSP) | H | 27.08 | 1.2166 |  | 32.9477
|  | 2014 | AJUDANTE DE CARPINTEIRO (SGSP) | H | 21.89 | 1.2166 |  | 26.6392
|  | 2020 | PEDREIRO (SGSP) | H | 26.87 | 5.2022 |  | 139.8168
|  | 2099 | SERVENTE (SGSP) | H | 21.89 | 7.1313 |  | 156.1505
|  | 2102 | ARMADOR - OFICIAL FERREIRO (SGSP) | H | 27.36 | 1.8783 |  | 51.3982
|  | 10524 | CONCRETO USINADO, BRITA 1E2,SLUMP 5+OU-1cm / FCK= 20,0MPA | M3 | 418.96 | 0.2311 |  | 96.8216
|  | 10535 | CONCRETO USINADO, CONSUMO 120 KG CIMENTO/M3 - BRITA 1 E 2 | M3 | 466.13 | 0.0856 |  | 39.9007
|  | 10633 | ARGAMASSA DE CIMENTO COM AREIA MÉDIA 1:5 | M3 | 577.81 | 0.1511 |  | 87.3071
|  | 11066 | PINUS - SARRAFO DE 1" X 4" - BRUTO | M | 3.52 | 0.5468 |  | 1.9247
|  | 11070 | PINUS - TÁBUA DE 1" X 12" - BRUTA | M | 12.95 | 0.869 |  | 11.2535
|  | 11513 | AÇO CA-50 - 10,0 MM - 3/8" - NERVURADO | Kg | 7.57 | 21.0364 |  | 159.2455
|  | 12534 | BLOCO DE CONCRETO COMUM - (19X19X39)CM | Un | 4.54 | 32.7938 |  | 148.8838
|  | 17515 | PREGO 18 X 27 COMUM - POLIDO | Kg | 14.54 | 0.1304 |  | 1.896
|  | 17740 | ARAME RECOZIDO N. 16 E N. 18 | Kg | 16.01 | 0.3757 |  | 6.0149
62303 | REFORMA DE BOCA DE LOBO TRIPLA | [5 empty] | UN |  | 1118.16
|  | 2001 | AJUDANTE GERAL (SGSP) | H | 22.53 | 2.8569 |  | 64.3895
|  | 2013 | CARPINTEIRO (SGSP) | H | 27.08 | 1.3272 |  | 35.943
|  | 2014 | AJUDANTE DE CARPINTEIRO (SGSP) | H | 21.89 | 1.3272 |  | 29.061
|  | 2020 | PEDREIRO (SGSP) | H | 26.87 | 5.8039 |  | 155.9884
|  | 2099 | SERVENTE (SGSP) | H | 21.89 | 7.9093 |  | 173.186
|  | 2102 | ARMADOR - OFICIAL FERREIRO (SGSP) | H | 27.36 | 2.0491 |  | 56.072
|  | 10524 | CONCRETO USINADO, BRITA 1E2,SLUMP 5+OU-1cm / FCK= 20,0MPA | M3 | 418.96 | 0.2521 |  | 105.6198
|  | 10535 | CONCRETO USINADO, CONSUMO 120 KG CIMENTO/M3 - BRITA 1 E 2 | M3 | 466.13 | 0.0934 |  | 43.5365
|  | 10633 | ARGAMASSA DE CIMENTO COM AREIA MÉDIA 1:5 | M3 | 577.81 | 0.1648 |  | 95.2231
|  | 11066 | PINUS - SARRAFO DE 1" X 4" - BRUTO | M | 3.52 | 0.5965 |  | 2.0996
|  | 11070 | PINUS - TÁBUA DE 1" X 12" - BRUTA | M | 12.95 | 0.948 |  | 12.2766
|  | 11513 | AÇO CA-50 - 10,0 MM - 3/8" - NERVURADO | Kg | 7.57 | 22.9488 |  | 173.7224
|  | 12534 | BLOCO DE CONCRETO COMUM - (19X19X39)CM | Un | 4.54 | 35.7751 |  | 162.4189
|  | 17515 | PREGO 18 X 27 COMUM - POLIDO | Kg | 14.54 | 0.1423 |  | 2.069
|  | 17740 | ARAME RECOZIDO N. 16 E N. 18 | Kg | 16.01 | 0.4099 |  | 6.5624
62304 | SUBSTITUIÇÃO DE GUIA CHAPÉU PARA BOCA DE LOBO | [5 empty] | UN |  | 85.9
|  | 2020 | PEDREIRO (SGSP) | H | 26.87 | 0.75 |  | 20.1573
|  | 2099 | SERVENTE (SGSP) | H | 21.89 | 0.75 |  | 16.4223
|  | 36205 | CHAPÉU DE BOCA DE LOBO | Un | 49.33 | 1 |  | 49.33
62305 | SUBSTITUIÇÃO DE TAMPA DE CONCRETO PARA BOCA DE LOBO | [5 empty] | UN |  | 320.34
|  | 2020 | PEDREIRO (SGSP) | H | 26.87 | 0.6667 |  | 17.9185
|  | 2099 | SERVENTE (SGSP) | H | 21.89 | 0.6667 |  | 14.5984
|  | 36226 | TAMPA DE CONCRETO PARA BOCA DE LOBO - TIPO PMSP - MEDIDA DE 1,10 X 0,70 X 0,08 M | Un | 287.83 | 1 |  | 287.83
62400 | DRENO DE BRITA | [5 empty] | M3 |  | 188.76
|  | 2099 | SERVENTE (SGSP) | H | 21.89 | 2 |  | 43.793
|  | 10555 | PEDRA BRITADA NÚMERO 3 E 4 | M3 | 120.81 | 1.2 |  | 144.972
62500 | DRENO DE AREIA | [5 empty] | M3 |  | 193.23
|  | 2099 | SERVENTE (SGSP) | H | 21.89 | 1.6 |  | 35.0344
|  | 10506 | AREIA LAVADA MÉDIA | M3 | 143.82 | 1.1 |  | 158.202
62600 | FORNECIMENTO E ASSENTAMENTO DE TUBO DRENO DE CONCRETO FURADO - DIÂMETRO 20,0CM | [5 empty] | M |  | 45.51
|  | 2020 | PEDREIRO (SGSP) | H | 26.87 | 0.2 |  | 5.3752
|  | 2099 | SERVENTE (SGSP) | H | 21.89 | 0.2 |  | 4.3793
|  | 10630 | ARGAMASSA DE CIMENTO COM AREIA GROSSA 1:3 | M3 | 712.11 | 0.0008 |  | 0.5696
|  | 24140 | TUBO DRENO DE CONCRETO FURADO D = 200 MM | M | 35.19 | 1 |  | 35.19
62901 | FORNECIMENTO E ASSENTAMENTO DE TUBO DE PEAD CORRUGADO E PERFURADOPARA DRENAGEM - DIÂMETRO 2,5" (EM ACORDO COM AS NORMAS DNIT 093/06, NBR 15073 E NBR 14692) | [5 empty] | M |  | 19.17
|  | 2035 | ENCANADOR (SGSP) | H | 27.31 | 0.22 |  | 6.0088
|  | 2036 | AJUDANTE DE ENCANADOR (SGSP) | H | 21.89 | 0.22 |  | 4.8172
|  | 72445 | TUBO DE PEAD CORRUG. E PERFUR. P/ DRENAG. DIÂM. 2,5" (EM ACORDO COM AS NORMAS DNIT 093/06 E NBR 15073) | M | 8.27 | 1.01 |  | 8.3527
62902 | FORNECIMENTO E ASSENTAMENTO DE TUBO DE PEAD CORRUGADO E PERFURADOPARA DRENAGEM - DIÂMETRO 3,0" (EM ACORDO COM AS NORMAS DNIT 093/06, NBR 15073 E NBR 14692) | [5 empty] | M |  | 20.81
|  | 2035 | ENCANADOR (SGSP) | H | 27.31 | 0.22 |  | 6.0088
|  | 2036 | AJUDANTE DE ENCANADOR (SGSP) | H | 21.89 | 0.22 |  | 4.8172
|  | 72446 | TUBO DE PEAD CORRUG. E PERFUR. P/ DRENAG. DIÂM. 3,0" (EM ACORDO COM AS NORMAS DNIT 093/06 E NBR 15073) | M | 9.89 | 1.01 |  | 9.9889
62903 | FORNECIMENTO E ASSENTAMENTO DE TUBO DE PEAD CORRUGADO E PERFURADOPARA DRENAGEM - DIÂMETRO 4,0" (EM ACORDO COM AS NORMAS DNIT 093/06, NBR 15073 E NBR 14692) | [5 empty] | M |  | 24.14
|  | 2035 | ENCANADOR (SGSP) | H | 27.31 | 0.22 |  | 6.0088
|  | 2036 | AJUDANTE DE ENCANADOR (SGSP) | H | 21.89 | 0.22 |  | 4.8172
|  | 72447 | TUBO DE PEAD CORRUG. E PERFUR. P/ DRENAG. DIÂM. 4,0" (EM ACORDO COM AS NORMAS DNIT 093/06 E NBR 15073) | M | 13.19 | 1.01 |  | 13.3219
62904 | FORNECIMENTO E ASSENTAMENTO DE TUBO DE PEAD CORRUGADO E PERFURADOPARA DRENAGEM - DIÂMETRO 6,0" (EM ACORDO COM AS NORMAS DNIT 093/06, NBR 15073 E NBR 14692) | [5 empty] | M |  | 51.16
|  | 2035 | ENCANADOR (SGSP) | H | 27.31 | 0.22 |  | 6.0088
|  | 2036 | AJUDANTE DE ENCANADOR (SGSP) | H | 21.89 | 0.22 |  | 4.8172
|  | 72448 | TUBO DE PEAD CORRUG. E PERFUR. P/ DRENAG. DIÂM. 6.0" (EM ACORDO COM AS NORMAS DNIT 093/06 E NBR 15073) | M | 39.94 | 1.01 |  | 40.3394
63100 | FORNECIMENTO E ASSENTAMENTO DE MANILHA DE CERÂMICA - DIÂMETRO 4" X 60CM | [5 empty] | M |  | 25.89
|  | 2035 | ENCANADOR (SGSP) | H | 27.31 | 0.16 |  | 4.37
|  | 2099 | SERVENTE (SGSP) | H | 21.89 | 0.16 |  | 3.5034
|  | 10630 | ARGAMASSA DE CIMENTO COM AREIA GROSSA 1:3 | M3 | 712.11 | 0.0004 |  | 0.2848
|  | 72011 | MANILHA DE BARRO VIDRADO 4" X 60CM | M | 17.74 | 1 |  | 17.74
63200 | FORNECIMENTO E ASSENTAMENTO DE MANILHA DE CERÂMICA - DIÂMETRO 6" X 1M | [5 empty] | M |  | 28.82
|  | 2035 | ENCANADOR (SGSP) | H | 27.31 | 0.16 |  | 4.37
|  | 2099 | SERVENTE (SGSP) | H | 21.89 | 0.16 |  | 3.5034
|  | 10630 | ARGAMASSA DE CIMENTO COM AREIA GROSSA 1:3 | M3 | 712.11 | 0.0006 |  | 0.4272
|  | 72010 | MANILHA DE BARRO VIDRADO 6" X 1,5M | M | 20.52 | 1 |  | 20.52
63300 | FORNECIMENTO E ASSENTAMENTO DE MANILHA DE CERÂMICA - DIÂMETRO 8" X 1M | [5 empty] | M |  | 45.19
|  | 2035 | ENCANADOR (SGSP) | H | 27.31 | 0.2 |  | 5.4625
|  | 2099 | SERVENTE (SGSP) | H | 21.89 | 0.2 |  | 4.3793
|  | 10630 | ARGAMASSA DE CIMENTO COM AREIA GROSSA 1:3 | M3 | 712.11 | 0.0008 |  | 0.5696
|  | 72009 | MANILHA DE BARRO VIDRADO 8" X 1,5M | M | 34.78 | 1 |  | 34.78
63400 | FORNECIMENTO E ASSENTAMENTO DE MANILHA DE CERÂMICA - DIÂMETRO 12" X 1M | [5 empty] | M |  | 134.19
|  | 2035 | ENCANADOR (SGSP) | H | 27.31 | 0.2 |  | 5.4625
|  | 2099 | SERVENTE (SGSP) | H | 21.89 | 0.2 |  | 4.3793
|  | 10630 | ARGAMASSA DE CIMENTO COM AREIA GROSSA 1:3 | M3 | 712.11 | 0.0012 |  | 0.8545
|  | 72008 | MANILHA DE CERÂMICA VIDRADA - 12 | Un | 123.5 | 1 |  | 123.5
63500 | LIGAÇÃO DOMICILIAR DE ESGOTO COM MANILHA DE CERÂMICA TIPO SABESP - DIÂMETRO 4" | [5 empty] | M |  | 77.5
|  | 2035 | ENCANADOR (SGSP) | H | 27.31 | 0.8 |  | 21.8503
|  | 2099 | SERVENTE (SGSP) | H | 21.89 | 0.8 |  | 17.5172
|  | 72011 | MANILHA DE BARRO VIDRADO 4" X 60CM | M | 17.74 | 1 |  | 17.74
|  | 72020 | CURVA DE BARRO VIDRADO 4" X 45 GRAUS | Un | 15.93 | 0.125 |  | 1.9912
|  | 79636 | ESTOPA DE JUTA CARDADA (ESTOPA DE SISAL) | Kg | 28.7 | 0.0082 |  | 0.2353
|  | 84011 | CIMENTO ASFÁLTICO P/ REJUNTAMENTO DE MANILHAS (ASFALTO DESTILADO MODIFICADO COM ADITIVOS ESPECIAIS) | Kg | 16.15 | 1.125 |  | 18.1687
63700 | ASSENTAMENTO DE MANILHA DE CERÂMICA - DIÂMETRO 4" | [5 empty] | M |  | 8.15
|  | 2035 | ENCANADOR (SGSP) | H | 27.31 | 0.16 |  | 4.37
|  | 2099 | SERVENTE (SGSP) | H | 21.89 | 0.16 |  | 3.5034
|  | 10630 | ARGAMASSA DE CIMENTO COM AREIA GROSSA 1:3 | M3 | 712.11 | 0.0004 |  | 0.2848
63800 | ASSENTAMENTO DE MANILHA DE CERÂMICA - DIÂMETRO 6" | [5 empty] | M |  | 8.3
|  | 2035 | ENCANADOR (SGSP) | H | 27.31 | 0.16 |  | 4.37
|  | 2099 | SERVENTE (SGSP) | H | 21.89 | 0.16 |  | 3.5034
|  | 10630 | ARGAMASSA DE CIMENTO COM AREIA GROSSA 1:3 | M3 | 712.11 | 0.0006 |  | 0.4272
63900 | ASSENTAMENTO DE MANILHA DE CERÂMICA - DIÂMETRO 8" | [5 empty] | M |  | 10.41
|  | 2035 | ENCANADOR (SGSP) | H | 27.31 | 0.2 |  | 5.4625
|  | 2099 | SERVENTE (SGSP) | H | 21.89 | 0.2 |  | 4.3793
|  | 10630 | ARGAMASSA DE CIMENTO COM AREIA GROSSA 1:3 | M3 | 712.11 | 0.0008 |  | 0.5696
64000 | ASSENTAMENTO DE MANILHA DE CERÂMICA - DIÂMETRO 12" | [5 empty] | M |  | 10.69
|  | 2035 | ENCANADOR (SGSP) | H | 27.31 | 0.2 |  | 5.4625
|  | 2099 | SERVENTE (SGSP) | H | 21.89 | 0.2 |  | 4.3793
|  | 10630 | ARGAMASSA DE CIMENTO COM AREIA GROSSA 1:3 | M3 | 712.11 | 0.0012 |  | 0.8545
64100 | ASSENTAMENTO DE TUBULAÇÃO DE FERRO FUNDIDO TIPO SABESP - DIÂMETRO 75MM | [5 empty] | M |  | 10.84
|  | 2035 | ENCANADOR (SGSP) | H | 27.31 | 0.22 |  | 6.0088
|  | 2036 | AJUDANTE DE ENCANADOR (SGSP) | H | 21.89 | 0.22 |  | 4.8172
|  | 84096 | PASTA LUBRIFICANTE PARA TUBOS E CONEXÕES COM JUNTA ELÁSTICA (USO EM PVC, AÇO, POLIETILENO E OUTROS) | Kg | 18.35 | 0.001 |  | 0.0183
64200 | ASSENTAMENTO DE TUBULAÇÃO DE FERRO FUNDIDO TIPO SABESP - DIÂMETRO 100MM | [5 empty] | M |  | 12.32
|  | 2035 | ENCANADOR (SGSP) | H | 27.31 | 0.25 |  | 6.8282
|  | 2036 | AJUDANTE DE ENCANADOR (SGSP) | H | 21.89 | 0.25 |  | 5.4741
|  | 84096 | PASTA LUBRIFICANTE PARA TUBOS E CONEXÕES COM JUNTA ELÁSTICA (USO EM PVC, AÇO, POLIETILENO E OUTROS) | Kg | 18.35 | 0.001 |  | 0.0183
64400 | ENSECADEIRA DE MADEIRA EM PAREDES SIMPLES, COM POSTERIOR RETIRADA DO MATERIAL | [5 empty] | M2 |  | 161.95
|  | 2013 | CARPINTEIRO (SGSP) | H | 27.08 | 1 |  | 27.0818
|  | 2099 | SERVENTE (SGSP) | H | 21.89 | 2 |  | 43.793
|  | 15515 | PEROBA DO NORTE (CUPIÚBA) - VIGA DE 6 CM X 12 CM - BRUTA | M | 42 | 1.667 |  | 70.014
|  | 15516 | PEROBA DO NORTE (CUPIÚBA) - VIGA DE 6 X 16 CM - BRUTA | M | 56.7 | 0.333 |  | 18.8811
|  | 17515 | PREGO 18 X 27 COMUM - POLIDO | Kg | 14.54 | 0.15 |  | 2.181
64500 | ENSECADEIRA DE MADEIRA EM PAREDES DUPLAS, COM POSTERIOR RETIRADA DO MATERIAL | [5 empty] | M2 |  | 269.58
|  | 2013 | CARPINTEIRO (SGSP) | H | 27.08 | 1.5 |  | 40.6227
|  | 2099 | SERVENTE (SGSP) | H | 21.89 | 3 |  | 65.6895
|  | 15515 | PEROBA DO NORTE (CUPIÚBA) - VIGA DE 6 CM X 12 CM - BRUTA | M | 42 | 3.334 |  | 140.028
|  | 15516 | PEROBA DO NORTE (CUPIÚBA) - VIGA DE 6 X 16 CM - BRUTA | M | 56.7 | 0.333 |  | 18.8811
|  | 17515 | PREGO 18 X 27 COMUM - POLIDO | Kg | 14.54 | 0.3 |  | 4.362
64600 | FORNECIMENTO E ASSENTAMENTO DE CANALETA (MEIO TUBO) DE CONCRETO - DIÂMETRO 30CM | [5 empty] | M |  | 37.81
|  | 2020 | PEDREIRO (SGSP) | H | 26.87 | 0.0485 |  | 1.3035
|  | 2099 | SERVENTE (SGSP) | H | 21.89 | 0.0817 |  | 1.7889
|  | 10630 | ARGAMASSA DE CIMENTO COM AREIA GROSSA 1:3 | M3 | 712.11 | 0.0004 |  | 0.2848
|  | 79710 | CANALETA MEIA CANA DE CONCRETO SIMPLES,CLASSE C1 - D=30CM COM PONTA E BOLSA | M | 34.44 | 1 |  | 34.44
64700 | FORNECIMENTO E ASSENTAMENTO DE CANALETA (MEIO TUBO) DE CONCRETO - DIÂMETRO 40CM | [5 empty] | M |  | 45.91
|  | 2020 | PEDREIRO (SGSP) | H | 26.87 | 0.054 |  | 1.4513
|  | 2099 | SERVENTE (SGSP) | H | 21.89 | 0.087 |  | 1.9049
|  | 10630 | ARGAMASSA DE CIMENTO COM AREIA GROSSA 1:3 | M3 | 712.11 | 0.0006 |  | 0.4272
|  | 79709 | CANALETA MEIA CANA DE CONCRETO SIMPLES,CLASSE C1 - D=40CM COM PONTA E BOLSA | M | 42.13 | 1 |  | 42.13
64800 | FORNECIMENTO E ASSENTAMENTO DE CANALETA (MEIO TUBO) DE CONCRETO - DIÂMETRO 50CM | [5 empty] | M |  | 62.19
|  | 2020 | PEDREIRO (SGSP) | H | 26.87 | 0.0592 |  | 1.591
|  | 2099 | SERVENTE (SGSP) | H | 21.89 | 0.0922 |  | 2.0188
|  | 10630 | ARGAMASSA DE CIMENTO COM AREIA GROSSA 1:3 | M3 | 712.11 | 0.0007 |  | 0.4984
|  | 79708 | CANALETA MEIA CANA DE CONCRETO SIMPLES,CLASSE C1 - D=50CM COM PONTA E BOLSA | M | 58.09 | 1 |  | 58.09
64900 | ESGOTAMENTO D'ÁGUA COM BOMBA SUBMERSA - POTÊNCIA ATÉ 5HP | [5 empty] | HPXH |  | 2.07
|  | 2001 | AJUDANTE GERAL (SGSP) | H | 22.53 | 0.0027 |  | 0.0608
|  | 2041 | ELETRICISTA (SGSP) | H | 30.98 | 0.0056 |  | 0.1735
|  | 84021 | MANGUEIRA FLEXÍVEL 3" - TRANSPARENTE COM ESPIRAL LARANJA - PARA SUCÇÃO DE DESCARGA DE ÁGUA | M | 97.61 | 0.001 |  | 0.0976
|  | 94209 | BOMBA SUBMERSÍVEL FLYGT - BS 2620 MT (3,6HP) | H | 8.7 | 0.2 |  | 1.7398
65000 | ASSENTAMENTO DE TUBOS DE CONCRETO EXISTENTE - DIÂMETRO 30CM | [5 empty] | M |  | 4.41
|  | 2020 | PEDREIRO (SGSP) | H | 26.87 | 0.064 |  | 1.72
|  | 2099 | SERVENTE (SGSP) | H | 21.89 | 0.097 |  | 2.1239
|  | 10630 | ARGAMASSA DE CIMENTO COM AREIA GROSSA 1:3 | M3 | 712.11 | 0.0008 |  | 0.5696
65100 | ASSENTAMENTO DE TUBOS DE CONCRETO EXISTENTE - DIÂMETRO 40CM | [5 empty] | M |  | 15.21
|  | 2020 | PEDREIRO (SGSP) | H | 26.87 | 0.092 |  | 2.4726
|  | 2099 | SERVENTE (SGSP) | H | 21.89 | 0.142 |  | 3.1093
|  | 10630 | ARGAMASSA DE CIMENTO COM AREIA GROSSA 1:3 | M3 | 712.11 | 0.0011 |  | 0.7833
|  | 94045 | RETROESCAVADEIRA - CAP. CAÇAMBA FRONTAL 0,76 M3 | H | 176.96 | 0.05 |  | 8.8481
65200 | ASSENTAMENTO DE TUBOS DE CONCRETO EXISTENTE - DIÂMETRO 50CM | [5 empty] | M |  | 20.88
|  | 2020 | PEDREIRO (SGSP) | H | 26.87 | 0.1223 |  | 3.2869
|  | 2099 | SERVENTE (SGSP) | H | 21.89 | 0.1923 |  | 4.2106
|  | 10630 | ARGAMASSA DE CIMENTO COM AREIA GROSSA 1:3 | M3 | 712.11 | 0.0014 |  | 0.9969
|  | 94045 | RETROESCAVADEIRA - CAP. CAÇAMBA FRONTAL 0,76 M3 | H | 176.96 | 0.07 |  | 12.3873
65300 | ASSENTAMENTO DE TUBOS DE CONCRETO EXISTENTE - DIÂMETRO 60CM | [5 empty] | M |  | 26.48
|  | 2020 | PEDREIRO (SGSP) | H | 26.87 | 0.1527 |  | 4.104
|  | 2099 | SERVENTE (SGSP) | H | 21.89 | 0.2427 |  | 5.3142
|  | 10630 | ARGAMASSA DE CIMENTO COM AREIA GROSSA 1:3 | M3 | 712.11 | 0.0016 |  | 1.1393
|  | 94045 | RETROESCAVADEIRA - CAP. CAÇAMBA FRONTAL 0,76 M3 | H | 176.96 | 0.09 |  | 15.9266
65400 | ASSENTAMENTO DE TUBOS DE CONCRETO EXISTENTE - DIÂMETRO 70CM | [5 empty] | M |  | 32.16
|  | 2020 | PEDREIRO (SGSP) | H | 26.87 | 0.1833 |  | 4.9264
|  | 2099 | SERVENTE (SGSP) | H | 21.89 | 0.2933 |  | 6.4222
|  | 10630 | ARGAMASSA DE CIMENTO COM AREIA GROSSA 1:3 | M3 | 712.11 | 0.0019 |  | 1.3529
|  | 94045 | RETROESCAVADEIRA - CAP. CAÇAMBA FRONTAL 0,76 M3 | H | 176.96 | 0.11 |  | 19.4658
65500 | ASSENTAMENTO DE TUBOS DE CONCRETO EXISTENTE - DIÂMETRO 80CM | [5 empty] | M |  | 40.24
|  | 2020 | PEDREIRO (SGSP) | H | 26.87 | 0.2237 |  | 6.0122
|  | 2099 | SERVENTE (SGSP) | H | 21.89 | 0.3637 |  | 7.9637
|  | 10630 | ARGAMASSA DE CIMENTO COM AREIA GROSSA 1:3 | M3 | 712.11 | 0.0021 |  | 1.4954
|  | 94045 | RETROESCAVADEIRA - CAP. CAÇAMBA FRONTAL 0,76 M3 | H | 176.96 | 0.14 |  | 24.7747
65600 | ASSENTAMENTO DE TUBOS DE CONCRETO EXISTENTE - DIÂMETRO 90CM | [5 empty] | M |  | 39.79
|  | 2020 | PEDREIRO (SGSP) | H | 26.87 | 0.1843 |  | 4.9533
|  | 2099 | SERVENTE (SGSP) | H | 21.89 | 0.2743 |  | 6.0062
|  | 10630 | ARGAMASSA DE CIMENTO COM AREIA GROSSA 1:3 | M3 | 712.11 | 0.0024 |  | 1.709
|  | 94233 | ESCAVADEIRA HIDRÁULICA SOBRE ESTEIRAS CAP. 1,50 M3 | H | 301.36 | 0.09 |  | 27.1221
65700 | ASSENTAMENTO DE TUBOS DE CONCRETO EXISTENTE - DIÂMETRO 100CM | [5 empty] | M |  | 55.32
|  | 2020 | PEDREIRO (SGSP) | H | 26.87 | 0.2347 |  | 6.3079
|  | 2099 | SERVENTE (SGSP) | H | 21.89 | 0.3647 |  | 7.9856
|  | 10630 | ARGAMASSA DE CIMENTO COM AREIA GROSSA 1:3 | M3 | 712.11 | 0.0026 |  | 1.8514
|  | 94233 | ESCAVADEIRA HIDRÁULICA SOBRE ESTEIRAS CAP. 1,50 M3 | H | 301.36 | 0.13 |  | 39.1763
65800 | ASSENTAMENTO DE TUBOS DE CONCRETO EXISTENTE - DIÂMETRO 110CM | [5 empty] | M |  | 72.79
|  | 2020 | PEDREIRO (SGSP) | H | 26.87 | 0.2903 |  | 7.8022
|  | 2099 | SERVENTE (SGSP) | H | 21.89 | 0.4653 |  | 10.1884
|  | 10630 | ARGAMASSA DE CIMENTO COM AREIA GROSSA 1:3 | M3 | 712.11 | 0.0029 |  | 2.0651
|  | 94233 | ESCAVADEIRA HIDRÁULICA SOBRE ESTEIRAS CAP. 1,50 M3 | H | 301.36 | 0.175 |  | 52.7374
65900 | ASSENTAMENTO DE TUBOS DE CONCRETO EXISTENTE - DIÂMETRO 120CM | [5 empty] | M |  | 90.25
|  | 2020 | PEDREIRO (SGSP) | H | 26.87 | 0.3457 |  | 9.2912
|  | 2099 | SERVENTE (SGSP) | H | 21.89 | 0.5657 |  | 12.3868
|  | 10630 | ARGAMASSA DE CIMENTO COM AREIA GROSSA 1:3 | M3 | 712.11 | 0.0032 |  | 2.2787
|  | 94233 | ESCAVADEIRA HIDRÁULICA SOBRE ESTEIRAS CAP. 1,50 M3 | H | 301.36 | 0.22 |  | 66.2984
66000 | ASSENTAMENTO DE TUBOS DE CONCRETO EXISTENTE - DIÂMETRO 150CM | [5 empty] | M |  | 109.09
|  | 2020 | PEDREIRO (SGSP) | H | 26.87 | 0.422 |  | 11.3418
|  | 2099 | SERVENTE (SGSP) | H | 21.89 | 0.687 |  | 15.0429
|  | 10630 | ARGAMASSA DE CIMENTO COM AREIA GROSSA 1:3 | M3 | 712.11 | 0.004 |  | 2.8484
|  | 94233 | ESCAVADEIRA HIDRÁULICA SOBRE ESTEIRAS CAP. 1,50 M3 | H | 301.36 | 0.265 |  | 79.8595
66505 | INSTALAÇÃO DE BOCA DE LEÃO SIMPLES COM GRELHA ARTICULADA, EXCETO FORNECIMENTO DA GRELHA | [5 empty] | UN |  | 2389.06
|  | 2001 | AJUDANTE GERAL (SGSP) | H | 22.53 | 6.1307 |  | 138.1753
|  | 2013 | CARPINTEIRO (SGSP) | H | 27.08 | 4.8023 |  | 130.0551
|  | 2014 | AJUDANTE DE CARPINTEIRO (SGSP) | H | 21.89 | 4.802 |  | 105.147
|  | 2020 | PEDREIRO (SGSP) | H | 26.87 | 13.3026 |  | 357.5271
|  | 2099 | SERVENTE (SGSP) | H | 21.89 | 18.75 |  | 410.5595
|  | 2102 | ARMADOR - OFICIAL FERREIRO (SGSP) | H | 27.36 | 4.286 |  | 117.283
|  | 10524 | CONCRETO USINADO, BRITA 1E2,SLUMP 5+OU-1cm / FCK= 20,0MPA | M3 | 418.96 | 0.5757 |  | 241.1952
|  | 10535 | CONCRETO USINADO, CONSUMO 120 KG CIMENTO/M3 - BRITA 1 E 2 | M3 | 466.13 | 0.1205 |  | 56.1686
|  | 10633 | ARGAMASSA DE CIMENTO COM AREIA MÉDIA 1:5 | M3 | 577.81 | 0.328 |  | 189.5217
|  | 11066 | PINUS - SARRAFO DE 1" X 4" - BRUTO | M | 3.52 | 1.9103 |  | 6.7242
|  | 11070 | PINUS - TÁBUA DE 1" X 12" - BRUTA | M | 12.95 | 3.43 |  | 44.4185
|  | 11513 | AÇO CA-50 - 10,0 MM - 3/8" - NERVURADO | Kg | 7.57 | 48.0032 |  | 363.3842
|  | 12534 | BLOCO DE CONCRETO COMUM - (19X19X39)CM | Un | 4.54 | 45.75 |  | 207.705
|  | 17515 | PREGO 18 X 27 COMUM - POLIDO | Kg | 14.54 | 0.5145 |  | 7.4808
|  | 17740 | ARAME RECOZIDO N. 16 E N. 18 | Kg | 16.01 | 0.8572 |  | 13.7237
66506 | INSTALAÇÃO DE BOCA DE LEÃO SIMPLES COM GRELHA NÃO-ARTICULADA, EXCETO FORNECIMENTO DA GRELHA | [5 empty] | UN |  | 2389.06
|  | 2001 | AJUDANTE GERAL (SGSP) | H | 22.53 | 6.1307 |  | 138.1753
|  | 2013 | CARPINTEIRO (SGSP) | H | 27.08 | 4.802 |  | 130.047
|  | 2014 | AJUDANTE DE CARPINTEIRO (SGSP) | H | 21.89 | 4.802 |  | 105.147
|  | 2020 | PEDREIRO (SGSP) | H | 26.87 | 13.3026 |  | 357.5271
|  | 2099 | SERVENTE (SGSP) | H | 21.89 | 18.75 |  | 410.5595
|  | 2102 | ARMADOR - OFICIAL FERREIRO (SGSP) | H | 27.36 | 4.286 |  | 117.283
|  | 10524 | CONCRETO USINADO, BRITA 1E2,SLUMP 5+OU-1cm / FCK= 20,0MPA | M3 | 418.96 | 0.5757 |  | 241.1952
|  | 10535 | CONCRETO USINADO, CONSUMO 120 KG CIMENTO/M3 - BRITA 1 E 2 | M3 | 466.13 | 0.1205 |  | 56.1686
|  | 10633 | ARGAMASSA DE CIMENTO COM AREIA MÉDIA 1:5 | M3 | 577.81 | 0.328 |  | 189.5217
|  | 11066 | PINUS - SARRAFO DE 1" X 4" - BRUTO | M | 3.52 | 1.9103 |  | 6.7242
|  | 11070 | PINUS - TÁBUA DE 1" X 12" - BRUTA | M | 12.95 | 3.43 |  | 44.4185
|  | 11513 | AÇO CA-50 - 10,0 MM - 3/8" - NERVURADO | Kg | 7.57 | 48.0032 |  | 363.3842
|  | 12534 | BLOCO DE CONCRETO COMUM - (19X19X39)CM | Un | 4.54 | 45.75 |  | 207.705
|  | 17515 | PREGO 18 X 27 COMUM - POLIDO | Kg | 14.54 | 0.5145 |  | 7.4808
|  | 17740 | ARAME RECOZIDO N. 16 E N. 18 | Kg | 16.01 | 0.8572 |  | 13.7237
66507 | INSTALAÇÃO DE BOCA DE LEÃO DUPLA COM GRELHA ARTICULADA, EXCETO O FORNECIMENTO DA GRELHA | [5 empty] | UN |  | 3816.26
|  | 2001 | AJUDANTE GERAL (SGSP) | H | 22.53 | 9.8493 |  | 221.986
|  | 2013 | CARPINTEIRO (SGSP) | H | 27.08 | 7.7 |  | 208.5302
|  | 2014 | AJUDANTE DE CARPINTEIRO (SGSP) | H | 21.89 | 7.7 |  | 168.6031
|  | 2020 | PEDREIRO (SGSP) | H | 26.87 | 23.5169 |  | 632.0517
|  | 2099 | SERVENTE (SGSP) | H | 21.89 | 26.07 |  | 570.842
|  | 2102 | ARMADOR - OFICIAL FERREIRO (SGSP) | H | 27.36 | 6.876 |  | 188.1563
|  | 10524 | CONCRETO USINADO, BRITA 1E2,SLUMP 5+OU-1cm / FCK= 20,0MPA | M3 | 418.96 | 0.928 |  | 388.7948
|  | 10535 | CONCRETO USINADO, CONSUMO 120 KG CIMENTO/M3 - BRITA 1 E 2 | M3 | 466.13 | 0.2245 |  | 104.6461
|  | 10633 | ARGAMASSA DE CIMENTO COM AREIA MÉDIA 1:5 | M3 | 577.81 | 0.4824 |  | 278.7356
|  | 11066 | PINUS - SARRAFO DE 1" X 4" - BRUTO | M | 3.52 | 3.0896 |  | 10.8753
|  | 11070 | PINUS - TÁBUA DE 1" X 12" - BRUTA | M | 12.95 | 5.5 |  | 71.225
|  | 11513 | AÇO CA-50 - 10,0 MM - 3/8" - NERVURADO | Kg | 7.57 | 77.0112 |  | 582.9747
|  | 12534 | BLOCO DE CONCRETO COMUM - (19X19X39)CM | Un | 4.54 | 75.375 |  | 342.2025
|  | 17515 | PREGO 18 X 27 COMUM - POLIDO | Kg | 14.54 | 0.825 |  | 11.9955
|  | 17725 | ARAME GALVANIZADO N.18 | Kg | 25.19 | 1.3752 |  | 34.6412
66508 | INSTALAÇÃO DE BOCA DE LEÃO DUPLA COM GRELHA NÃO-ARTICULADA, EXCETO O FORNECIMENTO DA GRELHA | [5 empty] | UN |  | 3816.26
|  | 2001 | AJUDANTE GERAL (SGSP) | H | 22.53 | 9.8493 |  | 221.986
|  | 2013 | CARPINTEIRO (SGSP) | H | 27.08 | 7.7 |  | 208.5302
|  | 2014 | AJUDANTE DE CARPINTEIRO (SGSP) | H | 21.89 | 7.7 |  | 168.6031
|  | 2020 | PEDREIRO (SGSP) | H | 26.87 | 23.5169 |  | 632.0517
|  | 2099 | SERVENTE (SGSP) | H | 21.89 | 26.07 |  | 570.842
|  | 2102 | ARMADOR - OFICIAL FERREIRO (SGSP) | H | 27.36 | 6.876 |  | 188.1563
|  | 10524 | CONCRETO USINADO, BRITA 1E2,SLUMP 5+OU-1cm / FCK= 20,0MPA | M3 | 418.96 | 0.928 |  | 388.7948
|  | 10535 | CONCRETO USINADO, CONSUMO 120 KG CIMENTO/M3 - BRITA 1 E 2 | M3 | 466.13 | 0.2245 |  | 104.6461
|  | 10633 | ARGAMASSA DE CIMENTO COM AREIA MÉDIA 1:5 | M3 | 577.81 | 0.4824 |  | 278.7356
|  | 11066 | PINUS - SARRAFO DE 1" X 4" - BRUTO | M | 3.52 | 3.0896 |  | 10.8753
|  | 11070 | PINUS - TÁBUA DE 1" X 12" - BRUTA | M | 12.95 | 5.5 |  | 71.225
|  | 11513 | AÇO CA-50 - 10,0 MM - 3/8" - NERVURADO | Kg | 7.57 | 77.0112 |  | 582.9747
|  | 12534 | BLOCO DE CONCRETO COMUM - (19X19X39)CM | Un | 4.54 | 75.375 |  | 342.2025
|  | 17515 | PREGO 18 X 27 COMUM - POLIDO | Kg | 14.54 | 0.825 |  | 11.9955
|  | 17725 | ARAME GALVANIZADO N.18 | Kg | 25.19 | 1.3752 |  | 34.6412
66521 | FORNECIMENTO DE GRELHA TIPO "BOCA DE LEÃO" DE FERRO FUND. DÚCTIL CL. MÍN.250 - 25T - DIM. APR=810X270MM - NBR 10160 - T. ARTICU. - P/ GAL. ÁGUAS PLUV. | [5 empty] | UN |  | 330.8
|  | 36280 | GRELHA TIPO "BOCA DE LEÃO" DE FE. FUND. DUCTIL CL. MÍN. 250 25T- DIM.APR=810X270MM-NBR 10160 -T.ARTICU.- P/ GAL.ÁG.PLU | Un | 330.8 | 1 |  | 330.8
66522 | FORNECIMENTO DE GRELHA TIPO "BOCA DE LEÃO" DE FERRO FUND. DÚCTIL CL. MÍN.250 - 25T - DIM. APR=810X270MM - NBR 10160 - T. NÃO ARTICU. - P/ GAL. ÁGUAS PLUV. | [5 empty] | UN |  | 325.1
|  | 36285 | GRELHA TIPO "BOCA DE LEÃO" DE FE. FUND. DUCTIL CL. MÍN. 250 25T-DIM.APR=810X270MM-NBR 10160-T. NÃO ARTICUL-P/GAL.ÁG.PLU | Un | 325.1 | 1 |  | 325.1
66523 | FORNECIMENTO DE GRELHA TIPO "BOCA DE LEÃO" DE FERRO FUND. DÚCTIL CL. MÍN.D400 - 40T - DIM. APR=810X270MM - NBR 10160 - T. ARTICU. - P/ GAL. ÁGUAS PLUV. | [5 empty] | UN |  | 454.84
|  | 36281 | GRELHA TIPO "BOCA DE LEÃO" DE FE. FUND. DUCTIL CL MÍN. D400 40T-DIM. APR= 810X270MM-NBR 10160-T.ARTICU.-P/ GAL. ÁG.PLU | Un | 454.84 | 1 |  | 454.84
66524 | FORNECIMENTO DE GRELHA TIPO "BOCA DE LEÃO" DE FERRO FUND. DÚCTIL CL. MÍN.D400 - 40T - DIM. APR=810X270MM - NBR 10160 - T. NÃO ARTICU. - P/ GAL. ÁGUAS PLUV. | [5 empty] | UN |  | 434.92
|  | 36286 | GRELHA TIPO "BOCA DE LEÃO" DE FE. FUND. DUCTIL CL. MÍN D400 40T-DIM.APR= 810X270MM-NBR 10160-T. NÃO ARTICU.P/GAL.ÁG.PLU | Un | 434.92 | 1 |  | 434.92
66525 | FORNECIMENTO DE GRELHA TIPO "BOCA DE LEÃO" DE FERRO FUND. DÚCTIL CL. MÍN.D400 - 40T - DIM. APR=500X500MM - NBR 10160 - T. ARTICU. - P/ GAL. ÁGUAS PLUV. | [5 empty] | UN |  | 499.41
|  | 36282 | GRELHA TIPO "BOCA DE LEÃO" DE FE. FUND. DUCTIL CL MÍN. D400 40T-DIM. APR= 500X500MM-NBR 10160-T. ARTICU.-P/ GAL. ÁG.PLU | Un | 499.41 | 1 |  | 499.41
66527 | FORNECIMENTO DE GRELHA TIPO "BOCA DE LEÃO" DE PLÁSTICO CL. MÍNIMA 250 - 25T - DIM.APR=810X270MM - ABNT - T. ARTICU. P/ GAL. ÁGUAS PLUV. | [5 empty] | UN |  | 1062.01
|  | 36283 | GRELHA TIPO "BOCA DE LEÃO" DE POLIETILENO CL. MÍN. 250 - 25T- DIM. APR=810X270MM-ABNT-T. ARTICU.-P/ GAL. ÁG. PLU | Un | 1062.01 | 1 |  | 1062.01
66601 | REFORMA DE BOCA DE LEÃO SIMPLES | [5 empty] | UN |  | 1067.83
|  | 2001 | AJUDANTE GERAL (SGSP) | H | 22.53 | 3.0654 |  | 69.0887
|  | 2013 | CARPINTEIRO (SGSP) | H | 27.08 | 2.401 |  | 65.0235
|  | 2014 | AJUDANTE DE CARPINTEIRO (SGSP) | H | 21.89 | 2.401 |  | 52.5735
|  | 2020 | PEDREIRO (SGSP) | H | 26.87 | 5.1513 |  | 138.4488
|  | 2099 | SERVENTE (SGSP) | H | 21.89 | 6.14 |  | 134.4445
|  | 2102 | ARMADOR - OFICIAL FERREIRO (SGSP) | H | 27.36 | 2.143 |  | 58.6415
|  | 10524 | CONCRETO USINADO, BRITA 1E2,SLUMP 5+OU-1cm / FCK= 20,0MPA | M3 | 418.96 | 0.2879 |  | 120.6185
|  | 10535 | CONCRETO USINADO, CONSUMO 120 KG CIMENTO/M3 - BRITA 1 E 2 | M3 | 466.13 | 0.0603 |  | 28.1076
|  | 10633 | ARGAMASSA DE CIMENTO COM AREIA MÉDIA 1:5 | M3 | 577.81 | 0.1302 |  | 75.2308
|  | 11066 | PINUS - SARRAFO DE 1" X 4" - BRUTO | M | 3.52 | 0.9552 |  | 3.3623
|  | 11070 | PINUS - TÁBUA DE 1" X 12" - BRUTA | M | 12.95 | 1.715 |  | 22.2092
|  | 11513 | AÇO CA-50 - 10,0 MM - 3/8" - NERVURADO | Kg | 7.57 | 24.0016 |  | 181.6921
|  | 12534 | BLOCO DE CONCRETO COMUM - (19X19X39)CM | Un | 4.54 | 22.875 |  | 103.8525
|  | 17515 | PREGO 18 X 27 COMUM - POLIDO | Kg | 14.54 | 0.2573 |  | 3.7411
|  | 17725 | ARAME GALVANIZADO N.18 | Kg | 25.19 | 0.4286 |  | 10.7964
66602 | REFORMA DE BOCA DE LEÃO DUPLA | [5 empty] | UN |  | 1224.73
|  | 2001 | AJUDANTE GERAL (SGSP) | H | 22.53 | 3.3719 |  | 75.9967
|  | 2013 | CARPINTEIRO (SGSP) | H | 27.08 | 2.6411 |  | 71.5258
|  | 2014 | AJUDANTE DE CARPINTEIRO (SGSP) | H | 21.89 | 2.6411 |  | 57.8308
|  | 2020 | PEDREIRO (SGSP) | H | 26.87 | 5.8164 |  | 156.3244
|  | 2099 | SERVENTE (SGSP) | H | 21.89 | 8.77 |  | 192.0323
|  | 2102 | ARMADOR - OFICIAL FERREIRO (SGSP) | H | 27.36 | 2.3573 |  | 64.5056
|  | 10524 | CONCRETO USINADO, BRITA 1E2,SLUMP 5+OU-1cm / FCK= 20,0MPA | M3 | 418.96 | 0.3167 |  | 132.6846
|  | 10535 | CONCRETO USINADO, CONSUMO 120 KG CIMENTO/M3 - BRITA 1 E 2 | M3 | 466.13 | 0.0663 |  | 30.9044
|  | 10633 | ARGAMASSA DE CIMENTO COM AREIA MÉDIA 1:5 | M3 | 577.81 | 0.1466 |  | 84.7069
|  | 11066 | PINUS - SARRAFO DE 1" X 4" - BRUTO | M | 3.52 | 1.0507 |  | 3.6984
|  | 11070 | PINUS - TÁBUA DE 1" X 12" - BRUTA | M | 12.95 | 1.8865 |  | 24.4301
|  | 11513 | AÇO CA-50 - 10,0 MM - 3/8" - NERVURADO | Kg | 7.57 | 26.4018 |  | 199.8616
|  | 12534 | BLOCO DE CONCRETO COMUM - (19X19X39)CM | Un | 4.54 | 25.1625 |  | 114.2377
|  | 17515 | PREGO 18 X 27 COMUM - POLIDO | Kg | 14.54 | 0.283 |  | 4.1148
|  | 17725 | ARAME GALVANIZADO N.18 | Kg | 25.19 | 0.4715 |  | 11.877
66605 | SUBSTITUIÇÃO DA GRELHA TIPO "BOCA DE LEÃO" - TIPO ARTICULADA, EXCETO O FORNECIMENTO DA GRELHA | [5 empty] | UN |  | 78.5
|  | 2020 | PEDREIRO (SGSP) | H | 26.87 | 1.5 |  | 40.3147
|  | 2099 | SERVENTE (SGSP) | H | 21.89 | 1.092 |  | 23.9109
|  | 10629 | ARGAMASSA DE CIMENTO COM AREIA MÉDIA 1:3 | M3 | 700.03 | 0.0204 |  | 14.2806
66606 | SUBSTITUIÇÃO DE GRELHA TIPO "BOCA DE LEÃO" - TIPO NÃO-ARTICULADA, EXCETO O FORNECIMENTO DA GRELHA | [5 empty] | UN |  | 78.5
|  | 2020 | PEDREIRO (SGSP) | H | 26.87 | 1.5 |  | 40.3147
|  | 2099 | SERVENTE (SGSP) | H | 21.89 | 1.092 |  | 23.9109
|  | 10629 | ARGAMASSA DE CIMENTO COM AREIA MÉDIA 1:3 | M3 | 700.03 | 0.0204 |  | 14.2806
66801 | FORNECIMENTO E ASSENTAMENTO DE TUBO DE PVC RÍGIDO, COR BRANCA, PARA ESGOTO, PONTA E BOLSA - DIÂMETRO 50MM (2") | [5 empty] | M |  | 26.83
|  | 2035 | ENCANADOR (SGSP) | H | 27.31 | 0.3 |  | 8.1938
|  | 2036 | AJUDANTE DE ENCANADOR (SGSP) | H | 21.89 | 0.3 |  | 6.5689
|  | 72402 | ANEL DE BORRACHA PARA TUBO DE PVC ESGOTO PREDIAL - 50MM | Un | 1.45 | 0.5 |  | 0.725
|  | 72431 | TUBO DE PVC 50 MM - PARA ESGOTO - SÉRIE NORMAL | M | 10.32 | 1.1 |  | 11.352
66802 | FORNECIMENTO E ASSENTAMENTO DE TUBO DE PVC RÍGIDO, COR BRANCA, PARA ESGOTO, PONTA E BOLSA - DIÂMETRO 75MM (3") | [5 empty] | M |  | 37.78
|  | 2035 | ENCANADOR (SGSP) | H | 27.31 | 0.4 |  | 10.9251
|  | 2036 | AJUDANTE DE ENCANADOR (SGSP) | H | 21.89 | 0.4 |  | 8.7586
|  | 72403 | ANEL DE BORRACHA PARA TUBO DE PVC ESGOTO PREDIAL - 75MM | Un | 2.24 | 0.5 |  | 1.12
|  | 72432 | TUBO DE PVC 75 MM - PARA ESGOTO - SÉRIE NORMAL | M | 15.44 | 1.1 |  | 16.984
66803 | FORNECIMENTO E ASSENTAMENTO DE TUBO DE PVC RÍGIDO, COR BRANCA, PARA ESGOTO, PONTA E BOLSA - DIÂMETRO 100MM (4") | [5 empty] | M |  | 42.53
|  | 2035 | ENCANADOR (SGSP) | H | 27.31 | 0.5 |  | 13.6564
|  | 2036 | AJUDANTE DE ENCANADOR (SGSP) | H | 21.89 | 0.5 |  | 10.9482
|  | 72404 | ANEL DE BORRACHA PARA TUBO DE PVC ESGOTO PREDIAL - 100MM | Un | 2.75 | 0.5 |  | 1.375
|  | 72433 | TUBO DE PVC 100 MM - PARA ESGOTO - SÉRIE NORMAL | M | 15.05 | 1.1 |  | 16.555
66901 | FORNECIMENTO E COLOCAÇÃO DE MANTA GEOTÊXTIL COM RESISTÊNCIA À TRAÇÃO LONGITUDINAL DE 7KN/M E TRAÇÃO TRANSVERSAL DE 6KN/M | [5 empty] | M2 |  | 4.37
|  | 2099 | SERVENTE (SGSP) | H | 21.89 | 0.03 |  | 0.6568
|  | 24105 | MANTA GEOTÊXTIL C/ RESISTÊNCIA À TRAÇÃO LONG. DE 7 KN/M E TRAÇÃO TRANSV. 6 KN/M | M2 | 3.61 | 1.03 |  | 3.7183
66902 | FORNECIMENTO E COLOCAÇÃO DE MANTA GEOTÊXTIL COM RESISTÊNCIA À TRAÇÃO LONGITUDINAL DE 8KN/M E TRAÇÃO TRANSVERSAL DE 7KN/M | [5 empty] | M2 |  | 5.05
|  | 2099 | SERVENTE (SGSP) | H | 21.89 | 0.03 |  | 0.6568
|  | 24106 | MANTA GEOTÊXTIL C/ RESISTÊNCIA À TRAÇÃO LONG. DE 8 KN/M E TRAÇÃO TRANSV. 7 KN/M | M2 | 4.27 | 1.03 |  | 4.3981
66903 | FORNECIMENTO E COLOCAÇÃO DE MANTA GEOTÊXTIL COM RESISTÊNCIA À TRAÇÃO LONGITUDINAL DE 9KN/M E TRAÇÃO TRANSVERSAL DE 8KN/M | [5 empty] | M2 |  | 5.88
|  | 2099 | SERVENTE (SGSP) | H | 21.89 | 0.03 |  | 0.6568
|  | 24107 | MANTA GEOTÊXTIL C/ RESISTÊNCIA À TRAÇÃO LONG. DE 9 KN/M E TRAÇÃO TRANSV. 8 KN/M | M2 | 5.08 | 1.03 |  | 5.2324
66904 | FORNECIMENTO E COLOCAÇÃO DE MANTA GEOTÊXTIL COM RESISTÊNCIA À TRAÇÃO LONGITUDINAL DE 10KN/M E TRAÇÃO TRANSVERSAL DE 9KN/M | [5 empty] | M2 |  | 6.48
|  | 2099 | SERVENTE (SGSP) | H | 21.89 | 0.03 |  | 0.6568
|  | 24108 | MANTA GEOTÊXTIL C/ RESISTÊNCIA À TRAÇÃO LONG. DE 10 KN/M E TRAÇÃO TRANSV. 9 KN/M | M2 | 5.66 | 1.03 |  | 5.8298
66905 | FORNECIMENTO E COLOCAÇÃO DE MANTA GEOTÊXTIL COM RESISTÊNCIA À TRAÇÃO LONGITUDINAL DE 14KN/M E TRAÇÃO TRANSVERSAL DE 12KN/M | [5 empty] | M2 |  | 7.93
|  | 2099 | SERVENTE (SGSP) | H | 21.89 | 0.03 |  | 0.6568
|  | 24109 | MANTA GEOTÊXTIL C/ RESISTÊNCIA À TRAÇÃO LONG. DE 14 KN/M E TRAÇÃO TRANSV. 12 KN/M | M2 | 7.07 | 1.03 |  | 7.2821
66906 | FORNECIMENTO E COLOCAÇÃO DE MANTA GEOTÊXTIL COM RESISTÊNCIA À TRAÇÃO LONGITUDINAL DE 16KN/M E TRAÇÃO TRANSVERSAL DE 14KN/M | [5 empty] | M2 |  | 9.25
|  | 2099 | SERVENTE (SGSP) | H | 21.89 | 0.03 |  | 0.6568
|  | 24110 | MANTA GEOTÊXTIL C/ RESISTÊNCIA À TRAÇÃO LONG. DE 16 KN/M E TRAÇÃO TRANSV. 14 KN/M | M2 | 8.35 | 1.03 |  | 8.6005
66907 | FORNECIMENTO E COLOCAÇÃO DE MANTA GEOTÊXTIL COM RESISTÊNCIA À TRAÇÃO LONGITUDINAL DE 21KN/M E TRAÇÃO TRANSVERSAL DE 19KN/M | [5 empty] | M2 |  | 12.07
|  | 2099 | SERVENTE (SGSP) | H | 21.89 | 0.03 |  | 0.6568
|  | 24111 | MANTA GEOTÊXTIL C/ RESISTÊNCIA À TRAÇÃO LONG. DE 21 KN/M E TRAÇÃO TRANSV. 19 KN/M | M2 | 11.09 | 1.03 |  | 11.4227
66908 | FORNECIMENTO E COLOCAÇÃO DE MANTA GEOTÊXTIL COM RESISTÊNCIA À TRAÇÃO LONGITUDINAL DE 26KN/M E TRAÇÃO TRANSVERSAL DE 23KN/M | [5 empty] | M2 |  | 13.09
|  | 2099 | SERVENTE (SGSP) | H | 21.89 | 0.03 |  | 0.6568
|  | 24112 | MANTA GEOTÊXTIL C/ RESISTÊNCIA À TRAÇÃO LONG. DE 26 KN/M E TRAÇÃO TRANSV. 23 KN/M | M2 | 12.08 | 1.03 |  | 12.4424
66909 | FORNECIMENTO E COLOCAÇÃO DE MANTA GEOTÊXTIL COM RESISTÊNCIA À TRAÇÃO LONGITUDINAL DE 31KN/M E TRAÇÃO TRANSVERSAL DE 27KN/M | [5 empty] | M2 |  | 17.62
|  | 2099 | SERVENTE (SGSP) | H | 21.89 | 0.03 |  | 0.6568
|  | 24113 | MANTA GEOTÊXTIL C/ RESISTÊNCIA À TRAÇÃO LONG. DE 31 KN/M E TRAÇÃO TRANSV. 27 KN/M | M2 | 16.47 | 1.03 |  | 16.9641
67001 | FORNECIMENTO E APLICAÇÃO DE GEOMEMBRANA DE PEAD - 1MM DE ESPESSURA | [5 empty] | M2 |  | 32.1
|  | 24120 | GEOMEMBRANA DE 1MM DE ESPESSURA DE PEAD | M2 | 22.93 | 1.4 |  | 32.102
67002 | FORNECIMENTO E APLICAÇÃO DE MANTA FORMADA PELA ASSOCIAÇÃO DE UM TECIDO TÉCNICO DE POLIESTER COM FILME DE POLIETILENO DE BAIXA DENSIDADE EM ACORDO COM A NBR12824 | [5 empty] | M2 |  | 29.69
|  | 2020 | PEDREIRO (SGSP) | H | 26.87 | 0.03 |  | 0.8062
|  | 24121 | MANTA FORMADA PELA ASSOC. DE TECIDO TÉCN. DE POLIÉSTER C/ FILME DE POLIETILENO DE BAIXA INTENS, DE ACORDO C/NBR 12824 | M2 | 27.51 | 1.05 |  | 28.8855
67003 | FORNECIMENTO E APLICAÇÃO DE GEOCOMPOSTO FORMADO POR NÚCLEO TRIDIMENSIONAL, FLEXÍVEL DE FILAMENTO DE POLIPROPILENO, ASSOCIADO ÀS SUAS DUAS SUPERFÍCIES GEOTEXTEIS NÃO TECIDOS | [5 empty] | M2 |  | 33.97
|  | 2020 | PEDREIRO (SGSP) | H | 26.87 | 0.03 |  | 0.8062
|  | 24122 | GEOCOMPOSTO FORMADO POR NÚCLEO TRIDIMENSIONAL FLEXÍVEL DE FILAM. POLIPROPILENO ASSOC. ÀS SUAS DS SUPERF.GEOT. NÃO TEC. | M2 | 31.59 | 1.05 |  | 33.1695
67100 | SERVIÇOS DE LIMPEZA MECÂNICA DOS SISTEMAS DE DRENAGEM (GALERIAS, BOCA DE LOBO, PV, ETC), COM UTILIZAÇÃO DE EQUIPAMENTO COMBINADO HIDROJATO/ SUGADOR | [5 empty] | H |  | 460.09
|  | 2001 | AJUDANTE GERAL (SGSP) | H | 22.53 | 1 |  | 22.5382
|  | 2252 | OPERADOR DE EQUIPAMENTO HIDROJATO/ SUGADOR | H | 26.87 | 1 |  | 26.8764
|  | 94312 | EQUIPAMENTO (PARA LIMPEZA DE GALERIAS, BOCAS DE LOBO, ETC), COMBINADO HIDROJATO/SUGADOR, MONTADO EM CHASSIS DE CAMINHÃO TRUCADO |  | 410.68 | 1 |  | 410.6779
67200 | SERVIÇOS DE LIMPEZA MECÂNICA DOS SISTEMAS DE DRENAGEM (GALERIAS, BOCA DE LOBO, PV, ETC), COM UTILIZAÇÃO DE EQUIPAMENTO COMBINADO HIDROJATO/ SUGADOR/ RECICLADOR | [5 empty] | H |  | 518.12
|  | 2001 | AJUDANTE GERAL (SGSP) | H | 22.53 | 1 |  | 22.5382
|  | 2252 | OPERADOR DE EQUIPAMENTO HIDROJATO/ SUGADOR | H | 26.87 | 1 |  | 26.8764
|  | 94313 | EQUIPAMENTO COMBINADO HIDROJATO/ SUGADOR/ RECICLADOR P/ LIMPEZA DE GALERIAS, BOCA DE LOBO ETC, MONTADO EM CAMINHÃO TRUNCADO |  | 468.71 | 1 |  | 468.7075
70100 | ESCORAMENTO CONTÍNUO DE MADEIRA PARA GALERIAS MOLDADAS, COM REAPROVEITAMENTO | [5 empty] | M2 |  | 124.27
|  | 2013 | CARPINTEIRO (SGSP) | H | 27.08 | 1.5 |  | 40.6227
|  | 2099 | SERVENTE (SGSP) | H | 21.89 | 1.5 |  | 32.8447
|  | 11037 | EUCALIPTO D=20 / 30 CM NA BASE - 6M - COM TRATAMENTO E SEM CASCA (CITRIODORA) | M | 85.09 | 0.15 |  | 12.7635
|  | 11050 | PEROBA DO NORTE (CUPIÚBA) - TÁBUA DE 3 X 16 CM - BRUTA | M | 31.85 | 0.925 |  | 29.4612
|  | 15516 | PEROBA DO NORTE (CUPIÚBA) - VIGA DE 6 X 16 CM - BRUTA | M | 56.7 | 0.1 |  | 5.67
|  | 17515 | PREGO 18 X 27 COMUM - POLIDO | Kg | 14.54 | 0.2 |  | 2.908
70301 | ESCORAMENTO PARA GALERIAS MOLDADAS, UTILIZANDO PERFIS METÁLICOS, COM REAPROVEITAMENTO - PROFUNDIDADE < OU = 4M, COM BOCA DE 3 À 5M | [5 empty] | M2 |  | 358.63
|  | 2001 | AJUDANTE GERAL (SGSP) | H | 22.53 | 2 |  | 45.0765
|  | 2013 | CARPINTEIRO (SGSP) | H | 27.08 | 1 |  | 27.0818
|  | 2196 | MONTADOR DE ESCORAMENTO METÁLICO (SGSP) | H | 24.23 | 0.5 |  | 12.1162
|  | 2228 | SOLDADOR (SGSP) | H | 41.53 | 0.4 |  | 16.6136
|  | 11230 | CHAPAS E ACESSÓRIOS PARA ESCORAMENTO (CHAPA GROSSA NAS ESPESSURAS 1/2", 1" E 1.1/2") | Kg | 13.58 | 0.3 |  | 4.074
|  | 15515 | PEROBA DO NORTE (CUPIÚBA) - VIGA DE 6 CM X 12 CM - BRUTA | M | 42 | 1.39 |  | 58.38
|  | 30640 | PERFIL DE AÇO ASTM-36 | KG | 12.38 | 5.22 |  | 64.5975
|  | 84009 | ELETRODO AWS E 6010 DE 4MM (5/32") | Kg | 64.77 | 0.65 |  | 42.1005
|  | 87010 | ACETILENO INCLUSIVE ACETONAGEM | Kg | 78.78 | 0.2 |  | 15.756
|  | 87040 | OXIGÊNIO (SOMENTE A CARGA) | M3 | 13.13 | 0.6 |  | 7.878
|  | 94030 | GUINDASTE DE LANÇA FIXA SOBRE ESTEIRAS - 12 T | H | 133.59 | 0.16 |  | 21.3739
|  | 94203 | BATE ESTACAS ( COMPLEMENTO 22B ) | H | 5.94 | 0.08 |  | 0.4753
|  | 94245 | GUINDASTE HIDRÁULICO SOBRE PNEUS - 20/25 T | H | 459.5 | 0.08 |  | 36.7598
|  | 94254 | MÁQUINA DE SOLDA-RETIFICADOR 500A | H | 15.87 | 0.4 |  | 6.3491
70302 | ESCORAMENTO PARA GALERIAS MOLDADAS, UTILIZANDO PERFIS METÁLICOS, COM REAPROVEITAMENTO - PROFUNDIDADE < OU = 4M, COM BOCA DE 5 À 8M | [5 empty] | M2 |  | 393.85
|  | 2001 | AJUDANTE GERAL (SGSP) | H | 22.53 | 2.3 |  | 51.8379
|  | 2013 | CARPINTEIRO (SGSP) | H | 27.08 | 1 |  | 27.0818
|  | 2196 | MONTADOR DE ESCORAMENTO METÁLICO (SGSP) | H | 24.23 | 0.575 |  | 13.9336
|  | 2228 | SOLDADOR (SGSP) | H | 41.53 | 0.46 |  | 19.1056
|  | 11230 | CHAPAS E ACESSÓRIOS PARA ESCORAMENTO (CHAPA GROSSA NAS ESPESSURAS 1/2", 1" E 1.1/2") | Kg | 13.58 | 0.34 |  | 4.6172
|  | 15515 | PEROBA DO NORTE (CUPIÚBA) - VIGA DE 6 CM X 12 CM - BRUTA | M | 42 | 1.39 |  | 58.38
|  | 30640 | PERFIL DE AÇO ASTM-36 | KG | 12.38 | 5.9 |  | 73.0125
|  | 84009 | ELETRODO AWS E 6010 DE 4MM (5/32") | Kg | 64.77 | 0.73 |  | 47.2821
|  | 87010 | ACETILENO INCLUSIVE ACETONAGEM | Kg | 78.78 | 0.23 |  | 18.1194
|  | 87040 | OXIGÊNIO (SOMENTE A CARGA) | M3 | 13.13 | 0.69 |  | 9.0597
|  | 94030 | GUINDASTE DE LANÇA FIXA SOBRE ESTEIRAS - 12 T | H | 133.59 | 0.16 |  | 21.3739
|  | 94203 | BATE ESTACAS ( COMPLEMENTO 22B ) | H | 5.94 | 0.08 |  | 0.4753
|  | 94245 | GUINDASTE HIDRÁULICO SOBRE PNEUS - 20/25 T | H | 459.5 | 0.092 |  | 42.2738
|  | 94254 | MÁQUINA DE SOLDA-RETIFICADOR 500A | H | 15.87 | 0.46 |  | 7.3015
70303 | ESCORAMENTO PARA GALERIAS MOLDADAS, UTILIZANDO PERFIS METÁLICOS, COM REAPROVEITAMENTO - PROFUNDIDADE > 4M, < OU = 6M, COM BOCA DE 3 À 5M | [5 empty] | M2 |  | 382.29
|  | 2001 | AJUDANTE GERAL (SGSP) | H | 22.53 | 2.2 |  | 49.5841
|  | 2013 | CARPINTEIRO (SGSP) | H | 27.08 | 1.1 |  | 29.79
|  | 2196 | MONTADOR DE ESCORAMENTO METÁLICO (SGSP) | H | 24.23 | 0.55 |  | 13.3278
|  | 2228 | SOLDADOR (SGSP) | H | 41.53 | 0.44 |  | 18.2749
|  | 11230 | CHAPAS E ACESSÓRIOS PARA ESCORAMENTO (CHAPA GROSSA NAS ESPESSURAS 1/2", 1" E 1.1/2") | Kg | 13.58 | 0.33 |  | 4.4814
|  | 15515 | PEROBA DO NORTE (CUPIÚBA) - VIGA DE 6 CM X 12 CM - BRUTA | M | 42 | 1.39 |  | 58.38
|  | 30640 | PERFIL DE AÇO ASTM-36 | KG | 12.38 | 5.78 |  | 71.5275
|  | 84009 | ELETRODO AWS E 6010 DE 4MM (5/32") | Kg | 64.77 | 0.7 |  | 45.339
|  | 87010 | ACETILENO INCLUSIVE ACETONAGEM | Kg | 78.78 | 0.22 |  | 17.3316
|  | 87040 | OXIGÊNIO (SOMENTE A CARGA) | M3 | 13.13 | 0.66 |  | 8.6658
|  | 94030 | GUINDASTE DE LANÇA FIXA SOBRE ESTEIRAS - 12 T | H | 133.59 | 0.16 |  | 21.3739
|  | 94203 | BATE ESTACAS ( COMPLEMENTO 22B ) | H | 5.94 | 0.08 |  | 0.4753
|  | 94245 | GUINDASTE HIDRÁULICO SOBRE PNEUS - 20/25 T | H | 459.5 | 0.08 |  | 36.7598
|  | 94254 | MÁQUINA DE SOLDA-RETIFICADOR 500A | H | 15.87 | 0.44 |  | 6.984
70304 | ESCORAMENTO PARA GALERIAS MOLDADAS, UTILIZANDO PERFIS METÁLICOS, COM REAPROVEITAMENTO - PROFUNDIDADE > 4M, < OU = 6M, COM BOCA DE 5 À 8M | [5 empty] | M2 |  | 419.18
|  | 2001 | AJUDANTE GERAL (SGSP) | H | 22.53 | 2.5 |  | 56.3456
|  | 2013 | CARPINTEIRO (SGSP) | H | 27.08 | 1.1 |  | 29.79
|  | 2196 | MONTADOR DE ESCORAMENTO METÁLICO (SGSP) | H | 24.23 | 0.63 |  | 15.2664
|  | 2228 | SOLDADOR (SGSP) | H | 41.53 | 0.5 |  | 20.767
|  | 11230 | CHAPAS E ACESSÓRIOS PARA ESCORAMENTO (CHAPA GROSSA NAS ESPESSURAS 1/2", 1" E 1.1/2") | Kg | 13.58 | 0.37 |  | 5.0246
|  | 15515 | PEROBA DO NORTE (CUPIÚBA) - VIGA DE 6 CM X 12 CM - BRUTA | M | 42 | 1.39 |  | 58.38
|  | 30640 | PERFIL DE AÇO ASTM-36 | KG | 12.38 | 6.48 |  | 80.19
|  | 84009 | ELETRODO AWS E 6010 DE 4MM (5/32") | Kg | 64.77 | 0.8 |  | 51.816
|  | 87010 | ACETILENO INCLUSIVE ACETONAGEM | Kg | 78.78 | 0.25 |  | 19.695
|  | 87040 | OXIGÊNIO (SOMENTE A CARGA) | M3 | 13.13 | 0.75 |  | 9.8475
|  | 94030 | GUINDASTE DE LANÇA FIXA SOBRE ESTEIRAS - 12 T | H | 133.59 | 0.16 |  | 21.3739
|  | 94203 | BATE ESTACAS ( COMPLEMENTO 22B ) | H | 5.94 | 0.08 |  | 0.4753
|  | 94245 | GUINDASTE HIDRÁULICO SOBRE PNEUS - 20/25 T | H | 459.5 | 0.092 |  | 42.2738
|  | 94254 | MÁQUINA DE SOLDA-RETIFICADOR 500A | H | 15.87 | 0.5 |  | 7.9364
70305 | ESCORAMENTO PARA GALERIAS MOLDADAS, UTILIZANDO PERFIS METÁLICOS, COM REAPROVEITAMENTO - PROFUNDIDADE > 6M, < OU = 8M, COM BOCA DE 3 À 5M | [5 empty] | M2 |  | 545.3
|  | 2001 | AJUDANTE GERAL (SGSP) | H | 22.53 | 2.42 |  | 54.5425
|  | 2013 | CARPINTEIRO (SGSP) | H | 27.08 | 1.25 |  | 33.8523
|  | 2196 | MONTADOR DE ESCORAMENTO METÁLICO (SGSP) | H | 24.23 | 0.61 |  | 14.7818
|  | 2228 | SOLDADOR (SGSP) | H | 41.53 | 0.49 |  | 20.3516
|  | 11230 | CHAPAS E ACESSÓRIOS PARA ESCORAMENTO (CHAPA GROSSA NAS ESPESSURAS 1/2", 1" E 1.1/2") | Kg | 13.58 | 0.88 |  | 11.9504
|  | 15515 | PEROBA DO NORTE (CUPIÚBA) - VIGA DE 6 CM X 12 CM - BRUTA | M | 42 | 1.39 |  | 58.38
|  | 30640 | PERFIL DE AÇO ASTM-36 | KG | 12.38 | 15.325 |  | 189.6468
|  | 84009 | ELETRODO AWS E 6010 DE 4MM (5/32") | Kg | 64.77 | 0.8 |  | 51.816
|  | 87010 | ACETILENO INCLUSIVE ACETONAGEM | Kg | 78.78 | 0.37 |  | 29.1486
|  | 87040 | OXIGÊNIO (SOMENTE A CARGA) | M3 | 13.13 | 1.1 |  | 14.443
|  | 94030 | GUINDASTE DE LANÇA FIXA SOBRE ESTEIRAS - 12 T | H | 133.59 | 0.16 |  | 21.3739
|  | 94203 | BATE ESTACAS ( COMPLEMENTO 22B ) | H | 5.94 | 0.08 |  | 0.4753
|  | 94245 | GUINDASTE HIDRÁULICO SOBRE PNEUS - 20/25 T | H | 459.5 | 0.08 |  | 36.7598
|  | 94254 | MÁQUINA DE SOLDA-RETIFICADOR 500A | H | 15.87 | 0.49 |  | 7.7777
70306 | ESCORAMENTO PARA GALERIAS MOLDADAS, UTILIZANDO PERFIS METÁLICOS, COM REAPROVEITAMENTO - PROFUNDIDADE > 6M, < OU = 8M, COM BOCA DE 5 À 8M | [5 empty] | M2 |  | 622.26
|  | 2001 | AJUDANTE GERAL (SGSP) | H | 22.53 | 2.75 |  | 61.9802
|  | 2013 | CARPINTEIRO (SGSP) | H | 27.08 | 1.25 |  | 33.8523
|  | 2196 | MONTADOR DE ESCORAMENTO METÁLICO (SGSP) | H | 24.23 | 0.7 |  | 16.9627
|  | 2228 | SOLDADOR (SGSP) | H | 41.53 | 0.58 |  | 24.0897
|  | 11230 | CHAPAS E ACESSÓRIOS PARA ESCORAMENTO (CHAPA GROSSA NAS ESPESSURAS 1/2", 1" E 1.1/2") | Kg | 13.58 | 1.05 |  | 14.259
|  | 15515 | PEROBA DO NORTE (CUPIÚBA) - VIGA DE 6 CM X 12 CM - BRUTA | M | 42 | 1.39 |  | 58.38
|  | 30640 | PERFIL DE AÇO ASTM-36 | KG | 12.38 | 18.6 |  | 230.175
|  | 84009 | ELETRODO AWS E 6010 DE 4MM (5/32") | Kg | 64.77 | 0.9 |  | 58.293
|  | 87010 | ACETILENO INCLUSIVE ACETONAGEM | Kg | 78.78 | 0.43 |  | 33.8754
|  | 87040 | OXIGÊNIO (SOMENTE A CARGA) | M3 | 13.13 | 1.3 |  | 17.069
|  | 94030 | GUINDASTE DE LANÇA FIXA SOBRE ESTEIRAS - 12 T | H | 133.59 | 0.16 |  | 21.3739
|  | 94203 | BATE ESTACAS ( COMPLEMENTO 22B ) | H | 5.94 | 0.08 |  | 0.4753
|  | 94245 | GUINDASTE HIDRÁULICO SOBRE PNEUS - 20/25 T | H | 459.5 | 0.092 |  | 42.2738
|  | 94254 | MÁQUINA DE SOLDA-RETIFICADOR 500A | H | 15.87 | 0.58 |  | 9.2062
70500 | PERFIS METÁLICOS PERDIDOS EM ESCORAMENTOS, NO CASO DE IMPOSSIBILIDADE DO REAPROVEITAMENTO PREVISTO NOS ITENS 7.3. | [5 empty] | M2 |  | 469.47
|  | 30640 | PERFIL DE AÇO ASTM-36 | KG | 12.38 | 37.9375 |  | 469.4765
70600 | CIMBRAMENTO EM GALERIA MOLDADA | [5 empty] | M3 |  | 60.27
|  | 2013 | CARPINTEIRO (SGSP) | H | 27.08 | 0.7 |  | 18.9572
|  | 2014 | AJUDANTE DE CARPINTEIRO (SGSP) | H | 21.89 | 0.7 |  | 15.3275
|  | 11046 | PINUS - PONTALETE DE 3" X 3" - BRUTO | M | 7.54 | 0.833 |  | 6.2808
|  | 15515 | PEROBA DO NORTE (CUPIÚBA) - VIGA DE 6 CM X 12 CM - BRUTA | M | 42 | 0.4 |  | 16.8
|  | 17515 | PREGO 18 X 27 COMUM - POLIDO | Kg | 14.54 | 0.2 |  | 2.908
70700 | FORMA PARA GALERIA MOLDADA | [5 empty] | M2 |  | 65.59
|  | 2013 | CARPINTEIRO (SGSP) | H | 27.08 | 1 |  | 27.0818
|  | 2014 | AJUDANTE DE CARPINTEIRO (SGSP) | H | 21.89 | 1 |  | 21.8965
|  | 11001 | DESMOLDANTE PARA FORMAS | L | 11.48 | 0.05 |  | 0.574
|  | 11021 | COMPENSADO RESINADO 12MM COLA BRANCA - CHAPA DE 2,20 X 1,10 M | M2 | 31.81 | 0.22 |  | 6.9982
|  | 11046 | PINUS - PONTALETE DE 3" X 3" - BRUTO | M | 7.54 | 0.28 |  | 2.1112
|  | 11066 | PINUS - SARRAFO DE 1" X 4" - BRUTO | M | 3.52 | 0.27 |  | 0.9504
|  | 17515 | PREGO 18 X 27 COMUM - POLIDO | Kg | 14.54 | 0.2 |  | 2.908
|  | 94030 | GUINDASTE DE LANÇA FIXA SOBRE ESTEIRAS - 12 T | H | 133.59 | 0.023 |  | 3.0725
70800 | FORNECIMENTO E APLICAÇÃO DE AÇO CA-25 | [5 empty] | KG |  | 15.31
|  | 2016 | AJUDANTE DE FERREIRO - ARMADOR (SGSP) | H | 21.89 | 0.08 |  | 1.7517
|  | 2102 | ARMADOR - OFICIAL FERREIRO (SGSP) | H | 27.36 | 0.08 |  | 2.1891
|  | 11503 | AÇO CA-25 - 8,0 MM - 5/16" - LISO | Kg | 10.05 | 1.1 |  | 11.055
|  | 17740 | ARAME RECOZIDO N. 16 E N. 18 | Kg | 16.01 | 0.02 |  | 0.3202
70900 | FORNECIMENTO E APLICAÇÃO DE AÇO CA-50 - DIÂMETRO < 1/2" | [5 empty] | KG |  | 12.58
|  | 2016 | AJUDANTE DE FERREIRO - ARMADOR (SGSP) | H | 21.89 | 0.08 |  | 1.7517
|  | 2102 | ARMADOR - OFICIAL FERREIRO (SGSP) | H | 27.36 | 0.08 |  | 2.1891
|  | 11513 | AÇO CA-50 - 10,0 MM - 3/8" - NERVURADO | Kg | 7.57 | 1.1 |  | 8.327
|  | 17740 | ARAME RECOZIDO N. 16 E N. 18 | Kg | 16.01 | 0.02 |  | 0.3202
71000 | FORNECIMENTO E APLICAÇÃO DE AÇO CA-50 - DIÂMETRO > OU = 1/2" | [5 empty] | KG |  | 12.39
|  | 2016 | AJUDANTE DE FERREIRO - ARMADOR (SGSP) | H | 21.89 | 0.08 |  | 1.7517
|  | 2102 | ARMADOR - OFICIAL FERREIRO (SGSP) | H | 27.36 | 0.08 |  | 2.1891
|  | 11515 | AÇO CA-50 - 16,0 MM - 5/8" - NERVURADO | Kg | 7.39 | 1.1 |  | 8.129
|  | 17740 | ARAME RECOZIDO N. 16 E N. 18 | Kg | 16.01 | 0.02 |  | 0.3202
71100 | FORNECIMENTO E APLICAÇÃO DE AÇO CA-60 | [5 empty] | KG |  | 13.11
|  | 2016 | AJUDANTE DE FERREIRO - ARMADOR (SGSP) | H | 21.89 | 0.08 |  | 1.7517
|  | 2102 | ARMADOR - OFICIAL FERREIRO (SGSP) | H | 27.36 | 0.08 |  | 2.1891
|  | 11522 | AÇO CA-60 - 5,0 MM | Kg | 8.05 | 1.1 |  | 8.855
|  | 17740 | ARAME RECOZIDO N. 16 E N. 18 | Kg | 16.01 | 0.02 |  | 0.3202
71200 | FORNECIMENTO E APLICAÇÃO DE TELA DE AÇO | [5 empty] | KG |  | 14.91
|  | 2016 | AJUDANTE DE FERREIRO - ARMADOR (SGSP) | H | 21.89 | 0.04 |  | 0.8758
|  | 2102 | ARMADOR - OFICIAL FERREIRO (SGSP) | H | 27.36 | 0.04 |  | 1.0945
|  | 17740 | ARAME RECOZIDO N. 16 E N. 18 | Kg | 16.01 | 0.01 |  | 0.1601
|  | 27540 | TELA SOLDADA NERVURADA Q-196 PAINEL (AÇO CA60 - MALHA 10 X 10 CM - FIO 5,0 MM) | Kg | 12.53 | 1.02 |  | 12.7806
71300 | FORNECIMENTO E APLICAÇÃO DE CONCRETO USINADO FCK=10MPA | [5 empty] | M3 |  | 464.27
|  | 2020 | PEDREIRO (SGSP) | H | 26.87 | 1 |  | 26.8764
|  | 2099 | SERVENTE (SGSP) | H | 21.89 | 2 |  | 43.793
|  | 10520 | CONCRETO USINADO, BRITA 1E2,SLUMP 5+OU-1cm / FCK= 10,0MPA | M3 | 382.14 | 1.03 |  | 393.6042
71400 | FORNECIMENTO E APLICAÇÃO DE CONCRETO USINADO FCK=15,0MPA | [5 empty] | M3 |  | 482.8
|  | 2020 | PEDREIRO (SGSP) | H | 26.87 | 1 |  | 26.8764
|  | 2099 | SERVENTE (SGSP) | H | 21.89 | 2 |  | 43.793
|  | 10522 | CONCRETO USINADO, BRITA 1E2,SLUMP 5+OU-1cm / FCK= 15,0MPA | M3 | 400.13 | 1.03 |  | 412.1339
71500 | FORNECIMENTO E APLICAÇÃO DE CONCRETO USINADO FCK=20,0MPA | [5 empty] | M3 |  | 502.19
|  | 2020 | PEDREIRO (SGSP) | H | 26.87 | 1 |  | 26.8764
|  | 2099 | SERVENTE (SGSP) | H | 21.89 | 2 |  | 43.793
|  | 10524 | CONCRETO USINADO, BRITA 1E2,SLUMP 5+OU-1cm / FCK= 20,0MPA | M3 | 418.96 | 1.03 |  | 431.5288
71600 | FORNECIMENTO E APLICAÇÃO DE CONCRETO USINADO FCK=25MPA | [5 empty] | M3 |  | 522.5
|  | 2020 | PEDREIRO (SGSP) | H | 26.87 | 1 |  | 26.8764
|  | 2099 | SERVENTE (SGSP) | H | 21.89 | 2 |  | 43.793
|  | 10527 | CONCRETO USINADO, BRITA 1E2,SLUMP 5+OU-1cm / FCK= 25,0MPA | M3 | 438.68 | 1.03 |  | 451.8404
71700 | FORNECIMENTO E APLICAÇÃO DE CONCRETO USINADO FCK=30,0MPA | [5 empty] | M3 |  | 543.77
|  | 2020 | PEDREIRO (SGSP) | H | 26.87 | 1 |  | 26.8764
|  | 2099 | SERVENTE (SGSP) | H | 21.89 | 2 |  | 43.793
|  | 10529 | CONCRETO USINADO, BRITA 1E2,SLUMP 5+OU-1cm / FCK= 30,0MPA | M3 | 459.33 | 1.03 |  | 473.1099
71800 | ENROCAMENTO DE PEDRA EM TALUDES | [5 empty] | M3 |  | 408.68
|  | 2099 | SERVENTE (SGSP) | H | 21.89 | 10 |  | 218.9651
|  | 10553 | PEDRA MARROADA | M3 | 126.48 | 1.5 |  | 189.72
71900 | BARBACANS DE TUBOS DE PVC - DIÂMETRO 4" | [5 empty] | UN |  | 52.02
|  | 2020 | PEDREIRO (SGSP) | H | 26.87 | 0.2 |  | 5.3752
|  | 2099 | SERVENTE (SGSP) | H | 21.89 | 0.8 |  | 17.5172
|  | 72442 | TUBO DE PVC CORRUGADO E PERFURADO P/ DRENO 4" | M | 58.27 | 0.5 |  | 29.135
72000 | MURO DE ARRIMO DE RACHÃO COM ARGAMASSA DE CIMENTO E AREIA 1:3 | [5 empty] | M3 |  | 755.29
|  | 2020 | PEDREIRO (SGSP) | H | 26.87 | 8 |  | 215.0119
|  | 2099 | SERVENTE (SGSP) | H | 21.89 | 8 |  | 175.172
|  | 10546 | PEDRA RACHÃO D= 10 A 15 CM | M3 | 123.49 | 0.65 |  | 80.2685
|  | 10630 | ARGAMASSA DE CIMENTO COM AREIA GROSSA 1:3 | M3 | 712.11 | 0.4 |  | 284.842
72200 | DESASSOREAMENTO, LIMPEZA E REMOÇÃO DE MATERIAL DE GALERIA MOLDADA | [5 empty] | M3 |  | 217.59
|  | 2099 | SERVENTE (SGSP) | H | 21.89 | 7.62 |  | 166.8514
|  | 94015 | PÁ CARREGADEIRA DE PNEUS - 1,80 M3 | H | 293.19 | 0.015 |  | 4.3979
|  | 94113 | CAMINHÃO BASCULANTE - 4 M3 | H | 210.64 | 0.22 |  | 46.3408
72300 | FORNECIMENTO E COLOCAÇÃO DE GABIÃO TIPO CAIXA, H = 0,50 M, DE MALHA 8 X 10CM, GALVANIZADO, DE FIO Ø = 2,7MM | [5 empty] | M3 |  | 923.98
|  | 2013 | CARPINTEIRO (SGSP) | H | 27.08 | 0.5 |  | 13.5409
|  | 2099 | SERVENTE (SGSP) | H | 21.89 | 4.5 |  | 98.5342
|  | 10546 | PEDRA RACHÃO D= 10 A 15 CM | M3 | 123.49 | 1.3 |  | 160.537
|  | 11066 | PINUS - SARRAFO DE 1" X 4" - BRUTO | M | 3.52 | 4 |  | 14.08
|  | 22020 | GABIÃO TIPO CAIXA, H=0,50M, MALHA 8X10, FIO 2,7MM - GALV. (GAIOLA VAZIA) | M3 | 577.02 | 1 |  | 577.02
|  | 94233 | ESCAVADEIRA HIDRÁULICA SOBRE ESTEIRAS CAP. 1,50 M3 | H | 301.36 | 0.2 |  | 60.2713
72400 | FORNECIMENTO E COLOCAÇÃO DE GABIÃO TIPO CAIXA, H = 1,00M, DE MALHA 8 X 10CM, GALVANIZADO, DE FIO Ø = 2,7MM | [5 empty] | M3 |  | 743.73
|  | 2013 | CARPINTEIRO (SGSP) | H | 27.08 | 0.5 |  | 13.5409
|  | 2099 | SERVENTE (SGSP) | H | 21.89 | 4.5 |  | 98.5342
|  | 10546 | PEDRA RACHÃO D= 10 A 15 CM | M3 | 123.49 | 1.3 |  | 160.537
|  | 11066 | PINUS - SARRAFO DE 1" X 4" - BRUTO | M | 3.52 | 4 |  | 14.08
|  | 22015 | GABIÃO TIPO CAIXA, H=1,00M, MALHA 8X10, FIO 2,7MM - GALV. (GAIOLA VAZIA) | M3 | 396.77 | 1 |  | 396.77
|  | 94233 | ESCAVADEIRA HIDRÁULICA SOBRE ESTEIRAS CAP. 1,50 M3 | H | 301.36 | 0.2 |  | 60.2713
72500 | FORNECIMENTO E COLOCAÇÃO DE GABIÃO TIPO CAIXA, H = 0,50M, DE MALHA 8 X 10CM, GALVANIZADO E REVESTIDO EM PVC, DE FIO Ø = 2,4MM | [5 empty] | M3 |  | 883.11
|  | 2013 | CARPINTEIRO (SGSP) | H | 27.08 | 0.5 |  | 13.5409
|  | 2099 | SERVENTE (SGSP) | H | 21.89 | 4.5 |  | 98.5342
|  | 10546 | PEDRA RACHÃO D= 10 A 15 CM | M3 | 123.49 | 1.3 |  | 160.537
|  | 11066 | PINUS - SARRAFO DE 1" X 4" - BRUTO | M | 3.52 | 4 |  | 14.08
|  | 22030 | GABIÃO TIPO CAIXA, H=0,50M, MALHA 8X10, FIO 2,4MM - PVC (GAIOLA VAZIA) | M3 | 536.15 | 1 |  | 536.15
|  | 94233 | ESCAVADEIRA HIDRÁULICA SOBRE ESTEIRAS CAP. 1,50 M3 | H | 301.36 | 0.2 |  | 60.2713
72600 | FORNECIMENTO E COLOCAÇÃO DE GABIÃO TIPO CAIXA, H = 1,00M, DE MALHA 8 X 10CM, GALVANIZADO E REVESTIDO EM PVC, DE FIO Ø = 2,4MM | [5 empty] | M3 |  | 772.94
|  | 2013 | CARPINTEIRO (SGSP) | H | 27.08 | 0.5 |  | 13.5409
|  | 2099 | SERVENTE (SGSP) | H | 21.89 | 4.5 |  | 98.5342
|  | 10546 | PEDRA RACHÃO D= 10 A 15 CM | M3 | 123.49 | 1.3 |  | 160.537
|  | 11066 | PINUS - SARRAFO DE 1" X 4" - BRUTO | M | 3.52 | 4 |  | 14.08
|  | 22010 | GABIÃO TIPO CAIXA, H=1,00M, MALHA 8X10, FIO 2,4MM - GALV. E PVC (GAIOLA VAZIA) | M3 | 425.98 | 1 |  | 425.98
|  | 94233 | ESCAVADEIRA HIDRÁULICA SOBRE ESTEIRAS CAP. 1,50 M3 | H | 301.36 | 0.2 |  | 60.2713
73000 | FORNECIMENTO E COLOCAÇÃO DE GABIÃO TIPO COLCHÃO RENO, H = 0,17M, DE MALHA 6 X 8CM, GALVANIZADO, REVESTIDO EM PVC, DE FIO Ø = 2,0MM | [5 empty] | M2 |  | 243.14
|  | 2013 | CARPINTEIRO (SGSP) | H | 27.08 | 0.175 |  | 4.7393
|  | 2099 | SERVENTE (SGSP) | H | 21.89 | 0.765 |  | 16.7508
|  | 10546 | PEDRA RACHÃO D= 10 A 15 CM | M3 | 123.49 | 0.221 |  | 27.2912
|  | 11066 | PINUS - SARRAFO DE 1" X 4" - BRUTO | M | 3.52 | 1.4 |  | 4.928
|  | 22040 | GABIÃO TIPO COLCHÃO RENO, H=0,17M, MALHA 6X8 , FIO 2,0MM PVC (GAIOLA VAZIA) | M2 | 179.19 | 1 |  | 179.19
|  | 94233 | ESCAVADEIRA HIDRÁULICA SOBRE ESTEIRAS CAP. 1,50 M3 | H | 301.36 | 0.034 |  | 10.2461
73100 | FORNECIMENTO E COLOCAÇÃO DE GABIÃO TIPO COLCHÃO RENO, H = 0,23M, DE MALHA 6 X 8CM, GALVANIZADO, REVESTIDO EM PVC, DE FIO Ø = 2,0MM | [5 empty] | M2 |  | 282.29
|  | 2013 | CARPINTEIRO (SGSP) | H | 27.08 | 0.175 |  | 4.7393
|  | 2099 | SERVENTE (SGSP) | H | 21.89 | 1.035 |  | 22.6628
|  | 10546 | PEDRA RACHÃO D= 10 A 15 CM | M3 | 123.49 | 0.299 |  | 36.9235
|  | 11066 | PINUS - SARRAFO DE 1" X 4" - BRUTO | M | 3.52 | 1.4 |  | 4.928
|  | 22050 | GABIÃO TIPO COLCHÃO RENO, H=0,23M, MALHA 6X8, FIO 2,0MM PVC (GAIOLA VAZIA) | M2 | 199.18 | 1 |  | 199.18
|  | 94233 | ESCAVADEIRA HIDRÁULICA SOBRE ESTEIRAS CAP. 1,50 M3 | H | 301.36 | 0.046 |  | 13.8624
73200 | FORNECIMENTO E COLOCAÇÃO DE GABIÃO TIPO COLCHÃO RENO, H = 0,30M, DE MALHA 6 X 8CM, GALVANIZADO, REVESTIDO EM PVC, DE FIO Ø = 2,0MM | [5 empty] | M2 |  | 304.65
|  | 2013 | CARPINTEIRO (SGSP) | H | 27.08 | 0.175 |  | 4.7393
|  | 2099 | SERVENTE (SGSP) | H | 21.89 | 1.35 |  | 29.5602
|  | 10546 | PEDRA RACHÃO D= 10 A 15 CM | M3 | 123.49 | 0.39 |  | 48.1611
|  | 11066 | PINUS - SARRAFO DE 1" X 4" - BRUTO | M | 3.52 | 1.4 |  | 4.928
|  | 22050 | GABIÃO TIPO COLCHÃO RENO, H=0,23M, MALHA 6X8, FIO 2,0MM PVC (GAIOLA VAZIA) | M2 | 199.18 | 1 |  | 199.18
|  | 94233 | ESCAVADEIRA HIDRÁULICA SOBRE ESTEIRAS CAP. 1,50 M3 | H | 301.36 | 0.06 |  | 18.0814
73400 | FORNECIMENTO E COLOCAÇÃO DE GABIÃO TIPO SACO, D = 0,65M, DE MALHA 8 X 10CM, GALVANIZADO, REVESTIDO EM PVC, DE FIO Ø = 2,4MM | [5 empty] | M3 |  | 718.99
|  | 2099 | SERVENTE (SGSP) | H | 21.89 | 3.5 |  | 76.6377
|  | 10546 | PEDRA RACHÃO D= 10 A 15 CM | M3 | 123.49 | 1.3 |  | 160.537
|  | 22060 | GABIÃO TIPO SACO, D=0,65M -MALHA 8X10-FIO 2,4MM -REV. PVC (GAIOLA VAZIA) | M3 | 455.1 | 1 |  | 455.1
|  | 94030 | GUINDASTE DE LANÇA FIXA SOBRE ESTEIRAS - 12 T | H | 133.59 | 0.2 |  | 26.7174
73500 | ESGOTAMENTO D'ÁGUA COM BOMBA SUBMERSA - POTÊNCIA ATÉ 5HP | [5 empty] | HPXH |  | 2.07
|  | 2001 | AJUDANTE GERAL (SGSP) | H | 22.53 | 0.0027 |  | 0.0608
|  | 2041 | ELETRICISTA (SGSP) | H | 30.98 | 0.0056 |  | 0.1735
|  | 84021 | MANGUEIRA FLEXÍVEL 3" - TRANSPARENTE COM ESPIRAL LARANJA - PARA SUCÇÃO DE DESCARGA DE ÁGUA | M | 97.61 | 0.001 |  | 0.0976
|  | 94209 | BOMBA SUBMERSÍVEL FLYGT - BS 2620 MT (3,6HP) | H | 8.7 | 0.2 |  | 1.7398
74001 | FORNECIMENTO E COLOCAÇÃO DE MANTA GEOTÊXTIL COM RESISTÊNCIA À TRAÇÃO LONGITUDINAL DE 7KN/M E TRAÇÃO TRANSVERSAL DE 6KN/M EM JUNTA DE DILATAÇÃO | [5 empty] | M2 |  | 12.64
|  | 1003 | AJUDANTE GERAL (SGSP) | H | 22.99 | 0.18 |  | 4.1385
|  | 24105 | MANTA GEOTÊXTIL C/ RESISTÊNCIA À TRAÇÃO LONG. DE 7 KN/M E TRAÇÃO TRANSV. 6 KN/M | M2 | 3.61 | 1.05 |  | 3.7905
|  | 28006 | COLA A BASE DE BORRACHA SINTÉTICA | Kg | 47.17 | 0.1 |  | 4.717
74002 | FORNECIMENTO E COLOCAÇÃO DE MANTA GEOTÊXTIL COM RESISTÊNCIA À TRAÇÃO LONGITUDINAL DE 8KN/M E TRAÇÃO TRANSVERSAL DE 7KN/M EM JUNTA DE DILATAÇÃO | [5 empty] | M2 |  | 13.33
|  | 1003 | AJUDANTE GERAL (SGSP) | H | 22.99 | 0.18 |  | 4.1385
|  | 24106 | MANTA GEOTÊXTIL C/ RESISTÊNCIA À TRAÇÃO LONG. DE 8 KN/M E TRAÇÃO TRANSV. 7 KN/M | M2 | 4.27 | 1.05 |  | 4.4835
|  | 28006 | COLA A BASE DE BORRACHA SINTÉTICA | Kg | 47.17 | 0.1 |  | 4.717
74003 | FORNECIMENTO E COLOCAÇÃO DE MANTA GEOTÊXTIL COM RESISTÊNCIA À TRAÇÃO LONGITUDINAL DE 9KN/M E TRAÇÃO TRANSVERSAL DE 8KN/M EM JUNTA DE DILATAÇÃO | [5 empty] | M2 |  | 14.18
|  | 1003 | AJUDANTE GERAL (SGSP) | H | 22.99 | 0.18 |  | 4.1385
|  | 24107 | MANTA GEOTÊXTIL C/ RESISTÊNCIA À TRAÇÃO LONG. DE 9 KN/M E TRAÇÃO TRANSV. 8 KN/M | M2 | 5.08 | 1.05 |  | 5.334
|  | 28006 | COLA A BASE DE BORRACHA SINTÉTICA | Kg | 47.17 | 0.1 |  | 4.717
74004 | FORNECIMENTO E COLOCAÇÃO DE MANTA GEOTÊXTIL COM RESISTÊNCIA À TRAÇÃO LONGITUDINAL DE 10KN/M E TRAÇÃO TRANSVERSAL DE 9KN/M EM JUNTA DE DILATAÇÃO | [5 empty] | M2 |  | 14.79
|  | 1003 | AJUDANTE GERAL (SGSP) | H | 22.99 | 0.18 |  | 4.1385
|  | 24108 | MANTA GEOTÊXTIL C/ RESISTÊNCIA À TRAÇÃO LONG. DE 10 KN/M E TRAÇÃO TRANSV. 9 KN/M | M2 | 5.66 | 1.05 |  | 5.943
|  | 28006 | COLA A BASE DE BORRACHA SINTÉTICA | Kg | 47.17 | 0.1 |  | 4.717
74005 | FORNECIMENTO E COLOCAÇÃO DE MANTA GEOTÊXTIL COM RESISTÊNCIA À TRAÇÃO LONGITUDINAL DE 14KN/M E TRAÇÃO TRANSVERSAL DE 12KN/M EM JUNTA DE DILATAÇÃO | [5 empty] | M2 |  | 16.27
|  | 1003 | AJUDANTE GERAL (SGSP) | H | 22.99 | 0.18 |  | 4.1385
|  | 24109 | MANTA GEOTÊXTIL C/ RESISTÊNCIA À TRAÇÃO LONG. DE 14 KN/M E TRAÇÃO TRANSV. 12 KN/M | M2 | 7.07 | 1.05 |  | 7.4235
|  | 28006 | COLA A BASE DE BORRACHA SINTÉTICA | Kg | 47.17 | 0.1 |  | 4.717
74006 | FORNECIMENTO E COLOCAÇÃO DE MANTA GEOTÊXTIL COM RESISTÊNCIA À TRAÇÃO LONGITUDINAL DE 16KN/M E TRAÇÃO TRANSVERSAL DE 14KN/M EM JUNTA DE DILATAÇÃO | [5 empty] | M2 |  | 17.62
|  | 1003 | AJUDANTE GERAL (SGSP) | H | 22.99 | 0.18 |  | 4.1385
|  | 24110 | MANTA GEOTÊXTIL C/ RESISTÊNCIA À TRAÇÃO LONG. DE 16 KN/M E TRAÇÃO TRANSV. 14 KN/M | M2 | 8.35 | 1.05 |  | 8.7675
|  | 28006 | COLA A BASE DE BORRACHA SINTÉTICA | Kg | 47.17 | 0.1 |  | 4.717
74007 | FORNECIMENTO E COLOCAÇÃO DE MANTA GEOTÊXTIL COM RESISTÊNCIA À TRAÇÃO LONGITUDINAL DE 21KN/M E TRAÇÃO TRANSVERSAL DE 19KN/M EM JUNTA DE DILATAÇÃO | [5 empty] | M2 |  | 20.5
|  | 1003 | AJUDANTE GERAL (SGSP) | H | 22.99 | 0.18 |  | 4.1385
|  | 24111 | MANTA GEOTÊXTIL C/ RESISTÊNCIA À TRAÇÃO LONG. DE 21 KN/M E TRAÇÃO TRANSV. 19 KN/M | M2 | 11.09 | 1.05 |  | 11.6445
|  | 28006 | COLA A BASE DE BORRACHA SINTÉTICA | Kg | 47.17 | 0.1 |  | 4.717
74008 | FORNECIMENTO E COLOCAÇÃO DE MANTA GEOTÊXTIL COM RESISTÊNCIA À TRAÇÃO LONGITUDINAL DE 26KN/M E TRAÇÃO TRANSVERSAL DE 23KN/M EM JUNTA DE DILATAÇÃO | [5 empty] | M2 |  | 21.53
|  | 1003 | AJUDANTE GERAL (SGSP) | H | 22.99 | 0.18 |  | 4.1385
|  | 24112 | MANTA GEOTÊXTIL C/ RESISTÊNCIA À TRAÇÃO LONG. DE 26 KN/M E TRAÇÃO TRANSV. 23 KN/M | M2 | 12.08 | 1.05 |  | 12.684
|  | 28006 | COLA A BASE DE BORRACHA SINTÉTICA | Kg | 47.17 | 0.1 |  | 4.717
74009 | FORNECIMENTO E COLOCAÇÃO DE MANTA GEOTÊXTIL COM RESISTÊNCIA À TRAÇÃO LONGITUDINAL DE 31KN/M E TRAÇÃO TRANSVERSAL DE 27KN/M EM JUNTA DE DILATAÇÃO | [5 empty] | M2 |  | 26.14
|  | 1003 | AJUDANTE GERAL (SGSP) | H | 22.99 | 0.18 |  | 4.1385
|  | 24113 | MANTA GEOTÊXTIL C/ RESISTÊNCIA À TRAÇÃO LONG. DE 31 KN/M E TRAÇÃO TRANSV. 27 KN/M | M2 | 16.47 | 1.05 |  | 17.2935
|  | 28006 | COLA A BASE DE BORRACHA SINTÉTICA | Kg | 47.17 | 0.1 |  | 4.717
80100 | FORNECIMENTO E CRAVAÇÃO DE ESTACAS DE EUCALIPTO - DIÂMETRO 20 À 30CM | [5 empty] | M |  | 110.9
|  | 2001 | AJUDANTE GERAL (SGSP) | H | 22.53 | 0.3 |  | 6.7614
|  | 11037 | EUCALIPTO D=20 / 30 CM NA BASE - 6M - COM TRATAMENTO E SEM CASCA (CITRIODORA) | M | 85.09 | 1.1 |  | 93.599
|  | 94201 | BATE ESTACA MARTELO - 40 T | H | 105.44 | 0.1 |  | 10.5441
80600 | FORNECIMENTO E CRAVAÇÃO DE ESTACA METÁLICA - PERFIL DE AÇO LAMINADO W 250X32,7 | [5 empty] | M |  | 464.89
|  | 2001 | AJUDANTE GERAL (SGSP) | H | 22.53 | 0.3 |  | 6.7614
|  | 30680 | PERFIL "I" DE AÇO LAMINADO - W 250 X 32,7 | Kg | 12.73 | 32.7 |  | 416.271
|  | 94202 | BATE ESTACA MARTELO - 80 T | H | 418.65 | 0.1 |  | 41.8654
80700 | FORNECIMENTO E CRAVAÇÃO DE ESTACA METÁLICA - PERFIL DE AÇO LAMINADO W 310X52 | [5 empty] | M |  | 673.66
|  | 2001 | AJUDANTE GERAL (SGSP) | H | 22.53 | 0.3 |  | 6.7614
|  | 30681 | PERFIL "I" DE AÇO LAMINADO - W 310 X 52,0 | Kg | 12.02 | 52 |  | 625.04
|  | 94202 | BATE ESTACA MARTELO - 80 T | H | 418.65 | 0.1 |  | 41.8654
81300 | FORMA PARA SAPATAS E BALDRAMES | [5 empty] | M2 |  | 72.03
|  | 2013 | CARPINTEIRO (SGSP) | H | 27.08 | 1.2 |  | 32.4982
|  | 2014 | AJUDANTE DE CARPINTEIRO (SGSP) | H | 21.89 | 1.2 |  | 26.2758
|  | 11066 | PINUS - SARRAFO DE 1" X 4" - BRUTO | M | 3.52 | 0.5 |  | 1.76
|  | 11070 | PINUS - TÁBUA DE 1" X 12" - BRUTA | M | 12.95 | 0.72 |  | 9.324
|  | 17515 | PREGO 18 X 27 COMUM - POLIDO | Kg | 14.54 | 0.15 |  | 2.181
81401 | FORMA COMUM, INCLUSIVE CIMBRAMENTO | [5 empty] | M2 |  | 95.2
|  | 2013 | CARPINTEIRO (SGSP) | H | 27.08 | 1.4 |  | 37.9145
|  | 2014 | AJUDANTE DE CARPINTEIRO (SGSP) | H | 21.89 | 1.4 |  | 30.6551
|  | 11046 | PINUS - PONTALETE DE 3" X 3" - BRUTO | M | 7.54 | 1.5 |  | 11.31
|  | 11066 | PINUS - SARRAFO DE 1" X 4" - BRUTO | M | 3.52 | 0.88 |  | 3.0976
|  | 11070 | PINUS - TÁBUA DE 1" X 12" - BRUTA | M | 12.95 | 0.72 |  | 9.324
|  | 17515 | PREGO 18 X 27 COMUM - POLIDO | Kg | 14.54 | 0.2 |  | 2.908
81402 | FORMA COMUM, EXCLUSIVE CIMBRAMENTO | [5 empty] | M2 |  | 73.37
|  | 2013 | CARPINTEIRO (SGSP) | H | 27.08 | 1.2 |  | 32.4982
|  | 2014 | AJUDANTE DE CARPINTEIRO (SGSP) | H | 21.89 | 1.2 |  | 26.2758
|  | 11066 | PINUS - SARRAFO DE 1" X 4" - BRUTO | M | 3.52 | 0.88 |  | 3.0976
|  | 11070 | PINUS - TÁBUA DE 1" X 12" - BRUTA | M | 12.95 | 0.72 |  | 9.324
|  | 17515 | PREGO 18 X 27 COMUM - POLIDO | Kg | 14.54 | 0.15 |  | 2.181
81501 | FORMA PARA CONCRETO APARENTE, INCLUSIVE CIMBRAMENTO DE ALTURA ATÉ 3M | [5 empty] | M2 |  | 104.29
|  | 2013 | CARPINTEIRO (SGSP) | H | 27.08 | 1.4 |  | 37.9145
|  | 2014 | AJUDANTE DE CARPINTEIRO (SGSP) | H | 21.89 | 1.4 |  | 30.6551
|  | 11001 | DESMOLDANTE PARA FORMAS | L | 11.48 | 0.1 |  | 1.148
|  | 11012 | COMPENSADO PLASTIFICADO 14MM CHAPA DE 2,20 X 1,10 M | M2 | 65.59 | 0.22 |  | 14.4298
|  | 11046 | PINUS - PONTALETE DE 3" X 3" - BRUTO | M | 7.54 | 1.5 |  | 11.31
|  | 11066 | PINUS - SARRAFO DE 1" X 4" - BRUTO | M | 3.52 | 0.3 |  | 1.056
|  | 11070 | PINUS - TÁBUA DE 1" X 12" - BRUTA | M | 12.95 | 0.32 |  | 4.144
|  | 17515 | PREGO 18 X 27 COMUM - POLIDO | Kg | 14.54 | 0.25 |  | 3.635
81502 | FORMA PARA CONCRETO APARENTE, EXCLUSIVE CIMBRAMENTO | [5 empty] | M2 |  | 82.45
|  | 2013 | CARPINTEIRO (SGSP) | H | 27.08 | 1.2 |  | 32.4982
|  | 2014 | AJUDANTE DE CARPINTEIRO (SGSP) | H | 21.89 | 1.2 |  | 26.2758
|  | 11001 | DESMOLDANTE PARA FORMAS | L | 11.48 | 0.1 |  | 1.148
|  | 11012 | COMPENSADO PLASTIFICADO 14MM CHAPA DE 2,20 X 1,10 M | M2 | 65.59 | 0.22 |  | 14.4298
|  | 11066 | PINUS - SARRAFO DE 1" X 4" - BRUTO | M | 3.52 | 0.3 |  | 1.056
|  | 11070 | PINUS - TÁBUA DE 1" X 12" - BRUTA | M | 12.95 | 0.32 |  | 4.144
|  | 17515 | PREGO 18 X 27 COMUM - POLIDO | Kg | 14.54 | 0.2 |  | 2.908
81600 | FORMA INTERNA NÃO RECUPERÁVEL, INCLUSIVE CIMBRAMENTO ATÉ 3,00M | [5 empty] | M2 |  | 126.86
|  | 2013 | CARPINTEIRO (SGSP) | H | 27.08 | 1.18 |  | 31.9565
|  | 2014 | AJUDANTE DE CARPINTEIRO (SGSP) | H | 21.89 | 1.18 |  | 25.8378
|  | 11046 | PINUS - PONTALETE DE 3" X 3" - BRUTO | M | 7.54 | 1.5 |  | 11.31
|  | 11066 | PINUS - SARRAFO DE 1" X 4" - BRUTO | M | 3.52 | 2.5 |  | 8.8
|  | 11070 | PINUS - TÁBUA DE 1" X 12" - BRUTA | M | 12.95 | 3.5 |  | 45.325
|  | 17515 | PREGO 18 X 27 COMUM - POLIDO | Kg | 14.54 | 0.25 |  | 3.635
81801 | CIMBRAMENTO METÁLICO DE ALTURA MAIOR QUE 3,00M - FORNECIMENTO DOS MATERIAIS | [5 empty] | M3XMÊS |  | 9.55
|  | 11235 | TORRE METÁLICA ROHR ETEM T-28 (CIMBR.TUB.ENCAIX) PREÇO SEM FRETE | Kg / Mês | 0.95 | 5.52 |  | 5.244
|  | 11240 | VIGA METÁLICA V-18 - LOCAÇÃO PREÇO SEM FRETE | M / Mês | 13.64 | 0.114 |  | 1.5549
|  | 11245 | VIGA METALICA V-7,5 - LOCAÇÃO PREÇO SEM FRETE | M / Mês | 6.29 | 0.438 |  | 2.755
81802 | CIMBRAMENTO METÁLICO DE ALTURA MAIOR QUE 3,00M, MONTAGEM E POSTERIOR DESMONTAGEM, INCLUSIVE O TRANSPORTE DOS MATERIAIS | [5 empty] | M3 |  | 29.58
|  | 2001 | AJUDANTE GERAL (SGSP) | H | 22.53 | 0.5 |  | 11.2691
|  | 2196 | MONTADOR DE ESCORAMENTO METÁLICO (SGSP) | H | 24.23 | 0.3 |  | 7.2697
|  | 94216 | CAMINHÃO MB - ATEGO 1419/48 - 4800 M/M - DIESEL - COM CARROC. MAD. DE LEI CAP. 8T E GUINDASTE MUNCK PK 7.001 SLD 1 |  | 220.94 | 0.05 |  | 11.0468
81900 | FORNECIMENTO E APLICAÇÃO DE AÇO CA-25 | [5 empty] | KG |  | 15.31
|  | 2016 | AJUDANTE DE FERREIRO - ARMADOR (SGSP) | H | 21.89 | 0.08 |  | 1.7517
|  | 2102 | ARMADOR - OFICIAL FERREIRO (SGSP) | H | 27.36 | 0.08 |  | 2.1891
|  | 11503 | AÇO CA-25 - 8,0 MM - 5/16" - LISO | Kg | 10.05 | 1.1 |  | 11.055
|  | 17740 | ARAME RECOZIDO N. 16 E N. 18 | Kg | 16.01 | 0.02 |  | 0.3202
82000 | FORNECIMENTO E APLICAÇÃO DE AÇO CA-50 - DIÂMETRO MENOR QUE 1/2" | [5 empty] | KG |  | 12.58
|  | 2016 | AJUDANTE DE FERREIRO - ARMADOR (SGSP) | H | 21.89 | 0.08 |  | 1.7517
|  | 2102 | ARMADOR - OFICIAL FERREIRO (SGSP) | H | 27.36 | 0.08 |  | 2.1891
|  | 11513 | AÇO CA-50 - 10,0 MM - 3/8" - NERVURADO | Kg | 7.57 | 1.1 |  | 8.327
|  | 17740 | ARAME RECOZIDO N. 16 E N. 18 | Kg | 16.01 | 0.02 |  | 0.3202
82100 | FORNECIMENTO E APLICAÇÃO DE AÇO CA-50 - DIÂMETRO MAIOR OU IGUAL À 1/2" | [5 empty] | KG |  | 12.39
|  | 2016 | AJUDANTE DE FERREIRO - ARMADOR (SGSP) | H | 21.89 | 0.08 |  | 1.7517
|  | 2102 | ARMADOR - OFICIAL FERREIRO (SGSP) | H | 27.36 | 0.08 |  | 2.1891
|  | 11515 | AÇO CA-50 - 16,0 MM - 5/8" - NERVURADO | Kg | 7.39 | 1.1 |  | 8.129
|  | 17740 | ARAME RECOZIDO N. 16 E N. 18 | Kg | 16.01 | 0.02 |  | 0.3202
82200 | FORNECIMENTO E APLICAÇÃO DE AÇO CA-60 | [5 empty] | KG |  | 13.11
|  | 2016 | AJUDANTE DE FERREIRO - ARMADOR (SGSP) | H | 21.89 | 0.08 |  | 1.7517
|  | 2102 | ARMADOR - OFICIAL FERREIRO (SGSP) | H | 27.36 | 0.08 |  | 2.1891
|  | 11522 | AÇO CA-60 - 5,0 MM | Kg | 8.05 | 1.1 |  | 8.855
|  | 17740 | ARAME RECOZIDO N. 16 E N. 18 | Kg | 16.01 | 0.02 |  | 0.3202
82300 | FORNECIMENTO E APLICAÇÃO DE TELA DE AÇO | [5 empty] | KG |  | 14.91
|  | 2016 | AJUDANTE DE FERREIRO - ARMADOR (SGSP) | H | 21.89 | 0.04 |  | 0.8758
|  | 2102 | ARMADOR - OFICIAL FERREIRO (SGSP) | H | 27.36 | 0.04 |  | 1.0945
|  | 17740 | ARAME RECOZIDO N. 16 E N. 18 | Kg | 16.01 | 0.01 |  | 0.1601
|  | 27540 | TELA SOLDADA NERVURADA Q-196 PAINEL (AÇO CA60 - MALHA 10 X 10 CM - FIO 5,0 MM) | Kg | 12.53 | 1.02 |  | 12.7806
82400 | FORNECIMENTO E APLICAÇÃO DE CONCRETO USINADO FCK=10MPA - BOMBEADO | [5 empty] | M3 |  | 493.58
|  | 2020 | PEDREIRO (SGSP) | H | 26.87 | 0.85 |  | 22.845
|  | 2099 | SERVENTE (SGSP) | H | 21.89 | 0.85 |  | 18.612
|  | 10521 | CONCRETO USINADO, BRITA 1E2,SLUMP 8+OU-1cm / FCK= 10,0MPA - BOMBEÁVEL | M3 | 389.79 | 1.03 |  | 401.4837
|  | 19005 | BOMBEAMENTO E LANÇAMENTO DE CONCRETO P/ ESTRUTURAS DE OBRAS ATÉ 80M3 | M3 | 50.64 | 1 |  | 50.64
82500 | FORNECIMENTO E APLICAÇÃO DE CONCRETO USINADO FCK=15,0MPA - BOMBEADO | [5 empty] | M3 |  | 512.48
|  | 2020 | PEDREIRO (SGSP) | H | 26.87 | 0.85 |  | 22.845
|  | 2099 | SERVENTE (SGSP) | H | 21.89 | 0.85 |  | 18.612
|  | 10523 | CONCRETO USINADO, BRITA 1E2,SLUMP 8+OU-1cm / FCK= 15,0MPA - BOMBEÁVEL | M3 | 408.14 | 1.03 |  | 420.3842
|  | 19005 | BOMBEAMENTO E LANÇAMENTO DE CONCRETO P/ ESTRUTURAS DE OBRAS ATÉ 80M3 | M3 | 50.64 | 1 |  | 50.64
82600 | FORNECIMENTO E APLICAÇÃO DE CONCRETO USINADO FCK=20,0MPA - BOMBEADO | [5 empty] | M3 |  | 532.39
|  | 2020 | PEDREIRO (SGSP) | H | 26.87 | 0.85 |  | 22.845
|  | 2099 | SERVENTE (SGSP) | H | 21.89 | 0.85 |  | 18.612
|  | 10526 | CONCRETO USINADO, BRITA 1E2,SLUMP 8+OU-1cm / FCK= 20,0MPA - BOMBEÁVEL | M3 | 427.47 | 1.03 |  | 440.2941
|  | 19005 | BOMBEAMENTO E LANÇAMENTO DE CONCRETO P/ ESTRUTURAS DE OBRAS ATÉ 80M3 | M3 | 50.64 | 1 |  | 50.64
82700 | FORNECIMENTO E APLICAÇÃO DE CONCRETO USINADO FCK=25MPA -BOMBEADO | [5 empty] | M3 |  | 552.99
|  | 2020 | PEDREIRO (SGSP) | H | 26.87 | 0.85 |  | 22.845
|  | 2099 | SERVENTE (SGSP) | H | 21.89 | 0.85 |  | 18.612
|  | 10528 | CONCRETO USINADO, BRITA 1E2,SLUMP 8+OU-1cm / FCK= 25,0MPA - BOMBEÁVEL | M3 | 447.47 | 1.03 |  | 460.8941
|  | 19005 | BOMBEAMENTO E LANÇAMENTO DE CONCRETO P/ ESTRUTURAS DE OBRAS ATÉ 80M3 | M3 | 50.64 | 1 |  | 50.64
82800 | FORNECIMENTO E APLICAÇÃO DE CONCRETO USINADO FCK=30,0MPA - BOMBEADO | [5 empty] | M3 |  | 574.68
|  | 2020 | PEDREIRO (SGSP) | H | 26.87 | 0.85 |  | 22.845
|  | 2099 | SERVENTE (SGSP) | H | 21.89 | 0.85 |  | 18.612
|  | 10530 | CONCRETO USINADO, BRITA 1E2,SLUMP 8+OU-1cm / FCK= 30,0MPA - BOMBEÁVEL | M3 | 468.53 | 1.03 |  | 482.5859
|  | 19005 | BOMBEAMENTO E LANÇAMENTO DE CONCRETO P/ ESTRUTURAS DE OBRAS ATÉ 80M3 | M3 | 50.64 | 1 |  | 50.64
82900 | FORNECIMENTO E APLICAÇÃO DE CONCRETO CICLÓPICO, CONTENDO 70% DE CONCRETO FCK=15,0MPA E 30% DE PEDRA AMARROADA | [5 empty] | M3 |  | 691.16
|  | 2020 | PEDREIRO (SGSP) | H | 26.87 | 5 |  | 134.3824
|  | 2099 | SERVENTE (SGSP) | H | 21.89 | 10 |  | 218.9651
|  | 10522 | CONCRETO USINADO, BRITA 1E2,SLUMP 5+OU-1cm / FCK= 15,0MPA | M3 | 400.13 | 0.721 |  | 288.4937
|  | 10553 | PEDRA MARROADA | M3 | 126.48 | 0.39 |  | 49.3272
83000 | ALVENARIA DE TIJOLO COMUM PARA FUNDAÇÃO | [5 empty] | M3 |  | 929.66
|  | 2020 | PEDREIRO (SGSP) | H | 26.87 | 7 |  | 188.1354
|  | 2099 | SERVENTE (SGSP) | H | 21.89 | 6.78 |  | 148.4583
|  | 10648 | ARGAMASSA MISTA COM AREIA GROSSA 1:2:8 | M3 | 686.21 | 0.285 |  | 195.5684
|  | 12580 | TIJOLO MAÇICO DE BARRO COMUM | Un | 0.5 | 795 |  | 397.5
83100 | ALVENARIA DE UM TIJOLO COMUM | [5 empty] | M2 |  | 227.66
|  | 2020 | PEDREIRO (SGSP) | H | 26.87 | 2.5 |  | 67.1912
|  | 2099 | SERVENTE (SGSP) | H | 21.89 | 2.717 |  | 59.4928
|  | 10648 | ARGAMASSA MISTA COM AREIA GROSSA 1:2:8 | M3 | 686.21 | 0.0313 |  | 21.4782
|  | 12580 | TIJOLO MAÇICO DE BARRO COMUM | Un | 0.5 | 159 |  | 79.5
83200 | ALVENARIA DE MEIO TIJOLO COMUM | [5 empty] | M2 |  | 131.83
|  | 2020 | PEDREIRO (SGSP) | H | 26.87 | 1.6 |  | 43.0023
|  | 2099 | SERVENTE (SGSP) | H | 21.89 | 1.7 |  | 37.224
|  | 10648 | ARGAMASSA MISTA COM AREIA GROSSA 1:2:8 | M3 | 686.21 | 0.014 |  | 9.6068
|  | 12580 | TIJOLO MAÇICO DE BARRO COMUM | Un | 0.5 | 84 |  | 42
83300 | ALVENARIA EM BLOCOS DE CONCRETO 09 X 19 X 39CM | [5 empty] | M2 |  | 74.55
|  | 2020 | PEDREIRO (SGSP) | H | 26.87 | 0.66 |  | 17.7384
|  | 2099 | SERVENTE (SGSP) | H | 21.89 | 0.6603 |  | 14.4582
|  | 10645 | ARGAMASSA MISTA COM AREIA GROSSA 1:0,5:8 | M3 | 562.45 | 0.008 |  | 4.4995
|  | 12520 | BLOCO DE CONCRETO APARENTE - (09X19X39)CM | Un | 2.89 | 13.1 |  | 37.859
83400 | ALVENARIA EM BLOCOS DE CONCRETO 19 X 19 X 39CM | [5 empty] | M2 |  | 103.83
|  | 2020 | PEDREIRO (SGSP) | H | 26.87 | 0.74 |  | 19.8886
|  | 2099 | SERVENTE (SGSP) | H | 21.89 | 0.745 |  | 16.3129
|  | 10645 | ARGAMASSA MISTA COM AREIA GROSSA 1:0,5:8 | M3 | 562.45 | 0.0145 |  | 8.1554
|  | 12534 | BLOCO DE CONCRETO COMUM - (19X19X39)CM | Un | 4.54 | 13.1 |  | 59.474
83500 | ALVENARIA DE PEDRA SECA | [5 empty] | M3 |  | 424.41
|  | 2020 | PEDREIRO (SGSP) | H | 26.87 | 5.6 |  | 150.5083
|  | 2099 | SERVENTE (SGSP) | H | 21.89 | 5 |  | 109.4825
|  | 10553 | PEDRA MARROADA | M3 | 126.48 | 1.3 |  | 164.424
83600 | ALVENARIA DE PEDRA ARGAMASSADA | [5 empty] | M3 |  | 684.93
|  | 2020 | PEDREIRO (SGSP) | H | 26.87 | 6 |  | 161.2589
|  | 2099 | SERVENTE (SGSP) | H | 21.89 | 6 |  | 131.379
|  | 10553 | PEDRA MARROADA | M3 | 126.48 | 1.3 |  | 164.424
|  | 10630 | ARGAMASSA DE CIMENTO COM AREIA GROSSA 1:3 | M3 | 712.11 | 0.32 |  | 227.8736
83700 | CHAPISCO COM ARGAMASSA DE CIMENTO E AREIA 1:6 | [5 empty] | M2 |  | 10.84
|  | 2020 | PEDREIRO (SGSP) | H | 26.87 | 0.16 |  | 4.3002
|  | 2099 | SERVENTE (SGSP) | H | 21.89 | 0.1201 |  | 2.6297
|  | 10636 | ARGAMASSA DE CIMENTO COM AREIA GROSSA 1:6 | M3 | 559.02 | 0.007 |  | 3.9131
83800 | REVESTIMENTO COM 2CM DE ARGAMASSA, CIMENTO E AREIA 1:3 | [5 empty] | M2 |  | 54.68
|  | 36010 | REVESTIMENTO COM 2 CM DE ARGAMASSA 1:3 | M2 | 54.68 | 1 |  | 54.6847
83900 | EMBOÇO COM ARGAMASSA DE CIMENTO, CAL E AREIA NO TRAÇO 1:2:8 | [5 empty] | M2 |  | 31.39
|  | 2020 | PEDREIRO (SGSP) | H | 26.87 | 0.4 |  | 10.7505
|  | 2099 | SERVENTE (SGSP) | H | 21.89 | 0.41 |  | 8.9775
|  | 10648 | ARGAMASSA MISTA COM AREIA GROSSA 1:2:8 | M3 | 686.21 | 0.017 |  | 11.6654
84000 | REBOCO | [5 empty] | M2 |  | 19.25
|  | 2020 | PEDREIRO (SGSP) | H | 26.87 | 0.25 |  | 6.7191
|  | 2099 | SERVENTE (SGSP) | H | 21.89 | 0.43 |  | 9.4154
|  | 10631 | ARGAMASSA DE CIMENTO COM AREIA MÉDIA 1:4 | M3 | 623.8 | 0.005 |  | 3.119
84100 | IMPERMEABILIZAÇÃO DE CONCRETO EM CONTATO COM A TERRA | [5 empty] | M2 |  | 73.25
|  | 2020 | PEDREIRO (SGSP) | H | 26.87 | 1.2 |  | 32.2517
|  | 2099 | SERVENTE (SGSP) | H | 21.89 | 1 |  | 21.8965
|  | 10630 | ARGAMASSA DE CIMENTO COM AREIA GROSSA 1:3 | M3 | 712.11 | 0.025 |  | 17.8026
|  | 14042 | IMPERMEABILIZANTE PARA CONCRETO E ARGAMASSA | Kg | 4.34 | 0.3 |  | 1.302
84200 | IMPERMEABILIZAÇÃO DE TABULEIROS | [5 empty] | M2 |  | 197.02
|  | 2020 | PEDREIRO (SGSP) | H | 26.87 | 2.4 |  | 64.5035
|  | 2099 | SERVENTE (SGSP) | H | 21.89 | 2.8 |  | 61.3102
|  | 10630 | ARGAMASSA DE CIMENTO COM AREIA GROSSA 1:3 | M3 | 712.11 | 0.05 |  | 35.6052
|  | 36062 | ASFALTO DILUÍDO CM-30 - IMPERMEABILIZANTE | Kg | 8.35 | 0.3 |  | 2.505
|  | 37590 | SOLUÇÃO CONCENTRADA DE SILICONE - IMPERMEABILIZANTE INCOLOR HIDROREPELENTE PARA FACHADA | L | 220.64 | 0.15 |  | 33.096
84300 | JUNTA TIPO FUNGENBAND O-12 OU SIMILAR | [5 empty] | M |  | 58.35
|  | 2020 | PEDREIRO (SGSP) | H | 26.87 | 0.1 |  | 2.6876
|  | 15005 | MATA-JUNTA DE PVC - TIPO 012 | M | 53.02 | 1.05 |  | 55.671
84400 | JUNTA TIPO FUNGENBAND O-22 OU SIMILAR | [5 empty] | M |  | 118.17
|  | 2020 | PEDREIRO (SGSP) | H | 26.87 | 0.1 |  | 2.6876
|  | 15010 | MATA-JUNTA DE PVC - TIPO 022 | M | 109.99 | 1.05 |  | 115.4895
84500 | APOIO DE NEOPRENE SIMPLES | [5 empty] | DM3 |  | 87.5
|  | 2001 | AJUDANTE GERAL (SGSP) | H | 22.53 | 0.15 |  | 3.3807
|  | 2020 | PEDREIRO (SGSP) | H | 26.87 | 0.15 |  | 4.0314
|  | 84006 | APARELHO DE APOIO DE NEOPRENE SIMPLES (NÃO INSTALADO) | Dm3 | 80.09 | 1 |  | 80.09
84600 | APOIO DE NEOPRENE FRETADO | [5 empty] | DM3 |  | 140.56
|  | 2020 | PEDREIRO (SGSP) | H | 26.87 | 0.24 |  | 6.4503
|  | 2099 | SERVENTE (SGSP) | H | 21.89 | 0.24 |  | 5.2551
|  | 84005 | APARELHO DE APOIO DE NEOPRENE FRETADO (NÃO INSTALADO) | Dm3 | 128.86 | 1 |  | 128.86
84801 | GRADIL DE FERRO MODELO PMSP, INCLUI PINTURA | [5 empty] | M |  | 1173.41
|  | 2020 | PEDREIRO (SGSP) | H | 26.87 | 1 |  | 26.8764
|  | 2045 | SERRALHEIRO (SGSP) | H | 38.32 | 4.5 |  | 172.4638
|  | 2099 | SERVENTE (SGSP) | H | 21.89 | 1 |  | 21.8965
|  | 2228 | SOLDADOR (SGSP) | H | 41.53 | 3 |  | 124.6021
|  | 17046 | PARAFUSO C/ ROSCA SOBERBA DE FERRO GALVANIZADO P/ FIXAÇÃO DE TELHAS ONDULADAS EM CRFS/AMIANTO - S/ VEDAÇÃO - 8 x 230MM | Un | 2.74 | 2 |  | 5.48
|  | 30615 | FERRO CHATO 2" X 1/2" | Kg | 9.47 | 32.5048 |  | 307.8204
|  | 30616 | FERRO CHATO 3" X 3/4" | Kg | 9.54 | 27.8026 |  | 265.2368
|  | 30617 | FERRO CHATO 4" X 3/4" | Kg | 11.01 | 14.7 |  | 161.847
|  | 30750 | DESPESA C/SOLDA, ESMERIL, LIXA E PINT-8% DA M.OBRA E MATERIAL (08.48) | % | 1089.96 | 0.08 |  | 87.1964
84802 | PINTURA DE GRADIL DE FERRO, MODELO PMSP | [5 empty] | M2 |  | 72.8
|  | 2075 | PINTOR (SGSP) | H | 29.16 | 1 |  | 29.1611
|  | 2076 | AJUDANTE DE PINTOR (SGSP) | H | 21.89 | 1 |  | 21.8965
|  | 37020 | TINTA A ÓLEO BRILHANTE BRANCA | L | 25.75 | 0.4 |  | 10.3
|  | 37509 | FUNDO CROMATO DE ZINCO | L | 43.53 | 0.2 |  | 8.706
|  | 37535 | LIXA PARA FERRO - N. 150 | Un | 3.28 | 0.5 |  | 1.64
|  | 87030 | AGUARRAZ - MINERAL | L | 18.38 | 0.06 |  | 1.1028
84900 | DEMOLIÇÃO DE CONCRETO SIMPLES | [5 empty] | M3 |  | 199.4
|  | 2099 | SERVENTE (SGSP) | H | 21.89 | 2 |  | 43.793
|  | 94019 | COMPRESSOR PORTÁTIL ATLAS COPCO - MOD.XAS 137 - 275 PCM SEM ROMPEDOR | H | 94.79 | 1 |  | 94.7929
|  | 94281 | ROMPEDOR SUPER ATLAS COPCO - MOD. SUPER TEX P 60 S (33 KG) | H | 30.41 | 2 |  | 60.8152
85000 | DEMOLIÇÃO DE ALVENARIA | [5 empty] | M3 |  | 73.75
|  | 2020 | PEDREIRO (SGSP) | H | 26.87 | 0.3 |  | 8.0629
|  | 2099 | SERVENTE (SGSP) | H | 21.89 | 3 |  | 65.6895
85100 | DEMOLIÇÃO DE CONCRETO ARMADO | [5 empty] | M3 |  | 398.8
|  | 2099 | SERVENTE (SGSP) | H | 21.89 | 4 |  | 87.586
|  | 94019 | COMPRESSOR PORTÁTIL ATLAS COPCO - MOD.XAS 137 - 275 PCM SEM ROMPEDOR | H | 94.79 | 2 |  | 189.5858
|  | 94281 | ROMPEDOR SUPER ATLAS COPCO - MOD. SUPER TEX P 60 S (33 KG) | H | 30.41 | 4 |  | 121.6305
85300 | CORTE DE PERFIL DE AÇO 10" | [5 empty] | UN |  | 133.68
|  | 10034 | CORTE DE PERFIL DE AÇO I - 10" | Un | 133.68 | 1 |  | 133.68
85400 | CORTE DE PERFIL DE AÇO 12" | [5 empty] | UN |  | 183.95
|  | 10035 | CORTE DE PERFIL DE ACO I - 12" | Un | 183.95 | 1 |  | 183.95
85500 | EMENDA DE TOPO DE PERFIL DE AÇO 10" | [5 empty] | UN |  | 537.76
|  | 10045 | EMENDA DE TOPO DE PERFIL DE AÇO I - 10" | Un | 537.76 | 1 |  | 537.76
85600 | EMENDA DE TOPO DE PERFIL DE AÇO 12" | [5 empty] | UN |  | 595.53
|  | 10046 | EMENDA DE TOPO DE PERFIL DE AÇO I - 12" | Un | 595.53 | 1 |  | 595.53
85700 | FORNECIMENTO E COLOCAÇÃO DE JUNTA DE DILATAÇÃO DE ELASTÔMERO DE NEOPRENE, TIPO JEENE JJ 2540 VV OU SIMILAR | [5 empty] | M |  | 559.63
|  | 15091 | FORNEC. E COLOC.- JUNTA DE DILATAÇÃO DE ELAST. DE NEOPRENE JEENE JJ2540VV (25X50MM)+LÁB.POL, MOV. MÁX. DE -10 A +15MM | M | 559.63 | 1 |  | 559.63
85800 | FORNECIMENTO E COLOCAÇÃO DE JUNTA DE DILATAÇÃO DE ELASTÔMERO DE NEOPRENE, TIPO JEENE JJ 3550 VV OU SIMILAR | [5 empty] | M |  | 960
|  | 15092 | FORNEC. E COLOC.- JUNTA DE DILATAÇÃO DE ELAST. DE NEOPRENE JEENE JJ3550VV (35X60MM)+LÁB.POL, MOV. MÁX. DE -15 A +20MM | M | 960 | 1 |  | 960
86200 | FORNECIMENTO E COLOCAÇÃO DE AÇO DE PROTENSÃO CP-190-RB - 4 Ø=1/2" INCLUINDO BAINHA, PROTENSÃO E INJEÇÃO | [5 empty] | KG |  | 35.85
|  | 2001 | AJUDANTE GERAL (SGSP) | H | 22.53 | 0.15 |  | 3.3807
|  | 2103 | ARMADOR PARA PROTENDIDO (SGSP) | H | 27.44 | 0.15 |  | 4.1161
|  | 10517 | CIMENTO PORTLAND CPII-E/F-32 | Kg | 0.63 | 0.513 |  | 0.3231
|  | 25120 | BAINHA FLEXÍVEL METÁLICA GALVANIZADA - D. INTERNO 45MM | M | 29.02 | 0.33 |  | 9.5766
|  | 25200 | AÇO DE PROTENSÃO CORDOALHA CP 190 RB 7 - D. NOM.=12,7 MM | Kg | 12.12 | 1.03 |  | 12.4836
|  | 25222 | SERVIÇO DE PROTENSÃO 20 PORC DO MAT.E MÃO DE OBRA (08.62) | % | 29.88 | 0.2 |  | 5.976
86300 | FORNECIMENTO E COLOCAÇÃO DE AÇO DE PROTENSÃO CP-190-RB 6 Ø = 1/2" INCLUINDO BAINHA, PROTENSÃO E INJEÇÃO | [5 empty] | KG |  | 32.56
|  | 2001 | AJUDANTE GERAL (SGSP) | H | 22.53 | 0.15 |  | 3.3807
|  | 2103 | ARMADOR PARA PROTENDIDO (SGSP) | H | 27.44 | 0.15 |  | 4.1161
|  | 10517 | CIMENTO PORTLAND CPII-E/F-32 | Kg | 0.63 | 0.524 |  | 0.3301
|  | 25100 | BAINHA FLEXÍVEL METÁLICA GALVANIZADA - D. INTERNO 50MM | M | 31.04 | 0.22 |  | 6.8288
|  | 25200 | AÇO DE PROTENSÃO CORDOALHA CP 190 RB 7 - D. NOM.=12,7 MM | Kg | 12.12 | 1.03 |  | 12.4836
|  | 25223 | SERVIÇO DE PROTENSÃO 20 PORC DO MAT.E MÃO DE OBRA (08.63) | % | 27.14 | 0.2 |  | 5.4278
86400 | FORNECIMENTO E COLOCAÇÃO DE AÇO DE PROTENSÃO CP-190-RB - 12 Ø = 1/2" INCLUINDO BAINHA, PROTENSÃO E INJEÇÃO | [5 empty] | KG |  | 29.09
|  | 2001 | AJUDANTE GERAL (SGSP) | H | 22.53 | 0.15 |  | 3.3807
|  | 2103 | ARMADOR PARA PROTENDIDO (SGSP) | H | 27.44 | 0.15 |  | 4.1161
|  | 10517 | CIMENTO PORTLAND CPII-E/F-32 | Kg | 0.63 | 0.4 |  | 0.252
|  | 25110 | BAINHA FLEXÍVEL METÁLICA GALVANIZADA - D. INTERNO 65MM | M | 36.52 | 0.11 |  | 4.0172
|  | 25200 | AÇO DE PROTENSÃO CORDOALHA CP 190 RB 7 - D. NOM.=12,7 MM | Kg | 12.12 | 1.03 |  | 12.4836
|  | 25228 | SERVIÇO DE PROTENSÃO 20 PORC DO MAT.E MÃO DE OBRA (08.64) | % | 24.25 | 0.2 |  | 4.8499
86500 | ANCORAGEM ATIVA SÉRIE V- 4 Ø = 1/2" | [5 empty] | UN |  | 467.52
|  | 2001 | AJUDANTE GERAL (SGSP) | H | 22.53 | 0.65 |  | 14.6498
|  | 2103 | ARMADOR PARA PROTENDIDO (SGSP) | H | 27.44 | 0.65 |  | 17.8367
|  | 25020 | ANCORAGEM COMPLETA ATIVA 4 FUROS - D=12.7MM - 1/2" SOMENTE MATERIAL - SEM COLOCAÇÃO | Un | 435.04 | 1 |  | 435.04
86600 | ANCORAGEM ATIVA SÉRIE V-6 - Ø = 1/2" | [5 empty] | UN |  | 765.22
|  | 2001 | AJUDANTE GERAL (SGSP) | H | 22.53 | 0.8 |  | 18.0306
|  | 2103 | ARMADOR PARA PROTENDIDO (SGSP) | H | 27.44 | 0.8 |  | 21.9529
|  | 25030 | ANCORAGEM COMPLETA ATIVA 6 FUROS - D=12.7MM - 1/2" SOMENTE MATERIAL - SEM COLOCAÇÃO | Un | 725.24 | 1 |  | 725.24
86700 | ANCORAGEM ATIVA SÉRIE V-12 - Ø = 1/2" | [5 empty] | UN |  | 1504.45
|  | 2001 | AJUDANTE GERAL (SGSP) | H | 22.53 | 0.95 |  | 21.4113
|  | 2103 | ARMADOR PARA PROTENDIDO (SGSP) | H | 27.44 | 0.95 |  | 26.0691
|  | 25010 | ANCORAGEM COMPLETA ATIVA 12 FUROS - D=12.7MM - 1/2" SOMENTE MATERIAL - SEM COLOCAÇÃO | Un | 1456.97 | 1 |  | 1456.97
86800 | BROCA, DIÂMETRO 25CM, PROFUNDIDADE ATÉ 4M | [5 empty] | M |  | 86.9
|  | 2015 | FERREIRO (SGSP) | H | 27.36 | 0.06 |  | 1.6418
|  | 2016 | AJUDANTE DE FERREIRO - ARMADOR (SGSP) | H | 21.89 | 0.06 |  | 1.3137
|  | 2020 | PEDREIRO (SGSP) | H | 26.87 | 0.19 |  | 5.1065
|  | 2099 | SERVENTE (SGSP) | H | 21.89 | 2.2813 |  | 49.952
|  | 10608 | CONCRETO FCK=15MPA C/ BRITA 2 | M3 | 396.31 | 0.049 |  | 19.4194
|  | 11501 | AÇO CA-25 - MÉDIA BITOLAS | KG | 9.42 | 0.98 |  | 9.2305
|  | 17740 | ARAME RECOZIDO N. 16 E N. 18 | Kg | 16.01 | 0.0151 |  | 0.2417
87000 | ALVENARIA DE BLOCOS DE CONCRETO 14 X 19 X 39CM | [5 empty] | M2 |  | 87.13
|  | 2020 | PEDREIRO (SGSP) | H | 26.87 | 0.7 |  | 18.8135
|  | 2099 | SERVENTE (SGSP) | H | 21.89 | 0.7034 |  | 15.402
|  | 10645 | ARGAMASSA MISTA COM AREIA GROSSA 1:0,5:8 | M3 | 562.45 | 0.0107 |  | 6.0181
|  | 12532 | BLOCO DE CONCRETO COMUM - (14X19X39)CM | Un | 3.58 | 13.1 |  | 46.898
87100 | FORNECIMENTO E COLOCAÇÃO DE JUNTA DE DILATAÇÃO DE ELASTÔMERO DE NEOPRENE, TIPO JEENE JJ6080VV OU SIMILAR | [5 empty] | M |  | 1164.18
|  | 15076 | FORNEC. E COLOC.- JUNTA DE DILATAÇÃO DE ELAST. DE NEOPRENE JEENE JJ6080VV (60X90MM) MOV. MÁX. DE -30 A +30MM | M | 1164.18 | 1 |  | 1164.18
87200 | FORNECIMENTO E COLOCAÇÃO DE JUNTA DE DILATAÇÃO DE ELASTÔMERO DE NEOPRENE, TIPO JEENE JJ 99120 VV OU SIMILAR | [5 empty] | M |  | 1409.7
|  | 15077 | FORNEC. E COLOC.- JUNTA DE DILATAÇÃO DE ELAST. DE NEOPRENE JEENE JJ99120VV (100X140MM) MOV. MÁX. DE -50 A +50MM | M | 1409.7 | 1 |  | 1409.7
87300 | FORNECIMENTO E COLOCAÇÃO DE AÇO DE PROTENSÃO CP-190 RB 12 DIÂMETRO 5/8", INCLUIDO BAINHA, PROTENSÃO E INJEÇÃO | [5 empty] | KG |  | 28.03
|  | 2001 | AJUDANTE GERAL (SGSP) | H | 22.53 | 0.15 |  | 3.3807
|  | 2103 | ARMADOR PARA PROTENDIDO (SGSP) | H | 27.44 | 0.15 |  | 4.1161
|  | 10517 | CIMENTO PORTLAND CPII-E/F-32 | Kg | 0.63 | 0.342 |  | 0.2154
|  | 25130 | BAINHA FLEXÍVEL METÁLICA GALVANIZADA - D. INTERNO 75MM | M | 41.69 | 0.076 |  | 3.1684
|  | 25210 | AÇO DE PROTENSÃO CORDOALHA CP 190 RB 7 - D. NOM.=15.2 MM | Kg | 12.12 | 1.03 |  | 12.4836
|  | 25221 | SERVIÇO DE PROTENSÃO 20 PORC DO MAT.E MÃO DE OBRA (08.73) | % | 23.36 | 0.2 |  | 4.6728
87600 | FORNECIMENTO E COLOCAÇÃO DE JUNTA DE DILATAÇÃO DE ELASTÔMERO DE NEOPRENE, TIPO JEENE JJ 0411 M OU SIMILAR | [5 empty] | M |  | 39.23
|  | 15073 | FORNEC. E COLOC.- JUNTA DE DILATAÇÃO DE ELAST. DE NEOPRENE JEENE JJ0411M (4X15MM) MOV. MÁX. DE -2 A +2MM | M | 39.23 | 1 |  | 39.23
87700 | FORNECIMENTO E COLOCAÇÃO DE JUNTA DILATAÇÃO ELASTÔMERO NEOPRENE, JEENE JJ2027M OU SIMILAR | [5 empty] | M |  | 164
|  | 15074 | FORNEC. E COLOC.- JUNTA DE DILATAÇÃO DE ELAST. DE NEOPRENE JEENE JJ2027M (20X35MM) MOV. MÁX. DE -10 A +10MM | M | 164 | 1 |  | 164
87800 | FORNECIMENTO E COLOCAÇÃO DE JUNTA DE DILATAÇÃO DE ELASTÔMERO DE NEOPRENE, TIPO JEENE JJ5070 OU SIMILAR | [5 empty] | M |  | 1060.58
|  | 15090 | FORNEC. E COLOC.- JUNTA DE DILATAÇÃO DE ELAST. DE NEOPRENE JEENE JJ5070VV (50X80MM)+LÁB.POL, MOV. MÁX. DE -20 A +30MM | M | 1060.58 | 1 |  | 1060.58
87900 | ANCORAGEM ATIVA SÉRIE V 12 Ø = 5/8 " | [5 empty] | UN |  | 2634.01
|  | 2001 | AJUDANTE GERAL (SGSP) | H | 22.53 | 0.95 |  | 21.4113
|  | 2103 | ARMADOR PARA PROTENDIDO (SGSP) | H | 27.44 | 0.95 |  | 26.0691
|  | 25040 | ANCORAGEM ATIVA 12 FIOS DE 5/8" SOMENTE MATERIAL - SEM COLOCAÇÃO | Un | 2586.53 | 1 |  | 2586.53
88000 | CARGA E REMOÇÃO DE ENTULHO ATÉ A DISTÂNCIA MÉDIA DE IDA E VOLTA DE 1KM | [5 empty] | M3 |  | 13.59
|  | 94008 | CAMINHÃO BASCULANTE - 10 M3 | H | 308.61 | 0.02981 |  | 9.1995
|  | 94015 | PÁ CARREGADEIRA DE PNEUS - 1,80 M3 | H | 293.19 | 0.015 |  | 4.3979
88600 | REMOÇÃO DE ENTULHO ALÉM DO PRIMEIRO KM | [5 empty] | M3XKM |  | 2.28
|  | 94008 | CAMINHÃO BASCULANTE - 10 M3 | H | 308.61 | 0.007408 |  | 2.2861
88700 | BRITAGEM DOS MATERIAIS PROVENIENTES DOS RESÍDUOS DA CONSTRUÇÃO CIVIL | [5 empty] | M3 |  | 28.37
|  | 2001 | AJUDANTE GERAL (SGSP) | H | 22.53 | 0.14 |  | 3.1553
|  | 94233 | ESCAVADEIRA HIDRÁULICA SOBRE ESTEIRAS CAP. 1,50 M3 |  | 301.36 | 0.07 |  | 21.0949
|  | 94309 | CAÇAMBA BRITADORA DE 0,60M³ DE CICLO |  | 58.93 | 0.07 |  | 4.1251
90100 | FRESAGEM DE PAVIMENTO ASFÁLTICO COM ESPESSURA ATÉ 3CM, EM VIAS EXPRESSAS, INCLUSIVE REMOÇÃO DO MATERIAL FRESADO ATÉ 10KM E VARRIÇÃO | [5 empty] | M2 |  | 12.32
|  | 2099 | SERVENTE (SGSP) | H | 21.89 | 0.0213 |  | 0.4663
|  | 94008 | CAMINHÃO BASCULANTE - 10 M3 |  | 308.61 | 0.0142 |  | 4.3822
|  | 94014 | CAMINHÃO IRRIGADEIRA - 6000 L- BASCULANTE C/CABINE. | H | 208.3 | 0.0043 |  | 0.8956
|  | 94238 | FRESADORA DE PAVIMENTOS A FRIO W-100 - MODELO BÁSICO PESO OPERACIONAL DE 14.250 KG - DIESEL - 154 KW | H | 816 | 0.0071 |  | 5.7936
|  | 94308 | VASSOURA MECÂNICA - REBOCADA MECANICAMENTE |  | 110.25 | 0.0071 |  | 0.7827
90200 | FRESAGEM DE PAVIMENTO ASFÁLTICO COM ESPESSURA ATÉ 3CM, EM VIAS ARTERIAIS, INCLUSIVE REMOÇÃO DO MATERIAL FRESADO ATÉ 10KM E VARRIÇÃO | [5 empty] | M2 |  | 14.39
|  | 2099 | SERVENTE (SGSP) | H | 21.89 | 0.0249 |  | 0.5452
|  | 94008 | CAMINHÃO BASCULANTE - 10 M3 |  | 308.61 | 0.0166 |  | 5.1228
|  | 94014 | CAMINHÃO IRRIGADEIRA - 6000 L- BASCULANTE C/CABINE. | H | 208.3 | 0.005 |  | 1.0414
|  | 94238 | FRESADORA DE PAVIMENTOS A FRIO W-100 - MODELO BÁSICO PESO OPERACIONAL DE 14.250 KG - DIESEL - 154 KW | H | 816 | 0.0083 |  | 6.7728
|  | 94308 | VASSOURA MECÂNICA - REBOCADA MECANICAMENTE |  | 110.25 | 0.0083 |  | 0.915
90300 | FRESAGEM DE PAVIMENTO ASFÁLTICO COM ESPESSURA ATÉ 5CM, EM VIAS EXPRESSAS, INCLUSIVE REMOÇÃO DO MATERIAL FRESADO ATÉ 10KM E VARRIÇÃO | [5 empty] | M2 |  | 15.78
|  | 2099 | SERVENTE (SGSP) | H | 21.89 | 0.0273 |  | 0.5977
|  | 94008 | CAMINHÃO BASCULANTE - 10 M3 |  | 308.61 | 0.0182 |  | 5.6166
|  | 94014 | CAMINHÃO IRRIGADEIRA - 6000 L- BASCULANTE C/CABINE. | H | 208.3 | 0.0055 |  | 1.1456
|  | 94238 | FRESADORA DE PAVIMENTOS A FRIO W-100 - MODELO BÁSICO PESO OPERACIONAL DE 14.250 KG - DIESEL - 154 KW | H | 816 | 0.0091 |  | 7.4256
|  | 94308 | VASSOURA MECÂNICA - REBOCADA MECANICAMENTE |  | 110.25 | 0.0091 |  | 1.0032
90400 | FRESAGEM DE PAVIMENTO ASFÁLTICO COM ESPESSURA ATÉ 5CM, EM VIAS ARTERIAIS, INCLUSIVE REMOÇÃO DO MATERIAL FRESADO ATÉ 10KM E VARRIÇÃO | [5 empty] | M2 |  | 17.34
|  | 2099 | SERVENTE (SGSP) | H | 21.89 | 0.03 |  | 0.6568
|  | 94008 | CAMINHÃO BASCULANTE - 10 M3 |  | 308.61 | 0.02 |  | 6.1721
|  | 94014 | CAMINHÃO IRRIGADEIRA - 6000 L- BASCULANTE C/CABINE. | H | 208.3 | 0.006 |  | 1.2497
|  | 94238 | FRESADORA DE PAVIMENTOS A FRIO W-100 - MODELO BÁSICO PESO OPERACIONAL DE 14.250 KG - DIESEL - 154 KW | H | 816 | 0.01 |  | 8.16
|  | 94308 | VASSOURA MECÂNICA - REBOCADA MECANICAMENTE |  | 110.25 | 0.01 |  | 1.1024
100101 | ANDAIMES METÁLICOS - FORNECIMENTO | [5 empty] | M3XMES |  | 10.03
|  | 11205 | LOCAÇÃO DE ANDAIME TUBULAR TIPO TORRE 1.50 X 1.50 M (ALTURA DE 1 METRO) | M / Mês | 22.57 | 0.4444 |  | 10.0301
100102 | ANDAIMES METÁLICOS - MONTAGEM E DESMONTAGEM | [5 empty] | M3 |  | 5.62
|  | 2099 | SERVENTE (SGSP) | H | 21.89 | 0.08 |  | 1.7517
|  | 2196 | MONTADOR DE ESCORAMENTO METÁLICO (SGSP) | H | 24.23 | 0.16 |  | 3.8771
100200 | PLATAFORMA DE MADEIRA A SEREM ARMADAS SOBRE ANDAIMES METÁLICOS | [5 empty] | M2 |  | 11.05
|  | 2099 | SERVENTE (SGSP) | H | 21.89 | 0.15 |  | 3.2844
|  | 11070 | PINUS - TÁBUA DE 1" X 12" - BRUTA | M | 12.95 | 0.6 |  | 7.77
100300 | APICOAMENTO DE SUPERFÍCIES DE CONCRETO (COM EQUIPAMENTO PNEUMÁTICO) | [5 empty] | M2 |  | 40.81
|  | 94019 | COMPRESSOR PORTÁTIL ATLAS COPCO - MOD.XAS 137 - 275 PCM SEM ROMPEDOR | H | 94.79 | 0.265 |  | 25.1201
|  | 94043 | MARTELETE ROMPEDOR PNEUMÁTICO | H | 29.6 | 0.53 |  | 15.6898
100400 | CORTE SUPERFICIAL DE CONCRETO ATÉ 3 CM DE PROFUNDIDADE | [5 empty] | M2 |  | 84.63
|  | 2200 | OFICIAL DE RECUPERAÇÃO DE ESTRUTURA DE CONCRETO (SGSP) | H | 30.11 | 0.1 |  | 3.011
|  | 94019 | COMPRESSOR PORTÁTIL ATLAS COPCO - MOD.XAS 137 - 275 PCM SEM ROMPEDOR | H | 94.79 | 0.53 |  | 50.2402
|  | 94043 | MARTELETE ROMPEDOR PNEUMÁTICO | H | 29.6 | 1.06 |  | 31.3796
100500 | JATEAMENTO PARA LIMPEZA DE FERRAGENS E SUPERFÍCIES DE CONCRETO | [5 empty] | M2 |  | 122.2
|  | 37504 | JATEAMENTO PARA LIMPEZA DE FERRAGENS E SUPERFÍCIES DE CONCRETO | M2 | 122.2 | 1 |  | 122.2
100600 | FORNECIMENTO, PREPARO E APLICAÇÃO DE ADESIVO EPOXÍDICO PARA COLAGEM | [5 empty] | M2 |  | 57.67
|  | 2020 | PEDREIRO (SGSP) | H | 26.87 | 0.2 |  | 5.3752
|  | 2099 | SERVENTE (SGSP) | H | 21.89 | 0.2 |  | 4.3793
|  | 2200 | OFICIAL DE RECUPERAÇÃO DE ESTRUTURA DE CONCRETO (SGSP) | H | 30.11 | 0.05 |  | 1.5055
|  | 39055 | ADESIVO ESTRUTURAL, BI-COMPONENTE, A BASE DE RESINA EPOXI | Kg | 75.7 | 0.6 |  | 45.42
|  | 87050 | SOLVENTE PARA MATERIAIS BASE EPÓXI | L | 39.95 | 0.025 |  | 0.9987
100702 | FORNECIMENTO, PREPARO E APLICAÇÃO DE CONCRETO PROJETADO, MEDIDO NO PROJETO - FCK = 20MPA - EM OBRAS DE CONTENÇÃO | [5 empty] | M3 |  | 922.27
|  | 2001 | AJUDANTE GERAL (SGSP) | H | 22.53 | 1 |  | 22.5382
|  | 2099 | SERVENTE (SGSP) | H | 21.89 | 3 |  | 65.6895
|  | 2193 | MANGOTEIRO (SGSP) | H | 33.88 | 1 |  | 33.8844
|  | 2212 | OPERADOR DE MÁQUINA DE CONCRETO PROJETADO (SGSP) | H | 28.64 | 1 |  | 28.6477
|  | 10504 | AREIA LAVADA GROSSA | M3 | 153.75 | 0.703 |  | 108.0862
|  | 10517 | CIMENTO PORTLAND CPII-E/F-32 | Kg | 0.63 | 399 |  | 251.37
|  | 10550 | PEDRISCO LIMPO | M3 | 125.53 | 0.843 |  | 105.8217
|  | 10720 | ADITIVO ACELERADOR DE PEGA PARA CONCRETO PROJETADO | Kg | 7.14 | 16 |  | 114.24
|  | 10730 | FIBRA DE POLIPROPILENO P/ CONCRETO DOSADO EM CENTRAL FILAMENTOS - TECNOLOGIA "CRACKSTOP" | Kg | 27.79 | 0.6 |  | 16.674
|  | 84003 | ÁGUA POTÁVEL - FORNECIMENTO EM CAMINHÃO TANQUE CAM. 10.000 L -EMPR. QUE FORN. NO MUNICÍPIO (P/CONSTRUTORA) | M3 | 32.39 | 0.192 |  | 6.2188
|  | 94001 | BETONEIRA 400 LITROS | H | 3.24 | 1 |  | 3.2444
|  | 94209 | BOMBA SUBMERSÍVEL FLYGT - BS 2620 MT (3,6HP) | H | 8.7 | 1 |  | 8.699
|  | 94223 | COMPRESSOR PORTÁTIL - 400 PCM ( COM DIESEL E OPERADOR ) | H | 132.48 | 1 |  | 132.4847
|  | 94252 | MÁQUINA DE PROJEÇÃO DE CONCRETO CAP. 3 M3/H | H | 24.68 | 1 |  | 24.6792
100703 | FORNECIMENTO, PREPARO E APLICAÇÃO DE CONCRETO PROJETADO, MEDIDO NO PROJETO - FCK = 25MPA - EM OBRAS DE CONTENÇÃO | [5 empty] | M3 |  | 943.23
|  | 2001 | AJUDANTE GERAL (SGSP) | H | 22.53 | 1 |  | 22.5382
|  | 2099 | SERVENTE (SGSP) | H | 21.89 | 3 |  | 65.6895
|  | 2193 | MANGOTEIRO (SGSP) | H | 33.88 | 1 |  | 33.8844
|  | 2212 | OPERADOR DE MÁQUINA DE CONCRETO PROJETADO (SGSP) | H | 28.64 | 1 |  | 28.6477
|  | 10504 | AREIA LAVADA GROSSA | M3 | 153.75 | 0.608 |  | 93.48
|  | 10517 | CIMENTO PORTLAND CPII-E/F-32 | Kg | 0.63 | 430 |  | 270.9
|  | 10550 | PEDRISCO LIMPO | M3 | 125.53 | 0.91 |  | 114.2323
|  | 10720 | ADITIVO ACELERADOR DE PEGA PARA CONCRETO PROJETADO | Kg | 7.14 | 17 |  | 121.38
|  | 10730 | FIBRA DE POLIPROPILENO P/ CONCRETO DOSADO EM CENTRAL FILAMENTOS - TECNOLOGIA "CRACKSTOP" | Kg | 27.79 | 0.6 |  | 16.674
|  | 84003 | ÁGUA POTÁVEL - FORNECIMENTO EM CAMINHÃO TANQUE CAM. 10.000 L -EMPR. QUE FORN. NO MUNICÍPIO (P/CONSTRUTORA) | M3 | 32.39 | 0.207 |  | 6.7047
|  | 94001 | BETONEIRA 400 LITROS | H | 3.24 | 1 |  | 3.2444
|  | 94209 | BOMBA SUBMERSÍVEL FLYGT - BS 2620 MT (3,6HP) | H | 8.7 | 1 |  | 8.699
|  | 94223 | COMPRESSOR PORTÁTIL - 400 PCM ( COM DIESEL E OPERADOR ) | H | 132.48 | 1 |  | 132.4847
|  | 94252 | MÁQUINA DE PROJEÇÃO DE CONCRETO CAP. 3 M3/H | H | 24.68 | 1 |  | 24.6792
100704 | FORNECIMENTO, PREPARO E APLICAÇÃO DE CONCRETO PROJETADO, MEDIDO NO PROJETO - FCK = 30MPA - EM OBRAS DE CONTENÇÃO | [5 empty] | M3 |  | 979.36
|  | 2001 | AJUDANTE GERAL (SGSP) | H | 22.53 | 1 |  | 22.5382
|  | 2099 | SERVENTE (SGSP) | H | 21.89 | 3 |  | 65.6895
|  | 2193 | MANGOTEIRO (SGSP) | H | 33.88 | 1 |  | 33.8844
|  | 2212 | OPERADOR DE MÁQUINA DE CONCRETO PROJETADO (SGSP) | H | 28.64 | 1 |  | 28.6477
|  | 10504 | AREIA LAVADA GROSSA | M3 | 153.75 | 0.66 |  | 101.475
|  | 10517 | CIMENTO PORTLAND CPII-E/F-32 | Kg | 0.63 | 468 |  | 294.84
|  | 10550 | PEDRISCO LIMPO | M3 | 125.53 | 0.825 |  | 103.5622
|  | 10720 | ADITIVO ACELERADOR DE PEGA PARA CONCRETO PROJETADO | Kg | 7.14 | 19 |  | 135.66
|  | 10730 | FIBRA DE POLIPROPILENO P/ CONCRETO DOSADO EM CENTRAL FILAMENTOS - TECNOLOGIA "CRACKSTOP" | Kg | 27.79 | 0.6 |  | 16.674
|  | 84003 | ÁGUA POTÁVEL - FORNECIMENTO EM CAMINHÃO TANQUE CAM. 10.000 L -EMPR. QUE FORN. NO MUNICÍPIO (P/CONSTRUTORA) | M3 | 32.39 | 0.225 |  | 7.2877
|  | 94001 | BETONEIRA 400 LITROS | H | 3.24 | 1 |  | 3.2444
|  | 94209 | BOMBA SUBMERSÍVEL FLYGT - BS 2620 MT (3,6HP) | H | 8.7 | 1 |  | 8.699
|  | 94223 | COMPRESSOR PORTÁTIL - 400 PCM ( COM DIESEL E OPERADOR ) | H | 132.48 | 1 |  | 132.4847
|  | 94252 | MÁQUINA DE PROJEÇÃO DE CONCRETO CAP. 3 M3/H | H | 24.68 | 1 |  | 24.6792
100801 | GRAUTE COM PEDRISCO - FORNECIMENTO, PREPARO E APLICAÇÃO | [5 empty] | M3 |  | 4211.95
|  | 2020 | PEDREIRO (SGSP) | H | 26.87 | 15 |  | 403.1473
|  | 2099 | SERVENTE (SGSP) | H | 21.89 | 15 |  | 328.4476
|  | 10550 | PEDRISCO LIMPO | M3 | 125.53 | 0.3 |  | 37.659
|  | 10564 | ARGAMASSA EXPANSIVA P/ GRAUTEAMENTO | Kg | 1.9 | 1800 |  | 3420
|  | 84003 | ÁGUA POTÁVEL - FORNECIMENTO EM CAMINHÃO TANQUE CAM. 10.000 L -EMPR. QUE FORN. NO MUNICÍPIO (P/CONSTRUTORA) | M3 | 32.39 | 0.2 |  | 6.478
|  | 94001 | BETONEIRA 400 LITROS | H | 3.24 | 5 |  | 16.2222
100802 | GRAUTE - FORNECIMENTO, PREPARO E APLICAÇÃO | [5 empty] | M3 |  | 4554.29
|  | 2020 | PEDREIRO (SGSP) | H | 26.87 | 15 |  | 403.1473
|  | 2099 | SERVENTE (SGSP) | H | 21.89 | 15 |  | 328.4476
|  | 10564 | ARGAMASSA EXPANSIVA P/ GRAUTEAMENTO | Kg | 1.9 | 2000 |  | 3800
|  | 84003 | ÁGUA POTÁVEL - FORNECIMENTO EM CAMINHÃO TANQUE CAM. 10.000 L -EMPR. QUE FORN. NO MUNICÍPIO (P/CONSTRUTORA) | M3 | 32.39 | 0.2 |  | 6.478
|  | 94001 | BETONEIRA 400 LITROS | H | 3.24 | 5 |  | 16.2222
100900 | COLMATAÇÃO DE FISSURAS COM FORNECIMENTO E APLICAÇÃO DE ARGAMASSA EPOXÍDICA | [5 empty] | M |  | 25.43
|  | 2020 | PEDREIRO (SGSP) | H | 26.87 | 0.1 |  | 2.6876
|  | 2099 | SERVENTE (SGSP) | H | 21.89 | 0.1 |  | 2.1896
|  | 2200 | OFICIAL DE RECUPERAÇÃO DE ESTRUTURA DE CONCRETO (SGSP) | H | 30.11 | 0.03 |  | 0.9033
|  | 39055 | ADESIVO ESTRUTURAL, BI-COMPONENTE, A BASE DE RESINA EPOXI | Kg | 75.7 | 0.15 |  | 11.355
|  | 87050 | SOLVENTE PARA MATERIAIS BASE EPÓXI | L | 39.95 | 0.015 |  | 0.5992
|  | 94019 | COMPRESSOR PORTÁTIL ATLAS COPCO - MOD.XAS 137 - 275 PCM SEM ROMPEDOR | H | 94.79 | 0.05 |  | 4.7396
|  | 94043 | MARTELETE ROMPEDOR PNEUMÁTICO | H | 29.6 | 0.1 |  | 2.9603
101000 | BICOS DE INJEÇÃO PARA RESINAS - FORNECIMENTO, INSTALAÇÃO E POSTERIOR CORTE | [5 empty] | UN |  | 8.45
|  | 2020 | PEDREIRO (SGSP) | H | 26.87 | 0.1 |  | 2.6876
|  | 2099 | SERVENTE (SGSP) | H | 21.89 | 0.1 |  | 2.1896
|  | 2200 | OFICIAL DE RECUPERAÇÃO DE ESTRUTURA DE CONCRETO (SGSP) | H | 30.11 | 0.033 |  | 0.9936
|  | 39055 | ADESIVO ESTRUTURAL, BI-COMPONENTE, A BASE DE RESINA EPOXI | Kg | 75.7 | 0.006 |  | 0.4542
|  | 73612 | TUBO DE ALUMÍNIO D = 1/2" - E=1.58MM (PARA USO EM SERRALHERIA) | M | 6.19 | 0.1 |  | 0.619
|  | 84020 | MANGUEIRA PLÁSTICA FLEXÍVEL D = 1/2" - ESP = 2MM - CRISTAL | M | 5.21 | 0.2 |  | 1.042
|  | 87050 | SOLVENTE PARA MATERIAIS BASE EPÓXI | L | 39.95 | 0.0006 |  | 0.0239
|  | 94239 | FURADEIRA ELÉTRICA MANUAL | H | 0.98 | 0.083 |  | 0.0815
|  | 94250 | LIXADEIRA PARA CONCRETO | H | 2.05 | 0.016 |  | 0.0328
|  | 95010 | BROCA DE WIDIA D= 1/2" - COMPRIMENTO ÚTIL= 10 CM C/ ENCAIXE SDS-PLUS ( DIÂMETRO 13 MM - COMPR. ÚTIL 100 MM) | Un | 33.04 | 0.01 |  | 0.3304
101100 | TRATAMENTO DE TRINCAS INATIVAS COM INJEÇÃO DE RESINA EPÓXI | [5 empty] | KG |  | 182.3
|  | 2020 | PEDREIRO (SGSP) | H | 26.87 | 0.16 |  | 4.3002
|  | 2099 | SERVENTE (SGSP) | H | 21.89 | 0.32 |  | 7.0068
|  | 2200 | OFICIAL DE RECUPERAÇÃO DE ESTRUTURA DE CONCRETO (SGSP) | H | 30.11 | 0.04 |  | 1.2044
|  | 19510 | ADESIVO PARA TRINCAS E FISSURAS ESTRUTURAIS | Kg | 152.52 | 1 |  | 152.52
|  | 87050 | SOLVENTE PARA MATERIAIS BASE EPÓXI | L | 39.95 | 0.05 |  | 1.9975
|  | 94019 | COMPRESSOR PORTÁTIL ATLAS COPCO - MOD.XAS 137 - 275 PCM SEM ROMPEDOR | H | 94.79 | 0.16 |  | 15.1668
|  | 94285 | TANQUE PARA INJEÇÃO DE RESINAS, NATAS E ARGAMASSAS | H | 0.71 | 0.16 |  | 0.1131
101200 | CALDA DE CIMENTO PARA INJEÇÃO - FORNECIMENTO, PREPARO E APLICAÇÃO | [5 empty] | L |  | 1.4
|  | 2020 | PEDREIRO (SGSP) | H | 26.87 | 0.003 |  | 0.0806
|  | 2099 | SERVENTE (SGSP) | H | 21.89 | 0.009 |  | 0.197
|  | 10517 | CIMENTO PORTLAND CPII-E/F-32 | Kg | 0.63 | 1.384 |  | 0.8719
|  | 10715 | ADITIVO EXPANSOR PARA ENCUNHAMENTO E INJEÇÕES DE CIMENTO | Kg | 17.34 | 0.0116 |  | 0.2011
|  | 94207 | BOMBA PARA INJEÇAO DE NATA DE CIMENTO 20 A 40 L/MIN. | H | 14.48 | 0.003 |  | 0.0434
|  | 94261 | MISTURADOR DE ARGAMASSA | H | 4.99 | 0.003 |  | 0.0149
101300 | TRATAMENTO DE TRINCAS INATIVAS COM INJEÇÃO DE RESINA EPÓXI DE BAIXA VISCOSIDADE, BICOMPONENTE, ISENTA DE SOLVENTES | [5 empty] | KG |  | 180.19
|  | 2020 | PEDREIRO (SGSP) | H | 26.87 | 0.16 |  | 4.3002
|  | 2099 | SERVENTE (SGSP) | H | 21.89 | 0.32 |  | 7.0068
|  | 2200 | OFICIAL DE RECUPERAÇÃO DE ESTRUTURA DE CONCRETO (SGSP) | H | 30.11 | 0.04 |  | 1.2044
|  | 19511 | RESINA EPÓXI DE BAIXA VISCOSIDADE, BICOMPONENTE, ISENTA DE SOLVENTES PARA INJEÇÃO | Kg | 152.52 | 1 |  | 152.52
|  | 94019 | COMPRESSOR PORTÁTIL ATLAS COPCO - MOD.XAS 137 - 275 PCM SEM ROMPEDOR |  | 94.79 | 0.16 |  | 15.1668
101500 | CURA QUÍMICA | [5 empty] | M2 |  | 2.3
|  | 2099 | SERVENTE (SGSP) | H | 21.89 | 0.013 |  | 0.2846
|  | 10705 | AGENTE DE CURA PARA CONCRETO | Kg | 8.43 | 0.24 |  | 2.0232
|  | 94270 | PULVERIZADOR TIPO COSTAL | H | 0.07 | 0.013 |  | 0.0008
101601 | SINALIZAÇÃO - TAPUME MÓVEL | [5 empty] | M2 |  | 62.68
|  | 2013 | CARPINTEIRO (SGSP) | H | 27.08 | 0.4 |  | 10.8327
|  | 2014 | AJUDANTE DE CARPINTEIRO (SGSP) | H | 21.89 | 0.4 |  | 8.7586
|  | 2020 | PEDREIRO (SGSP) | H | 26.87 | 0.02 |  | 0.5375
|  | 2075 | PINTOR (SGSP) | H | 29.16 | 0.2 |  | 5.8322
|  | 2099 | SERVENTE (SGSP) | H | 21.89 | 0.195 |  | 4.2698
|  | 10535 | CONCRETO USINADO, CONSUMO 120 KG CIMENTO/M3 - BRITA 1 E 2 | M3 | 466.13 | 0.0056 |  | 2.6103
|  | 11020 | COMPENSADO RESINADO 10MM COLA BRANCA - CHAPA DE 2,20 X 1,10 M | M2 | 26.39 | 0.5 |  | 13.195
|  | 11046 | PINUS - PONTALETE DE 3" X 3" - BRUTO | M | 7.54 | 0.825 |  | 6.2205
|  | 11066 | PINUS - SARRAFO DE 1" X 4" - BRUTO | M | 3.52 | 1.85 |  | 6.512
|  | 17515 | PREGO 18 X 27 COMUM - POLIDO | Kg | 14.54 | 0.062 |  | 0.9014
|  | 37025 | TINTA LÁTEX - PVA (1a. LINHA / PREMIUM) BRANCA | L | 25.1 | 0.12 |  | 3.012
101602 | SINALIZAÇÃO - ILUMINAÇÃO | [5 empty] | M |  | 15.15
|  | 2044 | AJUDANTE DE ELETRICISTA (SGSP) | H | 22.51 | 0.044 |  | 0.9905
|  | 2106 | ELETRICISTA DE MANUTENÇÃO (SGSP) | H | 37.68 | 0.044 |  | 1.658
|  | 52865 | CABO 2;50 MM2 - ISOLAMENTO P/ 0;7 KV - FLEXÍVEL | M | 2.24 | 0.37 |  | 0.8288
|  | 56468 | LÂMPADA COMPACTA MINI FLUORESCENTE COM REATOR E SOQUETE INCORPORADOS - 25W | Un | 14.79 | 0.63 |  | 9.3177
|  | 84510 | BALDE PARA SINALIZAÇÃO VERMELHO (SEM SOQUETE-SEM LÂMPADA) | Un | 6.55 | 0.36 |  | 2.358
101603 | PLACA DE OBRA EM CHAPA DE AÇO GALVANIZADO | [5 empty] | M2 |  | 403.44
|  | 1185 | CARPINTEIRO (SGSP) | H | 27.64 | 1 |  | 27.6419
|  | 2020 | PEDREIRO (SGSP) | H | 26.87 | 0.011 |  | 0.2956
|  | 2099 | SERVENTE (SGSP) | H | 21.89 | 2.06 |  | 45.1068
|  | 10608 | CONCRETO FCK=15MPA C/ BRITA 2 | M3 | 396.31 | 0.01 |  | 3.9631
|  | 11050 | PEROBA DO NORTE (CUPIÚBA) - TÁBUA DE 3 X 16 CM - BRUTA | M | 31.85 | 4 |  | 127.4
|  | 15520 | CAIBRO DE PEROBA DO NORTE 5 X 6 CM - BRUTO (CUPIÚBA) | M | 14.4 | 1 |  | 14.4
|  | 17515 | PREGO 18 X 27 COMUM - POLIDO | Kg | 14.54 | 0.11 |  | 1.5994
|  | 21051 | SARRAFO DE CEDRINHO 5X2.5CM - BRUTO | M | 4.42 | 7.5 |  | 33.15
|  | 30613 | CHAPA DE AÇO GALVANIZADA N. 22 | M2 | 149.89 | 1 |  | 149.89
101700 | HIDROJATEAMENTO DE ALTA PRESSÃO PARA LIMPEZA DE SUPERFÍCIES | [5 empty] | M2 |  | 7.16
|  | 37503 | HIDROJATEAMENTO PARA LIMPEZA DE SUPERFÍCIES | M2 | 7.16 | 1 |  | 7.163
101800 | PROTEÇÃO PARA TERCEIROS COM TELA DE NYLON | [5 empty] | M2 |  | 4.04
|  | 2099 | SERVENTE (SGSP) | H | 21.89 | 0.16 |  | 3.5034
|  | 84520 | TELA TAPUME - EM POLIETILENO ESTIRADO P/ DEMARCAÇÃO DE OBRA COR LARANJA - ROLO DE 1,20M LARG. X 50M COMPRIMENTO | M2 | 1.98 | 0.275 |  | 0.5445
101900 | LIXAMENTO MECÂNICO DE SUPERFÍCIES DE CONCRETO | [5 empty] | M2 |  | 8.91
|  | 37505 | LIXAMENTO MECÂNICO DE SUPERFÍCIES DE CONCRETO | M2 | 8.92 | 1 |  | 8.9158
102000 | FORNECIMENTO E APLICAÇÃO DE RESINA EPOXÍDICA PARA CHUMBAMENTO DE ARMADURAS EM FUROS DE CONCRETO | [5 empty] | KG |  | 104.08
|  | 2020 | PEDREIRO (SGSP) | H | 26.87 | 0.5 |  | 13.4382
|  | 2099 | SERVENTE (SGSP) | H | 21.89 | 0.5 |  | 10.9482
|  | 39055 | ADESIVO ESTRUTURAL, BI-COMPONENTE, A BASE DE RESINA EPOXI | Kg | 75.7 | 1 |  | 75.7
|  | 87050 | SOLVENTE PARA MATERIAIS BASE EPÓXI | L | 39.95 | 0.1 |  | 3.995
102100 | CORTE DE CONCRETO COM DISCO DIAMANTADO ATÉ PROFUNDIDADE DE 13CM | [5 empty] | M2 |  | 118.18
|  | 2020 | PEDREIRO (SGSP) | H | 26.87 | 0.6 |  | 16.1258
|  | 84003 | ÁGUA POTÁVEL - FORNECIMENTO EM CAMINHÃO TANQUE CAM. 10.000 L -EMPR. QUE FORN. NO MUNICÍPIO (P/CONSTRUTORA) | M3 | 32.39 | 0.036 |  | 1.166
|  | 94283 | SERRA CIRCULAR PARA CORTE DE CONCRETO ( S/ DISCO ) PROF. 13CM | H | 4.91 | 0.6 |  | 2.9433
|  | 95100 | SERRA DIAMANTADA P/ CONCRETO/PISO - 450MM - C/ FURO DE 25MM (P/ SER UTILIZADA EM SERRA CIRCULAR C/ 13 CM PROFUNDIDADE) | Un | 979.54 | 0.1 |  | 97.954
102200 | REMOÇÃO DE PINTURA EXISTENTE COM REMOVEDOR "PINTOFF" OU SIMILAR | [5 empty] | M2 |  | 13.96
|  | 2076 | AJUDANTE DE PINTOR (SGSP) | H | 21.89 | 0.2 |  | 4.3793
|  | 37529 | TRINCHA 2.1/2" (PARA LÁTEX) | Un | 17.04 | 0.005 |  | 0.0852
|  | 37575 | REMOVEDOR | L | 38.02 | 0.25 |  | 9.505
102300 | TINTA PVA (LÁTEX) - CONCRETO OU REBOCO SEM MASSA CORRIDA | [5 empty] | M2 |  | 26.28
|  | 2075 | PINTOR (SGSP) | H | 29.16 | 0.45 |  | 13.1225
|  | 2076 | AJUDANTE DE PINTOR (SGSP) | H | 21.89 | 0.2 |  | 4.3793
|  | 37025 | TINTA LÁTEX - PVA (1a. LINHA / PREMIUM) BRANCA | L | 25.1 | 0.25 |  | 6.275
|  | 37525 | SELADOR ACRÍLICO | L | 12.56 | 0.2 |  | 2.512
102401 | FURAÇÃO EM CONCRETO - DIÂMETRO 5/8" | [5 empty] | CM |  | 0.82
|  | 84205 | FURO EM CONCRETO DIÂMETRO 5/8" - PROFUNDIDADE 15CM (UTILIZANDO MARTELETE ELÉTRICO COM BROCA DE VÍDEA) SEM MOBILIZAÇÃO | CM | 0.82 | 1 |  | 0.82
102402 | FURAÇÃO EM CONCRETO - DIÂMETRO 3/4" | [5 empty] | CM |  | 1.14
|  | 84207 | FURO EM CONCRETO DIÂMETRO 3/4" - PROFUNDIDADE 15CM (UTILIZANDO MARTELETE ELÉTRICO COM BROCA DE VÍDEA) SEM MOBILIZAÇÃO | CM | 1.14 | 1 |  | 1.14
102403 | FURAÇÃO EM CONCRETO - DIÂMETRO 1" | [5 empty] | CM |  | 1.55
|  | 84209 | FURO EM CONCRETO DIÂMETRO 1" - PROFUNDIDADE 15CM (UTILIZANDO MARTELETE ELÉTRICO COM BROCA DE VÍDEA) SEM MOBILIZAÇÃO | CM | 1.55 | 1 |  | 1.55
102404 | FURAÇÃO EM CONCRETO - DIÂMETRO 1 1/4" | [5 empty] | CM |  | 3.23
|  | 84211 | FURO EM CONCRETO DIÂMETRO 1.1/4" - PROFUNDIDADE 15CM (UTILIZANDO MARTELETE ELÉTRICO COM BROCA DE VÍDEA) SEM MOBILIZAÇÃO | CM | 3.23 | 1 |  | 3.23
102405 | FURAÇÃO EM CONCRETO ARMADO - DIÂMETRO 2" | [5 empty] | CM |  | 3.62
|  | 84215 | FURO EM CONCRETO ARMADO DIÂMETRO 2" - PROFUNDIDADE 15CM (UTILIZANDO PERFURATRIZ ELÉTRICA C/ COROA DIAMANTADA) SEM MOBILIZAÇÃO | CM | 3.62 | 1 |  | 3.62
102406 | FURAÇÃO EM CONCRETO ARMADO - DIÂMETRO 3" | [5 empty] | CM |  | 3.62
|  | 84217 | FURO EM CONCRETO ARMADO DIÂMETRO 3" - PROFUNDIDADE 15CM (UTILIZANDO PERFURATRIZ ELÉTRICA C/ COROA DIAMANTADA) SEM MOBILIZAÇÃO | CM | 3.62 | 1 |  | 3.62
102407 | FURAÇÃO EM CONCRETO ARMADO - DIÂMETRO 4" | [5 empty] | CM |  | 4.11
|  | 84219 | FURO EM CONCRETO ARMADO DIÂMETRO 4" - PROFUNDIDADE 15CM (UTILIZANDO PERFURATRIZ ELÉTRICA C/ COROA DIAMANTADA) SEM MOBILIZAÇÃO | CM | 4.11 | 1 |  | 4.11
102408 | FURAÇÃO DE CONCRETO ARMADO - DIÂMETRO 1 1/2" | [5 empty] | CM |  | 3.28
|  | 84213 | FURO EM CONCRETO ARMADO DIÂMETRO 1.1/2" - PROFUNDIDADE 15CM (UTILIZANDO PERFURATRIZ ELÉTRICA C/ COROA DIAMANTADA) SEM MOBILIZAÇÃO | CM | 3.28 | 1 |  | 3.28
102501 | APLICAÇÃO DE TINTA ANTI-PICHAÇÃO - BASE SOLVENTE - 2 DEMÃOS | [5 empty] | M2 |  | 73.87
|  | 2075 | PINTOR (SGSP) | H | 29.16 | 0.45 |  | 13.1225
|  | 2076 | AJUDANTE DE PINTOR (SGSP) | H | 21.89 | 0.2 |  | 4.3793
|  | 14023 | PRIMER PARA TINTA ANTI-PICHAÇÃO | L | 24.58 | 0.12 |  | 2.9496
|  | 37065 | TINTA ANTI-PICHAÇÃO - BASE SOLVENTE (SOLÚVEL EM SOLVENTE) | L | 213.69 | 0.25 |  | 53.4225
102503 | APLICAÇÃO DE VERNIZ ANTI-PICHAÇÃO - BASE SOLVENTE - 2 DEMÃOS (REMOÇÃO DA PICHAÇÃO SOMENTE A SECO OU COM ÁGUA E SABÃO) | [5 empty] | M2 |  | 46.09
|  | 2075 | PINTOR (SGSP) | H | 29.16 | 0.54 |  | 15.747
|  | 2076 | AJUDANTE DE PINTOR (SGSP) | H | 21.89 | 0.27 |  | 5.912
|  | 14024 | PRIMER PARA VERNIZ ANTI-PICHAÇÃO | L | 27.17 | 0.12 |  | 3.2604
|  | 37587 | VERNIZ ANTI-PICHAÇÃO - BASE SOLVENTE INCOLOR (SOLÚVEL EM SOLVENTE) | L | 84.72 | 0.25 |  | 21.18
110200 | CAMINHÃO BASCULANTE 4,0M3 | [5 empty] | H |  | 210.64
|  | 94113 | CAMINHÃO BASCULANTE - 4 M3 | H | 210.64 | 1 |  | 210.64
110300 | CAMINHÃO CARGA SECA CAPACIDADE 8TON. | [5 empty] | H |  | 196.35
|  | 94215 | CAMINHÃO CARGA SECA CAPACIDADE 8 TON. | H | 196.35 | 1 |  | 196.3538
110400 | CAMINHÃO CARGA SECA CAPACIDADE 8TON COM GUINDASTE | [5 empty] | H |  | 220.93
|  | 94216 | CAMINHÃO MB - ATEGO 1419/48 - 4800 M/M - DIESEL - COM CARROC. MAD. DE LEI CAP. 8T E GUINDASTE MUNCK PK 7.001 SLD 1 | H | 220.94 | 1 |  | 220.9365
110500 | CAMINHÃO COM TANQUE IRRIGADOR DE 6000 LITROS | [5 empty] | H |  | 208.29
|  | 94014 | CAMINHÃO IRRIGADEIRA - 6000 L- BASCULANTE C/CABINE. | H | 208.3 | 1 |  | 208.2965
110600 | CAMINHÃO TRATOR COM SEMI REBOQUE PLANO CARREGA TUDO | [5 empty] | H |  | 448.77
|  | 94017 | CAMINHÃO TRATOR COM SEMI REBOQUE PLANO CARREGA TUDO | H | 448.77 | 1 |  | 448.7704
110700 | COMPRESSOR PORTÁTIL - 295 PCM | [5 empty] | H |  | 94.79
|  | 94019 | COMPRESSOR PORTÁTIL ATLAS COPCO - MOD.XAS 137 - 275 PCM SEM ROMPEDOR | H | 94.79 | 1 |  | 94.7929
110800 | CARRO POPULAR 50% EM OPERAÇÃO | [5 empty] | H |  | 51.44
|  | 94295 | CARRO POPULAR 50% EM OPERAÇÃO | H | 51.44 | 1 |  | 51.4439
110900 | MOTONIVELADORA - 125HP | [5 empty] | H |  | 370.27
|  | 94038 | MOTONIVELADORA - 125 HP | H | 370.28 | 1 |  | 370.2757
111000 | MOTONIVELADORA | [5 empty] | H |  | 347.26
|  | 94267 | MOTONIVELADORA | H | 347.27 | 1 |  | 347.2675
111100 | PÁ CARREGADEIRA DE PNEUS - 1,80M3 | [5 empty] | H |  | 293.19
|  | 94015 | PÁ CARREGADEIRA DE PNEUS - 1,80 M3 | H | 293.19 | 1 |  | 293.1943
111400 | RETROESCAVADEIRA CAP CAÇAMBA FRONTAL 0,76M3 | [5 empty] | H |  | 176.96
|  | 94045 | RETROESCAVADEIRA - CAP. CAÇAMBA FRONTAL 0,76 M3 | H | 176.96 | 1 |  | 176.9626
111500 | ROLO COMPACTADOR VIBRATÓRIO LISO 4T | [5 empty] | H |  | 131.03
|  | 94279 | ROLO COMPACTADOR VIBRATÓRIO LISO - 4 T - DYNAPAC CC 1300 AUTOPROPELIDO | H | 131.04 | 1 |  | 131.0396
111700 | ROLO COMPACTADOR PÉ DE CARNEIRO DE UM CIL. 12,2 TON | [5 empty] | H |  | 306.04
|  | 94273 | ROLO PÉ-DE-CARNEIRO VIBRATÓRIO DYNAPAC - MOD. CA-30-PD - PESO OPERACIONAL 11,3T | H | 306.04 | 1 |  | 306.0415
111800 | TRATOR DE TRAÇÃO AGRÍCOLA | [5 empty] | H |  | 155.11
|  | 94059 | TRATOR DE TRAÇÃO AGRÍCOLA 85 CV - VALTRA A-850 - 4 X 4 | H | 155.12 | 1 |  | 155.1167
111900 | TRATOR DE ESTEIRA - 9TON | [5 empty] | H |  | 324.69
|  | 94061 | TRATOR SOBRE ESTEIRAS KOMATSU MOD D-51 EX22 C/ LÂMINA 2,9M3 | H | 324.7 | 1 |  | 324.6972
112000 | TRATOR DE ESTEIRA - 16TON | [5 empty] | H |  | 416.97
|  | 94287 | TRATOR DE ESTEIRA CAT - MOD. D5 - C/ LÂMINA VPAT | H | 416.98 | 1 |  | 416.9792
112200 | FURGÃO LONGO, TETO ALTO 50% EM OPERAÇÃO | [5 empty] | H |  | 87.3
|  | 94298 | VAN, TETO ALTO 50% EM OPERAÇÃO | H | 87.3 | 1 |  | 87.3009
112300 | CAMINHÃO BASCULANTE 10M3 | [5 empty] | H |  | 308.6
|  | 94008 | CAMINHÃO BASCULANTE - 10 M3 | H | 308.61 | 1 |  | 308.6076
112400 | ROMPEDOR | [5 empty] | H |  | 30.4
|  | 94281 | ROMPEDOR SUPER ATLAS COPCO - MOD. SUPER TEX P 60 S (33 KG) | H | 30.41 | 1 |  | 30.4076
112500 | CAMINHÃO ESPARGIDOR - 6000L | [5 empty] | H |  | 251.06
|  | 94013 | CAMINHÃO ESPARGIDOR- TANQUE 6000 L. | H | 251.07 | 1 |  | 251.0665
112600 | VIBROACABADORA DE ASFALTO SOBRE ESTEIRA CAP. 300 TON/H | [5 empty] | H |  | 298.71
|  | 94293 | VIBROACABADORA DE ASFALTO SOBRE ESTEIRA CAP. 300 TON/H | H | 298.72 | 1 |  | 298.7178
112700 | GUINDASTE DE LANÇA FIXA SOBRE ESTEIRAS - 12T | [5 empty] | H |  | 133.58
|  | 94030 | GUINDASTE DE LANÇA FIXA SOBRE ESTEIRAS - 12 T | H | 133.59 | 1 |  | 133.5873
112800 | GUINDASTE HIDRÁULICO SOBRE PNEUS - 20/25 T | [5 empty] | H |  | 459.49
|  | 94245 | GUINDASTE HIDRÁULICO SOBRE PNEUS - 20/25 T | H | 459.5 | 1 |  | 459.4985
120200 | CALCETEIRO | [5 empty] | H |  | 26.67
|  | 2062 | CALCETEIRO - ASSENTADOR DE GUIAS (SGSP) | H | 26.67 | 1 |  | 26.6711
120300 | CARPINTEIRO | [5 empty] | H |  | 27.64
|  | 1185 | CARPINTEIRO (SGSP) | H | 27.64 | 1 |  | 27.6419
120400 | ELETRICISTA | [5 empty] | H |  | 30.98
|  | 2041 | ELETRICISTA (SGSP) | H | 30.98 | 1 |  | 30.9836
120500 | ENCANADOR | [5 empty] | H |  | 27.31
|  | 2035 | ENCANADOR (SGSP) | H | 27.31 | 1 |  | 27.3128
120600 | ESGOTEIRO | [5 empty] | H |  | 29.46
|  | 2006 | ESGOTEIRO (SGSP) | H | 29.46 | 1 |  | 29.4691
120700 | FERREIRO | [5 empty] | H |  | 27.36
|  | 2015 | FERREIRO (SGSP) | H | 27.36 | 1 |  | 27.3642
120800 | MOTORISTA DE CAMINHÃO | [5 empty] | H |  | 34.57
|  | 2197 | MOTORISTA DE CAMINHÃO - PESO BRUTO ATÉ 15 TON. (SGSP) | H | 34.57 | 1 |  | 34.5774
120900 | OPERADOR DE MÁQUINA PESADA | [5 empty] | H |  | 39.19
|  | 2215 | OPERADOR DE RETRO-ESCAVADEIRA (ESTEIRA OU RODAS) (SGSP) | H | 39.19 | 1 |  | 39.198
121000 | PEDREIRO | [5 empty] | H |  | 26.87
|  | 2020 | PEDREIRO (SGSP) | H | 26.87 | 1 |  | 26.8764
121100 | SERVENTE | [5 empty] | H |  | 21.89
|  | 2099 | SERVENTE (SGSP) | H | 21.89 | 1 |  | 21.8965
121200 | ENCARREGADO | [5 empty] | H |  | 59.45
|  | 2108 | ENCARREGADO DE OBRA (SGSP) | H | 59.45 | 1 |  | 59.4517
121300 | ENGENHEIRO DA OBRA | [5 empty] | H |  | 160.59
|  | 2254 | ENGENHEIRO DA OBRA | H | 160.59 | 1 |  | 160.5915
130101 | ESTACA TIPO RAIZ, 100MM, COM PERFURAÇÃO EM SOLO - 10T | [5 empty] | M |  | 183.52
|  | 10120 | EXECUÇÃO DE ESTACAS RAIZ D=100MM PERFURADAS EM SOLO - 10T (SEM FORNECIMENTO DE MATERIAIS) * VALOR P/ EXEC. EM CONDIÇÕES IDEAIS | M | 183.52 | 1 |  | 183.52
130102 | ESTACA TIPO RAIZ, 100MM, COM PERFURAÇÃO EM ROCHA - 10T | [5 empty] | M |  | 492.57
|  | 10100 | EXECUÇÃO DE ESTACAS RAIZ D=100MM PERFURADAS EM ROCHA - 10T (SEM FORNECIMENTO DE MATERIAIS) * VALOR P/ EXEC. EM CONDIÇÕES IDEAIS | M | 492.57 | 1 |  | 492.57
130103 | ESTACA TIPO RAIZ, 120MM, COM PERFURAÇÃO EM SOLO - 15T | [5 empty] | M |  | 166.79
|  | 10121 | EXECUÇÃO DE ESTACAS RAIZ D=120MM PERFURADAS EM SOLO - 15T (SEM FORNECIMENTO DE MATERIAIS) * VALOR P/ EXEC. EM CONDIÇÕES IDEAIS | M | 166.79 | 1 |  | 166.79
130104 | ESTACA TIPO RAIZ, 120MM, COM PERFURAÇÃO EM ROCHA - 15T | [5 empty] | M |  | 600.55
|  | 10101 | EXECUÇÃO DE ESTACAS RAIZ D=120MM PERFURADAS EM ROCHA - 15T (SEM FORNECIMENTO DE MATERIAIS) * VALOR P/ EXEC. EM CONDIÇÕES IDEAIS | M | 600.55 | 1 |  | 600.55
130105 | ESTACA TIPO RAIZ, 150MM, COM PERFURAÇÃO EM SOLO - 25T | [5 empty] | M |  | 196.17
|  | 10122 | EXECUÇÃO DE ESTACAS RAIZ D=150MM PERFURADAS EM SOLO - 25T (SEM FORNECIMENTO DE MATERIAIS) * VALOR P/ EXEC. EM CONDIÇÕES IDEAIS | M | 196.17 | 1 |  | 196.17
130106 | ESTACA TIPO RAIZ, 150MM, COM PERFURAÇÃO EM ROCHA - 25T | [5 empty] | M |  | 627.19
|  | 10102 | EXECUÇÃO DE ESTACAS RAIZ D=150MM PERFURADAS EM ROCHA - 25T (SEM FORNECIMENTO DE MATERIAIS) * VALOR P/ EXEC. EM CONDIÇÕES IDEAIS | M | 627.19 | 1 |  | 627.19
130107 | ESTACA TIPO RAIZ, 160MM, COM PERFURAÇÃO EM SOLO - 35T | [5 empty] | M |  | 205.24
|  | 10123 | EXECUÇÃO DE ESTACAS RAIZ D=160MM PERFURADAS EM SOLO - 35T (SEM FORNECIMENTO DE MATERIAIS) * VALOR P/ EXEC. EM CONDIÇÕES IDEAIS | M | 205.24 | 1 |  | 205.24
130108 | ESTACA TIPO RAIZ, 160MM, COM PERFURAÇÃO EM ROCHA - 35T | [5 empty] | M |  | 662.56
|  | 10103 | EXECUÇÃO DE ESTACAS RAIZ D=160MM PERFURADAS EM ROCHA - 35T (SEM FORNECIMENTO DE MATERIAIS) * VALOR P/ EXEC. EM CONDIÇÕES IDEAIS | M | 662.56 | 1 |  | 662.56
130109 | ESTACA TIPO RAIZ, 200MM, COM PERFURAÇÃO EM SOLO - 50T | [5 empty] | M |  | 217.68
|  | 10124 | EXECUÇÃO DE ESTACAS RAIZ D=200MM PERFURADAS EM SOLO - 50T (SEM FORNECIMENTO DE MATERIAIS) * VALOR P/ EXEC. EM CONDIÇÕES IDEAIS | M | 217.68 | 1 |  | 217.68
130110 | ESTACA TIPO RAIZ, 200MM, COM PERFURAÇÃO EM ROCHA - 50T | [5 empty] | M |  | 757.44
|  | 10104 | EXECUÇÃO DE ESTACAS RAIZ D=200MM PERFURADAS EM ROCHA - 50T (SEM FORNECIMENTO DE MATERIAIS) * VALOR P/ EXEC. EM CONDIÇÕES IDEAIS | M | 757.44 | 1 |  | 757.44
130111 | ESTACA TIPO RAIZ, 250MM, COM PERFURAÇÃO EM SOLO - 80T | [5 empty] | M |  | 242.06
|  | 10125 | EXECUÇÃO DE ESTACAS RAIZ D=250MM PERFURADAS EM SOLO - 80T (SEM FORNECIMENTO DE MATERIAIS) * VALOR P/ EXEC. EM CONDIÇÕES IDEAIS | M | 242.06 | 1 |  | 242.06
130112 | ESTACA TIPO RAIZ, 250MM, COM PERFURAÇÃO EM ROCHA - 80T | [5 empty] | M |  | 849.32
|  | 10105 | EXECUÇÃO DE ESTACAS RAIZ D=250MM PERFURADAS EM ROCHA - 80T (SEM FORNECIMENTO DE MATERIAIS) * VALOR P/ EXEC. EM CONDIÇÕES IDEAIS | M | 849.32 | 1 |  | 849.32
130113 | ESTACA TIPO RAIZ, 310MM, COM PERFURAÇÃO EM SOLO - 100T | [5 empty] | M |  | 274.76
|  | 10126 | EXECUÇÃO DE ESTACAS RAIZ D=310MM PERFURADAS EM SOLO - 100T (SEM FORNECIMENTO DE MATERIAIS) * VALOR P/ EXEC. EM CONDIÇÕES IDEAIS | M | 274.76 | 1 |  | 274.76
130114 | ESTACA TIPO RAIZ, 310MM, COM PERFURAÇÃO EM ROCHA - 100T | [5 empty] | M |  | 973.16
|  | 10106 | EXECUÇÃO DE ESTACAS RAIZ D=310MM PERFURADAS EM ROCHA - 100T (SEM FORNECIMENTO DE MATERIAIS) * VALOR P/ EXEC. EM CONDIÇÕES IDEAIS | M | 973.16 | 1 |  | 973.16
130115 | ESTACA TIPO RAIZ, 400MM, COM PERFURAÇÃO EM SOLO - 130T | [5 empty] | M |  | 351.16
|  | 10127 | EXECUÇÃO DE ESTACAS RAIZ D=400MM PERFURADAS EM SOLO - 130T (SEM FORNECIMENTO DE MATERIAIS) * VALOR P/ EXEC. EM CONDIÇÕES IDEAIS | M | 351.16 | 1 |  | 351.16
130116 | ESTACA TIPO RAIZ, 400MM, COM PERFURAÇÃO EM ROCHA - 130T | [5 empty] | M |  | 1264.62
|  | 10107 | EXECUÇÃO DE ESTACAS RAIZ D=400MM PERFURADAS EM ROCHA - 130T (SEM FORNECIMENTO DE MATERIAIS) * VALOR P/ EXEC. EM CONDIÇÕES IDEAIS | M | 1264.62 | 1 |  | 1264.62
130201 | MATERIAIS PARA A ESTACA TIPO RAIZ (AS QUANTIDADES SERÃO LEVANTADAS NO PROJETO) - FORNECIMENTO DE CIMENTO COMUM | [5 empty] | KG |  | 0.63
|  | 10517 | CIMENTO PORTLAND CPII-E/F-32 | Kg | 0.63 | 1 |  | 0.63
130202 | MATERIAIS PARA A ESTACA TIPO RAIZ (AS QUANTIDADES SERÃO LEVANTADAS NO PROJETO) - FORNECIMENTO DE AREIA | [5 empty] | M3 |  | 143.82
|  | 10506 | AREIA LAVADA MÉDIA | M3 | 143.82 | 1 |  | 143.82
130203 | MATERIAIS PARA A ESTACA TIPO RAIZ (AS QUANTIDADES SERÃO LEVANTADAS NO PROJETO) - FORNECIMENTO DE AÇO CA-50, COM BITOLA > = 12,5MM | [5 empty] | KG |  | 7.39
|  | 11514 | AÇO CA-50 - 12,5 MM - 1/2" - NERVURADO | Kg | 7.39 | 1 |  | 7.39
130204 | MATERIAIS PARA A ESTACA TIPO RAIZ (AS QUANTIDADES SERÃO LEVANTADAS NO PROJETO) - FORNECIMENTO DE AÇO CA-50, COM BITOLA = < 12,5MM | [5 empty] | KG |  | 7.57
|  | 11513 | AÇO CA-50 - 10,0 MM - 3/8" - NERVURADO | Kg | 7.57 | 1 |  | 7.57
130205 | MATERIAIS PARA A ESTACA TIPO RAIZ (AS QUANTIDADES SERÃO LEVANTADAS NO PROJETO) - FORNECIMENTO DE ÁGUA | [5 empty] | M3 |  | 32.39
|  | 84003 | ÁGUA POTÁVEL - FORNECIMENTO EM CAMINHÃO TANQUE CAM. 10.000 L -EMPR. QUE FORN. NO MUNICÍPIO (P/CONSTRUTORA) | M3 | 32.39 | 1 |  | 32.39
130206 | MATERIAIS PARA A ESTACA TIPO RAIZ (AS QUANTIDADES SERÃO LEVANTADAS NO PROJETO) - FORNECIMENTO DE ARAME RECOZIDO N.18 | [5 empty] | KG |  | 16.01
|  | 17740 | ARAME RECOZIDO N. 16 E N. 18 | Kg | 16.01 | 1 |  | 16.01
140101 | FUNDAÇÃO DE RACHÃO | [5 empty] | M3 |  | 57.48
|  | 2099 | SERVENTE (SGSP) | H | 21.89 | 2 |  | 43.793
|  | 94015 | PÁ CARREGADEIRA DE PNEUS - 1,80 M3 | H | 293.19 | 0.0159 |  | 4.6617
|  | 94061 | TRATOR SOBRE ESTEIRAS KOMATSU MOD D-51 EX22 C/ LÂMINA 2,9M3 | H | 324.7 | 0.0278 |  | 9.0265
140102 | REVESTIMENTO PRIMÁRIO COM AGREGADO RECICLADO MISTURADO AO SOLO LOCAL, INCLUSIVE ESCARIFICAÇÃO, VERIFICAÇÃO, UMEDECIMENTO, COMPACTAÇÃO E ENSAIOS, CAMADA ACABADA, SEM FORNECIMENTO DE AGREGADO | [5 empty] | M3 |  | 85.14
|  | 2099 | SERVENTE (SGSP) | H | 21.89 | 0.64 |  | 14.0137
|  | 94014 | CAMINHÃO IRRIGADEIRA - 6000 L- BASCULANTE C/CABINE. | H | 208.3 | 0.01 |  | 2.0829
|  | 94038 | MOTONIVELADORA - 125 HP | H | 370.28 | 0.15 |  | 55.5413
|  | 94049 | ROLO COMPACTADOR VIBRATÓRIO DE UM CILINDRO - MULLER BRASIL - VAP 55A | H | 180.03 | 0.075 |  | 13.5021
140103 | BASE DE AGREGADO RECICLADO, SEM FORNECIMENTO DE AGREGADO | [5 empty] | M3 |  | 39.53
|  | 2099 | SERVENTE (SGSP) | H | 21.89 | 0.1524 |  | 3.337
|  | 94014 | CAMINHÃO IRRIGADEIRA - 6000 L- BASCULANTE C/CABINE. | H | 208.3 | 0.0364 |  | 7.5819
|  | 94038 | MOTONIVELADORA - 125 HP | H | 370.28 | 0.052 |  | 19.2543
|  | 94049 | ROLO COMPACTADOR VIBRATÓRIO DE UM CILINDRO - MULLER BRASIL - VAP 55A | H | 180.03 | 0.052 |  | 9.3615
140104 | REFORÇO SO SUB-LEITO/SUB-BASE DE SOLO MELHORADO COM AGREGADO RECICLADO 10% EM VOLUME, SEM FORNECIMENTO DE AGREGADO | [5 empty] | M3 |  | 31.4
|  | 2099 | SERVENTE (SGSP) | H | 21.89 | 0.02 |  | 0.4379
|  | 94014 | CAMINHÃO IRRIGADEIRA - 6000 L- BASCULANTE C/CABINE. | H | 208.3 | 0.009 |  | 1.8746
|  | 94029 | GRADE ARADORA DE 18 DISCOS | H | 8.67 | 0.02 |  | 0.1733
|  | 94038 | MOTONIVELADORA - 125 HP | H | 370.28 | 0.03 |  | 11.1082
|  | 94049 | ROLO COMPACTADOR VIBRATÓRIO DE UM CILINDRO - MULLER BRASIL - VAP 55A | H | 180.03 | 0.011 |  | 1.9803
|  | 94054 | ROLO COMPACTADOR VIBRATÓRIO DE UM CILINDRO-DYNAPAC CA-15PD - 6,9 T - PÉ DE CARNEIRO | H | 200.32 | 0.02 |  | 4.0064
|  | 94059 | TRATOR DE TRAÇÃO AGRÍCOLA 85 CV - VALTRA A-850 - 4 X 4 | H | 155.12 | 0.02 |  | 3.1023
|  | 94275 | ROLO COMPACTADOR DE PNEUS 27T - ASFALTO - DYNAPAC CP 2700 | H | 286.02 | 0.0305 |  | 8.7235
140105 | REFORÇO DO SUB-LEITO/SUB-BASE DE SOLO MELHORADO COM AGREGADO RECICLADO 20% EM VOLUME, SEM FORNECIMENTO DE AGREGADO | [5 empty] | M3 |  | 31.4
|  | 2099 | SERVENTE (SGSP) | H | 21.89 | 0.02 |  | 0.4379
|  | 94014 | CAMINHÃO IRRIGADEIRA - 6000 L- BASCULANTE C/CABINE. | H | 208.3 | 0.009 |  | 1.8746
|  | 94029 | GRADE ARADORA DE 18 DISCOS | H | 8.67 | 0.02 |  | 0.1733
|  | 94038 | MOTONIVELADORA - 125 HP | H | 370.28 | 0.03 |  | 11.1082
|  | 94049 | ROLO COMPACTADOR VIBRATÓRIO DE UM CILINDRO - MULLER BRASIL - VAP 55A | H | 180.03 | 0.011 |  | 1.9803
|  | 94054 | ROLO COMPACTADOR VIBRATÓRIO DE UM CILINDRO-DYNAPAC CA-15PD - 6,9 T - PÉ DE CARNEIRO | H | 200.32 | 0.02 |  | 4.0064
|  | 94059 | TRATOR DE TRAÇÃO AGRÍCOLA 85 CV - VALTRA A-850 - 4 X 4 | H | 155.12 | 0.02 |  | 3.1023
|  | 94275 | ROLO COMPACTADOR DE PNEUS 27T - ASFALTO - DYNAPAC CP 2700 | H | 286.02 | 0.0305 |  | 8.7235
140106 | REFORÇO DO SUB-LEITO/SUB-BASE DE SOLO MELHORADO COM AGREGADO RECICLADO 30% EM VOLUME, SEM FORNECIMENTO DE AGREGADO | [5 empty] | M3 |  | 31.4
|  | 2099 | SERVENTE (SGSP) | H | 21.89 | 0.02 |  | 0.4379
|  | 94014 | CAMINHÃO IRRIGADEIRA - 6000 L- BASCULANTE C/CABINE. | H | 208.3 | 0.009 |  | 1.8746
|  | 94029 | GRADE ARADORA DE 18 DISCOS | H | 8.67 | 0.02 |  | 0.1733
|  | 94038 | MOTONIVELADORA - 125 HP | H | 370.28 | 0.03 |  | 11.1082
|  | 94049 | ROLO COMPACTADOR VIBRATÓRIO DE UM CILINDRO - MULLER BRASIL - VAP 55A | H | 180.03 | 0.011 |  | 1.9803
|  | 94054 | ROLO COMPACTADOR VIBRATÓRIO DE UM CILINDRO-DYNAPAC CA-15PD - 6,9 T - PÉ DE CARNEIRO | H | 200.32 | 0.02 |  | 4.0064
|  | 94059 | TRATOR DE TRAÇÃO AGRÍCOLA 85 CV - VALTRA A-850 - 4 X 4 | H | 155.12 | 0.02 |  | 3.1023
|  | 94275 | ROLO COMPACTADOR DE PNEUS 27T - ASFALTO - DYNAPAC CP 2700 | H | 286.02 | 0.0305 |  | 8.7235
140107 | REFORÇO DO SUB-LEITO/SUB-BASE DE SOLO MELHORADO COM AGREGADO RECICLADO 40% EM VOLUME, SEM FORNECIMENTO DE AGREGADO | [5 empty] | M3 |  | 31.4
|  | 2099 | SERVENTE (SGSP) | H | 21.89 | 0.02 |  | 0.4379
|  | 94014 | CAMINHÃO IRRIGADEIRA - 6000 L- BASCULANTE C/CABINE. | H | 208.3 | 0.009 |  | 1.8746
|  | 94029 | GRADE ARADORA DE 18 DISCOS | H | 8.67 | 0.02 |  | 0.1733
|  | 94038 | MOTONIVELADORA - 125 HP | H | 370.28 | 0.03 |  | 11.1082
|  | 94049 | ROLO COMPACTADOR VIBRATÓRIO DE UM CILINDRO - MULLER BRASIL - VAP 55A | H | 180.03 | 0.011 |  | 1.9803
|  | 94054 | ROLO COMPACTADOR VIBRATÓRIO DE UM CILINDRO-DYNAPAC CA-15PD - 6,9 T - PÉ DE CARNEIRO | H | 200.32 | 0.02 |  | 4.0064
|  | 94059 | TRATOR DE TRAÇÃO AGRÍCOLA 85 CV - VALTRA A-850 - 4 X 4 | H | 155.12 | 0.02 |  | 3.1023
|  | 94275 | ROLO COMPACTADOR DE PNEUS 27T - ASFALTO - DYNAPAC CP 2700 | H | 286.02 | 0.0305 |  | 8.7235
140108 | REFORÇO DO SUB-LEITO/SUB-BASE DE SOLO MELHORADO COM AGREGADO RECICLADO 50% EM VOLUME, SEM FORNECIMENTO DE AGREGADO | [5 empty] | M3 |  | 31.4
|  | 2099 | SERVENTE (SGSP) | H | 21.89 | 0.02 |  | 0.4379
|  | 94014 | CAMINHÃO IRRIGADEIRA - 6000 L- BASCULANTE C/CABINE. | H | 208.3 | 0.009 |  | 1.8746
|  | 94029 | GRADE ARADORA DE 18 DISCOS | H | 8.67 | 0.02 |  | 0.1733
|  | 94038 | MOTONIVELADORA - 125 HP | H | 370.28 | 0.03 |  | 11.1082
|  | 94049 | ROLO COMPACTADOR VIBRATÓRIO DE UM CILINDRO - MULLER BRASIL - VAP 55A | H | 180.03 | 0.011 |  | 1.9803
|  | 94054 | ROLO COMPACTADOR VIBRATÓRIO DE UM CILINDRO-DYNAPAC CA-15PD - 6,9 T - PÉ DE CARNEIRO | H | 200.32 | 0.02 |  | 4.0064
|  | 94059 | TRATOR DE TRAÇÃO AGRÍCOLA 85 CV - VALTRA A-850 - 4 X 4 | H | 155.12 | 0.02 |  | 3.1023
|  | 94275 | ROLO COMPACTADOR DE PNEUS 27T - ASFALTO - DYNAPAC CP 2700 | H | 286.02 | 0.0305 |  | 8.7235
140109 | REFORÇO DO SUB-LEITO/SUB-BASE DE SOLO MELHORADO COM AGREGADO RECICLADO 60% EM VOLUME, SEM FORNECIMENTO DE AGREGADO | [5 empty] | M3 |  | 31.4
|  | 2099 | SERVENTE (SGSP) | H | 21.89 | 0.02 |  | 0.4379
|  | 94014 | CAMINHÃO IRRIGADEIRA - 6000 L- BASCULANTE C/CABINE. | H | 208.3 | 0.009 |  | 1.8746
|  | 94029 | GRADE ARADORA DE 18 DISCOS | H | 8.67 | 0.02 |  | 0.1733
|  | 94038 | MOTONIVELADORA - 125 HP | H | 370.28 | 0.03 |  | 11.1082
|  | 94049 | ROLO COMPACTADOR VIBRATÓRIO DE UM CILINDRO - MULLER BRASIL - VAP 55A | H | 180.03 | 0.011 |  | 1.9803
|  | 94054 | ROLO COMPACTADOR VIBRATÓRIO DE UM CILINDRO-DYNAPAC CA-15PD - 6,9 T - PÉ DE CARNEIRO | H | 200.32 | 0.02 |  | 4.0064
|  | 94059 | TRATOR DE TRAÇÃO AGRÍCOLA 85 CV - VALTRA A-850 - 4 X 4 | H | 155.12 | 0.02 |  | 3.1023
|  | 94275 | ROLO COMPACTADOR DE PNEUS 27T - ASFALTO - DYNAPAC CP 2700 | H | 286.02 | 0.0305 |  | 8.7235
140110 | LASTRO DE AGREGADO RECICLADO, SEM FORNECIMENTO DE AGREGADO | [5 empty] | M3 |  | 24.02
|  | 2099 | SERVENTE (SGSP) | H | 21.89 | 1 |  | 21.8965
|  | 94045 | RETROESCAVADEIRA - CAP. CAÇAMBA FRONTAL 0,76 M3 | H | 176.96 | 0.012 |  | 2.1235
140111 | DRENO DE AGREGADO RECICLADO, SEM FORNECIMENTO DE AGREGADO | [5 empty] | M3 |  | 43.79
|  | 2099 | SERVENTE (SGSP) | H | 21.89 | 2 |  | 43.793
140201 | FUNDAÇÃO DE AGREGADO RECICLADO, COM FORNECIMENTO DE AGREGADO | [5 empty] | M3 |  | 135.36
|  | 2099 | SERVENTE (SGSP) | H | 21.89 | 2 |  | 43.793
|  | 10502 | AGREGADO RECICLADO (DIVERSAS GLANULOMETRIAS) | M3 | 62.31 | 1.25 |  | 77.8875
|  | 94015 | PÁ CARREGADEIRA DE PNEUS - 1,80 M3 | H | 293.19 | 0.0159 |  | 4.6617
|  | 94061 | TRATOR SOBRE ESTEIRAS KOMATSU MOD D-51 EX22 C/ LÂMINA 2,9M3 | H | 324.7 | 0.0278 |  | 9.0265
140202 | REVESTIMENTO PRIMÁRIO COM AGREGADO RECICLADO MISTURADO AO SOLO LOCAL, COM FORNECIMENTO DE AGREGADO | [5 empty] | M3 |  | 110.06
|  | 2099 | SERVENTE (SGSP) | H | 21.89 | 0.64 |  | 14.0137
|  | 10502 | AGREGADO RECICLADO (DIVERSAS GLANULOMETRIAS) | M3 | 62.31 | 0.4 |  | 24.924
|  | 94014 | CAMINHÃO IRRIGADEIRA - 6000 L- BASCULANTE C/CABINE. | H | 208.3 | 0.01 |  | 2.0829
|  | 94038 | MOTONIVELADORA - 125 HP | H | 370.28 | 0.15 |  | 55.5413
|  | 94049 | ROLO COMPACTADOR VIBRATÓRIO DE UM CILINDRO - MULLER BRASIL - VAP 55A | H | 180.03 | 0.075 |  | 13.5021
140203 | BASE DE AGREGADO RECICLADO, COM FORNECIMENTO DE AGREGADO | [5 empty] | M3 |  | 114.3
|  | 2099 | SERVENTE (SGSP) | H | 21.89 | 0.1524 |  | 3.337
|  | 10502 | AGREGADO RECICLADO (DIVERSAS GLANULOMETRIAS) | M3 | 62.31 | 1.2 |  | 74.772
|  | 94014 | CAMINHÃO IRRIGADEIRA - 6000 L- BASCULANTE C/CABINE. | H | 208.3 | 0.0364 |  | 7.5819
|  | 94038 | MOTONIVELADORA - 125 HP | H | 370.28 | 0.052 |  | 19.2543
|  | 94049 | ROLO COMPACTADOR VIBRATÓRIO DE UM CILINDRO - MULLER BRASIL - VAP 55A | H | 180.03 | 0.052 |  | 9.3615
140204 | REFORÇO DO SUB-LEITO/SUB-BASE DE SOLO MELHORADO COM AGREGADO RECICLADO 10% EM VOLUME, COM FORNECIMENTO DE AGREGADO | [5 empty] | M3 |  | 38.88
|  | 2099 | SERVENTE (SGSP) | H | 21.89 | 0.02 |  | 0.4379
|  | 10502 | AGREGADO RECICLADO (DIVERSAS GLANULOMETRIAS) | M3 | 62.31 | 0.12 |  | 7.4772
|  | 94014 | CAMINHÃO IRRIGADEIRA - 6000 L- BASCULANTE C/CABINE. | H | 208.3 | 0.009 |  | 1.8746
|  | 94029 | GRADE ARADORA DE 18 DISCOS | H | 8.67 | 0.02 |  | 0.1733
|  | 94038 | MOTONIVELADORA - 125 HP | H | 370.28 | 0.03 |  | 11.1082
|  | 94049 | ROLO COMPACTADOR VIBRATÓRIO DE UM CILINDRO - MULLER BRASIL - VAP 55A | H | 180.03 | 0.011 |  | 1.9803
|  | 94054 | ROLO COMPACTADOR VIBRATÓRIO DE UM CILINDRO-DYNAPAC CA-15PD - 6,9 T - PÉ DE CARNEIRO | H | 200.32 | 0.02 |  | 4.0064
|  | 94059 | TRATOR DE TRAÇÃO AGRÍCOLA 85 CV - VALTRA A-850 - 4 X 4 | H | 155.12 | 0.02 |  | 3.1023
|  | 94275 | ROLO COMPACTADOR DE PNEUS 27T - ASFALTO - DYNAPAC CP 2700 | H | 286.02 | 0.0305 |  | 8.7235
140205 | REFORÇO DO SUB-LEITO/SUB-BASE DE SOLO MELHORADO COM AGREGADO RECICLADO 20% EM VOLUME, COM FORNECIMENTO DE AGREGADO | [5 empty] | M3 |  | 46.36
|  | 2099 | SERVENTE (SGSP) | H | 21.89 | 0.02 |  | 0.4379
|  | 10502 | AGREGADO RECICLADO (DIVERSAS GLANULOMETRIAS) | M3 | 62.31 | 0.24 |  | 14.9544
|  | 94014 | CAMINHÃO IRRIGADEIRA - 6000 L- BASCULANTE C/CABINE. | H | 208.3 | 0.009 |  | 1.8746
|  | 94029 | GRADE ARADORA DE 18 DISCOS | H | 8.67 | 0.02 |  | 0.1733
|  | 94038 | MOTONIVELADORA - 125 HP | H | 370.28 | 0.03 |  | 11.1082
|  | 94049 | ROLO COMPACTADOR VIBRATÓRIO DE UM CILINDRO - MULLER BRASIL - VAP 55A | H | 180.03 | 0.011 |  | 1.9803
|  | 94054 | ROLO COMPACTADOR VIBRATÓRIO DE UM CILINDRO-DYNAPAC CA-15PD - 6,9 T - PÉ DE CARNEIRO | H | 200.32 | 0.02 |  | 4.0064
|  | 94059 | TRATOR DE TRAÇÃO AGRÍCOLA 85 CV - VALTRA A-850 - 4 X 4 | H | 155.12 | 0.02 |  | 3.1023
|  | 94275 | ROLO COMPACTADOR DE PNEUS 27T - ASFALTO - DYNAPAC CP 2700 | H | 286.02 | 0.0305 |  | 8.7235
140206 | REFORÇO DO SUB-LEITO/SUB-BASE DE SOLO MELHORADO COM AGREGADO RECICLADO 30% EM VOLUME, COM FORNECIMENTO DE AGREGADO | [5 empty] | M3 |  | 53.83
|  | 2099 | SERVENTE (SGSP) | H | 21.89 | 0.02 |  | 0.4379
|  | 10502 | AGREGADO RECICLADO (DIVERSAS GLANULOMETRIAS) | M3 | 62.31 | 0.36 |  | 22.4316
|  | 94014 | CAMINHÃO IRRIGADEIRA - 6000 L- BASCULANTE C/CABINE. | H | 208.3 | 0.009 |  | 1.8746
|  | 94029 | GRADE ARADORA DE 18 DISCOS | H | 8.67 | 0.02 |  | 0.1733
|  | 94038 | MOTONIVELADORA - 125 HP | H | 370.28 | 0.03 |  | 11.1082
|  | 94049 | ROLO COMPACTADOR VIBRATÓRIO DE UM CILINDRO - MULLER BRASIL - VAP 55A | H | 180.03 | 0.011 |  | 1.9803
|  | 94054 | ROLO COMPACTADOR VIBRATÓRIO DE UM CILINDRO-DYNAPAC CA-15PD - 6,9 T - PÉ DE CARNEIRO | H | 200.32 | 0.02 |  | 4.0064
|  | 94059 | TRATOR DE TRAÇÃO AGRÍCOLA 85 CV - VALTRA A-850 - 4 X 4 | H | 155.12 | 0.02 |  | 3.1023
|  | 94275 | ROLO COMPACTADOR DE PNEUS 27T - ASFALTO - DYNAPAC CP 2700 | H | 286.02 | 0.0305 |  | 8.7235
140207 | REFORÇO DO SUB-LEITO/SUB-BASE DE SOLO MELHORADO COM AGREGADO RECICLADO 40% EM VOLUME, COM FORNECIMENTO DE AGREGADO | [5 empty] | M3 |  | 61.31
|  | 2099 | SERVENTE (SGSP) | H | 21.89 | 0.02 |  | 0.4379
|  | 10502 | AGREGADO RECICLADO (DIVERSAS GLANULOMETRIAS) | M3 | 62.31 | 0.48 |  | 29.9088
|  | 94014 | CAMINHÃO IRRIGADEIRA - 6000 L- BASCULANTE C/CABINE. | H | 208.3 | 0.009 |  | 1.8746
|  | 94029 | GRADE ARADORA DE 18 DISCOS | H | 8.67 | 0.02 |  | 0.1733
|  | 94038 | MOTONIVELADORA - 125 HP | H | 370.28 | 0.03 |  | 11.1082
|  | 94049 | ROLO COMPACTADOR VIBRATÓRIO DE UM CILINDRO - MULLER BRASIL - VAP 55A | H | 180.03 | 0.011 |  | 1.9803
|  | 94054 | ROLO COMPACTADOR VIBRATÓRIO DE UM CILINDRO-DYNAPAC CA-15PD - 6,9 T - PÉ DE CARNEIRO | H | 200.32 | 0.02 |  | 4.0064
|  | 94059 | TRATOR DE TRAÇÃO AGRÍCOLA 85 CV - VALTRA A-850 - 4 X 4 | H | 155.12 | 0.02 |  | 3.1023
|  | 94275 | ROLO COMPACTADOR DE PNEUS 27T - ASFALTO - DYNAPAC CP 2700 | H | 286.02 | 0.0305 |  | 8.7235
140208 | REFORÇO DO SUB-LEITO/SUB-BASE DE SOLO MELHORADO COM AGREGADO RECICLADO 50% EM VOLUME, COM FORNECIMENTO DE AGREGADO | [5 empty] | M3 |  | 68.79
|  | 2099 | SERVENTE (SGSP) | H | 21.89 | 0.02 |  | 0.4379
|  | 10502 | AGREGADO RECICLADO (DIVERSAS GLANULOMETRIAS) | M3 | 62.31 | 0.6 |  | 37.386
|  | 94014 | CAMINHÃO IRRIGADEIRA - 6000 L- BASCULANTE C/CABINE. | H | 208.3 | 0.009 |  | 1.8746
|  | 94029 | GRADE ARADORA DE 18 DISCOS | H | 8.67 | 0.02 |  | 0.1733
|  | 94038 | MOTONIVELADORA - 125 HP | H | 370.28 | 0.03 |  | 11.1082
|  | 94049 | ROLO COMPACTADOR VIBRATÓRIO DE UM CILINDRO - MULLER BRASIL - VAP 55A | H | 180.03 | 0.011 |  | 1.9803
|  | 94054 | ROLO COMPACTADOR VIBRATÓRIO DE UM CILINDRO-DYNAPAC CA-15PD - 6,9 T - PÉ DE CARNEIRO | H | 200.32 | 0.02 |  | 4.0064
|  | 94059 | TRATOR DE TRAÇÃO AGRÍCOLA 85 CV - VALTRA A-850 - 4 X 4 | H | 155.12 | 0.02 |  | 3.1023
|  | 94275 | ROLO COMPACTADOR DE PNEUS 27T - ASFALTO - DYNAPAC CP 2700 | H | 286.02 | 0.0305 |  | 8.7235
140209 | REFORÇO DO SUB-LEITO/SUB-BASE DE SOLO MELHORADO COM AGREGADO RECICLADO 60% EM VOLUME, COM FORNECIMENTO DE AGREGADO | [5 empty] | M3 |  | 76.27
|  | 2099 | SERVENTE (SGSP) | H | 21.89 | 0.02 |  | 0.4379
|  | 10502 | AGREGADO RECICLADO (DIVERSAS GLANULOMETRIAS) | M3 | 62.31 | 0.72 |  | 44.8632
|  | 94014 | CAMINHÃO IRRIGADEIRA - 6000 L- BASCULANTE C/CABINE. | H | 208.3 | 0.009 |  | 1.8746
|  | 94029 | GRADE ARADORA DE 18 DISCOS | H | 8.67 | 0.02 |  | 0.1733
|  | 94038 | MOTONIVELADORA - 125 HP | H | 370.28 | 0.03 |  | 11.1082
|  | 94049 | ROLO COMPACTADOR VIBRATÓRIO DE UM CILINDRO - MULLER BRASIL - VAP 55A | H | 180.03 | 0.011 |  | 1.9803
|  | 94054 | ROLO COMPACTADOR VIBRATÓRIO DE UM CILINDRO-DYNAPAC CA-15PD - 6,9 T - PÉ DE CARNEIRO | H | 200.32 | 0.02 |  | 4.0064
|  | 94059 | TRATOR DE TRAÇÃO AGRÍCOLA 85 CV - VALTRA A-850 - 4 X 4 | H | 155.12 | 0.02 |  | 3.1023
|  | 94275 | ROLO COMPACTADOR DE PNEUS 27T - ASFALTO - DYNAPAC CP 2700 | H | 286.02 | 0.0305 |  | 8.7235
140210 | LASTRO DE AGREGADO RECICLADO, COM FORNECIMENTO DE AGREGADO | [5 empty] | M3 |  | 98.79
|  | 2099 | SERVENTE (SGSP) | H | 21.89 | 1 |  | 21.8965
|  | 10502 | AGREGADO RECICLADO (DIVERSAS GLANULOMETRIAS) | M3 | 62.31 | 1.2 |  | 74.772
|  | 94045 | RETROESCAVADEIRA - CAP. CAÇAMBA FRONTAL 0,76 M3 | H | 176.96 | 0.012 |  | 2.1235
140211 | DRENO DE AGREGADO RECICLADO, COM FORNECIMENTO DE AGREGADO | [5 empty] | M3 |  | 118.56
|  | 2099 | SERVENTE (SGSP) | H | 21.89 | 2 |  | 43.793
|  | 10502 | AGREGADO RECICLADO (DIVERSAS GLANULOMETRIAS) | M3 | 62.31 | 1.2 |  | 74.772
150100 | ESCAVAÇÃO MANUAL EM SOLO PARA EXECUÇÃO DE TÚNEL POR SISTEMA NÃO DESTRUTIVO, INCLUSIVE REMOÇÃO DO MATERIAL ESCAVADO ATÉ FORA DO POÇO | [5 empty] | M3 |  | 316.08
|  | 2099 | SERVENTE (SGSP) | H | 21.89 | 6.71 |  | 146.9255
|  | 2236 | FRENTISTA DE ESCAVAÇÃO SUBTERRÂNEA (SGSP) | H | 35.16 | 4.47 |  | 157.2005
|  | 94231 | EQUIPAMENTO PARA TRANSPORTE HORIZONTAL DENTRO DE TUNNEL LINER | H | 2.21 | 2.24 |  | 4.9486
|  | 94244 | GUINCHO DE COLUNA COM MOTO FREIO - 400 KG | H | 3.13 | 2.24 |  | 7.0115
150200 | ESCAVAÇÃO MANUAL EM SOLO PARA EXECUÇÃO DE POÇO DE ACESSO | [5 empty] | M3 |  | 138.36
|  | 2099 | SERVENTE (SGSP) | H | 21.89 | 2.36 |  | 51.6757
|  | 2236 | FRENTISTA DE ESCAVAÇÃO SUBTERRÂNEA (SGSP) | H | 35.16 | 2.36 |  | 82.9962
|  | 94244 | GUINCHO DE COLUNA COM MOTO FREIO - 400 KG | H | 3.13 | 1.18 |  | 3.6935
150300 | ILUMINAÇÃO E VENTILAÇÃO PARA EXECUÇÃO DE TÚNEL POR SISTEMA NÃO DESTRUTIVO | [5 empty] | M |  | 99.21
|  | 2041 | ELETRICISTA (SGSP) | H | 30.98 | 1.76 |  | 54.5312
|  | 52875 | CABO 2;50 MM2 - ISOLAMENTO P/ 1;0 KV - FLEXÍVEL | M | 2.17 | 1 |  | 2.17
|  | 56468 | LÂMPADA COMPACTA MINI FLUORESCENTE COM REATOR E SOQUETE INCORPORADOS - 25W | Un | 14.79 | 0.5 |  | 7.395
|  | 72433 | TUBO DE PVC 100 MM - PARA ESGOTO - SÉRIE NORMAL | M | 15.05 | 0.25 |  | 3.7625
|  | 94292 | EXAUSTOR ELÉTRICO 66 M3/H 250 MMCA | H | 4.48 | 7 |  | 31.357
150401 | EXECUÇÃO DE POÇO DE ACESSO EM CHAPA DE AÇO CORRUGADA, INCLUSA MONTAGEM DAS CHAPAS E CONSOLIDAÇÃO EXTERNA COM INJEÇÃO DE SOLO-CIMENTO, SEM FORNECIMENTO DE SOLO, CIMENTO E CHAPAS DE AÇO - DIÂMETRO 2,40M | [5 empty] | M |  | 326.52
|  | 2001 | AJUDANTE GERAL (SGSP) | H | 22.53 | 6.54 |  | 147.4002
|  | 2235 | MONTADOR DE ESTRUTURA METÁLICA (SGSP) | H | 27.26 | 5 |  | 136.3077
|  | 2237 | INJETADOR - OFICIAL DE INJEÇÃO (SGSP) | H | 36.14 | 0.77 |  | 27.8303
|  | 94207 | BOMBA PARA INJEÇAO DE NATA DE CIMENTO 20 A 40 L/MIN. | H | 14.48 | 0.77 |  | 11.1493
|  | 94261 | MISTURADOR DE ARGAMASSA | H | 4.99 | 0.77 |  | 3.84
150402 | EXECUÇÃO DE POÇO DE ACESSO EM CHAPA DE AÇO CORRUGADA, INCLUSA MONTAGEM DAS CHAPAS E CONSOLIDAÇÃO EXTERNA COM INJEÇÃO DE SOLO-CIMENTO, SEM FORNECIMENTO DE SOLO, CIMENTO E CHAPAS DE AÇO - DIÂMETRO 2,60M | [5 empty] | M |  | 359.48
|  | 2001 | AJUDANTE GERAL (SGSP) | H | 22.53 | 7.2 |  | 162.2754
|  | 2235 | MONTADOR DE ESTRUTURA METÁLICA (SGSP) | H | 27.26 | 5.5 |  | 149.9384
|  | 2237 | INJETADOR - OFICIAL DE INJEÇÃO (SGSP) | H | 36.14 | 0.85 |  | 30.7218
|  | 94207 | BOMBA PARA INJEÇAO DE NATA DE CIMENTO 20 A 40 L/MIN. | H | 14.48 | 0.85 |  | 12.3077
|  | 94261 | MISTURADOR DE ARGAMASSA | H | 4.99 | 0.85 |  | 4.239
150403 | EXECUÇÃO DE POÇO DE ACESSO EM CHAPA DE AÇO CORRUGADA, INCLUSA MONTAGEM DAS CHAPAS E CONSOLIDAÇÃO EXTERNA COM INJEÇÃO DE SOLO-CIMENTO, SEM FORNECIMENTO DE SOLO, CIMENTO E CHAPAS DE AÇO - DIÂMETRO 2,80M | [5 empty] | M |  | 391.43
|  | 2001 | AJUDANTE GERAL (SGSP) | H | 22.53 | 7.84 |  | 176.6999
|  | 2235 | MONTADOR DE ESTRUTURA METÁLICA (SGSP) | H | 27.26 | 6 |  | 163.5692
|  | 2237 | INJETADOR - OFICIAL DE INJEÇÃO (SGSP) | H | 36.14 | 0.92 |  | 33.2518
|  | 94207 | BOMBA PARA INJEÇAO DE NATA DE CIMENTO 20 A 40 L/MIN. | H | 14.48 | 0.92 |  | 13.3213
|  | 94261 | MISTURADOR DE ARGAMASSA | H | 4.99 | 0.92 |  | 4.5881
150404 | EXECUÇÃO DE POÇO DE ACESSO EM CHAPA DE AÇO CORRUGADA, INCLUSA MONTAGEM DAS CHAPAS E CONSOLIDAÇÃO EXTERNA COM INJEÇÃO DE SOLO-CIMENTO, SEM FORNECIMENTO DE SOLO, CIMENTO E CHAPAS DE AÇO - DIÂMETRO 3,00M | [5 empty] | M |  | 424.38
|  | 2001 | AJUDANTE GERAL (SGSP) | H | 22.53 | 8.5 |  | 191.5752
|  | 2235 | MONTADOR DE ESTRUTURA METÁLICA (SGSP) | H | 27.26 | 6.5 |  | 177.2
|  | 2237 | INJETADOR - OFICIAL DE INJEÇÃO (SGSP) | H | 36.14 | 1 |  | 36.1433
|  | 94207 | BOMBA PARA INJEÇAO DE NATA DE CIMENTO 20 A 40 L/MIN. | H | 14.48 | 1 |  | 14.4797
|  | 94261 | MISTURADOR DE ARGAMASSA | H | 4.99 | 1 |  | 4.9871
150405 | EXECUÇÃO DE POÇO DE ACESSO EM CHAPA DE AÇO CORRUGADA, INCLUSA MONTAGEM DAS CHAPAS E CONSOLIDAÇÃO EXTERNA COM INJEÇÃO DE SOLO-CIMENTO, SEM FORNECIMENTO DE SOLO, CIMENTO E CHAPAS DE AÇO - DIÂMETRO 3,20M | [5 empty] | M |  | 457.34
|  | 2001 | AJUDANTE GERAL (SGSP) | H | 22.53 | 9.16 |  | 206.4504
|  | 2235 | MONTADOR DE ESTRUTURA METÁLICA (SGSP) | H | 27.26 | 7 |  | 190.8307
|  | 2237 | INJETADOR - OFICIAL DE INJEÇÃO (SGSP) | H | 36.14 | 1.08 |  | 39.0348
|  | 94207 | BOMBA PARA INJEÇAO DE NATA DE CIMENTO 20 A 40 L/MIN. | H | 14.48 | 1.08 |  | 15.638
|  | 94261 | MISTURADOR DE ARGAMASSA | H | 4.99 | 1.08 |  | 5.386
150501 | EXECUÇÃO DE "TUNNEL LINER" INCLUSA MONTAGEM DAS CHAPAS E CONSOLIDAÇÃO EXTERNA COM INJEÇÃO DE SOLO-CIMENTO, SEM FORNECIMENTO DAS CHAPAS DE AÇO, SOLO E CIMENTO - DIÂMETRO 1,60M | [5 empty] | M |  | 332.56
|  | 2001 | AJUDANTE GERAL (SGSP) | H | 22.53 | 6.66 |  | 150.1048
|  | 2235 | MONTADOR DE ESTRUTURA METÁLICA (SGSP) | H | 27.26 | 5 |  | 136.3077
|  | 2237 | INJETADOR - OFICIAL DE INJEÇÃO (SGSP) | H | 36.14 | 0.83 |  | 29.9989
|  | 94207 | BOMBA PARA INJEÇAO DE NATA DE CIMENTO 20 A 40 L/MIN. | H | 14.48 | 0.83 |  | 12.0181
|  | 94261 | MISTURADOR DE ARGAMASSA | H | 4.99 | 0.83 |  | 4.1392
150502 | EXECUÇÃO DE "TUNNEL LINER" INCLUSA MONTAGEM DAS CHAPAS E CONSOLIDAÇÃO EXTERNA COM INJEÇÃO DE SOLO-CIMENTO, SEM FORNECIMENTO DAS CHAPAS DE AÇO, SOLO E CIMENTO - DIÂMETRO 1,80M | [5 empty] | M |  | 366.53
|  | 2001 | AJUDANTE GERAL (SGSP) | H | 22.53 | 7.34 |  | 165.4308
|  | 2235 | MONTADOR DE ESTRUTURA METÁLICA (SGSP) | H | 27.26 | 5.5 |  | 149.9384
|  | 2237 | INJETADOR - OFICIAL DE INJEÇÃO (SGSP) | H | 36.14 | 0.92 |  | 33.2518
|  | 94207 | BOMBA PARA INJEÇAO DE NATA DE CIMENTO 20 A 40 L/MIN. | H | 14.48 | 0.92 |  | 13.3213
|  | 94261 | MISTURADOR DE ARGAMASSA | H | 4.99 | 0.92 |  | 4.5881
150503 | EXECUÇÃO DE "TUNNEL LINER" INCLUSA MONTAGEM DAS CHAPAS E CONSOLIDAÇÃO EXTERNA COM INJEÇÃO DE SOLO-CIMENTO, SEM FORNECIMENTO DAS CHAPAS DE AÇO, SOLO E CIMENTO - DIÂMETRO 2,00M | [5 empty] | M |  | 399.48
|  | 2001 | AJUDANTE GERAL (SGSP) | H | 22.53 | 8 |  | 180.306
|  | 2235 | MONTADOR DE ESTRUTURA METÁLICA (SGSP) | H | 27.26 | 6 |  | 163.5692
|  | 2237 | INJETADOR - OFICIAL DE INJEÇÃO (SGSP) | H | 36.14 | 1 |  | 36.1433
|  | 94207 | BOMBA PARA INJEÇAO DE NATA DE CIMENTO 20 A 40 L/MIN. | H | 14.48 | 1 |  | 14.4797
|  | 94261 | MISTURADOR DE ARGAMASSA | H | 4.99 | 1 |  | 4.9871
150504 | EXECUÇÃO DE "TUNNEL LINER" INCLUSA MONTAGEM DAS CHAPAS E CONSOLIDAÇÃO EXTERNA COM INJEÇÃO DE SOLO-CIMENTO, SEM FORNECIMENTO DAS CHAPAS DE AÇO, SOLO E CIMENTO - DIÂMETRO 2,20M | [5 empty] | M |  | 432.44
|  | 2001 | AJUDANTE GERAL (SGSP) | H | 22.53 | 8.66 |  | 195.1813
|  | 2235 | MONTADOR DE ESTRUTURA METÁLICA (SGSP) | H | 27.26 | 6.5 |  | 177.2
|  | 2237 | INJETADOR - OFICIAL DE INJEÇÃO (SGSP) | H | 36.14 | 1.08 |  | 39.0348
|  | 94207 | BOMBA PARA INJEÇAO DE NATA DE CIMENTO 20 A 40 L/MIN. | H | 14.48 | 1.08 |  | 15.638
|  | 94261 | MISTURADOR DE ARGAMASSA | H | 4.99 | 1.08 |  | 5.386
150601 | FORNECIMENTO DE CHAPA DE AÇO CORRUGADA, TIPO "TUNNEL LINER", GALVANIZADA - DIÂMETRO 1,60M E ESPESSURA 2,70MM | [5 empty] | M |  | 5634.85
|  | 24502 | CHAPA CORRUGADA ARMCO (TUNNEL LINER) D=1.60M E=2.7MM CIRCULAR, GALVANIZADA | M | 5634.85 | 1 |  | 5634.85
150602 | FORNECIMENTO DE CHAPA DE AÇO CORRUGADA, TIPO "TUNNEL LINER", GALVANIZADA - DIÂMETRO 1,80M E ESPESSURA 2,70MM | [5 empty] | M |  | 6434.86
|  | 24504 | CHAPA CORRUGADA ARMCO (TUNNEL LINER) D=1.80M E=2.7MM CIRCULAR, GALVANIZADA | M | 6434.86 | 1 |  | 6434.86
150603 | FORNECIMENTO DE CHAPA DE AÇO CORRUGADA, TIPO "TUNNEL LINER", GALVANIZADA - DIÂMETRO 2,00M E ESPESSURA 2,70MM | [5 empty] | M |  | 7060.95
|  | 24506 | CHAPA CORRUGADA ARMCO (TUNNEL LINER) D=2.00M E=2.7MM CIRCULAR, GALVANIZADA | M | 7060.95 | 1 |  | 7060.95
150604 | FORNECIMENTO DE CHAPA DE AÇO CORRUGADA, TIPO "TUNNEL LINER", GALVANIZADA - DIÂMETRO 2,20M E ESPESSURA 2,70MM | [5 empty] | M |  | 7826.18
|  | 24508 | CHAPA CORRUGADA ARMCO (TUNNEL LINER) D=2.20M E=2.7MM CIRCULAR, GALVANIZADA | M | 7826.18 | 1 |  | 7826.18
150605 | FORNECIMENTO DE CHAPA DE AÇO CORRUGADA, TIPO "TUNNEL LINER", GALVANIZADA - DIÂMETRO 2,40M E ESPESSURA 2,70MM | [5 empty] | M |  | 8487.06
|  | 24510 | CHAPA CORRUGADA ARMCO (TUNNEL LINER) D=2.40M E=2.7MM CIRCULAR, GALVANIZADA | M | 8487.06 | 1 |  | 8487.06
150606 | FORNECIMENTO DE CHAPA DE AÇO CORRUGADA, TIPO "TUNNEL LINER", GALVANIZADA - DIÂMETRO 2,60M E ESPESSURA 2,70MM | [5 empty] | M |  | 9252.29
|  | 24512 | CHAPA CORRUGADA ARMCO (TUNNEL LINER) D=2.60M E=2.7MM CIRCULAR, GALVANIZADA | M | 9252.29 | 1 |  | 9252.29
150607 | FORNECIMENTO DE CHAPA DE AÇO CORRUGADA, TIPO "TUNNEL LINER", GALVANIZADA - DIÂMETRO 2,80M E ESPESSURA 2,70MM | [5 empty] | M |  | 9878.38
|  | 24514 | CHAPA CORRUGADA ARMCO (TUNNEL LINER) D=2.80M E=2.7MM CIRCULAR, GALVANIZADA | M | 9878.38 | 1 |  | 9878.38
150608 | FORNECIMENTO DE CHAPA DE AÇO CORRUGADA, TIPO "TUNNEL LINER", GALVANIZADA - DIÂMETRO 3,00M E ESPESSURA 2,70MM | [5 empty] | M |  | 10643.61
|  | 24516 | CHAPA CORRUGADA ARMCO (TUNNEL LINER) D=3.00M E=2.7MM CIRCULAR, GALVANIZADA | M | 10643.61 | 1 |  | 10643.61
150609 | FORNECIMENTO DE CHAPA DE AÇO CORRUGADA, TIPO "TUNNEL LINER", GALVANIZADA - DIÂMETRO 3,20M E ESPESSURA 2,70MM | [5 empty] | M |  | 11304.49
|  | 24518 | CHAPA CORRUGADA ARMCO (TUNNEL LINER) D=3.20M E=2.7MM CIRCULAR, GALVANIZADA | M | 11304.49 | 1 |  | 11304.49
150610 | FORNECIMENTO DE CHAPA DE AÇO CORRUGADA, TIPO "TUNNEL LINER", GALVANIZADA - DIÂMETRO 2,00M E ESPESSURA 3,40MM | [5 empty] | M |  | 8289.75
|  | 24520 | CHAPA CORRUGADA ARMCO (TUNNEL LINER) D=2.00M E=3.4MM CIRCULAR, GALVANIZADA | M | 8289.75 | 1 |  | 8289.75
150611 | FORNECIMENTO DE CHAPA DE AÇO CORRUGADA, TIPO "TUNNEL LINER", GALVANIZADA - DIÂMETRO 2,20M E ESPESSURA 3,40MM | [5 empty] | M |  | 9185.04
|  | 24522 | CHAPA CORRUGADA ARMCO (TUNNEL LINER) D=2.20M E=3.4MM CIRCULAR, GALVANIZADA | M | 9185.04 | 1 |  | 9185.04
150612 | FORNECIMENTO DE CHAPA DE AÇO CORRUGADA, TIPO "TUNNEL LINER", GALVANIZADA - DIÂMETRO 2,40M E ESPESSURA 3,40MM | [5 empty] | M |  | 9947.7
|  | 24524 | CHAPA CORRUGADA ARMCO (TUNNEL LINER) D=2.40M E=3.4MM CIRCULAR, GALVANIZADA | M | 9947.7 | 1 |  | 9947.7
150613 | FORNECIMENTO DE CHAPA DE AÇO CORRUGADA, TIPO "TUNNEL LINER", GALVANIZADA - DIÂMETRO 2,60M E ESPESSURA 3,40MM | [5 empty] | M |  | 10843
|  | 24526 | CHAPA CORRUGADA ARMCO (TUNNEL LINER) D=2.60M E=3.4MM CIRCULAR, GALVANIZADA | M | 10843 | 1 |  | 10843
150614 | FORNECIMENTO DE CHAPA DE AÇO CORRUGADA, TIPO "TUNNEL LINER", GALVANIZADA - DIÂMETRO 2,80M E ESPESSURA 3,40MM | [5 empty] | M |  | 11605.65
|  | 24528 | CHAPA CORRUGADA ARMCO (TUNNEL LINER) D=2.80M E=3.4MM CIRCULAR, GALVANIZADA | M | 11605.65 | 1 |  | 11605.65
150615 | FORNECIMENTO DE CHAPA DE AÇO CORRUGADA, TIPO "TUNNEL LINER", GALVANIZADA - DIÂMETRO 3,00M E ESPESSURA 3,40MM | [5 empty] | M |  | 12500.95
|  | 24530 | CHAPA CORRUGADA ARMCO (TUNNEL LINER) D=3.00M E=3.4MM CIRCULAR, GALVANIZADA | M | 12500.95 | 1 |  | 12500.95
150616 | FORNECIMENTO DE CHAPA DE AÇO CORRUGADA, TIPO "TUNNEL LINER", GALVANIZADA - DIÂMETRO 3,20M E ESPESSURA 3,40MM | [5 empty] | M |  | 13263.6
|  | 24532 | CHAPA CORRUGADA ARMCO (TUNNEL LINER) D=3.20M E=3.4MM CIRCULAR, GALVANIZADA | M | 13263.6 | 1 |  | 13263.6
150701 | FORNECIMENTO DE CHAPA PRETA DE AÇO CORRUGADA, TIPO "TUNNEL LINER" - DIÂMETRO 1,60M E ESPESSURA 2,50MM | [5 empty] | M |  | 3830.22
|  | 24534 | CHAPA DE AÇO, PRETA, CORRUGADA, P/ TÚNEL, D=1.60M E E=2.50M | M | 3830.22 | 1 |  | 3830.22
150702 | FORNECIMENTO DE CHAPA PRETA DE AÇO CORRUGADA, TIPO "TUNNEL LINER" - DIÂMETRO 1,80M E ESPESSURA 2,50MM | [5 empty] | M |  | 4373.86
|  | 24536 | CHAPA DE AÇO, PRETA, CORRUGADA, P/ TÚNEL, D=1.80M E E=2.50M | M | 4373.86 | 1 |  | 4373.86
150703 | FORNECIMENTO DE CHAPA PRETA DE AÇO CORRUGADA, TIPO "TUNNEL LINER" - DIÂMETRO 2,00M E ESPESSURA 2,50MM | [5 empty] | M |  | 4818.66
|  | 24538 | CHAPA DE AÇO, PRETA, CORRUGADA, P/ TÚNEL, D=2.00M E E=2.50M | M | 4818.66 | 1 |  | 4818.66
150704 | FORNECIMENTO DE CHAPA PRETA DE AÇO CORRUGADA, TIPO "TUNNEL LINER" - DIÂMETRO 2,20M E ESPESSURA 2,50MM | [5 empty] | M |  | 5362.31
|  | 24540 | CHAPA DE AÇO, PRETA, CORRUGADA, P/ TÚNEL, D=2.20M E E=2.50M | M | 5362.31 | 1 |  | 5362.31
150705 | FORNECIMENTO DE CHAPA PRETA DE AÇO CORRUGADA, TIPO "TUNNEL LINER" - DIÂMETRO 2,40M E ESPESSURA 2,50MM | [5 empty] | M |  | 5782.4
|  | 24542 | CHAPA DE AÇO, PRETA, CORRUGADA, P/ TÚNEL, D=2.40M E E=2.50M | M | 5782.4 | 1 |  | 5782.4
150706 | FORNECIMENTO DE CHAPA PRETA DE AÇO CORRUGADA, TIPO "TUNNEL LINER" - DIÂMETRO 2,60M E ESPESSURA 2,50MM | [5 empty] | M |  | 6276.62
|  | 24544 | CHAPA DE AÇO, PRETA, CORRUGADA, P/ TÚNEL, D=2.60M E E=2.50M | M | 6276.62 | 1 |  | 6276.62
150707 | FORNECIMENTO DE CHAPA PRETA DE AÇO CORRUGADA, TIPO "TUNNEL LINER" - DIÂMETRO 2,80M E ESPESSURA 2,50MM | [5 empty] | M |  | 6696.71
|  | 24546 | CHAPA DE AÇO, PRETA, CORRUGADA, P/ TÚNEL, D=2.80M E E=2.50M | M | 6696.71 | 1 |  | 6696.71
150708 | FORNECIMENTO DE CHAPA PRETA DE AÇO CORRUGADA, TIPO "TUNNEL LINER" - DIÂMETRO 3,00M E ESPESSURA 2,50MM | [5 empty] | M |  | 7240.35
|  | 24548 | CHAPA DE AÇO, PRETA, CORRUGADA, P/ TÚNEL, D=3.00M E E=2.50M | M | 7240.35 | 1 |  | 7240.35
150709 | FORNECIMENTO DE CHAPA PRETA DE AÇO CORRUGADA, TIPO "TUNNEL LINER" - DIÂMETRO 3,20M E ESPESSURA 2,50MM | [5 empty] | M |  | 7685.15
|  | 24550 | CHAPA DE AÇO, PRETA, CORRUGADA, P/ TÚNEL, D=3.20M E E=2.50M | M | 7685.15 | 1 |  | 7685.15
150710 | FORNECIMENTO DE CHAPA PRETA DE AÇO CORRUGADA, TIPO "TUNNEL LINER" - DIÂMETRO 2,00M E ESPESSURA 3,40MM | [5 empty] | M |  | 5900.13
|  | 24552 | CHAPA DE AÇO, PRETA, CORRUGADA, P/ TÚNEL, D=2.00M E E=3.20M | M | 5900.13 | 1 |  | 5900.13
150711 | FORNECIMENTO DE CHAPA PRETA DE AÇO CORRUGADA, TIPO "TUNNEL LINER" - DIÂMETRO 2,20M E ESPESSURA 3,40MM | [5 empty] | M |  | 6536.66
|  | 24554 | CHAPA DE AÇO, PRETA, CORRUGADA, P/ TÚNEL, D=2.20M E E=3.20M | M | 6536.66 | 1 |  | 6536.66
150712 | FORNECIMENTO DE CHAPA PRETA DE AÇO CORRUGADA, TIPO "TUNNEL LINER" - DIÂMETRO 2,40M E ESPESSURA 3,40MM | [5 empty] | M |  | 7075.26
|  | 24556 | CHAPA DE AÇO, PRETA, CORRUGADA, P/ TÚNEL, D=2.40M E E=3.20M | M | 7075.26 | 1 |  | 7075.26
150713 | FORNECIMENTO DE CHAPA PRETA DE AÇO CORRUGADA, TIPO "TUNNEL LINER" - DIÂMETRO 2,60M E ESPESSURA 3,40MM | [5 empty] | M |  | 7711.79
|  | 24558 | CHAPA DE AÇO, PRETA, CORRUGADA, P/ TÚNEL, D=2.60M E E=3.20M | M | 7711.79 | 1 |  | 7711.79
150714 | FORNECIMENTO DE CHAPA PRETA DE AÇO CORRUGADA, TIPO "TUNNEL LINER" - DIÂMETRO 2,80M E ESPESSURA 3,40MM | [5 empty] | M |  | 8250.39
|  | 24560 | CHAPA DE AÇO, PRETA, CORRUGADA, P/ TÚNEL, D=2.80M E E=3.20M | M | 8250.39 | 1 |  | 8250.39
150715 | FORNECIMENTO DE CHAPA PRETA DE AÇO CORRUGADA, TIPO "TUNNEL LINER" - DIÂMETRO 3,00M E ESPESSURA 3,40MM | [5 empty] | M |  | 8886.92
|  | 24562 | CHAPA DE AÇO, PRETA, CORRUGADA, P/ TÚNEL, D=3.00M E E=3.20M | M | 8886.92 | 1 |  | 8886.92
150716 | FORNECIMENTO DE CHAPA PRETA DE AÇO CORRUGADA, TIPO "TUNNEL LINER" - DIÂMETRO 3,20M E ESPESSURA 3,40MM | [5 empty] | M |  | 9425.52
|  | 24564 | CHAPA DE AÇO, PRETA, CORRUGADA, P/ TÚNEL, D=3.20M E E=3.20M | M | 9425.52 | 1 |  | 9425.52
150800 | CAMBOTAS METÁLICAS PARA TÚNEL NATM | [5 empty] | KG |  | 17.24
|  | 2001 | AJUDANTE GERAL (SGSP) | H | 22.53 | 0.1 |  | 2.2538
|  | 2102 | ARMADOR - OFICIAL FERREIRO (SGSP) | H | 27.36 | 0.1 |  | 2.7364
|  | 2228 | SOLDADOR (SGSP) | H | 41.53 | 0.04 |  | 1.6613
|  | 11230 | CHAPAS E ACESSÓRIOS PARA ESCORAMENTO (CHAPA GROSSA NAS ESPESSURAS 1/2", 1" E 1.1/2") | Kg | 13.58 | 0.213 |  | 2.8925
|  | 11511 | AÇO CA-50 - 6,3 MM - 1/4" - NERVURADO | Kg | 8.28 | 0.194 |  | 1.6063
|  | 11514 | AÇO CA-50 - 12,5 MM - 1/2" - NERVURADO | Kg | 7.39 | 0.573 |  | 4.2344
|  | 17046 | PARAFUSO C/ ROSCA SOBERBA DE FERRO GALVANIZADO P/ FIXAÇÃO DE TELHAS ONDULADAS EM CRFS/AMIANTO - S/ VEDAÇÃO - 8 x 230MM | Un | 2.74 | 0.351 |  | 0.9617
|  | 84009 | ELETRODO AWS E 6010 DE 4MM (5/32") | Kg | 64.77 | 0.004 |  | 0.259
|  | 94254 | MÁQUINA DE SOLDA-RETIFICADOR 500A | H | 15.87 | 0.04 |  | 0.6349
150900 | FORNECIMENTO E APLICAÇÃO DE ENFILAGEM, COM TUBO DE AÇO, DIÂMETRO 2 1/2" E PAREDE DE 5,16MM DE ESPESSURA, EXCETO INJEÇÃO, PARA IMPLATAÇÃO DE TÚNEL NATM | [5 empty] | M |  | 164.51
|  | 2001 | AJUDANTE GERAL (SGSP) | H | 22.53 | 0.3 |  | 6.7614
|  | 2102 | ARMADOR - OFICIAL FERREIRO (SGSP) | H | 27.36 | 0.05 |  | 1.3682
|  | 2228 | SOLDADOR (SGSP) | H | 41.53 | 0.05 |  | 2.0767
|  | 73804 | TUBO DE AÇO CARBONO PRETO COM COSTURA (SCH-40) - 2.1/2" | M | 127.22 | 1 |  | 127.22
|  | 84110 | MANCHETE DE BORRACHA (32X35X100)MM | Un | 1.35 | 0.5 |  | 0.675
|  | 94014 | CAMINHÃO IRRIGADEIRA - 6000 L- BASCULANTE C/CABINE. | H | 208.3 | 0.05 |  | 10.4148
|  | 94208 | BOMBA SUBMERSÍVEL DE DRENAGEM 1,4KW 2HP | H | 5.53 | 0.05 |  | 0.2763
|  | 94258 | MINI PERFURATRIZ ROTATIVA HIDRÁULICA S/ ESTEIRAS 200MM | H | 314.45 | 0.05 |  | 15.7222
151000 | FORMAS METÁLICAS PARA CONCRETAGEM DO REVESTIMENTO INTERNO DE "TUNNEL LINER", FORNECIMENTO, MONTAGEM E POSTERIOR DESMONTAGEM | [5 empty] | M2 |  | 46.4
|  | 2001 | AJUDANTE GERAL (SGSP) | H | 22.53 | 0.5 |  | 11.2691
|  | 2196 | MONTADOR DE ESCORAMENTO METÁLICO (SGSP) | H | 24.23 | 0.5 |  | 12.1162
|  | 11001 | DESMOLDANTE PARA FORMAS | L | 11.48 | 0.05 |  | 0.574
|  | 24310 | FORMA METÁLICA PARA CONCRETAGEM DO REVEST. INTER.DE TÚNEL | UN | 31502.07 | 0.0007 |  | 22.0514
|  | 94244 | GUINCHO DE COLUNA COM MOTO FREIO - 400 KG | H | 3.13 | 0.125 |  | 0.3912
160101 | RELATÓRIO DE CONSULTA PRÉVIA | [5 empty] | UN |  | 26341.92
|  | 1120 | ENGENHEIRO CIVIL/ ARQUITETO COORDENADOR GERAL - MAIS DE 20 ANOS EXPERIÊNCIA (SGSP) | H | 447.59 | 10 |  | 4475.9692
|  | 1125 | ENGENHEIRO/ARQUITETO PLENO - DE 5 A 15 ANOS DE EXPERIÊNCIA (SGSP) | H | 162.17 | 30 |  | 4865.2617
|  | 1128 | ENGENHEIRO/ ARQUITETO JÚNIOR - ATÉ 5 ANOS DE EXPERIÊNCIA (SGSP) | H | 157.14 | 50 |  | 7857.3888
|  | 1158 | DESENHISTA CADISTA (SGSP) | H | 52.79 | 30 |  | 1583.9971
|  | 1191 | GEÓLOGO PLENO | H | 157.14 | 25 |  | 3928.6944
|  | 1194 | GEÓGRAFO PLENO | H | 145.22 | 25 |  | 3630.6144
160102 | ESTUDO DE VIABILIDADE AMBIENTAL - EVA 1 - ATÉ 30.000 M2 | [5 empty] | UN |  | 489415.56
|  | 1110 | ENGENHEIRO CIVIL/ARQUITETO CONSULTOR - 20 ANOS DE EXPERIÊNCIA (SGSP) | H | 447.59 | 100 |  | 44759.6928
|  | 1115 | ENGENHEIRO CIVIL/ ARQUITETO COORDENADOR SETORIAL - 20 ANOS EXPERIÊNCIA (SGSP) | H | 447.59 | 300 |  | 134279.0784
|  | 1120 | ENGENHEIRO CIVIL/ ARQUITETO COORDENADOR GERAL - MAIS DE 20 ANOS EXPERIÊNCIA (SGSP) | H | 447.59 | 160 |  | 71615.5084
|  | 1124 | ENGENHEIRO/ ARQUITETO SÊNIOR - MAIS DE 15 ANOS DE EXPERIÊNCIA (SGSP) | H | 253.18 | 320 |  | 81020.5286
|  | 1125 | ENGENHEIRO/ARQUITETO PLENO - DE 5 A 15 ANOS DE EXPERIÊNCIA (SGSP) | H | 162.17 | 320 |  | 51896.1254
|  | 1128 | ENGENHEIRO/ ARQUITETO JÚNIOR - ATÉ 5 ANOS DE EXPERIÊNCIA (SGSP) | H | 157.14 | 200 |  | 31429.5552
|  | 1164 | DESENHISTA PROJETISTA (SGSP) | H | 55.46 | 320 |  | 17748.0806
|  | 1192 | GEÓLOGO SÊNIOR | H | 177.39 | 200 |  | 35479.4688
|  | 1193 | GEÓGRAFO JÚNIOR | H | 105.93 | 200 |  | 21187.5264
160103 | ESTUDO DE VIABILIDADE AMBIENTAL - EVA 2 - ACIMA DE 30.000 M2 | [5 empty] | UN |  | 617093.95
|  | 1110 | ENGENHEIRO CIVIL/ARQUITETO CONSULTOR - 20 ANOS DE EXPERIÊNCIA (SGSP) | H | 447.59 | 300 |  | 134279.0784
|  | 1115 | ENGENHEIRO CIVIL/ ARQUITETO COORDENADOR SETORIAL - 20 ANOS EXPERIÊNCIA (SGSP) | H | 447.59 | 300 |  | 134279.0784
|  | 1120 | ENGENHEIRO CIVIL/ ARQUITETO COORDENADOR GERAL - MAIS DE 20 ANOS EXPERIÊNCIA (SGSP) | H | 447.59 | 200 |  | 89519.3856
|  | 1124 | ENGENHEIRO/ ARQUITETO SÊNIOR - MAIS DE 15 ANOS DE EXPERIÊNCIA (SGSP) | H | 253.18 | 400 |  | 101275.6608
|  | 1125 | ENGENHEIRO/ARQUITETO PLENO - DE 5 A 15 ANOS DE EXPERIÊNCIA (SGSP) | H | 162.17 | 320 |  | 51896.1254
|  | 1128 | ENGENHEIRO/ ARQUITETO JÚNIOR - ATÉ 5 ANOS DE EXPERIÊNCIA (SGSP) | H | 157.14 | 200 |  | 31429.5552
|  | 1164 | DESENHISTA PROJETISTA (SGSP) | H | 55.46 | 320 |  | 17748.0806
|  | 1192 | GEÓLOGO SÊNIOR | H | 177.39 | 200 |  | 35479.4688
|  | 1193 | GEÓGRAFO JÚNIOR | H | 105.93 | 200 |  | 21187.5264
160104 | RELATÓRIO DE COMPLEMENTAÇÃO AO EVA 1 | [5 empty] | UN |  | 62601.17
|  | 1115 | ENGENHEIRO CIVIL/ ARQUITETO COORDENADOR SETORIAL - 20 ANOS EXPERIÊNCIA (SGSP) | H | 447.59 | 10 |  | 4475.9692
|  | 1120 | ENGENHEIRO CIVIL/ ARQUITETO COORDENADOR GERAL - MAIS DE 20 ANOS EXPERIÊNCIA (SGSP) | H | 447.59 | 10 |  | 4475.9692
|  | 1124 | ENGENHEIRO/ ARQUITETO SÊNIOR - MAIS DE 15 ANOS DE EXPERIÊNCIA (SGSP) | H | 253.18 | 60 |  | 15191.3491
|  | 1125 | ENGENHEIRO/ARQUITETO PLENO - DE 5 A 15 ANOS DE EXPERIÊNCIA (SGSP) | H | 162.17 | 80 |  | 12974.0313
|  | 1128 | ENGENHEIRO/ ARQUITETO JÚNIOR - ATÉ 5 ANOS DE EXPERIÊNCIA (SGSP) | H | 157.14 | 80 |  | 12571.822
|  | 1164 | DESENHISTA PROJETISTA (SGSP) | H | 55.46 | 80 |  | 4437.0201
|  | 1193 | GEÓGRAFO JÚNIOR | H | 105.93 | 80 |  | 8475.0105
160105 | RELATÓRIO DE COMPLEMENTAÇÃO AO EVA 2 | [5 empty] | UN |  | 76616.89
|  | 1115 | ENGENHEIRO CIVIL/ ARQUITETO COORDENADOR SETORIAL - 20 ANOS EXPERIÊNCIA (SGSP) | H | 447.59 | 20 |  | 8951.9385
|  | 1120 | ENGENHEIRO CIVIL/ ARQUITETO COORDENADOR GERAL - MAIS DE 20 ANOS EXPERIÊNCIA (SGSP) | H | 447.59 | 20 |  | 8951.9385
|  | 1124 | ENGENHEIRO/ ARQUITETO SÊNIOR - MAIS DE 15 ANOS DE EXPERIÊNCIA (SGSP) | H | 253.18 | 80 |  | 20255.1321
|  | 1125 | ENGENHEIRO/ARQUITETO PLENO - DE 5 A 15 ANOS DE EXPERIÊNCIA (SGSP) | H | 162.17 | 80 |  | 12974.0313
|  | 1128 | ENGENHEIRO/ ARQUITETO JÚNIOR - ATÉ 5 ANOS DE EXPERIÊNCIA (SGSP) | H | 157.14 | 80 |  | 12571.822
|  | 1164 | DESENHISTA PROJETISTA (SGSP) | H | 55.46 | 80 |  | 4437.0201
|  | 1193 | GEÓGRAFO JÚNIOR | H | 105.93 | 80 |  | 8475.0105
160106 | EIA 1: PROJETOS DE DRENAGEM COM EXTENSÃO DE 1000 À 3000M | [5 empty] | UN |  | 503518.32
|  | 1110 | ENGENHEIRO CIVIL/ARQUITETO CONSULTOR - 20 ANOS DE EXPERIÊNCIA (SGSP) | H | 447.59 | 80 |  | 35807.7542
|  | 1115 | ENGENHEIRO CIVIL/ ARQUITETO COORDENADOR SETORIAL - 20 ANOS EXPERIÊNCIA (SGSP) | H | 447.59 | 160 |  | 71615.5084
|  | 1120 | ENGENHEIRO CIVIL/ ARQUITETO COORDENADOR GERAL - MAIS DE 20 ANOS EXPERIÊNCIA (SGSP) | H | 447.59 | 160 |  | 71615.5084
|  | 1124 | ENGENHEIRO/ ARQUITETO SÊNIOR - MAIS DE 15 ANOS DE EXPERIÊNCIA (SGSP) | H | 253.18 | 280 |  | 70892.9625
|  | 1125 | ENGENHEIRO/ARQUITETO PLENO - DE 5 A 15 ANOS DE EXPERIÊNCIA (SGSP) | H | 162.17 | 320 |  | 51896.1254
|  | 1128 | ENGENHEIRO/ ARQUITETO JÚNIOR - ATÉ 5 ANOS DE EXPERIÊNCIA (SGSP) | H | 157.14 | 300 |  | 47144.3328
|  | 1158 | DESENHISTA CADISTA (SGSP) | H | 52.79 | 120 |  | 6335.9884
|  | 1164 | DESENHISTA PROJETISTA (SGSP) | H | 55.46 | 200 |  | 11092.5504
|  | 1190 | GEÓLOGO JÚNIOR | H | 157.14 | 80 |  | 12571.822
|  | 1191 | GEÓLOGO PLENO | H | 157.14 | 80 |  | 12571.822
|  | 1192 | GEÓLOGO SÊNIOR | H | 177.39 | 220 |  | 39027.4156
|  | 1193 | GEÓGRAFO JÚNIOR | H | 105.93 | 40 |  | 4237.5052
|  | 1194 | GEÓGRAFO PLENO | H | 145.22 | 60 |  | 8713.4745
|  | 1195 | GEÓGRAFO SÊNIOR | H | 190.79 | 80 |  | 15263.2857
|  | 1196 | ASSISTENTE SOCIAL JÚNIOR | H | 114.64 | 40 |  | 4585.6627
|  | 1197 | ASSISTENTE SOCIAL PLENO | H | 154.94 | 80 |  | 12395.3587
|  | 1199 | BIÓLOGO JÚNIOR | H | 107.07 | 60 |  | 6424.2201
|  | 1200 | BIÓLOGO PLENO | H | 127.47 | 60 |  | 7648.7328
|  | 1201 | BIÓLOGO SÊNIOR | H | 170.97 | 80 |  | 13678.295
160107 | EIA 2: PROJETOS DE DRENAGEM COM CANALIZAÇÃO DE 3001 À 5000M | [5 empty] | UN |  | 540912.26
|  | 1110 | ENGENHEIRO CIVIL/ARQUITETO CONSULTOR - 20 ANOS DE EXPERIÊNCIA (SGSP) | H | 447.59 | 90 |  | 40283.7235
|  | 1115 | ENGENHEIRO CIVIL/ ARQUITETO COORDENADOR SETORIAL - 20 ANOS EXPERIÊNCIA (SGSP) | H | 447.59 | 170 |  | 76091.4777
|  | 1120 | ENGENHEIRO CIVIL/ ARQUITETO COORDENADOR GERAL - MAIS DE 20 ANOS EXPERIÊNCIA (SGSP) | H | 447.59 | 170 |  | 76091.4777
|  | 1124 | ENGENHEIRO/ ARQUITETO SÊNIOR - MAIS DE 15 ANOS DE EXPERIÊNCIA (SGSP) | H | 253.18 | 290 |  | 73424.854
|  | 1125 | ENGENHEIRO/ARQUITETO PLENO - DE 5 A 15 ANOS DE EXPERIÊNCIA (SGSP) | H | 162.17 | 330 |  | 53517.8793
|  | 1128 | ENGENHEIRO/ ARQUITETO JÚNIOR - ATÉ 5 ANOS DE EXPERIÊNCIA (SGSP) | H | 157.14 | 310 |  | 48715.8105
|  | 1158 | DESENHISTA CADISTA (SGSP) | H | 52.79 | 130 |  | 6863.9875
|  | 1164 | DESENHISTA PROJETISTA (SGSP) | H | 55.46 | 210 |  | 11647.1779
|  | 1190 | GEÓLOGO JÚNIOR | H | 157.14 | 90 |  | 14143.2998
|  | 1191 | GEÓLOGO PLENO | H | 157.14 | 90 |  | 14143.2998
|  | 1192 | GEÓLOGO SÊNIOR | H | 177.39 | 230 |  | 40801.3891
|  | 1193 | GEÓGRAFO JÚNIOR | H | 105.93 | 50 |  | 5296.8816
|  | 1194 | GEÓGRAFO PLENO | H | 145.22 | 70 |  | 10165.7203
|  | 1195 | GEÓGRAFO SÊNIOR | H | 190.79 | 90 |  | 17171.1964
|  | 1196 | ASSISTENTE SOCIAL JÚNIOR | H | 114.64 | 50 |  | 5732.0784
|  | 1197 | ASSISTENTE SOCIAL PLENO | H | 154.94 | 90 |  | 13944.7785
|  | 1199 | BIÓLOGO JÚNIOR | H | 107.07 | 80 |  | 8565.6268
|  | 1200 | BIÓLOGO PLENO | H | 127.47 | 70 |  | 8923.5216
|  | 1201 | BIÓLOGO SÊNIOR | H | 170.97 | 90 |  | 15388.0819
160108 | EIA 3: PROJETOS DE DRENAGEM COM CANALIZAÇÃO E RESERVATÓRIO, BARRAGENS, BARRAMENTOS, POLDERS, ETC... | [5 empty] | UN |  | 577235.49
|  | 1110 | ENGENHEIRO CIVIL/ARQUITETO CONSULTOR - 20 ANOS DE EXPERIÊNCIA (SGSP) | H | 447.59 | 100 |  | 44759.6928
|  | 1115 | ENGENHEIRO CIVIL/ ARQUITETO COORDENADOR SETORIAL - 20 ANOS EXPERIÊNCIA (SGSP) | H | 447.59 | 180 |  | 80567.447
|  | 1120 | ENGENHEIRO CIVIL/ ARQUITETO COORDENADOR GERAL - MAIS DE 20 ANOS EXPERIÊNCIA (SGSP) | H | 447.59 | 180 |  | 80567.447
|  | 1124 | ENGENHEIRO/ ARQUITETO SÊNIOR - MAIS DE 15 ANOS DE EXPERIÊNCIA (SGSP) | H | 253.18 | 300 |  | 75956.7456
|  | 1125 | ENGENHEIRO/ARQUITETO PLENO - DE 5 A 15 ANOS DE EXPERIÊNCIA (SGSP) | H | 162.17 | 340 |  | 55139.6332
|  | 1128 | ENGENHEIRO/ ARQUITETO JÚNIOR - ATÉ 5 ANOS DE EXPERIÊNCIA (SGSP) | H | 157.14 | 320 |  | 50287.2883
|  | 1158 | DESENHISTA CADISTA (SGSP) | H | 52.79 | 140 |  | 7391.9865
|  | 1164 | DESENHISTA PROJETISTA (SGSP) | H | 55.46 | 220 |  | 12201.8054
|  | 1190 | GEÓLOGO JÚNIOR | H | 157.14 | 100 |  | 15714.7776
|  | 1191 | GEÓLOGO PLENO | H | 157.14 | 100 |  | 15714.7776
|  | 1192 | GEÓLOGO SÊNIOR | H | 177.39 | 240 |  | 42575.3625
|  | 1193 | GEÓGRAFO JÚNIOR | H | 105.93 | 60 |  | 6356.2579
|  | 1194 | GEÓGRAFO PLENO | H | 145.22 | 80 |  | 11617.966
|  | 1195 | GEÓGRAFO SÊNIOR | H | 190.79 | 100 |  | 19079.1072
|  | 1196 | ASSISTENTE SOCIAL JÚNIOR | H | 114.64 | 60 |  | 6878.494
|  | 1197 | ASSISTENTE SOCIAL PLENO | H | 154.94 | 100 |  | 15494.1984
|  | 1199 | BIÓLOGO JÚNIOR | H | 107.07 | 90 |  | 9636.3302
|  | 1200 | BIÓLOGO PLENO | H | 127.47 | 80 |  | 10198.3104
|  | 1201 | BIÓLOGO SÊNIOR | H | 170.97 | 100 |  | 17097.8688
160109 | EIA 4: PROJETOS E CANALIZAÇÕES ACIMA DE 1000M E VIÁRIO ACIMA DE 3000M | [5 empty] | UN |  | 613558.73
|  | 1110 | ENGENHEIRO CIVIL/ARQUITETO CONSULTOR - 20 ANOS DE EXPERIÊNCIA (SGSP) | H | 447.59 | 110 |  | 49235.662
|  | 1115 | ENGENHEIRO CIVIL/ ARQUITETO COORDENADOR SETORIAL - 20 ANOS EXPERIÊNCIA (SGSP) | H | 447.59 | 190 |  | 85043.4163
|  | 1120 | ENGENHEIRO CIVIL/ ARQUITETO COORDENADOR GERAL - MAIS DE 20 ANOS EXPERIÊNCIA (SGSP) | H | 447.59 | 190 |  | 85043.4163
|  | 1124 | ENGENHEIRO/ ARQUITETO SÊNIOR - MAIS DE 15 ANOS DE EXPERIÊNCIA (SGSP) | H | 253.18 | 310 |  | 78488.6371
|  | 1125 | ENGENHEIRO/ARQUITETO PLENO - DE 5 A 15 ANOS DE EXPERIÊNCIA (SGSP) | H | 162.17 | 350 |  | 56761.3871
|  | 1128 | ENGENHEIRO/ ARQUITETO JÚNIOR - ATÉ 5 ANOS DE EXPERIÊNCIA (SGSP) | H | 157.14 | 330 |  | 51858.766
|  | 1158 | DESENHISTA CADISTA (SGSP) | H | 52.79 | 150 |  | 7919.9856
|  | 1164 | DESENHISTA PROJETISTA (SGSP) | H | 55.46 | 230 |  | 12756.4329
|  | 1190 | GEÓLOGO JÚNIOR | H | 157.14 | 110 |  | 17286.2553
|  | 1191 | GEÓLOGO PLENO | H | 157.14 | 110 |  | 17286.2553
|  | 1192 | GEÓLOGO SÊNIOR | H | 177.39 | 250 |  | 44349.336
|  | 1193 | GEÓGRAFO JÚNIOR | H | 105.93 | 70 |  | 7415.6342
|  | 1194 | GEÓGRAFO PLENO | H | 145.22 | 90 |  | 13070.2118
|  | 1195 | GEÓGRAFO SÊNIOR | H | 190.79 | 110 |  | 20987.0179
|  | 1196 | ASSISTENTE SOCIAL JÚNIOR | H | 114.64 | 70 |  | 8024.9097
|  | 1197 | ASSISTENTE SOCIAL PLENO | H | 154.94 | 110 |  | 17043.6182
|  | 1199 | BIÓLOGO JÚNIOR | H | 107.07 | 100 |  | 10707.0336
|  | 1200 | BIÓLOGO PLENO | H | 127.47 | 90 |  | 11473.0992
|  | 1201 | BIÓLOGO SÊNIOR | H | 170.97 | 110 |  | 18807.6556
160110 | EIA 5: PROJETOS VIÁRIOS DE 3000 À 5000M | [5 empty] | UN |  | 699371.59
|  | 1110 | ENGENHEIRO CIVIL/ARQUITETO CONSULTOR - 20 ANOS DE EXPERIÊNCIA (SGSP) | H | 447.59 | 280 |  | 125327.1398
|  | 1115 | ENGENHEIRO CIVIL/ ARQUITETO COORDENADOR SETORIAL - 20 ANOS EXPERIÊNCIA (SGSP) | H | 447.59 | 300 |  | 134279.0784
|  | 1120 | ENGENHEIRO CIVIL/ ARQUITETO COORDENADOR GERAL - MAIS DE 20 ANOS EXPERIÊNCIA (SGSP) | H | 447.59 | 205 |  | 91757.3702
|  | 1124 | ENGENHEIRO/ ARQUITETO SÊNIOR - MAIS DE 15 ANOS DE EXPERIÊNCIA (SGSP) | H | 253.18 | 80 |  | 20255.1321
|  | 1125 | ENGENHEIRO/ARQUITETO PLENO - DE 5 A 15 ANOS DE EXPERIÊNCIA (SGSP) | H | 162.17 | 80 |  | 12974.0313
|  | 1128 | ENGENHEIRO/ ARQUITETO JÚNIOR - ATÉ 5 ANOS DE EXPERIÊNCIA (SGSP) | H | 157.14 | 80 |  | 12571.822
|  | 1158 | DESENHISTA CADISTA (SGSP) | H | 52.79 | 160 |  | 8447.9846
|  | 1164 | DESENHISTA PROJETISTA (SGSP) | H | 55.46 | 160 |  | 8874.0403
|  | 1190 | GEÓLOGO JÚNIOR | H | 157.14 | 160 |  | 25143.6441
|  | 1191 | GEÓLOGO PLENO | H | 157.14 | 200 |  | 31429.5552
|  | 1192 | GEÓLOGO SÊNIOR | H | 177.39 | 200 |  | 35479.4688
|  | 1193 | GEÓGRAFO JÚNIOR | H | 105.93 | 160 |  | 16950.0211
|  | 1194 | GEÓGRAFO PLENO | H | 145.22 | 100 |  | 14522.4576
|  | 1195 | GEÓGRAFO SÊNIOR | H | 190.79 | 140 |  | 26710.75
|  | 1196 | ASSISTENTE SOCIAL JÚNIOR | H | 114.64 | 60 |  | 6878.494
|  | 1197 | ASSISTENTE SOCIAL PLENO | H | 154.94 | 100 |  | 15494.1984
|  | 1199 | BIÓLOGO JÚNIOR | H | 107.07 | 260 |  | 27838.2873
|  | 1200 | BIÓLOGO PLENO | H | 127.47 | 260 |  | 33144.5088
|  | 1201 | BIÓLOGO SÊNIOR | H | 170.97 | 300 |  | 51293.6064
160111 | EIA 6: PROJETOS VIÁRIOS ACIMA DE 5000M | [5 empty] | UN |  | 738893.22
|  | 1110 | ENGENHEIRO CIVIL/ARQUITETO CONSULTOR - 20 ANOS DE EXPERIÊNCIA (SGSP) | H | 447.59 | 300 |  | 134279.0784
|  | 1115 | ENGENHEIRO CIVIL/ ARQUITETO COORDENADOR SETORIAL - 20 ANOS EXPERIÊNCIA (SGSP) | H | 447.59 | 310 |  | 138755.0476
|  | 1120 | ENGENHEIRO CIVIL/ ARQUITETO COORDENADOR GERAL - MAIS DE 20 ANOS EXPERIÊNCIA (SGSP) | H | 447.59 | 210 |  | 93995.3548
|  | 1124 | ENGENHEIRO/ ARQUITETO SÊNIOR - MAIS DE 15 ANOS DE EXPERIÊNCIA (SGSP) | H | 253.18 | 100 |  | 25318.9152
|  | 1125 | ENGENHEIRO/ARQUITETO PLENO - DE 5 A 15 ANOS DE EXPERIÊNCIA (SGSP) | H | 162.17 | 90 |  | 14595.7852
|  | 1128 | ENGENHEIRO/ ARQUITETO JÚNIOR - ATÉ 5 ANOS DE EXPERIÊNCIA (SGSP) | H | 157.14 | 80 |  | 12571.822
|  | 1158 | DESENHISTA CADISTA (SGSP) | H | 52.79 | 170 |  | 8975.9836
|  | 1164 | DESENHISTA PROJETISTA (SGSP) | H | 55.46 | 170 |  | 9428.6678
|  | 1190 | GEÓLOGO JÚNIOR | H | 157.14 | 170 |  | 26715.1219
|  | 1191 | GEÓLOGO PLENO | H | 157.14 | 210 |  | 33001.0329
|  | 1192 | GEÓLOGO SÊNIOR | H | 177.39 | 210 |  | 37253.4422
|  | 1193 | GEÓGRAFO JÚNIOR | H | 105.93 | 170 |  | 18009.3974
|  | 1194 | GEÓGRAFO PLENO | H | 145.22 | 110 |  | 15974.7033
|  | 1195 | GEÓGRAFO SÊNIOR | H | 190.79 | 150 |  | 28618.6608
|  | 1196 | ASSISTENTE SOCIAL JÚNIOR | H | 114.64 | 70 |  | 8024.9097
|  | 1197 | ASSISTENTE SOCIAL PLENO | H | 154.94 | 110 |  | 17043.6182
|  | 1199 | BIÓLOGO JÚNIOR | H | 107.07 | 270 |  | 28908.9907
|  | 1200 | BIÓLOGO PLENO | H | 127.47 | 270 |  | 34419.2976
|  | 1201 | BIÓLOGO SÊNIOR | H | 170.97 | 310 |  | 53003.3932
160112 | EIA 7: PROJETOS VIÁRIOS IGUAL OU SUPERIOR À 3000M ACOMPANHADOS DE OBRAS DE ARTE (PONTES, VIADUTOS OU PASSARELAS). VIÁRIO E OBRA DE ARTE. | [5 empty] | UN |  | 725975.42
|  | 1110 | ENGENHEIRO CIVIL/ARQUITETO CONSULTOR - 20 ANOS DE EXPERIÊNCIA (SGSP) | H | 447.59 | 420 |  | 187990.7097
|  | 1115 | ENGENHEIRO CIVIL/ ARQUITETO COORDENADOR SETORIAL - 20 ANOS EXPERIÊNCIA (SGSP) | H | 447.59 | 180 |  | 80567.447
|  | 1120 | ENGENHEIRO CIVIL/ ARQUITETO COORDENADOR GERAL - MAIS DE 20 ANOS EXPERIÊNCIA (SGSP) | H | 447.59 | 210 |  | 93995.3548
|  | 1124 | ENGENHEIRO/ ARQUITETO SÊNIOR - MAIS DE 15 ANOS DE EXPERIÊNCIA (SGSP) | H | 253.18 | 260 |  | 65829.1795
|  | 1125 | ENGENHEIRO/ARQUITETO PLENO - DE 5 A 15 ANOS DE EXPERIÊNCIA (SGSP) | H | 162.17 | 80 |  | 12974.0313
|  | 1128 | ENGENHEIRO/ ARQUITETO JÚNIOR - ATÉ 5 ANOS DE EXPERIÊNCIA (SGSP) | H | 157.14 | 280 |  | 44001.3772
|  | 1158 | DESENHISTA CADISTA (SGSP) | H | 52.79 | 140 |  | 7391.9865
|  | 1164 | DESENHISTA PROJETISTA (SGSP) | H | 55.46 | 140 |  | 7764.7852
|  | 1190 | GEÓLOGO JÚNIOR | H | 157.14 | 140 |  | 22000.6886
|  | 1191 | GEÓLOGO PLENO | H | 157.14 | 140 |  | 22000.6886
|  | 1192 | GEÓLOGO SÊNIOR | H | 177.39 | 280 |  | 49671.2563
|  | 1193 | GEÓGRAFO JÚNIOR | H | 105.93 | 60 |  | 6356.2579
|  | 1194 | GEÓGRAFO PLENO | H | 145.22 | 60 |  | 8713.4745
|  | 1195 | GEÓGRAFO SÊNIOR | H | 190.79 | 60 |  | 11447.4643
|  | 1196 | ASSISTENTE SOCIAL JÚNIOR | H | 114.64 | 80 |  | 9171.3254
|  | 1197 | ASSISTENTE SOCIAL PLENO | H | 154.94 | 160 |  | 24790.7174
|  | 1199 | BIÓLOGO JÚNIOR | H | 107.07 | 220 |  | 23555.4739
|  | 1200 | BIÓLOGO PLENO | H | 127.47 | 160 |  | 20396.6208
|  | 1201 | BIÓLOGO SÊNIOR | H | 170.97 | 160 |  | 27356.59
160113 | EIA 8: PROJETOS VIÁRIOS IGUAL OU SUPERIOR À 3000M ACOMPANHADOS DE OBRAS DE ARTE (PONTES, VIADUTOS OU PASSARELAS). PROJETOS MISTOS COMPOSTOS DE DRENAGEM, VIÁRIO E OBRAS DE ARTE. | [5 empty] | UN |  | 847788.4
|  | 1110 | ENGENHEIRO CIVIL/ARQUITETO CONSULTOR - 20 ANOS DE EXPERIÊNCIA (SGSP) | H | 447.59 | 420 |  | 187990.7097
|  | 1115 | ENGENHEIRO CIVIL/ ARQUITETO COORDENADOR SETORIAL - 20 ANOS EXPERIÊNCIA (SGSP) | H | 447.59 | 240 |  | 107423.2627
|  | 1120 | ENGENHEIRO CIVIL/ ARQUITETO COORDENADOR GERAL - MAIS DE 20 ANOS EXPERIÊNCIA (SGSP) | H | 447.59 | 260 |  | 116375.2012
|  | 1124 | ENGENHEIRO/ ARQUITETO SÊNIOR - MAIS DE 15 ANOS DE EXPERIÊNCIA (SGSP) | H | 253.18 | 300 |  | 75956.7456
|  | 1125 | ENGENHEIRO/ARQUITETO PLENO - DE 5 A 15 ANOS DE EXPERIÊNCIA (SGSP) | H | 162.17 | 320 |  | 51896.1254
|  | 1128 | ENGENHEIRO/ ARQUITETO JÚNIOR - ATÉ 5 ANOS DE EXPERIÊNCIA (SGSP) | H | 157.14 | 340 |  | 53430.2438
|  | 1158 | DESENHISTA CADISTA (SGSP) | H | 52.79 | 140 |  | 7391.9865
|  | 1164 | DESENHISTA PROJETISTA (SGSP) | H | 55.46 | 140 |  | 7764.7852
|  | 1190 | GEÓLOGO JÚNIOR | H | 157.14 | 160 |  | 25143.6441
|  | 1191 | GEÓLOGO PLENO | H | 157.14 | 200 |  | 31429.5552
|  | 1192 | GEÓLOGO SÊNIOR | H | 177.39 | 200 |  | 35479.4688
|  | 1193 | GEÓGRAFO JÚNIOR | H | 105.93 | 160 |  | 16950.0211
|  | 1194 | GEÓGRAFO PLENO | H | 145.22 | 100 |  | 14522.4576
|  | 1195 | GEÓGRAFO SÊNIOR | H | 190.79 | 140 |  | 26710.75
|  | 1196 | ASSISTENTE SOCIAL JÚNIOR | H | 114.64 | 80 |  | 9171.3254
|  | 1197 | ASSISTENTE SOCIAL PLENO | H | 154.94 | 140 |  | 21691.8777
|  | 1199 | BIÓLOGO JÚNIOR | H | 107.07 | 100 |  | 10707.0336
|  | 1200 | BIÓLOGO PLENO | H | 127.47 | 160 |  | 20396.6208
|  | 1201 | BIÓLOGO SÊNIOR | H | 170.97 | 160 |  | 27356.59
160114 | AUDIÊNCIA PÚBLICA | [5 empty] | UN |  | 28709.57
|  | 1115 | ENGENHEIRO CIVIL/ ARQUITETO COORDENADOR SETORIAL - 20 ANOS EXPERIÊNCIA (SGSP) | H | 447.59 | 25 |  | 11189.9232
|  | 1120 | ENGENHEIRO CIVIL/ ARQUITETO COORDENADOR GERAL - MAIS DE 20 ANOS EXPERIÊNCIA (SGSP) | H | 447.59 | 25 |  | 11189.9232
|  | 1124 | ENGENHEIRO/ ARQUITETO SÊNIOR - MAIS DE 15 ANOS DE EXPERIÊNCIA (SGSP) | H | 253.18 | 25 |  | 6329.7288
160115 | RELATÓRIO DE COMPLEMENTAÇÃO AO EIA/RIMA 4-8 | [5 empty] | UN |  | 82740.05
|  | 1115 | ENGENHEIRO CIVIL/ ARQUITETO COORDENADOR SETORIAL - 20 ANOS EXPERIÊNCIA (SGSP) | H | 447.59 | 20 |  | 8951.9385
|  | 1120 | ENGENHEIRO CIVIL/ ARQUITETO COORDENADOR GERAL - MAIS DE 20 ANOS EXPERIÊNCIA (SGSP) | H | 447.59 | 20 |  | 8951.9385
|  | 1124 | ENGENHEIRO/ ARQUITETO SÊNIOR - MAIS DE 15 ANOS DE EXPERIÊNCIA (SGSP) | H | 253.18 | 100 |  | 25318.9152
|  | 1125 | ENGENHEIRO/ARQUITETO PLENO - DE 5 A 15 ANOS DE EXPERIÊNCIA (SGSP) | H | 162.17 | 80 |  | 12974.0313
|  | 1128 | ENGENHEIRO/ ARQUITETO JÚNIOR - ATÉ 5 ANOS DE EXPERIÊNCIA (SGSP) | H | 157.14 | 80 |  | 12571.822
|  | 1164 | DESENHISTA PROJETISTA (SGSP) | H | 55.46 | 80 |  | 4437.0201
|  | 1193 | GEÓGRAFO JÚNIOR | H | 105.93 | 90 |  | 9534.3868
160116 | RELATÓRIO DE COMPLEMENTAÇÃO AO EIA/RIMA 1-3 | [5 empty] | UN |  | 73200.3
|  | 1115 | ENGENHEIRO CIVIL/ ARQUITETO COORDENADOR SETORIAL - 20 ANOS EXPERIÊNCIA (SGSP) | H | 447.59 | 20 |  | 8951.9385
|  | 1120 | ENGENHEIRO CIVIL/ ARQUITETO COORDENADOR GERAL - MAIS DE 20 ANOS EXPERIÊNCIA (SGSP) | H | 447.59 | 10 |  | 4475.9692
|  | 1124 | ENGENHEIRO/ ARQUITETO SÊNIOR - MAIS DE 15 ANOS DE EXPERIÊNCIA (SGSP) | H | 253.18 | 80 |  | 20255.1321
|  | 1125 | ENGENHEIRO/ARQUITETO PLENO - DE 5 A 15 ANOS DE EXPERIÊNCIA (SGSP) | H | 162.17 | 80 |  | 12974.0313
|  | 1128 | ENGENHEIRO/ ARQUITETO JÚNIOR - ATÉ 5 ANOS DE EXPERIÊNCIA (SGSP) | H | 157.14 | 80 |  | 12571.822
|  | 1164 | DESENHISTA PROJETISTA (SGSP) | H | 55.46 | 80 |  | 4437.0201
|  | 1193 | GEÓGRAFO JÚNIOR | H | 105.93 | 90 |  | 9534.3868
160117 | PLANO BÁSICO AMBIENTAL - PBA CONTENDO ATÉ 20 PLANOS E PROGRAMAS DO MEIO FÍSICO, BIÓTICO E SOCIOECONÔMICO | [5 empty] | UN |  | 234534.9
|  | 1110 | ENGENHEIRO CIVIL/ARQUITETO CONSULTOR - 20 ANOS DE EXPERIÊNCIA (SGSP) | H | 447.59 | 160 |  | 71615.5084
|  | 1115 | ENGENHEIRO CIVIL/ ARQUITETO COORDENADOR SETORIAL - 20 ANOS EXPERIÊNCIA (SGSP) | H | 447.59 | 40 |  | 17903.8771
|  | 1120 | ENGENHEIRO CIVIL/ ARQUITETO COORDENADOR GERAL - MAIS DE 20 ANOS EXPERIÊNCIA (SGSP) | H | 447.59 | 100 |  | 44759.6928
|  | 1124 | ENGENHEIRO/ ARQUITETO SÊNIOR - MAIS DE 15 ANOS DE EXPERIÊNCIA (SGSP) | H | 253.18 | 160 |  | 40510.2643
|  | 1125 | ENGENHEIRO/ARQUITETO PLENO - DE 5 A 15 ANOS DE EXPERIÊNCIA (SGSP) | H | 162.17 | 80 |  | 12974.0313
|  | 1128 | ENGENHEIRO/ ARQUITETO JÚNIOR - ATÉ 5 ANOS DE EXPERIÊNCIA (SGSP) | H | 157.14 | 80 |  | 12571.822
|  | 1164 | DESENHISTA PROJETISTA (SGSP) | H | 55.46 | 80 |  | 4437.0201
|  | 1192 | GEÓLOGO SÊNIOR | H | 177.39 | 120 |  | 21287.6812
|  | 1193 | GEÓGRAFO JÚNIOR | H | 105.93 | 80 |  | 8475.0105
160118 | PLANO BÁSICO AMBIENTAL - PBA CONTENDO ACIMA DE 20 PLANOS E PROGRAMAS DO MEIO FÍSICO, BIÓTICO E SOCIOECONÔMICO | [5 empty] | UN |  | 289684.47
|  | 1115 | ENGENHEIRO CIVIL/ ARQUITETO COORDENADOR SETORIAL - 20 ANOS EXPERIÊNCIA (SGSP) | H | 447.59 | 40 |  | 17903.8771
|  | 1120 | ENGENHEIRO CIVIL/ ARQUITETO COORDENADOR GERAL - MAIS DE 20 ANOS EXPERIÊNCIA (SGSP) | H | 447.59 | 180 |  | 80567.447
|  | 1124 | ENGENHEIRO/ ARQUITETO SÊNIOR - MAIS DE 15 ANOS DE EXPERIÊNCIA (SGSP) | H | 253.18 | 180 |  | 45574.0473
|  | 1125 | ENGENHEIRO/ARQUITETO PLENO - DE 5 A 15 ANOS DE EXPERIÊNCIA (SGSP) | H | 162.17 | 180 |  | 29191.5705
|  | 1128 | ENGENHEIRO/ ARQUITETO JÚNIOR - ATÉ 5 ANOS DE EXPERIÊNCIA (SGSP) | H | 157.14 | 360 |  | 56573.1993
|  | 1164 | DESENHISTA PROJETISTA (SGSP) | H | 55.46 | 160 |  | 8874.0403
|  | 1192 | GEÓLOGO SÊNIOR | H | 177.39 | 180 |  | 31931.5219
|  | 1193 | GEÓGRAFO JÚNIOR | H | 105.93 | 180 |  | 19068.7737
160119 | RELATÓRIO DE ATENDIMENTO ÀS EXIGÊNCIAS DA LICENÇA AMBIENTAL PRÉVIA - LAP | [5 empty] | UN |  | 71876.82
|  | 1110 | ENGENHEIRO CIVIL/ARQUITETO CONSULTOR - 20 ANOS DE EXPERIÊNCIA (SGSP) | H | 447.59 | 20 |  | 8951.9385
|  | 1115 | ENGENHEIRO CIVIL/ ARQUITETO COORDENADOR SETORIAL - 20 ANOS EXPERIÊNCIA (SGSP) | H | 447.59 | 20 |  | 8951.9385
|  | 1120 | ENGENHEIRO CIVIL/ ARQUITETO COORDENADOR GERAL - MAIS DE 20 ANOS EXPERIÊNCIA (SGSP) | H | 447.59 | 10 |  | 4475.9692
|  | 1124 | ENGENHEIRO/ ARQUITETO SÊNIOR - MAIS DE 15 ANOS DE EXPERIÊNCIA (SGSP) | H | 253.18 | 60 |  | 15191.3491
|  | 1125 | ENGENHEIRO/ARQUITETO PLENO - DE 5 A 15 ANOS DE EXPERIÊNCIA (SGSP) | H | 162.17 | 80 |  | 12974.0313
|  | 1128 | ENGENHEIRO/ ARQUITETO JÚNIOR - ATÉ 5 ANOS DE EXPERIÊNCIA (SGSP) | H | 157.14 | 80 |  | 12571.822
|  | 1164 | DESENHISTA PROJETISTA (SGSP) | H | 55.46 | 30 |  | 1663.8825
|  | 1192 | GEÓLOGO SÊNIOR | H | 177.39 | 40 |  | 7095.8937
160120 | RELATÓRIO DE COMPLEMENTAÇÕES AO ATENDIMENTO DA LAP - LICENÇA AMBIENTAL PRÉVIA | [5 empty] | UN |  | 36504.84
|  | 1110 | ENGENHEIRO CIVIL/ARQUITETO CONSULTOR - 20 ANOS DE EXPERIÊNCIA (SGSP) | H | 447.59 | 20 |  | 8951.9385
|  | 1115 | ENGENHEIRO CIVIL/ ARQUITETO COORDENADOR SETORIAL - 20 ANOS EXPERIÊNCIA (SGSP) | H | 447.59 | 10 |  | 4475.9692
|  | 1120 | ENGENHEIRO CIVIL/ ARQUITETO COORDENADOR GERAL - MAIS DE 20 ANOS EXPERIÊNCIA (SGSP) | H | 447.59 | 10 |  | 4475.9692
|  | 1124 | ENGENHEIRO/ ARQUITETO SÊNIOR - MAIS DE 15 ANOS DE EXPERIÊNCIA (SGSP) | H | 253.18 | 30 |  | 7595.6745
|  | 1125 | ENGENHEIRO/ARQUITETO PLENO - DE 5 A 15 ANOS DE EXPERIÊNCIA (SGSP) | H | 162.17 | 30 |  | 4865.2617
|  | 1128 | ENGENHEIRO/ ARQUITETO JÚNIOR - ATÉ 5 ANOS DE EXPERIÊNCIA (SGSP) | H | 157.14 | 30 |  | 4714.4332
|  | 1158 | DESENHISTA CADISTA (SGSP) | H | 52.79 | 27 |  | 1425.5974
160121 | RELATÓRIO DE SOLICITAÇÃO DE LICENÇA AMBIENTAL DE INSTALAÇÃO - LAI | [5 empty] | UN |  | 67400.85
|  | 1110 | ENGENHEIRO CIVIL/ARQUITETO CONSULTOR - 20 ANOS DE EXPERIÊNCIA (SGSP) | H | 447.59 | 20 |  | 8951.9385
|  | 1115 | ENGENHEIRO CIVIL/ ARQUITETO COORDENADOR SETORIAL - 20 ANOS EXPERIÊNCIA (SGSP) | H | 447.59 | 10 |  | 4475.9692
|  | 1120 | ENGENHEIRO CIVIL/ ARQUITETO COORDENADOR GERAL - MAIS DE 20 ANOS EXPERIÊNCIA (SGSP) | H | 447.59 | 10 |  | 4475.9692
|  | 1124 | ENGENHEIRO/ ARQUITETO SÊNIOR - MAIS DE 15 ANOS DE EXPERIÊNCIA (SGSP) | H | 253.18 | 60 |  | 15191.3491
|  | 1125 | ENGENHEIRO/ARQUITETO PLENO - DE 5 A 15 ANOS DE EXPERIÊNCIA (SGSP) | H | 162.17 | 80 |  | 12974.0313
|  | 1128 | ENGENHEIRO/ ARQUITETO JÚNIOR - ATÉ 5 ANOS DE EXPERIÊNCIA (SGSP) | H | 157.14 | 80 |  | 12571.822
|  | 1164 | DESENHISTA PROJETISTA (SGSP) | H | 55.46 | 30 |  | 1663.8825
|  | 1192 | GEÓLOGO SÊNIOR | H | 177.39 | 40 |  | 7095.8937
160122 | FICHA DE CARACTERIZAÇÃO DO EMPREENDIMENTO - FCA, CONFORME INSTRUÇÃO NORMATIVA IPHAN N°01/2015 | [5 empty] | UN |  | 6028.68
|  | 1110 | ENGENHEIRO CIVIL/ARQUITETO CONSULTOR - 20 ANOS DE EXPERIÊNCIA (SGSP) | H | 447.59 | 8 |  | 3580.7754
|  | 1124 | ENGENHEIRO/ ARQUITETO SÊNIOR - MAIS DE 15 ANOS DE EXPERIÊNCIA (SGSP) | H | 253.18 | 8 |  | 2025.5132
|  | 1158 | DESENHISTA CADISTA (SGSP) | H | 52.79 | 8 |  | 422.3992
160123 | RELATÓRIO DE AVALIAÇÃO DE IMPACTO AOS BENS CULTURAIS TOMBADOS, VALORADOS E REGISTRADOS | [5 empty] | UN |  | 15250.76
|  | 1110 | ENGENHEIRO CIVIL/ARQUITETO CONSULTOR - 20 ANOS DE EXPERIÊNCIA (SGSP) | H | 447.59 | 20 |  | 8951.9385
|  | 1125 | ENGENHEIRO/ARQUITETO PLENO - DE 5 A 15 ANOS DE EXPERIÊNCIA (SGSP) | H | 162.17 | 30 |  | 4865.2617
|  | 1131 | TÉCNICO - NÍVEL MÉDIO (FORMAÇÃO EM EDIFICAÇÕES OU CONSTRUÇÃO CIVIL) (SGSP) | H | 71.67 | 20 |  | 1433.566
160124 | ACOMPANHAMENTO ARQUEOLÓGICO | [5 empty] | UN |  | 15967.54
|  | 1110 | ENGENHEIRO CIVIL/ARQUITETO CONSULTOR - 20 ANOS DE EXPERIÊNCIA (SGSP) | H | 447.59 | 20 |  | 8951.9385
|  | 1125 | ENGENHEIRO/ARQUITETO PLENO - DE 5 A 15 ANOS DE EXPERIÊNCIA (SGSP) | H | 162.17 | 30 |  | 4865.2617
|  | 1131 | TÉCNICO - NÍVEL MÉDIO (FORMAÇÃO EM EDIFICAÇÕES OU CONSTRUÇÃO CIVIL) (SGSP) | H | 71.67 | 30 |  | 2150.3491
160125 | PROJETO DE AVALIAÇÃO DE IMPACTO AO PATRIMÔNIO ARQUEOLÓGICO | [5 empty] | UN |  | 15967.54
|  | 1110 | ENGENHEIRO CIVIL/ARQUITETO CONSULTOR - 20 ANOS DE EXPERIÊNCIA (SGSP) | H | 447.59 | 20 |  | 8951.9385
|  | 1125 | ENGENHEIRO/ARQUITETO PLENO - DE 5 A 15 ANOS DE EXPERIÊNCIA (SGSP) | H | 162.17 | 30 |  | 4865.2617
|  | 1131 | TÉCNICO - NÍVEL MÉDIO (FORMAÇÃO EM EDIFICAÇÕES OU CONSTRUÇÃO CIVIL) (SGSP) | H | 71.67 | 30 |  | 2150.3491
160126 | RELATÓRIO DE AVALIAÇÃO DE IMPACTO AO PATRIMÔNIO ARQUEOLÓGICO | [5 empty] | UN |  | 6814.5
|  | 1110 | ENGENHEIRO CIVIL/ARQUITETO CONSULTOR - 20 ANOS DE EXPERIÊNCIA (SGSP) | H | 447.59 | 10 |  | 4475.9692
|  | 1125 | ENGENHEIRO/ARQUITETO PLENO - DE 5 A 15 ANOS DE EXPERIÊNCIA (SGSP) | H | 162.17 | 10 |  | 1621.7539
|  | 1131 | TÉCNICO - NÍVEL MÉDIO (FORMAÇÃO EM EDIFICAÇÕES OU CONSTRUÇÃO CIVIL) (SGSP) | H | 71.67 | 10 |  | 716.783
160127 | PROJETO DE AVALIAÇÃO DE IMPACTO AO PATRIMÔNIO ARQUEOLÓGICO | [5 empty] | UN |  | 15967.54
|  | 1110 | ENGENHEIRO CIVIL/ARQUITETO CONSULTOR - 20 ANOS DE EXPERIÊNCIA (SGSP) | H | 447.59 | 20 |  | 8951.9385
|  | 1125 | ENGENHEIRO/ARQUITETO PLENO - DE 5 A 15 ANOS DE EXPERIÊNCIA (SGSP) | H | 162.17 | 30 |  | 4865.2617
|  | 1131 | TÉCNICO - NÍVEL MÉDIO (FORMAÇÃO EM EDIFICAÇÕES OU CONSTRUÇÃO CIVIL) (SGSP) | H | 71.67 | 30 |  | 2150.3491
160128 | RELATÓRIO DE AVALIAÇÃO DE IMPACTO AO PATRIMÔNIO ARQUEOLÓGICO | [5 empty] | UN |  | 6814.5
|  | 1110 | ENGENHEIRO CIVIL/ARQUITETO CONSULTOR - 20 ANOS DE EXPERIÊNCIA (SGSP) | H | 447.59 | 10 |  | 4475.9692
|  | 1125 | ENGENHEIRO/ARQUITETO PLENO - DE 5 A 15 ANOS DE EXPERIÊNCIA (SGSP) | H | 162.17 | 10 |  | 1621.7539
|  | 1131 | TÉCNICO - NÍVEL MÉDIO (FORMAÇÃO EM EDIFICAÇÕES OU CONSTRUÇÃO CIVIL) (SGSP) | H | 71.67 | 10 |  | 716.783
160129 | PROGRAMA DE GESTÃO DOS BENS CULTURAIS TOMBADOS, VALORADOS E REGISTRADOS | [5 empty] | UN |  | 15967.54
|  | 1110 | ENGENHEIRO CIVIL/ARQUITETO CONSULTOR - 20 ANOS DE EXPERIÊNCIA (SGSP) | H | 447.59 | 20 |  | 8951.9385
|  | 1125 | ENGENHEIRO/ARQUITETO PLENO - DE 5 A 15 ANOS DE EXPERIÊNCIA (SGSP) | H | 162.17 | 30 |  | 4865.2617
|  | 1131 | TÉCNICO - NÍVEL MÉDIO (FORMAÇÃO EM EDIFICAÇÕES OU CONSTRUÇÃO CIVIL) (SGSP) | H | 71.67 | 30 |  | 2150.3491
160130 | RELATÓRIO DE GESTÃO DOS BENS CULTURAIS TOMBADOS, VALORADOS E REGISTRADOS | [5 empty] | UN |  | 6814.5
|  | 1110 | ENGENHEIRO CIVIL/ARQUITETO CONSULTOR - 20 ANOS DE EXPERIÊNCIA (SGSP) | H | 447.59 | 10 |  | 4475.9692
|  | 1125 | ENGENHEIRO/ARQUITETO PLENO - DE 5 A 15 ANOS DE EXPERIÊNCIA (SGSP) | H | 162.17 | 10 |  | 1621.7539
|  | 1131 | TÉCNICO - NÍVEL MÉDIO (FORMAÇÃO EM EDIFICAÇÕES OU CONSTRUÇÃO CIVIL) (SGSP) | H | 71.67 | 10 |  | 716.783
160131 | PROJETO DE SALVAMENTO ARQUEOLÓGICO | [5 empty] | UN |  | 15156.67
|  | 1110 | ENGENHEIRO CIVIL/ARQUITETO CONSULTOR - 20 ANOS DE EXPERIÊNCIA (SGSP) | H | 447.59 | 20 |  | 8951.9385
|  | 1125 | ENGENHEIRO/ARQUITETO PLENO - DE 5 A 15 ANOS DE EXPERIÊNCIA (SGSP) | H | 162.17 | 25 |  | 4054.3848
|  | 1131 | TÉCNICO - NÍVEL MÉDIO (FORMAÇÃO EM EDIFICAÇÕES OU CONSTRUÇÃO CIVIL) (SGSP) | H | 71.67 | 30 |  | 2150.3491
160132 | RELATÓRIO DE SALVAMENTO ARQUEOLÓGICO | [5 empty] | UN |  | 15250.76
|  | 1110 | ENGENHEIRO CIVIL/ARQUITETO CONSULTOR - 20 ANOS DE EXPERIÊNCIA (SGSP) | H | 447.59 | 20 |  | 8951.9385
|  | 1125 | ENGENHEIRO/ARQUITETO PLENO - DE 5 A 15 ANOS DE EXPERIÊNCIA (SGSP) | H | 162.17 | 30 |  | 4865.2617
|  | 1131 | TÉCNICO - NÍVEL MÉDIO (FORMAÇÃO EM EDIFICAÇÕES OU CONSTRUÇÃO CIVIL) (SGSP) | H | 71.67 | 20 |  | 1433.566
160133 | PROJETO E RELATÓRIO INTEGRADO DE EDUCAÇÃO PATRIMONIAL | [5 empty] | UN |  | 15967.54
|  | 1110 | ENGENHEIRO CIVIL/ARQUITETO CONSULTOR - 20 ANOS DE EXPERIÊNCIA (SGSP) | H | 447.59 | 20 |  | 8951.9385
|  | 1125 | ENGENHEIRO/ARQUITETO PLENO - DE 5 A 15 ANOS DE EXPERIÊNCIA (SGSP) | H | 162.17 | 30 |  | 4865.2617
|  | 1131 | TÉCNICO - NÍVEL MÉDIO (FORMAÇÃO EM EDIFICAÇÕES OU CONSTRUÇÃO CIVIL) (SGSP) | H | 71.67 | 30 |  | 2150.3491
160134 | CARACTERIZAÇÃO DA APP E FRAGMENTO DE MATA PARA ÁREA DE ATÉ 25.000M2 | [5 empty] | UN |  | 4631.36
|  | 1124 | ENGENHEIRO/ ARQUITETO SÊNIOR - MAIS DE 15 ANOS DE EXPERIÊNCIA (SGSP) | H | 253.18 | 10 |  | 2531.8915
|  | 1128 | ENGENHEIRO/ ARQUITETO JÚNIOR - ATÉ 5 ANOS DE EXPERIÊNCIA (SGSP) | H | 157.14 | 10 |  | 1571.4777
|  | 1158 | DESENHISTA CADISTA (SGSP) | H | 52.79 | 10 |  | 527.999
160135 | CARATERIZAÇÃO DA APP E FRAGMENTO DE MATA ACIMA DE 25.000M2 | [5 empty] | UN |  | 7237.22
|  | 1124 | ENGENHEIRO/ ARQUITETO SÊNIOR - MAIS DE 15 ANOS DE EXPERIÊNCIA (SGSP) | H | 253.18 | 12 |  | 3038.2698
|  | 1128 | ENGENHEIRO/ ARQUITETO JÚNIOR - ATÉ 5 ANOS DE EXPERIÊNCIA (SGSP) | H | 157.14 | 20 |  | 3142.9555
|  | 1158 | DESENHISTA CADISTA (SGSP) | H | 52.79 | 20 |  | 1055.998
160136 | CADASTRAMENTO ARBÓREO DE ATÉ 100 EXEMPLARES ARBÓREOS | [5 empty] | UN |  | 11744.33
|  | 1124 | ENGENHEIRO/ ARQUITETO SÊNIOR - MAIS DE 15 ANOS DE EXPERIÊNCIA (SGSP) | H | 253.18 | 30 |  | 7595.6745
|  | 1128 | ENGENHEIRO/ ARQUITETO JÚNIOR - ATÉ 5 ANOS DE EXPERIÊNCIA (SGSP) | H | 157.14 | 18 |  | 2828.6599
|  | 1158 | DESENHISTA CADISTA (SGSP) | H | 52.79 | 25 |  | 1319.9976
160137 | CADASTRAMENTO ARBÓREO DE ATÉ 1000 EXEMPLARES | [5 empty] | UN |  | 19918.3
|  | 1124 | ENGENHEIRO/ ARQUITETO SÊNIOR - MAIS DE 15 ANOS DE EXPERIÊNCIA (SGSP) | H | 253.18 | 60 |  | 15191.3491
|  | 1128 | ENGENHEIRO/ ARQUITETO JÚNIOR - ATÉ 5 ANOS DE EXPERIÊNCIA (SGSP) | H | 157.14 | 20 |  | 3142.9555
|  | 1158 | DESENHISTA CADISTA (SGSP) | H | 52.79 | 30 |  | 1583.9971
160138 | CADASTRAMENTO ARBÓREO MAIOR QUE 1000 EXEMPLARES | [5 empty] | UN |  | 26295.82
|  | 1124 | ENGENHEIRO/ ARQUITETO SÊNIOR - MAIS DE 15 ANOS DE EXPERIÊNCIA (SGSP) | H | 253.18 | 80 |  | 20255.1321
|  | 1128 | ENGENHEIRO/ ARQUITETO JÚNIOR - ATÉ 5 ANOS DE EXPERIÊNCIA (SGSP) | H | 157.14 | 25 |  | 3928.6944
|  | 1158 | DESENHISTA CADISTA (SGSP) | H | 52.79 | 40 |  | 2111.9961
160139 | ELABORAÇÃO DE DOCUMENTOS TÉCNICOS PARA O TERMO DE COMPROMISSO AMBIENTAL - TCA E PLANTAS DE SITUAÇÃO ATUAL, SITUAÇÃO PRETENDIDA E PROJETO DE COMPENSAÇÃO AMBIENTAL PARA ATÉ 100 EXEMPLARES ARBÓREOS | [5 empty] | UN |  | 30984.42
|  | 1110 | ENGENHEIRO CIVIL/ARQUITETO CONSULTOR - 20 ANOS DE EXPERIÊNCIA (SGSP) | H | 447.59 | 5 |  | 2237.9846
|  | 1115 | ENGENHEIRO CIVIL/ ARQUITETO COORDENADOR SETORIAL - 20 ANOS EXPERIÊNCIA (SGSP) | H | 447.59 | 10 |  | 4475.9692
|  | 1120 | ENGENHEIRO CIVIL/ ARQUITETO COORDENADOR GERAL - MAIS DE 20 ANOS EXPERIÊNCIA (SGSP) | H | 447.59 | 5 |  | 2237.9846
|  | 1124 | ENGENHEIRO/ ARQUITETO SÊNIOR - MAIS DE 15 ANOS DE EXPERIÊNCIA (SGSP) | H | 253.18 | 30 |  | 7595.6745
|  | 1125 | ENGENHEIRO/ARQUITETO PLENO - DE 5 A 15 ANOS DE EXPERIÊNCIA (SGSP) | H | 162.17 | 40 |  | 6487.0156
|  | 1128 | ENGENHEIRO/ ARQUITETO JÚNIOR - ATÉ 5 ANOS DE EXPERIÊNCIA (SGSP) | H | 157.14 | 40 |  | 6285.911
|  | 1164 | DESENHISTA PROJETISTA (SGSP) | H | 55.46 | 30 |  | 1663.8825
160140 | ELABORAÇÃO DE DOCUMENTOS TÉCNICOS PARA O TERMO DE COMPROMISSO AMBIENTAL - TCA E PLANTAS DE SITUAÇÃO ATUAL, SITUAÇÃO PRETENDIDA E PROJETO DE COMPENSAÇÃO AMBIENTAL DE 101 ATÉ 1000 EXEMPLARES ARBÓREOS | [5 empty] | UN |  | 55241.17
|  | 1110 | ENGENHEIRO CIVIL/ARQUITETO CONSULTOR - 20 ANOS DE EXPERIÊNCIA (SGSP) | H | 447.59 | 20 |  | 8951.9385
|  | 1115 | ENGENHEIRO CIVIL/ ARQUITETO COORDENADOR SETORIAL - 20 ANOS EXPERIÊNCIA (SGSP) | H | 447.59 | 10 |  | 4475.9692
|  | 1120 | ENGENHEIRO CIVIL/ ARQUITETO COORDENADOR GERAL - MAIS DE 20 ANOS EXPERIÊNCIA (SGSP) | H | 447.59 | 10 |  | 4475.9692
|  | 1124 | ENGENHEIRO/ ARQUITETO SÊNIOR - MAIS DE 15 ANOS DE EXPERIÊNCIA (SGSP) | H | 253.18 | 40 |  | 10127.566
|  | 1125 | ENGENHEIRO/ARQUITETO PLENO - DE 5 A 15 ANOS DE EXPERIÊNCIA (SGSP) | H | 162.17 | 80 |  | 12974.0313
|  | 1128 | ENGENHEIRO/ ARQUITETO JÚNIOR - ATÉ 5 ANOS DE EXPERIÊNCIA (SGSP) | H | 157.14 | 80 |  | 12571.822
|  | 1164 | DESENHISTA PROJETISTA (SGSP) | H | 55.46 | 30 |  | 1663.8825
160141 | ELABORAÇÃO DE DOCUMENTOS TÉCNICOS PARA O TERMO DE COMPROMISSO AMBIENTAL - TCA E PLANTAS DE SITUAÇÃO ATUAL, SITUAÇÃO PRETENDIDA E PROJETO DE COMPENSAÇÃO AMBIENTAL PARA MAIS DE 1000 EXEMPLARES ARBÓREOS | [5 empty] | UN |  | 57965.59
|  | 1110 | ENGENHEIRO CIVIL/ARQUITETO CONSULTOR - 20 ANOS DE EXPERIÊNCIA (SGSP) | H | 447.59 | 20 |  | 8951.9385
|  | 1115 | ENGENHEIRO CIVIL/ ARQUITETO COORDENADOR SETORIAL - 20 ANOS EXPERIÊNCIA (SGSP) | H | 447.59 | 12 |  | 5371.1631
|  | 1120 | ENGENHEIRO CIVIL/ ARQUITETO COORDENADOR GERAL - MAIS DE 20 ANOS EXPERIÊNCIA (SGSP) | H | 447.59 | 5 |  | 2237.9846
|  | 1124 | ENGENHEIRO/ ARQUITETO SÊNIOR - MAIS DE 15 ANOS DE EXPERIÊNCIA (SGSP) | H | 253.18 | 40 |  | 10127.566
|  | 1125 | ENGENHEIRO/ARQUITETO PLENO - DE 5 A 15 ANOS DE EXPERIÊNCIA (SGSP) | H | 162.17 | 80 |  | 12974.0313
|  | 1128 | ENGENHEIRO/ ARQUITETO JÚNIOR - ATÉ 5 ANOS DE EXPERIÊNCIA (SGSP) | H | 157.14 | 60 |  | 9428.8665
|  | 1164 | DESENHISTA PROJETISTA (SGSP) | H | 55.46 | 160 |  | 8874.0403
160142 | ELABORAÇÃO DE ADITIVO AO TERMO DE COMPROMISSO AMBIENTAL - TCA | [5 empty] | UN |  | 30383.65
|  | 1115 | ENGENHEIRO CIVIL/ ARQUITETO COORDENADOR SETORIAL - 20 ANOS EXPERIÊNCIA (SGSP) | H | 447.59 | 12 |  | 5371.1631
|  | 1124 | ENGENHEIRO/ ARQUITETO SÊNIOR - MAIS DE 15 ANOS DE EXPERIÊNCIA (SGSP) | H | 253.18 | 40 |  | 10127.566
|  | 1125 | ENGENHEIRO/ARQUITETO PLENO - DE 5 A 15 ANOS DE EXPERIÊNCIA (SGSP) | H | 162.17 | 40 |  | 6487.0156
|  | 1128 | ENGENHEIRO/ ARQUITETO JÚNIOR - ATÉ 5 ANOS DE EXPERIÊNCIA (SGSP) | H | 157.14 | 40 |  | 6285.911
|  | 1158 | DESENHISTA CADISTA (SGSP) | H | 52.79 | 40 |  | 2111.9961
160143 | REQUERIMENTO, ESTUDOS, DOCUMENTOS, MAPAS E PLANTAS PARA OBTENÇÃO DA OUTORGA DO DAEE | [5 empty] | UN |  | 29544.89
|  | 1120 | ENGENHEIRO CIVIL/ ARQUITETO COORDENADOR GERAL - MAIS DE 20 ANOS EXPERIÊNCIA (SGSP) | H | 447.59 | 20 |  | 8951.9385
|  | 1125 | ENGENHEIRO/ARQUITETO PLENO - DE 5 A 15 ANOS DE EXPERIÊNCIA (SGSP) | H | 162.17 | 60 |  | 9730.5235
|  | 1128 | ENGENHEIRO/ ARQUITETO JÚNIOR - ATÉ 5 ANOS DE EXPERIÊNCIA (SGSP) | H | 157.14 | 60 |  | 9428.8665
|  | 1131 | TÉCNICO - NÍVEL MÉDIO (FORMAÇÃO EM EDIFICAÇÕES OU CONSTRUÇÃO CIVIL) (SGSP) | H | 71.67 | 20 |  | 1433.566
160144 | RELATÓRIO DE AVALIAÇÃO PRELIMINAR CONFORME CETESB DD N°38/2017/C | [5 empty] | UN |  | 35893.8
|  | 1115 | ENGENHEIRO CIVIL/ ARQUITETO COORDENADOR SETORIAL - 20 ANOS EXPERIÊNCIA (SGSP) | H | 447.59 | 12 |  | 5371.1631
|  | 1120 | ENGENHEIRO CIVIL/ ARQUITETO COORDENADOR GERAL - MAIS DE 20 ANOS EXPERIÊNCIA (SGSP) | H | 447.59 | 8 |  | 3580.7754
|  | 1125 | ENGENHEIRO/ARQUITETO PLENO - DE 5 A 15 ANOS DE EXPERIÊNCIA (SGSP) | H | 162.17 | 20 |  | 3243.5078
|  | 1128 | ENGENHEIRO/ ARQUITETO JÚNIOR - ATÉ 5 ANOS DE EXPERIÊNCIA (SGSP) | H | 157.14 | 40 |  | 6285.911
|  | 1131 | TÉCNICO - NÍVEL MÉDIO (FORMAÇÃO EM EDIFICAÇÕES OU CONSTRUÇÃO CIVIL) (SGSP) | H | 71.67 | 80 |  | 5734.2643
|  | 1192 | GEÓLOGO SÊNIOR | H | 177.39 | 30 |  | 5321.9203
|  | 1193 | GEÓGRAFO JÚNIOR | H | 105.93 | 60 |  | 6356.2579
160145 | RELATÓRIO DE INVESTIGAÇÃO CONFIRMATÓRIA CONFORME CETESB DD N°38/2017/C | [5 empty] | UN |  | 69912.51
|  | 1115 | ENGENHEIRO CIVIL/ ARQUITETO COORDENADOR SETORIAL - 20 ANOS EXPERIÊNCIA (SGSP) | H | 447.59 | 12 |  | 5371.1631
|  | 1120 | ENGENHEIRO CIVIL/ ARQUITETO COORDENADOR GERAL - MAIS DE 20 ANOS EXPERIÊNCIA (SGSP) | H | 447.59 | 6 |  | 2685.5815
|  | 1124 | ENGENHEIRO/ ARQUITETO SÊNIOR - MAIS DE 15 ANOS DE EXPERIÊNCIA (SGSP) | H | 253.18 | 30 |  | 7595.6745
|  | 1125 | ENGENHEIRO/ARQUITETO PLENO - DE 5 A 15 ANOS DE EXPERIÊNCIA (SGSP) | H | 162.17 | 60 |  | 9730.5235
|  | 1128 | ENGENHEIRO/ ARQUITETO JÚNIOR - ATÉ 5 ANOS DE EXPERIÊNCIA (SGSP) | H | 157.14 | 80 |  | 12571.822
|  | 1131 | TÉCNICO - NÍVEL MÉDIO (FORMAÇÃO EM EDIFICAÇÕES OU CONSTRUÇÃO CIVIL) (SGSP) | H | 71.67 | 120 |  | 8601.3964
|  | 1192 | GEÓLOGO SÊNIOR | H | 177.39 | 60 |  | 10643.8406
|  | 1193 | GEÓGRAFO JÚNIOR | H | 105.93 | 120 |  | 12712.5158
160201 | IMPLEMENTAÇÃO DO PROGRAMA DE MONITORAMENTO DE RUÍDO E VIBRAÇÕES PARA ÁREAS ATÉ 60.000 M2 | [5 empty] | UN |  | 8794.63
|  | 1120 | ENGENHEIRO CIVIL/ ARQUITETO COORDENADOR GERAL - MAIS DE 20 ANOS EXPERIÊNCIA (SGSP) | H | 447.59 | 2 |  | 895.1938
|  | 1124 | ENGENHEIRO/ ARQUITETO SÊNIOR - MAIS DE 15 ANOS DE EXPERIÊNCIA (SGSP) | H | 253.18 | 8 |  | 2025.5132
|  | 1125 | ENGENHEIRO/ARQUITETO PLENO - DE 5 A 15 ANOS DE EXPERIÊNCIA (SGSP) | H | 162.17 | 8 |  | 1297.4031
|  | 1128 | ENGENHEIRO/ ARQUITETO JÚNIOR - ATÉ 5 ANOS DE EXPERIÊNCIA (SGSP) | H | 157.14 | 20 |  | 3142.9555
|  | 1131 | TÉCNICO - NÍVEL MÉDIO (FORMAÇÃO EM EDIFICAÇÕES OU CONSTRUÇÃO CIVIL) (SGSP) | H | 71.67 | 20 |  | 1433.566
160202 | IMPLEMENTAÇÃO DO PROGRAMA DE MONITORAMENTO DE RUÍDO E VIBRAÇÕES PARA ÁREAS ACIMA DE 60.000 M2 | [5 empty] | UN |  | 10338.52
|  | 1120 | ENGENHEIRO CIVIL/ ARQUITETO COORDENADOR GERAL - MAIS DE 20 ANOS EXPERIÊNCIA (SGSP) | H | 447.59 | 4 |  | 1790.3877
|  | 1124 | ENGENHEIRO/ ARQUITETO SÊNIOR - MAIS DE 15 ANOS DE EXPERIÊNCIA (SGSP) | H | 253.18 | 8 |  | 2025.5132
|  | 1125 | ENGENHEIRO/ARQUITETO PLENO - DE 5 A 15 ANOS DE EXPERIÊNCIA (SGSP) | H | 162.17 | 12 |  | 1946.1047
|  | 1128 | ENGENHEIRO/ ARQUITETO JÚNIOR - ATÉ 5 ANOS DE EXPERIÊNCIA (SGSP) | H | 157.14 | 20 |  | 3142.9555
|  | 1131 | TÉCNICO - NÍVEL MÉDIO (FORMAÇÃO EM EDIFICAÇÕES OU CONSTRUÇÃO CIVIL) (SGSP) | H | 71.67 | 20 |  | 1433.566
160203 | IMPLEMENTAÇÃO DO PROGRAMA DE MONITORAMENTO E CONTROLE DE EMISSÕES ATMOSFÉRICAS PARA ÁREAS ATÉ 60.000 M2 | [5 empty] | UN |  | 10014.17
|  | 1120 | ENGENHEIRO CIVIL/ ARQUITETO COORDENADOR GERAL - MAIS DE 20 ANOS EXPERIÊNCIA (SGSP) | H | 447.59 | 4 |  | 1790.3877
|  | 1124 | ENGENHEIRO/ ARQUITETO SÊNIOR - MAIS DE 15 ANOS DE EXPERIÊNCIA (SGSP) | H | 253.18 | 8 |  | 2025.5132
|  | 1125 | ENGENHEIRO/ARQUITETO PLENO - DE 5 A 15 ANOS DE EXPERIÊNCIA (SGSP) | H | 162.17 | 10 |  | 1621.7539
|  | 1128 | ENGENHEIRO/ ARQUITETO JÚNIOR - ATÉ 5 ANOS DE EXPERIÊNCIA (SGSP) | H | 157.14 | 20 |  | 3142.9555
|  | 1131 | TÉCNICO - NÍVEL MÉDIO (FORMAÇÃO EM EDIFICAÇÕES OU CONSTRUÇÃO CIVIL) (SGSP) | H | 71.67 | 20 |  | 1433.566
160204 | IMPLEMENTAÇÃO DO PROGRAMA DE MONITORAMENTO E CONTROLE DE EMISSÕES ATMOSFÉRICAS PARA ÁREAS ACIMA DE 60.000 M2 | [5 empty] | UN |  | 11351.28
|  | 1120 | ENGENHEIRO CIVIL/ ARQUITETO COORDENADOR GERAL - MAIS DE 20 ANOS EXPERIÊNCIA (SGSP) | H | 447.59 | 4 |  | 1790.3877
|  | 1124 | ENGENHEIRO/ ARQUITETO SÊNIOR - MAIS DE 15 ANOS DE EXPERIÊNCIA (SGSP) | H | 253.18 | 12 |  | 3038.2698
|  | 1125 | ENGENHEIRO/ARQUITETO PLENO - DE 5 A 15 ANOS DE EXPERIÊNCIA (SGSP) | H | 162.17 | 12 |  | 1946.1047
|  | 1128 | ENGENHEIRO/ ARQUITETO JÚNIOR - ATÉ 5 ANOS DE EXPERIÊNCIA (SGSP) | H | 157.14 | 20 |  | 3142.9555
|  | 1131 | TÉCNICO - NÍVEL MÉDIO (FORMAÇÃO EM EDIFICAÇÕES OU CONSTRUÇÃO CIVIL) (SGSP) | H | 71.67 | 20 |  | 1433.566
160205 | IMPLEMENTAÇÃO DO PROGRAMA DE MONITORAMENTO GEOTÉCNICO PARA ÁREAS ATÉ 60.000 M2 | [5 empty] | UN |  | 8431.29
|  | 1110 | ENGENHEIRO CIVIL/ARQUITETO CONSULTOR - 20 ANOS DE EXPERIÊNCIA (SGSP) | H | 447.59 | 2 |  | 895.1938
|  | 1125 | ENGENHEIRO/ARQUITETO PLENO - DE 5 A 15 ANOS DE EXPERIÊNCIA (SGSP) | H | 162.17 | 8 |  | 1297.4031
|  | 1128 | ENGENHEIRO/ ARQUITETO JÚNIOR - ATÉ 5 ANOS DE EXPERIÊNCIA (SGSP) | H | 157.14 | 8 |  | 1257.1822
|  | 1131 | TÉCNICO - NÍVEL MÉDIO (FORMAÇÃO EM EDIFICAÇÕES OU CONSTRUÇÃO CIVIL) (SGSP) | H | 71.67 | 20 |  | 1433.566
|  | 1192 | GEÓLOGO SÊNIOR | H | 177.39 | 20 |  | 3547.9468
160206 | IMPLEMENTAÇÃO DO PROGRAMA DE MONITORAMENTO GEOTÉCNICO PARA ÁREAS ACIMA DE 60.000 M2 | [5 empty] | UN |  | 12003.86
|  | 1110 | ENGENHEIRO CIVIL/ARQUITETO CONSULTOR - 20 ANOS DE EXPERIÊNCIA (SGSP) | H | 447.59 | 8 |  | 3580.7754
|  | 1125 | ENGENHEIRO/ARQUITETO PLENO - DE 5 A 15 ANOS DE EXPERIÊNCIA (SGSP) | H | 162.17 | 8 |  | 1297.4031
|  | 1128 | ENGENHEIRO/ ARQUITETO JÚNIOR - ATÉ 5 ANOS DE EXPERIÊNCIA (SGSP) | H | 157.14 | 8 |  | 1257.1822
|  | 1131 | TÉCNICO - NÍVEL MÉDIO (FORMAÇÃO EM EDIFICAÇÕES OU CONSTRUÇÃO CIVIL) (SGSP) | H | 71.67 | 20 |  | 1433.566
|  | 1192 | GEÓLOGO SÊNIOR | H | 177.39 | 25 |  | 4434.9336
160207 | IMPLEMENTAÇÃO DO PROGRAMA DE GERENCIAMENTO DE EFLUENTES LÍQUIDOS PARA ÁREAS ATÉ 60.000 M2 | [5 empty] | UN |  | 8715.22
|  | 1120 | ENGENHEIRO CIVIL/ ARQUITETO COORDENADOR GERAL - MAIS DE 20 ANOS EXPERIÊNCIA (SGSP) | H | 447.59 | 2 |  | 895.1938
|  | 1125 | ENGENHEIRO/ARQUITETO PLENO - DE 5 A 15 ANOS DE EXPERIÊNCIA (SGSP) | H | 162.17 | 20 |  | 3243.5078
|  | 1128 | ENGENHEIRO/ ARQUITETO JÚNIOR - ATÉ 5 ANOS DE EXPERIÊNCIA (SGSP) | H | 157.14 | 20 |  | 3142.9555
|  | 1131 | TÉCNICO - NÍVEL MÉDIO (FORMAÇÃO EM EDIFICAÇÕES OU CONSTRUÇÃO CIVIL) (SGSP) | H | 71.67 | 20 |  | 1433.566
160208 | IMPLEMENTAÇÃO DO PROGRAMA DE GERENCIAMENTO DE EFLUENTES LÍQUIDOS PARA ÁREAS ACIMA DE 60.000 M2 | [5 empty] | UN |  | 9610.41
|  | 1120 | ENGENHEIRO CIVIL/ ARQUITETO COORDENADOR GERAL - MAIS DE 20 ANOS EXPERIÊNCIA (SGSP) | H | 447.59 | 4 |  | 1790.3877
|  | 1125 | ENGENHEIRO/ARQUITETO PLENO - DE 5 A 15 ANOS DE EXPERIÊNCIA (SGSP) | H | 162.17 | 20 |  | 3243.5078
|  | 1128 | ENGENHEIRO/ ARQUITETO JÚNIOR - ATÉ 5 ANOS DE EXPERIÊNCIA (SGSP) | H | 157.14 | 20 |  | 3142.9555
|  | 1131 | TÉCNICO - NÍVEL MÉDIO (FORMAÇÃO EM EDIFICAÇÕES OU CONSTRUÇÃO CIVIL) (SGSP) | H | 71.67 | 20 |  | 1433.566
160209 | IMPLEMENTAÇÃO DO PROGRAMA DE GERENCIAMENTO DE RESÍDUOS SÓLIDOS | [5 empty] | UN |  | 10404.26
|  | 1124 | ENGENHEIRO/ ARQUITETO SÊNIOR - MAIS DE 15 ANOS DE EXPERIÊNCIA (SGSP) | H | 253.18 | 4 |  | 1012.7566
|  | 1125 | ENGENHEIRO/ARQUITETO PLENO - DE 5 A 15 ANOS DE EXPERIÊNCIA (SGSP) | H | 162.17 | 20 |  | 3243.5078
|  | 1128 | ENGENHEIRO/ ARQUITETO JÚNIOR - ATÉ 5 ANOS DE EXPERIÊNCIA (SGSP) | H | 157.14 | 30 |  | 4714.4332
|  | 1131 | TÉCNICO - NÍVEL MÉDIO (FORMAÇÃO EM EDIFICAÇÕES OU CONSTRUÇÃO CIVIL) (SGSP) | H | 71.67 | 20 |  | 1433.566
160210 | IMPLEMENTAÇÃO DO PROGRAMA DE CONTROLE DE EROSÃO E ASSOREAMENTO PARA ÁREAS ATÉ 60.000 M2 | [5 empty] | UN |  | 9556.56
|  | 1110 | ENGENHEIRO CIVIL/ARQUITETO CONSULTOR - 20 ANOS DE EXPERIÊNCIA (SGSP) | H | 447.59 | 2 |  | 895.1938
|  | 1125 | ENGENHEIRO/ARQUITETO PLENO - DE 5 A 15 ANOS DE EXPERIÊNCIA (SGSP) | H | 162.17 | 4 |  | 648.7015
|  | 1128 | ENGENHEIRO/ ARQUITETO JÚNIOR - ATÉ 5 ANOS DE EXPERIÊNCIA (SGSP) | H | 157.14 | 8 |  | 1257.1822
|  | 1131 | TÉCNICO - NÍVEL MÉDIO (FORMAÇÃO EM EDIFICAÇÕES OU CONSTRUÇÃO CIVIL) (SGSP) | H | 71.67 | 20 |  | 1433.566
|  | 1192 | GEÓLOGO SÊNIOR | H | 177.39 | 30 |  | 5321.9203
160211 | IMPLEMENTAÇÃO DO PROGRAMA DE CONTROLE DE EROSÃO E ASSOREAMENTO PARA ÁREAS ACIMA DE 60.000 M2 | [5 empty] | UN |  | 11100.45
|  | 1110 | ENGENHEIRO CIVIL/ARQUITETO CONSULTOR - 20 ANOS DE EXPERIÊNCIA (SGSP) | H | 447.59 | 4 |  | 1790.3877
|  | 1125 | ENGENHEIRO/ARQUITETO PLENO - DE 5 A 15 ANOS DE EXPERIÊNCIA (SGSP) | H | 162.17 | 8 |  | 1297.4031
|  | 1128 | ENGENHEIRO/ ARQUITETO JÚNIOR - ATÉ 5 ANOS DE EXPERIÊNCIA (SGSP) | H | 157.14 | 8 |  | 1257.1822
|  | 1131 | TÉCNICO - NÍVEL MÉDIO (FORMAÇÃO EM EDIFICAÇÕES OU CONSTRUÇÃO CIVIL) (SGSP) | H | 71.67 | 20 |  | 1433.566
|  | 1192 | GEÓLOGO SÊNIOR | H | 177.39 | 30 |  | 5321.9203
160212 | IMPLEMENTAÇÃO DO PROGRAMA DE INTERRUPÇÃO TEMPORÁRIA DAS OBRAS | [5 empty] | UN |  | 10623.17
|  | 1120 | ENGENHEIRO CIVIL/ ARQUITETO COORDENADOR GERAL - MAIS DE 20 ANOS EXPERIÊNCIA (SGSP) | H | 447.59 | 4 |  | 1790.3877
|  | 1124 | ENGENHEIRO/ ARQUITETO SÊNIOR - MAIS DE 15 ANOS DE EXPERIÊNCIA (SGSP) | H | 253.18 | 4 |  | 1012.7566
|  | 1125 | ENGENHEIRO/ARQUITETO PLENO - DE 5 A 15 ANOS DE EXPERIÊNCIA (SGSP) | H | 162.17 | 20 |  | 3243.5078
|  | 1128 | ENGENHEIRO/ ARQUITETO JÚNIOR - ATÉ 5 ANOS DE EXPERIÊNCIA (SGSP) | H | 157.14 | 20 |  | 3142.9555
|  | 1131 | TÉCNICO - NÍVEL MÉDIO (FORMAÇÃO EM EDIFICAÇÕES OU CONSTRUÇÃO CIVIL) (SGSP) | H | 71.67 | 20 |  | 1433.566
160213 | IMPLEMENTAÇÃO DO PROGRAMA DE CONTROLE DA DISPERSÃO E PROLIFERAÇÃO DA FAUNA SINANTRÓPICA | [5 empty] | UN |  | 8136.94
|  | 1120 | ENGENHEIRO CIVIL/ ARQUITETO COORDENADOR GERAL - MAIS DE 20 ANOS EXPERIÊNCIA (SGSP) | H | 447.59 | 2 |  | 895.1938
|  | 1125 | ENGENHEIRO/ARQUITETO PLENO - DE 5 A 15 ANOS DE EXPERIÊNCIA (SGSP) | H | 162.17 | 8 |  | 1297.4031
|  | 1128 | ENGENHEIRO/ ARQUITETO JÚNIOR - ATÉ 5 ANOS DE EXPERIÊNCIA (SGSP) | H | 157.14 | 20 |  | 3142.9555
|  | 1131 | TÉCNICO - NÍVEL MÉDIO (FORMAÇÃO EM EDIFICAÇÕES OU CONSTRUÇÃO CIVIL) (SGSP) | H | 71.67 | 20 |  | 1433.566
|  | 1201 | BIÓLOGO SÊNIOR | H | 170.97 | 8 |  | 1367.8295
160214 | IMPLEMENTAÇÃO DO PROGRAMA DE MONITORAMENTO E MANEJO DA FAUNA SILVESTRE (AVIFAUNA, MASTOFAUNA, HERPETOFAUNA E ICTIOFAUNA) ATÉ 50 EXEMPLARES | [5 empty] | UN |  | 9142.7
|  | 1110 | ENGENHEIRO CIVIL/ARQUITETO CONSULTOR - 20 ANOS DE EXPERIÊNCIA (SGSP) | H | 447.59 | 2 |  | 895.1938
|  | 1125 | ENGENHEIRO/ARQUITETO PLENO - DE 5 A 15 ANOS DE EXPERIÊNCIA (SGSP) | H | 162.17 | 8 |  | 1297.4031
|  | 1128 | ENGENHEIRO/ ARQUITETO JÚNIOR - ATÉ 5 ANOS DE EXPERIÊNCIA (SGSP) | H | 157.14 | 8 |  | 1257.1822
|  | 1131 | TÉCNICO - NÍVEL MÉDIO (FORMAÇÃO EM EDIFICAÇÕES OU CONSTRUÇÃO CIVIL) (SGSP) | H | 71.67 | 20 |  | 1433.566
|  | 1200 | BIÓLOGO PLENO | H | 127.47 | 20 |  | 2549.5776
|  | 1201 | BIÓLOGO SÊNIOR | H | 170.97 | 10 |  | 1709.7868
160215 | IMPLEMENTAÇÃO DO PROGRAMA DE MONITORAMENTO E MANEJO DA FAUNA SILVESTRE (AVIFAUNA, MASTOFAUNA, HERPETOFAUNA E ICTIOFAUNA) DE 51 A 100 EXEMPLARES | [5 empty] | UN |  | 20814.72
|  | 1110 | ENGENHEIRO CIVIL/ARQUITETO CONSULTOR - 20 ANOS DE EXPERIÊNCIA (SGSP) | H | 447.59 | 10 |  | 4475.9692
|  | 1125 | ENGENHEIRO/ARQUITETO PLENO - DE 5 A 15 ANOS DE EXPERIÊNCIA (SGSP) | H | 162.17 | 20 |  | 3243.5078
|  | 1128 | ENGENHEIRO/ ARQUITETO JÚNIOR - ATÉ 5 ANOS DE EXPERIÊNCIA (SGSP) | H | 157.14 | 20 |  | 3142.9555
|  | 1131 | TÉCNICO - NÍVEL MÉDIO (FORMAÇÃO EM EDIFICAÇÕES OU CONSTRUÇÃO CIVIL) (SGSP) | H | 71.67 | 20 |  | 1433.566
|  | 1200 | BIÓLOGO PLENO | H | 127.47 | 40 |  | 5099.1552
|  | 1201 | BIÓLOGO SÊNIOR | H | 170.97 | 20 |  | 3419.5737
160216 | IMPLEMENTAÇÃO DO PROGRAMA DE MONITORAMENTO E MANEJO DA FAUNA SILVESTRE (AVIFAUNA, MASTOFAUNA, HERPETOFAUNA E ICTIOFAUNA) MAIS QUE 100 EXEMPLARES | [5 empty] | UN |  | 19381.16
|  | 1110 | ENGENHEIRO CIVIL/ARQUITETO CONSULTOR - 20 ANOS DE EXPERIÊNCIA (SGSP) | H | 447.59 | 10 |  | 4475.9692
|  | 1125 | ENGENHEIRO/ARQUITETO PLENO - DE 5 A 15 ANOS DE EXPERIÊNCIA (SGSP) | H | 162.17 | 20 |  | 3243.5078
|  | 1128 | ENGENHEIRO/ ARQUITETO JÚNIOR - ATÉ 5 ANOS DE EXPERIÊNCIA (SGSP) | H | 157.14 | 20 |  | 3142.9555
|  | 1200 | BIÓLOGO PLENO | H | 127.47 | 40 |  | 5099.1552
|  | 1201 | BIÓLOGO SÊNIOR | H | 170.97 | 20 |  | 3419.5737
160217 | IMPLEMENTAÇÃO DO PROGRAMA DE COMUNICAÇÃO SOCIAL | [5 empty] | UN |  | 10165.04
|  | 1120 | ENGENHEIRO CIVIL/ ARQUITETO COORDENADOR GERAL - MAIS DE 20 ANOS EXPERIÊNCIA (SGSP) | H | 447.59 | 4 |  | 1790.3877
|  | 1131 | TÉCNICO - NÍVEL MÉDIO (FORMAÇÃO EM EDIFICAÇÕES OU CONSTRUÇÃO CIVIL) (SGSP) | H | 71.67 | 20 |  | 1433.566
|  | 1196 | ASSISTENTE SOCIAL JÚNIOR | H | 114.64 | 20 |  | 2292.8313
|  | 1197 | ASSISTENTE SOCIAL PLENO | H | 154.94 | 30 |  | 4648.2595
160218 | IMPLEMENTAÇÃO DO PROGRAMA DE REALOCAÇÃO DE EQUIPAMENTOS SOCIAIS | [5 empty] | UN |  | 7182.05
|  | 1120 | ENGENHEIRO CIVIL/ ARQUITETO COORDENADOR GERAL - MAIS DE 20 ANOS EXPERIÊNCIA (SGSP) | H | 447.59 | 4 |  | 1790.3877
|  | 1196 | ASSISTENTE SOCIAL JÚNIOR | H | 114.64 | 20 |  | 2292.8313
|  | 1197 | ASSISTENTE SOCIAL PLENO | H | 154.94 | 20 |  | 3098.8396
160219 | RELATÓRIO SEMESTRAL DO PROGRAMA DE MONITORAMENTO DE RUÍDO E VIBRAÇÕES PARA ÁREAS ATÉ 60.000 M2 | [5 empty] | UN |  | 7275.49
|  | 1120 | ENGENHEIRO CIVIL/ ARQUITETO COORDENADOR GERAL - MAIS DE 20 ANOS EXPERIÊNCIA (SGSP) | H | 447.59 | 2 |  | 895.1938
|  | 1124 | ENGENHEIRO/ ARQUITETO SÊNIOR - MAIS DE 15 ANOS DE EXPERIÊNCIA (SGSP) | H | 253.18 | 2 |  | 506.3783
|  | 1125 | ENGENHEIRO/ARQUITETO PLENO - DE 5 A 15 ANOS DE EXPERIÊNCIA (SGSP) | H | 162.17 | 8 |  | 1297.4031
|  | 1128 | ENGENHEIRO/ ARQUITETO JÚNIOR - ATÉ 5 ANOS DE EXPERIÊNCIA (SGSP) | H | 157.14 | 20 |  | 3142.9555
|  | 1131 | TÉCNICO - NÍVEL MÉDIO (FORMAÇÃO EM EDIFICAÇÕES OU CONSTRUÇÃO CIVIL) (SGSP) | H | 71.67 | 20 |  | 1433.566
160220 | RELATÓRIO SEMESTRAL DO PROGRAMA DE MONITORAMENTO DE RUÍDO E VIBRAÇÕES PARA ÁREAS ACIMA DE 60.000 M2 | [5 empty] | UN |  | 9325.77
|  | 1120 | ENGENHEIRO CIVIL/ ARQUITETO COORDENADOR GERAL - MAIS DE 20 ANOS EXPERIÊNCIA (SGSP) | H | 447.59 | 4 |  | 1790.3877
|  | 1124 | ENGENHEIRO/ ARQUITETO SÊNIOR - MAIS DE 15 ANOS DE EXPERIÊNCIA (SGSP) | H | 253.18 | 4 |  | 1012.7566
|  | 1125 | ENGENHEIRO/ARQUITETO PLENO - DE 5 A 15 ANOS DE EXPERIÊNCIA (SGSP) | H | 162.17 | 12 |  | 1946.1047
|  | 1128 | ENGENHEIRO/ ARQUITETO JÚNIOR - ATÉ 5 ANOS DE EXPERIÊNCIA (SGSP) | H | 157.14 | 20 |  | 3142.9555
|  | 1131 | TÉCNICO - NÍVEL MÉDIO (FORMAÇÃO EM EDIFICAÇÕES OU CONSTRUÇÃO CIVIL) (SGSP) | H | 71.67 | 20 |  | 1433.566
160221 | RELATÓRIO SEMESTRAL DO PROGRAMA DE MONITORAMENTO E CONTROLE DE EMISSÕES ATMOSFÉRICAS PARA ÁREAS ATÉ 60.000 M2 | [5 empty] | UN |  | 9325.77
|  | 1120 | ENGENHEIRO CIVIL/ ARQUITETO COORDENADOR GERAL - MAIS DE 20 ANOS EXPERIÊNCIA (SGSP) | H | 447.59 | 4 |  | 1790.3877
|  | 1124 | ENGENHEIRO/ ARQUITETO SÊNIOR - MAIS DE 15 ANOS DE EXPERIÊNCIA (SGSP) | H | 253.18 | 4 |  | 1012.7566
|  | 1125 | ENGENHEIRO/ARQUITETO PLENO - DE 5 A 15 ANOS DE EXPERIÊNCIA (SGSP) | H | 162.17 | 12 |  | 1946.1047
|  | 1128 | ENGENHEIRO/ ARQUITETO JÚNIOR - ATÉ 5 ANOS DE EXPERIÊNCIA (SGSP) | H | 157.14 | 20 |  | 3142.9555
|  | 1131 | TÉCNICO - NÍVEL MÉDIO (FORMAÇÃO EM EDIFICAÇÕES OU CONSTRUÇÃO CIVIL) (SGSP) | H | 71.67 | 20 |  | 1433.566
160222 | RELATÓRIO SEMESTRAL DO PROGRAMA DE MONITORAMENTO E CONTROLE DE EMISSÕES ATMOSFÉRICAS PARA ÁREAS ACIMA DE 60.000 M2 | [5 empty] | UN |  | 9325.77
|  | 1120 | ENGENHEIRO CIVIL/ ARQUITETO COORDENADOR GERAL - MAIS DE 20 ANOS EXPERIÊNCIA (SGSP) | H | 447.59 | 4 |  | 1790.3877
|  | 1124 | ENGENHEIRO/ ARQUITETO SÊNIOR - MAIS DE 15 ANOS DE EXPERIÊNCIA (SGSP) | H | 253.18 | 4 |  | 1012.7566
|  | 1125 | ENGENHEIRO/ARQUITETO PLENO - DE 5 A 15 ANOS DE EXPERIÊNCIA (SGSP) | H | 162.17 | 12 |  | 1946.1047
|  | 1128 | ENGENHEIRO/ ARQUITETO JÚNIOR - ATÉ 5 ANOS DE EXPERIÊNCIA (SGSP) | H | 157.14 | 20 |  | 3142.9555
|  | 1131 | TÉCNICO - NÍVEL MÉDIO (FORMAÇÃO EM EDIFICAÇÕES OU CONSTRUÇÃO CIVIL) (SGSP) | H | 71.67 | 20 |  | 1433.566
160223 | RELATÓRIO SEMESTRAL DO PROGRAMA DE MONITORAMENTO GEOTÉCNICO PARA ÁREAS ATÉ 60.000 M2 | [5 empty] | UN |  | 7782.59
|  | 1110 | ENGENHEIRO CIVIL/ARQUITETO CONSULTOR - 20 ANOS DE EXPERIÊNCIA (SGSP) | H | 447.59 | 2 |  | 895.1938
|  | 1125 | ENGENHEIRO/ARQUITETO PLENO - DE 5 A 15 ANOS DE EXPERIÊNCIA (SGSP) | H | 162.17 | 4 |  | 648.7015
|  | 1128 | ENGENHEIRO/ ARQUITETO JÚNIOR - ATÉ 5 ANOS DE EXPERIÊNCIA (SGSP) | H | 157.14 | 8 |  | 1257.1822
|  | 1131 | TÉCNICO - NÍVEL MÉDIO (FORMAÇÃO EM EDIFICAÇÕES OU CONSTRUÇÃO CIVIL) (SGSP) | H | 71.67 | 20 |  | 1433.566
|  | 1192 | GEÓLOGO SÊNIOR | H | 177.39 | 20 |  | 3547.9468
160224 | RELATÓRIO SEMESTRAL DO PROGRAMA DE MONITORAMENTO GEOTÉCNICO PARA ÁREAS ACIMA DE 60.000 M2 | [5 empty] | UN |  | 8431.29
|  | 1110 | ENGENHEIRO CIVIL/ARQUITETO CONSULTOR - 20 ANOS DE EXPERIÊNCIA (SGSP) | H | 447.59 | 2 |  | 895.1938
|  | 1125 | ENGENHEIRO/ARQUITETO PLENO - DE 5 A 15 ANOS DE EXPERIÊNCIA (SGSP) | H | 162.17 | 8 |  | 1297.4031
|  | 1128 | ENGENHEIRO/ ARQUITETO JÚNIOR - ATÉ 5 ANOS DE EXPERIÊNCIA (SGSP) | H | 157.14 | 8 |  | 1257.1822
|  | 1131 | TÉCNICO - NÍVEL MÉDIO (FORMAÇÃO EM EDIFICAÇÕES OU CONSTRUÇÃO CIVIL) (SGSP) | H | 71.67 | 20 |  | 1433.566
|  | 1192 | GEÓLOGO SÊNIOR | H | 177.39 | 20 |  | 3547.9468
160225 | RELATÓRIO SEMESTRAL DO PROGRAMA DE GERENCIAMENTO DE EFLUENTES LÍQUIDOS PARA ÁREAS ATÉ 60.000 M2 | [5 empty] | UN |  | 7929.48
|  | 1120 | ENGENHEIRO CIVIL/ ARQUITETO COORDENADOR GERAL - MAIS DE 20 ANOS EXPERIÊNCIA (SGSP) | H | 447.59 | 2 |  | 895.1938
|  | 1125 | ENGENHEIRO/ARQUITETO PLENO - DE 5 A 15 ANOS DE EXPERIÊNCIA (SGSP) | H | 162.17 | 20 |  | 3243.5078
|  | 1128 | ENGENHEIRO/ ARQUITETO JÚNIOR - ATÉ 5 ANOS DE EXPERIÊNCIA (SGSP) | H | 157.14 | 15 |  | 2357.2166
|  | 1131 | TÉCNICO - NÍVEL MÉDIO (FORMAÇÃO EM EDIFICAÇÕES OU CONSTRUÇÃO CIVIL) (SGSP) | H | 71.67 | 20 |  | 1433.566
160226 | RELATÓRIO SEMESTRAL DO PROGRAMA DE GERENCIAMENTO DE EFLUENTES LÍQUIDOS PARA ÁREAS ACIMA DE 60.000 M2 | [5 empty] | UN |  | 8824.67
|  | 1120 | ENGENHEIRO CIVIL/ ARQUITETO COORDENADOR GERAL - MAIS DE 20 ANOS EXPERIÊNCIA (SGSP) | H | 447.59 | 4 |  | 1790.3877
|  | 1125 | ENGENHEIRO/ARQUITETO PLENO - DE 5 A 15 ANOS DE EXPERIÊNCIA (SGSP) | H | 162.17 | 20 |  | 3243.5078
|  | 1128 | ENGENHEIRO/ ARQUITETO JÚNIOR - ATÉ 5 ANOS DE EXPERIÊNCIA (SGSP) | H | 157.14 | 15 |  | 2357.2166
|  | 1131 | TÉCNICO - NÍVEL MÉDIO (FORMAÇÃO EM EDIFICAÇÕES OU CONSTRUÇÃO CIVIL) (SGSP) | H | 71.67 | 20 |  | 1433.566
160227 | RELATÓRIO SEMESTRAL DO PROGRAMA DE GERENCIAMENTO DE RESÍDUOS SÓLIDOS | [5 empty] | UN |  | 8832.78
|  | 1124 | ENGENHEIRO/ ARQUITETO SÊNIOR - MAIS DE 15 ANOS DE EXPERIÊNCIA (SGSP) | H | 253.18 | 4 |  | 1012.7566
|  | 1125 | ENGENHEIRO/ARQUITETO PLENO - DE 5 A 15 ANOS DE EXPERIÊNCIA (SGSP) | H | 162.17 | 20 |  | 3243.5078
|  | 1128 | ENGENHEIRO/ ARQUITETO JÚNIOR - ATÉ 5 ANOS DE EXPERIÊNCIA (SGSP) | H | 157.14 | 20 |  | 3142.9555
|  | 1131 | TÉCNICO - NÍVEL MÉDIO (FORMAÇÃO EM EDIFICAÇÕES OU CONSTRUÇÃO CIVIL) (SGSP) | H | 71.67 | 20 |  | 1433.566
160228 | RELATÓRIO SEMESTRAL DO PROGRAMA DE CONTROLE DE EROSÃO E ASSOREAMENTO PARA ÁREAS ATÉ 60.000 M2 | [5 empty] | UN |  | 8431.29
|  | 1110 | ENGENHEIRO CIVIL/ARQUITETO CONSULTOR - 20 ANOS DE EXPERIÊNCIA (SGSP) | H | 447.59 | 2 |  | 895.1938
|  | 1125 | ENGENHEIRO/ARQUITETO PLENO - DE 5 A 15 ANOS DE EXPERIÊNCIA (SGSP) | H | 162.17 | 8 |  | 1297.4031
|  | 1128 | ENGENHEIRO/ ARQUITETO JÚNIOR - ATÉ 5 ANOS DE EXPERIÊNCIA (SGSP) | H | 157.14 | 8 |  | 1257.1822
|  | 1131 | TÉCNICO - NÍVEL MÉDIO (FORMAÇÃO EM EDIFICAÇÕES OU CONSTRUÇÃO CIVIL) (SGSP) | H | 71.67 | 20 |  | 1433.566
|  | 1192 | GEÓLOGO SÊNIOR | H | 177.39 | 20 |  | 3547.9468
160229 | RELATÓRIO SEMESTRAL DO PROGRAMA DE CONTROLE DE EROSÃO E ASSOREAMENTO PARA ÁREAS ACIMA 60.000 M2 | [5 empty] | UN |  | 9326.48
|  | 1110 | ENGENHEIRO CIVIL/ARQUITETO CONSULTOR - 20 ANOS DE EXPERIÊNCIA (SGSP) | H | 447.59 | 4 |  | 1790.3877
|  | 1125 | ENGENHEIRO/ARQUITETO PLENO - DE 5 A 15 ANOS DE EXPERIÊNCIA (SGSP) | H | 162.17 | 8 |  | 1297.4031
|  | 1128 | ENGENHEIRO/ ARQUITETO JÚNIOR - ATÉ 5 ANOS DE EXPERIÊNCIA (SGSP) | H | 157.14 | 8 |  | 1257.1822
|  | 1131 | TÉCNICO - NÍVEL MÉDIO (FORMAÇÃO EM EDIFICAÇÕES OU CONSTRUÇÃO CIVIL) (SGSP) | H | 71.67 | 20 |  | 1433.566
|  | 1192 | GEÓLOGO SÊNIOR | H | 177.39 | 20 |  | 3547.9468
160230 | RELATÓRIO SEMESTRAL DO PROGRAMA DE INTERRUPÇÃO TEMPORÁRIA DAS OBRAS | [5 empty] | UN |  | 6769.11
|  | 1120 | ENGENHEIRO CIVIL/ ARQUITETO COORDENADOR GERAL - MAIS DE 20 ANOS EXPERIÊNCIA (SGSP) | H | 447.59 | 2 |  | 895.1938
|  | 1125 | ENGENHEIRO/ARQUITETO PLENO - DE 5 A 15 ANOS DE EXPERIÊNCIA (SGSP) | H | 162.17 | 8 |  | 1297.4031
|  | 1128 | ENGENHEIRO/ ARQUITETO JÚNIOR - ATÉ 5 ANOS DE EXPERIÊNCIA (SGSP) | H | 157.14 | 20 |  | 3142.9555
|  | 1131 | TÉCNICO - NÍVEL MÉDIO (FORMAÇÃO EM EDIFICAÇÕES OU CONSTRUÇÃO CIVIL) (SGSP) | H | 71.67 | 20 |  | 1433.566
160231 | MANUAL DE LIMPEZA DOS RESERVATÓRIOS | [5 empty] | UN |  | 6261.5
|  | 1120 | ENGENHEIRO CIVIL/ ARQUITETO COORDENADOR GERAL - MAIS DE 20 ANOS EXPERIÊNCIA (SGSP) | H | 447.59 | 8 |  | 3580.7754
|  | 1128 | ENGENHEIRO/ ARQUITETO JÚNIOR - ATÉ 5 ANOS DE EXPERIÊNCIA (SGSP) | H | 157.14 | 10 |  | 1571.4777
|  | 1164 | DESENHISTA PROJETISTA (SGSP) | H | 55.46 | 20 |  | 1109.255
160232 | RELATÓRIO DO PROGRAMA DE MANEJO DE VEGETAÇÃO E INTERVENÇÃO EM APP ATÉ 100 EXEMPLARES | [5 empty] | UN |  | 5318.34
|  | 1120 | ENGENHEIRO CIVIL/ ARQUITETO COORDENADOR GERAL - MAIS DE 20 ANOS EXPERIÊNCIA (SGSP) | H | 447.59 | 2 |  | 895.1938
|  | 1125 | ENGENHEIRO/ARQUITETO PLENO - DE 5 A 15 ANOS DE EXPERIÊNCIA (SGSP) | H | 162.17 | 10 |  | 1621.7539
|  | 1131 | TÉCNICO - NÍVEL MÉDIO (FORMAÇÃO EM EDIFICAÇÕES OU CONSTRUÇÃO CIVIL) (SGSP) | H | 71.67 | 20 |  | 1433.566
|  | 1201 | BIÓLOGO SÊNIOR | H | 170.97 | 8 |  | 1367.8295
160233 | RELATÓRIO DO PROGRAMA DE MANEJO DE VEGETAÇÃO E INTERVENÇÃO EM APP DE 101 A 1000 EXEMPLARES | [5 empty] | UN |  | 5642.69
|  | 1120 | ENGENHEIRO CIVIL/ ARQUITETO COORDENADOR GERAL - MAIS DE 20 ANOS EXPERIÊNCIA (SGSP) | H | 447.59 | 2 |  | 895.1938
|  | 1125 | ENGENHEIRO/ARQUITETO PLENO - DE 5 A 15 ANOS DE EXPERIÊNCIA (SGSP) | H | 162.17 | 12 |  | 1946.1047
|  | 1131 | TÉCNICO - NÍVEL MÉDIO (FORMAÇÃO EM EDIFICAÇÕES OU CONSTRUÇÃO CIVIL) (SGSP) | H | 71.67 | 20 |  | 1433.566
|  | 1201 | BIÓLOGO SÊNIOR | H | 170.97 | 8 |  | 1367.8295
160234 | RELATÓRIO DO PROGRAMA DE MANEJO DE VEGETAÇÃO E INTERVENÇÃO EM APP MAIS DE 1000 EXEMPLARES | [5 empty] | UN |  | 6940.09
|  | 1120 | ENGENHEIRO CIVIL/ ARQUITETO COORDENADOR GERAL - MAIS DE 20 ANOS EXPERIÊNCIA (SGSP) | H | 447.59 | 2 |  | 895.1938
|  | 1125 | ENGENHEIRO/ARQUITETO PLENO - DE 5 A 15 ANOS DE EXPERIÊNCIA (SGSP) | H | 162.17 | 20 |  | 3243.5078
|  | 1131 | TÉCNICO - NÍVEL MÉDIO (FORMAÇÃO EM EDIFICAÇÕES OU CONSTRUÇÃO CIVIL) (SGSP) | H | 71.67 | 20 |  | 1433.566
|  | 1201 | BIÓLOGO SÊNIOR | H | 170.97 | 8 |  | 1367.8295
160235 | RELATÓRIO SEMESTRAL DO PROGRAMA DE CONTROLE DA DISPERSÃO E PROLIFERAÇÃO DA FAUNA SINANTRÓPICA | [5 empty] | UN |  | 6258.72
|  | 1120 | ENGENHEIRO CIVIL/ ARQUITETO COORDENADOR GERAL - MAIS DE 20 ANOS EXPERIÊNCIA (SGSP) | H | 447.59 | 2 |  | 895.1938
|  | 1125 | ENGENHEIRO/ARQUITETO PLENO - DE 5 A 15 ANOS DE EXPERIÊNCIA (SGSP) | H | 162.17 | 4 |  | 648.7015
|  | 1128 | ENGENHEIRO/ ARQUITETO JÚNIOR - ATÉ 5 ANOS DE EXPERIÊNCIA (SGSP) | H | 157.14 | 10 |  | 1571.4777
|  | 1131 | TÉCNICO - NÍVEL MÉDIO (FORMAÇÃO EM EDIFICAÇÕES OU CONSTRUÇÃO CIVIL) (SGSP) | H | 71.67 | 20 |  | 1433.566
|  | 1201 | BIÓLOGO SÊNIOR | H | 170.97 | 10 |  | 1709.7868
160236 | RELATÓRIO SEMESTRAL DO PROGRAMA DE MONITORAMENTO E MANEJO DA FAUNA SILVESTRE (AVIFAUNA, MASTOFAUNA, HERPETOFAUNA E ICTIOFAUNA) ATÉ 50 EXEMPLARES | [5 empty] | UN |  | 20814.72
|  | 1110 | ENGENHEIRO CIVIL/ARQUITETO CONSULTOR - 20 ANOS DE EXPERIÊNCIA (SGSP) | H | 447.59 | 10 |  | 4475.9692
|  | 1125 | ENGENHEIRO/ARQUITETO PLENO - DE 5 A 15 ANOS DE EXPERIÊNCIA (SGSP) | H | 162.17 | 20 |  | 3243.5078
|  | 1128 | ENGENHEIRO/ ARQUITETO JÚNIOR - ATÉ 5 ANOS DE EXPERIÊNCIA (SGSP) | H | 157.14 | 20 |  | 3142.9555
|  | 1131 | TÉCNICO - NÍVEL MÉDIO (FORMAÇÃO EM EDIFICAÇÕES OU CONSTRUÇÃO CIVIL) (SGSP) | H | 71.67 | 20 |  | 1433.566
|  | 1200 | BIÓLOGO PLENO | H | 127.47 | 40 |  | 5099.1552
|  | 1201 | BIÓLOGO SÊNIOR | H | 170.97 | 20 |  | 3419.5737
160237 | RELATÓRIO SEMESTRAL DO PROGRAMA DE MONITORAMENTO E MANEJO DA FAUNA SILVESTRE (AVIFAUNA, MASTOFAUNA, HERPETOFAUNA E ICTIOFAUNA) DE 51 A 100 EXEMPLARES | [5 empty] | UN |  | 20814.72
|  | 1110 | ENGENHEIRO CIVIL/ARQUITETO CONSULTOR - 20 ANOS DE EXPERIÊNCIA (SGSP) | H | 447.59 | 10 |  | 4475.9692
|  | 1125 | ENGENHEIRO/ARQUITETO PLENO - DE 5 A 15 ANOS DE EXPERIÊNCIA (SGSP) | H | 162.17 | 20 |  | 3243.5078
|  | 1128 | ENGENHEIRO/ ARQUITETO JÚNIOR - ATÉ 5 ANOS DE EXPERIÊNCIA (SGSP) | H | 157.14 | 20 |  | 3142.9555
|  | 1131 | TÉCNICO - NÍVEL MÉDIO (FORMAÇÃO EM EDIFICAÇÕES OU CONSTRUÇÃO CIVIL) (SGSP) | H | 71.67 | 20 |  | 1433.566
|  | 1200 | BIÓLOGO PLENO | H | 127.47 | 40 |  | 5099.1552
|  | 1201 | BIÓLOGO SÊNIOR | H | 170.97 | 20 |  | 3419.5737
160238 | RELATÓRIO SEMESTRAL DO PROGRAMA DE MONITORAMENTO E MANEJO DA FAUNA SILVESTRE (AVIFAUNA, MASTOFAUNA, HERPETOFAUNA E ICTIOFAUNA) MAIS QUE 100 EXEMPLARES | [5 empty] | UN |  | 20814.72
|  | 1110 | ENGENHEIRO CIVIL/ARQUITETO CONSULTOR - 20 ANOS DE EXPERIÊNCIA (SGSP) | H | 447.59 | 10 |  | 4475.9692
|  | 1125 | ENGENHEIRO/ARQUITETO PLENO - DE 5 A 15 ANOS DE EXPERIÊNCIA (SGSP) | H | 162.17 | 20 |  | 3243.5078
|  | 1128 | ENGENHEIRO/ ARQUITETO JÚNIOR - ATÉ 5 ANOS DE EXPERIÊNCIA (SGSP) | H | 157.14 | 20 |  | 3142.9555
|  | 1131 | TÉCNICO - NÍVEL MÉDIO (FORMAÇÃO EM EDIFICAÇÕES OU CONSTRUÇÃO CIVIL) (SGSP) | H | 71.67 | 20 |  | 1433.566
|  | 1200 | BIÓLOGO PLENO | H | 127.47 | 40 |  | 5099.1552
|  | 1201 | BIÓLOGO SÊNIOR | H | 170.97 | 20 |  | 3419.5737
160239 | RELATÓRIO DO PROGRAMA DE IMPLANTAÇÃO DO PAISAGISMO, RECOMPOSIÇÃO DAS ÁREAS VERDES E BALANÇO DE ÁREAS PERMEÁVEIS | [5 empty] | UN |  | 11452.39
|  | 1115 | ENGENHEIRO CIVIL/ ARQUITETO COORDENADOR SETORIAL - 20 ANOS EXPERIÊNCIA (SGSP) | H | 447.59 | 2 |  | 895.1938
|  | 1120 | ENGENHEIRO CIVIL/ ARQUITETO COORDENADOR GERAL - MAIS DE 20 ANOS EXPERIÊNCIA (SGSP) | H | 447.59 | 2 |  | 895.1938
|  | 1124 | ENGENHEIRO/ ARQUITETO SÊNIOR - MAIS DE 15 ANOS DE EXPERIÊNCIA (SGSP) | H | 253.18 | 2 |  | 506.3783
|  | 1125 | ENGENHEIRO/ARQUITETO PLENO - DE 5 A 15 ANOS DE EXPERIÊNCIA (SGSP) | H | 162.17 | 10 |  | 1621.7539
|  | 1128 | ENGENHEIRO/ ARQUITETO JÚNIOR - ATÉ 5 ANOS DE EXPERIÊNCIA (SGSP) | H | 157.14 | 10 |  | 1571.4777
|  | 1131 | TÉCNICO - NÍVEL MÉDIO (FORMAÇÃO EM EDIFICAÇÕES OU CONSTRUÇÃO CIVIL) (SGSP) | H | 71.67 | 20 |  | 1433.566
|  | 1164 | DESENHISTA PROJETISTA (SGSP) | H | 55.46 | 20 |  | 1109.255
|  | 1201 | BIÓLOGO SÊNIOR | H | 170.97 | 20 |  | 3419.5737
160240 | RELATÓRIO DO PROGRAMA DE COMPENSAÇÃO AMBIENTAL DOS IMPACTOS NÃO MITIGÁVEIS - ART.36 DA LEI DO SNUC LEI 9.985/2000. | [5 empty] | UN |  | 8715.22
|  | 1120 | ENGENHEIRO CIVIL/ ARQUITETO COORDENADOR GERAL - MAIS DE 20 ANOS EXPERIÊNCIA (SGSP) | H | 447.59 | 2 |  | 895.1938
|  | 1125 | ENGENHEIRO/ARQUITETO PLENO - DE 5 A 15 ANOS DE EXPERIÊNCIA (SGSP) | H | 162.17 | 20 |  | 3243.5078
|  | 1128 | ENGENHEIRO/ ARQUITETO JÚNIOR - ATÉ 5 ANOS DE EXPERIÊNCIA (SGSP) | H | 157.14 | 20 |  | 3142.9555
|  | 1131 | TÉCNICO - NÍVEL MÉDIO (FORMAÇÃO EM EDIFICAÇÕES OU CONSTRUÇÃO CIVIL) (SGSP) | H | 71.67 | 20 |  | 1433.566
160241 | RELATÓRIO SEMESTRAL DO PROGRAMA DE COMUNICAÇÃO SOCIAL | [5 empty] | UN |  | 7182.05
|  | 1120 | ENGENHEIRO CIVIL/ ARQUITETO COORDENADOR GERAL - MAIS DE 20 ANOS EXPERIÊNCIA (SGSP) | H | 447.59 | 4 |  | 1790.3877
|  | 1196 | ASSISTENTE SOCIAL JÚNIOR | H | 114.64 | 20 |  | 2292.8313
|  | 1197 | ASSISTENTE SOCIAL PLENO | H | 154.94 | 20 |  | 3098.8396
160242 | IMPLEMENTAÇÃO DO PROGRAMA DE REALOCAÇÃO DE EQUIPAMENTOS SOCIAIS | [5 empty] | UN |  | 7182.05
|  | 1120 | ENGENHEIRO CIVIL/ ARQUITETO COORDENADOR GERAL - MAIS DE 20 ANOS EXPERIÊNCIA (SGSP) | H | 447.59 | 4 |  | 1790.3877
|  | 1196 | ASSISTENTE SOCIAL JÚNIOR | H | 114.64 | 20 |  | 2292.8313
|  | 1197 | ASSISTENTE SOCIAL PLENO | H | 154.94 | 20 |  | 3098.8396
160243 | RELATÓRIO SEMESTRAL DO PROGRAMA DE REALOCAÇÃO DE EQUIPAMENTOS SOCIAIS | [5 empty] | UN |  | 6286.86
|  | 1120 | ENGENHEIRO CIVIL/ ARQUITETO COORDENADOR GERAL - MAIS DE 20 ANOS EXPERIÊNCIA (SGSP) | H | 447.59 | 2 |  | 895.1938
|  | 1196 | ASSISTENTE SOCIAL JÚNIOR | H | 114.64 | 20 |  | 2292.8313
|  | 1197 | ASSISTENTE SOCIAL PLENO | H | 154.94 | 20 |  | 3098.8396
160244 | RELATÓRIO SEMESTRAL DO PROGRAMA DE DESAPROPRIAÇÃO | [5 empty] | UN |  | 4933.34
|  | 1120 | ENGENHEIRO CIVIL/ ARQUITETO COORDENADOR GERAL - MAIS DE 20 ANOS EXPERIÊNCIA (SGSP) | H | 447.59 | 4 |  | 1790.3877
|  | 1128 | ENGENHEIRO/ ARQUITETO JÚNIOR - ATÉ 5 ANOS DE EXPERIÊNCIA (SGSP) | H | 157.14 | 20 |  | 3142.9555
160245 | RELATÓRIO DO PROGRAMA DE REMOÇÃO E REASSENTAMENTO | [5 empty] | UN |  | 6286.86
|  | 1120 | ENGENHEIRO CIVIL/ ARQUITETO COORDENADOR GERAL - MAIS DE 20 ANOS EXPERIÊNCIA (SGSP) | H | 447.59 | 2 |  | 895.1938
|  | 1196 | ASSISTENTE SOCIAL JÚNIOR | H | 114.64 | 20 |  | 2292.8313
|  | 1197 | ASSISTENTE SOCIAL PLENO | H | 154.94 | 20 |  | 3098.8396
160246 | RELATÓRIO SEMESTRAL PROGRAMA DE ARTICULAÇÃO INSTITUCIONAL | [5 empty] | UM |  | 2466.67
|  | 1120 | ENGENHEIRO CIVIL/ ARQUITETO COORDENADOR GERAL - MAIS DE 20 ANOS EXPERIÊNCIA (SGSP) | H | 447.59 | 2 |  | 895.1938
|  | 1128 | ENGENHEIRO/ ARQUITETO JÚNIOR - ATÉ 5 ANOS DE EXPERIÊNCIA (SGSP) | H | 157.14 | 10 |  | 1571.4777
160247 | RELATÓRIO SEMESTRAL DO PROGRAMA DE GESTÃO DO PATRIMONIO ARQUEOLOGICO E DOS BENS CULTURAIS TOMBADOS, VALORADOS E REGISTRADOS | [5 empty] | UN |  | 11280.69
|  | 1110 | ENGENHEIRO CIVIL/ARQUITETO CONSULTOR - 20 ANOS DE EXPERIÊNCIA (SGSP) | H | 447.59 | 20 |  | 8951.9385
|  | 1120 | ENGENHEIRO CIVIL/ ARQUITETO COORDENADOR GERAL - MAIS DE 20 ANOS EXPERIÊNCIA (SGSP) | H | 447.59 | 2 |  | 895.1938
|  | 1131 | TÉCNICO - NÍVEL MÉDIO (FORMAÇÃO EM EDIFICAÇÕES OU CONSTRUÇÃO CIVIL) (SGSP) | H | 71.67 | 20 |  | 1433.566
160248 | RELATÓRIO SEMESTRAL DO PROGRAMA DE EDUCACAO AMBIENTAL E TREINAMENTO AMBIENTAL DOS TRABALHADORES | [5 empty] | UN |  | 8157.29
|  | 1120 | ENGENHEIRO CIVIL/ ARQUITETO COORDENADOR GERAL - MAIS DE 20 ANOS EXPERIÊNCIA (SGSP) | H | 447.59 | 8 |  | 3580.7754
|  | 1128 | ENGENHEIRO/ ARQUITETO JÚNIOR - ATÉ 5 ANOS DE EXPERIÊNCIA (SGSP) | H | 157.14 | 20 |  | 3142.9555
|  | 1131 | TÉCNICO - NÍVEL MÉDIO (FORMAÇÃO EM EDIFICAÇÕES OU CONSTRUÇÃO CIVIL) (SGSP) | H | 71.67 | 20 |  | 1433.566
160249 | RELATÓRIO SEMESTRAL DE ATENDIMENTO À LAI | [5 empty] | UN |  | 8257.84
|  | 1120 | ENGENHEIRO CIVIL/ ARQUITETO COORDENADOR GERAL - MAIS DE 20 ANOS EXPERIÊNCIA (SGSP) | H | 447.59 | 8 |  | 3580.7754
|  | 1125 | ENGENHEIRO/ARQUITETO PLENO - DE 5 A 15 ANOS DE EXPERIÊNCIA (SGSP) | H | 162.17 | 20 |  | 3243.5078
|  | 1131 | TÉCNICO - NÍVEL MÉDIO (FORMAÇÃO EM EDIFICAÇÕES OU CONSTRUÇÃO CIVIL) (SGSP) | H | 71.67 | 20 |  | 1433.566