## Comp EDIF SEM Des Jul23
CÓDIGO | NOME DO SERVIÇO |  |  |  | CUSTO UNIT. |  | UNID |  | VALOR
|  | CODINS | NOMINS | UNID |  | COEF. |  | Vparc
10101 | LIMPEZA MECANIZADA GERAL, INCLUSIVE REMOÇÃO DA COBERTURA VEGETAL - TRONCOS COM DIÂMETRO ATÉ 10CM - SEM TRANSPORTE | [5 empty] | M2 |  | 1.66
|  | 2099 | SERVENTE (SGSP) | H | 23.05 | 0.0098 |  | 0.2259
|  | 94061 | TRATOR SOBRE ESTEIRAS KOMATSU MOD D-51 EX22 C/ LÂMINA 2,9M3 | H | 292.76 | 0.0049 |  | 1.4345
10102 | DESTOCAMENTO, INCLUSIVE REMOÇÃO DAS RAÍZES - DIÂMETROS DE 10,01 À 30CM | [5 empty] | UN |  | 54.29
|  | 2099 | SERVENTE (SGSP) | H | 23.05 | 0.45 |  | 10.3732
|  | 94061 | TRATOR SOBRE ESTEIRAS KOMATSU MOD D-51 EX22 C/ LÂMINA 2,9M3 | H | 292.76 | 0.15 |  | 43.9145
10103 | DESTOCAMENTO, INCLUSIVE REMOÇÃO DAS RAÍZES - DIÂMETRO 30,01 À 50 CM | [5 empty] | UN |  | 150.92
|  | 2099 | SERVENTE (SGSP) | H | 23.05 | 1.251 |  | 28.8376
|  | 94061 | TRATOR SOBRE ESTEIRAS KOMATSU MOD D-51 EX22 C/ LÂMINA 2,9M3 | H | 292.76 | 0.417 |  | 122.0823
10104 | DESTOCAMENTO, INCLUSIVE REMOÇÃO DAS RAÍZES - DIÂMETROS MAIORES QUE 50 CM | [5 empty] | UN |  | 179.8
|  | 2099 | SERVENTE (SGSP) | H | 23.05 | 1.4904 |  | 34.3561
|  | 94061 | TRATOR SOBRE ESTEIRAS KOMATSU MOD D-51 EX22 C/ LÂMINA 2,9M3 | H | 292.76 | 0.4968 |  | 145.4448
10105 | CARGA MECANIZADA E REMOÇÃO DE ENTULHO, INCLUSIVE TRANSPORTE ATÉ 1KM | [5 empty] | M3 |  | 12.68
|  | 94008 | CAMINHÃO BASCULANTE - 10 M3 | H | 285.4 | 0.02981 |  | 8.5077
|  | 94015 | PÁ CARREGADEIRA DE PNEUS - 1,80 M3 | H | 278.32 | 0.015 |  | 4.1748
10106 | CARGA MANUAL E REMOÇÃO DE ENTULHO, INCLUSIVE TRANSPORTE ATÉ 1 KM | [5 empty] | M3 |  | 36.17
|  | 2099 | SERVENTE (SGSP) | H | 23.05 | 1.2 |  | 27.6619
|  | 94008 | CAMINHÃO BASCULANTE - 10 M3 | H | 285.4 | 0.02981 |  | 8.5077
10107 | REMOÇÃO DE ENTULHO COM CAÇAMBA METÁLICA, INCLUSIVE CARGA MANUAL E DESCARGA EM BOTA-FORA | [5 empty] | M3 |  | 110.82
|  | 2099 | SERVENTE (SGSP) | H | 23.05 | 1.2 |  | 27.6619
|  | 79722 | ALUGUEL DE CAÇAMBA METÁLICA - CAPACIDADE 4 M3 P/ ENTULHO DE ALVENARIA | Un | 415.79 | 0.2 |  | 83.158
10108 | LIMPEZA MANUAL GERAL INCLUSIVE REMOÇÃO DE COBERTURA VEGETAL - TRONCO ATÉ 10CM - SEM TRANSPORTE | [5 empty] | M2 |  | 5.76
|  | 2099 | SERVENTE (SGSP) | H | 23.05 | 0.25 |  | 5.7629
10109 | DESTOCAMENTO MANUAL, INCLUSIVE REMOÇÃO DE RAÍZES - DIÂMETRO 10,01 À 30 CM | [5 empty] | UN |  | 69.15
|  | 2099 | SERVENTE (SGSP) | H | 23.05 | 3 |  | 69.1549
10110 | TRANSPORTE DE ENTULHO POR CAMINHÃO BASCULANTE, A PARTIR DE 1KM | [5 empty] | M3XKM |  | 2.11
|  | 94008 | CAMINHÃO BASCULANTE - 10 M3 | H | 285.4 | 0.007408 |  | 2.1142
10120 | CORTE, RECORTE E REMOÇÃO DE ÁRVORES INCLUSIVE RAIZES DIÂM. > 5 E < 15CM | [5 empty] | UN |  | 206.5
|  | 2099 | SERVENTE (SGSP) | H | 23.05 | 6 |  | 138.3099
|  | 94307 | MOTOSERRA A GASOLINA DE PEQUENO PORTE, POTÊNCIA MÍN. 4 CV | H | 34.09 | 2 |  | 68.1875
10121 | CORTE, RECORTE E REMOÇÃO DE ÁRVORES INCLUSIVE RAIZES DIÂM. > 15 E < 30CM | [5 empty] | UN |  | 528.88
|  | 2099 | SERVENTE (SGSP) | H | 23.05 | 6 |  | 138.3099
|  | 94045 | RETROESCAVADEIRA - CAP. CAÇAMBA FRONTAL 0,76 M3 | H | 161.19 | 2 |  | 322.3848
|  | 94307 | MOTOSERRA A GASOLINA DE PEQUENO PORTE, POTÊNCIA MÍN. 4 CV | H | 34.09 | 2 |  | 68.1875
10122 | CORTE, RECORTE E REMOÇÃO DE ÁRVORES INCLUSIVE RAIZES DIÂM. > 30 E < 60CM | [5 empty] | UN |  | 661.1
|  | 2099 | SERVENTE (SGSP) | H | 23.05 | 7.5 |  | 172.8874
|  | 94045 | RETROESCAVADEIRA - CAP. CAÇAMBA FRONTAL 0,76 M3 | H | 161.19 | 2.5 |  | 402.981
|  | 94307 | MOTOSERRA A GASOLINA DE PEQUENO PORTE, POTÊNCIA MÍN. 4 CV | H | 34.09 | 2.5 |  | 85.2344
10123 | CORTE, RECORTE E REMOÇÃO DE ÁRVORES INCLUSIVE RAIZES DIÂM. > 60 E < 90CM | [5 empty] | UN |  | 793.32
|  | 2099 | SERVENTE (SGSP) | H | 23.05 | 9 |  | 207.4649
|  | 94045 | RETROESCAVADEIRA - CAP. CAÇAMBA FRONTAL 0,76 M3 | H | 161.19 | 3 |  | 483.5772
|  | 94307 | MOTOSERRA A GASOLINA DE PEQUENO PORTE, POTÊNCIA MÍN. 4 CV | H | 34.09 | 3 |  | 102.2813
10124 | CORTE, RECORTE E REMOÇÃO DE ÁRVORES INCLUSIVE RAIZES DIÂM. > 90CM | [5 empty] | UN |  | 925.54
|  | 2099 | SERVENTE (SGSP) | H | 23.05 | 10.5 |  | 242.0424
|  | 94045 | RETROESCAVADEIRA - CAP. CAÇAMBA FRONTAL 0,76 M3 | H | 161.19 | 3.5 |  | 564.1734
|  | 94307 | MOTOSERRA A GASOLINA DE PEQUENO PORTE, POTÊNCIA MÍN. 4 CV | H | 34.09 | 3.5 |  | 119.3282
10201 | CORTE | [5 empty] | M3 |  | 46.1
|  | 2099 | SERVENTE (SGSP) | H | 23.05 | 2 |  | 46.1033
10202 | CORTE E ESPALHAMENTO DENTRO DA OBRA | [5 empty] | M3 |  | 57.63
|  | 2099 | SERVENTE (SGSP) | H | 23.05 | 2.5 |  | 57.6291
10205 | ATERRO, INCLUSIVE COMPACTAÇÃO | [5 empty] | M3 |  | 34.58
|  | 2099 | SERVENTE (SGSP) | H | 23.05 | 1.5 |  | 34.5774
10210 | CARGA MECANIZADA E REMOÇÃO DE TERRA, INCLUSIVE TRANSPORTE ATÉ 1KM | [5 empty] | M3 |  | 15.58
|  | 94008 | CAMINHÃO BASCULANTE - 10 M3 | H | 285.4 | 0.03704 |  | 10.5711
|  | 94015 | PÁ CARREGADEIRA DE PNEUS - 1,80 M3 | H | 278.32 | 0.018 |  | 5.0098
10211 | CARGA MANUAL E REMOÇÃO DE TERRA, INCLUSIVE TRANSPORTE ATÉ 1 KM | [5 empty] | M3 |  | 38.23
|  | 2099 | SERVENTE (SGSP) | H | 23.05 | 1.2 |  | 27.6619
|  | 94008 | CAMINHÃO BASCULANTE - 10 M3 | H | 285.4 | 0.03704 |  | 10.5711
10301 | CORTE E ESPALHAMENTO DENTRO DA OBRA | [5 empty] | M3 |  | 16.12
|  | 94045 | RETROESCAVADEIRA - CAP. CAÇAMBA FRONTAL 0,76 M3 | H | 161.19 | 0.1 |  | 16.1192
10302 | CORTE E ATERRO COMPACTADO | [5 empty] | M3 |  | 19.04
|  | 94014 | CAMINHÃO IRRIGADEIRA - 6000 L- BASCULANTE C/CABINE. | H | 191.45 | 0.01 |  | 1.9144
|  | 94029 | GRADE ARADORA DE 18 DISCOS | H | 9.22 | 0.01 |  | 0.0921
|  | 94038 | MOTONIVELADORA - 125 HP | H | 347.26 | 0.005 |  | 1.7362
|  | 94045 | RETROESCAVADEIRA - CAP. CAÇAMBA FRONTAL 0,76 M3 | H | 161.19 | 0.08 |  | 12.8953
|  | 94054 | ROLO COMPACTADOR VIBRATÓRIO DE UM CILINDRO-DYNAPAC CA-15PD - 6,9 T - PÉ DE CARNEIRO | H | 183.12 | 0.005 |  | 0.9156
|  | 94059 | TRATOR DE TRAÇÃO AGRÍCOLA 85 CV - VALTRA A-850 - 4 X 4 | H | 148.76 | 0.01 |  | 1.4876
10303 | CORTE E CARREGAMENTO PARA BOTA-FORA, INCLUSIVE TRANSPORTE ATÉ 1KM | [5 empty] | M3 |  | 25.73
|  | 94008 | CAMINHÃO BASCULANTE - 10 M3 | H | 285.4 | 0.04704 |  | 13.4251
|  | 94015 | PÁ CARREGADEIRA DE PNEUS - 1,80 M3 | H | 278.32 | 0.028 |  | 7.793
|  | 94045 | RETROESCAVADEIRA - CAP. CAÇAMBA FRONTAL 0,76 M3 | H | 161.19 | 0.028 |  | 4.5133
10305 | FORNECIMENTO DE TERRA, INCLUSIVE CORTE, CARGA, DESCARGA E TRANSPORTE ATÉ 1KM | [5 empty] | M3 |  | 29.42
|  | 94008 | CAMINHÃO BASCULANTE - 10 M3 | H | 285.4 | 0.04704 |  | 13.4251
|  | 94015 | PÁ CARREGADEIRA DE PNEUS - 1,80 M3 | H | 278.32 | 0.028 |  | 7.793
|  | 94061 | TRATOR SOBRE ESTEIRAS KOMATSU MOD D-51 EX22 C/ LÂMINA 2,9M3 | H | 292.76 | 0.028 |  | 8.1973
10306 | ATERRO, INCLUSIVE COMPACTAÇÃO | [5 empty] | M3 |  | 7.28
|  | 2099 | SERVENTE (SGSP) | H | 23.05 | 0.049 |  | 1.1295
|  | 94014 | CAMINHÃO IRRIGADEIRA - 6000 L- BASCULANTE C/CABINE. | H | 191.45 | 0.01 |  | 1.9144
|  | 94029 | GRADE ARADORA DE 18 DISCOS | H | 9.22 | 0.01 |  | 0.0921
|  | 94038 | MOTONIVELADORA - 125 HP | H | 347.26 | 0.005 |  | 1.7362
|  | 94054 | ROLO COMPACTADOR VIBRATÓRIO DE UM CILINDRO-DYNAPAC CA-15PD - 6,9 T - PÉ DE CARNEIRO | H | 183.12 | 0.005 |  | 0.9156
|  | 94059 | TRATOR DE TRAÇÃO AGRÍCOLA 85 CV - VALTRA A-850 - 4 X 4 | H | 148.76 | 0.01 |  | 1.4876
10310 | TRANSPORTE DE TERRA POR CAMINHÃO BASCULANTE, A PARTIR DE 1KM | [5 empty] | M3XKM |  | 2.72
|  | 94008 | CAMINHÃO BASCULANTE - 10 M3 | H | 285.4 | 0.009519 |  | 2.7167
10401 | ESCAVAÇÃO MANUAL, PROFUNDIDADE IGUAL OU INFERIOR A 1,50M | [5 empty] | M3 |  | 69.15
|  | 2099 | SERVENTE (SGSP) | H | 23.05 | 3 |  | 69.1549
10402 | ESCAVAÇÃO MANUAL, PROFUNDIDADE SUPERIOR A 1,50M | [5 empty] | M3 |  | 80.68
|  | 2099 | SERVENTE (SGSP) | H | 23.05 | 3.5 |  | 80.6808
10405 | ESCORAMENTO DE VALAS, CONTINUO | [5 empty] | M2 |  | 119.3
|  | 2013 | CARPINTEIRO (SGSP) | H | 28.51 | 1.333 |  | 38.0163
|  | 2014 | AJUDANTE DE CARPINTEIRO (SGSP) | H | 23 | 1.333 |  | 30.6594
|  | 11037 | EUCALIPTO D=20 / 30 CM NA BASE - 6M - COM TRATAMENTO E SEM CASCA (CITRIODORA) | M | 82.94 | 0.104 |  | 8.6257
|  | 11050 | PEROBA DO NORTE (CUPIÚBA) - TÁBUA DE 3 X 16 CM - BRUTA | M | 31.99 | 1.05 |  | 33.5895
|  | 15516 | PEROBA DO NORTE (CUPIÚBA) - VIGA DE 6 X 16 CM - BRUTA | M | 56.7 | 0.1 |  | 5.67
|  | 17515 | PREGO 18 X 27 COMUM - POLIDO | Kg | 13.69 | 0.2 |  | 2.738
10406 | ESCORAMENTO DE VALAS, DESCONTINUO | [5 empty] | M2 |  | 68.35
|  | 2013 | CARPINTEIRO (SGSP) | H | 28.51 | 0.8 |  | 22.8154
|  | 2014 | AJUDANTE DE CARPINTEIRO (SGSP) | H | 23 | 0.8 |  | 18.4002
|  | 11037 | EUCALIPTO D=20 / 30 CM NA BASE - 6M - COM TRATAMENTO E SEM CASCA (CITRIODORA) | M | 82.94 | 0.104 |  | 8.6257
|  | 11050 | PEROBA DO NORTE (CUPIÚBA) - TÁBUA DE 3 X 16 CM - BRUTA | M | 31.99 | 0.35 |  | 11.1965
|  | 15516 | PEROBA DO NORTE (CUPIÚBA) - VIGA DE 6 X 16 CM - BRUTA | M | 56.7 | 0.1 |  | 5.67
|  | 17515 | PREGO 18 X 27 COMUM - POLIDO | Kg | 13.69 | 0.12 |  | 1.6428
10410 | APILOAMENTO DO FUNDO DE VALAS, PARA SIMPLES REGULARIZAÇÃO | [5 empty] | M2 |  | 5.76
|  | 2099 | SERVENTE (SGSP) | H | 23.05 | 0.25 |  | 5.7629
10414 | LASTRO DE AGREGADO RECICLADO | [5 empty] | M3 |  | 125.78
|  | 2099 | SERVENTE (SGSP) | H | 23.05 | 2 |  | 46.1033
|  | 10502 | AGREGADO RECICLADO (DIVERSAS GLANULOMETRIAS) | M3 | 66.4 | 1.2 |  | 79.68
10415 | LASTRO DE BRITA | [5 empty] | M3 |  | 205.09
|  | 2099 | SERVENTE (SGSP) | H | 23.05 | 2 |  | 46.1033
|  | 10543 | PEDRA BRITADA NÚMERO 2 | M3 | 132.49 | 1.2 |  | 158.988
10416 | LASTRO DE CONCRETO, 150KG CIM/M3 | [5 empty] | M3 |  | 497.74
|  | 2020 | PEDREIRO (SGSP) | H | 28.36 | 2 |  | 56.7307
|  | 2099 | SERVENTE (SGSP) | H | 23.05 | 6 |  | 138.3099
|  | 10602 | CONCRETO FCK=5MPA C/ BRITA 1 E 2 | M3 | 288.29 | 1.05 |  | 302.7007
10417 | LASTRO DE CONCRETO COM AGREGADO RECICLADO, 150 KG CIM/M3 | [5 empty] | M3 |  | 433.93
|  | 2020 | PEDREIRO (SGSP) | H | 28.36 | 2 |  | 56.7307
|  | 2099 | SERVENTE (SGSP) | H | 23.05 | 6 |  | 138.3099
|  | 10600 | CONCRETO FCK=5MPA C/ AGREGADO RECICLADO | M3 | 227.51 | 1.05 |  | 238.8867
10420 | TUBO DE PEAD CORRUGADO E PERFURADOPARA DRENAGEM - DIÂMETRO 2,5" (EM ACORDO COM AS NORMAS DNIT 093/06, NBR 15073 E NBR 14692) | [5 empty] | M |  | 19.34
|  | 2035 | ENCANADOR (SGSP) | H | 28.98 | 0.22 |  | 6.3759
|  | 2036 | AJUDANTE DE ENCANADOR (SGSP) | H | 23.15 | 0.22 |  | 5.0939
|  | 72445 | TUBO DE PEAD CORRUG. E PERFUR. P/ DRENAG. DIÂM. 2,5" (EM ACORDO COM AS NORMAS DNIT 093/06 E NBR 15073) | M | 7.79 | 1.01 |  | 7.8679
10421 | TUBO DE PEAD CORRUGADO E PERFURADOPARA DRENAGEM - DIÂMETRO 3,0" (EM ACORDO COM AS NORMAS DNIT 093/06, NBR 15073 E NBR 14692) | [5 empty] | M |  | 20.11
|  | 2035 | ENCANADOR (SGSP) | H | 28.98 | 0.22 |  | 6.3759
|  | 2036 | AJUDANTE DE ENCANADOR (SGSP) | H | 23.15 | 0.22 |  | 5.0939
|  | 72446 | TUBO DE PEAD CORRUG. E PERFUR. P/ DRENAG. DIÂM. 3,0" (EM ACORDO COM AS NORMAS DNIT 093/06 E NBR 15073) | M | 8.55 | 1.01 |  | 8.6355
10422 | TUBO DE PEAD CORRUGADO E PERFURADOPARA DRENAGEM - DIÂMETRO 4,0" (EM ACORDO COM AS NORMAS DNIT 093/06, NBR 15073 E NBR 14692) | [5 empty] | M |  | 22.94
|  | 2035 | ENCANADOR (SGSP) | H | 28.98 | 0.22 |  | 6.3759
|  | 2036 | AJUDANTE DE ENCANADOR (SGSP) | H | 23.15 | 0.22 |  | 5.0939
|  | 72447 | TUBO DE PEAD CORRUG. E PERFUR. P/ DRENAG. DIÂM. 4,0" (EM ACORDO COM AS NORMAS DNIT 093/06 E NBR 15073) | M | 11.36 | 1.01 |  | 11.4736
10423 | TUBO DE PEAD CORRUGADO E PERFURADOPARA DRENAGEM - DIÂMETRO 6,0" (EM ACORDO COM AS NORMAS DNIT 093/06, NBR 15073 E NBR 14692) | [5 empty] | M |  | 37.3
|  | 2035 | ENCANADOR (SGSP) | H | 28.98 | 0.22 |  | 6.3759
|  | 2036 | AJUDANTE DE ENCANADOR (SGSP) | H | 23.15 | 0.22 |  | 5.0939
|  | 72448 | TUBO DE PEAD CORRUG. E PERFUR. P/ DRENAG. DIÂM. 6.0" (EM ACORDO COM AS NORMAS DNIT 093/06 E NBR 15073) | M | 25.57 | 1.01 |  | 25.8257
10426 | TUBO PVC PERFURADO PARA DRENAGEM - DIÂMETRO 4" (100MM) | [5 empty] | M |  | 71.35
|  | 2035 | ENCANADOR (SGSP) | H | 28.98 | 0.222 |  | 6.4338
|  | 2036 | AJUDANTE DE ENCANADOR (SGSP) | H | 23.15 | 0.222 |  | 5.1402
|  | 72442 | TUBO DE PVC CORRUGADO E PERFURADO P/ DRENO 4" | M | 59.18 | 1.01 |  | 59.7718
10427 | TUBO PVC PERFURADO PARA DRENAGEM - DIÂMETRO 6" (150MM) | [5 empty] | M |  | 88.58
|  | 2035 | ENCANADOR (SGSP) | H | 28.98 | 0.222 |  | 6.4338
|  | 2036 | AJUDANTE DE ENCANADOR (SGSP) | H | 23.15 | 0.222 |  | 5.1402
|  | 72444 | TUBO DE PVC CORRUGADO E PERFURADO P/ DRENO 6" | M | 76.24 | 1.01 |  | 77.0024
10430 | TUBO DE CONCRETO - DIÂMETRO DE 30CM | [5 empty] | M |  | 69.59
|  | 2020 | PEDREIRO (SGSP) | H | 28.36 | 0.064 |  | 1.8153
|  | 2099 | SERVENTE (SGSP) | H | 23.05 | 0.097 |  | 2.236
|  | 10630 | ARGAMASSA DE CIMENTO COM AREIA GROSSA 1:3 | M3 | 716.78 | 0.0008 |  | 0.5734
|  | 70002 | TUBO DE CONCRETO SIMPLES PS -1 D = 300 MM | M | 64.97 | 1 |  | 64.97
10431 | TUBO DE CONCRETO - DIÂMETRO DE 40CM | [5 empty] | M |  | 99.75
|  | 2020 | PEDREIRO (SGSP) | H | 28.36 | 0.092 |  | 2.6096
|  | 2099 | SERVENTE (SGSP) | H | 23.05 | 0.142 |  | 3.2733
|  | 10630 | ARGAMASSA DE CIMENTO COM AREIA GROSSA 1:3 | M3 | 716.78 | 0.0011 |  | 0.7884
|  | 70003 | TUBO DE CONCRETO SIMPLES PS -1 D = 400 MM | M | 85.02 | 1 |  | 85.02
|  | 94045 | RETROESCAVADEIRA - CAP. CAÇAMBA FRONTAL 0,76 M3 | H | 161.19 | 0.05 |  | 8.0596
10432 | TUBO DE CONCRETO - DIÂMETRO DE 50CM | [5 empty] | M |  | 132.73
|  | 2020 | PEDREIRO (SGSP) | H | 28.36 | 0.1223 |  | 3.469
|  | 2099 | SERVENTE (SGSP) | H | 23.05 | 0.1923 |  | 4.4328
|  | 10630 | ARGAMASSA DE CIMENTO COM AREIA GROSSA 1:3 | M3 | 716.78 | 0.0014 |  | 1.0034
|  | 70004 | TUBO DE CONCRETO SIMPLES PS -1 D = 500 MM | M | 112.54 | 1 |  | 112.54
|  | 94045 | RETROESCAVADEIRA - CAP. CAÇAMBA FRONTAL 0,76 M3 | H | 161.19 | 0.07 |  | 11.2834
10433 | TUBO DE CONCRETO - DIÂMETRO DE 60CM | [5 empty] | M |  | 173.74
|  | 2020 | PEDREIRO (SGSP) | H | 28.36 | 0.1527 |  | 4.3313
|  | 2099 | SERVENTE (SGSP) | H | 23.05 | 0.2427 |  | 5.5946
|  | 10630 | ARGAMASSA DE CIMENTO COM AREIA GROSSA 1:3 | M3 | 716.78 | 0.0016 |  | 1.1468
|  | 70005 | TUBO DE CONCRETO SIMPLES PS -1 D = 600 MM | M | 148.16 | 1 |  | 148.16
|  | 94045 | RETROESCAVADEIRA - CAP. CAÇAMBA FRONTAL 0,76 M3 | H | 161.19 | 0.09 |  | 14.5073
10435 | TUBO DE CONCRETO - DIÂMETRO DE 80CM | [5 empty] | M |  | 393.63
|  | 2020 | PEDREIRO (SGSP) | H | 28.36 | 0.2237 |  | 6.3453
|  | 2099 | SERVENTE (SGSP) | H | 23.05 | 0.3637 |  | 8.3838
|  | 10630 | ARGAMASSA DE CIMENTO COM AREIA GROSSA 1:3 | M3 | 716.78 | 0.0021 |  | 1.5052
|  | 70027 | TUBO DE CONCRETO ARMADO PA -2 D = 0,80M | M | 354.83 | 1 |  | 354.83
|  | 94045 | RETROESCAVADEIRA - CAP. CAÇAMBA FRONTAL 0,76 M3 | H | 161.19 | 0.14 |  | 22.5669
10437 | TUBO DE CONCRETO - DIÂMETRO DE 100CM | [5 empty] | M |  | 549.52
|  | 2020 | PEDREIRO (SGSP) | H | 28.36 | 0.2347 |  | 6.6573
|  | 2099 | SERVENTE (SGSP) | H | 23.05 | 0.3647 |  | 8.4069
|  | 10630 | ARGAMASSA DE CIMENTO COM AREIA GROSSA 1:3 | M3 | 716.78 | 0.0026 |  | 1.8636
|  | 70029 | TUBO DE CONCRETO ARMADO PA -2 D = 1,00M | M | 496.94 | 1 |  | 496.94
|  | 94233 | ESCAVADEIRA HIDRÁULICA SOBRE ESTEIRAS CAP. 1,50 M3 | H | 274.23 | 0.13 |  | 35.6499
10439 | TUBO DE CONCRETO - DIÂMETRO DE 120CM | [5 empty] | M |  | 809.76
|  | 2020 | PEDREIRO (SGSP) | H | 28.36 | 0.3457 |  | 9.8059
|  | 2099 | SERVENTE (SGSP) | H | 23.05 | 0.5657 |  | 13.0403
|  | 10630 | ARGAMASSA DE CIMENTO COM AREIA GROSSA 1:3 | M3 | 716.78 | 0.0032 |  | 2.2937
|  | 70031 | TUBO DE CONCRETO ARMADO PA -2 D = 1,20M | M | 724.29 | 1 |  | 724.29
|  | 94233 | ESCAVADEIRA HIDRÁULICA SOBRE ESTEIRAS CAP. 1,50 M3 | H | 274.23 | 0.22 |  | 60.3306
10448 | CAIXA DE LIGAÇÃO OU INSPEÇÃO - ESCAVAÇÃO E APILOAMENTO | [5 empty] | M3 |  | 62.24
|  | 2099 | SERVENTE (SGSP) | H | 23.05 | 2.7 |  | 62.2394
10449 | CAIXA DE LIGAÇÃO OU INSPEÇÃO - LASTRO DE CONCRETO (FUNDO) | [5 empty] | M3 |  | 530.1
|  | 2020 | PEDREIRO (SGSP) | H | 28.36 | 2 |  | 56.7307
|  | 2099 | SERVENTE (SGSP) | H | 23.05 | 6 |  | 138.3099
|  | 10604 | CONCRETO FCK=10MPA C/ BRITA 2 | M3 | 319.1 | 1.05 |  | 335.0575
10450 | CAIXA DE LIGAÇÃO OU INSPEÇÃO - ALVENARIA DE 1/2 TIJOLO, REVESTIDA | [5 empty] | M2 |  | 266.56
|  | 2020 | PEDREIRO (SGSP) | H | 28.36 | 4.03 |  | 114.3123
|  | 2099 | SERVENTE (SGSP) | H | 23.05 | 3.02 |  | 69.616
|  | 10636 | ARGAMASSA DE CIMENTO COM AREIA GROSSA 1:6 | M3 | 568.55 | 0.014 |  | 7.9597
|  | 10648 | ARGAMASSA MISTA COM AREIA GROSSA 1:2:8 | M3 | 695.14 | 0.047 |  | 32.6716
|  | 12580 | TIJOLO MAÇICO DE BARRO COMUM | Un | 0.5 | 84 |  | 42
10451 | CAIXA DE LIGAÇÃO OU INSPEÇÃO - ALVENARIA DE 1 TIJOLO, REVESTIDA | [5 empty] | M2 |  | 373.12
|  | 2020 | PEDREIRO (SGSP) | H | 28.36 | 4.49 |  | 127.3604
|  | 2099 | SERVENTE (SGSP) | H | 23.05 | 4.907 |  | 113.1144
|  | 10636 | ARGAMASSA DE CIMENTO COM AREIA GROSSA 1:6 | M3 | 568.55 | 0.014 |  | 7.9597
|  | 10648 | ARGAMASSA MISTA COM AREIA GROSSA 1:2:8 | M3 | 695.14 | 0.065 |  | 45.1842
|  | 12580 | TIJOLO MAÇICO DE BARRO COMUM | Un | 0.5 | 159 |  | 79.5
10452 | CAIXA DE LIGAÇÃO OU INSPEÇÃO - TAMPA DE CONCRETO | [5 empty] | M2 |  | 253.95
|  | 2013 | CARPINTEIRO (SGSP) | H | 28.51 | 2.42 |  | 69.0168
|  | 2014 | AJUDANTE DE CARPINTEIRO (SGSP) | H | 23 | 2.42 |  | 55.6607
|  | 2015 | FERREIRO (SGSP) | H | 28.05 | 0.46 |  | 12.9063
|  | 2016 | AJUDANTE DE FERREIRO - ARMADOR (SGSP) | H | 23.53 | 0.46 |  | 10.8281
|  | 2020 | PEDREIRO (SGSP) | H | 28.36 | 0.3 |  | 8.5096
|  | 2099 | SERVENTE (SGSP) | H | 23.05 | 0.8 |  | 18.4413
|  | 10608 | CONCRETO FCK=15MPA C/ BRITA 2 | M3 | 401.38 | 0.05 |  | 20.0689
|  | 11021 | COMPENSADO RESINADO 12MM COLA BRANCA - CHAPA DE 2,20 X 1,10 M | M2 | 30.6 | 0.4 |  | 12.24
|  | 11070 | PINUS - TÁBUA DE 1" X 12" - BRUTA | M | 12.46 | 0.4 |  | 4.984
|  | 11520 | AÇO CA-60B - MÉDIA BITOLAS | KG | 7.58 | 5.27 |  | 39.9334
|  | 17740 | ARAME RECOZIDO N. 16 E N. 18 | Kg | 15.11 | 0.09 |  | 1.3599
10470 | ENVOLVIMENTO DE TUBOS COM BRITA | [5 empty] | M3 |  | 216.62
|  | 2099 | SERVENTE (SGSP) | H | 23.05 | 2.5 |  | 57.6291
|  | 10543 | PEDRA BRITADA NÚMERO 2 | M3 | 132.49 | 1.2 |  | 158.988
10471 | ENVOLVIMENTO DE TUBOS COM AREIA | [5 empty] | M3 |  | 256.08
|  | 2099 | SERVENTE (SGSP) | H | 23.05 | 3.5 |  | 80.6808
|  | 10501 | AREIA LAVADA | M3 | 152.52 | 1.15 |  | 175.4025
10475 | MANTA GEOTÊXTIL | [5 empty] | M2 |  | 9.61
|  | 2020 | PEDREIRO (SGSP) | H | 28.36 | 0.03 |  | 0.8509
|  | 24110 | MANTA GEOTÊXTIL C/ RESISTÊNCIA À TRAÇÃO LONG. DE 16 KN/M E TRAÇÃO TRANSV. 14 KN/M | M2 | 8.34 | 1.05 |  | 8.757
10476 | FORNECIMENTO E APLICAÇÃO DE GEOMEMBRANA DE PEAD - 1MM DE ESPESSURA | [5 empty] | M2 |  | 34.99
|  | 24120 | GEOMEMBRANA DE 1MM DE ESPESSURA DE PEAD | M2 | 24.99 | 1.4 |  | 34.986
10477 | FORNECIMENTO E APLICAÇÃO DE MANTA FORMADA PELA ASSOCIAÇÃO DE UM TECIDO TÉCNICO DE POLIESTER COM UM FILME DE POLIETILENO DE BAIXA DENSIDADE EM ACORDO COM A NBR 12824 | [5 empty] | M2 |  | 25.29
|  | 2020 | PEDREIRO (SGSP) | H | 28.36 | 0.03 |  | 0.8509
|  | 24121 | MANTA FORMADA PELA ASSOC. DE TECIDO TÉCN. DE POLIÉSTER C/ FILME DE POLIETILENO DE BAIXA INTENS, DE ACORDO C/NBR 12824 | M2 | 23.28 | 1.05 |  | 24.444
10478 | FORNECIMENTO E APLICAÇÃO DE GEOCOMPOSTO FORMADO POR NÚCLEO TRIDIMENSIONAL, FLEXÍVEL DE FILAMENTO DE POLIPROPILENO, ASSOCIADO ÀS SUAS DUAS SUPERFÍCIES GEOTEXTEIS NÃO TECIDOS | [5 empty] | M2 |  | 34.08
|  | 2020 | PEDREIRO (SGSP) | H | 28.36 | 0.03 |  | 0.8509
|  | 24122 | GEOCOMPOSTO FORMADO POR NÚCLEO TRIDIMENSIONAL FLEXÍVEL DE FILAM. POLIPROPILENO ASSOC. ÀS SUAS DS SUPERF.GEOT. NÃO TEC. | M2 | 31.65 | 1.05 |  | 33.2325
10480 | REATERRO DE VALAS, INCLUSIVE COMPACTAÇÃO | [5 empty] | M3 |  | 14.48
|  | 2099 | SERVENTE (SGSP) | H | 23.05 | 0.5 |  | 11.5258
|  | 94221 | COMPACTADOR MANUAL DE PLACA VIBRATÓRIA REVERSÍVEL 282 KG | H | 47.61 | 0.062 |  | 2.9521
10501 | TAPUME CHAPA COMPENSADA 6MM | [5 empty] | M2 |  | 84.57
|  | 2013 | CARPINTEIRO (SGSP) | H | 28.51 | 0.8 |  | 22.8154
|  | 2099 | SERVENTE (SGSP) | H | 23.05 | 0.8 |  | 18.4413
|  | 11019 | COMPENSADO RESINADO 6 MM COLA BRANCA - CHAPA DE 2,20 X 1,10 M | M2 | 16.49 | 1.1 |  | 18.139
|  | 11046 | PINUS - PONTALETE DE 3" X 3" - BRUTO | M | 7.34 | 3.15 |  | 23.121
|  | 17515 | PREGO 18 X 27 COMUM - POLIDO | Kg | 13.69 | 0.15 |  | 2.0535
10502 | TAPUME CHAPA COMPENSADA RESINADA 10MM | [5 empty] | M2 |  | 93.7
|  | 2013 | CARPINTEIRO (SGSP) | H | 28.51 | 0.8 |  | 22.8154
|  | 2099 | SERVENTE (SGSP) | H | 23.05 | 0.8 |  | 18.4413
|  | 11020 | COMPENSADO RESINADO 10MM COLA BRANCA - CHAPA DE 2,20 X 1,10 M | M2 | 24.79 | 1.1 |  | 27.269
|  | 11046 | PINUS - PONTALETE DE 3" X 3" - BRUTO | M | 7.34 | 3.15 |  | 23.121
|  | 17515 | PREGO 18 X 27 COMUM - POLIDO | Kg | 13.69 | 0.15 |  | 2.0535
10505 | TAPUME METÁLICO COM TELHA METÁLICA, SEM PINTURA, TRAPEZOIDAL 40 ESP=0,43MM, COLUNAS, BASES E PARAFUSOS | [5 empty] | M2 |  | 150.25
|  | 2020 | PEDREIRO (SGSP) | H | 28.36 | 0.2 |  | 5.673
|  | 2045 | SERRALHEIRO (SGSP) | H | 37.42 | 1 |  | 37.4268
|  | 2046 | AJUDANTE DE SERRALHEIRO (SGSP) | H | 23.3 | 1 |  | 23.3083
|  | 2099 | SERVENTE (SGSP) | H | 23.05 | 1.2 |  | 27.6619
|  | 16420 | TAPUME METÁLICO COM TELHA METÁLICA, SEM PINTURA,TRAPEZOIDAL 40-ESP. 0,43MM, COLUNAS, BASES E PARAFUSOS | M2 | 130.64 | 0.43 |  | 56.1752
10506 | PORTÃO METÁLICO DE OBRA - 5M, PIVOTANTE, 2 FOLHAS, PARA TAPUME | [5 empty] | M2 |  | 269
|  | 2020 | PEDREIRO (SGSP) | H | 28.36 | 0.2 |  | 5.673
|  | 2045 | SERRALHEIRO (SGSP) | H | 37.42 | 1 |  | 37.4268
|  | 2046 | AJUDANTE DE SERRALHEIRO (SGSP) | H | 23.3 | 1 |  | 23.3083
|  | 2099 | SERVENTE (SGSP) | H | 23.05 | 1.2 |  | 27.6619
|  | 30746 | PORTÃO METÁLICO DE OBRA 5m, PIVOTANTE,2 FOLHAS, PARA TAPUME METÁLICO | M2 | 406.81 | 0.43 |  | 174.9283
10507 | PORTÃO DE PEDESTRES - 1,15M, PARA TAPUME | [5 empty] | M2 |  | 222.98
|  | 2020 | PEDREIRO (SGSP) | H | 28.36 | 0.2 |  | 5.673
|  | 2045 | SERRALHEIRO (SGSP) | H | 37.42 | 1 |  | 37.4268
|  | 2046 | AJUDANTE DE SERRALHEIRO (SGSP) | H | 23.3 | 1 |  | 23.3083
|  | 2099 | SERVENTE (SGSP) | H | 23.05 | 1.2 |  | 27.6619
|  | 30747 | PORTÃO DE PEDESTRES - 1,15 M, PARA TABUME METÁLICO | M2 | 299.78 | 0.43 |  | 128.9054
10540 | TELA PARA PROTEÇÃO DE OBRAS, MALHA 2 MM | [5 empty] | M2 |  | 29.43
|  | 2013 | CARPINTEIRO (SGSP) | H | 28.51 | 0.44 |  | 12.5485
|  | 2014 | AJUDANTE DE CARPINTEIRO (SGSP) | H | 23 | 0.53 |  | 12.1901
|  | 11046 | PINUS - PONTALETE DE 3" X 3" - BRUTO | M | 7.34 | 0.06 |  | 0.4404
|  | 11066 | PINUS - SARRAFO DE 1" X 4" - BRUTO | M | 3.49 | 0.2 |  | 0.698
|  | 17515 | PREGO 18 X 27 COMUM - POLIDO | Kg | 13.69 | 0.01 |  | 0.1369
|  | 38043 | TELA POLIETILENO P/ PROTEÇÃO DE FACHADA-TRAMA 2,2MM | M2 | 3.11 | 1.1 |  | 3.421
20101 | BROCA DE CONCRETO - DIÂMETRO DE 20CM | [5 empty] | M |  | 59.44
|  | 2015 | FERREIRO (SGSP) | H | 28.05 | 0.05 |  | 1.4028
|  | 2016 | AJUDANTE DE FERREIRO - ARMADOR (SGSP) | H | 23.53 | 0.05 |  | 1.1769
|  | 2020 | PEDREIRO (SGSP) | H | 28.36 | 0.16 |  | 4.5384
|  | 2099 | SERVENTE (SGSP) | H | 23.05 | 1.46 |  | 33.6554
|  | 10608 | CONCRETO FCK=15MPA C/ BRITA 2 | M3 | 401.38 | 0.0314 |  | 12.6033
|  | 11501 | AÇO CA-25 - MÉDIA BITOLAS | KG | 9.38 | 0.63 |  | 5.9086
|  | 17740 | ARAME RECOZIDO N. 16 E N. 18 | Kg | 15.11 | 0.01 |  | 0.1511
20102 | BROCA DE CONCRETO - DIÂMETRO DE 25CM | [5 empty] | M |  | 90.16
|  | 2015 | FERREIRO (SGSP) | H | 28.05 | 0.06 |  | 1.6834
|  | 2016 | AJUDANTE DE FERREIRO - ARMADOR (SGSP) | H | 23.53 | 0.06 |  | 1.4123
|  | 2020 | PEDREIRO (SGSP) | H | 28.36 | 0.19 |  | 5.3894
|  | 2099 | SERVENTE (SGSP) | H | 23.05 | 2.2813 |  | 52.5872
|  | 10608 | CONCRETO FCK=15MPA C/ BRITA 2 | M3 | 401.38 | 0.049 |  | 19.6675
|  | 11501 | AÇO CA-25 - MÉDIA BITOLAS | KG | 9.38 | 0.98 |  | 9.1913
|  | 17740 | ARAME RECOZIDO N. 16 E N. 18 | Kg | 15.11 | 0.0151 |  | 0.2281
20103 | BROCA DE CONCRETO - DIÂMETRO DE 30CM | [5 empty] | M |  | 133.9
|  | 2015 | FERREIRO (SGSP) | H | 28.05 | 0.1152 |  | 3.2322
|  | 2016 | AJUDANTE DE FERREIRO - ARMADOR (SGSP) | H | 23.53 | 0.1152 |  | 2.7117
|  | 2020 | PEDREIRO (SGSP) | H | 28.36 | 0.36 |  | 10.2115
|  | 2099 | SERVENTE (SGSP) | H | 23.05 | 3.2854 |  | 75.7341
|  | 10608 | CONCRETO FCK=15MPA C/ BRITA 2 | M3 | 401.38 | 0.0706 |  | 28.3373
|  | 11501 | AÇO CA-25 - MÉDIA BITOLAS | KG | 9.38 | 1.4112 |  | 13.2354
|  | 17740 | ARAME RECOZIDO N. 16 E N. 18 | Kg | 15.11 | 0.0288 |  | 0.4351
20105 | ESTACA DE CONCRETO MOLDADA NO LOCAL, TIPO "STRAUSS" - ATÉ 20T | [5 empty] | M |  | 66.65
|  | 2099 | SERVENTE (SGSP) | H | 23.05 | 0.1 |  | 2.3051
|  | 10010 | CRAVAÇÃO DE ESTACAS MOLDADAS NO LOCAL TIPO STRAUSS D=25 CM (ATÉ 20 TON) | M | 40.21 | 1 |  | 40.21
|  | 10608 | CONCRETO FCK=15MPA C/ BRITA 2 | M3 | 401.38 | 0.049 |  | 19.6675
|  | 11501 | AÇO CA-25 - MÉDIA BITOLAS | KG | 9.38 | 0.46 |  | 4.3142
|  | 17740 | ARAME RECOZIDO N. 16 E N. 18 | Kg | 15.11 | 0.01 |  | 0.1511
20106 | ESTACA DE CONCRETO MOLDADA NO LOCAL, TIPO "STRAUSS" - ATÉ 30T | [5 empty] | M |  | 86.56
|  | 2099 | SERVENTE (SGSP) | H | 23.05 | 0.1 |  | 2.3051
|  | 10011 | CRAVAÇÃO DE ESTACAS MOLDADAS NO LOCAL TIPO STRAUSS D=32 CM (ATÉ 30 TON) | M | 47.68 | 1 |  | 47.68
|  | 10608 | CONCRETO FCK=15MPA C/ BRITA 2 | M3 | 401.38 | 0.08 |  | 32.1103
|  | 11501 | AÇO CA-25 - MÉDIA BITOLAS | KG | 9.38 | 0.46 |  | 4.3142
|  | 17740 | ARAME RECOZIDO N. 16 E N. 18 | Kg | 15.11 | 0.01 |  | 0.1511
20107 | ESTACA DE CONCRETO MOLDADA NO LOCAL, TIPO "STRAUSS" - ATÉ 40T | [5 empty] | M |  | 109.38
|  | 2099 | SERVENTE (SGSP) | H | 23.05 | 0.1 |  | 2.3051
|  | 10012 | CRAVAÇÃO DE ESTACAS MOLDADAS NO LOCAL TIPO STRAUSS D=38 CM (ATÉ 40 TON) | M | 53.91 | 1 |  | 53.91
|  | 10608 | CONCRETO FCK=15MPA C/ BRITA 2 | M3 | 401.38 | 0.113 |  | 45.3558
|  | 11501 | AÇO CA-25 - MÉDIA BITOLAS | KG | 9.38 | 0.8 |  | 7.5031
|  | 17740 | ARAME RECOZIDO N. 16 E N. 18 | Kg | 15.11 | 0.02 |  | 0.3022
20108 | ESTACA DE CONCRETO MOLDADA NO LOCAL, TIPO "STRAUSS" - ATÉ 60T | [5 empty] | M |  | 152.03
|  | 2099 | SERVENTE (SGSP) | H | 23.05 | 0.15 |  | 3.4577
|  | 10013 | CRAVAÇÃO DE ESTACAS MOLDADAS NO LOCAL TIPO STRAUSS D=45 CM (ATÉ 60 TON) | M | 87.78 | 1 |  | 87.78
|  | 10608 | CONCRETO FCK=15MPA C/ BRITA 2 | M3 | 401.38 | 0.132 |  | 52.982
|  | 11501 | AÇO CA-25 - MÉDIA BITOLAS | KG | 9.38 | 0.8 |  | 7.5031
|  | 17740 | ARAME RECOZIDO N. 16 E N. 18 | Kg | 15.11 | 0.02 |  | 0.3022
20120 | TUBULÃO - ESCAVAÇÃO A CÉU ABERTO, COM PÁ E PICARETA | [5 empty] | M3 |  | 557.04
|  | 2008 | POCEIRO - EXECUTA ESCAVAÇÃO A CÉU ABERTO (SGSP) | H | 27.85 | 10 |  | 278.5195
|  | 2009 | AJUDANTE DE POCEIRO - EXECUTA ESCAVAÇÃO A CÉU ABERTO (SGSP) | H | 27.85 | 10 |  | 278.5195
20134 | TUBULÃO A CÉU ABERTO FCK=20 MPA | [5 empty] | M3 |  | 751.72
|  | 2020 | PEDREIRO (SGSP) | H | 28.36 | 2 |  | 56.7307
|  | 2099 | SERVENTE (SGSP) | H | 23.05 | 12 |  | 276.6199
|  | 10524 | CONCRETO USINADO, BRITA 1E2,SLUMP 5+OU-1cm / FCK= 20,0MPA | M3 | 418.37 | 1 |  | 418.37
20143 | EMENDA DE ESTACA DE CONCRETO PRÉ-MOLDADA - DIÂMETRO 17 CM - 20 T | [5 empty] | UN |  | 56.44
|  | 10060 | EMENDA DE ESTACA DE CONCRETO PRÉ MOLDADA 17 CM - 20 T | Un | 56.44 | 1 |  | 56.44
20144 | EMENDA DE ESTACA DE CONCRETO PRÉ-MOLDADA - DIÂMETRO 20 CM - 30 T | [5 empty] | UN |  | 65.47
|  | 10061 | EMENDA DE ESTACA DE CONCRETO PRÉ MOLDADA 20 CM - 30 T | Un | 65.47 | 1 |  | 65.47
20145 | EMENDA DE ESTACA DE CONCRETO PRÉ-MOLDADA - DIÂMETRO 23 CM - 40 T | [5 empty] | UN |  | 70.36
|  | 10062 | EMENDA DE ESTACA DE CONCRETO PRÉ MOLDADA 23 CM - 40 T | Un | 70.36 | 1 |  | 70.36
20146 | EMENDA DE ESTACA DE CONCRETO PRÉ-MOLDADA - DIÂMETRO 28 CM - 60 T | [5 empty] | UN |  | 105.19
|  | 10063 | EMENDA DE ESTACA DE CONCRETO PRÉ MOLDADA 28 CM - 60 T | Un | 105.19 | 1 |  | 105.19
20147 | EMENDA DE ESTACA DE CONCRETO PRÉ-MOLDADA - DIÂMETRO 33 CM - 70 T | [5 empty] | UN |  | 119.28
|  | 10064 | EMENDA DE ESTACA DE CONCRETO PRÉ MOLDADA 33 CM - 70 T | Un | 119.28 | 1 |  | 119.28
20148 | CORTE E REPARO DE CABEÇA DE ESTACA | [5 empty] | UN |  | 64.72
|  | 2020 | PEDREIRO (SGSP) | H | 28.36 | 0.25 |  | 7.0913
|  | 2099 | SERVENTE (SGSP) | H | 23.05 | 2.5 |  | 57.6291
20151 | ESTACAS ESCAVADAS MECANICAMENTE - DIÂMETRO DE 25CM | [5 empty] | M |  | 43.39
|  | 2099 | SERVENTE (SGSP) | H | 23.05 | 0.1 |  | 2.3051
|  | 10017 | ESCAVAÇÃO MECÂNICA D= 25 CM - P/ ESTACAS ESCAVADAS | M | 16.12 | 1 |  | 16.12
|  | 10524 | CONCRETO USINADO, BRITA 1E2,SLUMP 5+OU-1cm / FCK= 20,0MPA | M3 | 418.37 | 0.049 |  | 20.5001
|  | 11501 | AÇO CA-25 - MÉDIA BITOLAS | KG | 9.38 | 0.46 |  | 4.3142
|  | 17740 | ARAME RECOZIDO N. 16 E N. 18 | Kg | 15.11 | 0.01 |  | 0.1511
20152 | ESTACAS ESCAVADAS MECANICAMENTE - DIÂMETRO DE 30CM | [5 empty] | M |  | 56.06
|  | 2099 | SERVENTE (SGSP) | H | 23.05 | 0.1 |  | 2.3051
|  | 10018 | ESCAVAÇÃO MECÂNICA D= 30 CM - P/ ESTACAS ESCAVADAS | M | 17.84 | 1 |  | 17.84
|  | 10524 | CONCRETO USINADO, BRITA 1E2,SLUMP 5+OU-1cm / FCK= 20,0MPA | M3 | 418.37 | 0.071 |  | 29.7042
|  | 11501 | AÇO CA-25 - MÉDIA BITOLAS | KG | 9.38 | 0.63 |  | 5.9086
|  | 17740 | ARAME RECOZIDO N. 16 E N. 18 | Kg | 15.11 | 0.02 |  | 0.3022
20153 | ESTACAS ESCAVADAS MECANICAMENTE - DIÂMETRO DE 35CM | [5 empty] | M |  | 72.33
|  | 2099 | SERVENTE (SGSP) | H | 23.05 | 0.1 |  | 2.3051
|  | 10019 | ESCAVAÇÃO MECÂNICA D= 35 CM - P/ ESTACAS ESCAVADAS | M | 22.06 | 1 |  | 22.06
|  | 10524 | CONCRETO USINADO, BRITA 1E2,SLUMP 5+OU-1cm / FCK= 20,0MPA | M3 | 418.37 | 0.096 |  | 40.1635
|  | 11501 | AÇO CA-25 - MÉDIA BITOLAS | KG | 9.38 | 0.8 |  | 7.5031
|  | 17740 | ARAME RECOZIDO N. 16 E N. 18 | Kg | 15.11 | 0.02 |  | 0.3022
20155 | ESTACAS ESCAVADAS MECANICAMENTE - DIÂMETRO DE 40CM | [5 empty] | M |  | 98.11
|  | 2099 | SERVENTE (SGSP) | H | 23.05 | 0.1 |  | 2.3051
|  | 10008 | ESCAVAÇÃO MECÂNICA D= 40 CM - P/ ESTACAS ESCAVADAS | M | 25.23 | 1 |  | 25.23
|  | 10524 | CONCRETO USINADO, BRITA 1E2,SLUMP 5+OU-1cm / FCK= 20,0MPA | M3 | 418.37 | 0.126 |  | 52.7146
|  | 11501 | AÇO CA-25 - MÉDIA BITOLAS | KG | 9.38 | 1.84 |  | 17.2571
|  | 17740 | ARAME RECOZIDO N. 16 E N. 18 | Kg | 15.11 | 0.04 |  | 0.6044
20156 | ESTACAS ESCAVADAS MECANICAMENTE - DIÂMETRO DE 80CM | [5 empty] | M |  | 338.09
|  | 2099 | SERVENTE (SGSP) | H | 23.05 | 0.1 |  | 2.3051
|  | 10009 | ESCAVAÇÃO MECÂNICA D= 80 CM - P/ ESTACAS ESCAVADAS | M | 54.32 | 1 |  | 54.32
|  | 10524 | CONCRETO USINADO, BRITA 1E2,SLUMP 5+OU-1cm / FCK= 20,0MPA | M3 | 418.37 | 0.502 |  | 210.0217
|  | 11501 | AÇO CA-25 - MÉDIA BITOLAS | KG | 9.38 | 7.36 |  | 69.0285
|  | 17740 | ARAME RECOZIDO N. 16 E N. 18 | Kg | 15.11 | 0.16 |  | 2.4176
20160 | ESTACA RAIZ DIÂMETRO DE 160MM PARA ATÉ 35 TF | [5 empty] | M |  | 340.16
|  | 2015 | FERREIRO (SGSP) | H | 28.05 | 0.7072 |  | 19.8421
|  | 2016 | AJUDANTE DE FERREIRO - ARMADOR (SGSP) | H | 23.53 | 0.7072 |  | 16.647
|  | 10123 | EXECUÇÃO DE ESTACAS RAIZ D=160MM PERFURADAS EM SOLO - 35T (SEM FORNECIMENTO DE MATERIAIS) * VALOR P/ EXEC. EM CONDIÇÕES IDEAIS | M | 216.76 | 1 |  | 216.76
|  | 10501 | AREIA LAVADA | M3 | 152.52 | 0.03 |  | 4.5757
|  | 10517 | CIMENTO PORTLAND CPII-E/F-32 | Kg | 0.61 | 23 |  | 14.03
|  | 11510 | AÇO CA-50A OU B - MÉDIA BITOLAS | KG | 7.44 | 8.84 |  | 65.7337
|  | 17740 | ARAME RECOZIDO N. 16 E N. 18 | Kg | 15.11 | 0.17 |  | 2.5687
20161 | ESTACA RAIZ DIÂMETRO DE 200MM PARA ATÉ 50 TF | [5 empty] | M |  | 389.02
|  | 2015 | FERREIRO (SGSP) | H | 28.05 | 0.84 |  | 23.5681
|  | 2016 | AJUDANTE DE FERREIRO - ARMADOR (SGSP) | H | 23.53 | 0.84 |  | 19.773
|  | 10124 | EXECUÇÃO DE ESTACAS RAIZ D=200MM PERFURADAS EM SOLO - 50T (SEM FORNECIMENTO DE MATERIAIS) * VALOR P/ EXEC. EM CONDIÇÕES IDEAIS | M | 233.47 | 1 |  | 233.47
|  | 10501 | AREIA LAVADA | M3 | 152.52 | 0.06 |  | 9.1514
|  | 10517 | CIMENTO PORTLAND CPII-E/F-32 | Kg | 0.61 | 36 |  | 21.96
|  | 11510 | AÇO CA-50A OU B - MÉDIA BITOLAS | KG | 7.44 | 10.5 |  | 78.0773
|  | 17740 | ARAME RECOZIDO N. 16 E N. 18 | Kg | 15.11 | 0.2 |  | 3.022
20162 | ESTACA RAIZ DIÂMETRO DE 250MM PARA ATÉ 80 TF | [5 empty] | M |  | 451.18
|  | 2015 | FERREIRO (SGSP) | H | 28.05 | 0.9872 |  | 27.6981
|  | 2016 | AJUDANTE DE FERREIRO - ARMADOR (SGSP) | H | 23.53 | 0.9872 |  | 23.238
|  | 10125 | EXECUÇÃO DE ESTACAS RAIZ D=250MM PERFURADAS EM SOLO - 80T (SEM FORNECIMENTO DE MATERIAIS) * VALOR P/ EXEC. EM CONDIÇÕES IDEAIS | M | 257.12 | 1 |  | 257.12
|  | 10501 | AREIA LAVADA | M3 | 152.52 | 0.09 |  | 13.7271
|  | 10517 | CIMENTO PORTLAND CPII-E/F-32 | Kg | 0.61 | 56 |  | 34.16
|  | 11510 | AÇO CA-50A OU B - MÉDIA BITOLAS | KG | 7.44 | 12.34 |  | 91.7594
|  | 17740 | ARAME RECOZIDO N. 16 E N. 18 | Kg | 15.11 | 0.23 |  | 3.4753
20163 | ESTACA RAIZ DIÂMETRO DE 310MM PARA ATÉ 100 TF | [5 empty] | M |  | 551.36
|  | 2015 | FERREIRO (SGSP) | H | 28.05 | 1.3296 |  | 37.3049
|  | 2016 | AJUDANTE DE FERREIRO - ARMADOR (SGSP) | H | 23.53 | 1.3296 |  | 31.2979
|  | 10126 | EXECUÇÃO DE ESTACAS RAIZ D=310MM PERFURADAS EM SOLO - 100T (SEM FORNECIMENTO DE MATERIAIS) * VALOR P/ EXEC. EM CONDIÇÕES IDEAIS | M | 292.11 | 1 |  | 292.11
|  | 10501 | AREIA LAVADA | M3 | 152.52 | 0.12 |  | 18.3028
|  | 10517 | CIMENTO PORTLAND CPII-E/F-32 | Kg | 0.61 | 72 |  | 43.92
|  | 11510 | AÇO CA-50A OU B - MÉDIA BITOLAS | KG | 7.44 | 16.62 |  | 123.5853
|  | 17740 | ARAME RECOZIDO N. 16 E N. 18 | Kg | 15.11 | 0.32 |  | 4.8352
20170 | FORNECIMENTO E CRAVAÇÃO DE ESTACA METÁLICA - PERFIL DE AÇO LAMINADO W 250X32,7 | [5 empty] | M |  | 439.46
|  | 2001 | AJUDANTE GERAL (SGSP) | H | 23.87 | 0.26 |  | 6.207
|  | 30680 | PERFIL "I" DE AÇO LAMINADO - W 250 X 32,7 | Kg | 11.86 | 32.7 |  | 387.822
|  | 94202 | BATE ESTACA MARTELO - 80 T | H | 454.35 | 0.1 |  | 45.4353
20171 | FORNECIMENTO E CRAVAÇÃO DE ESTACA METÁLICA - PERFIL DE AÇO LAMINADO W 310X52 | [5 empty] | M |  | 671.92
|  | 2001 | AJUDANTE GERAL (SGSP) | H | 23.87 | 0.3 |  | 7.1619
|  | 30681 | PERFIL "I" DE AÇO LAMINADO - W 310 X 52,0 | Kg | 11.91 | 52 |  | 619.32
|  | 94202 | BATE ESTACA MARTELO - 80 T | H | 454.35 | 0.1 |  | 45.4353
20172 | FORNECIMENTO E CRAVAÇÃO DE ESTACA PERFIL DE AÇO I 15" | [5 empty] | M |  | 2114.61
|  | 2001 | AJUDANTE GERAL (SGSP) | H | 23.87 | 1.2 |  | 28.6477
|  | 30687 | PERFIL DE AÇO I 15" - SOLDAD0 | Kg | 20.95 | 97.4 |  | 2040.53
|  | 94202 | BATE ESTACA MARTELO - 80 T | H | 454.35 | 0.1 |  | 45.4353
20173 | CORTE DE ESTACA METÁLICA PERFIL 10" | [5 empty] | UN |  | 157.92
|  | 10034 | CORTE DE PERFIL DE AÇO I - 10" | Un | 157.92 | 1 |  | 157.92
20174 | CORTE DE ESTACA METÁLICA PERFIL 12" | [5 empty] | UN |  | 197.79
|  | 10035 | CORTE DE PERFIL DE ACO I - 12" | Un | 197.79 | 1 |  | 197.79
20175 | CORTE DE ESTACA METÁLICA PERFIL I 15" | [5 empty] | UN |  | 202.8
|  | 10036 | CORTE DE PERFIL DE ACO I - 15" | Un | 202.8 | 1 |  | 202.8
20176 | EMENDA DE TOPO PARA ESTACA METÁLICA PERFIL 10" | [5 empty] | UN |  | 537.76
|  | 10045 | EMENDA DE TOPO DE PERFIL DE AÇO I - 10" | Un | 537.76 | 1 |  | 537.76
20177 | EMENDA DE TOPO PARA ESTACA METÁLICA PERFIL 12" | [5 empty] | UN |  | 632.59
|  | 10046 | EMENDA DE TOPO DE PERFIL DE AÇO I - 12" | Un | 632.59 | 1 |  | 632.59
20178 | EMENDA DE TOPO PARA ESTACA METÁLICA PERFIL I 15" | [5 empty] | UN |  | 729.69
|  | 10047 | EMENDA DE TOPO DE PERFIL DE AÇO I - 15" | Un | 729.69 | 1 |  | 729.69
20180 | ESTACA ESCAVADA HÉLICE CONTÍNUA - DIÂMETRO 25CM | [5 empty] | M |  | 68.36
|  | 2099 | SERVENTE (SGSP) | H | 23.05 | 0.1 |  | 2.3051
|  | 10070 | EXECUÇÃO DE ESTACA TIPO HÉLICE DN 25CM P/ ATÉ 25TF | M | 37.6 | 1 |  | 37.6
|  | 10532 | CONCRETO USINADO, BRITA 1E2,SLUMP 8+OU-1cm / FCK= 35,0MPA - BOMBEÁVEL | M3 | 489.61 | 0.049 |  | 23.9908
|  | 11501 | AÇO CA-25 - MÉDIA BITOLAS | KG | 9.38 | 0.46 |  | 4.3142
|  | 17740 | ARAME RECOZIDO N. 16 E N. 18 | Kg | 15.11 | 0.01 |  | 0.1511
20181 | ESTACA ESCAVADA HÉLICE CONTÍNUA - DIÂMETRO 30CM | [5 empty] | M |  | 88.1
|  | 2099 | SERVENTE (SGSP) | H | 23.05 | 0.1 |  | 2.3051
|  | 10071 | EXECUÇÃO DE ESTACA TIPO HÉLICE DN 30CM P/ ATÉ 35TF | M | 45.31 | 1 |  | 45.31
|  | 10532 | CONCRETO USINADO, BRITA 1E2,SLUMP 8+OU-1cm / FCK= 35,0MPA - BOMBEÁVEL | M3 | 489.61 | 0.07 |  | 34.2727
|  | 11501 | AÇO CA-25 - MÉDIA BITOLAS | KG | 9.38 | 0.63 |  | 5.9086
|  | 17740 | ARAME RECOZIDO N. 16 E N. 18 | Kg | 15.11 | 0.02 |  | 0.3022
20182 | ESTACA ESCAVADA HÉLICE CONTÍNUA - DIÂMETRO 35CM | [5 empty] | M |  | 109.88
|  | 2099 | SERVENTE (SGSP) | H | 23.05 | 0.1 |  | 2.3051
|  | 10072 | EXECUÇÃO DE ESTACA TIPO HÉLICE DN 35CM P/ ATÉ 50TF | M | 52.77 | 1 |  | 52.77
|  | 10532 | CONCRETO USINADO, BRITA 1E2,SLUMP 8+OU-1cm / FCK= 35,0MPA - BOMBEÁVEL | M3 | 489.61 | 0.096 |  | 47.0025
|  | 11501 | AÇO CA-25 - MÉDIA BITOLAS | KG | 9.38 | 0.8 |  | 7.5031
|  | 17740 | ARAME RECOZIDO N. 16 E N. 18 | Kg | 15.11 | 0.02 |  | 0.3022
20183 | ESTACA ESCAVADA HÉLICE CONTÍNUA - DIÂMETRO 40CM | [5 empty] | M |  | 141.79
|  | 2099 | SERVENTE (SGSP) | H | 23.05 | 0.1 |  | 2.3051
|  | 10073 | EXECUÇÃO DE ESTACA TIPO HÉLICE DN 40CM P/ ATÉ 60TF | M | 59.93 | 1 |  | 59.93
|  | 10532 | CONCRETO USINADO, BRITA 1E2,SLUMP 8+OU-1cm / FCK= 35,0MPA - BOMBEÁVEL | M3 | 489.61 | 0.126 |  | 61.6908
|  | 11501 | AÇO CA-25 - MÉDIA BITOLAS | KG | 9.38 | 1.84 |  | 17.2571
|  | 17740 | ARAME RECOZIDO N. 16 E N. 18 | Kg | 15.11 | 0.04 |  | 0.6044
20184 | ESTACA ESCAVADA HÉLICE CONTÍNUA - DIÂMETRO 50CM | [5 empty] | M |  | 196.52
|  | 2099 | SERVENTE (SGSP) | H | 23.05 | 0.1 |  | 2.3051
|  | 10074 | EXECUÇÃO DE ESTACA TIPO HÉLICE DN 50CM P/ ATÉ 100TF | M | 70.34 | 1 |  | 70.34
|  | 10532 | CONCRETO USINADO, BRITA 1E2,SLUMP 8+OU-1cm / FCK= 35,0MPA - BOMBEÁVEL | M3 | 489.61 | 0.196 |  | 95.9635
|  | 11501 | AÇO CA-25 - MÉDIA BITOLAS | KG | 9.38 | 2.875 |  | 26.9642
|  | 17740 | ARAME RECOZIDO N. 16 E N. 18 | Kg | 15.11 | 0.0625 |  | 0.9443
20185 | ESTACA ESCAVADA HÉLICE CONTÍNUA - DIÂMETRO 60CM | [5 empty] | M |  | 266.07
|  | 2099 | SERVENTE (SGSP) | H | 23.05 | 0.1 |  | 2.3051
|  | 10075 | EXECUÇÃO DE ESTACA TIPO HÉLICE DN 60CM P/ ATÉ 150TF | M | 85.02 | 1 |  | 85.02
|  | 10532 | CONCRETO USINADO, BRITA 1E2,SLUMP 8+OU-1cm / FCK= 35,0MPA - BOMBEÁVEL | M3 | 489.61 | 0.283 |  | 138.5596
|  | 11501 | AÇO CA-25 - MÉDIA BITOLAS | KG | 9.38 | 4.14 |  | 38.8285
|  | 17740 | ARAME RECOZIDO N. 16 E N. 18 | Kg | 15.11 | 0.09 |  | 1.3599
20190 | ESTACA ESCAVADA HÉLICE CONTÍNUA - DIÂMETRO 25CM - EXCLUSIVE MATERIAIS | [5 empty] | M |  | 39.91
|  | 2099 | SERVENTE (SGSP) | H | 23.05 | 0.1 |  | 2.3051
|  | 10070 | EXECUÇÃO DE ESTACA TIPO HÉLICE DN 25CM P/ ATÉ 25TF | M | 37.6 | 1 |  | 37.6
20191 | ESTACA ESCAVADA HÉLICE CONTÍNUA - DIÂMETRO 30CM - EXCLUSIVE MATERIAIS | [5 empty] | M |  | 47.62
|  | 2099 | SERVENTE (SGSP) | H | 23.05 | 0.1 |  | 2.3051
|  | 10071 | EXECUÇÃO DE ESTACA TIPO HÉLICE DN 30CM P/ ATÉ 35TF | M | 45.31 | 1 |  | 45.31
20192 | ESTACA ESCAVADA HÉLICE CONTÍNUA - DIÂMETRO 35CM - EXCLUSIVE MATERIAIS | [5 empty] | M |  | 55.08
|  | 2099 | SERVENTE (SGSP) | H | 23.05 | 0.1 |  | 2.3051
|  | 10072 | EXECUÇÃO DE ESTACA TIPO HÉLICE DN 35CM P/ ATÉ 50TF | M | 52.77 | 1 |  | 52.77
20193 | ESTACA ESCAVADA HÉLICE CONTÍNUA - DIÂMETRO 40CM - EXCLUSIVE MATERIAIS | [5 empty] | M |  | 62.24
|  | 2099 | SERVENTE (SGSP) | H | 23.05 | 0.1 |  | 2.3051
|  | 10073 | EXECUÇÃO DE ESTACA TIPO HÉLICE DN 40CM P/ ATÉ 60TF | M | 59.93 | 1 |  | 59.93
20194 | ESTACA ESCAVADA HÉLICE CONTÍNUA - DIÂMETRO 50CM - EXCLUSIVE MATERIAIS | [5 empty] | M |  | 72.65
|  | 2099 | SERVENTE (SGSP) | H | 23.05 | 0.1 |  | 2.3051
|  | 10074 | EXECUÇÃO DE ESTACA TIPO HÉLICE DN 50CM P/ ATÉ 100TF | M | 70.34 | 1 |  | 70.34
20195 | ESTACA ESCAVADA HÉLICE CONTÍNUA - DIÂMETRO 60CM - EXCLUSIVE MATERIAIS | [5 empty] | M |  | 87.33
|  | 2099 | SERVENTE (SGSP) | H | 23.05 | 0.1 |  | 2.3051
|  | 10075 | EXECUÇÃO DE ESTACA TIPO HÉLICE DN 60CM P/ ATÉ 150TF | M | 85.02 | 1 |  | 85.02
20201 | ESCAVAÇÃO MANUAL COM PROFUNDIDADE IGUAL OU INFERIOR A 1,50M | [5 empty] | M3 |  | 69.15
|  | 2099 | SERVENTE (SGSP) | H | 23.05 | 3 |  | 69.1549
20202 | ESCAVAÇÃO MANUAL COM PROFUNDIDADE SUPERIOR A 1,50M | [5 empty] | M3 |  | 80.68
|  | 2099 | SERVENTE (SGSP) | H | 23.05 | 3.5 |  | 80.6808
20205 | ESCORAMENTO DE VALAS - CONTINUO | [5 empty] | M2 |  | 119.31
|  | 2013 | CARPINTEIRO (SGSP) | H | 28.51 | 1.3333 |  | 38.0248
|  | 2014 | AJUDANTE DE CARPINTEIRO (SGSP) | H | 23 | 1.3333 |  | 30.6663
|  | 11037 | EUCALIPTO D=20 / 30 CM NA BASE - 6M - COM TRATAMENTO E SEM CASCA (CITRIODORA) | M | 82.94 | 0.104 |  | 8.6257
|  | 11050 | PEROBA DO NORTE (CUPIÚBA) - TÁBUA DE 3 X 16 CM - BRUTA | M | 31.99 | 1.05 |  | 33.5895
|  | 15516 | PEROBA DO NORTE (CUPIÚBA) - VIGA DE 6 X 16 CM - BRUTA | M | 56.7 | 0.1 |  | 5.67
|  | 17515 | PREGO 18 X 27 COMUM - POLIDO | Kg | 13.69 | 0.2 |  | 2.738
20206 | ESCORAMENTO DE VALAS - DESCONTINUO | [5 empty] | M2 |  | 68.35
|  | 2013 | CARPINTEIRO (SGSP) | H | 28.51 | 0.8 |  | 22.8154
|  | 2014 | AJUDANTE DE CARPINTEIRO (SGSP) | H | 23 | 0.8 |  | 18.4002
|  | 11037 | EUCALIPTO D=20 / 30 CM NA BASE - 6M - COM TRATAMENTO E SEM CASCA (CITRIODORA) | M | 82.94 | 0.104 |  | 8.6257
|  | 11050 | PEROBA DO NORTE (CUPIÚBA) - TÁBUA DE 3 X 16 CM - BRUTA | M | 31.99 | 0.35 |  | 11.1965
|  | 15516 | PEROBA DO NORTE (CUPIÚBA) - VIGA DE 6 X 16 CM - BRUTA | M | 56.7 | 0.1 |  | 5.67
|  | 17515 | PREGO 18 X 27 COMUM - POLIDO | Kg | 13.69 | 0.12 |  | 1.6428
20210 | APILOAMENTO DO FUNDO DE VALAS, PARA SIMPLES REGULARIZAÇÃO | [5 empty] | M2 |  | 5.76
|  | 2099 | SERVENTE (SGSP) | H | 23.05 | 0.25 |  | 5.7629
20211 | APILOAMENTO DO FUNDO DE VALAS, COM SOQUETE VIBRATÓRIO | [5 empty] | M2 |  | 4.28
|  | 94306 | SOQUETE VIBRATÓRIO | H | 42.76 | 0.1 |  | 4.276
20215 | LASTRO DE BRITA | [5 empty] | M3 |  | 205.09
|  | 2099 | SERVENTE (SGSP) | H | 23.05 | 2 |  | 46.1033
|  | 10543 | PEDRA BRITADA NÚMERO 2 | M3 | 132.49 | 1.2 |  | 158.988
20216 | LASTRO DE CONCRETO - 150KG CIM/M3 | [5 empty] | M3 |  | 497.77
|  | 2020 | PEDREIRO (SGSP) | H | 28.36 | 2 |  | 56.7307
|  | 2099 | SERVENTE (SGSP) | H | 23.05 | 6 |  | 138.3099
|  | 10601 | CONCRETO FCK=5MPA C/ BRITA 2 | M3 | 288.31 | 1.05 |  | 302.7297
20217 | LASTRO DE CONCRETO COM AGREGADO RECICLADO - 150 KG CIM/M3 | [5 empty] | M3 |  | 433.93
|  | 2020 | PEDREIRO (SGSP) | H | 28.36 | 2 |  | 56.7307
|  | 2099 | SERVENTE (SGSP) | H | 23.05 | 6 |  | 138.3099
|  | 10600 | CONCRETO FCK=5MPA C/ AGREGADO RECICLADO | M3 | 227.51 | 1.05 |  | 238.8867
20301 | FORMA COMUM DE TÁBUAS DE PINUS | [5 empty] | M2 |  | 82.88
|  | 2013 | CARPINTEIRO (SGSP) | H | 28.51 | 1.2 |  | 34.2232
|  | 2014 | AJUDANTE DE CARPINTEIRO (SGSP) | H | 23 | 1.2 |  | 27.6003
|  | 11066 | PINUS - SARRAFO DE 1" X 4" - BRUTO | M | 3.49 | 1.16 |  | 4.0484
|  | 11070 | PINUS - TÁBUA DE 1" X 12" - BRUTA | M | 12.46 | 1.2 |  | 14.952
|  | 17515 | PREGO 18 X 27 COMUM - POLIDO | Kg | 13.69 | 0.15 |  | 2.0535
20304 | FORMA COMUM DE TÁBUAS DE PINUS - NÃO RECUPERÁVEL | [5 empty] | M2 |  | 104.64
|  | 2013 | CARPINTEIRO (SGSP) | H | 28.51 | 1.08 |  | 30.8009
|  | 2014 | AJUDANTE DE CARPINTEIRO (SGSP) | H | 23 | 1.08 |  | 24.8403
|  | 11064 | PINUS - SARRAFO DE 1" X 2" - BRUTO | M | 1.67 | 2 |  | 3.34
|  | 11070 | PINUS - TÁBUA DE 1" X 12" - BRUTA | M | 12.46 | 3.5 |  | 43.61
|  | 17515 | PREGO 18 X 27 COMUM - POLIDO | Kg | 13.69 | 0.15 |  | 2.0535
20404 | ARMADURA EM AÇO CA-50 | [5 empty] | KG |  | 12.61
|  | 2015 | FERREIRO (SGSP) | H | 28.05 | 0.08 |  | 2.2445
|  | 2016 | AJUDANTE DE FERREIRO - ARMADOR (SGSP) | H | 23.53 | 0.08 |  | 1.8831
|  | 11510 | AÇO CA-50A OU B - MÉDIA BITOLAS | KG | 7.44 | 1.1 |  | 8.1795
|  | 17740 | ARAME RECOZIDO N. 16 E N. 18 | Kg | 15.11 | 0.02 |  | 0.3022
20407 | ARMADURA EM AÇO CA-60 | [5 empty] | KG |  | 12.77
|  | 2015 | FERREIRO (SGSP) | H | 28.05 | 0.08 |  | 2.2445
|  | 2016 | AJUDANTE DE FERREIRO - ARMADOR (SGSP) | H | 23.53 | 0.08 |  | 1.8831
|  | 11520 | AÇO CA-60B - MÉDIA BITOLAS | KG | 7.58 | 1.1 |  | 8.3352
|  | 17740 | ARAME RECOZIDO N. 16 E N. 18 | Kg | 15.11 | 0.02 |  | 0.3022
20409 | ARMADURA EM AÇO CA-60 - TELA | [5 empty] | KG |  | 11.33
|  | 2015 | FERREIRO (SGSP) | H | 28.05 | 0.04 |  | 1.1222
|  | 2016 | AJUDANTE DE FERREIRO - ARMADOR (SGSP) | H | 23.53 | 0.04 |  | 0.9415
|  | 17740 | ARAME RECOZIDO N. 16 E N. 18 | Kg | 15.11 | 0.01 |  | 0.1511
|  | 27540 | TELA SOLDADA NERVURADA Q-196 PAINEL (AÇO CA60 - MALHA 10 X 10 CM - FIO 5,0 MM) | Kg | 8.94 | 1.02 |  | 9.1188
20505 | CONCRETO FCK=15,0MPA - VIRADO NA OBRA | [5 empty] | M3 |  | 580.22
|  | 2020 | PEDREIRO (SGSP) | H | 28.36 | 1.1 |  | 31.2018
|  | 2099 | SERVENTE (SGSP) | H | 23.05 | 6 |  | 138.3099
|  | 10608 | CONCRETO FCK=15MPA C/ BRITA 2 | M3 | 401.38 | 1.02 |  | 409.4068
|  | 94001 | BETONEIRA 400 LITROS | H | 3.21 | 0.35 |  | 1.1241
|  | 94299 | VIBRADOR DE IMERSÃO COM 5M DE MANGUEIRA COM MOTOR ELETRICO 2HP | H | 1.81 | 0.1 |  | 0.1814
20506 | CONCRETO FCK=20,0MPA - VIRADO NA OBRA | [5 empty] | M3 |  | 597.18
|  | 2020 | PEDREIRO (SGSP) | H | 28.36 | 1.1 |  | 31.2018
|  | 2099 | SERVENTE (SGSP) | H | 23.05 | 6 |  | 138.3099
|  | 10613 | CONCRETO FCK=20MPA C/ BRITA 1 E 2 | M3 | 418 | 1.02 |  | 426.3584
|  | 94001 | BETONEIRA 400 LITROS | H | 3.21 | 0.35 |  | 1.1241
|  | 94299 | VIBRADOR DE IMERSÃO COM 5M DE MANGUEIRA COM MOTOR ELETRICO 2HP | H | 1.81 | 0.1 |  | 0.1814
20508 | CONCRETO FCK=15,0MPA - USINADO | [5 empty] | M3 |  | 485.7
|  | 2020 | PEDREIRO (SGSP) | H | 28.36 | 1 |  | 28.3653
|  | 2099 | SERVENTE (SGSP) | H | 23.05 | 2 |  | 46.1033
|  | 10522 | CONCRETO USINADO, BRITA 1E2,SLUMP 5+OU-1cm / FCK= 15,0MPA | M3 | 399.25 | 1.03 |  | 411.2275
20509 | CONCRETO FCK=20,0MPA - USINADO | [5 empty] | M3 |  | 505.39
|  | 2020 | PEDREIRO (SGSP) | H | 28.36 | 1 |  | 28.3653
|  | 2099 | SERVENTE (SGSP) | H | 23.05 | 2 |  | 46.1033
|  | 10524 | CONCRETO USINADO, BRITA 1E2,SLUMP 5+OU-1cm / FCK= 20,0MPA | M3 | 418.37 | 1.03 |  | 430.9211
20510 | CONCRETO FCK=25MPA - USINADO | [5 empty] | M3 |  | 526.03
|  | 2020 | PEDREIRO (SGSP) | H | 28.36 | 1 |  | 28.3653
|  | 2099 | SERVENTE (SGSP) | H | 23.05 | 2 |  | 46.1033
|  | 10527 | CONCRETO USINADO, BRITA 1E2,SLUMP 5+OU-1cm / FCK= 25,0MPA | M3 | 438.41 | 1.03 |  | 451.5623
20511 | CONCRETO FCK=30MPA - USINADO | [5 empty] | M3 |  | 547.66
|  | 2020 | PEDREIRO (SGSP) | H | 28.36 | 1 |  | 28.3653
|  | 2099 | SERVENTE (SGSP) | H | 23.05 | 2 |  | 46.1033
|  | 10529 | CONCRETO USINADO, BRITA 1E2,SLUMP 5+OU-1cm / FCK= 30,0MPA | M3 | 459.41 | 1.03 |  | 473.1923
20601 | ALVENARIA DE EMBASAMENTO - TIJOLOS MACIÇOS COMUNS | [5 empty] | M3 |  | 950.46
|  | 2020 | PEDREIRO (SGSP) | H | 28.36 | 7 |  | 198.5574
|  | 2099 | SERVENTE (SGSP) | H | 23.05 | 6.78 |  | 156.2902
|  | 10648 | ARGAMASSA MISTA COM AREIA GROSSA 1:2:8 | M3 | 695.14 | 0.285 |  | 198.1154
|  | 12580 | TIJOLO MAÇICO DE BARRO COMUM | Un | 0.5 | 795 |  | 397.5
20605 | IMPERMEABILIZAÇÃO DO RESPALDO DA FUNDAÇÃO - ARGAMASSA IMPERMEÁVEL | [5 empty] | M2 |  | 118.28
|  | 2020 | PEDREIRO (SGSP) | H | 28.36 | 1.15 |  | 32.6201
|  | 2099 | SERVENTE (SGSP) | H | 23.05 | 0.75 |  | 17.2887
|  | 10630 | ARGAMASSA DE CIMENTO COM AREIA GROSSA 1:3 | M3 | 716.78 | 0.02 |  | 14.3356
|  | 14022 | PRIMER HIDROFUGANTE A BASE DE SILANO SILOXANO P/ SUPERFÍCIES DE CONCRETO, ALVENARIA, ETC. | Kg | 77.63 | 0.4 |  | 31.052
|  | 14040 | TINTA BETUMINOSA PARA CONCRETO E ALVENARIA | L | 22.53 | 1.02 |  | 22.9806
20610 | REATERRO DE VALAS, INCLUSIVE APILOAMENTO | [5 empty] | M3 |  | 34.58
|  | 2099 | SERVENTE (SGSP) | H | 23.05 | 1.5 |  | 34.5774
25001 | DEMOLIÇÃO DE ALVENARIA DE EMBASAMENTO - TIJOLOS MACIÇOS COMUNS | [5 empty] | M3 |  | 77.66
|  | 2020 | PEDREIRO (SGSP) | H | 28.36 | 0.3 |  | 8.5096
|  | 2099 | SERVENTE (SGSP) | H | 23.05 | 3 |  | 69.1549
25003 | DEMOLIÇÃO MANUAL DE CONCRETO SIMPLES | [5 empty] | M3 |  | 253.57
|  | 2099 | SERVENTE (SGSP) | H | 23.05 | 11 |  | 253.5682
25004 | DEMOLIÇÃO MANUAL DE CONCRETO ARMADO | [5 empty] | M3 |  | 461.03
|  | 2099 | SERVENTE (SGSP) | H | 23.05 | 20 |  | 461.0332
25005 | DEMOLIÇÃO MECANIZADA DE CONCRETO SIMPLES | [5 empty] | M3 |  | 195.22
|  | 2099 | SERVENTE (SGSP) | H | 23.05 | 2 |  | 46.1033
|  | 94019 | COMPRESSOR PORTÁTIL ATLAS COPCO - MOD.XAS 137 - 275 PCM SEM ROMPEDOR | H | 82.95 | 1 |  | 82.9531
|  | 94043 | MARTELETE ROMPEDOR PNEUMÁTICO | H | 33.08 | 2 |  | 66.1622
25006 | DEMOLIÇÃO MECANIZADA DE CONCRETO ARMADO | [5 empty] | M3 |  | 390.44
|  | 2099 | SERVENTE (SGSP) | H | 23.05 | 4 |  | 92.2066
|  | 94019 | COMPRESSOR PORTÁTIL ATLAS COPCO - MOD.XAS 137 - 275 PCM SEM ROMPEDOR | H | 82.95 | 2 |  | 165.9062
|  | 94043 | MARTELETE ROMPEDOR PNEUMÁTICO | H | 33.08 | 4 |  | 132.3244
29040 | BUZINOTE PVC - 2", C=0,30 M | [5 empty] | UN |  | 13.28
|  | 2035 | ENCANADOR (SGSP) | H | 28.98 | 0.198 |  | 5.7383
|  | 2036 | AJUDANTE DE ENCANADOR (SGSP) | H | 23.15 | 0.198 |  | 4.5845
|  | 72431 | TUBO DE PVC 50 MM - PARA ESGOTO - SÉRIE NORMAL | M | 8.96 | 0.33 |  | 2.9568
30101 | FORMA COMUM DE TÁBUAS DE PINUS - PLANA | [5 empty] | M2 |  | 91.32
|  | 2013 | CARPINTEIRO (SGSP) | H | 28.51 | 1.3 |  | 37.0751
|  | 2014 | AJUDANTE DE CARPINTEIRO (SGSP) | H | 23 | 1.3 |  | 29.9004
|  | 11046 | PINUS - PONTALETE DE 3" X 3" - BRUTO | M | 7.34 | 1 |  | 7.34
|  | 11070 | PINUS - TÁBUA DE 1" X 12" - BRUTA | M | 12.46 | 1.2 |  | 14.952
|  | 17515 | PREGO 18 X 27 COMUM - POLIDO | Kg | 13.69 | 0.15 |  | 2.0535
30104 | FORMA COMUM DE TÁBUAS DE PINUS - NÃO RECUPERÁVEL | [5 empty] | M2 |  | 104.64
|  | 2013 | CARPINTEIRO (SGSP) | H | 28.51 | 1.08 |  | 30.8009
|  | 2014 | AJUDANTE DE CARPINTEIRO (SGSP) | H | 23 | 1.08 |  | 24.8403
|  | 11064 | PINUS - SARRAFO DE 1" X 2" - BRUTO | M | 1.67 | 2 |  | 3.34
|  | 11070 | PINUS - TÁBUA DE 1" X 12" - BRUTA | M | 12.46 | 3.5 |  | 43.61
|  | 17515 | PREGO 18 X 27 COMUM - POLIDO | Kg | 13.69 | 0.15 |  | 2.0535
30111 | FORMA ESPECIAL DE CHAPAS RESINADAS (10MM) - CURVA | [5 empty] | M2 |  | 129.89
|  | 2013 | CARPINTEIRO (SGSP) | H | 28.51 | 2 |  | 57.0387
|  | 2014 | AJUDANTE DE CARPINTEIRO (SGSP) | H | 23 | 2 |  | 46.0006
|  | 11020 | COMPENSADO RESINADO 10MM COLA BRANCA - CHAPA DE 2,20 X 1,10 M | M2 | 24.79 | 0.4 |  | 9.916
|  | 11046 | PINUS - PONTALETE DE 3" X 3" - BRUTO | M | 7.34 | 1 |  | 7.34
|  | 11070 | PINUS - TÁBUA DE 1" X 12" - BRUTA | M | 12.46 | 0.55 |  | 6.853
|  | 17515 | PREGO 18 X 27 COMUM - POLIDO | Kg | 13.69 | 0.2 |  | 2.738
30113 | FORMA ESPECIAL DE CHAPAS PLASTIFICADAS (10MM) - CURVA | [5 empty] | M2 |  | 141
|  | 2013 | CARPINTEIRO (SGSP) | H | 28.51 | 2 |  | 57.0387
|  | 2014 | AJUDANTE DE CARPINTEIRO (SGSP) | H | 23 | 2 |  | 46.0006
|  | 11010 | COMPENSADO PLASTIFICADO 10MM CHAPA DE 2,20 X 1,10 M | M2 | 52.57 | 0.4 |  | 21.028
|  | 11046 | PINUS - PONTALETE DE 3" X 3" - BRUTO | M | 7.34 | 1 |  | 7.34
|  | 11070 | PINUS - TÁBUA DE 1" X 12" - BRUTA | M | 12.46 | 0.55 |  | 6.853
|  | 17515 | PREGO 18 X 27 COMUM - POLIDO | Kg | 13.69 | 0.2 |  | 2.738
30114 | FORMA ESPECIAL DE CHAPAS RESINADAS (10MM) - PLANA | [5 empty] | M2 |  | 109.03
|  | 2013 | CARPINTEIRO (SGSP) | H | 28.51 | 1.2 |  | 34.2232
|  | 2014 | AJUDANTE DE CARPINTEIRO (SGSP) | H | 23 | 1.2 |  | 27.6003
|  | 11001 | DESMOLDANTE PARA FORMAS | L | 11.92 | 0.1 |  | 1.192
|  | 11020 | COMPENSADO RESINADO 10MM COLA BRANCA - CHAPA DE 2,20 X 1,10 M | M2 | 24.79 | 0.4299 |  | 10.6572
|  | 11046 | PINUS - PONTALETE DE 3" X 3" - BRUTO | M | 7.34 | 1 |  | 7.34
|  | 11066 | PINUS - SARRAFO DE 1" X 4" - BRUTO | M | 3.49 | 1.53 |  | 5.3397
|  | 11070 | PINUS - TÁBUA DE 1" X 12" - BRUTA | M | 12.46 | 1.6 |  | 19.936
|  | 17515 | PREGO 18 X 27 COMUM - POLIDO | Kg | 13.69 | 0.2 |  | 2.738
30115 | FORMA ESPECIAL DE CHAPAS RESINADAS (12MM) - PLANA | [5 empty] | M2 |  | 111.52
|  | 2013 | CARPINTEIRO (SGSP) | H | 28.51 | 1.2 |  | 34.2232
|  | 2014 | AJUDANTE DE CARPINTEIRO (SGSP) | H | 23 | 1.2 |  | 27.6003
|  | 11001 | DESMOLDANTE PARA FORMAS | L | 11.92 | 0.1 |  | 1.192
|  | 11021 | COMPENSADO RESINADO 12MM COLA BRANCA - CHAPA DE 2,20 X 1,10 M | M2 | 30.6 | 0.4299 |  | 13.1549
|  | 11046 | PINUS - PONTALETE DE 3" X 3" - BRUTO | M | 7.34 | 1 |  | 7.34
|  | 11066 | PINUS - SARRAFO DE 1" X 4" - BRUTO | M | 3.49 | 1.53 |  | 5.3397
|  | 11070 | PINUS - TÁBUA DE 1" X 12" - BRUTA | M | 12.46 | 1.6 |  | 19.936
|  | 17515 | PREGO 18 X 27 COMUM - POLIDO | Kg | 13.69 | 0.2 |  | 2.738
30116 | FORMA ESPECIAL DE CHAPAS PLASTIFICADAS (10MM) - PLANA | [5 empty] | M2 |  | 119.78
|  | 2013 | CARPINTEIRO (SGSP) | H | 28.51 | 1.2 |  | 34.2232
|  | 2014 | AJUDANTE DE CARPINTEIRO (SGSP) | H | 23 | 1.2 |  | 27.6003
|  | 11010 | COMPENSADO PLASTIFICADO 10MM CHAPA DE 2,20 X 1,10 M | M2 | 52.57 | 0.4299 |  | 22.5998
|  | 11046 | PINUS - PONTALETE DE 3" X 3" - BRUTO | M | 7.34 | 1 |  | 7.34
|  | 11066 | PINUS - SARRAFO DE 1" X 4" - BRUTO | M | 3.49 | 1.53 |  | 5.3397
|  | 11070 | PINUS - TÁBUA DE 1" X 12" - BRUTA | M | 12.46 | 1.6 |  | 19.936
|  | 17515 | PREGO 18 X 27 COMUM - POLIDO | Kg | 13.69 | 0.2 |  | 2.738
30117 | FORMA ESPECIAL DE CHAPAS PLASTIFICADAS (12MM) - PLANA | [5 empty] | M2 |  | 115.41
|  | 2013 | CARPINTEIRO (SGSP) | H | 28.51 | 1.2 |  | 34.2232
|  | 2014 | AJUDANTE DE CARPINTEIRO (SGSP) | H | 23 | 1.2 |  | 27.6003
|  | 11011 | COMPENSADO PLASTIFICADO 12MM CHAPA DE 2,20 X 1,10 M | M2 | 42.41 | 0.4299 |  | 18.232
|  | 11046 | PINUS - PONTALETE DE 3" X 3" - BRUTO | M | 7.34 | 1 |  | 7.34
|  | 11066 | PINUS - SARRAFO DE 1" X 4" - BRUTO | M | 3.49 | 1.53 |  | 5.3397
|  | 11070 | PINUS - TÁBUA DE 1" X 12" - BRUTA | M | 12.46 | 1.6 |  | 19.936
|  | 17515 | PREGO 18 X 27 COMUM - POLIDO | Kg | 13.69 | 0.2 |  | 2.738
30120 | FORMA DE TUBO DE PAPELÃO, DIÂMETRO 350MM | [5 empty] | M |  | 155.03
|  | 2013 | CARPINTEIRO (SGSP) | H | 28.51 | 0.18519 |  | 5.2815
|  | 2014 | AJUDANTE DE CARPINTEIRO (SGSP) | H | 23 | 0.06173 |  | 1.4198
|  | 11046 | PINUS - PONTALETE DE 3" X 3" - BRUTO | M | 7.34 | 0.4 |  | 2.936
|  | 11048 | TUBO CILÍNDRICO DE PAPELÃO C/ REV. EXT. IMPERMEAB. E INTERN. C/ PAPEL ESPECIAL NÃO ADERENTE AO CONCR.- DIÂM DE 350MM | M | 137.49 | 1.05 |  | 144.3645
|  | 17515 | PREGO 18 X 27 COMUM - POLIDO | Kg | 13.69 | 0.075 |  | 1.0267
30130 | CIMBRAMENTO PARA ALTURAS ENTRE 3,01M E 7,00M | [5 empty] | M3 |  | 42.78
|  | 2013 | CARPINTEIRO (SGSP) | H | 28.51 | 0.7 |  | 19.9635
|  | 2014 | AJUDANTE DE CARPINTEIRO (SGSP) | H | 23 | 0.23333 |  | 5.3666
|  | 11046 | PINUS - PONTALETE DE 3" X 3" - BRUTO | M | 7.34 | 1.8 |  | 13.212
|  | 11064 | PINUS - SARRAFO DE 1" X 2" - BRUTO | M | 1.67 | 0.9 |  | 1.503
|  | 17515 | PREGO 18 X 27 COMUM - POLIDO | Kg | 13.69 | 0.2 |  | 2.738
30204 | ARMADURA EM AÇO CA-50 | [5 empty] | KG |  | 12.61
|  | 2015 | FERREIRO (SGSP) | H | 28.05 | 0.08 |  | 2.2445
|  | 2016 | AJUDANTE DE FERREIRO - ARMADOR (SGSP) | H | 23.53 | 0.08 |  | 1.8831
|  | 11510 | AÇO CA-50A OU B - MÉDIA BITOLAS | KG | 7.44 | 1.1 |  | 8.1795
|  | 17740 | ARAME RECOZIDO N. 16 E N. 18 | Kg | 15.11 | 0.02 |  | 0.3022
30207 | ARMADURA EM AÇO CA-60 | [5 empty] | KG |  | 12.77
|  | 2015 | FERREIRO (SGSP) | H | 28.05 | 0.08 |  | 2.2445
|  | 2016 | AJUDANTE DE FERREIRO - ARMADOR (SGSP) | H | 23.53 | 0.08 |  | 1.8831
|  | 11520 | AÇO CA-60B - MÉDIA BITOLAS | KG | 7.58 | 1.1 |  | 8.3352
|  | 17740 | ARAME RECOZIDO N. 16 E N. 18 | Kg | 15.11 | 0.02 |  | 0.3022
30209 | ARMADURA EM AÇO CA-60 - TELA | [5 empty] | KG |  | 11.33
|  | 2015 | FERREIRO (SGSP) | H | 28.05 | 0.04 |  | 1.1222
|  | 2016 | AJUDANTE DE FERREIRO - ARMADOR (SGSP) | H | 23.53 | 0.04 |  | 0.9415
|  | 17740 | ARAME RECOZIDO N. 16 E N. 18 | Kg | 15.11 | 0.01 |  | 0.1511
|  | 27540 | TELA SOLDADA NERVURADA Q-196 PAINEL (AÇO CA60 - MALHA 10 X 10 CM - FIO 5,0 MM) | Kg | 8.94 | 1.02 |  | 9.1188
30305 | CONCRETO FCK = 15,0MPA - VIRADO NA OBRA | [5 empty] | M3 |  | 580.21
|  | 2020 | PEDREIRO (SGSP) | H | 28.36 | 1.1 |  | 31.2018
|  | 2099 | SERVENTE (SGSP) | H | 23.05 | 6 |  | 138.3099
|  | 10609 | CONCRETO FCK=15MPA C/ BRITA 1 E 2 | M3 | 401.36 | 1.02 |  | 409.3909
|  | 94001 | BETONEIRA 400 LITROS | H | 3.21 | 0.35 |  | 1.1241
|  | 94299 | VIBRADOR DE IMERSÃO COM 5M DE MANGUEIRA COM MOTOR ELETRICO 2HP | H | 1.81 | 0.1 |  | 0.1814
30307 | CONCRETO FCK = 20,0MPA - VIRADO NA OBRA | [5 empty] | M3 |  | 597.18
|  | 2020 | PEDREIRO (SGSP) | H | 28.36 | 1.1 |  | 31.2018
|  | 2099 | SERVENTE (SGSP) | H | 23.05 | 6 |  | 138.3099
|  | 10613 | CONCRETO FCK=20MPA C/ BRITA 1 E 2 | M3 | 418 | 1.02 |  | 426.3584
|  | 94001 | BETONEIRA 400 LITROS | H | 3.21 | 0.35 |  | 1.1241
|  | 94299 | VIBRADOR DE IMERSÃO COM 5M DE MANGUEIRA COM MOTOR ELETRICO 2HP | H | 1.81 | 0.1 |  | 0.1814
30308 | CONCRETO FCK = 25,0MPA - VIRADO NA OBRA | [5 empty] | M3 |  | 615.39
|  | 2020 | PEDREIRO (SGSP) | H | 28.36 | 1.1 |  | 31.2018
|  | 2099 | SERVENTE (SGSP) | H | 23.05 | 6 |  | 138.3099
|  | 10617 | CONCRETO FCK=25MPA C/ BRITA 1 E 2 | M3 | 435.85 | 1.02 |  | 444.5697
|  | 94001 | BETONEIRA 400 LITROS | H | 3.21 | 0.35 |  | 1.1241
|  | 94299 | VIBRADOR DE IMERSÃO COM 5M DE MANGUEIRA COM MOTOR ELETRICO 2HP | H | 1.81 | 0.1 |  | 0.1814
30309 | CONCRETO FCK = 15,0MPA - USINADO | [5 empty] | M3 |  | 485.7
|  | 2020 | PEDREIRO (SGSP) | H | 28.36 | 1 |  | 28.3653
|  | 2099 | SERVENTE (SGSP) | H | 23.05 | 2 |  | 46.1033
|  | 10522 | CONCRETO USINADO, BRITA 1E2,SLUMP 5+OU-1cm / FCK= 15,0MPA | M3 | 399.25 | 1.03 |  | 411.2275
30315 | CONCRETO FCK = 20,0MPA - USINADO | [5 empty] | M3 |  | 505.39
|  | 2020 | PEDREIRO (SGSP) | H | 28.36 | 1 |  | 28.3653
|  | 2099 | SERVENTE (SGSP) | H | 23.05 | 2 |  | 46.1033
|  | 10524 | CONCRETO USINADO, BRITA 1E2,SLUMP 5+OU-1cm / FCK= 20,0MPA | M3 | 418.37 | 1.03 |  | 430.9211
30316 | CONCRETO FCK = 20,0MPA - USINADO E BOMBEÁVEL | [5 empty] | M3 |  | 482.46
|  | 2020 | PEDREIRO (SGSP) | H | 28.36 | 0.85 |  | 24.1105
|  | 2099 | SERVENTE (SGSP) | H | 23.05 | 0.85 |  | 19.5939
|  | 10526 | CONCRETO USINADO, BRITA 1E2,SLUMP 8+OU-1cm / FCK= 20,0MPA - BOMBEÁVEL | M3 | 425.98 | 1.03 |  | 438.7594
30317 | CONCRETO FCK = 25,0MPA - USINADO | [5 empty] | M3 |  | 526.03
|  | 2020 | PEDREIRO (SGSP) | H | 28.36 | 1 |  | 28.3653
|  | 2099 | SERVENTE (SGSP) | H | 23.05 | 2 |  | 46.1033
|  | 10527 | CONCRETO USINADO, BRITA 1E2,SLUMP 5+OU-1cm / FCK= 25,0MPA | M3 | 438.41 | 1.03 |  | 451.5623
30318 | CONCRETO FCK = 25,0MPA - USINADO E BOMBEÁVEL | [5 empty] | M3 |  | 502.96
|  | 2020 | PEDREIRO (SGSP) | H | 28.36 | 0.85 |  | 24.1105
|  | 2099 | SERVENTE (SGSP) | H | 23.05 | 0.85 |  | 19.5939
|  | 10528 | CONCRETO USINADO, BRITA 1E2,SLUMP 8+OU-1cm / FCK= 25,0MPA - BOMBEÁVEL | M3 | 445.88 | 1.03 |  | 459.2564
30319 | CONCRETO USINADO, BOMBEÁVEL FCK = 20MPA COM PEDRA 1 | [5 empty] | M3 |  | 487.61
|  | 2020 | PEDREIRO (SGSP) | H | 28.36 | 0.95 |  | 26.947
|  | 2099 | SERVENTE (SGSP) | H | 23.05 | 0.95 |  | 21.899
|  | 10525 | CONCRETO USINADO, BRITA 1,SLUMP 8+OU-1cm / FCK= 20,0MPA - BOMBEÁVEL | M3 | 425.98 | 1.03 |  | 438.7594
30320 | CONCRETO FCK = 30,0MPA - USINADO | [5 empty] | M3 |  | 547.66
|  | 2020 | PEDREIRO (SGSP) | H | 28.36 | 1 |  | 28.3653
|  | 2099 | SERVENTE (SGSP) | H | 23.05 | 2 |  | 46.1033
|  | 10529 | CONCRETO USINADO, BRITA 1E2,SLUMP 5+OU-1cm / FCK= 30,0MPA | M3 | 459.41 | 1.03 |  | 473.1923
30321 | CONCRETO FCK = 30,0MPA - USINADO E BOMBEÁVEL | [5 empty] | M3 |  | 524.95
|  | 2020 | PEDREIRO (SGSP) | H | 28.36 | 0.85 |  | 24.1105
|  | 2099 | SERVENTE (SGSP) | H | 23.05 | 0.85 |  | 19.5939
|  | 10530 | CONCRETO USINADO, BRITA 1E2,SLUMP 8+OU-1cm / FCK= 30,0MPA - BOMBEÁVEL | M3 | 467.23 | 1.03 |  | 481.2469
30322 | CONCRETO FCK = 35,0MPA - USINADO | [5 empty] | M3 |  | 570.32
|  | 2020 | PEDREIRO (SGSP) | H | 28.36 | 1 |  | 28.3653
|  | 2099 | SERVENTE (SGSP) | H | 23.05 | 2 |  | 46.1033
|  | 10531 | CONCRETO USINADO, BRITA 1E2,SLUMP 5+OU-1cm / FCK= 35,0MPA | M3 | 481.41 | 1.03 |  | 495.8523
30323 | CONCRETO FCK = 35,0MPA - USINADO E BOMBEÁVEL | [5 empty] | M3 |  | 548
|  | 2020 | PEDREIRO (SGSP) | H | 28.36 | 0.85 |  | 24.1105
|  | 2099 | SERVENTE (SGSP) | H | 23.05 | 0.85 |  | 19.5939
|  | 10532 | CONCRETO USINADO, BRITA 1E2,SLUMP 8+OU-1cm / FCK= 35,0MPA - BOMBEÁVEL | M3 | 489.61 | 1.03 |  | 504.2983
30324 | CONCRETO FCK = 40,0MPA - USINADO | [5 empty] | M3 |  | 594.07
|  | 2020 | PEDREIRO (SGSP) | H | 28.36 | 1 |  | 28.3653
|  | 2099 | SERVENTE (SGSP) | H | 23.05 | 2 |  | 46.1033
|  | 10533 | CONCRETO USINADO, BRITA 1E2,SLUMP 5+OU-1cm / FCK= 40,0MPA | M3 | 504.47 | 1.03 |  | 519.6041
30325 | CONCRETO FCK = 40,0MPA - USINADO E BOMBEÁVEL | [5 empty] | M3 |  | 572.76
|  | 2020 | PEDREIRO (SGSP) | H | 28.36 | 0.85 |  | 24.1105
|  | 2099 | SERVENTE (SGSP) | H | 23.05 | 0.85 |  | 19.5939
|  | 10534 | CONCRETO USINADO, BRITA 1E2,SLUMP 8+OU-1cm / FCK= 40,0MPA - BOMBEÁVEL | M3 | 513.65 | 1.03 |  | 529.0595
30330 | BOMBEAMENTO DE CONCRETO | [5 empty] | M3 |  | 59.38
|  | 19005 | BOMBEAMENTO E LANÇAMENTO DE CONCRETO P/ ESTRUTURAS DE OBRAS ATÉ 80M3 | M3 | 59.38 | 1 |  | 59.38
30419 | LAJE MISTA TRELIÇADA H-8CM COM CAPEAMENTO 4CM (12CM) | [5 empty] | M2 |  | 162.61
|  | 2013 | CARPINTEIRO (SGSP) | H | 28.51 | 0.43 |  | 12.2633
|  | 2015 | FERREIRO (SGSP) | H | 28.05 | 0.1 |  | 2.8057
|  | 2020 | PEDREIRO (SGSP) | H | 28.36 | 0.3 |  | 8.5096
|  | 2099 | SERVENTE (SGSP) | H | 23.05 | 1.1 |  | 25.3568
|  | 10617 | CONCRETO FCK=25MPA C/ BRITA 1 E 2 | M3 | 435.85 | 0.044 |  | 19.1775
|  | 11046 | PINUS - PONTALETE DE 3" X 3" - BRUTO | M | 7.34 | 1.01 |  | 7.4134
|  | 11066 | PINUS - SARRAFO DE 1" X 4" - BRUTO | M | 3.49 | 0.74 |  | 2.5826
|  | 11070 | PINUS - TÁBUA DE 1" X 12" - BRUTA | M | 12.46 | 1.1 |  | 13.706
|  | 11510 | AÇO CA-50A OU B - MÉDIA BITOLAS | KG | 7.44 | 1.24 |  | 9.2205
|  | 12050 | LAJE MISTA TRELIÇADA PRÉ-FABRICADA H= 8CM - INTEREIXOS 45CM - 300KGF/CM2 | M2 | 61.26 | 1 |  | 61.26
|  | 17515 | PREGO 18 X 27 COMUM - POLIDO | Kg | 13.69 | 0.02 |  | 0.2738
|  | 94001 | BETONEIRA 400 LITROS | H | 3.21 | 0.014 |  | 0.0449
30420 | LAJE MISTA TRELIÇADA H-10CM COM CAPEAMENTO 4CM (14CM) | [5 empty] | M2 |  | 178.82
|  | 2013 | CARPINTEIRO (SGSP) | H | 28.51 | 0.43 |  | 12.2633
|  | 2015 | FERREIRO (SGSP) | H | 28.05 | 0.1 |  | 2.8057
|  | 2020 | PEDREIRO (SGSP) | H | 28.36 | 0.3 |  | 8.5096
|  | 2099 | SERVENTE (SGSP) | H | 23.05 | 1.1 |  | 25.3568
|  | 10617 | CONCRETO FCK=25MPA C/ BRITA 1 E 2 | M3 | 435.85 | 0.044 |  | 19.1775
|  | 11046 | PINUS - PONTALETE DE 3" X 3" - BRUTO | M | 7.34 | 1.01 |  | 7.4134
|  | 11066 | PINUS - SARRAFO DE 1" X 4" - BRUTO | M | 3.49 | 0.74 |  | 2.5826
|  | 11070 | PINUS - TÁBUA DE 1" X 12" - BRUTA | M | 12.46 | 1.1 |  | 13.706
|  | 11510 | AÇO CA-50A OU B - MÉDIA BITOLAS | KG | 7.44 | 1.24 |  | 9.2205
|  | 12051 | LAJE MISTA TRELIÇADA PRÉ-FABRICADA H=10CM - INTEREIXOS 45CM - 300KGF/CM2 | M2 | 77.47 | 1 |  | 77.47
|  | 17515 | PREGO 18 X 27 COMUM - POLIDO | Kg | 13.69 | 0.02 |  | 0.2738
|  | 94001 | BETONEIRA 400 LITROS | H | 3.21 | 0.014 |  | 0.0449
30421 | LAJE MISTA TRELIÇADA H-12CM COM CAPEAMENTO 4CM (16CM) | [5 empty] | M2 |  | 192.97
|  | 2013 | CARPINTEIRO (SGSP) | H | 28.51 | 0.43 |  | 12.2633
|  | 2015 | FERREIRO (SGSP) | H | 28.05 | 0.1 |  | 2.8057
|  | 2020 | PEDREIRO (SGSP) | H | 28.36 | 0.3 |  | 8.5096
|  | 2099 | SERVENTE (SGSP) | H | 23.05 | 1.2 |  | 27.6619
|  | 10617 | CONCRETO FCK=25MPA C/ BRITA 1 E 2 | M3 | 435.85 | 0.044 |  | 19.1775
|  | 11046 | PINUS - PONTALETE DE 3" X 3" - BRUTO | M | 7.34 | 1.01 |  | 7.4134
|  | 11066 | PINUS - SARRAFO DE 1" X 4" - BRUTO | M | 3.49 | 0.74 |  | 2.5826
|  | 11070 | PINUS - TÁBUA DE 1" X 12" - BRUTA | M | 12.46 | 1.1 |  | 13.706
|  | 11510 | AÇO CA-50A OU B - MÉDIA BITOLAS | KG | 7.44 | 1.24 |  | 9.2205
|  | 12052 | LAJE MISTA TRELIÇADA PRÉ-FABRICADA H=12CM - INTEREIXOS 45CM - 300KGF/CM2 | M2 | 89.31 | 1 |  | 89.31
|  | 17515 | PREGO 18 X 27 COMUM - POLIDO | Kg | 13.69 | 0.02 |  | 0.2738
|  | 94001 | BETONEIRA 400 LITROS | H | 3.21 | 0.014 |  | 0.0449
30422 | LAJE MISTA TRELIÇADA H-15CM COM CAPEAMENTO 4CM (19CM) | [5 empty] | M2 |  | 237.32
|  | 2013 | CARPINTEIRO (SGSP) | H | 28.51 | 0.43 |  | 12.2633
|  | 2015 | FERREIRO (SGSP) | H | 28.05 | 0.1 |  | 2.8057
|  | 2020 | PEDREIRO (SGSP) | H | 28.36 | 0.3 |  | 8.5096
|  | 2099 | SERVENTE (SGSP) | H | 23.05 | 1.3 |  | 29.9671
|  | 10617 | CONCRETO FCK=25MPA C/ BRITA 1 E 2 | M3 | 435.85 | 0.044 |  | 19.1775
|  | 11046 | PINUS - PONTALETE DE 3" X 3" - BRUTO | M | 7.34 | 1.01 |  | 7.4134
|  | 11066 | PINUS - SARRAFO DE 1" X 4" - BRUTO | M | 3.49 | 0.74 |  | 2.5826
|  | 11070 | PINUS - TÁBUA DE 1" X 12" - BRUTA | M | 12.46 | 1.1 |  | 13.706
|  | 11510 | AÇO CA-50A OU B - MÉDIA BITOLAS | KG | 7.44 | 1.24 |  | 9.2205
|  | 12053 | LAJE MISTA TRELIÇADA PRÉ-FABRICADA H=15CM - INTEREIXOS 45CM - 300KGF/CM2 | M2 | 131.36 | 1 |  | 131.36
|  | 17515 | PREGO 18 X 27 COMUM - POLIDO | Kg | 13.69 | 0.02 |  | 0.2738
|  | 94001 | BETONEIRA 400 LITROS | H | 3.21 | 0.014 |  | 0.0449
30423 | LAJE MISTA TRELIÇADA H-20CM COM CAPEAMENTO 4CM (24CM) | [5 empty] | M2 |  | 247.77
|  | 2013 | CARPINTEIRO (SGSP) | H | 28.51 | 0.43 |  | 12.2633
|  | 2015 | FERREIRO (SGSP) | H | 28.05 | 0.1 |  | 2.8057
|  | 2020 | PEDREIRO (SGSP) | H | 28.36 | 0.3 |  | 8.5096
|  | 2099 | SERVENTE (SGSP) | H | 23.05 | 1.4 |  | 32.2723
|  | 10617 | CONCRETO FCK=25MPA C/ BRITA 1 E 2 | M3 | 435.85 | 0.044 |  | 19.1775
|  | 11046 | PINUS - PONTALETE DE 3" X 3" - BRUTO | M | 7.34 | 1.01 |  | 7.4134
|  | 11066 | PINUS - SARRAFO DE 1" X 4" - BRUTO | M | 3.49 | 0.74 |  | 2.5826
|  | 11070 | PINUS - TÁBUA DE 1" X 12" - BRUTA | M | 12.46 | 1.1 |  | 13.706
|  | 11510 | AÇO CA-50A OU B - MÉDIA BITOLAS | KG | 7.44 | 1.24 |  | 9.2205
|  | 12055 | LAJE MISTA TRELIÇADA PRÉ-FABRICADA H=20CM - INTEREIXOS 45CM - 300KGF/CM2 | M2 | 139.5 | 1 |  | 139.5
|  | 17515 | PREGO 18 X 27 COMUM - POLIDO | Kg | 13.69 | 0.02 |  | 0.2738
|  | 94001 | BETONEIRA 400 LITROS | H | 3.21 | 0.014 |  | 0.0449
30424 | LAJE MISTA TRELIÇADA H-25CM COM CAPEAMENTO 5CM (30CM) | [5 empty] | M2 |  | 304.65
|  | 2013 | CARPINTEIRO (SGSP) | H | 28.51 | 0.47 |  | 13.4041
|  | 2015 | FERREIRO (SGSP) | H | 28.05 | 0.1 |  | 2.8057
|  | 2020 | PEDREIRO (SGSP) | H | 28.36 | 0.3 |  | 8.5096
|  | 2099 | SERVENTE (SGSP) | H | 23.05 | 1.4 |  | 32.2723
|  | 10617 | CONCRETO FCK=25MPA C/ BRITA 1 E 2 | M3 | 435.85 | 0.055 |  | 23.9718
|  | 11046 | PINUS - PONTALETE DE 3" X 3" - BRUTO | M | 7.34 | 1.11 |  | 8.1474
|  | 11066 | PINUS - SARRAFO DE 1" X 4" - BRUTO | M | 3.49 | 0.77 |  | 2.6873
|  | 11070 | PINUS - TÁBUA DE 1" X 12" - BRUTA | M | 12.46 | 1.2 |  | 14.952
|  | 11510 | AÇO CA-50A OU B - MÉDIA BITOLAS | KG | 7.44 | 1.24 |  | 9.2205
|  | 12057 | LAJE MISTA TRELIÇADA PRÉ-FABRICADA H=25CM - INTEREIXOS 45CM - 300KGF/CM2 | M2 | 188.33 | 1 |  | 188.33
|  | 17515 | PREGO 18 X 27 COMUM - POLIDO | Kg | 13.69 | 0.02 |  | 0.2738
|  | 94001 | BETONEIRA 400 LITROS | H | 3.21 | 0.0245 |  | 0.0786
34002 | APICOAMENTO DE SUPERFÍCIE DE CONCRETO | [5 empty] | M2 |  | 115.26
|  | 2099 | SERVENTE (SGSP) | H | 23.05 | 5 |  | 115.2583
34005 | LIMPEZA DE SUPERFÍCIES COM HIDROJATEAMENTO | [5 empty] | M2 |  | 7.99
|  | 37503 | HIDROJATEAMENTO PARA LIMPEZA DE SUPERFÍCIES | M2 | 7.99 | 1 |  | 7.9932
34010 | LIMPEZA E REMOÇÃO DE SUPERFÍCIE DETERIORADA COM JATEAMENTO | [5 empty] | M2 |  | 116.61
|  | 37504 | JATEAMENTO PARA LIMPEZA DE FERRAGENS E SUPERFÍCIES DE CONCRETO | M2 | 116.61 | 1 |  | 116.6112
34015 | LIMPEZA DE JUNTA DE DILATAÇÃO COM REMOÇÃO DO EXCESSO DE CONCRETO - ATÉ 3CM | [5 empty] | M |  | 33.46
|  | 2099 | SERVENTE (SGSP) | H | 23.05 | 0.375 |  | 8.6443
|  | 94043 | MARTELETE ROMPEDOR PNEUMÁTICO | H | 33.08 | 0.75 |  | 24.8108
34018 | LIMPEZA DE CONCRETO E ARMADURA COM ESCOVA DE AÇO | [5 empty] | M2 |  | 16.45
|  | 2099 | SERVENTE (SGSP) | H | 23.05 | 0.455 |  | 10.4885
|  | 37542 | ESCOVA RETANGULAR COM CERDAS DE AÇO:ALTURA DAS CERDAS 30 MM COMPRIMENTO: 192 MM; LARGURA 57 MM - SEM CABO | Un | 17.85 | 0.25 |  | 4.4625
|  | 37543 | ESCOVA CIRCULAR COM CERDAS DE AÇO - 6 X 3/4" - FURO 1/2" | Un | 29.93 | 0.05 |  | 1.4965
34022 | TRATAMENTO DE ARMADURA COM APLICAÇÃO DE PRODUTO INIBIDOR OXIDANTE | [5 empty] | M |  | 6.46
|  | 2099 | SERVENTE (SGSP) | H | 23.05 | 0.25 |  | 5.7629
|  | 37509 | FUNDO CROMATO DE ZINCO | L | 43.71 | 0.016 |  | 0.6993
34024 | LIXAMENTO MECÂNICO EM SUPERFÍCIES DE CONCRETO | [5 empty] | M2 |  | 9.13
|  | 37505 | LIXAMENTO MECÂNICO DE SUPERFÍCIES DE CONCRETO | M2 | 9.13 | 1 |  | 9.1256
34025 | PREPARO E APLICAÇÃO DE ESTUQUE | [5 empty] | M2 |  | 20.1
|  | 2020 | PEDREIRO (SGSP) | H | 28.36 | 0.3 |  | 8.5096
|  | 2099 | SERVENTE (SGSP) | H | 23.05 | 0.3 |  | 6.9154
|  | 10515 | CIMENTO BRANCO - ESTRUTURAL | Kg | 2.85 | 0.3 |  | 0.855
|  | 10517 | CIMENTO PORTLAND CPII-E/F-32 | Kg | 0.61 | 0.6 |  | 0.366
|  | 34057 | ADESIVO A BASE ACRÍLICA | L | 23.05 | 0.15 |  | 3.4575
34026 | LIXAMENTO MANUAL DE SUPERFÍCIES DE CONCRETO | [5 empty] | M2 |  | 7.41
|  | 37506 | LIXAMENTO MANUAL DE SUPERFÍCIE DE CONCRETO | M2 | 7.41 | 1 |  | 7.4129
34050 | POLIMENTO DE CONCRETO | [5 empty] | M2 |  | 6.95
|  | 39024 | POLIMENTO MECÂNICO EM SUPERFÍCIES DE CONCRETO | M2 | 6.95 | 1 |  | 6.9527
34051 | POLIMENTO DE CONCRETO NOVO | [5 empty] | M2 |  | 6.95
|  | 39024 | POLIMENTO MECÂNICO EM SUPERFÍCIES DE CONCRETO | M2 | 6.95 | 1 |  | 6.9527
34060 | PREPARAÇÃO DE PONTE DE ADERÊNCIA COM ADESIVO A BASE DE EPÓXI | [5 empty] | M2 |  | 162.71
|  | 2020 | PEDREIRO (SGSP) | H | 28.36 | 1 |  | 28.3653
|  | 2099 | SERVENTE (SGSP) | H | 23.05 | 1 |  | 23.0516
|  | 39055 | ADESIVO ESTRUTURAL, BI-COMPONENTE, A BASE DE RESINA EPOXI | Kg | 70.95 | 1.5 |  | 106.425
|  | 87050 | SOLVENTE PARA MATERIAIS BASE EPÓXI | L | 40.57 | 0.12 |  | 4.8684
34070 | ANCORAGEM DE BARRAS DE AÇO COM ADESIVO A BASE DE EPÓXI | [5 empty] | UN |  | 12.96
|  | 2020 | PEDREIRO (SGSP) | H | 28.36 | 0.207 |  | 5.8716
|  | 2099 | SERVENTE (SGSP) | H | 23.05 | 0.207 |  | 4.7716
|  | 39055 | ADESIVO ESTRUTURAL, BI-COMPONENTE, A BASE DE RESINA EPOXI | Kg | 70.95 | 0.011 |  | 0.7804
|  | 87050 | SOLVENTE PARA MATERIAIS BASE EPÓXI | L | 40.57 | 0.001 |  | 0.0405
|  | 94300 | MARTELETE ROTATIVO 0,8 KW | H | 32.89 | 0.021 |  | 0.6907
|  | 95014 | BROCA (COROA + CÁLICE) DENTADA DIAMANTADA - DIÂMETRO=20MM (3/4") | Un | 320.77 | 0.002505 |  | 0.8035
35001 | DEMOLIÇÃO MECANIZADA DE CONCRETO SIMPLES | [5 empty] | M3 |  | 195.22
|  | 2099 | SERVENTE (SGSP) | H | 23.05 | 2 |  | 46.1033
|  | 94019 | COMPRESSOR PORTÁTIL ATLAS COPCO - MOD.XAS 137 - 275 PCM SEM ROMPEDOR | H | 82.95 | 1 |  | 82.9531
|  | 94043 | MARTELETE ROMPEDOR PNEUMÁTICO | H | 33.08 | 2 |  | 66.1622
35002 | DEMOLIÇÃO MECANIZADA DE CONCRETO ARMADO | [5 empty] | M3 |  | 390.44
|  | 2099 | SERVENTE (SGSP) | H | 23.05 | 4 |  | 92.2066
|  | 94019 | COMPRESSOR PORTÁTIL ATLAS COPCO - MOD.XAS 137 - 275 PCM SEM ROMPEDOR | H | 82.95 | 2 |  | 165.9062
|  | 94043 | MARTELETE ROMPEDOR PNEUMÁTICO | H | 33.08 | 4 |  | 132.3244
35003 | DEMOLIÇÃO MANUAL DE CONCRETO SIMPLES | [5 empty] | M3 |  | 253.57
|  | 2099 | SERVENTE (SGSP) | H | 23.05 | 11 |  | 253.5682
35004 | DEMOLIÇÃO MANUAL DE CONCRETO ARMADO | [5 empty] | M3 |  | 461.03
|  | 2099 | SERVENTE (SGSP) | H | 23.05 | 20 |  | 461.0332
35005 | DEMOLIÇÃO DE LAJES MISTAS COM ESPESSURA FINAL IGUAL OU INFERIOR A 16CM | [5 empty] | M2 |  | 40.34
|  | 2099 | SERVENTE (SGSP) | H | 23.05 | 1.75 |  | 40.3404
35006 | DEMOLIÇÃO DE LAJES MISTAS COM ESPESSURA FINAL SUPERIOR A 16 CM, ATÉ 30CM | [5 empty] | M2 |  | 57.63
|  | 2099 | SERVENTE (SGSP) | H | 23.05 | 2.5 |  | 57.6291
36001 | FORNECIMENTO E MONTAGEM DE ESTRUTURA METÁLICA VERTICAL - NÃO PATINÁVEL | [5 empty] | KG |  | 25.43
|  | 30688 | FORNECIMENTO E MONTAGEM DE ESTRUTURA METÁLICA P/EDIFICAÇÕES ASTM OU ABNT -N.PAT, C/APLIC DE FUNDO ANTICOR-S/PINT. DE AC | Kg | 25.43 | 1 |  | 25.43
36002 | FORNECIMENTO E MONTAGEM DE ESTRUTURA METÁLICA VERTICAL - PATINÁVEL | [5 empty] | KG |  | 27.19
|  | 30689 | FORNECIMENTO E MONTAGEM DE ESTRUTURA METÁLICA P/EDIFICAÇÕES ASTM OU ABNT -PAT, C/APLIC DE FUNDO ANTICOR-S/PINT. DE ACAB | Kg | 27.19 | 1 |  | 27.19
40101 | TIJOLOS MACIÇOS COMUNS - ESPELHO | [5 empty] | M2 |  | 73.24
|  | 2020 | PEDREIRO (SGSP) | H | 28.36 | 0.9 |  | 25.5288
|  | 2099 | SERVENTE (SGSP) | H | 23.05 | 0.9344 |  | 21.5394
|  | 10648 | ARGAMASSA MISTA COM AREIA GROSSA 1:2:8 | M3 | 695.14 | 0.00456 |  | 3.1698
|  | 12580 | TIJOLO MAÇICO DE BARRO COMUM | Un | 0.5 | 46 |  | 23
40102 | TIJOLOS MACIÇOS COMUNS - 1/2 TIJOLO | [5 empty] | M2 |  | 136.3
|  | 2020 | PEDREIRO (SGSP) | H | 28.36 | 1.6 |  | 45.3845
|  | 2099 | SERVENTE (SGSP) | H | 23.05 | 1.7 |  | 39.1878
|  | 10648 | ARGAMASSA MISTA COM AREIA GROSSA 1:2:8 | M3 | 695.14 | 0.014 |  | 9.7319
|  | 12580 | TIJOLO MAÇICO DE BARRO COMUM | Un | 0.5 | 84 |  | 42
40104 | TIJOLOS MACIÇOS COMUNS - 1 1/2 TIJOLO | [5 empty] | M2 |  | 320.2
|  | 2020 | PEDREIRO (SGSP) | H | 28.36 | 3 |  | 85.096
|  | 2099 | SERVENTE (SGSP) | H | 23.05 | 3.36 |  | 77.4535
|  | 10648 | ARGAMASSA MISTA COM AREIA GROSSA 1:2:8 | M3 | 695.14 | 0.052 |  | 36.1473
|  | 12580 | TIJOLO MAÇICO DE BARRO COMUM | Un | 0.5 | 243 |  | 121.5
40111 | TIJOLOS MACIÇOS COMUNS - APARENTE, 1/2 TIJOLO | [5 empty] | M2 |  | 136.3
|  | 2020 | PEDREIRO (SGSP) | H | 28.36 | 1.6 |  | 45.3845
|  | 2099 | SERVENTE (SGSP) | H | 23.05 | 1.7 |  | 39.1878
|  | 10648 | ARGAMASSA MISTA COM AREIA GROSSA 1:2:8 | M3 | 695.14 | 0.014 |  | 9.7319
|  | 12580 | TIJOLO MAÇICO DE BARRO COMUM | Un | 0.5 | 84 |  | 42
40112 | TIJOLOS MACIÇOS COMUNS - APARENTE, 1 TIJOLO | [5 empty] | M2 |  | 234.8
|  | 2020 | PEDREIRO (SGSP) | H | 28.36 | 2.5 |  | 70.9133
|  | 2099 | SERVENTE (SGSP) | H | 23.05 | 2.717 |  | 62.6313
|  | 10648 | ARGAMASSA MISTA COM AREIA GROSSA 1:2:8 | M3 | 695.14 | 0.0313 |  | 21.7579
|  | 12580 | TIJOLO MAÇICO DE BARRO COMUM | Un | 0.5 | 159 |  | 79.5
40115 | TIJOLOS CERÂMICOS FURADOS - 1/2 TIJOLO | [5 empty] | M2 |  | 91.38
|  | 2020 | PEDREIRO (SGSP) | H | 28.36 | 1 |  | 28.3653
|  | 2099 | SERVENTE (SGSP) | H | 23.05 | 0.94 |  | 21.6685
|  | 10648 | ARGAMASSA MISTA COM AREIA GROSSA 1:2:8 | M3 | 695.14 | 0.012 |  | 8.3417
|  | 12550 | TIJOLO CERÂMICO FURADO - 9 FUROS - (11,5X14X24)CM | Un | 1.32 | 25 |  | 33
40116 | TIJOLOS CERÂMICOS FURADOS - 1 TIJOLO | [5 empty] | M2 |  | 162.8
|  | 2020 | PEDREIRO (SGSP) | H | 28.36 | 1.5 |  | 42.548
|  | 2099 | SERVENTE (SGSP) | H | 23.05 | 1.5 |  | 34.5774
|  | 10648 | ARGAMASSA MISTA COM AREIA GROSSA 1:2:8 | M3 | 695.14 | 0.034 |  | 23.6348
|  | 12550 | TIJOLO CERÂMICO FURADO - 9 FUROS - (11,5X14X24)CM | Un | 1.32 | 47 |  | 62.04
40120 | TIJOLOS LAMINADOS - ESPELHO | [5 empty] | M2 |  | 226.84
|  | 2020 | PEDREIRO (SGSP) | H | 28.36 | 2 |  | 56.7307
|  | 2099 | SERVENTE (SGSP) | H | 23.05 | 1.772 |  | 40.8475
|  | 10645 | ARGAMASSA MISTA COM AREIA GROSSA 1:0,5:8 | M3 | 572.74 | 0.0228 |  | 13.0585
|  | 12560 | TIJOLO CERÂMICO LAMINADO - (5,5X11X23)CM (MEDIDAS APROXIMADAS) | Un | 3.32 | 35 |  | 116.2
40121 | TIJOLOS LAMINADOS - 1/2 TIJOLO | [5 empty] | M2 |  | 373.57
|  | 2020 | PEDREIRO (SGSP) | H | 28.36 | 2.6 |  | 73.7499
|  | 2099 | SERVENTE (SGSP) | H | 23.05 | 2.482 |  | 57.2142
|  | 10645 | ARGAMASSA MISTA COM AREIA GROSSA 1:0,5:8 | M3 | 572.74 | 0.0468 |  | 26.8043
|  | 12560 | TIJOLO CERÂMICO LAMINADO - (5,5X11X23)CM (MEDIDAS APROXIMADAS) | Un | 3.32 | 65 |  | 215.8
40122 | TIJOLOS LAMINADOS - 1 TIJOLO | [5 empty] | M2 |  | 676.58
|  | 2020 | PEDREIRO (SGSP) | H | 28.36 | 3.5 |  | 99.2787
|  | 2099 | SERVENTE (SGSP) | H | 23.05 | 3.23 |  | 74.4568
|  | 10645 | ARGAMASSA MISTA COM AREIA GROSSA 1:0,5:8 | M3 | 572.74 | 0.107 |  | 61.2833
|  | 12560 | TIJOLO CERÂMICO LAMINADO - (5,5X11X23)CM (MEDIDAS APROXIMADAS) | Un | 3.32 | 133 |  | 441.56
40125 | TIJOLOS DE VIDRO - CANELADO, 19X19CM | [5 empty] | M2 |  | 881.95
|  | 2020 | PEDREIRO (SGSP) | H | 28.36 | 4 |  | 113.4614
|  | 2099 | SERVENTE (SGSP) | H | 23.05 | 4.004 |  | 92.2988
|  | 10515 | CIMENTO BRANCO - ESTRUTURAL | Kg | 2.85 | 0.25 |  | 0.7125
|  | 10630 | ARGAMASSA DE CIMENTO COM AREIA GROSSA 1:3 | M3 | 716.78 | 0.0156 |  | 11.1817
|  | 11520 | AÇO CA-60B - MÉDIA BITOLAS | KG | 7.58 | 0.6 |  | 4.5465
|  | 12570 | TIJOLO DE VIDRO - CANELADO - 8X19X19CM | Un | 26.39 | 25 |  | 659.75
40126 | TIJOLOS DE VIDRO - TIJOLINHO, 19X19CM | [5 empty] | M2 |  | 906.41
|  | 2020 | PEDREIRO (SGSP) | H | 28.36 | 4 |  | 113.4614
|  | 2099 | SERVENTE (SGSP) | H | 23.05 | 4.0041 |  | 92.3011
|  | 10515 | CIMENTO BRANCO - ESTRUTURAL | Kg | 2.85 | 0.25 |  | 0.7125
|  | 10629 | ARGAMASSA DE CIMENTO COM AREIA MÉDIA 1:3 | M3 | 714.18 | 0.01559 |  | 11.134
|  | 11520 | AÇO CA-60B - MÉDIA BITOLAS | KG | 7.58 | 0.6 |  | 4.5465
|  | 12574 | TIJOLO DE VIDRO - XADREZ - 19X19X8CM | Un | 27.37 | 25 |  | 684.25
40127 | TIJOLOS DE VIDRO - VENTILAÇÃO TIPO VENEZIANA | [5 empty] | M2 |  | 1089.91
|  | 2020 | PEDREIRO (SGSP) | H | 28.36 | 4 |  | 113.4614
|  | 2099 | SERVENTE (SGSP) | H | 23.05 | 4.0041 |  | 92.3011
|  | 10515 | CIMENTO BRANCO - ESTRUTURAL | Kg | 2.85 | 0.25 |  | 0.7125
|  | 10629 | ARGAMASSA DE CIMENTO COM AREIA MÉDIA 1:3 | M3 | 714.18 | 0.01559 |  | 11.134
|  | 11520 | AÇO CA-60B - MÉDIA BITOLAS | KG | 7.58 | 0.6 |  | 4.5465
|  | 12572 | TIJOLO DE VIDRO - VENTILAÇÃO - 20X10X10CM | Un | 34.71 | 25 |  | 867.75
40131 | BLOCOS VAZADOS DE CONCRETO ESTRUTURAL - 14CM - 8MPA | [5 empty] | M2 |  | 104.93
|  | 2020 | PEDREIRO (SGSP) | H | 28.36 | 0.8 |  | 22.6922
|  | 2099 | SERVENTE (SGSP) | H | 23.05 | 0.8 |  | 18.4413
|  | 10643 | ARGAMASSA MISTA COM AREIA GROSSA 1:0,25:3 | M3 | 771.68 | 0.0107 |  | 8.2569
|  | 12601 | BLOCO DE CONCRETO ESTRUTURAL DE 14CM - RESISTÊNCIA 8MPA | Un | 4.24 | 13.1 |  | 55.544
40132 | BLOCOS VAZADOS DE CONCRETO ESTRUTURAL - 14CM - 10MPA | [5 empty] | M2 |  | 116.72
|  | 2020 | PEDREIRO (SGSP) | H | 28.36 | 0.8 |  | 22.6922
|  | 2099 | SERVENTE (SGSP) | H | 23.05 | 0.8 |  | 18.4413
|  | 10643 | ARGAMASSA MISTA COM AREIA GROSSA 1:0,25:3 | M3 | 771.68 | 0.0107 |  | 8.2569
|  | 12602 | BLOCO DE CONCRETO ESTRUTURAL DE 14CM - RESISTÊNCIA 10MPA | Un | 5.14 | 13.1 |  | 67.334
40133 | BLOCOS VAZADOS DE CONCRETO ESTRUTURAL - 14CM - 12MPA | [5 empty] | M2 |  | 121.05
|  | 2020 | PEDREIRO (SGSP) | H | 28.36 | 0.8 |  | 22.6922
|  | 2099 | SERVENTE (SGSP) | H | 23.05 | 0.8 |  | 18.4413
|  | 10643 | ARGAMASSA MISTA COM AREIA GROSSA 1:0,25:3 | M3 | 771.68 | 0.0107 |  | 8.2569
|  | 12603 | BLOCO DE CONCRETO ESTRUTURAL DE 14CM - RESISTÊNCIA 12MPA | Un | 5.47 | 13.1 |  | 71.657
40134 | BLOCOS VAZADOS DE CONCRETO ESTRUTURAL - 14CM - 14MPA | [5 empty] | M2 |  | 123.01
|  | 2020 | PEDREIRO (SGSP) | H | 28.36 | 0.8 |  | 22.6922
|  | 2099 | SERVENTE (SGSP) | H | 23.05 | 0.8 |  | 18.4413
|  | 10643 | ARGAMASSA MISTA COM AREIA GROSSA 1:0,25:3 | M3 | 771.68 | 0.0107 |  | 8.2569
|  | 12604 | BLOCO DE CONCRETO ESTRUTURAL DE 14CM - RESISTÊNCIA 14MPA | Un | 5.62 | 13.1 |  | 73.622
40135 | BLOCOS VAZADOS DE CONCRETO ESTRUTURAL - 19CM - 8MPA | [5 empty] | M2 |  | 129.87
|  | 2020 | PEDREIRO (SGSP) | H | 28.36 | 0.8 |  | 22.6922
|  | 2099 | SERVENTE (SGSP) | H | 23.05 | 0.8 |  | 18.4413
|  | 10643 | ARGAMASSA MISTA COM AREIA GROSSA 1:0,25:3 | M3 | 771.68 | 0.0145 |  | 11.1893
|  | 12611 | BLOCO DE CONCRETO ESTRUTURAL DE 19CM - RESISTÊNCIA 8MPA | Un | 5.92 | 13.1 |  | 77.552
40136 | BLOCOS VAZADOS DE CONCRETO ESTRURURAL - 19CM - 10MPA | [5 empty] | M2 |  | 138.65
|  | 2020 | PEDREIRO (SGSP) | H | 28.36 | 0.8 |  | 22.6922
|  | 2099 | SERVENTE (SGSP) | H | 23.05 | 0.8 |  | 18.4413
|  | 10643 | ARGAMASSA MISTA COM AREIA GROSSA 1:0,25:3 | M3 | 771.68 | 0.0145 |  | 11.1893
|  | 12612 | BLOCO DE CONCRETO ESTRUTURAL DE 19CM - RESISTÊNCIA 10MPA | Un | 6.59 | 13.1 |  | 86.329
40137 | BLOCOS VAZADOS DE CONCRETO ESTRUTURAL - 19CM - 12MPA | [5 empty] | M2 |  | 139.96
|  | 2020 | PEDREIRO (SGSP) | H | 28.36 | 0.8 |  | 22.6922
|  | 2099 | SERVENTE (SGSP) | H | 23.05 | 0.8 |  | 18.4413
|  | 10643 | ARGAMASSA MISTA COM AREIA GROSSA 1:0,25:3 | M3 | 771.68 | 0.0145 |  | 11.1893
|  | 12613 | BLOCO DE CONCRETO ESTRUTURAL DE 19CM - RESISTÊNCIA 12MPA | Un | 6.69 | 13.1 |  | 87.639
40138 | BLOCOS VAZADOS DE CONCRETO ESTRUTURAL - 19CM - 14MPA | [5 empty] | M2 |  | 149.39
|  | 2020 | PEDREIRO (SGSP) | H | 28.36 | 0.8 |  | 22.6922
|  | 2099 | SERVENTE (SGSP) | H | 23.05 | 0.8 |  | 18.4413
|  | 10643 | ARGAMASSA MISTA COM AREIA GROSSA 1:0,25:3 | M3 | 771.68 | 0.0145 |  | 11.1893
|  | 12614 | BLOCO DE CONCRETO ESTRUTURAL DE 19CM - RESISTÊNCIA 14MPA | Un | 7.41 | 13.1 |  | 97.071
40140 | BLOCOS VAZADOS DE CONCRETO - 09CM | [5 empty] | M2 |  | 76.65
|  | 2020 | PEDREIRO (SGSP) | H | 28.36 | 0.66 |  | 18.7211
|  | 2099 | SERVENTE (SGSP) | H | 23.05 | 0.6603 |  | 15.221
|  | 10645 | ARGAMASSA MISTA COM AREIA GROSSA 1:0,5:8 | M3 | 572.74 | 0.008 |  | 4.5819
|  | 12520 | BLOCO DE CONCRETO APARENTE - (09X19X39)CM | Un | 2.91 | 13.1 |  | 38.121
40141 | BLOCOS VAZADOS DE CONCRETO - 14CM | [5 empty] | M2 |  | 89.88
|  | 2020 | PEDREIRO (SGSP) | H | 28.36 | 0.7 |  | 19.8557
|  | 2099 | SERVENTE (SGSP) | H | 23.05 | 0.7034 |  | 16.2145
|  | 10645 | ARGAMASSA MISTA COM AREIA GROSSA 1:0,5:8 | M3 | 572.74 | 0.0107 |  | 6.1283
|  | 12532 | BLOCO DE CONCRETO COMUM - (14X19X39)CM | Un | 3.64 | 13.1 |  | 47.684
40142 | BLOCOS VAZADOS DE CONCRETO - 19CM | [5 empty] | M2 |  | 108.04
|  | 2020 | PEDREIRO (SGSP) | H | 28.36 | 0.74 |  | 20.9903
|  | 2099 | SERVENTE (SGSP) | H | 23.05 | 0.7449 |  | 17.1711
|  | 10645 | ARGAMASSA MISTA COM AREIA GROSSA 1:0,5:8 | M3 | 572.74 | 0.0145 |  | 8.3047
|  | 12534 | BLOCO DE CONCRETO COMUM - (19X19X39)CM | Un | 4.7 | 13.1 |  | 61.57
40144 | BLOCO DE CONCRETO CELULAR AUTOCLAVADO - 15CM | [5 empty] | M2 |  | 171.62
|  | 2020 | PEDREIRO (SGSP) | H | 28.36 | 0.63 |  | 17.8701
|  | 2099 | SERVENTE (SGSP) | H | 23.05 | 0.63 |  | 14.5225
|  | 10648 | ARGAMASSA MISTA COM AREIA GROSSA 1:2:8 | M3 | 695.14 | 0.009 |  | 6.2562
|  | 12511 | BLOCO DE CONCRETO CELULAR AUTOCLAVADO COM MEDIDAS DE 60X30X15 CM | M2 | 130.36 | 1.02 |  | 132.9672
40145 | BLOCO DE CONCRETO CELULAR AUTOCLAVADO - 20CM | [5 empty] | M2 |  | 210.93
|  | 2020 | PEDREIRO (SGSP) | H | 28.36 | 0.63 |  | 17.8701
|  | 2099 | SERVENTE (SGSP) | H | 23.05 | 0.63 |  | 14.5225
|  | 10648 | ARGAMASSA MISTA COM AREIA GROSSA 1:2:8 | M3 | 695.14 | 0.01 |  | 6.9514
|  | 12512 | BLOCO DE CONCRETO CELULAR AUTOCLAVADO COM MEDIDAS DE 60X30X20 CM | M2 | 168.22 | 1.02 |  | 171.5844
40150 | BLOCOS VAZADOS DE CONCRETO APARENTE - 09CM | [5 empty] | M2 |  | 86.82
|  | 2020 | PEDREIRO (SGSP) | H | 28.36 | 0.87 |  | 24.6778
|  | 2099 | SERVENTE (SGSP) | H | 23.05 | 0.8708 |  | 20.0733
|  | 10645 | ARGAMASSA MISTA COM AREIA GROSSA 1:0,5:8 | M3 | 572.74 | 0.0069 |  | 3.9519
|  | 12520 | BLOCO DE CONCRETO APARENTE - (09X19X39)CM | Un | 2.91 | 13.1 |  | 38.121
40151 | BLOCOS VAZADOS DE CONCRETO APARENTE - 14CM | [5 empty] | M2 |  | 101.18
|  | 2020 | PEDREIRO (SGSP) | H | 28.36 | 0.92 |  | 26.0961
|  | 2099 | SERVENTE (SGSP) | H | 23.05 | 0.9229 |  | 21.2743
|  | 10645 | ARGAMASSA MISTA COM AREIA GROSSA 1:0,5:8 | M3 | 572.74 | 0.0107 |  | 6.1283
|  | 12522 | BLOCO DE CONCRETO APARENTE - (14X19X39)CM | Un | 3.64 | 13.1 |  | 47.684
40152 | BLOCOS VAZADOS DE CONCRETO APARENTE - 19CM | [5 empty] | M2 |  | 119.86
|  | 2020 | PEDREIRO (SGSP) | H | 28.36 | 0.97 |  | 27.5143
|  | 2099 | SERVENTE (SGSP) | H | 23.05 | 0.9749 |  | 22.473
|  | 10645 | ARGAMASSA MISTA COM AREIA GROSSA 1:0,5:8 | M3 | 572.74 | 0.0145 |  | 8.3047
|  | 12524 | BLOCO DE CONCRETO APARENTE - (19X19X39)CM | Un | 4.7 | 13.1 |  | 61.57
40160 | BLOCOS VAZADOS DE CONCRETO ESTRUTURAL - 14CM - ATÉ 6MPA | [5 empty] | M2 |  | 105.72
|  | 2020 | PEDREIRO (SGSP) | H | 28.36 | 0.8 |  | 22.6922
|  | 2099 | SERVENTE (SGSP) | H | 23.05 | 0.8 |  | 18.4413
|  | 10643 | ARGAMASSA MISTA COM AREIA GROSSA 1:0,25:3 | M3 | 771.68 | 0.0107 |  | 8.2569
|  | 12540 | BLOCO VAZADO DE CONCRETO ESTRUTURAL 14CM (ATÉ 6 MPA) | Un | 4.3 | 13.1 |  | 56.33
40161 | BLOCOS VAZADOS DE CONCRETO ESTRUTURAL - 19CM - ATÉ 6MPA | [5 empty] | M2 |  | 122.41
|  | 2020 | PEDREIRO (SGSP) | H | 28.36 | 0.8 |  | 22.6922
|  | 2099 | SERVENTE (SGSP) | H | 23.05 | 0.8 |  | 18.4413
|  | 10643 | ARGAMASSA MISTA COM AREIA GROSSA 1:0,25:3 | M3 | 771.68 | 0.0145 |  | 11.1893
|  | 12542 | BLOCO VAZADO DE CONCRETO ESTRUTURAL 19CM (ATÉ 6 MPA) | Un | 5.35 | 13.1 |  | 70.085
40162 | BLOCOS VAZADOS DE CONCRETO ESTRUTURAL APARENTE - 14CM - ATÉ 6MPA | [5 empty] | M2 |  | 109.55
|  | 2020 | PEDREIRO (SGSP) | H | 28.36 | 0.9 |  | 25.5288
|  | 2099 | SERVENTE (SGSP) | H | 23.05 | 0.843 |  | 19.4325
|  | 10643 | ARGAMASSA MISTA COM AREIA GROSSA 1:0,25:3 | M3 | 771.68 | 0.0107 |  | 8.2569
|  | 12540 | BLOCO VAZADO DE CONCRETO ESTRUTURAL 14CM (ATÉ 6 MPA) | Un | 4.3 | 13.1 |  | 56.33
40163 | BLOCOS VAZADOS DE CONCRETO ESTRUTURAL APARENTE - 19CM - ATÉ 6MPA | [5 empty] | M2 |  | 125.24
|  | 2020 | PEDREIRO (SGSP) | H | 28.36 | 0.9 |  | 25.5288
|  | 2099 | SERVENTE (SGSP) | H | 23.05 | 0.8 |  | 18.4413
|  | 10643 | ARGAMASSA MISTA COM AREIA GROSSA 1:0,25:3 | M3 | 771.68 | 0.0145 |  | 11.1893
|  | 12542 | BLOCO VAZADO DE CONCRETO ESTRUTURAL 19CM (ATÉ 6 MPA) | Un | 5.35 | 13.1 |  | 70.085
40170 | BLOCO CERÂMICO COMUM - 14CM | [5 empty] | M2 |  | 121.4
|  | 2020 | PEDREIRO (SGSP) | H | 28.36 | 1.4 |  | 39.7114
|  | 2099 | SERVENTE (SGSP) | H | 23.05 | 1.1 |  | 25.3568
|  | 10646 | ARGAMASSA MISTA COM AREIA GROSSA 1:1,5:6 | M3 | 814.25 | 0.0133 |  | 10.8295
|  | 12547 | BLOCO CERÂMICO DE VEDAÇÃO - (14X19X39)CM | Un | 3.25 | 14 |  | 45.5
40171 | BLOCO CERÂMICO COMUM - 19CM | [5 empty] | M2 |  | 133.3
|  | 2020 | PEDREIRO (SGSP) | H | 28.36 | 1.4 |  | 39.7114
|  | 2099 | SERVENTE (SGSP) | H | 23.05 | 1.15 |  | 26.5094
|  | 10646 | ARGAMASSA MISTA COM AREIA GROSSA 1:1,5:6 | M3 | 814.25 | 0.0179 |  | 14.5751
|  | 12548 | BLOCO CERÂMICO DE VEDAÇÃO - (19X19X39)CM | Un | 3.75 | 14 |  | 52.5
40180 | TELA TIPO DEPLOYEE PARA REFORÇO DE ALVENARIA | [5 empty] | M2 |  | 5.8
|  | 2015 | FERREIRO (SGSP) | H | 28.05 | 0.03 |  | 0.8417
|  | 2016 | AJUDANTE DE FERREIRO - ARMADOR (SGSP) | H | 23.53 | 0.04 |  | 0.9415
|  | 19035 | TELA TIPO DEPLOYER (UTILIZADA EM ALVENARIA / ESTUQUE) | M2 | 3.9 | 1.03 |  | 4.017
40195 | ARMADURA EM AÇO CA-50 PARA BLOCOS VAZADOS DE CONCRETO ESTRUTURAL | [5 empty] | KG |  | 12.61
|  | 2015 | FERREIRO (SGSP) | H | 28.05 | 0.08 |  | 2.2445
|  | 2016 | AJUDANTE DE FERREIRO - ARMADOR (SGSP) | H | 23.53 | 0.08 |  | 1.8831
|  | 11510 | AÇO CA-50A OU B - MÉDIA BITOLAS | KG | 7.44 | 1.1 |  | 8.1795
|  | 17740 | ARAME RECOZIDO N. 16 E N. 18 | Kg | 15.11 | 0.02 |  | 0.3022
40196 | ARMADURA EM AÇO CA-60 PARA BLOCOS VAZADOS DE CONCRETO ESTRUTURAL | [5 empty] | KG |  | 12.77
|  | 2015 | FERREIRO (SGSP) | H | 28.05 | 0.08 |  | 2.2445
|  | 2016 | AJUDANTE DE FERREIRO - ARMADOR (SGSP) | H | 23.53 | 0.08 |  | 1.8831
|  | 11520 | AÇO CA-60B - MÉDIA BITOLAS | KG | 7.58 | 1.1 |  | 8.3352
|  | 17740 | ARAME RECOZIDO N. 16 E N. 18 | Kg | 15.11 | 0.02 |  | 0.3022
40197 | CONCRETO "GROUT" | [5 empty] | M3 |  | 922.87
|  | 2020 | PEDREIRO (SGSP) | H | 28.36 | 5 |  | 141.8267
|  | 2099 | SERVENTE (SGSP) | H | 23.05 | 18 |  | 414.9298
|  | 10627 | CONCRETO "GROUT" C/ PEDRISCO | M3 | 366.11 | 1 |  | 366.1128
40198 | VERGAS, CINTAS E PILARETES DE CONCRETO | [5 empty] | M3 |  | 1905.93
|  | 2013 | CARPINTEIRO (SGSP) | H | 28.51 | 13 |  | 370.7518
|  | 2015 | FERREIRO (SGSP) | H | 28.05 | 4.8 |  | 134.675
|  | 2020 | PEDREIRO (SGSP) | H | 28.36 | 2 |  | 56.7307
|  | 2099 | SERVENTE (SGSP) | H | 23.05 | 9 |  | 207.4649
|  | 10613 | CONCRETO FCK=20MPA C/ BRITA 1 E 2 | M3 | 418 | 1 |  | 417.9985
|  | 11046 | PINUS - PONTALETE DE 3" X 3" - BRUTO | M | 7.34 | 1 |  | 7.34
|  | 11066 | PINUS - SARRAFO DE 1" X 4" - BRUTO | M | 3.49 | 2.95 |  | 10.2955
|  | 11070 | PINUS - TÁBUA DE 1" X 12" - BRUTA | M | 12.46 | 11.17 |  | 139.1782
|  | 11510 | AÇO CA-50A OU B - MÉDIA BITOLAS | KG | 7.44 | 69 |  | 513.0798
|  | 17515 | PREGO 18 X 27 COMUM - POLIDO | Kg | 13.69 | 2.13 |  | 29.1597
|  | 17740 | ARAME RECOZIDO N. 16 E N. 18 | Kg | 15.11 | 1.2 |  | 18.132
|  | 94001 | BETONEIRA 400 LITROS | H | 3.21 | 0.35 |  | 1.1241
40204 | ELEMENTOS VAZADOS DE TIJOLOS CERÂMICOS | [5 empty] | M2 |  | 166.66
|  | 2020 | PEDREIRO (SGSP) | H | 28.36 | 1.6 |  | 45.3845
|  | 2099 | SERVENTE (SGSP) | H | 23.05 | 1.653 |  | 38.1043
|  | 10648 | ARGAMASSA MISTA COM AREIA GROSSA 1:2:8 | M3 | 695.14 | 0.0247 |  | 17.17
|  | 12550 | TIJOLO CERÂMICO FURADO - 9 FUROS - (11,5X14X24)CM | Un | 1.32 | 50 |  | 66
40330 | PLACAS DE GRANILITE - 30MM DE ESPESSURA | [5 empty] | M2 |  | 399.98
|  | 2020 | PEDREIRO (SGSP) | H | 28.36 | 3 |  | 85.096
|  | 2099 | SERVENTE (SGSP) | H | 23.05 | 4.447 |  | 102.5107
|  | 10515 | CIMENTO BRANCO - ESTRUTURAL | Kg | 2.85 | 0.7 |  | 1.995
|  | 10629 | ARGAMASSA DE CIMENTO COM AREIA MÉDIA 1:3 | M3 | 714.18 | 0.0053 |  | 3.7851
|  | 13510 | PLACA DE GRANILITE 30MM - DIVISÓRIA | M2 | 206.59 | 1 |  | 206.59
40331 | PLACAS DE GRANILITE - 40MM DE ESPESSURA | [5 empty] | M2 |  | 448.06
|  | 2020 | PEDREIRO (SGSP) | H | 28.36 | 3 |  | 85.096
|  | 2099 | SERVENTE (SGSP) | H | 23.05 | 4.431 |  | 102.1419
|  | 10515 | CIMENTO BRANCO - ESTRUTURAL | Kg | 2.85 | 0.95 |  | 2.7075
|  | 10629 | ARGAMASSA DE CIMENTO COM AREIA MÉDIA 1:3 | M3 | 714.18 | 0.0069 |  | 4.9278
|  | 13512 | PLACA DE GRANILITE 40MM - DIVISÓRIA | M2 | 253.19 | 1 |  | 253.19
40332 | PLACAS DE GRANILITE - 50MM DE ESPESSURA | [5 empty] | M2 |  | 460.06
|  | 2020 | PEDREIRO (SGSP) | H | 28.36 | 3 |  | 85.096
|  | 2099 | SERVENTE (SGSP) | H | 23.05 | 4.411 |  | 101.6808
|  | 10515 | CIMENTO BRANCO - ESTRUTURAL | Kg | 2.85 | 1.167 |  | 3.3259
|  | 10629 | ARGAMASSA DE CIMENTO COM AREIA MÉDIA 1:3 | M3 | 714.18 | 0.0089 |  | 6.3562
|  | 13513 | PLACA DE GRANILITE 50MM - DIVISÓRIA | M2 | 263.6 | 1 |  | 263.6
40335 | DIVISÓRIA EM ARDÓSIA CINZA - POLIDA 2 LADOS - ESPESSURA 30MM | [5 empty] | M2 |  | 591.37
|  | 2020 | PEDREIRO (SGSP) | H | 28.36 | 2.4 |  | 68.0768
|  | 2099 | SERVENTE (SGSP) | H | 23.05 | 4.77 |  | 109.9564
|  | 10515 | CIMENTO BRANCO - ESTRUTURAL | Kg | 2.85 | 0.95 |  | 2.7075
|  | 10630 | ARGAMASSA DE CIMENTO COM AREIA GROSSA 1:3 | M3 | 716.78 | 0.0078 |  | 5.5908
|  | 13514 | ARDOSIA CINZA EM PLACA -POLIDA NOS 2 LADOS -ESPESSURA 30MM | M2 | 405.04 | 1 |  | 405.04
40351 | VL.01 - DIVISÓRIA DE ACABAMENTO LAMINADO MELAMÍNICO, MIOLO COLMÉIA - PAINEL/PAINEL | [5 empty] | M2 |  | 156.41
|  | 13751 | DIVISÓRIA NAVAL; MIOLO COLMÉIA - PAINEL/PAINEL - FORNECIMENTO E COLOCAÇÃO ALT. DE 3 METROS | M2 | 156.41 | 1 |  | 156.41
40352 | VL.02 - DIVISÓRIA DE ACABAMENTO LAMINADO MELAMÍNICO, MIOLO COLMÉIA - PAINEL CEGO | [5 empty] | M2 |  | 147
|  | 13752 | DIVISÓRIA NAVAL; MIOLO COLMÉIA - PAINEL CEGO - FORNECIMENTO E COLOCAÇÃO ALT. DE 3 METROS | M2 | 147 | 1 |  | 147
40353 | VL.03 - DIVISÓRIA DE ACABAMENTO LAMINADO MELAMÍNICO, MIOLO COLMÉIA - PORTA/BANDEIRA | [5 empty] | M2 |  | 225.5
|  | 13753 | DIVISÓRIA NAVAL; MIOLO COLMÉIA - PORTA/BANDEIRA - FORNECIMENTO E COLOCAÇÃO ALT. DE 3 METROS (C/ FERRAGENS NECESS. P/COLOCAÇÃO) | M2 | 225.5 | 1 |  | 225.5
40354 | VL.04 - DIVISÓRIA DE ACABAMENTO LAMINADO MELAMÍNICO, MIOLO COLMÉIA - PAINEL/VIDRO | [5 empty] | M2 |  | 182.39
|  | 13754 | DIVISÓRIA NAVAL; MIOLO COLMÉIA - PAINEL/VIDRO - FORNECIMENTO E COLOCAÇÃO ALT. DE 3 METROS | M2 | 182.39 | 1 |  | 182.39
40355 | VL.05 - DIVISÓRIA DE ACABAMENTO LAMINADO MELAMÍNICO, MIOLO COLMÉIA - PORTA/VIDRO | [5 empty] | M2 |  | 300.64
|  | 13755 | DIVISÓRIA NAVAL; MIOLO COLMÉIA - PORTA/VIDRO - FORNECIMENTO E COLOCAÇÃO ALT. DE 3 METROS (C/ FERRAGENS NECESS. P/COLOCAÇÃO) | M2 | 300.64 | 1 |  | 300.64
40356 | VL.06 - DIVISÓRIA DE ACABAMENTO LAMINADO MELAMÍNICO, MIOLO COLMÉIA - PAINEL/VIDRO/PAINEL | [5 empty] | M2 |  | 178.09
|  | 13756 | DIVISÓRIA NAVAL; MIOLO COLMÉIA - PAINEL/VIDRO/PAINEL - FORNECIMENTO E COLOCAÇÃO ALT. DE 3 METROS | M2 | 178.09 | 1 |  | 178.09
40357 | VL.07 - DIVISÓRIA DE ACABAMENTO LAMINADO MELAMÍNICO, MIOLO COLMÉIA - PAINEL/VIDRO/VIDRO | [5 empty] | M2 |  | 208.31
|  | 13757 | DIVISÓRIA NAVAL; MIOLO COLMÉIA - PAINEL/VIDRO/VIDRO - FORNECIMENTO E COLOCAÇÃO ALT. DE 3 METROS | M2 | 208.31 | 1 |  | 208.31
40358 | VL.08 - DIVISÓRIA DE ACABAMENTO LAMINADO MELAMÍNICO, MIOLO COLMÉIA - PORTA/BONECA/PAINEL | [5 empty] | M2 |  | 259.5
|  | 13758 | DIVISÓRIA NAVAL; MIOLO COLMÉIA - PORTA/BONECA/PAINEL - FORNECIMENTO E COLOCAÇÃO ALT. DE 3 METROS (C/ FERRAGENS NECESS. P/COLOCAÇÃO) | M2 | 259.5 | 1 |  | 259.5
40359 | VL.09 - DIVISÓRIA DE ACABAMENTO LAMINADO MELAMÍNICO, MIOLO COLMÉIA - PORTA/BONECA/VIDRO | [5 empty] | M2 |  | 367.66
|  | 13759 | DIVISÓRIA NAVAL; MIOLO COLMÉIA - PORTA/BONECA/VIDRO - FORNECIMENTO E COLOCAÇÃO ALT. DE 3 METROS (C/ FERRAGENS NECESS. P/COLOCAÇÃO) | M2 | 367.66 | 1 |  | 367.66
45001 | DEMOLIÇÃO DE ALVENARIA ESTRUTURAL DE BLOCOS VAZADOS DE CONCRETO | [5 empty] | M3 |  | 92.21
|  | 2099 | SERVENTE (SGSP) | H | 23.05 | 4 |  | 92.2066
45004 | DEMOLIÇÃO DE ALVENARIA EM GERAL (TIJOLOS OU BLOCOS) | [5 empty] | M3 |  | 69.15
|  | 2099 | SERVENTE (SGSP) | H | 23.05 | 3 |  | 69.1549
45007 | DEMOLIÇÃO DE ALVENARIA DE ELEMENTOS VAZADOS | [5 empty] | M3 |  | 57.63
|  | 2099 | SERVENTE (SGSP) | H | 23.05 | 2.5 |  | 57.6291
45009 | DEMOLIÇÃO DE VERGAS, CINTAS E PILARETES DE CONCRETO | [5 empty] | M3 |  | 299.67
|  | 2099 | SERVENTE (SGSP) | H | 23.05 | 13 |  | 299.6715
45010 | DEMOLIÇÃO DE PLACAS DIVISÓRIAS DE GRANILITE OU SIMILAR | [5 empty] | M2 |  | 11.53
|  | 2099 | SERVENTE (SGSP) | H | 23.05 | 0.5 |  | 11.5258
45015 | DEMOLIÇÃO DE DIVISÓRIAS - CHAPAS OU TÁBUAS, INCLUSIVE ENTARUGAMENTO | [5 empty] | M2 |  | 9.22
|  | 2099 | SERVENTE (SGSP) | H | 23.05 | 0.4 |  | 9.2206
46005 | RETIRADA DE ALVENARIA DE BLOCOS DE PEDRA NATURAL | [5 empty] | M3 |  | 149.84
|  | 2099 | SERVENTE (SGSP) | H | 23.05 | 6.5 |  | 149.8357
46007 | RETIRADA DE ALVENARIA DE TIJOLOS DE VIDRO OU ELEMENTOS VAZADOS | [5 empty] | M2 |  | 23.05
|  | 2099 | SERVENTE (SGSP) | H | 23.05 | 1 |  | 23.0516
46010 | RETIRADA DE PLACAS DIVISÓRIAS DE GRANILITE OU SIMILAR | [5 empty] | M2 |  | 23.05
|  | 2099 | SERVENTE (SGSP) | H | 23.05 | 1 |  | 23.0516
46015 | RETIRADA DE DIVISÓRIAS - CHAPAS OU TÁBUAS, EXCLUSIVE ENTARUGAMENTO | [5 empty] | M2 |  | 11.41
|  | 2013 | CARPINTEIRO (SGSP) | H | 28.51 | 0.4 |  | 11.4077
46016 | RETIRADA DE DIVISÓRIAS - CHAPAS OU TÁBUAS, INCLUSIVE ENTARUGAMENTO | [5 empty] | M2 |  | 22.82
|  | 2013 | CARPINTEIRO (SGSP) | H | 28.51 | 0.8 |  | 22.8154
46019 | RETIRADA DE DIVISÓRIAS - CHAPAS FIB.MADEIRA, COM MONTANTES METÁLICOS | [5 empty] | M2 |  | 34.22
|  | 2013 | CARPINTEIRO (SGSP) | H | 28.51 | 1.2 |  | 34.2232
47010 | RECOLOCAÇÃO DE PLACAS DIVISÓRIAS DE GRANILITE OU SIMILAR | [5 empty] | M2 |  | 70.91
|  | 2020 | PEDREIRO (SGSP) | H | 28.36 | 2.5 |  | 70.9133
47015 | RECOLOCAÇÃO DE DIVISÓRIAS - CHAPAS OU TÁBUAS, EXCLUSIVE ENTARUGAMENTO | [5 empty] | M2 |  | 21.7
|  | 2013 | CARPINTEIRO (SGSP) | H | 28.51 | 0.4 |  | 11.4077
|  | 2014 | AJUDANTE DE CARPINTEIRO (SGSP) | H | 23 | 0.4 |  | 9.2001
|  | 17515 | PREGO 18 X 27 COMUM - POLIDO | Kg | 13.69 | 0.08 |  | 1.0952
47016 | RECOLOCAÇÃO DE DIVISÓRIAS - CHAPAS OU TÁBUAS, INCLUSIVE ENTARUGAMENTO | [5 empty] | M2 |  | 43.95
|  | 2013 | CARPINTEIRO (SGSP) | H | 28.51 | 0.8 |  | 22.8154
|  | 2014 | AJUDANTE DE CARPINTEIRO (SGSP) | H | 23 | 0.8 |  | 18.4002
|  | 17515 | PREGO 18 X 27 COMUM - POLIDO | Kg | 13.69 | 0.2 |  | 2.738
47019 | RECOLOCAÇÃO DE DIVISÓRIAS - CHAPAS FIB.MADEIRA, COM MONTANTES METÁLICOS | [5 empty] | M2 |  | 61.82
|  | 2013 | CARPINTEIRO (SGSP) | H | 28.51 | 1.2 |  | 34.2232
|  | 2014 | AJUDANTE DE CARPINTEIRO (SGSP) | H | 23 | 1.2 |  | 27.6003
50101 | ARGAMASSA IMPERMEABILIZANTE DE CIMENTO E AREIA (REBOCO IMPERMEÁVEL) - TRAÇO 1:3, ESPESSURA DE 20MM | [5 empty] | M2 |  | 60.57
|  | 2020 | PEDREIRO (SGSP) | H | 28.36 | 0.75 |  | 21.274
|  | 2099 | SERVENTE (SGSP) | H | 23.05 | 0.95 |  | 21.899
|  | 10501 | AREIA LAVADA | M3 | 152.52 | 0.0243 |  | 3.7063
|  | 10517 | CIMENTO PORTLAND CPII-E/F-32 | Kg | 0.61 | 9.72 |  | 5.9292
|  | 14022 | PRIMER HIDROFUGANTE A BASE DE SILANO SILOXANO P/ SUPERFÍCIES DE CONCRETO, ALVENARIA, ETC. | Kg | 77.63 | 0.1 |  | 7.763
50103 | ARGAMASSA IMPERMEABILIZANTE DE CIMENTO E AREIA (SUBSOLOS) - TRAÇO 1:2,5, ESPESSURA DE 20MM | [5 empty] | M2 |  | 61.36
|  | 2020 | PEDREIRO (SGSP) | H | 28.36 | 0.75 |  | 21.274
|  | 2099 | SERVENTE (SGSP) | H | 23.05 | 0.95 |  | 21.899
|  | 10501 | AREIA LAVADA | M3 | 152.52 | 0.0234 |  | 3.569
|  | 10517 | CIMENTO PORTLAND CPII-E/F-32 | Kg | 0.61 | 11.24 |  | 6.8564
|  | 14022 | PRIMER HIDROFUGANTE A BASE DE SILANO SILOXANO P/ SUPERFÍCIES DE CONCRETO, ALVENARIA, ETC. | Kg | 77.63 | 0.1 |  | 7.763
50130 | CIMENTO IMPERMEABILIZANTE DE CRISTALIZAÇÃO - ESTRUTUTURA ENTERRADA | [5 empty] | M2 |  | 84.21
|  | 14008 | CIMENTO IMPERMEABILIZANTE DE CRISTALIZAÇÃO - ESTRUTURA ENTERRADA - COM APLICAÇÃO | M2 | 84.21 | 1 |  | 84.21
50140 | REGULARIZAÇÃO COM ARGAMASSA DE CIMENTO E AREIA - TRAÇO 1:3, ESPESSURA MÉDIA 30MM | [5 empty] | M2 |  | 45.44
|  | 2020 | PEDREIRO (SGSP) | H | 28.36 | 0.6 |  | 17.0192
|  | 2099 | SERVENTE (SGSP) | H | 23.05 | 0.3 |  | 6.9154
|  | 10630 | ARGAMASSA DE CIMENTO COM AREIA GROSSA 1:3 | M3 | 716.78 | 0.03 |  | 21.5034
50143 | PINTURA PROTETORA COM TINTA BETUMINOSA (PARA ARGAMASSA IMPERMEÁVEL) - 2 DEMÃOS | [5 empty] | M2 |  | 18.18
|  | 2099 | SERVENTE (SGSP) | H | 23.05 | 0.3 |  | 6.9154
|  | 14040 | TINTA BETUMINOSA PARA CONCRETO E ALVENARIA | L | 22.53 | 0.5 |  | 11.265
50147 | PROTEÇÃO MECÂNICA COM ARGAMASSA DE CIMENTO E AREIA - TRAÇO 1:7, ESPESSURA MÉDIA 30MM | [5 empty] | M2 |  | 42.12
|  | 2020 | PEDREIRO (SGSP) | H | 28.36 | 0.5 |  | 14.1826
|  | 2099 | SERVENTE (SGSP) | H | 23.05 | 0.5 |  | 11.5258
|  | 10638 | ARGAMASSA DE CIMENTO COM AREIA GROSSA 1:7 | M3 | 547.2 | 0.03 |  | 16.416
50202 | ARGAMASSA IMPERMEABILIZANTE DE CIMENTO E AREIA (RESERVATÓRIOS E PISCINAS) - TRAÇO 1:3, ESPESSURA 30MM | [5 empty] | M2 |  | 124.65
|  | 2020 | PEDREIRO (SGSP) | H | 28.36 | 1 |  | 28.3653
|  | 2099 | SERVENTE (SGSP) | H | 23.05 | 0.55 |  | 12.6784
|  | 10630 | ARGAMASSA DE CIMENTO COM AREIA GROSSA 1:3 | M3 | 716.78 | 0.03 |  | 21.5034
|  | 14022 | PRIMER HIDROFUGANTE A BASE DE SILANO SILOXANO P/ SUPERFÍCIES DE CONCRETO, ALVENARIA, ETC. | Kg | 77.63 | 0.8 |  | 62.104
50230 | CIMENTO IMPERMEABILIZANTE DE CRISTALIZAÇÃO - ESTRUTURA ELEVADA | [5 empty] | M2 |  | 76.79
|  | 14007 | CIMENTO IMPERMEABILIZANTE DE CRISTALIZAÇÃO - ESTRUTURA ELEVADA - COM APLICAÇÃO | M2 | 76.79 | 1 |  | 76.79
50243 | PINTURA PROTETORA COM TINTA BETUMINOSA (PARA ARGAMASSA IMPERMEÁVEL) - 2 DEMÃOS | [5 empty] | M2 |  | 18.18
|  | 2099 | SERVENTE (SGSP) | H | 23.05 | 0.3 |  | 6.9154
|  | 14040 | TINTA BETUMINOSA PARA CONCRETO E ALVENARIA | L | 22.53 | 0.5 |  | 11.265
50244 | PINTURA PROTETORA COM TINTA A BASE DE EPÓXI (PARA ARGAMASSA IMPERMEÁVEL) | [5 empty] | M2 |  | 189.56
|  | 2075 | PINTOR (SGSP) | H | 31.13 | 1.9 |  | 59.1616
|  | 2076 | AJUDANTE DE PINTOR (SGSP) | H | 23.12 | 1.9 |  | 43.9444
|  | 37030 | TINTA A BASE DE RESINA EPÓXI | L | 116.05 | 0.5 |  | 58.025
|  | 37520 | SELADOR P/ TINTA EPÓXI (P/FUNDO DE PAREDE,S/MASSA CORRIDA) | L | 86.65 | 0.3 |  | 25.995
|  | 37530 | LIXA D'ÁGUA - N. 80 E N. 320 | Un | 1.62 | 1.5 |  | 2.43
50302 | ARGAMASSA IMPERMEABILIZANTE DE CIMENTO E AREIA (CALHAS E MARQUISES) - TRAÇO 1:3, ESPESSURA 30MM | [5 empty] | M2 |  | 124.65
|  | 2020 | PEDREIRO (SGSP) | H | 28.36 | 1 |  | 28.3653
|  | 2099 | SERVENTE (SGSP) | H | 23.05 | 0.55 |  | 12.6784
|  | 10630 | ARGAMASSA DE CIMENTO COM AREIA GROSSA 1:3 | M3 | 716.78 | 0.03 |  | 21.5034
|  | 14022 | PRIMER HIDROFUGANTE A BASE DE SILANO SILOXANO P/ SUPERFÍCIES DE CONCRETO, ALVENARIA, ETC. | Kg | 77.63 | 0.8 |  | 62.104
50305 | IMPERMEABILIZAÇÃO COM MEMBRANAS ASFÁLTICAS - COM 3 CAMADAS DE FELTRO ASFÁLTICO 15LBS | [5 empty] | M2 |  | 311.6
|  | 14032 | MEMBRANAS ASFÁLTICAS - 3 CAMADAS DE FELTRO ASFÁLTICO 15LBS COM APLICAÇÃO A QUENTE (FORNECIMENTO E COLOCAÇÃO) | M2 | 311.6 | 1 |  | 311.6
50306 | IMPERMEABILIZAÇÃO COM MEMBRANAS ASFÁLTICAS - COM 4 CAMADAS DE FELTRO ASFÁLTICO 15LBS | [5 empty] | M2 |  | 435.1
|  | 14034 | MEMBRANAS ASFÁLTICAS - 4 CAMADAS DE FELTRO ASFÁLTICO 15LBS COM APLICAÇÃO A QUENTE (FORNECIMENTO E COLOCAÇÃO) | M2 | 435.1 | 1 |  | 435.1
50307 | IMPERMEABILIZAÇÃO COM MEMBRANAS ASFÁLTICAS - COM 5 CAMADAS DE FELTRO ASFÁLTICO 15LBS | [5 empty] | M2 |  | 603.11
|  | 14036 | MEMBRANAS ASFÁLTICAS - 5 CAMADAS DE FELTRO ASFÁLTICO 15LBS COM APLICAÇÃO A QUENTE (FORNECIMENTO E COLOCAÇÃO) | M2 | 603.11 | 1 |  | 603.11
50308 | MANTA ASFÁLTICA ESPESSURA DE 3MM COM VÉU DE POLIÉSTER COLADA A MAÇARICO | [5 empty] | M2 |  | 121.88
|  | 14037 | MANTA ASFÁLTICA E=3MM C/ VÉU DE POLIÉSTER-COLADA A MAÇARICO (FORNECIMENTO DO MATERIAL E COLOCAÇÃO) | M2 | 121.88 | 1 |  | 121.88
50309 | MANTA ASFÁLTICA ESPESSURA DE 4MM COM VÉU DE POLIÉSTER COLADA A MAÇARICO | [5 empty] | M2 |  | 128.41
|  | 14038 | MANTA ASFÁLTICA E=4MM C/ VÉU DE POLIÉSTER-COLADA A MAÇARICO (FORNECIMENTO DO MATERIAL E COLOCAÇÃO) | M2 | 128.41 | 1 |  | 128.41
50311 | MANTA ASFÁLTICA ESPESSURA DE 4MM ANTI RAIZ COM VÉU DE POLIÉSTER | [5 empty] | M2 |  | 137.39
|  | 14039 | MANTA ASFÁLTICA ESPESSURA 4 MM ANTIRAIZ C/ VÉU DE POLIÉSTER (FORNECIMENTO DO MATERIAL E COLOCAÇÃO) | M2 | 137.39 | 1 |  | 137.39
50312 | IMPERMEABILIZAÇÃO A BASE DE EMULSÃO ASFÁLTICA - ESTRUTURADA COM TECIDO POLIÉSTER - 2 CAMADAS DE ESTRUTURANTE | [5 empty] | M2 |  | 113.61
|  | 14017 | EMULSÃO ASFÁLTICA - ESTRUTURADA COM TECIDO DE POLIÉSTER - 2 CAMADAS DE ESTRUTURANTE (FORNEC. E APLICAÇÃO DO MATERIAL) | M2 | 113.61 | 1 |  | 113.61
50313 | IMPERMEABILIZAÇÃO A BASE DE EMULSÃO ASFÁLTICA ESTRUTURADA COM TECIDO DE POLIÉSTER - 3 CAMADAS DE ESTRUTURANTE | [5 empty] | M2 |  | 128.17
|  | 14019 | EMULSÃO ASFÁLTICA - ESTRUTURADA COM TECIDO DE POLIÉSTER - 3 CAMADAS DE ESTRUTURANTE (FORNEC. E APLICAÇÃO DO MATERIAL) | M2 | 128.17 | 1 |  | 128.17
50317 | IMPERMEABILIZAÇÃO A BASE DE EMULSÃO ASFÁLTICA MODIFICADA COM ELASTÔMEROS - ESTRUTURADA COM TECIDO DE POLIÉSTER - 2 CAMADAS DE ESTRUTURANTE | [5 empty] | M2 |  | 130.74
|  | 14015 | EMULSÃO ASFÁLTICA MODIFICADA C/ELASTÔMEROS - ESTRUTURADA C/TECIDO POLIÉSTER-2 CAMADAS DE ESTRUT- (FORN E APLIC MAT) | M2 | 130.74 | 1 |  | 130.74
50340 | REGULARIZAÇÃO COM ARGAMASSA DE CIMENTO E AREIA - TRAÇO 1:3, ESPESSURA MÉDIA 30MM | [5 empty] | M2 |  | 45.44
|  | 2020 | PEDREIRO (SGSP) | H | 28.36 | 0.6 |  | 17.0192
|  | 2099 | SERVENTE (SGSP) | H | 23.05 | 0.3 |  | 6.9154
|  | 10630 | ARGAMASSA DE CIMENTO COM AREIA GROSSA 1:3 | M3 | 716.78 | 0.03 |  | 21.5034
50343 | PINTURA PROTETORA COM TINTA BETUMINOSA (PARA ARGAMASSA IMPERMEÁVEL) - 2 DEMÃOS | [5 empty] | M2 |  | 18.18
|  | 2099 | SERVENTE (SGSP) | H | 23.05 | 0.3 |  | 6.9154
|  | 14040 | TINTA BETUMINOSA PARA CONCRETO E ALVENARIA | L | 22.53 | 0.5 |  | 11.265
50347 | PROTEÇÃO MECÂNICA COM ARGAMASSA DE CIMENTO E AREIA - TRAÇO 1:7, ESPESSURA MÉDIA 30MM | [5 empty] | M2 |  | 42.12
|  | 2020 | PEDREIRO (SGSP) | H | 28.36 | 0.5 |  | 14.1826
|  | 2099 | SERVENTE (SGSP) | H | 23.05 | 0.5 |  | 11.5258
|  | 10638 | ARGAMASSA DE CIMENTO COM AREIA GROSSA 1:7 | M3 | 547.2 | 0.03 |  | 16.416
50354 | ARGILA EXPANDIDA SOLTA | [5 empty] | M3 |  | 617.26
|  | 2099 | SERVENTE (SGSP) | H | 23.05 | 2.5 |  | 57.6291
|  | 10505 | ARGILA EXPANDIDA (A GRANEL) | M3 | 543.33 | 1.03 |  | 559.6299
50355 | ISOLAMENTO TÉRMICO COM ARGILA EXPANDIDA SOLTA - ESPESSURA 70MM | [5 empty] | M2 |  | 78.37
|  | 2099 | SERVENTE (SGSP) | H | 23.05 | 1.75 |  | 40.3404
|  | 10505 | ARGILA EXPANDIDA (A GRANEL) | M3 | 543.33 | 0.07 |  | 38.0331
50373 | ISOLAMENTO TÉRMICO COM POLIESTIRENO EXPANDIDO - ESPESSURA 50MM | [5 empty] | M2 |  | 44.58
|  | 2099 | SERVENTE (SGSP) | H | 23.05 | 0.2 |  | 4.6103
|  | 14530 | PLACA DE POLIESTIRENO EXPANDIDO ESP=50 MM - TIPO "P1" | M2 | 26.32 | 1.05 |  | 27.636
|  | 14550 | MASSA BETUMINOSA - ADESIVO P/ PLACAS TERMO-ACÚSTICAS FRIO ASFALTO | Kg | 15.42 | 0.8 |  | 12.336
50410 | MASTIQUE ELÁSTICO A BASE DE SILICONE | [5 empty] | DM3 |  | 101.78
|  | 2025 | APLICADOR DE IMPERMEABILIZAÇÃO (OFICIAL IMPERMEABILIZADOR)(SGSP) | H | 28 | 0.33 |  | 9.2419
|  | 15040 | MASTIQUE A BASE DE SILICONE | L | 92.54 | 1 |  | 92.54
50430 | MASTIQUE ELÁSTICO A BASE DE POLIURETANO - MONOCOMPONENTE | [5 empty] | DM3 |  | 172.73
|  | 2025 | APLICADOR DE IMPERMEABILIZAÇÃO (OFICIAL IMPERMEABILIZADOR)(SGSP) | H | 28 | 0.33 |  | 9.2419
|  | 15030 | MASTIQUE A BASE DE POLIURETANO - MC | L | 163.49 | 1 |  | 163.49
50450 | FORNECIMENTO E COLOCAÇÃO DE JUNTA DE DILATAÇÃO DE ELASTÔMERO DE NEOPRENE, TIPO JEENE JJ2540VV OU SIMILAR | [5 empty] | M |  | 566.39
|  | 15091 | FORNEC. E COLOC.- JUNTA DE DILATAÇÃO DE ELAST. DE NEOPRENE JEENE JJ2540VV (25X50MM)+LÁB.POL, MOV. MÁX. DE -10 A +15MM | M | 566.39 | 1 |  | 566.39
55001 | DEMOLIÇÃO DE ARGAMASSA IMPERMEÁVEL - ESPESSURA MÉDIA DE 30MM | [5 empty] | M2 |  | 11.53
|  | 2099 | SERVENTE (SGSP) | H | 23.05 | 0.5 |  | 11.5258
55002 | DEMOLIÇÃO DE SISTEMAS IMPERMEABILIZANTES DE BASE ASFÁLTICA | [5 empty] | M2 |  | 4.61
|  | 2099 | SERVENTE (SGSP) | H | 23.05 | 0.2 |  | 4.6103
55005 | DEMOLIÇÃO DE SISTEMAS DE ISOLAMENTO TÉRMICO EM GERAL | [5 empty] | M2 |  | 2.31
|  | 2099 | SERVENTE (SGSP) | H | 23.05 | 0.1 |  | 2.3051
55010 | DEMOLIÇÃO DE CAPEAMENTO PROTETOR, EXECUTADO COM ARGAMASSA DE CIMENTO E AREIA | [5 empty] | M2 |  | 6.92
|  | 2099 | SERVENTE (SGSP) | H | 23.05 | 0.3 |  | 6.9154
55012 | DEMOLIÇÃO DE PROTEÇÃO TERMOMECÂNICA - LADRILHOS CERÂMICOS OU HIDRÁULICOS | [5 empty] | M2 |  | 13.83
|  | 2099 | SERVENTE (SGSP) | H | 23.05 | 0.6 |  | 13.8309
55015 | DEMOLIÇÃO DE ARGAMASSA DE REGULARIZAÇÃO - ESPESSURA MÉDIA DE 30MM | [5 empty] | M2 |  | 11.53
|  | 2099 | SERVENTE (SGSP) | H | 23.05 | 0.5 |  | 11.5258
56005 | RETIRADA DE ISOLAMENTO TÉRMICO - TIJOLOS CERÂMICOS FURADOS | [5 empty] | M2 |  | 6.92
|  | 2099 | SERVENTE (SGSP) | H | 23.05 | 0.3 |  | 6.9154
56006 | RETIRADA DE ISOLAMENTO TÉRMICO - AGREGADOS SOLTOS EM GERAL | [5 empty] | M3 |  | 46.1
|  | 2099 | SERVENTE (SGSP) | H | 23.05 | 2 |  | 46.1033
57006 | RECOLOCAÇÃO DE ISOLAMENTO TÉRMICO - AGREGADOS SOLTOS EM GERAL | [5 empty] | M3 |  | 103.73
|  | 2099 | SERVENTE (SGSP) | H | 23.05 | 4.5 |  | 103.7324
60110 | ESTRUTURA DE MADEIRA, EM TERÇAS, PARA TELHAS ONDULADAS CRFS/AL/PL/AG | [5 empty] | M2 |  | 63.85
|  | 2013 | CARPINTEIRO (SGSP) | H | 28.51 | 0.19 |  | 5.4186
|  | 2014 | AJUDANTE DE CARPINTEIRO (SGSP) | H | 23 | 0.38 |  | 8.7401
|  | 15510 | MADEIRAMENTO DE PEROBA DO NORTE (CUPIÚBA) P/ TELHADO | M3 | 5832.96 | 0.0085 |  | 49.5801
|  | 17515 | PREGO 18 X 27 COMUM - POLIDO | Kg | 13.69 | 0.008 |  | 0.1095
60113 | ESTRUTURA DE MADEIRA, PONTALETADA, PARA TELHAS ONDULADAS CRFS/AL/PL/AG | [5 empty] | M2 |  | 225.58
|  | 2013 | CARPINTEIRO (SGSP) | H | 28.51 | 0.95 |  | 27.0934
|  | 2014 | AJUDANTE DE CARPINTEIRO (SGSP) | H | 23 | 0.95 |  | 21.8503
|  | 15510 | MADEIRAMENTO DE PEROBA DO NORTE (CUPIÚBA) P/ TELHADO | M3 | 5832.96 | 0.03 |  | 174.9888
|  | 17515 | PREGO 18 X 27 COMUM - POLIDO | Kg | 13.69 | 0.12 |  | 1.6428
60115 | ESTRUTURA COM TESOURAS DE MADEIRA PARA TELHAS ONDULADAS CRFS/AL/PL - VÃOS ATÉ 7,00M | [5 empty] | M2 |  | 145.08
|  | 2013 | CARPINTEIRO (SGSP) | H | 28.51 | 0.95 |  | 27.0934
|  | 2014 | AJUDANTE DE CARPINTEIRO (SGSP) | H | 23 | 0.95 |  | 21.8503
|  | 15510 | MADEIRAMENTO DE PEROBA DO NORTE (CUPIÚBA) P/ TELHADO | M3 | 5832.96 | 0.015 |  | 87.4944
|  | 17016 | FERRAGEM PARA MADEIRAMENTO DE TELHADO | KG | 33.05 | 0.22 |  | 7.2702
|  | 17515 | PREGO 18 X 27 COMUM - POLIDO | Kg | 13.69 | 0.1 |  | 1.369
60116 | ESTRUTURA COM TESOURAS DE MADEIRA PARA TELHAS ONDULADAS CRFS/AL/PL - VÃOS 7,01 À 10,00M | [5 empty] | M2 |  | 159.65
|  | 2013 | CARPINTEIRO (SGSP) | H | 28.51 | 1 |  | 28.5193
|  | 2014 | AJUDANTE DE CARPINTEIRO (SGSP) | H | 23 | 1 |  | 23.0003
|  | 15510 | MADEIRAMENTO DE PEROBA DO NORTE (CUPIÚBA) P/ TELHADO | M3 | 5832.96 | 0.017 |  | 99.1603
|  | 17016 | FERRAGEM PARA MADEIRAMENTO DE TELHADO | KG | 33.05 | 0.23 |  | 7.6006
|  | 17515 | PREGO 18 X 27 COMUM - POLIDO | Kg | 13.69 | 0.1 |  | 1.369
60117 | ESTRUTURA COM TESOURAS DE MADEIRA PARA TELHAS ONDULADAS CRFS/AL/PL - VÃOS 10,01 À 13,00M | [5 empty] | M2 |  | 188.61
|  | 2013 | CARPINTEIRO (SGSP) | H | 28.51 | 1.15 |  | 32.7972
|  | 2014 | AJUDANTE DE CARPINTEIRO (SGSP) | H | 23 | 1.15 |  | 26.4503
|  | 15510 | MADEIRAMENTO DE PEROBA DO NORTE (CUPIÚBA) P/ TELHADO | M3 | 5832.96 | 0.0204 |  | 118.9923
|  | 17016 | FERRAGEM PARA MADEIRAMENTO DE TELHADO | KG | 33.05 | 0.26 |  | 8.592
|  | 17515 | PREGO 18 X 27 COMUM - POLIDO | Kg | 13.69 | 0.13 |  | 1.7797
60118 | ESTRUTURA COM TESOURAS DE MADEIRA PARA TELHAS ONDULADAS CRFS/AL/PL - VÃOS 13,01 À 18,00M | [5 empty] | M2 |  | 224.09
|  | 2013 | CARPINTEIRO (SGSP) | H | 28.51 | 1.4 |  | 39.9271
|  | 2014 | AJUDANTE DE CARPINTEIRO (SGSP) | H | 23 | 1.4 |  | 32.2004
|  | 15510 | MADEIRAMENTO DE PEROBA DO NORTE (CUPIÚBA) P/ TELHADO | M3 | 5832.96 | 0.024 |  | 139.991
|  | 17016 | FERRAGEM PARA MADEIRAMENTO DE TELHADO | KG | 33.05 | 0.3 |  | 9.9139
|  | 17515 | PREGO 18 X 27 COMUM - POLIDO | Kg | 13.69 | 0.15 |  | 2.0535
60130 | FORNECIMENTO DE ESTRUTURA METÁLICA PARA COBERTURA | [5 empty] | KG |  | 16.43
|  | 15505 | ESTRUTURA METÁLICA INCL. ANTIFERRUGINOSA | KG | 16.43 | 1 |  | 16.4269
60131 | MONTAGEM DE ESTRUTURA METÁLICA PARA COBERTURA | [5 empty] | KG |  | 3.23
|  | 15512 | MONTAGEM DE ESTRUTURA METÁLICA | KG | 3.23 | 1 |  | 3.2315
60203 | TELHAS DE BARRO COZIDO - PAULISTA | [5 empty] | M2 |  | 170.96
|  | 2020 | PEDREIRO (SGSP) | H | 28.36 | 1.5 |  | 42.548
|  | 2099 | SERVENTE (SGSP) | H | 23.05 | 2 |  | 46.1033
|  | 10501 | AREIA LAVADA | M3 | 152.52 | 0.0038 |  | 0.5795
|  | 10508 | CAL HIDRATADA - CH-III | Kg | 0.9 | 0.486 |  | 0.4374
|  | 10517 | CIMENTO PORTLAND CPII-E/F-32 | Kg | 0.61 | 0.486 |  | 0.2964
|  | 16025 | TELHAS DE BARRO COZIDO - PAULISTA | Un | 3.24 | 25 |  | 81
60204 | TELHAS DE BARRO COZIDO - SUPER-PAULISTA (PLAN) | [5 empty] | M2 |  | 161.97
|  | 2020 | PEDREIRO (SGSP) | H | 28.36 | 0.75 |  | 21.274
|  | 2099 | SERVENTE (SGSP) | H | 23.05 | 1.5 |  | 34.5774
|  | 16030 | TELHAS DE BARRO COZIDO - SUPER PAULISTA (PLAN) | Un | 3.79 | 28 |  | 106.12
60205 | TELHAS DE BARRO COZIDO - FRANCESA | [5 empty] | M2 |  | 99.79
|  | 2020 | PEDREIRO (SGSP) | H | 28.36 | 0.5 |  | 14.1826
|  | 2099 | SERVENTE (SGSP) | H | 23.05 | 1 |  | 23.0516
|  | 16020 | TELHAS DE BARRO COZIDO - FRANCESA | Un | 3.68 | 17 |  | 62.56
60221 | TELHA ONDULADA CRFS 6MM | [5 empty] | M2 |  | 58.56
|  | 2099 | SERVENTE (SGSP) | H | 23.05 | 0.35 |  | 8.068
|  | 2224 | PEDREIRO DE ACABAMENTO (SGSP) | H | 37.47 | 0.35 |  | 13.1173
|  | 16090 | TELHA TECNOLOGIA CRFS ONDULADA 6MM | M2 | 28.32 | 1.15 |  | 32.568
|  | 17010 | CONJUNTO DE VEDAÇÃO ELÁSTICA 5/16" - P/ FIXAÇÃO DE TELHA ONDULADA (1 ARRUELA DE PVC + 1 ARRUELA FERRO GALVANIZADA) | Un | 0.12 | 0.33 |  | 0.0396
|  | 17046 | PARAFUSO C/ ROSCA SOBERBA DE FERRO GALVANIZADO P/ FIXAÇÃO DE TELHAS ONDULADAS EM CRFS/AMIANTO - S/ VEDAÇÃO - 8 x 230MM | Un | 2.54 | 0.33 |  | 0.8382
|  | 17550 | GANCHO CHATO - 140 MM | Un | 3.96 | 0.97 |  | 3.8412
|  | 19030 | MASSA PARA VEDAÇÃO ( P/ USO EM TELHAS DE AMIANTO/CRFS ) | Kg | 26.38 | 0.0033 |  | 0.087
60222 | TELHA ONDULADA CRFS 8MM | [5 empty] | M2 |  | 87.38
|  | 2099 | SERVENTE (SGSP) | H | 23.05 | 0.35 |  | 8.068
|  | 2224 | PEDREIRO DE ACABAMENTO (SGSP) | H | 37.47 | 0.35 |  | 13.1173
|  | 16091 | TELHA TECNOLOGIA CRFS ONDULADA 8MM | M2 | 53.38 | 1.15 |  | 61.387
|  | 17010 | CONJUNTO DE VEDAÇÃO ELÁSTICA 5/16" - P/ FIXAÇÃO DE TELHA ONDULADA (1 ARRUELA DE PVC + 1 ARRUELA FERRO GALVANIZADA) | Un | 0.12 | 0.33 |  | 0.0396
|  | 17046 | PARAFUSO C/ ROSCA SOBERBA DE FERRO GALVANIZADO P/ FIXAÇÃO DE TELHAS ONDULADAS EM CRFS/AMIANTO - S/ VEDAÇÃO - 8 x 230MM | Un | 2.54 | 0.33 |  | 0.8382
|  | 17550 | GANCHO CHATO - 140 MM | Un | 3.96 | 0.97 |  | 3.8412
|  | 19030 | MASSA PARA VEDAÇÃO ( P/ USO EM TELHAS DE AMIANTO/CRFS ) | Kg | 26.38 | 0.0033 |  | 0.087
60223 | TELHA ESTRUTURAL TRAPEZOIDAL EM CRFS, LARGURA ÚTIL=44CM - ESPESSURA 8MM | [5 empty] | M2 |  | 160.29
|  | 2099 | SERVENTE (SGSP) | H | 23.05 | 0.3 |  | 6.9154
|  | 2224 | PEDREIRO DE ACABAMENTO (SGSP) | H | 37.47 | 0.3 |  | 11.2434
|  | 16092 | TELHA ESTRUTURAL TRAPEZOIDAL CRFS - E=8 MM LARG. ÚTIL 44 CM | M2 | 130.64 | 1.055 |  | 137.8252
|  | 16554 | PINGADEIRA PLÁST. P/ TELHA ESTR. TRAPEZ. CRFS L= 44/49 CM 230 MM | Un | 1.3 | 0.26 |  | 0.338
|  | 16560 | PLACA DE VENTILAÇÃO PARA TELHA ESTR. TRAPEZOIDAL CRFS 44 CM | Un | 4.68 | 0.26 |  | 1.2168
|  | 17010 | CONJUNTO DE VEDAÇÃO ELÁSTICA 5/16" - P/ FIXAÇÃO DE TELHA ONDULADA (1 ARRUELA DE PVC + 1 ARRUELA FERRO GALVANIZADA) | Un | 0.12 | 0.9 |  | 0.108
|  | 17046 | PARAFUSO C/ ROSCA SOBERBA DE FERRO GALVANIZADO P/ FIXAÇÃO DE TELHAS ONDULADAS EM CRFS/AMIANTO - S/ VEDAÇÃO - 8 x 230MM | Un | 2.54 | 0.9 |  | 2.286
|  | 19070 | COLA PARA TELHA DE FIBROCIMENTO | Kg | 68.3 | 0.0053 |  | 0.3619
60225 | TELHA ESTRUTURAL TRAPEZOIDAL EM CRFS, LARGURA ÚTIL=90CM - ESPESSURA 8MM | [5 empty] | M2 |  | 137.93
|  | 2099 | SERVENTE (SGSP) | H | 23.05 | 0.3 |  | 6.9154
|  | 2224 | PEDREIRO DE ACABAMENTO (SGSP) | H | 37.47 | 0.3 |  | 11.2434
|  | 16093 | TELHA TECNOLOGIA CRFS TRAPEZOIDAL 90 CM E=8 MM | M2 | 102.86 | 1.11 |  | 114.1746
|  | 16556 | PINGADEIRA PLÁST. P/ TELHA ESTRUT. TRAPEZOIDAL CRFS L=90CM 115 MM | Un | 0.71 | 0.14 |  | 0.0994
|  | 16562 | PLACA DE VENTILAÇÃO P/ TELHA DE FIBROC./CRFS CANALETE 90 | Un | 10.65 | 0.14 |  | 1.491
|  | 16568 | PLACA DE VEDAÇÃO NERVURA - P/ TELHA DE FIBROCIMENTO/CRFS CANALETE 90 | Un | 3.21 | 0.14 |  | 0.4494
|  | 17010 | CONJUNTO DE VEDAÇÃO ELÁSTICA 5/16" - P/ FIXAÇÃO DE TELHA ONDULADA (1 ARRUELA DE PVC + 1 ARRUELA FERRO GALVANIZADA) | Un | 0.12 | 0.3 |  | 0.036
|  | 17020 | FIXADOR DE ABAS PARA TELHAS DE FIBROCIMENTO / CRFS TIPO SIMPLES | Un | 2.31 | 0.5 |  | 1.155
|  | 17065 | SUPORTE DE ABAS PARA TELHA ESTRUTURAL 90 (APOIO EM MADEIRA) SEM BASE | Un | 30.06 | 0.03 |  | 0.9018
|  | 17545 | GANCHO 8 X 350MM "L" - COM ROSCA E PORCA - PARA TELHA (SEM VEDAÇÃO) | Un | 3.37 | 0.3 |  | 1.011
|  | 19070 | COLA PARA TELHA DE FIBROCIMENTO | Kg | 68.3 | 0.0067 |  | 0.4576
60243 | TELHA TRAPEZOIDAL DUPLA EM AÇO GALVANIZADO - E= 0,8MM, REVESTIMENTO B, H=40MM - PINTADA 1 FACE - MIOLO EM POLIURETANO E=30MM | [5 empty] | M2 |  | 352.14
|  | 2099 | SERVENTE (SGSP) | H | 23.05 | 0.3 |  | 6.9154
|  | 2224 | PEDREIRO DE ACABAMENTO (SGSP) | H | 37.47 | 0.3 |  | 11.2434
|  | 16418 | TELHA AÇO GALV. TRAPEZOIDAL DUPLA E=0,8MM-H=40MM-MIOLO=30MM POLIURETANO - PINTADA 1 FACE - REV.B | M2 | 301.87 | 1.1 |  | 332.057
|  | 17041 | PARAFUSO AUTO PERFURANTE 12 4 X 3/4" TIPO TRAXX COM CONJUNTO DE VEDAÇÃO | Un | 0.48 | 4 |  | 1.92
60244 | TELHA TRAPEZOIDAL EM AÇO GALVANIZADO ESPESSURA DE 0,50MM, REVESTIMENTO B, H=40MM | [5 empty] | M2 |  | 93.45
|  | 2099 | SERVENTE (SGSP) | H | 23.05 | 0.3 |  | 6.9154
|  | 2224 | PEDREIRO DE ACABAMENTO (SGSP) | H | 37.47 | 0.3 |  | 11.2434
|  | 16411 | TELHA DE AÇO GALV. ACAB. NATURAL TRAPEZOIDAL E=0.5 MM H= ATÉ 40 MM | M2 | 66.7 | 1.1 |  | 73.37
|  | 17041 | PARAFUSO AUTO PERFURANTE 12 4 X 3/4" TIPO TRAXX COM CONJUNTO DE VEDAÇÃO | Un | 0.48 | 4 |  | 1.92
60245 | TELHA ONDULADA EM AÇO GALVANIZADO ESPESSURA DE 0,50MM, REVESTIMENTO B, H=17,5MM | [5 empty] | M2 |  | 94.49
|  | 2099 | SERVENTE (SGSP) | H | 23.05 | 0.3 |  | 6.9154
|  | 2224 | PEDREIRO DE ACABAMENTO (SGSP) | H | 37.47 | 0.3 |  | 11.2434
|  | 16412 | TELHA AÇO GALV. ONDULADA E= 0,5 MM - H= 17/18 MM REV. B | M2 | 67.65 | 1.1 |  | 74.415
|  | 17041 | PARAFUSO AUTO PERFURANTE 12 4 X 3/4" TIPO TRAXX COM CONJUNTO DE VEDAÇÃO | Un | 0.48 | 4 |  | 1.92
60246 | TELHA TRAPEZOIDAL DUP. AÇO GALVANIZADO ESPESSURA DE 0,5MM, REVESTIMENTO B, H=40MM, COM MIOLO POLIURETANO E=30MM | [5 empty] | M2 |  | 193.42
|  | 2099 | SERVENTE (SGSP) | H | 23.05 | 0.4 |  | 9.2206
|  | 2224 | PEDREIRO DE ACABAMENTO (SGSP) | H | 37.47 | 0.4 |  | 14.9912
|  | 16413 | TELHA AÇO GALV. TRAPEZOIDAL DUPLA E=0,5MM-H=40MM-MIOLO=30MM POLIURETANO - REV.B | M2 | 152.08 | 1.1 |  | 167.288
|  | 17041 | PARAFUSO AUTO PERFURANTE 12 4 X 3/4" TIPO TRAXX COM CONJUNTO DE VEDAÇÃO | Un | 0.48 | 4 |  | 1.92
60247 | TELHA TRAPEZOIDAL EM AÇO GALVANIZADO ESP=0,5MM, H=40MM, COM PINTURA ELETROLÍTICA COR BRANCA 2 FACES | [5 empty] | M2 |  | 114.33
|  | 2099 | SERVENTE (SGSP) | H | 23.05 | 0.3 |  | 6.9154
|  | 2224 | PEDREIRO DE ACABAMENTO (SGSP) | H | 37.47 | 0.3 |  | 11.2434
|  | 16414 | TELHA AÇO GALV. TRAPEZOIDAL E=0.5MM - H=40MM PINTURA ELETROSTÁTICA 2 FACES - REV. B | M2 | 85.68 | 1.1 |  | 94.248
|  | 17041 | PARAFUSO AUTO PERFURANTE 12 4 X 3/4" TIPO TRAXX COM CONJUNTO DE VEDAÇÃO | Un | 0.48 | 4 |  | 1.92
60248 | TELHA ONDULADA EM AÇO GALVANIZADO E=0,5MM, REVESTIMENTO B, H=17,5MM COM PINTURA ELETROLÍTICA COR BRANCA 2 FACES | [5 empty] | M2 |  | 83.14
|  | 2099 | SERVENTE (SGSP) | H | 23.05 | 0.3 |  | 6.9154
|  | 2224 | PEDREIRO DE ACABAMENTO (SGSP) | H | 37.47 | 0.3 |  | 11.2434
|  | 16416 | TELHA AÇO GALV. ONDULADA E= 0,5 MM - H= 17/18 MM PINTURA ELETROST. 2 FACES - REV.B | M2 | 57.33 | 1.1 |  | 63.063
|  | 17041 | PARAFUSO AUTO PERFURANTE 12 4 X 3/4" TIPO TRAXX COM CONJUNTO DE VEDAÇÃO | Un | 0.48 | 4 |  | 1.92
60249 | TELHA TRAPEZOIDAL DUP. AÇO GALVANIZADO E=0,5MM, REVESTIMENTO B, H=40MM PINTURA MIOLO POLIURETANO E=30MM | [5 empty] | M2 |  | 235.88
|  | 2099 | SERVENTE (SGSP) | H | 23.05 | 0.4 |  | 9.2206
|  | 2224 | PEDREIRO DE ACABAMENTO (SGSP) | H | 37.47 | 0.4 |  | 14.9912
|  | 16417 | TELHA AÇO GALV. TRAPEZOIDAL DUPLA E=0,5MM-H=40MM-MIOLO=30MM POLIURETANO - PINTADA 1 FACE - REV.B | M2 | 190.68 | 1.1 |  | 209.748
|  | 17041 | PARAFUSO AUTO PERFURANTE 12 4 X 3/4" TIPO TRAXX COM CONJUNTO DE VEDAÇÃO | Un | 0.48 | 4 |  | 1.92
60250 | TELHAS EM POLICARBONATO ALVEOLAR 6MM COM ESTRUTURA METÁLICA GALVANIZADA INSTALADA | [5 empty] | M2 |  | 570.77
|  | 16010 | COBERTURA EM POLICARBONATO ALVEOLAR 6MM, ESTRUTURA METÁLICA GALVANIZADA, INSTALADA | M2 | 570.77 | 1 |  | 570.77
60251 | CUMEEIRA OU ESPIGÃO PARA TELHAS PAULISTA, PLAN E FRANCESA - BARRO OU VIDRO | [5 empty] | M |  | 38.17
|  | 2020 | PEDREIRO (SGSP) | H | 28.36 | 0.5 |  | 14.1826
|  | 2099 | SERVENTE (SGSP) | H | 23.05 | 0.5022 |  | 11.5765
|  | 10648 | ARGAMASSA MISTA COM AREIA GROSSA 1:2:8 | M3 | 695.14 | 0.0018 |  | 1.2512
|  | 16534 | CUMEEIRA DE BARRO TIPO UNIVERSAL | Un | 3.72 | 3 |  | 11.16
60255 | CUMEEIRA PARA TELHA ONDULADA (CRFS, PVC RÍGIDO E POLIÉSTER), TRAPEZOIDAL E GRECA (PVC RÍGIDO E POLIÉSTER) | [5 empty] | M |  | 80.29
|  | 2099 | SERVENTE (SGSP) | H | 23.05 | 0.2 |  | 4.6103
|  | 2224 | PEDREIRO DE ACABAMENTO (SGSP) | H | 37.47 | 0.2 |  | 7.4956
|  | 16508 | CUMEEIRA UNIVERSAL P/ TELHA TECNOLOGIA CRFS ONDULADA 1,10 X 0,60 M | Un | 58.81 | 1.05 |  | 61.7505
|  | 17010 | CONJUNTO DE VEDAÇÃO ELÁSTICA 5/16" - P/ FIXAÇÃO DE TELHA ONDULADA (1 ARRUELA DE PVC + 1 ARRUELA FERRO GALVANIZADA) | Un | 0.12 | 2.2 |  | 0.264
|  | 17046 | PARAFUSO C/ ROSCA SOBERBA DE FERRO GALVANIZADO P/ FIXAÇÃO DE TELHAS ONDULADAS EM CRFS/AMIANTO - S/ VEDAÇÃO - 8 x 230MM | Un | 2.54 | 2.2 |  | 5.588
|  | 19030 | MASSA PARA VEDAÇÃO ( P/ USO EM TELHAS DE AMIANTO/CRFS ) | Kg | 26.38 | 0.022 |  | 0.5803
60256 | CUMEEIRA NORMAL PARA TELHA TECNOLOGIA CRFS, ESTRUTURAL TRAPEZOIDAL 44CM | [5 empty] | M |  | 105.39
|  | 2099 | SERVENTE (SGSP) | H | 23.05 | 0.2 |  | 4.6103
|  | 2224 | PEDREIRO DE ACABAMENTO (SGSP) | H | 37.47 | 0.2 |  | 7.4956
|  | 16509 | CUMEEIRA NORMAL P/ TELHA TECNOLOGIA CRFS TRAPEZ. 44CM | Un | 40.77 | 2.05 |  | 83.5785
|  | 17020 | FIXADOR DE ABAS PARA TELHAS DE FIBROCIMENTO / CRFS TIPO SIMPLES | Un | 2.31 | 4.2 |  | 9.702
60257 | CUMEEIRA NORMAL PARA TELHA TECNOLOGIA CRFS, ESTRUTURAL TRAPEZOIDAL - 90CM | [5 empty] | M |  | 433
|  | 2099 | SERVENTE (SGSP) | H | 23.05 | 0.2 |  | 4.6103
|  | 2224 | PEDREIRO DE ACABAMENTO (SGSP) | H | 37.47 | 0.2 |  | 7.4956
|  | 16510 | CUMEEIRA NORMAL P/ TELHA TECNOLOGIA CRFS TRAPEZ. 90CM | Un | 200.58 | 2.05 |  | 411.189
|  | 17020 | FIXADOR DE ABAS PARA TELHAS DE FIBROCIMENTO / CRFS TIPO SIMPLES | Un | 2.31 | 4.2 |  | 9.702
60290 | CUMEEIRA DE ALUMÍNIO, PERFIL ONDULADO - NORMAL E= 0,8MM | [5 empty] | M |  | 119.15
|  | 2099 | SERVENTE (SGSP) | H | 23.05 | 0.1 |  | 2.3051
|  | 2224 | PEDREIRO DE ACABAMENTO (SGSP) | H | 37.47 | 0.1 |  | 3.7478
|  | 16530 | CUMEEIRA DE ALUMÍNIO NORMAL E=0.8MM - P/ TELHA ONDULADA ACABAMENTO NATURAL - COMPRIMENTO = 1072 MM / 1345 MM | Un | 101.58 | 1.05 |  | 106.659
|  | 17555 | HASTE DE ALUMÍNIO - 250MM X 5/16" - C/ ACESSÓRIOS (PORCA + ARRUELA ALUM.+ ARRUELA PVC) P/ FIX. TELHA ALUM. | CJ | 1.61 | 4 |  | 6.44
60291 | CUMEEIRA DE ALUMÍNIO, PERFIL TRAPEZOIDAL - NORMAL - E=0,8MM | [5 empty] | M |  | 116.82
|  | 2099 | SERVENTE (SGSP) | H | 23.05 | 0.1 |  | 2.3051
|  | 2224 | PEDREIRO DE ACABAMENTO (SGSP) | H | 37.47 | 0.1 |  | 3.7478
|  | 16531 | CUMEEIRA DE ALUMÍNIO NORMAL E=0.8MM - P/ TELHA TRAPEZOIDAL ACABAMENTO NATURAL - COMPRIMENTO = 1056 MM / 1265 MM | Un | 99.36 | 1.05 |  | 104.328
|  | 17555 | HASTE DE ALUMÍNIO - 250MM X 5/16" - C/ ACESSÓRIOS (PORCA + ARRUELA ALUM.+ ARRUELA PVC) P/ FIX. TELHA ALUM. | CJ | 1.61 | 4 |  | 6.44
60292 | CUMEEIRA DE ALUMÍNIO PERFIL ONDULADO - SHED - E=0,8MM | [5 empty] | M |  | 131.15
|  | 2099 | SERVENTE (SGSP) | H | 23.05 | 0.1 |  | 2.3051
|  | 2224 | PEDREIRO DE ACABAMENTO (SGSP) | H | 37.47 | 0.1 |  | 3.7478
|  | 16532 | CUMEEIRA DE ALUMÍNIO SHED E=0.8MM - P/ TELHA ONDULADA ACABAMENTO NATURAL | Un | 113.01 | 1.05 |  | 118.6605
|  | 17555 | HASTE DE ALUMÍNIO - 250MM X 5/16" - C/ ACESSÓRIOS (PORCA + ARRUELA ALUM.+ ARRUELA PVC) P/ FIX. TELHA ALUM. | CJ | 1.61 | 4 |  | 6.44
60293 | CUMEEIRA DE ALUMÍNIO - PERFIL TRAPEZOIDAL - SHED - E=0,8MM | [5 empty] | M |  | 128.18
|  | 2099 | SERVENTE (SGSP) | H | 23.05 | 0.1 |  | 2.3051
|  | 2224 | PEDREIRO DE ACABAMENTO (SGSP) | H | 37.47 | 0.1 |  | 3.7478
|  | 16533 | CUMEEIRA DE ALUMÍNIO SHED E=0.8MM - P/ TELHA TRAPEZOIDAL ACABAMENTO NATURAL | Un | 110.18 | 1.05 |  | 115.689
|  | 17555 | HASTE DE ALUMÍNIO - 250MM X 5/16" - C/ ACESSÓRIOS (PORCA + ARRUELA ALUM.+ ARRUELA PVC) P/ FIX. TELHA ALUM. | CJ | 1.61 | 4 |  | 6.44
60294 | CUMEEIRA TRAPEZOIDAL EM AÇO GALVANIZADO ESP=0,5MM, REVESTIMENTO B, H=40MM, L=0,60 M | [5 empty] | M |  | 79.16
|  | 2099 | SERVENTE (SGSP) | H | 23.05 | 0.1 |  | 2.3051
|  | 2224 | PEDREIRO DE ACABAMENTO (SGSP) | H | 37.47 | 0.1 |  | 3.7478
|  | 16430 | CUMEEIRA AÇO GALV. TRAPEZOIDAL E=0,5MM - H=40MM - L=0,60M REV.B | M | 65.59 | 1.1 |  | 72.149
|  | 17041 | PARAFUSO AUTO PERFURANTE 12 4 X 3/4" TIPO TRAXX COM CONJUNTO DE VEDAÇÃO | Un | 0.48 | 2 |  | 0.96
60295 | CUMEEIRA ONDULADA EM AÇO GALVANIZADO ESP=0,50MM, REVESTIMENTO B, H=17,5MM, LARG=0,60M | [5 empty] | M |  | 78.66
|  | 2099 | SERVENTE (SGSP) | H | 23.05 | 0.1 |  | 2.3051
|  | 2224 | PEDREIRO DE ACABAMENTO (SGSP) | H | 37.47 | 0.1 |  | 3.7478
|  | 16431 | CUMEEIRA AÇO GALV. ONDULADA E= 0,5MM - H= 17/18MM - L=0.60M | M | 65.13 | 1.1 |  | 71.643
|  | 17041 | PARAFUSO AUTO PERFURANTE 12 4 X 3/4" TIPO TRAXX COM CONJUNTO DE VEDAÇÃO | Un | 0.48 | 2 |  | 0.96
60296 | CUMEEIRA TRAPEZOIDAL EM AÇO GALVANIZADO E=0,5MM, REVESTIMENTO B, H=40MM, L=0,60M, COM PINTURA BRANCA 2 FACES | [5 empty] | M |  | 92.17
|  | 2099 | SERVENTE (SGSP) | H | 23.05 | 0.1 |  | 2.3051
|  | 2224 | PEDREIRO DE ACABAMENTO (SGSP) | H | 37.47 | 0.1 |  | 3.7478
|  | 16432 | CUMEEIRA AÇO GALV. TRAPEZOIDAL E=0,5MM - H=40MM - L=0,60M REV.B - PINT.BR 2 FACES | M | 77.42 | 1.1 |  | 85.162
|  | 17041 | PARAFUSO AUTO PERFURANTE 12 4 X 3/4" TIPO TRAXX COM CONJUNTO DE VEDAÇÃO | Un | 0.48 | 2 |  | 0.96
60297 | CUMEEIRA ONDULADA EM AÇO GALVANIZADO E=0,5MM, REVESTIMENTO B, H=17,5MM, L=0,60M, COM PINTURA BRANCA 2 FACES | [5 empty] | M |  | 83.73
|  | 2099 | SERVENTE (SGSP) | H | 23.05 | 0.1 |  | 2.3051
|  | 2224 | PEDREIRO DE ACABAMENTO (SGSP) | H | 37.47 | 0.1 |  | 3.7478
|  | 16433 | CUMEEIRA AÇO GALV. ONDULADA E= 0,5MM - H= 17/18MM - L=0.60M PINTURA ELETROSTÁTICA 2 FACES - REV. B | M | 69.74 | 1.1 |  | 76.714
|  | 17041 | PARAFUSO AUTO PERFURANTE 12 4 X 3/4" TIPO TRAXX COM CONJUNTO DE VEDAÇÃO | Un | 0.48 | 2 |  | 0.96
60299 | SUBCOBERTURA COM FOLHA DE ALUMÍNIO | [5 empty] | M2 |  | 13.42
|  | 2099 | SERVENTE (SGSP) | H | 23.05 | 0.25 |  | 5.7629
|  | 16570 | SUBCOBERTURA COM FOLHA DE ALUMÍNIO | M2 | 7.66 | 1 |  | 7.66
60398 | DOMO ACRÍLICO PARA ILUMINAÇÃO E VENTILAÇÃO | [5 empty] | M2 |  | 682.36
|  | 2020 | PEDREIRO (SGSP) | H | 28.36 | 1.2 |  | 34.0384
|  | 2099 | SERVENTE (SGSP) | H | 23.05 | 1.2 |  | 27.6619
|  | 16005 | DOMO DE ACRÍLICO COM CAIXILHO DE ALUMÍNIO 1,05 X 1,05 M | M2 | 620.66 | 1 |  | 620.66
65020 | DEMOLIÇÃO DE TELHAS DE BARRO COZIDO OU VIDRO EM GERAL | [5 empty] | M2 |  | 13.83
|  | 2099 | SERVENTE (SGSP) | H | 23.05 | 0.6 |  | 13.8309
65025 | DEMOLIÇÃO DE TELHAS EM GERAL, EXCLUSIVE TELHAS DE BARRO COZIDO E VIDRO | [5 empty] | M2 |  | 5.76
|  | 2099 | SERVENTE (SGSP) | H | 23.05 | 0.25 |  | 5.7629
66003 | RETIRADA DE ESTRUTURA MADEIRA PONTALETADA - PARA TELHAS DE BARRO COZIDO | [5 empty] | M2 |  | 15.46
|  | 2013 | CARPINTEIRO (SGSP) | H | 28.51 | 0.3 |  | 8.5558
|  | 2014 | AJUDANTE DE CARPINTEIRO (SGSP) | H | 23 | 0.3 |  | 6.9
66004 | RETIRADA DE ESTRUTURA MADEIRA PONTALETADA - PARA TELHA ONDULADA DE CIMENTO AMIANTO, ALUMÍNIO OU PLÁSTICO | [5 empty] | M2 |  | 10.3
|  | 2013 | CARPINTEIRO (SGSP) | H | 28.51 | 0.2 |  | 5.7038
|  | 2014 | AJUDANTE DE CARPINTEIRO (SGSP) | H | 23 | 0.2 |  | 4.6
66005 | RETIRADA DE ESTRUTURA DE MADEIRA COM TESOURAS - PARA TELHAS DE BARRO COZIDO | [5 empty] | M2 |  | 25.76
|  | 2013 | CARPINTEIRO (SGSP) | H | 28.51 | 0.5 |  | 14.2596
|  | 2014 | AJUDANTE DE CARPINTEIRO (SGSP) | H | 23 | 0.5 |  | 11.5001
66006 | RETIRADA DE ESTRUTURA DE MADEIRA COM TESOURAS - PARA TELHA ONDULADA DE CIMENTO AMIANTO, ALUMÍNIO OU PLÁSTICO | [5 empty] | M2 |  | 20.61
|  | 2013 | CARPINTEIRO (SGSP) | H | 28.51 | 0.4 |  | 11.4077
|  | 2014 | AJUDANTE DE CARPINTEIRO (SGSP) | H | 23 | 0.4 |  | 9.2001
66008 | RETIRADA DE ESTRUTURA METÁLICA INCLUSIVE PERFIS DE FIXAÇÃO | [5 empty] | KG |  | 2.26
|  | 15506 | RETIRADA DE ESTRUTURA METÁLICA INCLUSIVE PERFIS DE FIXAÇÃO | KG | 2.26 | 1 |  | 2.262
66010 | RETIRADA PARCIAL DE MADEIRAMENTO DE TELHADO - RIPAS | [5 empty] | M |  | 0.52
|  | 2013 | CARPINTEIRO (SGSP) | H | 28.51 | 0.01 |  | 0.2851
|  | 2014 | AJUDANTE DE CARPINTEIRO (SGSP) | H | 23 | 0.01 |  | 0.23
66011 | RETIRADA PARCIAL DE MADEIRAMENTO DE TELHADO - CAIBROS | [5 empty] | M |  | 3.09
|  | 2013 | CARPINTEIRO (SGSP) | H | 28.51 | 0.06 |  | 1.7111
|  | 2014 | AJUDANTE DE CARPINTEIRO (SGSP) | H | 23 | 0.06 |  | 1.38
66012 | RETIRADA PARCIAL DE MADEIRAMENTO DE TELHADO - VIGAS | [5 empty] | M |  | 5.15
|  | 2013 | CARPINTEIRO (SGSP) | H | 28.51 | 0.1 |  | 2.8519
|  | 2014 | AJUDANTE DE CARPINTEIRO (SGSP) | H | 23 | 0.1 |  | 2.3
66015 | RETIRADA DE FERRAGEM PARA MADEIRAMENTO DE TELHADO | [5 empty] | UN |  | 7.73
|  | 2013 | CARPINTEIRO (SGSP) | H | 28.51 | 0.15 |  | 4.2779
|  | 2014 | AJUDANTE DE CARPINTEIRO (SGSP) | H | 23 | 0.15 |  | 3.45
66020 | RETIRADA DE TELHAS DE BARRO COZIDO OU VIDRO - TIPO FRANCESA | [5 empty] | M2 |  | 11.53
|  | 2099 | SERVENTE (SGSP) | H | 23.05 | 0.5 |  | 11.5258
66021 | RETIRADA DE TELHAS DE BARRO COZIDO OU VIDRO - TIPO PAULISTA | [5 empty] | M2 |  | 20.75
|  | 2099 | SERVENTE (SGSP) | H | 23.05 | 0.9 |  | 20.7464
66022 | RETIRADA DE TELHAS DE BARRO COZIDO - TIPO SUPER-PAULISTA (PLAN) | [5 empty] | M2 |  | 16.14
|  | 2099 | SERVENTE (SGSP) | H | 23.05 | 0.7 |  | 16.1361
66025 | RETIRADA DE TELHAS EM GERAL, EXCLUSIVE TELHAS DE BARRO COZIDO, VIDRO E ESTRUTURAIS DE CRFS | [5 empty] | M2 |  | 8.07
|  | 2099 | SERVENTE (SGSP) | H | 23.05 | 0.35 |  | 8.068
66028 | RETIRADA DE TELHAS ESTRUTURAIS DE CRFS OU CIMENTO AMIANTO - LARGURA ÚTIL=44CM | [5 empty] | M2 |  | 6.92
|  | 2099 | SERVENTE (SGSP) | H | 23.05 | 0.3 |  | 6.9154
66029 | RETIRADA DE TELHAS ESTRUTURAIS DE CRFS OU CIMENTO AMIANTO - LARGURA ÚTIL=90CM | [5 empty] | M2 |  | 6.92
|  | 2099 | SERVENTE (SGSP) | H | 23.05 | 0.3 |  | 6.9154
66040 | RETIRADA DE CUMEEIRAS OU ESPIGÕES DE BARRO COZIDO OU VIDRO EM GERAL | [5 empty] | M |  | 6.92
|  | 2099 | SERVENTE (SGSP) | H | 23.05 | 0.3 |  | 6.9154
66090 | RETIRADA DE CUMEEIRAS OU ESPIGÕES DE MATERIAIS EM GERAL - EXCLUSIVE BARRO COZIDO OU VIDRO | [5 empty] | M |  | 4.61
|  | 2099 | SERVENTE (SGSP) | H | 23.05 | 0.2 |  | 4.6103
67010 | RECOLOCAÇÃO PARCIAL DE MADEIRAMENTO DE TELHADO - RIPAS | [5 empty] | M |  | 2.59
|  | 2013 | CARPINTEIRO (SGSP) | H | 28.51 | 0.05 |  | 1.4259
|  | 2014 | AJUDANTE DE CARPINTEIRO (SGSP) | H | 23 | 0.05 |  | 1.15
|  | 17515 | PREGO 18 X 27 COMUM - POLIDO | Kg | 13.69 | 0.001 |  | 0.0136
67011 | RECOLOCAÇÃO PARCIAL DE MADEIRAMENTO DE TELHADO - CAIBROS | [5 empty] | M |  | 7.86
|  | 2013 | CARPINTEIRO (SGSP) | H | 28.51 | 0.15 |  | 4.2779
|  | 2014 | AJUDANTE DE CARPINTEIRO (SGSP) | H | 23 | 0.15 |  | 3.45
|  | 17515 | PREGO 18 X 27 COMUM - POLIDO | Kg | 13.69 | 0.01 |  | 0.1369
67012 | RECOLOCAÇÃO PARCIAL DE MADEIRAMENTO DE TELHADO - VIGAS | [5 empty] | M |  | 20.95
|  | 2013 | CARPINTEIRO (SGSP) | H | 28.51 | 0.4 |  | 11.4077
|  | 2014 | AJUDANTE DE CARPINTEIRO (SGSP) | H | 23 | 0.4 |  | 9.2001
|  | 17515 | PREGO 18 X 27 COMUM - POLIDO | Kg | 13.69 | 0.025 |  | 0.3422
67015 | RECOLOCAÇÃO DE FERRAGEM PARA MADEIRAMENTO DE TELHADO | [5 empty] | UN |  | 15.46
|  | 2013 | CARPINTEIRO (SGSP) | H | 28.51 | 0.3 |  | 8.5558
|  | 2014 | AJUDANTE DE CARPINTEIRO (SGSP) | H | 23 | 0.3 |  | 6.9
67020 | RECOLOCAÇÃO DE TELHAS DE BARRO COZIDO OU VIDRO - TIPO FRANCESA | [5 empty] | M2 |  | 37.23
|  | 2020 | PEDREIRO (SGSP) | H | 28.36 | 0.5 |  | 14.1826
|  | 2099 | SERVENTE (SGSP) | H | 23.05 | 1 |  | 23.0516
67021 | RECOLOCAÇÃO DE TELHAS DE BARRO COZIDO OU VIDRO - TIPO PAULISTA | [5 empty] | M2 |  | 90.05
|  | 2020 | PEDREIRO (SGSP) | H | 28.36 | 1.5 |  | 42.548
|  | 2099 | SERVENTE (SGSP) | H | 23.05 | 1.97 |  | 45.4117
|  | 10648 | ARGAMASSA MISTA COM AREIA GROSSA 1:2:8 | M3 | 695.14 | 0.003 |  | 2.0854
67022 | RECOLOCAÇÃO DE TELHAS DE BARRO COZIDO - TIPO SUPER-PAULISTA (PLAN) | [5 empty] | M2 |  | 57.94
|  | 2020 | PEDREIRO (SGSP) | H | 28.36 | 0.75 |  | 21.274
|  | 2099 | SERVENTE (SGSP) | H | 23.05 | 1.5 |  | 34.5774
|  | 10648 | ARGAMASSA MISTA COM AREIA GROSSA 1:2:8 | M3 | 695.14 | 0.003 |  | 2.0854
67025 | RECOLOCAÇÃO DE TELHAS DE CRF, CIMENTO AMIANTO, ALUMÍNIO OU PLÁSTICO - ONDULADA COMUM | [5 empty] | M2 |  | 18.25
|  | 2099 | SERVENTE (SGSP) | H | 23.05 | 0.3 |  | 6.9154
|  | 2224 | PEDREIRO DE ACABAMENTO (SGSP) | H | 37.47 | 0.3 |  | 11.2434
|  | 19030 | MASSA PARA VEDAÇÃO ( P/ USO EM TELHAS DE AMIANTO/CRFS ) | Kg | 26.38 | 0.0033 |  | 0.087
67028 | RECOLOCAÇÃO DE TELHAS ESTRUTURAIS DE CRFS OU CIMENTO AMIANTO - LARGURA ÚTIL=44CM | [5 empty] | M2 |  | 18.27
|  | 2099 | SERVENTE (SGSP) | H | 23.05 | 0.3 |  | 6.9154
|  | 2224 | PEDREIRO DE ACABAMENTO (SGSP) | H | 37.47 | 0.3 |  | 11.2434
|  | 17010 | CONJUNTO DE VEDAÇÃO ELÁSTICA 5/16" - P/ FIXAÇÃO DE TELHA ONDULADA (1 ARRUELA DE PVC + 1 ARRUELA FERRO GALVANIZADA) | Un | 0.12 | 0.9 |  | 0.108
67029 | RECOLOCAÇÃO DE TELHAS ESTRUTURAIS DE CRFS OU CIMENTO AMIANTO - LARGURA ÚTIL=90CM | [5 empty] | M2 |  | 18.19
|  | 2099 | SERVENTE (SGSP) | H | 23.05 | 0.3 |  | 6.9154
|  | 2224 | PEDREIRO DE ACABAMENTO (SGSP) | H | 37.47 | 0.3 |  | 11.2434
|  | 17010 | CONJUNTO DE VEDAÇÃO ELÁSTICA 5/16" - P/ FIXAÇÃO DE TELHA ONDULADA (1 ARRUELA DE PVC + 1 ARRUELA FERRO GALVANIZADA) | Un | 0.12 | 0.3 |  | 0.036
67040 | RECOLOCAÇÃO DE CUMEEIRAS OU ESPIGÕES DE BARRO COZIDO | [5 empty] | M |  | 27.1
|  | 2020 | PEDREIRO (SGSP) | H | 28.36 | 0.5 |  | 14.1826
|  | 2099 | SERVENTE (SGSP) | H | 23.05 | 0.506 |  | 11.6641
|  | 10648 | ARGAMASSA MISTA COM AREIA GROSSA 1:2:8 | M3 | 695.14 | 0.0018 |  | 1.2512
67090 | RECOLOCAÇÃO DE CUMEEIRAS OU ESPIGÕES DE MATERIAIS EM GERAL - EXCLUSIVE BARRO COZIDO OU VIDRO | [5 empty] | M |  | 12.49
|  | 2099 | SERVENTE (SGSP) | H | 23.05 | 0.1 |  | 2.3051
|  | 2224 | PEDREIRO DE ACABAMENTO (SGSP) | H | 37.47 | 0.1 |  | 3.7478
|  | 17555 | HASTE DE ALUMÍNIO - 250MM X 5/16" - C/ ACESSÓRIOS (PORCA + ARRUELA ALUM.+ ARRUELA PVC) P/ FIX. TELHA ALUM. | CJ | 1.61 | 4 |  | 6.44
68001 | REVISÃO GERAL DE TELHADOS DE BARRO, INCLUSIVE TOMADA DE GOTEIRA | [5 empty] | M2 |  | 10.66
|  | 2099 | SERVENTE (SGSP) | H | 23.05 | 0.3 |  | 6.9154
|  | 2224 | PEDREIRO DE ACABAMENTO (SGSP) | H | 37.47 | 0.1 |  | 3.7478
68002 | REMANEJAMENTO DE TELHAS DE BARRO COZIDO, INCLUSIVE ESCOVAMENTO | [5 empty] | M2 |  | 41.79
|  | 2099 | SERVENTE (SGSP) | H | 23.05 | 1 |  | 23.0516
|  | 2224 | PEDREIRO DE ACABAMENTO (SGSP) | H | 37.47 | 0.5 |  | 18.7391
68003 | REVISÃO, ESCOVAÇÃO, INCLUSIVE TOMADA DE GOTEIRAS DE TELHADOS EM GERAL, EXCLUSIVE PARA TELHAS DE BARRO COZIDO OU VIDRO | [5 empty] | M2 |  | 36.32
|  | 2099 | SERVENTE (SGSP) | H | 23.05 | 0.6 |  | 13.8309
|  | 2224 | PEDREIRO DE ACABAMENTO (SGSP) | H | 37.47 | 0.6 |  | 22.4869
68010 | MADEIRAMENTO DE TELHADO, PADRÃO PEROBA - RIPAS 1,5X5CM | [5 empty] | M |  | 8.46
|  | 2013 | CARPINTEIRO (SGSP) | H | 28.51 | 0.05 |  | 1.4259
|  | 2014 | AJUDANTE DE CARPINTEIRO (SGSP) | H | 23 | 0.05 |  | 1.15
|  | 17515 | PREGO 18 X 27 COMUM - POLIDO | Kg | 13.69 | 0.001 |  | 0.0136
|  | 19045 | RIPA DE PEROBA DO NORTE(CUPIÚBA) APARELHADA - 1,5 X 5CM | M | 5.59 | 1.05 |  | 5.8695
68012 | MADEIRAMENTO DE TELHADO, PADRÃO PEROBA - CAIBROS 5X6CM | [5 empty] | M |  | 22.98
|  | 2013 | CARPINTEIRO (SGSP) | H | 28.51 | 0.15 |  | 4.2779
|  | 2014 | AJUDANTE DE CARPINTEIRO (SGSP) | H | 23 | 0.15 |  | 3.45
|  | 15520 | CAIBRO DE PEROBA DO NORTE 5 X 6 CM - BRUTO (CUPIÚBA) | M | 14.4 | 1.05 |  | 15.12
|  | 17515 | PREGO 18 X 27 COMUM - POLIDO | Kg | 13.69 | 0.01 |  | 0.1369
68016 | MADEIRAMENTO DE TELHADO, PADRÃO PEROBA - VIGAS 6X12CM | [5 empty] | M |  | 64.98
|  | 2013 | CARPINTEIRO (SGSP) | H | 28.51 | 0.4 |  | 11.4077
|  | 2014 | AJUDANTE DE CARPINTEIRO (SGSP) | H | 23 | 0.4 |  | 9.2001
|  | 15515 | PEROBA DO NORTE (CUPIÚBA) - VIGA DE 6 CM X 12 CM - BRUTA | M | 42 | 1.05 |  | 44.1
|  | 17515 | PREGO 18 X 27 COMUM - POLIDO | Kg | 13.69 | 0.02 |  | 0.2738
68047 | PARAFUSO ROSCA SOBERBA PARA FIXAÇÃO DE TELHAS EM CRFS OU CIMENTO AMIANTO | [5 empty] | UN |  | 8.71
|  | 2099 | SERVENTE (SGSP) | H | 23.05 | 0.1 |  | 2.3051
|  | 2224 | PEDREIRO DE ACABAMENTO (SGSP) | H | 37.47 | 0.1 |  | 3.7478
|  | 17010 | CONJUNTO DE VEDAÇÃO ELÁSTICA 5/16" - P/ FIXAÇÃO DE TELHA ONDULADA (1 ARRUELA DE PVC + 1 ARRUELA FERRO GALVANIZADA) | Un | 0.12 | 1 |  | 0.12
|  | 17046 | PARAFUSO C/ ROSCA SOBERBA DE FERRO GALVANIZADO P/ FIXAÇÃO DE TELHAS ONDULADAS EM CRFS/AMIANTO - S/ VEDAÇÃO - 8 x 230MM | Un | 2.54 | 1 |  | 2.54
68049 | GANCHO COM ROSCA UMA EXTREMIDADE PARA FIXAÇÃO DE TELHA ESTRUTURAL TRAPEZOIDAL - 90CM | [5 empty] | UN |  | 9.54
|  | 2099 | SERVENTE (SGSP) | H | 23.05 | 0.1 |  | 2.3051
|  | 2224 | PEDREIRO DE ACABAMENTO (SGSP) | H | 37.47 | 0.1 |  | 3.7478
|  | 17010 | CONJUNTO DE VEDAÇÃO ELÁSTICA 5/16" - P/ FIXAÇÃO DE TELHA ONDULADA (1 ARRUELA DE PVC + 1 ARRUELA FERRO GALVANIZADA) | Un | 0.12 | 1 |  | 0.12
|  | 17545 | GANCHO 8 X 350MM "L" - COM ROSCA E PORCA - PARA TELHA (SEM VEDAÇÃO) | Un | 3.37 | 1 |  | 3.37
68084 | PLACA DE VENTILAÇÃO PARA TELHA ESTRUTURAL TRAPEZOIDAL - 90CM | [5 empty] | UN |  | 18.41
|  | 2099 | SERVENTE (SGSP) | H | 23.05 | 0.1 |  | 2.3051
|  | 2224 | PEDREIRO DE ACABAMENTO (SGSP) | H | 37.47 | 0.1 |  | 3.7478
|  | 16562 | PLACA DE VENTILAÇÃO P/ TELHA DE FIBROC./CRFS CANALETE 90 | Un | 10.65 | 1 |  | 10.65
|  | 19070 | COLA PARA TELHA DE FIBROCIMENTO | Kg | 68.3 | 0.025 |  | 1.7075
70103 | PM.03 - PORTA LISA ESPECIAL/ SÓLIDA PARA BOX, PARA PORTADORES DE DEFICIÊNCIA FÍSICA - 82X170CM | [5 empty] | UN |  | 858
|  | 2013 | CARPINTEIRO (SGSP) | H | 28.51 | 3.1666 |  | 90.3094
|  | 2014 | AJUDANTE DE CARPINTEIRO (SGSP) | H | 23 | 3.3333 |  | 76.6669
|  | 17039 | PARAFUSO ZINCADO BRANCO - FENDA SIMPLES - CABEÇA CHATA P/ MADEIRA - DIÂMETRO 6,1 MM - COMPRIMENTO 90MM | Un | 0.91 | 6 |  | 5.46
|  | 19015 | COLA DE CONTATO | Kg | 36.89 | 0.369 |  | 13.6124
|  | 30073 | PORTA LISA 82 X 210 CM - SÓLIDA PADRÃO IMBUIA E CEDRO P/ PINTURA A ÓLEO/VERNIZ - E=35MM | Un | 412.41 | 1 |  | 412.41
|  | 31008 | DOBRADIÇA 3.1/2" X 3" REFORÇADA DE AÇO CROMADO - COM ANÉIS E BOLAS | Un | 26.41 | 3 |  | 79.23
|  | 32530 | CHAPA DE LAMINADO MELAMÍNICO 1 MM - ACABAMENTO TEXTURIZADO COR BRANCA (P/ REVESTIMENTO DE PORTAS COMPENSADAS) | M2 | 87.31 | 0.4305 |  | 37.5869
|  | 76710 | APOIO EM AÇO INOX PARA DEFICIENTE FÍSICO L= 45CM Ø 1.1/4" - CONFORME NBR-9050 | Un | 142.72 | 1 |  | 142.72
70104 | PM.04 - PORTA LISA ESPECIAL/ SÓLIDA PARA PORTADORES DE DEFICIÊNCIA FÍSICA - 82X210CM | [5 empty] | UN |  | 876.3
|  | 2013 | CARPINTEIRO (SGSP) | H | 28.51 | 3 |  | 85.5581
|  | 2014 | AJUDANTE DE CARPINTEIRO (SGSP) | H | 23 | 3 |  | 69.0009
|  | 17039 | PARAFUSO ZINCADO BRANCO - FENDA SIMPLES - CABEÇA CHATA P/ MADEIRA - DIÂMETRO 6,1 MM - COMPRIMENTO 90MM | Un | 0.91 | 6 |  | 5.46
|  | 19015 | COLA DE CONTATO | Kg | 36.89 | 0.5904 |  | 21.7798
|  | 30073 | PORTA LISA 82 X 210 CM - SÓLIDA PADRÃO IMBUIA E CEDRO P/ PINTURA A ÓLEO/VERNIZ - E=35MM | Un | 412.41 | 1 |  | 412.41
|  | 31008 | DOBRADIÇA 3.1/2" X 3" REFORÇADA DE AÇO CROMADO - COM ANÉIS E BOLAS | Un | 26.41 | 3 |  | 79.23
|  | 32530 | CHAPA DE LAMINADO MELAMÍNICO 1 MM - ACABAMENTO TEXTURIZADO COR BRANCA (P/ REVESTIMENTO DE PORTAS COMPENSADAS) | M2 | 87.31 | 0.6888 |  | 60.1391
|  | 76710 | APOIO EM AÇO INOX PARA DEFICIENTE FÍSICO L= 45CM Ø 1.1/4" - CONFORME NBR-9050 | Un | 142.72 | 1 |  | 142.72
70105 | PM.05 - PORTA LISA ESPECIAL/ SÓLIDA - 62X210CM | [5 empty] | UN |  | 547.87
|  | 2013 | CARPINTEIRO (SGSP) | H | 28.51 | 1.5 |  | 42.779
|  | 2014 | AJUDANTE DE CARPINTEIRO (SGSP) | H | 23 | 1.5 |  | 34.5004
|  | 30071 | PORTA LISA 62 X 210 CM - SÓLIDA PADRÃO IMBUIA E CEDRO P/ PINTURA A ÓLEO/VERNIZ - E=35MM | Un | 391.36 | 1 |  | 391.36
|  | 31008 | DOBRADIÇA 3.1/2" X 3" REFORÇADA DE AÇO CROMADO - COM ANÉIS E BOLAS | Un | 26.41 | 3 |  | 79.23
70107 | PM.07 - PORTA LISA ESPECIAL/ SÓLIDA - 82X210CM | [5 empty] | UN |  | 568.92
|  | 2013 | CARPINTEIRO (SGSP) | H | 28.51 | 1.5 |  | 42.779
|  | 2014 | AJUDANTE DE CARPINTEIRO (SGSP) | H | 23 | 1.5 |  | 34.5004
|  | 30073 | PORTA LISA 82 X 210 CM - SÓLIDA PADRÃO IMBUIA E CEDRO P/ PINTURA A ÓLEO/VERNIZ - E=35MM | Un | 412.41 | 1 |  | 412.41
|  | 31008 | DOBRADIÇA 3.1/2" X 3" REFORÇADA DE AÇO CROMADO - COM ANÉIS E BOLAS | Un | 26.41 | 3 |  | 79.23
70108 | PM.08 - PORTA LISA ESPECIAL/ SÓLIDA - 92X210CM | [5 empty] | UN |  | 611.42
|  | 2013 | CARPINTEIRO (SGSP) | H | 28.51 | 1.5 |  | 42.779
|  | 2014 | AJUDANTE DE CARPINTEIRO (SGSP) | H | 23 | 1.5 |  | 34.5004
|  | 30074 | PORTA LISA 92 X 210 CM - SÓLIDA PADRÃO IMBUIA E CEDRO P/ PINTURA A ÓLEO/VERNIZ - E=35MM | Un | 454.91 | 1 |  | 454.91
|  | 31008 | DOBRADIÇA 3.1/2" X 3" REFORÇADA DE AÇO CROMADO - COM ANÉIS E BOLAS | Un | 26.41 | 3 |  | 79.23
70109 | PM.09 - PORTA LISA ESPECIAL/ SÓLIDA - 102X210CM | [5 empty] | UN |  | 701.09
|  | 2013 | CARPINTEIRO (SGSP) | H | 28.51 | 1.5 |  | 42.779
|  | 2014 | AJUDANTE DE CARPINTEIRO (SGSP) | H | 23 | 1.5 |  | 34.5004
|  | 30075 | PORTA LISA 102 X 210 CM - SÓLIDA PADRÃO IMBUIA E CEDRO P/ PINTURA A ÓLEO/VERNIZ - E=35MM | Un | 544.58 | 1 |  | 544.58
|  | 31008 | DOBRADIÇA 3.1/2" X 3" REFORÇADA DE AÇO CROMADO - COM ANÉIS E BOLAS | Un | 26.41 | 3 |  | 79.23
70112 | PM.12 - PORTA LISA COMUM/ ENCABEÇADA - 82X210CM | [5 empty] | UN |  | 401.58
|  | 2013 | CARPINTEIRO (SGSP) | H | 28.51 | 1.5 |  | 42.779
|  | 2014 | AJUDANTE DE CARPINTEIRO (SGSP) | H | 23 | 1.5 |  | 34.5004
|  | 30062 | PORTA LISA 82 X 210 CM - ENCABEÇADA - COMPENSADA/SARRAFEADA PADRÃO IMBUIA E CEDRO P/ PINTURA A ÓLEO/VERNIZ - E=35MM | Un | 245.07 | 1 |  | 245.07
|  | 31008 | DOBRADIÇA 3.1/2" X 3" REFORÇADA DE AÇO CROMADO - COM ANÉIS E BOLAS | Un | 26.41 | 3 |  | 79.23
70113 | PM.13 - PORTA LISA COMUM/ ENCABEÇADA - 92X210CM | [5 empty] | UN |  | 450.37
|  | 2013 | CARPINTEIRO (SGSP) | H | 28.51 | 1.5 |  | 42.779
|  | 2014 | AJUDANTE DE CARPINTEIRO (SGSP) | H | 23 | 1.5 |  | 34.5004
|  | 30063 | PORTA LISA 92 X 210 CM - ENCABEÇADA - COMPENSADA/SARRAFEADA PADRÃO IMBUIA E CEDRO P/ PINTURA A ÓLEO/VERNIZ - E=35MM | Un | 293.86 | 1 |  | 293.86
|  | 31008 | DOBRADIÇA 3.1/2" X 3" REFORÇADA DE AÇO CROMADO - COM ANÉIS E BOLAS | Un | 26.41 | 3 |  | 79.23
70114 | PM.14 - PORTA LISA COMUM/ ENCABEÇADA - 102X210CM | [5 empty] | UN |  | 500.71
|  | 2013 | CARPINTEIRO (SGSP) | H | 28.51 | 1.5 |  | 42.779
|  | 2014 | AJUDANTE DE CARPINTEIRO (SGSP) | H | 23 | 1.5 |  | 34.5004
|  | 30064 | PORTA LISA 102 X 210 CM - ENCABEÇADA -COMPENSADA/SARRAFEADA PADRÃO IMBUIA E CEDRO P/ PINTURA A ÓLEO/VERNIZ - E=35MM | Un | 344.2 | 1 |  | 344.2
|  | 31008 | DOBRADIÇA 3.1/2" X 3" REFORÇADA DE AÇO CROMADO - COM ANÉIS E BOLAS | Un | 26.41 | 3 |  | 79.23
70117 | PM.17 - PORTA LISA COMUM/ ENCABEÇADA REVESTIDA COM LAMINADO MELAMÍNICO - 82X210CM | [5 empty] | UN |  | 885.32
|  | 2013 | CARPINTEIRO (SGSP) | H | 28.51 | 4 |  | 114.0774
|  | 2014 | AJUDANTE DE CARPINTEIRO (SGSP) | H | 23 | 1.5 |  | 34.5004
|  | 19015 | COLA DE CONTATO | Kg | 36.89 | 1.95 |  | 71.9355
|  | 30062 | PORTA LISA 82 X 210 CM - ENCABEÇADA - COMPENSADA/SARRAFEADA PADRÃO IMBUIA E CEDRO P/ PINTURA A ÓLEO/VERNIZ - E=35MM | Un | 245.07 | 1 |  | 245.07
|  | 31008 | DOBRADIÇA 3.1/2" X 3" REFORÇADA DE AÇO CROMADO - COM ANÉIS E BOLAS | Un | 26.41 | 3 |  | 79.23
|  | 32530 | CHAPA DE LAMINADO MELAMÍNICO 1 MM - ACABAMENTO TEXTURIZADO COR BRANCA (P/ REVESTIMENTO DE PORTAS COMPENSADAS) | M2 | 87.31 | 3.9 |  | 340.509
70118 | PM.18 - PORTA LISA COMUM/ ENCABEÇADA REVESTIDA COM LAMINADO MELAMÍNICO - 92X210CM | [5 empty] | UN |  | 1008.14
|  | 2013 | CARPINTEIRO (SGSP) | H | 28.51 | 4 |  | 114.0774
|  | 2014 | AJUDANTE DE CARPINTEIRO (SGSP) | H | 23 | 1.5 |  | 34.5004
|  | 19015 | COLA DE CONTATO | Kg | 36.89 | 2.3 |  | 84.847
|  | 30063 | PORTA LISA 92 X 210 CM - ENCABEÇADA - COMPENSADA/SARRAFEADA PADRÃO IMBUIA E CEDRO P/ PINTURA A ÓLEO/VERNIZ - E=35MM | Un | 293.86 | 1 |  | 293.86
|  | 31008 | DOBRADIÇA 3.1/2" X 3" REFORÇADA DE AÇO CROMADO - COM ANÉIS E BOLAS | Un | 26.41 | 3 |  | 79.23
|  | 32530 | CHAPA DE LAMINADO MELAMÍNICO 1 MM - ACABAMENTO TEXTURIZADO COR BRANCA (P/ REVESTIMENTO DE PORTAS COMPENSADAS) | M2 | 87.31 | 4.6 |  | 401.626
70119 | PM.19 - PORTA LISA COMUM/ ENCABEÇADA REVESTIDA COM LAMINADO MELAMÍNICO - 102X210CM | [5 empty] | UN |  | 1100.78
|  | 2013 | CARPINTEIRO (SGSP) | H | 28.51 | 4 |  | 114.0774
|  | 2014 | AJUDANTE DE CARPINTEIRO (SGSP) | H | 23 | 1.5 |  | 34.5004
|  | 19015 | COLA DE CONTATO | Kg | 36.89 | 2.5 |  | 92.225
|  | 30064 | PORTA LISA 102 X 210 CM - ENCABEÇADA -COMPENSADA/SARRAFEADA PADRÃO IMBUIA E CEDRO P/ PINTURA A ÓLEO/VERNIZ - E=35MM | Un | 344.2 | 1 |  | 344.2
|  | 31008 | DOBRADIÇA 3.1/2" X 3" REFORÇADA DE AÇO CROMADO - COM ANÉIS E BOLAS | Un | 26.41 | 3 |  | 79.23
|  | 32530 | CHAPA DE LAMINADO MELAMÍNICO 1 MM - ACABAMENTO TEXTURIZADO COR BRANCA (P/ REVESTIMENTO DE PORTAS COMPENSADAS) | M2 | 87.31 | 5 |  | 436.55
70137 | PM.37 - PORTA VENEZIANA - 82X210CM | [5 empty] | UN |  | 1016.73
|  | 2013 | CARPINTEIRO (SGSP) | H | 28.51 | 1.5 |  | 42.779
|  | 2014 | AJUDANTE DE CARPINTEIRO (SGSP) | H | 23 | 1.5 |  | 34.5004
|  | 30090 | PORTA VENEZIANA 82 X 210 CM CEDRO / IMBUIA / MOGNO | Un | 860.22 | 1 |  | 860.22
|  | 31008 | DOBRADIÇA 3.1/2" X 3" REFORÇADA DE AÇO CROMADO - COM ANÉIS E BOLAS | Un | 26.41 | 3 |  | 79.23
70138 | PM.38 - PORTA VENEZIANA - 92X210CM | [5 empty] | UN |  | 1104.41
|  | 2013 | CARPINTEIRO (SGSP) | H | 28.51 | 1.5 |  | 42.779
|  | 2014 | AJUDANTE DE CARPINTEIRO (SGSP) | H | 23 | 1.5 |  | 34.5004
|  | 30087 | PORTA VENEZIANA 92 X 210 CM CEDRO / IMBUIA / MOGNO | Un | 947.9 | 1 |  | 947.9
|  | 31008 | DOBRADIÇA 3.1/2" X 3" REFORÇADA DE AÇO CROMADO - COM ANÉIS E BOLAS | Un | 26.41 | 3 |  | 79.23
70139 | PM.39 - PORTA DE MADEIRA LISA COMUM/ ENCABEÇADA DE CORRER, 2 FOLHAS, TRILHO DE ALUMÍNIO | [5 empty] | M2 |  | 418.3
|  | 2013 | CARPINTEIRO (SGSP) | H | 28.51 | 2 |  | 57.0387
|  | 2014 | AJUDANTE DE CARPINTEIRO (SGSP) | H | 23 | 2.1 |  | 48.3006
|  | 30064 | PORTA LISA 102 X 210 CM - ENCABEÇADA -COMPENSADA/SARRAFEADA PADRÃO IMBUIA E CEDRO P/ PINTURA A ÓLEO/VERNIZ - E=35MM | Un | 344.2 | 0.58 |  | 199.636
|  | 30542 | FERRO PERFILADO TRABALHADO | KG | 14.18 | 2.99 |  | 42.3918
|  | 31090 | TRILHO DE ALUMÍNIO 55 X 60 MM | M | 74.34 | 0.47 |  | 34.9398
|  | 31091 | ROLDANA DE NYLON - EIXO SIMPLES TIPO FERMAX - MODELO "RAN 02" OU SIMILAR - (P/ TRILHO DE ALUMÍNIO 55 X 60) | Un | 44.16 | 0.58 |  | 25.6128
|  | 31092 | PIVÔ GUIA RETO DE LATÃO DE 1/2" | Un | 9.09 | 0.29 |  | 2.6361
|  | 31094 | TRILHO GUIA CANALETA DE ALUMÍNIO "U" DE 1/2" ESPESSURA 1/16" | M | 8.15 | 0.95 |  | 7.7425
70145 | PM.45 - PORTA DE MADEIRA LISA COMUM/ ENCABEÇADA, 2 FOLHAS - 124X210CM | [5 empty] | UN |  | 820.23
|  | 2013 | CARPINTEIRO (SGSP) | H | 28.51 | 3 |  | 85.5581
|  | 2014 | AJUDANTE DE CARPINTEIRO (SGSP) | H | 23 | 3 |  | 69.0009
|  | 17039 | PARAFUSO ZINCADO BRANCO - FENDA SIMPLES - CABEÇA CHATA P/ MADEIRA - DIÂMETRO 6,1 MM - COMPRIMENTO 90MM | Un | 0.91 | 8 |  | 7.28
|  | 21053 | RIPA DE IMBUIA 3,5 X 1,5 CM | M | 4.66 | 2.1 |  | 9.786
|  | 30060 | PORTA LISA 62 X 210 CM - ENCABEÇADA - COMPENSADA/SARRAFEADA PADRÃO IMBUIA E CEDRO P/ PINTURA A ÓLEO/VERNIZ - E=35MM | Un | 245.07 | 2 |  | 490.14
|  | 31008 | DOBRADIÇA 3.1/2" X 3" REFORÇADA DE AÇO CROMADO - COM ANÉIS E BOLAS | Un | 26.41 | 6 |  | 158.46
70146 | PM.46 - PORTA DE MADEIRA LISA COMUM/ ENCABEÇADA - 2 FOLHAS - 144X210CM | [5 empty] | UN |  | 820.23
|  | 2013 | CARPINTEIRO (SGSP) | H | 28.51 | 3 |  | 85.5581
|  | 2014 | AJUDANTE DE CARPINTEIRO (SGSP) | H | 23 | 3 |  | 69.0009
|  | 17039 | PARAFUSO ZINCADO BRANCO - FENDA SIMPLES - CABEÇA CHATA P/ MADEIRA - DIÂMETRO 6,1 MM - COMPRIMENTO 90MM | Un | 0.91 | 8 |  | 7.28
|  | 21053 | RIPA DE IMBUIA 3,5 X 1,5 CM | M | 4.66 | 2.1 |  | 9.786
|  | 30061 | PORTA LISA 72 X 210 CM - ENCABEÇADA - COMPENSADA/SARRAFEADA PADRÃO IMBUIA E CEDRO P/ PINTURA A ÓLEO/VERNIZ - E=35MM | Un | 245.07 | 2 |  | 490.14
|  | 31008 | DOBRADIÇA 3.1/2" X 3" REFORÇADA DE AÇO CROMADO - COM ANÉIS E BOLAS | Un | 26.41 | 6 |  | 158.46
70147 | PM.47 - PORTA DE MADEIRA LISA COMUM/ ENCABEÇADA - 2 FOLHAS - 164X210CM | [5 empty] | UN |  | 820.23
|  | 2013 | CARPINTEIRO (SGSP) | H | 28.51 | 3 |  | 85.5581
|  | 2014 | AJUDANTE DE CARPINTEIRO (SGSP) | H | 23 | 3 |  | 69.0009
|  | 17039 | PARAFUSO ZINCADO BRANCO - FENDA SIMPLES - CABEÇA CHATA P/ MADEIRA - DIÂMETRO 6,1 MM - COMPRIMENTO 90MM | Un | 0.91 | 8 |  | 7.28
|  | 21053 | RIPA DE IMBUIA 3,5 X 1,5 CM | M | 4.66 | 2.1 |  | 9.786
|  | 30062 | PORTA LISA 82 X 210 CM - ENCABEÇADA - COMPENSADA/SARRAFEADA PADRÃO IMBUIA E CEDRO P/ PINTURA A ÓLEO/VERNIZ - E=35MM | Un | 245.07 | 2 |  | 490.14
|  | 31008 | DOBRADIÇA 3.1/2" X 3" REFORÇADA DE AÇO CROMADO - COM ANÉIS E BOLAS | Un | 26.41 | 6 |  | 158.46
70148 | PM.48 - PORTA DE MADEIRA LISA COMUM/ ENCABEÇADA, 2 FOLHAS - 184X210CM | [5 empty] | UN |  | 917.81
|  | 2013 | CARPINTEIRO (SGSP) | H | 28.51 | 3 |  | 85.5581
|  | 2014 | AJUDANTE DE CARPINTEIRO (SGSP) | H | 23 | 3 |  | 69.0009
|  | 17039 | PARAFUSO ZINCADO BRANCO - FENDA SIMPLES - CABEÇA CHATA P/ MADEIRA - DIÂMETRO 6,1 MM - COMPRIMENTO 90MM | Un | 0.91 | 8 |  | 7.28
|  | 21053 | RIPA DE IMBUIA 3,5 X 1,5 CM | M | 4.66 | 2.1 |  | 9.786
|  | 30063 | PORTA LISA 92 X 210 CM - ENCABEÇADA - COMPENSADA/SARRAFEADA PADRÃO IMBUIA E CEDRO P/ PINTURA A ÓLEO/VERNIZ - E=35MM | Un | 293.86 | 2 |  | 587.72
|  | 31008 | DOBRADIÇA 3.1/2" X 3" REFORÇADA DE AÇO CROMADO - COM ANÉIS E BOLAS | Un | 26.41 | 6 |  | 158.46
70149 | PM.49 - PORTA DE MADEIRA LISA COMUM/ ENCABEÇADA, 2 FOLHAS - 204X210CM | [5 empty] | UN |  | 1018.49
|  | 2013 | CARPINTEIRO (SGSP) | H | 28.51 | 3 |  | 85.5581
|  | 2014 | AJUDANTE DE CARPINTEIRO (SGSP) | H | 23 | 3 |  | 69.0009
|  | 17039 | PARAFUSO ZINCADO BRANCO - FENDA SIMPLES - CABEÇA CHATA P/ MADEIRA - DIÂMETRO 6,1 MM - COMPRIMENTO 90MM | Un | 0.91 | 8 |  | 7.28
|  | 21053 | RIPA DE IMBUIA 3,5 X 1,5 CM | M | 4.66 | 2.1 |  | 9.786
|  | 30064 | PORTA LISA 102 X 210 CM - ENCABEÇADA -COMPENSADA/SARRAFEADA PADRÃO IMBUIA E CEDRO P/ PINTURA A ÓLEO/VERNIZ - E=35MM | Un | 344.2 | 2 |  | 688.4
|  | 31008 | DOBRADIÇA 3.1/2" X 3" REFORÇADA DE AÇO CROMADO - COM ANÉIS E BOLAS | Un | 26.41 | 6 |  | 158.46
70150 | EM.01 - BATENTE DE MADEIRA (14CM) - PARA PORTA DE 1 FOLHA, SEM BANDEIRA | [5 empty] | JG |  | 676.51
|  | 2013 | CARPINTEIRO (SGSP) | H | 28.51 | 0.5 |  | 14.2596
|  | 2014 | AJUDANTE DE CARPINTEIRO (SGSP) | H | 23 | 0.5 |  | 11.5001
|  | 2020 | PEDREIRO (SGSP) | H | 28.36 | 1.3 |  | 36.8749
|  | 2099 | SERVENTE (SGSP) | H | 23.05 | 0.446 |  | 10.281
|  | 10629 | ARGAMASSA DE CIMENTO COM AREIA MÉDIA 1:3 | M3 | 714.18 | 0.0078 |  | 5.5706
|  | 17039 | PARAFUSO ZINCADO BRANCO - FENDA SIMPLES - CABEÇA CHATA P/ MADEIRA - DIÂMETRO 6,1 MM - COMPRIMENTO 90MM | Un | 0.91 | 6 |  | 5.46
|  | 17520 | PREGO 12 X 12 E 12 X 15 COMUM - POLIDO | Kg | 19.32 | 0.1 |  | 1.932
|  | 30010 | BATENTE DE PEROBA 14CM - APARELHADA - ESPES. DE 3,5 A 4,5CM P/ PORTA DE 1 FOLHA | CJ | 495 | 1 |  | 495
|  | 30030 | GUARNIÇÃO DE MADEIRA - 1,5 X 5,0 CM | M | 8.7 | 10.6 |  | 92.22
|  | 37565 | ÓLEO DE LINHAÇA | L | 28.4 | 0.12 |  | 3.408
70151 | EM.01 - BATENTE DE MADEIRA (14CM) - PARA PORTA DE 2 FOLHAS, SEM BANDEIRA | [5 empty] | JG |  | 789.73
|  | 2013 | CARPINTEIRO (SGSP) | H | 28.51 | 0.6 |  | 17.1116
|  | 2014 | AJUDANTE DE CARPINTEIRO (SGSP) | H | 23 | 0.6 |  | 13.8001
|  | 2020 | PEDREIRO (SGSP) | H | 28.36 | 2 |  | 56.7307
|  | 2099 | SERVENTE (SGSP) | H | 23.05 | 2.16 |  | 49.7915
|  | 10629 | ARGAMASSA DE CIMENTO COM AREIA MÉDIA 1:3 | M3 | 714.18 | 0.009 |  | 6.4276
|  | 17039 | PARAFUSO ZINCADO BRANCO - FENDA SIMPLES - CABEÇA CHATA P/ MADEIRA - DIÂMETRO 6,1 MM - COMPRIMENTO 90MM | Un | 0.91 | 7 |  | 6.37
|  | 17520 | PREGO 12 X 12 E 12 X 15 COMUM - POLIDO | Kg | 19.32 | 0.12 |  | 2.3184
|  | 30014 | BATENTE DE PEROBA 14CM - APARELHADA - ESPES. DE 3,5 A 4,5CM P/ PORTA DE 2 FOLHAS | CJ | 520.97 | 1 |  | 520.97
|  | 30030 | GUARNIÇÃO DE MADEIRA - 1,5 X 5,0 CM | M | 8.7 | 12.9 |  | 112.23
|  | 37565 | ÓLEO DE LINHAÇA | L | 28.4 | 0.14 |  | 3.976
70152 | EM.01 - BATENTE DE MADEIRA (14CM) - PARA PORTA COM BANDEIRA | [5 empty] | JG |  | 720.79
|  | 2013 | CARPINTEIRO (SGSP) | H | 28.51 | 0.6 |  | 17.1116
|  | 2014 | AJUDANTE DE CARPINTEIRO (SGSP) | H | 23 | 0.6 |  | 13.8001
|  | 2020 | PEDREIRO (SGSP) | H | 28.36 | 2 |  | 56.7307
|  | 2099 | SERVENTE (SGSP) | H | 23.05 | 2.25 |  | 51.8662
|  | 10629 | ARGAMASSA DE CIMENTO COM AREIA MÉDIA 1:3 | M3 | 714.18 | 0.00915 |  | 6.5347
|  | 17039 | PARAFUSO ZINCADO BRANCO - FENDA SIMPLES - CABEÇA CHATA P/ MADEIRA - DIÂMETRO 6,1 MM - COMPRIMENTO 90MM | Un | 0.91 | 8 |  | 7.28
|  | 17520 | PREGO 12 X 12 E 12 X 15 COMUM - POLIDO | Kg | 19.32 | 0.12 |  | 2.3184
|  | 30016 | BATENTE DE PEROBA 14CM - APARELHADA - ESPES. DE 3,5 A 4,5CM P/ PORTA COM BANDEIRA - ALTURA DOS UMBRAIS = 3 M CADA | CJ | 456.91 | 1 |  | 456.91
|  | 30030 | GUARNIÇÃO DE MADEIRA - 1,5 X 5,0 CM | M | 8.7 | 12 |  | 104.4
|  | 37565 | ÓLEO DE LINHAÇA | L | 28.4 | 0.135 |  | 3.834
70153 | EM.01 - BATENTE DE MADEIRA (14CM) - PARA INSTALAÇÕES SANITÁRIAS | [5 empty] | JG |  | 674.05
|  | 2013 | CARPINTEIRO (SGSP) | H | 28.51 | 0.5 |  | 14.2596
|  | 2014 | AJUDANTE DE CARPINTEIRO (SGSP) | H | 23 | 0.75 |  | 17.2502
|  | 2020 | PEDREIRO (SGSP) | H | 28.36 | 1.1 |  | 31.2018
|  | 2099 | SERVENTE (SGSP) | H | 23.05 | 1.185 |  | 27.3162
|  | 10629 | ARGAMASSA DE CIMENTO COM AREIA MÉDIA 1:3 | M3 | 714.18 | 0.0065 |  | 4.6421
|  | 17039 | PARAFUSO ZINCADO BRANCO - FENDA SIMPLES - CABEÇA CHATA P/ MADEIRA - DIÂMETRO 6,1 MM - COMPRIMENTO 90MM | Un | 0.91 | 6 |  | 5.46
|  | 17520 | PREGO 12 X 12 E 12 X 15 COMUM - POLIDO | Kg | 19.32 | 0.08 |  | 1.5456
|  | 30010 | BATENTE DE PEROBA 14CM - APARELHADA - ESPES. DE 3,5 A 4,5CM P/ PORTA DE 1 FOLHA | CJ | 495 | 1 |  | 495
|  | 30030 | GUARNIÇÃO DE MADEIRA - 1,5 X 5,0 CM | M | 8.7 | 8.6 |  | 74.82
|  | 37565 | ÓLEO DE LINHAÇA | L | 28.4 | 0.09 |  | 2.556
70154 | EM.02 - BATENTE DE MADEIRA (25CM) - PARA PORTA DE 1 FOLHA, SEM BANDEIRA | [5 empty] | JG |  | 825.76
|  | 2013 | CARPINTEIRO (SGSP) | H | 28.51 | 0.5 |  | 14.2596
|  | 2014 | AJUDANTE DE CARPINTEIRO (SGSP) | H | 23 | 0.5 |  | 11.5001
|  | 2020 | PEDREIRO (SGSP) | H | 28.36 | 1.3 |  | 36.8749
|  | 2099 | SERVENTE (SGSP) | H | 23.05 | 1.544 |  | 35.5917
|  | 10629 | ARGAMASSA DE CIMENTO COM AREIA MÉDIA 1:3 | M3 | 714.18 | 0.0156 |  | 11.1412
|  | 17039 | PARAFUSO ZINCADO BRANCO - FENDA SIMPLES - CABEÇA CHATA P/ MADEIRA - DIÂMETRO 6,1 MM - COMPRIMENTO 90MM | Un | 0.91 | 6 |  | 5.46
|  | 17520 | PREGO 12 X 12 E 12 X 15 COMUM - POLIDO | Kg | 19.32 | 0.1 |  | 1.932
|  | 30018 | BATENTE DE MADEIRA - 25 CM - PORTA 1 FOLHA | CJ | 611.67 | 1 |  | 611.67
|  | 30030 | GUARNIÇÃO DE MADEIRA - 1,5 X 5,0 CM | M | 8.7 | 10.6 |  | 92.22
|  | 37565 | ÓLEO DE LINHAÇA | L | 28.4 | 0.18 |  | 5.112
70155 | EM.02 - BATENTE DE MADEIRA (25CM) - PARA PORTA DE 2 FOLHAS, SEM BANDEIRA | [5 empty] | JG |  | 1260.99
|  | 2013 | CARPINTEIRO (SGSP) | H | 28.51 | 0.6 |  | 17.1116
|  | 2014 | AJUDANTE DE CARPINTEIRO (SGSP) | H | 23 | 0.6 |  | 13.8001
|  | 2020 | PEDREIRO (SGSP) | H | 28.36 | 2 |  | 56.7307
|  | 2099 | SERVENTE (SGSP) | H | 23.05 | 2.269 |  | 52.3042
|  | 10629 | ARGAMASSA DE CIMENTO COM AREIA MÉDIA 1:3 | M3 | 714.18 | 0.0181 |  | 12.9266
|  | 17039 | PARAFUSO ZINCADO BRANCO - FENDA SIMPLES - CABEÇA CHATA P/ MADEIRA - DIÂMETRO 6,1 MM - COMPRIMENTO 90MM | Un | 0.91 | 7 |  | 6.37
|  | 17520 | PREGO 12 X 12 E 12 X 15 COMUM - POLIDO | Kg | 19.32 | 0.12 |  | 2.3184
|  | 30020 | BATENTE DE MADEIRA - 25 CM - PORTA 2 FOLHAS | CJ | 981.23 | 1 |  | 981.23
|  | 30030 | GUARNIÇÃO DE MADEIRA - 1,5 X 5,0 CM | M | 8.7 | 12.9 |  | 112.23
|  | 37565 | ÓLEO DE LINHAÇA | L | 28.4 | 0.21 |  | 5.964
70156 | EM.02 - BATENTE DE MADEIRA (25CM) - PARA PORTA COM BANDEIRA | [5 empty] | JG |  | 1271.75
|  | 2013 | CARPINTEIRO (SGSP) | H | 28.51 | 0.6 |  | 17.1116
|  | 2014 | AJUDANTE DE CARPINTEIRO (SGSP) | H | 23 | 0.6 |  | 13.8001
|  | 2020 | PEDREIRO (SGSP) | H | 28.36 | 2 |  | 56.7307
|  | 2099 | SERVENTE (SGSP) | H | 23.05 | 2.45 |  | 56.4765
|  | 10629 | ARGAMASSA DE CIMENTO COM AREIA MÉDIA 1:3 | M3 | 714.18 | 0.0183 |  | 13.0694
|  | 17039 | PARAFUSO ZINCADO BRANCO - FENDA SIMPLES - CABEÇA CHATA P/ MADEIRA - DIÂMETRO 6,1 MM - COMPRIMENTO 90MM | Un | 0.91 | 8 |  | 7.28
|  | 17520 | PREGO 12 X 12 E 12 X 15 COMUM - POLIDO | Kg | 19.32 | 0.12 |  | 2.3184
|  | 30022 | BATENTE DE MADEIRA - 25 CM - P/ PORTA COM BANDEIRA ALTURA DOS UMBRAIS = 3 M CADA | CJ | 994.88 | 1 |  | 994.88
|  | 30030 | GUARNIÇÃO DE MADEIRA - 1,5 X 5,0 CM | M | 8.7 | 12 |  | 104.4
|  | 37565 | ÓLEO DE LINHAÇA | L | 28.4 | 0.2 |  | 5.68
70157 | EM.03 - BATENTE DE MADEIRA (9,5CM) - PARA PORTA EM DIVISÓRIA DV.01 | [5 empty] | M |  | 72.61
|  | 2013 | CARPINTEIRO (SGSP) | H | 28.51 | 0.35 |  | 9.9817
|  | 2014 | AJUDANTE DE CARPINTEIRO (SGSP) | H | 23 | 0.35 |  | 8.0501
|  | 17515 | PREGO 18 X 27 COMUM - POLIDO | Kg | 13.69 | 0.025 |  | 0.3422
|  | 17520 | PREGO 12 X 12 E 12 X 15 COMUM - POLIDO | Kg | 19.32 | 0.03 |  | 0.5796
|  | 19045 | RIPA DE PEROBA DO NORTE(CUPIÚBA) APARELHADA - 1,5 X 5CM | M | 5.59 | 1.03 |  | 5.7577
|  | 19060 | SARRAFO DE PINUS 1A. APARELHADA - 1 X 4(2,5 X 10CM) | M | 4.54 | 1.03 |  | 4.6731
|  | 19065 | VIGOTA DE PEROBA DO NORTE 4 X 9,5 CM - APARELHADA (CUPIÚBA) | M | 24.23 | 1.03 |  | 24.9569
|  | 30030 | GUARNIÇÃO DE MADEIRA - 1,5 X 5,0 CM | M | 8.7 | 2.1 |  | 18.27
70175 | EM.21 - VISOR FIXO COM VIDRO E REQUADRO DE MADEIRA PARA PORTA | [5 empty] | UN |  | 264.57
|  | 2013 | CARPINTEIRO (SGSP) | H | 28.51 | 0.6 |  | 17.1116
|  | 2014 | AJUDANTE DE CARPINTEIRO (SGSP) | H | 23 | 0.6 |  | 13.8001
|  | 17515 | PREGO 18 X 27 COMUM - POLIDO | Kg | 13.69 | 0.03 |  | 0.4107
|  | 19015 | COLA DE CONTATO | Kg | 36.89 | 0.1 |  | 3.689
|  | 21053 | RIPA DE IMBUIA 3,5 X 1,5 CM | M | 4.66 | 1.9 |  | 8.854
|  | 21054 | GUARNIÇÃO EM PADRÃO IMBUIA - TIPO MEIA MOLDURA - 3 CM (UTILIZADA COMO ACABAMENTO P/ VISOR DE VIDRO EM PORTA) | M | 54.4 | 3.87 |  | 210.528
|  | 36550 | VIDRO LISO COMUM; TRANSPARENTE INCOLOR - 3MM | M2 | 67.87 | 0.15 |  | 10.1805
70180 | EM.26 - FAIXA BATE MACA EM LAMINADO MELAMÍNICO PARA PORTA DE MADEIRA | [5 empty] | M2 |  | 147.77
|  | 2013 | CARPINTEIRO (SGSP) | H | 28.51 | 0.5 |  | 14.2596
|  | 2014 | AJUDANTE DE CARPINTEIRO (SGSP) | H | 23 | 0.5 |  | 11.5001
|  | 19015 | COLA DE CONTATO | Kg | 36.89 | 0.5 |  | 18.445
|  | 32520 | CHAPA DE LAMINADO MELAMÍNICO 1.3MM - ACABAMENTO TEXTURIZADO COR BRANCA (P/ REVESTIMENTO DE PORTAS COMPENSADAS) | M2 | 98.63 | 1.05 |  | 103.5615
70202 | CONJUNTO DE FECHADURA DE CILINDRO, 55MM, TRÁFEGO INTENSO, MAÇANETA EM ZAMAC, GUARNIÇÕES EM AÇO, ACABAMENTO CROMADO - PARA PORTA INTERNA OU EXTERNA | [5 empty] | UN |  | 436.37
|  | 2013 | CARPINTEIRO (SGSP) | H | 28.51 | 2.1 |  | 59.8906
|  | 31028 | CONJUNTO EXTERNO CROMADO DE 55MM COM FECHADURA MAÇANETA, ALAVANCA E ROSETA - TRÁFEGO INTENSO | CJ | 376.48 | 1 |  | 376.48
70208 | CONJUNTO DE FECHADURA DE CILINDRO, CAIXA RASA (22MM) - PORTA COM MONTANTE ESTREITO | [5 empty] | UN |  | 332.88
|  | 2013 | CARPINTEIRO (SGSP) | H | 28.51 | 1.9 |  | 54.1868
|  | 31024 | FECHADURA CILINDRO-CAIXA RASA 22 MM P/ PORTAS DE MONTANTE ESTREITO - ZAMACK | Un | 278.69 | 1 |  | 278.69
70210 | CONJUNTO DE FECHADURA DE CILINDRO, SÓ LINGUETA (55MM) - TRÁFEGO INTENSO - PORTA DE ABRIR | [5 empty] | UN |  | 192.5
|  | 2013 | CARPINTEIRO (SGSP) | H | 28.51 | 1.9 |  | 54.1868
|  | 31020 | FECHADURA CILÍNDRICA COMPLETA, 55MM, ACAB. CROM. C/ACES.E GUARN: ROSETA, TESTA, CONTRA TESTA - TRÁFEGO INTENSO | Un | 138.31 | 1 |  | 138.31
70212 | CONJUNTO DE FECHADURA DE CILINDRO, BICO DE PAPAGAIO (22MM) - PORTA DE CORRER | [5 empty] | UN |  | 352.29
|  | 2013 | CARPINTEIRO (SGSP) | H | 28.51 | 1.9 |  | 54.1868
|  | 31022 | FECHADURA CILINDRO - BICO DE PAPAGAIO - 22MM P/ PORTA DE CORRER | Un | 274.74 | 1 |  | 274.74
|  | 31062 | PUXADOR TIPO CONCHA - EM LATÃO CROMADO COM FURO | Un | 11.68 | 2 |  | 23.36
70216 | FECHADURA TIPO GORGE (55MM) - TRÁFEGO INTENSO, MAÇANETA EM ZEMAC, GUARNIÇÕES EM AÇO, ACABAMENTO CROMADO BRILHANTE | [5 empty] | UN |  | 335.01
|  | 2013 | CARPINTEIRO (SGSP) | H | 28.51 | 2.1 |  | 59.8906
|  | 31032 | FECHADURA TIPO GORGE - 55MM - USO INTERNO - ZAMACK - TRÁFEGO INTENSO | Un | 275.12 | 1 |  | 275.12
70219 | FECHADURA TIPO GORGE, SÓ LINGUETA, 55MM, TRÁFEGO INTENSO | [5 empty] | UN |  | 145.13
|  | 2013 | CARPINTEIRO (SGSP) | H | 28.51 | 1.9 |  | 54.1868
|  | 31030 | FECHADURA TIPO GORGE 55 MM - SOMENTE A LINGUETA - P/ PORTA INTERNA DE ABRIR (LATÃO CROMADO) | Un | 90.94 | 1 |  | 90.94
70231 | FECHADURA TIPO TRANQUETA E TRINCO (55MM) - TRÁFEGO INTENSO, MAÇANETA EM ZAMAC, GUARNIÇÕES EM AÇO, ACABAMENTO CROMADO BRILHANTE - PORTA DE SANITÁRIO | [5 empty] | UN |  | 207.78
|  | 2013 | CARPINTEIRO (SGSP) | H | 28.51 | 2.1 |  | 59.8906
|  | 31038 | FECHADURA TIPO TRANQUETA E TRINCO 55MM - COMPLETA P/PORTA DE SANITÁRIO - ACABAMENTO CROMADO - TRÁFEGO INTENSO | Un | 147.89 | 1 |  | 147.89
70240 | CONJUNTO DE FECHADURA TIPO TETRA - SOMENTE TRANCA | [5 empty] | CJ |  | 124.79
|  | 2013 | CARPINTEIRO (SGSP) | H | 28.51 | 1.9 |  | 54.1868
|  | 31097 | TRANCA TIPO TETRA SEM MAÇANETAS, SOMENTE COM ROSETA ACAB CROMADO | Un | 70.6 | 1 |  | 70.6
70250 | TARGETA DE SOBREPOR,TIPO "LIVRE-OCUPADO"- 60X65MM | [5 empty] | UN |  | 200.45
|  | 2013 | CARPINTEIRO (SGSP) | H | 28.51 | 1.3 |  | 37.0751
|  | 31068 | TARGETA DE SOBREPOR "LIVRE-OCUPADO" - ZAMACK CROMADO | Un | 163.37 | 1 |  | 163.37
70251 | FECHO DE EMBUTIR, TRAVA ACIONADA POR ALAVANCA, 3/4"X400MM - PORTA 2 FOLHAS | [5 empty] | UN |  | 272.14
|  | 2013 | CARPINTEIRO (SGSP) | H | 28.51 | 0.3 |  | 8.5558
|  | 31044 | FECHO DE EMBUTIR COM ALAVANCA - LATÃO LAMINADO CROMADO ALT. 400 MM | Un | 263.58 | 1 |  | 263.58
70252 | FECHO DE EMBUTIR,TRAVA ACIONADA POR ALAVANCA, 3/4"X200MM - PORTA 2 FOLHAS | [5 empty] | UN |  | 231.52
|  | 2013 | CARPINTEIRO (SGSP) | H | 28.51 | 0.8 |  | 22.8154
|  | 31042 | FECHO DE EMBUTIR COM ALAVANCA , LATÃO LAMINADO CROMADO ALT. 200 MM | Un | 208.7 | 1 |  | 208.7
70264 | MOLA FECHA-PORTA,TIPO LEVE (AMORTECEDOR HIDRÁULICO) | [5 empty] | UN |  | 256.06
|  | 2013 | CARPINTEIRO (SGSP) | H | 28.51 | 0.4 |  | 11.4077
|  | 31050 | MOLA HIDRÁULICA AÉREA P/ FECHAMENTO DE PORTA - TIPO LEVE | Un | 244.65 | 1 |  | 244.65
70265 | MOLA FECHA-PORTA,TIPO PESADO | [5 empty] | UN |  | 313.13
|  | 2013 | CARPINTEIRO (SGSP) | H | 28.51 | 0.4 |  | 11.4077
|  | 31052 | MOLA HIDRÁULICA AÉREA P/ FECHAMENTO DE PORTA - TIPO PESADO | Un | 301.72 | 1 |  | 301.72
70266 | MOLA VAI-E-VEM, DE TOPO | [5 empty] | UN |  | 550.49
|  | 2013 | CARPINTEIRO (SGSP) | H | 28.51 | 0.6 |  | 17.1116
|  | 31054 | MOLA VAI-E-VEM DE TOPO | Un | 533.38 | 1 |  | 533.38
70273 | CADEADO DE LATÃO (COM CILINDRO E TRAVA DUPLA) - 35MM PESO MÍNIMO 140G | [5 empty] | UN |  | 32.34
|  | 31006 | CADEADO DE LATÃO - 35MM - TRAVA DUPLA - PESO MÍNIMO 140 GR | Un | 32.34 | 1 |  | 32.34
70280 | PORTA-CADEADO DE FERRO PINTADO - 63MM PESO MÍNIMO 25G | [5 empty] | UN |  | 12.1
|  | 2013 | CARPINTEIRO (SGSP) | H | 28.51 | 0.3 |  | 8.5558
|  | 31056 | PORTA CADEADO 63 MM - AÇO ZINCADO | Un | 3.54 | 1 |  | 3.54
70281 | PORTA-CADEADO DE FERRO PINTADO - 89MM PESO MÍNIMO 115G | [5 empty] | UN |  | 16.59
|  | 2013 | CARPINTEIRO (SGSP) | H | 28.51 | 0.3 |  | 8.5558
|  | 31058 | PORTA CADEADO 89 MM - AÇO ZINCADO | Un | 8.03 | 1 |  | 8.03
70290 | BARRA ANTI-PÂNICO PARA PORTA 1 FOLHA - COLOCADA | [5 empty] | UN |  | 995.9
|  | 2013 | CARPINTEIRO (SGSP) | H | 28.51 | 0.7 |  | 19.9635
|  | 31095 | BARRA ANTI PÂNICO PARA PORTA 1 FOLHA (COM ATÉ 1,00M) SEM CHAVE | Un | 975.94 | 1 |  | 975.94
70295 | RESPIRO PARA ARMÁRIO EM LATÃO CROMADO - DIÂMETRO 10CM | [5 empty] | UN |  | 58.65
|  | 2013 | CARPINTEIRO (SGSP) | H | 28.51 | 1.3 |  | 37.0751
|  | 17039 | PARAFUSO ZINCADO BRANCO - FENDA SIMPLES - CABEÇA CHATA P/ MADEIRA - DIÂMETRO 6,1 MM - COMPRIMENTO 90MM | Un | 0.91 | 2 |  | 1.82
|  | 31045 | RESPIRADOR DE LATÃO 10 CM | Un | 19.75 | 1 |  | 19.75
70301 | PM.50 - PORTA DE MADEIRA LISA COMUM/ ENCABEÇADA, REVESTIDA COM LAMINADO MELAMÍNICO - 2 FOLHAS 124X210CM | [5 empty] | UN |  | 1538.94
|  | 2013 | CARPINTEIRO (SGSP) | H | 28.51 | 8 |  | 228.1549
|  | 2014 | AJUDANTE DE CARPINTEIRO (SGSP) | H | 23 | 3 |  | 69.0009
|  | 17039 | PARAFUSO ZINCADO BRANCO - FENDA SIMPLES - CABEÇA CHATA P/ MADEIRA - DIÂMETRO 6,1 MM - COMPRIMENTO 90MM | Un | 0.91 | 8 |  | 7.28
|  | 19015 | COLA DE CONTATO | Kg | 36.89 | 2.6 |  | 95.914
|  | 21053 | RIPA DE IMBUIA 3,5 X 1,5 CM | M | 4.66 | 2.1 |  | 9.786
|  | 30060 | PORTA LISA 62 X 210 CM - ENCABEÇADA - COMPENSADA/SARRAFEADA PADRÃO IMBUIA E CEDRO P/ PINTURA A ÓLEO/VERNIZ - E=35MM | Un | 245.07 | 2 |  | 490.14
|  | 31008 | DOBRADIÇA 3.1/2" X 3" REFORÇADA DE AÇO CROMADO - COM ANÉIS E BOLAS | Un | 26.41 | 6 |  | 158.46
|  | 32530 | CHAPA DE LAMINADO MELAMÍNICO 1 MM - ACABAMENTO TEXTURIZADO COR BRANCA (P/ REVESTIMENTO DE PORTAS COMPENSADAS) | M2 | 87.31 | 5.5 |  | 480.205
70302 | PM.51 - PORTA DE MADEIRA LISA COMUM/ ENCABEÇADA, REVESTIDA COM LAMINADO MELAMÍNICO - 2 FOLHAS 144X210CM | [5 empty] | UN |  | 1634.12
|  | 2013 | CARPINTEIRO (SGSP) | H | 28.51 | 8 |  | 228.1549
|  | 2014 | AJUDANTE DE CARPINTEIRO (SGSP) | H | 23 | 3 |  | 69.0009
|  | 17039 | PARAFUSO ZINCADO BRANCO - FENDA SIMPLES - CABEÇA CHATA P/ MADEIRA - DIÂMETRO 6,1 MM - COMPRIMENTO 90MM | Un | 0.91 | 8 |  | 7.28
|  | 19015 | COLA DE CONTATO | Kg | 36.89 | 3.05 |  | 112.5145
|  | 21053 | RIPA DE IMBUIA 3,5 X 1,5 CM | M | 4.66 | 2.1 |  | 9.786
|  | 30061 | PORTA LISA 72 X 210 CM - ENCABEÇADA - COMPENSADA/SARRAFEADA PADRÃO IMBUIA E CEDRO P/ PINTURA A ÓLEO/VERNIZ - E=35MM | Un | 245.07 | 2 |  | 490.14
|  | 31008 | DOBRADIÇA 3.1/2" X 3" REFORÇADA DE AÇO CROMADO - COM ANÉIS E BOLAS | Un | 26.41 | 6 |  | 158.46
|  | 32530 | CHAPA DE LAMINADO MELAMÍNICO 1 MM - ACABAMENTO TEXTURIZADO COR BRANCA (P/ REVESTIMENTO DE PORTAS COMPENSADAS) | M2 | 87.31 | 6.4 |  | 558.784
70303 | PM.52 - PORTA DE MADEIRA LISA COMUM/ ENCABEÇADA, REVESTIDA COM LAMINADO MELAMÍNICO - 2 FOLHAS 164X210CM | [5 empty] | UN |  | 1727.46
|  | 2013 | CARPINTEIRO (SGSP) | H | 28.51 | 8 |  | 228.1549
|  | 2014 | AJUDANTE DE CARPINTEIRO (SGSP) | H | 23 | 3 |  | 69.0009
|  | 17039 | PARAFUSO ZINCADO BRANCO - FENDA SIMPLES - CABEÇA CHATA P/ MADEIRA - DIÂMETRO 6,1 MM - COMPRIMENTO 90MM | Un | 0.91 | 8 |  | 7.28
|  | 19015 | COLA DE CONTATO | Kg | 36.89 | 3.45 |  | 127.2705
|  | 21053 | RIPA DE IMBUIA 3,5 X 1,5 CM | M | 4.66 | 2.1 |  | 9.786
|  | 30062 | PORTA LISA 82 X 210 CM - ENCABEÇADA - COMPENSADA/SARRAFEADA PADRÃO IMBUIA E CEDRO P/ PINTURA A ÓLEO/VERNIZ - E=35MM | Un | 245.07 | 2 |  | 490.14
|  | 31008 | DOBRADIÇA 3.1/2" X 3" REFORÇADA DE AÇO CROMADO - COM ANÉIS E BOLAS | Un | 26.41 | 6 |  | 158.46
|  | 32530 | CHAPA DE LAMINADO MELAMÍNICO 1 MM - ACABAMENTO TEXTURIZADO COR BRANCA (P/ REVESTIMENTO DE PORTAS COMPENSADAS) | M2 | 87.31 | 7.3 |  | 637.363
70304 | PM.53 - PORTA DE MADEIRA LISA COMUM/ ENCABEÇADA, REVESTIDA COM LAMINADO MELAMÍNICO - 2 FOLHAS 184X210CM | [5 empty] | UN |  | 1915.85
|  | 2013 | CARPINTEIRO (SGSP) | H | 28.51 | 8 |  | 228.1549
|  | 2014 | AJUDANTE DE CARPINTEIRO (SGSP) | H | 23 | 3 |  | 69.0009
|  | 17039 | PARAFUSO ZINCADO BRANCO - FENDA SIMPLES - CABEÇA CHATA P/ MADEIRA - DIÂMETRO 6,1 MM - COMPRIMENTO 90MM | Un | 0.91 | 8 |  | 7.28
|  | 19015 | COLA DE CONTATO | Kg | 36.89 | 3.9 |  | 143.871
|  | 21053 | RIPA DE IMBUIA 3,5 X 1,5 CM | M | 4.66 | 2.1 |  | 9.786
|  | 30063 | PORTA LISA 92 X 210 CM - ENCABEÇADA - COMPENSADA/SARRAFEADA PADRÃO IMBUIA E CEDRO P/ PINTURA A ÓLEO/VERNIZ - E=35MM | Un | 293.86 | 2 |  | 587.72
|  | 31008 | DOBRADIÇA 3.1/2" X 3" REFORÇADA DE AÇO CROMADO - COM ANÉIS E BOLAS | Un | 26.41 | 6 |  | 158.46
|  | 32530 | CHAPA DE LAMINADO MELAMÍNICO 1 MM - ACABAMENTO TEXTURIZADO COR BRANCA (P/ REVESTIMENTO DE PORTAS COMPENSADAS) | M2 | 87.31 | 8.15 |  | 711.5765
70305 | PM.54 - PORTA DE MADEIRA LISA COMUM/ ENCABEÇADA, REVESTIDA COM LAMINADO MELAMÍNICO - 2 FOLHAS 204X210CM | [5 empty] | UN |  | 2108.99
|  | 2013 | CARPINTEIRO (SGSP) | H | 28.51 | 8 |  | 228.1549
|  | 2014 | AJUDANTE DE CARPINTEIRO (SGSP) | H | 23 | 3 |  | 69.0009
|  | 17039 | PARAFUSO ZINCADO BRANCO - FENDA SIMPLES - CABEÇA CHATA P/ MADEIRA - DIÂMETRO 6,1 MM - COMPRIMENTO 90MM | Un | 0.91 | 8 |  | 7.28
|  | 19015 | COLA DE CONTATO | Kg | 36.89 | 4.3 |  | 158.627
|  | 21053 | RIPA DE IMBUIA 3,5 X 1,5 CM | M | 4.66 | 2.1 |  | 9.786
|  | 30064 | PORTA LISA 102 X 210 CM - ENCABEÇADA -COMPENSADA/SARRAFEADA PADRÃO IMBUIA E CEDRO P/ PINTURA A ÓLEO/VERNIZ - E=35MM | Un | 344.2 | 2 |  | 688.4
|  | 31008 | DOBRADIÇA 3.1/2" X 3" REFORÇADA DE AÇO CROMADO - COM ANÉIS E BOLAS | Un | 26.41 | 6 |  | 158.46
|  | 32530 | CHAPA DE LAMINADO MELAMÍNICO 1 MM - ACABAMENTO TEXTURIZADO COR BRANCA (P/ REVESTIMENTO DE PORTAS COMPENSADAS) | M2 | 87.31 | 9.04 |  | 789.2824
70322 | PM.57 - PORTA GUICHÊ EM MADEIRA LISA ESPECIAL/ SÓLIDA - 82X210CM - REVESTIDA COM LAMINADO MELAMÍNICO | [5 empty] | UN |  | 1254.81
|  | 2013 | CARPINTEIRO (SGSP) | H | 28.51 | 4.5 |  | 128.3371
|  | 2014 | AJUDANTE DE CARPINTEIRO (SGSP) | H | 23 | 2 |  | 46.0006
|  | 11021 | COMPENSADO RESINADO 12MM COLA BRANCA - CHAPA DE 2,20 X 1,10 M | M2 | 30.6 | 0.23 |  | 7.038
|  | 17560 | TACO - CHUMBADOR DE PEROBA DO NORTE (CUPIÚBA) ESPESSURA 15 MM / LARGURA 50 MM / ALTURA 60 MM | Un | 0.28 | 2 |  | 0.56
|  | 19015 | COLA DE CONTATO | Kg | 36.89 | 2.43 |  | 89.6427
|  | 30073 | PORTA LISA 82 X 210 CM - SÓLIDA PADRÃO IMBUIA E CEDRO P/ PINTURA A ÓLEO/VERNIZ - E=35MM | Un | 412.41 | 1 |  | 412.41
|  | 31008 | DOBRADIÇA 3.1/2" X 3" REFORÇADA DE AÇO CROMADO - COM ANÉIS E BOLAS | Un | 26.41 | 4 |  | 105.64
|  | 31014 | DOBRADIÇA DE AÇO CROMADO - 3" X 3" TIPO MÉDIO - SEM ANEL | Un | 8.61 | 5 |  | 43.05
|  | 32520 | CHAPA DE LAMINADO MELAMÍNICO 1.3MM - ACABAMENTO TEXTURIZADO COR BRANCA (P/ REVESTIMENTO DE PORTAS COMPENSADAS) | M2 | 98.63 | 4.28 |  | 422.1364
70910 | ARMÁRIO SEM PORTAS, REVESTIMENTO EXTERNO E INTERNO EM LAMINADO MELAMÍNICO | [5 empty] | M2 |  | 1419.75
|  | 2080 | MARCENEIRO (SGSP) | H | 43.2 | 10.2 |  | 440.6666
|  | 11019 | COMPENSADO RESINADO 6 MM COLA BRANCA - CHAPA DE 2,20 X 1,10 M | M2 | 16.49 | 1.27 |  | 20.9423
|  | 19015 | COLA DE CONTATO | Kg | 36.89 | 3.41 |  | 125.7949
|  | 30133 | CHAPA COMPENSADA DE VIROLINHA / SUMAÚMA E=10MM | M2 | 49.27 | 1.47 |  | 72.4269
|  | 30134 | CHAPA COMPENSADA DE VIROLINHA / SUMAÚMA E=15MM | M2 | 66.11 | 1.32 |  | 87.2652
|  | 32520 | CHAPA DE LAMINADO MELAMÍNICO 1.3MM - ACABAMENTO TEXTURIZADO COR BRANCA (P/ REVESTIMENTO DE PORTAS COMPENSADAS) | M2 | 98.63 | 6.82 |  | 672.6566
70912 | ARMÁRIO COM PORTAS, SEM REVESTIMENTO | [5 empty] | M2 |  | 542.81
|  | 2080 | MARCENEIRO (SGSP) | H | 43.2 | 6.7 |  | 289.4574
|  | 11019 | COMPENSADO RESINADO 6 MM COLA BRANCA - CHAPA DE 2,20 X 1,10 M | M2 | 16.49 | 1.27 |  | 20.9423
|  | 30133 | CHAPA COMPENSADA DE VIROLINHA / SUMAÚMA E=10MM | M2 | 49.27 | 1.47 |  | 72.4269
|  | 30134 | CHAPA COMPENSADA DE VIROLINHA / SUMAÚMA E=15MM | M2 | 66.11 | 2.42 |  | 159.9862
70914 | ARMÁRIO COM PORTAS, REVESTIMENTO EXTERNO E INTERNO EM LAMINADO MELAMÍNICO | [5 empty] | M2 |  | 1895.67
|  | 2080 | MARCENEIRO (SGSP) | H | 43.2 | 13.3 |  | 574.5947
|  | 11019 | COMPENSADO RESINADO 6 MM COLA BRANCA - CHAPA DE 2,20 X 1,10 M | M2 | 16.49 | 1.27 |  | 20.9423
|  | 19015 | COLA DE CONTATO | Kg | 36.89 | 4.56 |  | 168.2184
|  | 30133 | CHAPA COMPENSADA DE VIROLINHA / SUMAÚMA E=10MM | M2 | 49.27 | 1.47 |  | 72.4269
|  | 30134 | CHAPA COMPENSADA DE VIROLINHA / SUMAÚMA E=15MM | M2 | 66.11 | 2.42 |  | 159.9862
|  | 32520 | CHAPA DE LAMINADO MELAMÍNICO 1.3MM - ACABAMENTO TEXTURIZADO COR BRANCA (P/ REVESTIMENTO DE PORTAS COMPENSADAS) | M2 | 98.63 | 9.12 |  | 899.5056
70918 | PORTAS PARA ARMÁRIO SEM REVESTIMENTO | [5 empty] | M2 |  | 133.2
|  | 2080 | MARCENEIRO (SGSP) | H | 43.2 | 1.4 |  | 60.4836
|  | 30134 | CHAPA COMPENSADA DE VIROLINHA / SUMAÚMA E=15MM | M2 | 66.11 | 1.1 |  | 72.721
70919 | PORTAS PARA ARMÁRIO COM REVESTIMENTO EXTERNO EM LAMINADO MELAMÍNICO | [5 empty] | M2 |  | 306.91
|  | 2080 | MARCENEIRO (SGSP) | H | 43.2 | 2.3 |  | 99.366
|  | 19015 | COLA DE CONTATO | Kg | 36.89 | 0.58 |  | 21.3962
|  | 30134 | CHAPA COMPENSADA DE VIROLINHA / SUMAÚMA E=15MM | M2 | 66.11 | 1.1 |  | 72.721
|  | 32520 | CHAPA DE LAMINADO MELAMÍNICO 1.3MM - ACABAMENTO TEXTURIZADO COR BRANCA (P/ REVESTIMENTO DE PORTAS COMPENSADAS) | M2 | 98.63 | 1.15 |  | 113.4245
70920 | PORTAS PARA ARMÁRIO COM REVESTIMENTO EXTERNO E INTERNO EM LAMINADO MELAMÍNICO | [5 empty] | M2 |  | 475.92
|  | 2080 | MARCENEIRO (SGSP) | H | 43.2 | 3.1 |  | 133.928
|  | 19015 | COLA DE CONTATO | Kg | 36.89 | 1.15 |  | 42.4235
|  | 30134 | CHAPA COMPENSADA DE VIROLINHA / SUMAÚMA E=15MM | M2 | 66.11 | 1.1 |  | 72.721
|  | 32520 | CHAPA DE LAMINADO MELAMÍNICO 1.3MM - ACABAMENTO TEXTURIZADO COR BRANCA (P/ REVESTIMENTO DE PORTAS COMPENSADAS) | M2 | 98.63 | 2.3 |  | 226.849
70925 | PRATELEIRA PARA ARMÁRIO SEM REVESTIMENTO | [5 empty] | M2 |  | 114.68
|  | 2080 | MARCENEIRO (SGSP) | H | 43.2 | 1.4 |  | 60.4836
|  | 30133 | CHAPA COMPENSADA DE VIROLINHA / SUMAÚMA E=10MM | M2 | 49.27 | 1.1 |  | 54.197
70926 | PRATELEIRA PARA ARMÁRIO, REVESTIDA EM 1 FACE EM LAMINADO MELAMÍNICO | [5 empty] | M2 |  | 288.38
|  | 2080 | MARCENEIRO (SGSP) | H | 43.2 | 2.3 |  | 99.366
|  | 19015 | COLA DE CONTATO | Kg | 36.89 | 0.58 |  | 21.3962
|  | 30133 | CHAPA COMPENSADA DE VIROLINHA / SUMAÚMA E=10MM | M2 | 49.27 | 1.1 |  | 54.197
|  | 32520 | CHAPA DE LAMINADO MELAMÍNICO 1.3MM - ACABAMENTO TEXTURIZADO COR BRANCA (P/ REVESTIMENTO DE PORTAS COMPENSADAS) | M2 | 98.63 | 1.15 |  | 113.4245
70927 | PRATELEIRA PARA ARMÁRIO, REVESTIDA EM 2 FACES, EM LAMINADO MELAMÍNICO | [5 empty] | M2 |  | 457.4
|  | 2080 | MARCENEIRO (SGSP) | H | 43.2 | 3.1 |  | 133.928
|  | 19015 | COLA DE CONTATO | Kg | 36.89 | 1.15 |  | 42.4235
|  | 30133 | CHAPA COMPENSADA DE VIROLINHA / SUMAÚMA E=10MM | M2 | 49.27 | 1.1 |  | 54.197
|  | 32520 | CHAPA DE LAMINADO MELAMÍNICO 1.3MM - ACABAMENTO TEXTURIZADO COR BRANCA (P/ REVESTIMENTO DE PORTAS COMPENSADAS) | M2 | 98.63 | 2.3 |  | 226.849
70930 | GAVETA PARA ARMÁRIO SEM REVESTIMENTO | [5 empty] | UN |  | 56.59
|  | 2080 | MARCENEIRO (SGSP) | H | 43.2 | 0.8 |  | 34.562
|  | 11019 | COMPENSADO RESINADO 6 MM COLA BRANCA - CHAPA DE 2,20 X 1,10 M | M2 | 16.49 | 0.29 |  | 4.7821
|  | 30133 | CHAPA COMPENSADA DE VIROLINHA / SUMAÚMA E=10MM | M2 | 49.27 | 0.35 |  | 17.2445
70931 | GAVETA PARA ARMÁRIO,REVESTIMENTO EXTERNO EM LAMINADO MELAMÍNICO | [5 empty] | UN |  | 111.7
|  | 2080 | MARCENEIRO (SGSP) | H | 43.2 | 1.1 |  | 47.5228
|  | 11019 | COMPENSADO RESINADO 6 MM COLA BRANCA - CHAPA DE 2,20 X 1,10 M | M2 | 16.49 | 0.29 |  | 4.7821
|  | 19015 | COLA DE CONTATO | Kg | 36.89 | 0.18 |  | 6.6402
|  | 30133 | CHAPA COMPENSADA DE VIROLINHA / SUMAÚMA E=10MM | M2 | 49.27 | 0.35 |  | 17.2445
|  | 32520 | CHAPA DE LAMINADO MELAMÍNICO 1.3MM - ACABAMENTO TEXTURIZADO COR BRANCA (P/ REVESTIMENTO DE PORTAS COMPENSADAS) | M2 | 98.63 | 0.36 |  | 35.5068
70932 | GAVETA PARA ARMÁRIO, REVESTIMENTO EXTERNO E INTERNO EM LAMINADO MELAMÍNICO | [5 empty] | UN |  | 210.57
|  | 2080 | MARCENEIRO (SGSP) | H | 43.2 | 1.6 |  | 69.1241
|  | 11019 | COMPENSADO RESINADO 6 MM COLA BRANCA - CHAPA DE 2,20 X 1,10 M | M2 | 16.49 | 0.29 |  | 4.7821
|  | 19015 | COLA DE CONTATO | Kg | 36.89 | 0.51 |  | 18.8139
|  | 30133 | CHAPA COMPENSADA DE VIROLINHA / SUMAÚMA E=10MM | M2 | 49.27 | 0.35 |  | 17.2445
|  | 32520 | CHAPA DE LAMINADO MELAMÍNICO 1.3MM - ACABAMENTO TEXTURIZADO COR BRANCA (P/ REVESTIMENTO DE PORTAS COMPENSADAS) | M2 | 98.63 | 1.02 |  | 100.6026
71013 | MM.13 - ARMÁRIO PARA CUMBUCAS | [5 empty] | UN |  | 2282.19
|  | 30250 | ARMÁRIO PARA CUMBUCAS (MM-13) | Un | 2282.19 | 1 |  | 2282.19
71014 | MM.14 - ARMÁRIO PARA CANECAS | [5 empty] | UN |  | 2562.93
|  | 30251 | ARMÁRIO PARA CANECAS (MM-14) | Un | 2562.93 | 1 |  | 2562.93
71015 | MM.15 - ARMÁRIO PARA PRATOS | [5 empty] | UN |  | 2572.59
|  | 30252 | ARMÁRIO PARA PRATOS (MM-15) | Un | 2572.59 | 1 |  | 2572.59
71020 | MM.20 - CABIDE DE MADEIRA PARA SACOLAS | [5 empty] | M |  | 445.68
|  | 2075 | PINTOR (SGSP) | H | 31.13 | 3.524 |  | 109.7292
|  | 2076 | AJUDANTE DE PINTOR (SGSP) | H | 23.12 | 1.5417 |  | 35.6586
|  | 2080 | MARCENEIRO (SGSP) | H | 43.2 | 2 |  | 86.4052
|  | 2081 | AJUDANTE DE MARCENEIRO (SGSP) | H | 22.89 | 2 |  | 45.7952
|  | 15510 | MADEIRAMENTO DE PEROBA DO NORTE (CUPIÚBA) P/ TELHADO | M3 | 5832.96 | 0.00872 |  | 50.8634
|  | 17040 | PARAFUSO AUTO-ATARRAXANTE - CABEÇA PANELA - COM BUCHA DE NYLON S- 8 DIÂMETRO 5,5MM - COMPRIMENTO 50MM - FENDA SIMPLES | Un | 0.91 | 6 |  | 5.46
|  | 17516 | PREGO 13 X 18 COMUM - POLIDO - SEM CABEÇA | Kg | 16.8 | 0.22 |  | 3.696
|  | 37005 | TINTA ESMALTE BRILHANTE BRANCA | L | 38.38 | 1.762 |  | 67.6255
|  | 37540 | LIXA PARA MADEIRA - N.100 | Un | 0.7 | 2.2025 |  | 1.5417
|  | 37545 | MASSA BASE ÓLEO PARA MADEIRA | L | 32.69 | 1.19 |  | 38.9011
72010 | PEITORIL DE MADEIRA | [5 empty] | M |  | 235.93
|  | 2013 | CARPINTEIRO (SGSP) | H | 28.51 | 0.3 |  | 8.5558
|  | 2014 | AJUDANTE DE CARPINTEIRO (SGSP) | H | 23 | 0.3 |  | 6.9
|  | 17040 | PARAFUSO AUTO-ATARRAXANTE - CABEÇA PANELA - COM BUCHA DE NYLON S- 8 DIÂMETRO 5,5MM - COMPRIMENTO 50MM - FENDA SIMPLES | Un | 0.91 | 2 |  | 1.82
|  | 33053 | PEITORIL DE MADEIRA ITAÚBA - APARELHADO - MED.(30X2)CM | M | 208.24 | 1.05 |  | 218.652
76001 | RETIRADA DE FOLHAS DE PORTA DE PASSAGEM OU JANELA | [5 empty] | UN |  | 14.26
|  | 2013 | CARPINTEIRO (SGSP) | H | 28.51 | 0.5 |  | 14.2596
76002 | RETIRADA DE BATENTES DE MADEIRA | [5 empty] | UN |  | 61.7
|  | 2020 | PEDREIRO (SGSP) | H | 28.36 | 1.2 |  | 34.0384
|  | 2099 | SERVENTE (SGSP) | H | 23.05 | 1.2 |  | 27.6619
76008 | RETIRADA DE GUARNIÇÕES OU MOLDURAS DE MADEIRA | [5 empty] | M |  | 2
|  | 2013 | CARPINTEIRO (SGSP) | H | 28.51 | 0.07 |  | 1.9963
76010 | RETIRADA DE GUICHÊS, INCLUSIVE BATENTE E FERRAGENS | [5 empty] | UN |  | 61.7
|  | 2020 | PEDREIRO (SGSP) | H | 28.36 | 1.2 |  | 34.0384
|  | 2099 | SERVENTE (SGSP) | H | 23.05 | 1.2 |  | 27.6619
76050 | RETIRADA DE FECHADURAS DE EMBUTIR, COMPLETAS | [5 empty] | UN |  | 14.26
|  | 2013 | CARPINTEIRO (SGSP) | H | 28.51 | 0.5 |  | 14.2596
76051 | RETIRADA DE FECHADURAS, FECHOS OU TARGETAS DE SOBREPOR | [5 empty] | UN |  | 5.7
|  | 2013 | CARPINTEIRO (SGSP) | H | 28.51 | 0.2 |  | 5.7038
76065 | RETIRADA DE MAÇANETAS | [5 empty] | PAR |  | 7.7
|  | 2013 | CARPINTEIRO (SGSP) | H | 28.51 | 0.27 |  | 7.7002
76066 | RETIRADA DE ESPELHOS | [5 empty] | PAR |  | 4.85
|  | 2013 | CARPINTEIRO (SGSP) | H | 28.51 | 0.17 |  | 4.8482
76067 | RETIRADA DE ROSETAS OU ENTRADAS DE CHAVE GORGE | [5 empty] | PAR |  | 4.85
|  | 2013 | CARPINTEIRO (SGSP) | H | 28.51 | 0.17 |  | 4.8482
76068 | RETIRADA DE BORBOLETAS OU LEVANTADORES TIPO "UNHA" | [5 empty] | UN |  | 3.85
|  | 2013 | CARPINTEIRO (SGSP) | H | 28.51 | 0.135 |  | 3.8501
76070 | RETIRADA DE DOBRADIÇAS | [5 empty] | UN |  | 5.7
|  | 2013 | CARPINTEIRO (SGSP) | H | 28.51 | 0.2 |  | 5.7038
77001 | RECOLOCAÇÃO DE FOLHAS DE PORTA DE PASSAGEM OU JANELA | [5 empty] | UN |  | 113.34
|  | 2013 | CARPINTEIRO (SGSP) | H | 28.51 | 2.2 |  | 62.7426
|  | 2014 | AJUDANTE DE CARPINTEIRO (SGSP) | H | 23 | 2.2 |  | 50.6007
77002 | RECOLOCAÇÃO DE BATENTES MADEIRA | [5 empty] | UN |  | 69.58
|  | 2020 | PEDREIRO (SGSP) | H | 28.36 | 1.3 |  | 36.8749
|  | 2099 | SERVENTE (SGSP) | H | 23.05 | 1.3 |  | 29.9671
|  | 17515 | PREGO 18 X 27 COMUM - POLIDO | Kg | 13.69 | 0.2 |  | 2.738
77008 | RECOLOCAÇÃO DE GUARNIÇÕES OU MOLDURAS DE MADEIRA | [5 empty] | M |  | 2.58
|  | 2013 | CARPINTEIRO (SGSP) | H | 28.51 | 0.05 |  | 1.4259
|  | 2014 | AJUDANTE DE CARPINTEIRO (SGSP) | H | 23 | 0.05 |  | 1.15
77010 | RECOLOCAÇÃO DE GUICHÊS, INCLUSIVE BATENTE E FERRAGENS | [5 empty] | UN |  | 97.82
|  | 2013 | CARPINTEIRO (SGSP) | H | 28.51 | 1.2 |  | 34.2232
|  | 2014 | AJUDANTE DE CARPINTEIRO (SGSP) | H | 23 | 1.2 |  | 27.6003
|  | 2020 | PEDREIRO (SGSP) | H | 28.36 | 0.7 |  | 19.8557
|  | 2099 | SERVENTE (SGSP) | H | 23.05 | 0.7 |  | 16.1361
77050 | RECOLOCAÇÃO DE FECHADURAS DE EMBUTIR, COMPLETAS | [5 empty] | UN |  | 45.35
|  | 2013 | CARPINTEIRO (SGSP) | H | 28.51 | 1.59 |  | 45.3457
77051 | RECOLOCAÇÃO DE FECHADURAS, FECHOS OU TARGETAS DE SOBREPOR | [5 empty] | UN |  | 22.82
|  | 2013 | CARPINTEIRO (SGSP) | H | 28.51 | 0.8 |  | 22.8154
77065 | RECOLOCAÇÃO DE MAÇANETAS | [5 empty] | PAR |  | 4.85
|  | 2013 | CARPINTEIRO (SGSP) | H | 28.51 | 0.17 |  | 4.8482
77066 | RECOLOCAÇÃO DE ESPELHOS | [5 empty] | PAR |  | 4.85
|  | 2013 | CARPINTEIRO (SGSP) | H | 28.51 | 0.17 |  | 4.8482
77067 | RECOLOCAÇÃO DE ROSETAS OU ENTRADAS DE CHAVE GORGE | [5 empty] | PAR |  | 4.85
|  | 2013 | CARPINTEIRO (SGSP) | H | 28.51 | 0.17 |  | 4.8482
77068 | RECOLOCAÇÃO DE BORBOLETAS OU LEVANTADORES TIPO "UNHA" | [5 empty] | UN |  | 3.56
|  | 2013 | CARPINTEIRO (SGSP) | H | 28.51 | 0.125 |  | 3.5649
77070 | RECOLOCAÇÃO DE DOBRADIÇAS | [5 empty] | UN |  | 4.85
|  | 2013 | CARPINTEIRO (SGSP) | H | 28.51 | 0.17 |  | 4.8482
78001 | GUARNIÇÃO OU MOLDURA DE MADEIRA - 4,5CM | [5 empty] | M |  | 12.15
|  | 2013 | CARPINTEIRO (SGSP) | H | 28.51 | 0.05 |  | 1.4259
|  | 2014 | AJUDANTE DE CARPINTEIRO (SGSP) | H | 23 | 0.05 |  | 1.15
|  | 30030 | GUARNIÇÃO DE MADEIRA - 1,5 X 5,0 CM | M | 8.7 | 1.1 |  | 9.57
78002 | GUARNIÇÃO OU MOLDURA DE MADEIRA - 7,5CM | [5 empty] | M |  | 16.13
|  | 2013 | CARPINTEIRO (SGSP) | H | 28.51 | 0.05 |  | 1.4259
|  | 2014 | AJUDANTE DE CARPINTEIRO (SGSP) | H | 23 | 0.05 |  | 1.15
|  | 30031 | GUARNIÇÃO DE MADEIRA - 1,5 X 7,5 CM | M | 12.32 | 1.1 |  | 13.552
78003 | GUARNIÇÃO OU MOLDURA DE MADEIRA - 10,0CM | [5 empty] | M |  | 17.57
|  | 2013 | CARPINTEIRO (SGSP) | H | 28.51 | 0.05 |  | 1.4259
|  | 2014 | AJUDANTE DE CARPINTEIRO (SGSP) | H | 23 | 0.05 |  | 1.15
|  | 30032 | GUARNIÇÃO DE MADEIRA - 1,5 X 10 CM | M | 13.63 | 1.1 |  | 14.993
78004 | GUARNIÇÃO OU MOLDURA DE MADEIRA - 15,0CM | [5 empty] | M |  | 33.72
|  | 2013 | CARPINTEIRO (SGSP) | H | 28.51 | 0.05 |  | 1.4259
|  | 2014 | AJUDANTE DE CARPINTEIRO (SGSP) | H | 23 | 0.05 |  | 1.15
|  | 30033 | GUARNIÇÃO DE MADEIRA - 1,5 X 15 CM | M | 28.31 | 1.1 |  | 31.141
78010 | CONJUNTO DE FECHADURA DE CILINDRO (55MM) - TRÁFEGO INTENSO, MAÇANETA EM ZAMAC, GUARNIÇÕES EM AÇO, ACABAMENTO CROMADO BRILHANTE - INCLUSIVE ADAPTAÇÃO DA FURAÇÃO | [5 empty] | UN |  | 426.39
|  | 2013 | CARPINTEIRO (SGSP) | H | 28.51 | 1.75 |  | 49.9088
|  | 31028 | CONJUNTO EXTERNO CROMADO DE 55MM COM FECHADURA MAÇANETA, ALAVANCA E ROSETA - TRÁFEGO INTENSO | CJ | 376.48 | 1 |  | 376.48
78012 | CONJUNTO DE FECHADURA DE CILINDRO, CAIXA RASA (22MM) - PORTA COM MONTANTE ESTREITO - INCLUSIVE ADAPTAÇÃO DA FURAÇÃO | [5 empty] | UN |  | 323.75
|  | 2013 | CARPINTEIRO (SGSP) | H | 28.51 | 1.58 |  | 45.0606
|  | 31024 | FECHADURA CILINDRO-CAIXA RASA 22 MM P/ PORTAS DE MONTANTE ESTREITO - ZAMACK | Un | 278.69 | 1 |  | 278.69
78013 | CONJUNTO DE FECHADURA DE CILINDRO, SÓ LINGUETA (55MM) - TRÁFEGO INTENSO - PORTA DE ABRIR - INCLUSIVE ADAPTAÇÃO DA FURAÇÃO | [5 empty] | UN |  | 178.52
|  | 2013 | CARPINTEIRO (SGSP) | H | 28.51 | 1.41 |  | 40.2123
|  | 31020 | FECHADURA CILÍNDRICA COMPLETA, 55MM, ACAB. CROM. C/ACES.E GUARN: ROSETA, TESTA, CONTRA TESTA - TRÁFEGO INTENSO | Un | 138.31 | 1 |  | 138.31
78014 | CONJUNTO DE FECHADURA DE CILINDRO, BICO DE PAPAGAIO (22MM) - PORTA DE CORRER - INCUSIVE ADAPTAÇÃO DA FURAÇÃO | [5 empty] | UN |  | 338.31
|  | 2013 | CARPINTEIRO (SGSP) | H | 28.51 | 1.41 |  | 40.2123
|  | 31022 | FECHADURA CILINDRO - BICO DE PAPAGAIO - 22MM P/ PORTA DE CORRER | Un | 274.74 | 1 |  | 274.74
|  | 31062 | PUXADOR TIPO CONCHA - EM LATÃO CROMADO COM FURO | Un | 11.68 | 2 |  | 23.36
78015 | FECHADURA TIPO GORGE, 55MM, TRÁFEGO INTENSO, MAÇANETA EM ZAMAC, GUARNIÇÕES EM AÇO, ACABAMENTO CROMADO BRILHANTE - INCLUSIVE ADAPTAÇÃO DA FURAÇÃO | [5 empty] | UN |  | 325.03
|  | 2013 | CARPINTEIRO (SGSP) | H | 28.51 | 1.75 |  | 49.9088
|  | 31032 | FECHADURA TIPO GORGE - 55MM - USO INTERNO - ZAMACK - TRÁFEGO INTENSO | Un | 275.12 | 1 |  | 275.12
78016 | FECHADURA TIPO GORGE, SÓ LINGUETA, 55MM, TRÁFEGO INTENSO - INCLUSIVE ADAPTAÇÃO DA FURAÇÃO | [5 empty] | UN |  | 131.15
|  | 2013 | CARPINTEIRO (SGSP) | H | 28.51 | 1.41 |  | 40.2123
|  | 31030 | FECHADURA TIPO GORGE 55 MM - SOMENTE A LINGUETA - P/ PORTA INTERNA DE ABRIR (LATÃO CROMADO) | Un | 90.94 | 1 |  | 90.94
78022 | TARGETA DE SOBREPOR, TIPO "LIVRE-OCUPADO" - 60X65MM - INCLUSIVE ADAPTAÇÃO E FURAÇÃO | [5 empty] | UN |  | 186.19
|  | 2013 | CARPINTEIRO (SGSP) | H | 28.51 | 0.8 |  | 22.8154
|  | 31068 | TARGETA DE SOBREPOR "LIVRE-OCUPADO" - ZAMACK CROMADO | Un | 163.37 | 1 |  | 163.37
78035 | MAÇANETA EM ZAMAC | [5 empty] | UN |  | 177.13
|  | 2013 | CARPINTEIRO (SGSP) | H | 28.51 | 0.17 |  | 4.8482
|  | 31048 | MAÇANETA EM ZAMAC P/ CONJUNTO DE FECHADURA CILINDRO | Par | 172.28 | 1 |  | 172.28
78036 | ESPELHO RETANGULAR EM AÇO CROMADO BRILHANTE | [5 empty] | PAR |  | 111.89
|  | 2013 | CARPINTEIRO (SGSP) | H | 28.51 | 0.17 |  | 4.8482
|  | 31018 | ESPELHO RETANGULAR CROMADO -P/ FECHADURA CILINDRO | Par | 107.04 | 1 |  | 107.04
78037 | ROSETA OU ENTRADA DE CILINDRO COM CHAVE GORGE EM AÇO CROMADO BRILHANTE | [5 empty] | PAR |  | 23.81
|  | 2013 | CARPINTEIRO (SGSP) | H | 28.51 | 0.17 |  | 4.8482
|  | 31066 | ROSETA ACABAMENTO CROMADO P/ FECHADURA CILINDRO | Par | 18.96 | 1 |  | 18.96
78050 | DOBRADIÇA EM AÇO LAMINADO, CROMADA - 3 1/2"X3" | [5 empty] | UN |  | 31.26
|  | 2013 | CARPINTEIRO (SGSP) | H | 28.51 | 0.17 |  | 4.8482
|  | 31008 | DOBRADIÇA 3.1/2" X 3" REFORÇADA DE AÇO CROMADO - COM ANÉIS E BOLAS | Un | 26.41 | 1 |  | 26.41
80101 | PP.01 - PORTA EM FERRO PERFILADO, DUPLA ALMOFADADA - ABRIR, 1 FOLHA | [5 empty] | M2 |  | 1608.17
|  | 2020 | PEDREIRO (SGSP) | H | 28.36 | 2 |  | 56.7307
|  | 2099 | SERVENTE (SGSP) | H | 23.05 | 2.04 |  | 47.0253
|  | 10631 | ARGAMASSA DE CIMENTO COM AREIA MÉDIA 1:4 | M3 | 640.37 | 0.006 |  | 3.8422
|  | 30584 | PORTA EM FE.PERFIL. CH. PRETA 16 - 1 FOLHA DE ABRIR - DUPLA ALMOF. H=2,10M-L=1,02M - COMPL-C/BAT-PR.P/INSTAL-ACAB.C/FUND.ANTIOX | M2 | 1500.57 | 1 |  | 1500.57
80102 | PP.02 - PORTA EM FERRO PERFILADO, DUPLA ALMOFADADA - ABRIR, 2 FOLHA | [5 empty] | M2 |  | 1228.49
|  | 2020 | PEDREIRO (SGSP) | H | 28.36 | 2 |  | 56.7307
|  | 2099 | SERVENTE (SGSP) | H | 23.05 | 2.04 |  | 47.0253
|  | 10631 | ARGAMASSA DE CIMENTO COM AREIA MÉDIA 1:4 | M3 | 640.37 | 0.006 |  | 3.8422
|  | 30574 | PORTA DE FE.PERFIL - CH.PRETA 14- 2 FOLHAS DE ABRIR - ALM. 1 LADO H=2,10M-L=2,04M - PRON.P/INST-C/BATENTE- S/VIDR-ACAB. C/ FUND.ANTIOX | M2 | 1120.89 | 1 |  | 1120.89
80104 | PP.04 - PORTA EM FERRO PERFILADO, MEIO VIDRO COM SUBDIVISÕES - ABRIR, 1 FOLHA | [5 empty] | M2 |  | 1435.28
|  | 2020 | PEDREIRO (SGSP) | H | 28.36 | 2 |  | 56.7307
|  | 2099 | SERVENTE (SGSP) | H | 23.05 | 2.04 |  | 47.0253
|  | 10631 | ARGAMASSA DE CIMENTO COM AREIA MÉDIA 1:4 | M3 | 640.37 | 0.006 |  | 3.8422
|  | 30582 | PORTA EM FE.PERFIL - CH 16 - 1 FOLHA DE ABRIR - METADE VIDRO H=2,10M-L=1,02M - COMPL-C/BATENTE-S/VIDRO-PRONT.P/INST-ACAB.C/FUND.ANTIOXID. | M2 | 1327.68 | 1 |  | 1327.68
80105 | PP.05 - PORTA EM FERRO PERFILADO, MEIO VIDRO COM SUBDIVISÕES - ABRIR, 2 FOLHAS | [5 empty] | M2 |  | 765.34
|  | 2020 | PEDREIRO (SGSP) | H | 28.36 | 2 |  | 56.7307
|  | 2099 | SERVENTE (SGSP) | H | 23.05 | 2.04 |  | 47.0253
|  | 10631 | ARGAMASSA DE CIMENTO COM AREIA MÉDIA 1:4 | M3 | 640.37 | 0.006 |  | 3.8422
|  | 30578 | PORTA EM FE.PERFIL - CH 16 - 2 FOLHAS DE ABRIR - METADE VIDRO H=2,10M-L=2,04M - COMPL-C/BATENTE-S/VIDRO-PRONT.P/INST-ACAB.C/FUND.ANTIOXID. | M2 | 657.74 | 1 |  | 657.74
80106 | PP.06 - PORTA EM FERRO PERFILADO, MEIO VIDRO COM SUBDIVISÕES - CORRER | [5 empty] | M2 |  | 909.38
|  | 2020 | PEDREIRO (SGSP) | H | 28.36 | 2 |  | 56.7307
|  | 2099 | SERVENTE (SGSP) | H | 23.05 | 2.04 |  | 47.0253
|  | 10631 | ARGAMASSA DE CIMENTO COM AREIA MÉDIA 1:4 | M3 | 640.37 | 0.006 |  | 3.8422
|  | 30580 | PORTA EM FE.PERFIL - CH 16 - 2 FOLHAS DE CORRER - METADE VIDRO H=2,10M-L=2,04M - COMPL-C/BATENTE-S/VIDRO-PRONT.P/INST-ACAB.C/FUND.ANTIOXID. | M2 | 801.78 | 1 |  | 801.78
80110 | PP.01 - PORTA EM FERRO PERFILADO - INSTALAÇÃO SANITÁRIA PARA PORTADORES DE DEFICIÊNCIA - 90 X 210CM | [5 empty] | UN |  | 3660.43
|  | 2020 | PEDREIRO (SGSP) | H | 28.36 | 3.87 |  | 109.7739
|  | 2099 | SERVENTE (SGSP) | H | 23.05 | 4.0635 |  | 93.6704
|  | 10631 | ARGAMASSA DE CIMENTO COM AREIA MÉDIA 1:4 | M3 | 640.37 | 0.0113 |  | 7.2361
|  | 17046 | PARAFUSO C/ ROSCA SOBERBA DE FERRO GALVANIZADO P/ FIXAÇÃO DE TELHAS ONDULADAS EM CRFS/AMIANTO - S/ VEDAÇÃO - 8 x 230MM | Un | 2.54 | 6 |  | 15.24
|  | 30584 | PORTA EM FE.PERFIL. CH. PRETA 16 - 1 FOLHA DE ABRIR - DUPLA ALMOF. H=2,10M-L=1,02M - COMPL-C/BAT-PR.P/INSTAL-ACAB.C/FUND.ANTIOX | M2 | 1500.57 | 1.89 |  | 2836.0773
|  | 31008 | DOBRADIÇA 3.1/2" X 3" REFORÇADA DE AÇO CROMADO - COM ANÉIS E BOLAS | Un | 26.41 | 3 |  | 79.23
|  | 31028 | CONJUNTO EXTERNO CROMADO DE 55MM COM FECHADURA MAÇANETA, ALAVANCA E ROSETA - TRÁFEGO INTENSO | CJ | 376.48 | 1 |  | 376.48
|  | 76710 | APOIO EM AÇO INOX PARA DEFICIENTE FÍSICO L= 45CM Ø 1.1/4" - CONFORME NBR-9050 | Un | 142.72 | 1 |  | 142.72
80119 | PF.10 - PORTA EM PERFIL DE CHAPA DOBRADA, MEIO VIDRO - ABRIR, 1 FOLHA | [5 empty] | M2 |  | 882.1
|  | 2020 | PEDREIRO (SGSP) | H | 28.36 | 2 |  | 56.7307
|  | 2099 | SERVENTE (SGSP) | H | 23.05 | 2.04 |  | 47.0253
|  | 10631 | ARGAMASSA DE CIMENTO COM AREIA MÉDIA 1:4 | M3 | 640.37 | 0.006 |  | 3.8422
|  | 30564 | PORTA EM PERFIL DE CHAPA DOBRADA N.14 - METADE VIDRO - 1 FOLHA DE ABRIR H=2,10M - L=1,02M-COMPL.C/BAT-PR.P/INST-S/VIDR-ACAB. ANTIOX | M2 | 774.5 | 1 |  | 774.5
80125 | PF-23 - PORTA EM PERFIL DE CHAPA DOBRADA, VENEZIANA, ABRIR 1 FOLHA | [5 empty] | M2 |  | 959.46
|  | 2020 | PEDREIRO (SGSP) | H | 28.36 | 2 |  | 56.7307
|  | 2099 | SERVENTE (SGSP) | H | 23.05 | 2.04 |  | 47.0253
|  | 10631 | ARGAMASSA DE CIMENTO COM AREIA MÉDIA 1:4 | M3 | 640.37 | 0.006 |  | 3.8422
|  | 30569 | PORTA EM PERFIL DE CHAPA DOBRADA N.14 - TIPO VENEZIANA - 2 FOLHAS DE ABRIR H=2,10M - L=1,84M-COMPL-C/BAT-S/VIDR-PR.P/INST-ACAB.ANTIOX | M2 | 851.86 | 1 |  | 851.86
80126 | PF-28 - PORTA EM PERFIL DE CHAPA DOBRADA, VENEZIANA, ABRIR 2 FOLHAS | [5 empty] | M2 |  | 959.46
|  | 2020 | PEDREIRO (SGSP) | H | 28.36 | 2 |  | 56.7307
|  | 2099 | SERVENTE (SGSP) | H | 23.05 | 2.04 |  | 47.0253
|  | 10631 | ARGAMASSA DE CIMENTO COM AREIA MÉDIA 1:4 | M3 | 640.37 | 0.006 |  | 3.8422
|  | 30569 | PORTA EM PERFIL DE CHAPA DOBRADA N.14 - TIPO VENEZIANA - 2 FOLHAS DE ABRIR H=2,10M - L=1,84M-COMPL-C/BAT-S/VIDR-PR.P/INST-ACAB.ANTIOX | M2 | 851.86 | 1 |  | 851.86
80139 | PA.10 - PORTA EM ALUMÍNIO ANODIZADO, MEIO VIDRO - ABRIR, 1 FOLHA | [5 empty] | M2 |  | 1001.03
|  | 2020 | PEDREIRO (SGSP) | H | 28.36 | 2.3 |  | 65.2403
|  | 2099 | SERVENTE (SGSP) | H | 23.05 | 2.34 |  | 53.9408
|  | 10631 | ARGAMASSA DE CIMENTO COM AREIA MÉDIA 1:4 | M3 | 640.37 | 0.006 |  | 3.8422
|  | 30552 | PORTA EM ALUMÍNIO ANODIZ. COMUM - 1 FOLHA DE ABRIR H=2,1M-L=1,0M-MET.VIDR/MET.ALUM.-LINH.30-S/VIDR-COMPL.C/BAT. PRON.P/ INST | M2 | 878.01 | 1 |  | 878.01
80140 | PA.11 - PORTA EM ALUMÍNIO ANODIZADO, MEIO VIDRO, DE ABRIR, 2 FOLHAS | [5 empty] | M2 |  | 1100.75
|  | 2020 | PEDREIRO (SGSP) | H | 28.36 | 2.3 |  | 65.2403
|  | 2099 | SERVENTE (SGSP) | H | 23.05 | 2.34 |  | 53.9408
|  | 10631 | ARGAMASSA DE CIMENTO COM AREIA MÉDIA 1:4 | M3 | 640.37 | 0.006 |  | 3.8422
|  | 30554 | PORTA EM ALUMÍNIO ANODIZ. COMUM - 2 FOLHAS DE ABRIR H=2,1M-L=2,0M-MET.VIDR/MET.ALUM.-LINH.30-S/VIDR-COMPL.C/BAT. PRON.P/ INST | M2 | 977.73 | 1 |  | 977.73
80141 | PA.12 - PORTA EM ALUMÍNIO ANODIZADO,MEIO VIDRO - CORRER | [5 empty] | M2 |  | 1145.99
|  | 2020 | PEDREIRO (SGSP) | H | 28.36 | 2.3 |  | 65.2403
|  | 2099 | SERVENTE (SGSP) | H | 23.05 | 2.34 |  | 53.9408
|  | 10631 | ARGAMASSA DE CIMENTO COM AREIA MÉDIA 1:4 | M3 | 640.37 | 0.006 |  | 3.8422
|  | 30556 | PORTA EM ALUMÍNIO ANODIZ. COMUM - 2 FOLHAS DE CORRER H=2,1M-L=2,0M-MET.VIDR/MET.ALUM.-LINH.30-S/VIDR-COMPL.C/BAT. PRON.P/ INST | M2 | 1022.97 | 1 |  | 1022.97
80145 | PA.16 - PORTA EM ALUMÍNIO ANODIZADO, VENEZIANA - ABRIR, 1 FOLHA | [5 empty] | M2 |  | 989.14
|  | 2020 | PEDREIRO (SGSP) | H | 28.36 | 2.3 |  | 65.2403
|  | 2099 | SERVENTE (SGSP) | H | 23.05 | 2.34 |  | 53.9408
|  | 10631 | ARGAMASSA DE CIMENTO COM AREIA MÉDIA 1:4 | M3 | 640.37 | 0.006 |  | 3.8422
|  | 30558 | PORTA EM ALUMÍNIO ANODIZ. COMUM - TIPO VENEZIANA H=2,1M-L=1,0M - LINHA 30-DE ABRIR-1 FOLHA -COMPL.-C/ BATENTE-PRONTA P/ INST. | M2 | 866.12 | 1 |  | 866.12
80150 | PORTA DE ENROLAR, EM CHAPA ONDULADA N.22 | [5 empty] | M2 |  | 538.08
|  | 2020 | PEDREIRO (SGSP) | H | 28.36 | 0.8 |  | 22.6922
|  | 2099 | SERVENTE (SGSP) | H | 23.05 | 0.77 |  | 17.7497
|  | 10631 | ARGAMASSA DE CIMENTO COM AREIA MÉDIA 1:4 | M3 | 640.37 | 0.0125 |  | 8.0046
|  | 30570 | PORTA DE ENROLAR - CHAPA ONDULADA N. 22 3,20X3,20M - ACAB. FUNDO ANTIOXID-C/ MECANISMO-C/ BATENTE-PRONTA P/ INSTAL. | M2 | 489.63 | 1 |  | 489.63
80151 | PORTA DE ENROLAR, EM TIRAS ARTICULADAS E RAIADAS DE CHAPA N.22 | [5 empty] | M2 |  | 525.22
|  | 2020 | PEDREIRO (SGSP) | H | 28.36 | 0.8 |  | 22.6922
|  | 2099 | SERVENTE (SGSP) | H | 23.05 | 0.77 |  | 17.7497
|  | 10631 | ARGAMASSA DE CIMENTO COM AREIA MÉDIA 1:4 | M3 | 640.37 | 0.0125 |  | 8.0046
|  | 30572 | PORTA DE ENROLAR-EM TIRAS ARTICULADAS E RAIADAS-CHAPA 22 3,20X3,20M-ACAB.FUND. ANTIOX-C/ MECAN.-C/BAT-PRONT.P/INSTAL. | M2 | 476.77 | 1 |  | 476.77
80159 | COLUNA FIXA OU MÓVEL PARA PORTAS OU GRADES DE ENROLAR | [5 empty] | M |  | 188.96
|  | 30540 | COLUNA MÓVEL / COLUNA DE CENTRO | M | 188.96 | 1 |  | 188.96
80161 | CAVALETE CENTRAL - PARA COLUNA MÓVEL DE PORTA DE ENROLAR | [5 empty] | UN |  | 263.26
|  | 30545 | CAVALETE CENTRAL (P/ COLUNA MÓVEL CENTRAL DE PORTA DE ENROLAR) | Un | 263.26 | 1 |  | 263.26
80170 | EF.01 - BATENTE ESPECIAL EM PERFIL DE CHAPA DOBRADA N. 14 | [5 empty] | M |  | 247.71
|  | 2020 | PEDREIRO (SGSP) | H | 28.36 | 0.5 |  | 14.1826
|  | 2099 | SERVENTE (SGSP) | H | 23.05 | 0.51 |  | 11.7563
|  | 10645 | ARGAMASSA MISTA COM AREIA GROSSA 1:0,5:8 | M3 | 572.74 | 0.0031 |  | 1.7755
|  | 30501 | BATENTE EM CHAPA 14 (E=1.9MM) GALVANIZADA A FOGO E DOBRADA 38 X 35 X 22 MM | M | 220 | 1 |  | 220
80171 | EF.02 - BATENTE ESPECIAL EM PERFIL DE CHAPA DOBRADA N. 14 | [5 empty] | M |  | 247.71
|  | 2020 | PEDREIRO (SGSP) | H | 28.36 | 0.5 |  | 14.1826
|  | 2099 | SERVENTE (SGSP) | H | 23.05 | 0.51 |  | 11.7563
|  | 10645 | ARGAMASSA MISTA COM AREIA GROSSA 1:0,5:8 | M3 | 572.74 | 0.0031 |  | 1.7755
|  | 30501 | BATENTE EM CHAPA 14 (E=1.9MM) GALVANIZADA A FOGO E DOBRADA 38 X 35 X 22 MM | M | 220 | 1 |  | 220
80174 | EF.03 - BATENTE EM PERFIL DE CHAPA DOBRADA Nº20,1 FOLHA, SEM BANDEIRA | [5 empty] | JG |  | 563.96
|  | 2020 | PEDREIRO (SGSP) | H | 28.36 | 2.5 |  | 70.9133
|  | 2099 | SERVENTE (SGSP) | H | 23.05 | 2.59 |  | 59.7037
|  | 10645 | ARGAMASSA MISTA COM AREIA GROSSA 1:0,5:8 | M3 | 572.74 | 0.0157 |  | 8.992
|  | 30601 | BATENTE EM PERFIL DE CHAPA DOBRADA Nº20 - GALVANIZADO / TOTAL=5,0M A FRIO, P/ PORTA DE 1 FOLHA S/ BANDEIRA | CJ | 424.35 | 1 |  | 424.35
80175 | EF.04 - BATENTE EM PERFIL DE CHAPA DOBRADA NÚMERO 20, 2 FOLHAS, SEM BANDEIRA | [5 empty] | JG |  | 685.24
|  | 2020 | PEDREIRO (SGSP) | H | 28.36 | 2.85 |  | 80.8412
|  | 2099 | SERVENTE (SGSP) | H | 23.05 | 2.95 |  | 68.0023
|  | 10645 | ARGAMASSA MISTA COM AREIA GROSSA 1:0,5:8 | M3 | 572.74 | 0.0178 |  | 10.1948
|  | 30602 | BATENTE EM PERFIL DE CHAPA DOBRADA Nº20 - GALVANIZADO / TOTAL=6,20M A FRIO, P/ PORTA DE 2 FOLHAS S/ BANDEIRA | CJ | 526.2 | 1 |  | 526.2
80180 | BATENTE DE ALUMÍNIO PARA DIVISÓRIA DE GRANILITE | [5 empty] | JG |  | 264.23
|  | 2020 | PEDREIRO (SGSP) | H | 28.36 | 0.25 |  | 7.0913
|  | 2099 | SERVENTE (SGSP) | H | 23.05 | 0.25 |  | 5.7629
|  | 30650 | CONJUNTO DE BATENTES DE ALUMÍNIO - TOTAL 3,30 METROS P/ PORTA FIXADA EM DIVISÓRIA DE GRANILITE DE BANHEIRO | CJ | 251.38 | 1 |  | 251.38
80186 | EP.14/16 - BANDEIRA FIXA EM FERRO PERFILADO COM SUBDIVISÕES PARA VIDRO | [5 empty] | M2 |  | 517.82
|  | 2020 | PEDREIRO (SGSP) | H | 28.36 | 1 |  | 28.3653
|  | 2099 | SERVENTE (SGSP) | H | 23.05 | 1.004 |  | 23.1438
|  | 10645 | ARGAMASSA MISTA COM AREIA GROSSA 1:0,5:8 | M3 | 572.74 | 0.0096 |  | 5.4983
|  | 30518 | CAIXILHO FE. PERF.FIXO- L=1,60M- H=1,50M- "T" E "L""X1/8" B.CH.1"X3/16"-S/VENT.PERM-COMP-PR.P/INST-S/VIDR-ACAB.ANTIOX. | M2 | 460.81 | 1 |  | 460.81
80201 | CP.01 - CAIXILHO EM FERRO PERFILADO - FIXO, SEM VENTILAÇÃO PERMANENTE | [5 empty] | M2 |  | 517.82
|  | 2020 | PEDREIRO (SGSP) | H | 28.36 | 1 |  | 28.3653
|  | 2099 | SERVENTE (SGSP) | H | 23.05 | 1.004 |  | 23.1438
|  | 10645 | ARGAMASSA MISTA COM AREIA GROSSA 1:0,5:8 | M3 | 572.74 | 0.0096 |  | 5.4983
|  | 30518 | CAIXILHO FE. PERF.FIXO- L=1,60M- H=1,50M- "T" E "L""X1/8" B.CH.1"X3/16"-S/VENT.PERM-COMP-PR.P/INST-S/VIDR-ACAB.ANTIOX. | M2 | 460.81 | 1 |  | 460.81
80203 | CP.03/20/21 - CAIXILHO EM FERRO PERFILADO - FIXO, COM VENTILAÇÃO PERMANENTE | [5 empty] | M2 |  | 666.43
|  | 2020 | PEDREIRO (SGSP) | H | 28.36 | 1 |  | 28.3653
|  | 2099 | SERVENTE (SGSP) | H | 23.05 | 1.004 |  | 23.1438
|  | 10645 | ARGAMASSA MISTA COM AREIA GROSSA 1:0,5:8 | M3 | 572.74 | 0.0096 |  | 5.4983
|  | 30516 | CAIXILHO FE. PERF.FIXO- L=1,60M- H=0,75M- "T" E "L""X1/8" B.CH.1"X3/16"-C/VENT.PERM-COMP-PR.P/INST-S/VIDR-ACAB.ANTIOX. | M2 | 609.42 | 1 |  | 609.42
80205 | CP.05 - CAIXILHO EM FERRO PERFILADO - PIVOTANTE | [5 empty] | M2 |  | 1351.97
|  | 2020 | PEDREIRO (SGSP) | H | 28.36 | 1 |  | 28.3653
|  | 2099 | SERVENTE (SGSP) | H | 23.05 | 1.0044 |  | 23.153
|  | 10645 | ARGAMASSA MISTA COM AREIA GROSSA 1:0,5:8 | M3 | 572.74 | 0.0096 |  | 5.4983
|  | 30526 | CAIXILHO FERRO PERFILADO-PIVOTANTE H=0,80 + 2 X 0,30 =1,40M L=6X0,30=1,80M - COM BANDEIRA | M2 | 1294.95 | 1 |  | 1294.95
80209 | CP.09 - CAIXILHO EM FERRO PERFILADO - MAXIMAR | [5 empty] | M2 |  | 1030.74
|  | 2020 | PEDREIRO (SGSP) | H | 28.36 | 1.3 |  | 36.8749
|  | 2099 | SERVENTE (SGSP) | H | 23.05 | 1.3 |  | 29.9671
|  | 10645 | ARGAMASSA MISTA COM AREIA GROSSA 1:0,5:8 | M3 | 572.74 | 0.0096 |  | 5.4983
|  | 30524 | CAIXILHO FERRO PERFILADO - MAXIMAR -H=0,90 - L=2X0,60=1,20M SEM BANDEIRA | M2 | 958.4 | 1 |  | 958.4
80213 | CP.13/22/23 - CAIXILHO EM FERRO PERFILADO - BASCULANTE | [5 empty] | M2 |  | 1049.39
|  | 2020 | PEDREIRO (SGSP) | H | 28.36 | 1 |  | 28.3653
|  | 2099 | SERVENTE (SGSP) | H | 23.05 | 1.004 |  | 23.1438
|  | 10645 | ARGAMASSA MISTA COM AREIA GROSSA 1:0,5:8 | M3 | 572.74 | 0.0096 |  | 5.4983
|  | 30520 | CAIXILHO FE. PERF.BASC- L=1,10M- H=1,50M- "T" E "L""X1/8" B.CH.5/8"X3/16"- COMPL-PR.P/INST-S/VIDR-ACAB. FUNDO ANTIOX. | M2 | 992.38 | 1 |  | 992.38
80217 | CP.17 - CAIXILHO EM FERRO PERFILADO - DE CORRER | [5 empty] | M2 |  | 815.34
|  | 2020 | PEDREIRO (SGSP) | H | 28.36 | 1.3 |  | 36.8749
|  | 2099 | SERVENTE (SGSP) | H | 23.05 | 1.3044 |  | 30.0685
|  | 10645 | ARGAMASSA MISTA COM AREIA GROSSA 1:0,5:8 | M3 | 572.74 | 0.0096 |  | 5.4983
|  | 30522 | CAIXILHO FERRO PERFILADO DE CORRER H=5X0,25 (1,25M) L=4X0,80 = 3,20M | M2 | 742.9 | 1 |  | 742.9
80237 | CF.13 - CAIXILHO EM PERFIL DE CHAPA DOBRADA - BASCULANTE | [5 empty] | M2 |  | 1325.76
|  | 2020 | PEDREIRO (SGSP) | H | 28.36 | 1 |  | 28.3653
|  | 2099 | SERVENTE (SGSP) | H | 23.05 | 1.004 |  | 23.1438
|  | 10645 | ARGAMASSA MISTA COM AREIA GROSSA 1:0,5:8 | M3 | 572.74 | 0.0096 |  | 5.4983
|  | 30528 | CAIXILHO PERFIL CH 14 DOBRADA - BASC. L=0,8M - H=0,50M 2 BÁSC. - PRONTO P/INST- S/VIDRO- ACAB. FUND. ANTIOXID. | M2 | 1268.75 | 1 |  | 1268.75
80243 | CF.19 - CAIXILHO EM PERFIL DE CHAPA DOBRADA, VENEZIANA, FIXO COM VENTILAÇÃO PERMANENTE | [5 empty] | M2 |  | 1136.64
|  | 2020 | PEDREIRO (SGSP) | H | 28.36 | 1 |  | 28.3653
|  | 2099 | SERVENTE (SGSP) | H | 23.05 | 1.004 |  | 23.1438
|  | 10645 | ARGAMASSA MISTA COM AREIA GROSSA 1:0,5:8 | M3 | 572.74 | 0.0096 |  | 5.4983
|  | 30539 | CAIXILHO PERFIL CH 14 DOBRADA -H=1,00M-L=1,20M -TIPO VENEZ. FIXO-C/VENT.PERM -COMPL- PRONT.P/INST- ACAB. FUND.ANTIOXID. | M2 | 1079.63 | 1 |  | 1079.63
80251 | CA.02 - CAIXILHO EM ALUMÍNIO ANODIZADO, FIXO, SEM VENTILAÇÃO PERMANENTE | [5 empty] | M2 |  | 725.36
|  | 2020 | PEDREIRO (SGSP) | H | 28.36 | 1.5 |  | 42.548
|  | 2099 | SERVENTE (SGSP) | H | 23.05 | 0.73 |  | 16.8277
|  | 10648 | ARGAMASSA MISTA COM AREIA GROSSA 1:2:8 | M3 | 695.14 | 0.0065 |  | 4.5184
|  | 30506 | CAIXILHO EM ALUMÍNIO ANODIZ. COMUM - FIXO -S/ VENT. PERMAN. H=1,00M- L=1,20M-PERF.30 -S/VIDR-S/COLOC-COMPL.PRONT.P/INST. | M2 | 661.47 | 1 |  | 661.47
80253 | CA.04 - CAIXILHO EM ALUMÍNIO ANODIZADO, FIXO, COM VENTILAÇÃO PERMANENTE | [5 empty] | M2 |  | 934.63
|  | 2020 | PEDREIRO (SGSP) | H | 28.36 | 1.5 |  | 42.548
|  | 2099 | SERVENTE (SGSP) | H | 23.05 | 0.73 |  | 16.8277
|  | 10648 | ARGAMASSA MISTA COM AREIA GROSSA 1:2:8 | M3 | 695.14 | 0.0065 |  | 4.5184
|  | 30508 | CAIXILHO ALUMÍNIO ANODIZADO-FIXO C/ VENTILAÇÃO PERMANENTE H=1,00 - L=1,10M | M2 | 870.74 | 1 |  | 870.74
80254 | CA.05 - CAIXILHO EM ALUMÍNIO ANODIZADO - PIVOTANTE | [5 empty] | M2 |  | 1426.53
|  | 2020 | PEDREIRO (SGSP) | H | 28.36 | 1.5 |  | 42.548
|  | 2099 | SERVENTE (SGSP) | H | 23.05 | 0.73 |  | 16.8277
|  | 10648 | ARGAMASSA MISTA COM AREIA GROSSA 1:2:8 | M3 | 695.14 | 0.0065 |  | 4.5184
|  | 30512 | CAIXILHO ALUMÍNIO ANODIZADO - PIVOTANTE - H=0,80M L=3X0,30M = 0,90M | M2 | 1362.64 | 1 |  | 1362.64
80258 | CA.09 - CAIXILHO EM ALUMÍNIO ANODIZADO - MAXIMAR | [5 empty] | M2 |  | 1029.98
|  | 2020 | PEDREIRO (SGSP) | H | 28.36 | 1.5 |  | 42.548
|  | 2099 | SERVENTE (SGSP) | H | 23.05 | 0.73 |  | 16.8277
|  | 10648 | ARGAMASSA MISTA COM AREIA GROSSA 1:2:8 | M3 | 695.14 | 0.0065 |  | 4.5184
|  | 30510 | CAIXILHO DE ALUMÍNIO ANODIZ. COMUM -MAXIMAR-H=0,90M-L=1,20M LINHA 30 - S/VIDRO - S/COLOC -COMPLETO -PRONTO P/ INSTAL. | M2 | 966.09 | 1 |  | 966.09
80262 | CA.13 - CAIXILHO EM ALUMÍNIO ANODIZADO - BASCULANTE | [5 empty] | M2 |  | 1513.65
|  | 2020 | PEDREIRO (SGSP) | H | 28.36 | 1.5 |  | 42.548
|  | 2099 | SERVENTE (SGSP) | H | 23.05 | 0.73 |  | 16.8277
|  | 10648 | ARGAMASSA MISTA COM AREIA GROSSA 1:2:8 | M3 | 695.14 | 0.0065 |  | 4.5184
|  | 30502 | CAIXILHO EM ALUMÍNIO ANODIZ. COMUM- BASCUL- H=1,00M-C=1,20M PERFIL 25 -S/VIDROS -S/COLOC -COMPLETO -PRONTO P/ INSTAL. | M2 | 1449.76 | 1 |  | 1449.76
80266 | CA.17 - CAIXILHO EM ALUMÍNIO ANODIZADO - DE CORRER | [5 empty] | M2 |  | 1104.27
|  | 2020 | PEDREIRO (SGSP) | H | 28.36 | 1.5 |  | 42.548
|  | 2099 | SERVENTE (SGSP) | H | 23.05 | 0.73 |  | 16.8277
|  | 10648 | ARGAMASSA MISTA COM AREIA GROSSA 1:2:8 | M3 | 695.14 | 0.0065 |  | 4.5184
|  | 30504 | CAIXILHO EM ALUMÍNIO ANODIZ. COMUM- CORRER- H=1,20M-C=2,00M 2 FLS - PERFIL 25 - S/COLOC -COMPLETO -PRONTO P/ INSTAL. | M2 | 1040.38 | 1 |  | 1040.38
80274 | EP.06 - GRADE DE PROTEÇÃO EM FERRO REDONDO | [5 empty] | M2 |  | 145.52
|  | 2020 | PEDREIRO (SGSP) | H | 28.36 | 1 |  | 28.3653
|  | 2099 | SERVENTE (SGSP) | H | 23.05 | 0.96 |  | 22.1295
|  | 10630 | ARGAMASSA DE CIMENTO COM AREIA GROSSA 1:3 | M3 | 716.78 | 0.004 |  | 2.8671
|  | 30549 | GRADE DE PROTEÇÃO EM FERRO REDONDO | M2 | 92.16 | 1 |  | 92.1561
80275 | EP.07 - GRADE DE PROTEÇÃO EM FERRO CHATO | [5 empty] | M2 |  | 149.77
|  | 2020 | PEDREIRO (SGSP) | H | 28.36 | 1 |  | 28.3653
|  | 2099 | SERVENTE (SGSP) | H | 23.05 | 0.96 |  | 22.1295
|  | 10630 | ARGAMASSA DE CIMENTO COM AREIA GROSSA 1:3 | M3 | 716.78 | 0.004 |  | 2.8671
|  | 30550 | GRADE DE PROTEÇÃO EM FERRO CHATO | M2 | 96.41 | 1 |  | 96.4094
80276 | GRADE DE PROTEÇÃO EM FERRO GALVANIZADO ELETROFUNDIDO - BARRA 25X2MM, MALHA 65X132MM | [5 empty] | M2 |  | 339.45
|  | 2020 | PEDREIRO (SGSP) | H | 28.36 | 0.7 |  | 19.8557
|  | 2099 | SERVENTE (SGSP) | H | 23.05 | 0.7 |  | 16.1361
|  | 30551 | GRADE DE FERRO ELETROFUNDIDO GALV. A FOGO -S/ PINTURA 25X2MM MALHA 65X132MM P/PROT. DE ESQUADRIA 1,00X1,20M - COMPRA 10UN | M2 | 303.46 | 1 |  | 303.46
80280 | TELA DE PROTEÇÃO EM ARAME N.12, MALHA DE 1/2" - INCLUSIVE REQUADRO | [5 empty] | M2 |  | 279.15
|  | 2020 | PEDREIRO (SGSP) | H | 28.36 | 1 |  | 28.3653
|  | 2099 | SERVENTE (SGSP) | H | 23.05 | 1 |  | 23.0516
|  | 30542 | FERRO PERFILADO TRABALHADO | KG | 14.18 | 5.12 |  | 72.5906
|  | 30590 | TELA PARA PROTEÇÃO - ARAME N. 12 - MALHA 1/2 - ONDULADA | M2 | 155.14 | 1 |  | 155.14
80281 | EP.11 - TELA MOSQUITEIRO EM ARAME GALVANIZADO MALHA 14, FIO 28 INCLUSIVE REQUADRO | [5 empty] | M2 |  | 180.56
|  | 2020 | PEDREIRO (SGSP) | H | 28.36 | 1 |  | 28.3653
|  | 2099 | SERVENTE (SGSP) | H | 23.05 | 1 |  | 23.0516
|  | 17040 | PARAFUSO AUTO-ATARRAXANTE - CABEÇA PANELA - COM BUCHA DE NYLON S- 8 DIÂMETRO 5,5MM - COMPRIMENTO 50MM - FENDA SIMPLES | Un | 0.91 | 6 |  | 5.46
|  | 30542 | FERRO PERFILADO TRABALHADO | KG | 14.18 | 5.42 |  | 76.844
|  | 30591 | TELA TIPO MOSQUITEIRO GALVANIZADA - MALHA 14 - FIO 28 | M2 | 46.84 | 1 |  | 46.84
80301 | PP.47 - PORTA EM FERRO PERFILADO COM CHAPA PARA ENTRADA DE ÁGUA OU GÁS ENCANADO | [5 empty] | M2 |  | 959.19
|  | 2020 | PEDREIRO (SGSP) | H | 28.36 | 2 |  | 56.7307
|  | 2099 | SERVENTE (SGSP) | H | 23.05 | 2.055 |  | 47.3711
|  | 10630 | ARGAMASSA DE CIMENTO COM AREIA GROSSA 1:3 | M3 | 716.78 | 0.0045 |  | 3.2255
|  | 30560 | PORTA CHAPA DE AÇO N.16 | M2 | 851.86 | 1 |  | 851.86
80305 | PP.35 - PORTA EM FERRO PERFILADO COM CHAPA PARA ABRIGO DE LIXO | [5 empty] | M2 |  | 480.65
|  | 2020 | PEDREIRO (SGSP) | H | 28.36 | 1.2 |  | 34.0384
|  | 2099 | SERVENTE (SGSP) | H | 23.05 | 1.26 |  | 29.045
|  | 10630 | ARGAMASSA DE CIMENTO COM AREIA GROSSA 1:3 | M3 | 716.78 | 0.00411 |  | 2.9459
|  | 30542 | FERRO PERFILADO TRABALHADO | KG | 14.18 | 22.03 |  | 312.3383
|  | 30595 | CHAPA DE AÇO N. 14 - CHAPA FINA QUENTE - PRETA (15,25 KG/M2) | Kg | 11.57 | 8.84 |  | 102.2788
80306 | PP.36 - PORTA EM FERRO PERFILADO COM TELA PARA ABRIGO DE GÁS | [5 empty] | M2 |  | 434.65
|  | 2020 | PEDREIRO (SGSP) | H | 28.36 | 1.2 |  | 34.0384
|  | 2099 | SERVENTE (SGSP) | H | 23.05 | 1.26 |  | 29.045
|  | 10630 | ARGAMASSA DE CIMENTO COM AREIA GROSSA 1:3 | M3 | 716.78 | 0.00411 |  | 2.9459
|  | 30542 | FERRO PERFILADO TRABALHADO | KG | 14.18 | 22.03 |  | 312.3383
|  | 30592 | TELA ONDULADA DE ARAME GALVANIZADA MALHA 1 - FIO 10 | M2 | 97.03 | 0.58 |  | 56.2774
80311 | PP.48 - PORTA EM FERRO PERFILADO COM CHAPA PARA PASSA-PRATOS | [5 empty] | M2 |  | 1228.1
|  | 2020 | PEDREIRO (SGSP) | H | 28.36 | 2 |  | 56.7307
|  | 2099 | SERVENTE (SGSP) | H | 23.05 | 2.05 |  | 47.2559
|  | 10630 | ARGAMASSA DE CIMENTO COM AREIA GROSSA 1:3 | M3 | 716.78 | 0.0045 |  | 3.2255
|  | 30574 | PORTA DE FE.PERFIL - CH.PRETA 14- 2 FOLHAS DE ABRIR - ALM. 1 LADO H=2,10M-L=2,04M - PRON.P/INST-C/BATENTE- S/VIDR-ACAB. C/ FUND.ANTIOX | M2 | 1120.89 | 1 |  | 1120.89
80320 | PP.50 - ALÇAPÃO EM FERRO PERFILADO COM CHAPA | [5 empty] | M2 |  | 513.54
|  | 2020 | PEDREIRO (SGSP) | H | 28.36 | 1.3 |  | 36.8749
|  | 2099 | SERVENTE (SGSP) | H | 23.05 | 1.36 |  | 31.3502
|  | 10630 | ARGAMASSA DE CIMENTO COM AREIA GROSSA 1:3 | M3 | 716.78 | 0.0036 |  | 2.5804
|  | 30542 | FERRO PERFILADO TRABALHADO | KG | 14.18 | 19.49 |  | 276.3265
|  | 30595 | CHAPA DE AÇO N. 14 - CHAPA FINA QUENTE - PRETA (15,25 KG/M2) | Kg | 11.57 | 12.2 |  | 141.154
|  | 31014 | DOBRADIÇA DE AÇO CROMADO - 3" X 3" TIPO MÉDIO - SEM ANEL | Un | 8.61 | 2 |  | 17.22
|  | 31058 | PORTA CADEADO 89 MM - AÇO ZINCADO | Un | 8.03 | 1 |  | 8.03
86001 | RETIRADA DE ESQUADRIAS METÁLICAS EM GERAL, PORTAS OU CAIXILHOS | [5 empty] | M2 |  | 35.99
|  | 2020 | PEDREIRO (SGSP) | H | 28.36 | 0.7 |  | 19.8557
|  | 2099 | SERVENTE (SGSP) | H | 23.05 | 0.7 |  | 16.1361
86005 | RETIRADA DE BATENTES METÁLICOS | [5 empty] | UN |  | 61.7
|  | 2020 | PEDREIRO (SGSP) | H | 28.36 | 1.2 |  | 34.0384
|  | 2099 | SERVENTE (SGSP) | H | 23.05 | 1.2 |  | 27.6619
86020 | RETIRADA DE BRAÇO DE ALAVANCA | [5 empty] | UN |  | 18.71
|  | 2045 | SERRALHEIRO (SGSP) | H | 37.42 | 0.5 |  | 18.7134
86021 | RETIRADA DE ALAVANCA | [5 empty] | UN |  | 14.97
|  | 2045 | SERRALHEIRO (SGSP) | H | 37.42 | 0.4 |  | 14.9707
86022 | RETIRADA DE PUXADOR DE ENGATE, PARA CAIXILHOS DE CORRER | [5 empty] | UN |  | 5.24
|  | 2045 | SERRALHEIRO (SGSP) | H | 37.42 | 0.14 |  | 5.2397
87001 | RECOLOCAÇÃO DE ESQUADRIAS METÁLICAS EM GERAL, PORTAS OU CAIXILHOS | [5 empty] | M2 |  | 51.42
|  | 2020 | PEDREIRO (SGSP) | H | 28.36 | 1 |  | 28.3653
|  | 2099 | SERVENTE (SGSP) | H | 23.05 | 1 |  | 23.0516
87005 | RECOLOCAÇÃO DE BATENTES METÁLICOS | [5 empty] | UN |  | 66.84
|  | 2020 | PEDREIRO (SGSP) | H | 28.36 | 1.3 |  | 36.8749
|  | 2099 | SERVENTE (SGSP) | H | 23.05 | 1.3 |  | 29.9671
87020 | RECOLOCAÇÃO DE BRAÇO DE ALAVANCA | [5 empty] | M |  | 44.91
|  | 2045 | SERRALHEIRO (SGSP) | H | 37.42 | 1.2 |  | 44.9122
87021 | RECOLOCAÇÃO DE ALAVANCA | [5 empty] | UN |  | 41.17
|  | 2045 | SERRALHEIRO (SGSP) | H | 37.42 | 1.1 |  | 41.1695
87022 | RECOLOCAÇÃO DE PUXADOR DE ENGATE, PARA CAIXILHOS DE CORRER | [5 empty] | UN |  | 7.49
|  | 2045 | SERRALHEIRO (SGSP) | H | 37.42 | 0.2 |  | 7.4853
88020 | BRAÇO DE ALAVANCA EM FERRO CHATO | [5 empty] | M |  | 51.54
|  | 2045 | SERRALHEIRO (SGSP) | H | 37.42 | 1.2 |  | 44.9122
|  | 17530 | REBITE DE REPUXO EM ALUMÍNIO TIPO POP N. 415 ( DIÂMETRO 4 MM - COMPRIMENTO 15 MM) | Kg | 103.24 | 0.01 |  | 1.0324
|  | 31078 | BRAÇO DE ALAVANCA EM FERRO CHATO - 5/8" X 3/16" | M | 5.6 | 1 |  | 5.6
88021 | ALAVANCA EM METAL CROMADO, PARA CAIXILHOS BASCULANTES | [5 empty] | UN |  | 67.37
|  | 2045 | SERRALHEIRO (SGSP) | H | 37.42 | 1.1 |  | 41.1695
|  | 17530 | REBITE DE REPUXO EM ALUMÍNIO TIPO POP N. 415 ( DIÂMETRO 4 MM - COMPRIMENTO 15 MM) | Kg | 103.24 | 0.01 |  | 1.0324
|  | 31076 | ALAVANCA EM ZAMACK P/ CAIXILHO BASCULANTE - SEM CAVALETE | Un | 25.17 | 1 |  | 25.17
88049 | CAIXILHOS E TROCA DE REBITES | [5 empty] | M2 |  | 5.52
|  | 2045 | SERRALHEIRO (SGSP) | H | 37.42 | 0.12 |  | 4.4912
|  | 17530 | REBITE DE REPUXO EM ALUMÍNIO TIPO POP N. 415 ( DIÂMETRO 4 MM - COMPRIMENTO 15 MM) | Kg | 103.24 | 0.01 |  | 1.0324
88050 | FERRO TRABALHADO - CAIXILHOS E PEQUENAS PEÇAS DE SERRALHERIA | [5 empty] | KG |  | 14.18
|  | 30542 | FERRO PERFILADO TRABALHADO | KG | 14.18 | 1 |  | 14.1778
88051 | ALUMÍNIO EXTRUDADO TRABALHADO - CAIXILHOS E PEQUENAS PEÇAS DE SERRALHERIA | [5 empty] | KG |  | 101.29
|  | 30543 | ALUMÍNIO EXTRUDADO - TRABALHADO - ANODIZADO (P/UTILIZAÇÃO EM CAIXILHOS E PEQUENAS PEÇAS DE SERRALHERIA) | Kg | 101.29 | 1 |  | 101.29
90153 | ENTRADA AÉREA DE ENERGIA E TELEFONE - 13 À 16KVA | [5 empty] | UN |  | 4076.96
|  | 2041 | ELETRICISTA (SGSP) | H | 31.9 | 12 |  | 382.8937
|  | 2044 | AJUDANTE DE ELETRICISTA (SGSP) | H | 24.02 | 12 |  | 288.3254
|  | 17715 | ARAME GALVANIZADO N. 14 | Kg | 20.51 | 0.2 |  | 4.102
|  | 50830 | CAIXA VENEZ. TP.-TELEBRÁS - 15X25X10CM | Un | 77.43 | 1 |  | 77.43
|  | 51264 | CAIXA DE MEDIÇÃO TIPO "E" - PADRÃO ELETROPAULO | Un | 212.69 | 1 |  | 212.69
|  | 51602 | CURVA 90 AÇO GALVANIZADO PARA ELETRODUTO - 3/4" | Un | 7.6 | 2 |  | 15.2
|  | 51605 | CURVA 90 AÇO GALVANIZADO PARA ELETRODUTO - 1.1/2" | Un | 24.23 | 2 |  | 48.46
|  | 51641 | ELETRODUTO DE AÇO GALVANIZADO A FOGO TIPO SEMI-PESADO/MÉDIO ROSCA NBR 8133 - ESP. 1,50MM - 3/4" | M | 23.15 | 9 |  | 208.35
|  | 51644 | ELETRODUTO DE AÇO GALVANIZADO A FOGO TIPO MÉDIO ROSCA NBR 8133 - ESP. 0,90MM - 1 1/2" | M | 30.12 | 6 |  | 180.72
|  | 51651 | LUVA AÇO GALVANIZADO - 3/4" | Un | 1.76 | 5 |  | 8.8
|  | 51654 | LUVA AÇO GALVANIZADO - 1.1/2" | Un | 5.25 | 5 |  | 26.25
|  | 51674 | CURVA 135 AÇO GALV. - 1.1/2" | Un | 46.24 | 1 |  | 46.24
|  | 52430 | ELETRODUTO DE PVC ROSCÁVEL DN: 1/2" | M | 4.98 | 3 |  | 14.94
|  | 52471 | CURVA 90 PVC RÍGIDO P/ ELETR. ROSC. - 25MM (3/4) | Un | 5.81 | 3 |  | 17.43
|  | 52807 | CABO 25;00 MM2 - ISOLAMENTO P/ 0;7 KV - FLEXÍVEL | M | 20.1 | 30 |  | 603
|  | 52846 | CABO DE COBRE NU - 16,00MM2 | M | 12.25 | 4 |  | 49
|  | 53261 | CHAVE NH COM BASE E FUSÍVEIS - 3X125A | Un | 258.1 | 1 |  | 258.1
|  | 54022 | BARRA DE COBRE ELETROLÍTICO CHATA MED. 3/8"X3/32" (9,52X2,38MM) | M | 19.61 | 0.2 |  | 3.922
|  | 54576 | SUPORTE DE FIXAÇÃO PARA 2 DISJUNTORES GERAL | Un | 2.83 | 2 |  | 5.66
|  | 57214 | CAIXA INSPEÇÃO ATERR.C/TAMPA E ALÇA | Un | 60.32 | 1 |  | 60.32
|  | 57610 | HASTE TIPO COPPERWELD ALTA CAMADA - 5/8"X3,00M | Un | 162.67 | 1 |  | 162.67
|  | 58020 | CONECTOR PARA HASTE TIPO COPPERWELD | Un | 52.96 | 1 |  | 52.96
|  | 58025 | CONECTOR TIPO SPLIT-BOLT PARA CABO DE 16MM2 | Un | 8.02 | 1 |  | 8.02
|  | 58030 | CONECTOR TIPO SPLIT-BOLT PARA CABO DE 25MM2 | Un | 9.27 | 6 |  | 55.62
|  | 58412 | BUCHA E ARRUELA DE ZAMACK - 3/4" | Un | 0.96 | 4 |  | 3.84
|  | 58415 | BUCHA E ARRUELA DE ZAMACK - 1.1/2" | Un | 2.7 | 6 |  | 16.2
|  | 58602 | POSTE DE CONCRETO DUPLO T - H=7,50M - 90KG | Un | 563.15 | 1 |  | 563.15
|  | 59005 | ALÇA COM ISOLADOR DE PORCELANA TIPO TELESP | Un | 23.42 | 1 |  | 23.42
|  | 59010 | ARMAÇÃO SECUNDÁRIA (PRESBOW) - 3 ESTRIBOS | Un | 44.83 | 1 |  | 44.83
|  | 59020 | BLOCO DE LIGAÇÃO EXT.BLE-2 (CAIXA) C/KIT DE INSTAL: C/ ISOL PORC.2RP, PARAF.PR60 C/ PORC.E SUPORTE TIPO DM-PADR.TELESP | Un | 8.85 | 1 |  | 8.85
|  | 59021 | CINTA DE AÇO GALVANIZADO DIÂMETRO 170MM | Un | 58.25 | 6 |  | 349.5
|  | 59030 | FITA ISOLANTE ROLO DE 19MM X 20M - COR PRETA | M | 0.49 | 5.52 |  | 2.7048
|  | 61082 | DISJUNTOR (MINI) BIPOLAR 80A TIPO EUROPEU | Un | 136.68 | 2 |  | 273.36
90154 | ENTRADA AÉREA DE ENERGIA E TELEFONE - 17 À 20KVA | [5 empty] | UN |  | 4076.96
|  | 2041 | ELETRICISTA (SGSP) | H | 31.9 | 12 |  | 382.8937
|  | 2044 | AJUDANTE DE ELETRICISTA (SGSP) | H | 24.02 | 12 |  | 288.3254
|  | 17715 | ARAME GALVANIZADO N. 14 | Kg | 20.51 | 0.2 |  | 4.102
|  | 50830 | CAIXA VENEZ. TP.-TELEBRÁS - 15X25X10CM | Un | 77.43 | 1 |  | 77.43
|  | 51264 | CAIXA DE MEDIÇÃO TIPO "E" - PADRÃO ELETROPAULO | Un | 212.69 | 1 |  | 212.69
|  | 51602 | CURVA 90 AÇO GALVANIZADO PARA ELETRODUTO - 3/4" | Un | 7.6 | 2 |  | 15.2
|  | 51605 | CURVA 90 AÇO GALVANIZADO PARA ELETRODUTO - 1.1/2" | Un | 24.23 | 2 |  | 48.46
|  | 51641 | ELETRODUTO DE AÇO GALVANIZADO A FOGO TIPO SEMI-PESADO/MÉDIO ROSCA NBR 8133 - ESP. 1,50MM - 3/4" | M | 23.15 | 9 |  | 208.35
|  | 51644 | ELETRODUTO DE AÇO GALVANIZADO A FOGO TIPO MÉDIO ROSCA NBR 8133 - ESP. 0,90MM - 1 1/2" | M | 30.12 | 6 |  | 180.72
|  | 51651 | LUVA AÇO GALVANIZADO - 3/4" | Un | 1.76 | 5 |  | 8.8
|  | 51654 | LUVA AÇO GALVANIZADO - 1.1/2" | Un | 5.25 | 5 |  | 26.25
|  | 51674 | CURVA 135 AÇO GALV. - 1.1/2" | Un | 46.24 | 1 |  | 46.24
|  | 52430 | ELETRODUTO DE PVC ROSCÁVEL DN: 1/2" | M | 4.98 | 3 |  | 14.94
|  | 52471 | CURVA 90 PVC RÍGIDO P/ ELETR. ROSC. - 25MM (3/4) | Un | 5.81 | 3 |  | 17.43
|  | 52807 | CABO 25;00 MM2 - ISOLAMENTO P/ 0;7 KV - FLEXÍVEL | M | 20.1 | 30 |  | 603
|  | 52846 | CABO DE COBRE NU - 16,00MM2 | M | 12.25 | 4 |  | 49
|  | 53261 | CHAVE NH COM BASE E FUSÍVEIS - 3X125A | Un | 258.1 | 1 |  | 258.1
|  | 54022 | BARRA DE COBRE ELETROLÍTICO CHATA MED. 3/8"X3/32" (9,52X2,38MM) | M | 19.61 | 0.2 |  | 3.922
|  | 54576 | SUPORTE DE FIXAÇÃO PARA 2 DISJUNTORES GERAL | Un | 2.83 | 2 |  | 5.66
|  | 57214 | CAIXA INSPEÇÃO ATERR.C/TAMPA E ALÇA | Un | 60.32 | 1 |  | 60.32
|  | 57610 | HASTE TIPO COPPERWELD ALTA CAMADA - 5/8"X3,00M | Un | 162.67 | 1 |  | 162.67
|  | 58020 | CONECTOR PARA HASTE TIPO COPPERWELD | Un | 52.96 | 1 |  | 52.96
|  | 58025 | CONECTOR TIPO SPLIT-BOLT PARA CABO DE 16MM2 | Un | 8.02 | 1 |  | 8.02
|  | 58030 | CONECTOR TIPO SPLIT-BOLT PARA CABO DE 25MM2 | Un | 9.27 | 6 |  | 55.62
|  | 58412 | BUCHA E ARRUELA DE ZAMACK - 3/4" | Un | 0.96 | 4 |  | 3.84
|  | 58415 | BUCHA E ARRUELA DE ZAMACK - 1.1/2" | Un | 2.7 | 6 |  | 16.2
|  | 58602 | POSTE DE CONCRETO DUPLO T - H=7,50M - 90KG | Un | 563.15 | 1 |  | 563.15
|  | 59005 | ALÇA COM ISOLADOR DE PORCELANA TIPO TELESP | Un | 23.42 | 1 |  | 23.42
|  | 59010 | ARMAÇÃO SECUNDÁRIA (PRESBOW) - 3 ESTRIBOS | Un | 44.83 | 1 |  | 44.83
|  | 59020 | BLOCO DE LIGAÇÃO EXT.BLE-2 (CAIXA) C/KIT DE INSTAL: C/ ISOL PORC.2RP, PARAF.PR60 C/ PORC.E SUPORTE TIPO DM-PADR.TELESP | Un | 8.85 | 1 |  | 8.85
|  | 59021 | CINTA DE AÇO GALVANIZADO DIÂMETRO 170MM | Un | 58.25 | 6 |  | 349.5
|  | 59030 | FITA ISOLANTE ROLO DE 19MM X 20M - COR PRETA | M | 0.49 | 5.52 |  | 2.7048
|  | 61082 | DISJUNTOR (MINI) BIPOLAR 80A TIPO EUROPEU | Un | 136.68 | 2 |  | 273.36
90155 | ENTRADA AÉREA DE ENERGIA E TELEFONE - 21 À 23KVA | [5 empty] | UN |  | 4804.82
|  | 2041 | ELETRICISTA (SGSP) | H | 31.9 | 18 |  | 574.3405
|  | 2044 | AJUDANTE DE ELETRICISTA (SGSP) | H | 24.02 | 18 |  | 432.4881
|  | 17715 | ARAME GALVANIZADO N. 14 | Kg | 20.51 | 0.2 |  | 4.102
|  | 50830 | CAIXA VENEZ. TP.-TELEBRÁS - 15X25X10CM | Un | 77.43 | 1 |  | 77.43
|  | 51264 | CAIXA DE MEDIÇÃO TIPO "E" - PADRÃO ELETROPAULO | Un | 212.69 | 1 |  | 212.69
|  | 51602 | CURVA 90 AÇO GALVANIZADO PARA ELETRODUTO - 3/4" | Un | 7.6 | 2 |  | 15.2
|  | 51606 | CURVA 90 AÇO GALVANIZADO PARA ELETRODUTO - 2" | Un | 49.15 | 2 |  | 98.3
|  | 51641 | ELETRODUTO DE AÇO GALVANIZADO A FOGO TIPO SEMI-PESADO/MÉDIO ROSCA NBR 8133 - ESP. 1,50MM - 3/4" | M | 23.15 | 9 |  | 208.35
|  | 51645 | ELETRODUTO DE AÇO GALVANIZADO A FOGO TIPO MÉDIO ROSCA NBR 8133 - ESP. 0,90MM - 2" | M | 37.62 | 6 |  | 225.72
|  | 51651 | LUVA AÇO GALVANIZADO - 3/4" | Un | 1.76 | 5 |  | 8.8
|  | 51655 | LUVA DE AÇO GALVANIZADO - 2" | Un | 7.35 | 5 |  | 36.75
|  | 51675 | CURVA 135 AÇO GALV. - 2" | Un | 72.62 | 1 |  | 72.62
|  | 52430 | ELETRODUTO DE PVC ROSCÁVEL DN: 1/2" | M | 4.98 | 3 |  | 14.94
|  | 52471 | CURVA 90 PVC RÍGIDO P/ ELETR. ROSC. - 25MM (3/4) | Un | 5.81 | 3 |  | 17.43
|  | 52808 | CABO 35;00 MM2 - ISOLAMENTO P/ 0;7 KV - FLEXÍVEL | M | 28.52 | 30 |  | 855.6
|  | 52846 | CABO DE COBRE NU - 16,00MM2 | M | 12.25 | 4 |  | 49
|  | 53261 | CHAVE NH COM BASE E FUSÍVEIS - 3X125A | Un | 258.1 | 1 |  | 258.1
|  | 54022 | BARRA DE COBRE ELETROLÍTICO CHATA MED. 3/8"X3/32" (9,52X2,38MM) | M | 19.61 | 0.2 |  | 3.922
|  | 54576 | SUPORTE DE FIXAÇÃO PARA 2 DISJUNTORES GERAL | Un | 2.83 | 2 |  | 5.66
|  | 57214 | CAIXA INSPEÇÃO ATERR.C/TAMPA E ALÇA | Un | 60.32 | 1 |  | 60.32
|  | 57610 | HASTE TIPO COPPERWELD ALTA CAMADA - 5/8"X3,00M | Un | 162.67 | 1 |  | 162.67
|  | 58020 | CONECTOR PARA HASTE TIPO COPPERWELD | Un | 52.96 | 1 |  | 52.96
|  | 58025 | CONECTOR TIPO SPLIT-BOLT PARA CABO DE 16MM2 | Un | 8.02 | 1 |  | 8.02
|  | 58031 | CONECTOR TIPO SPLIT-BOLT PARA CABO DE 35MM2 | Un | 10.57 | 6 |  | 63.42
|  | 58412 | BUCHA E ARRUELA DE ZAMACK - 3/4" | Un | 0.96 | 4 |  | 3.84
|  | 58415 | BUCHA E ARRUELA DE ZAMACK - 1.1/2" | Un | 2.7 | 6 |  | 16.2
|  | 58602 | POSTE DE CONCRETO DUPLO T - H=7,50M - 90KG | Un | 563.15 | 1 |  | 563.15
|  | 59005 | ALÇA COM ISOLADOR DE PORCELANA TIPO TELESP | Un | 23.42 | 1 |  | 23.42
|  | 59010 | ARMAÇÃO SECUNDÁRIA (PRESBOW) - 3 ESTRIBOS | Un | 44.83 | 1 |  | 44.83
|  | 59020 | BLOCO DE LIGAÇÃO EXT.BLE-2 (CAIXA) C/KIT DE INSTAL: C/ ISOL PORC.2RP, PARAF.PR60 C/ PORC.E SUPORTE TIPO DM-PADR.TELESP | Un | 8.85 | 1 |  | 8.85
|  | 59021 | CINTA DE AÇO GALVANIZADO DIÂMETRO 170MM | Un | 58.25 | 6 |  | 349.5
|  | 59030 | FITA ISOLANTE ROLO DE 19MM X 20M - COR PRETA | M | 0.49 | 5.79 |  | 2.8371
|  | 61082 | DISJUNTOR (MINI) BIPOLAR 80A TIPO EUROPEU | Un | 136.68 | 2 |  | 273.36
90156 | ENTRADA AÉREA DE ENERGIA E TELEFONE - 24 À 30KVA | [5 empty] | UN |  | 7914.39
|  | 2041 | ELETRICISTA (SGSP) | H | 31.9 | 18 |  | 574.3405
|  | 2044 | AJUDANTE DE ELETRICISTA (SGSP) | H | 24.02 | 18 |  | 432.4881
|  | 17715 | ARAME GALVANIZADO N. 14 | Kg | 20.51 | 0.2 |  | 4.102
|  | 50826 | CAIXA PARA MEDIDOR TIPO M EXT - (120X90X25)CM | Un | 1650.64 | 1 |  | 1650.64
|  | 50827 | CAIXA PARA MEDIDOR TIPO T - (90X60X25)CM | Un | 614.21 | 1 |  | 614.21
|  | 50830 | CAIXA VENEZ. TP.-TELEBRÁS - 15X25X10CM | Un | 77.43 | 1 |  | 77.43
|  | 51602 | CURVA 90 AÇO GALVANIZADO PARA ELETRODUTO - 3/4" | Un | 7.6 | 2 |  | 15.2
|  | 51607 | CURVA 90 AÇO GALVANIZADO PARA ELETRODUTO - 2.1/2" | Un | 97.84 | 2 |  | 195.68
|  | 51641 | ELETRODUTO DE AÇO GALVANIZADO A FOGO TIPO SEMI-PESADO/MÉDIO ROSCA NBR 8133 - ESP. 1,50MM - 3/4" | M | 23.15 | 9 |  | 208.35
|  | 51645 | ELETRODUTO DE AÇO GALVANIZADO A FOGO TIPO MÉDIO ROSCA NBR 8133 - ESP. 0,90MM - 2" | M | 37.62 | 6 |  | 225.72
|  | 51651 | LUVA AÇO GALVANIZADO - 3/4" | Un | 1.76 | 5 |  | 8.8
|  | 51656 | LUVA DE AÇO GALVANIZADO - 2.1/2" | Un | 11.08 | 5 |  | 55.4
|  | 51676 | CURVA 135 AÇO GALV. - 2.1/2" | Un | 120.68 | 1 |  | 120.68
|  | 52430 | ELETRODUTO DE PVC ROSCÁVEL DN: 1/2" | M | 4.98 | 3 |  | 14.94
|  | 52471 | CURVA 90 PVC RÍGIDO P/ ELETR. ROSC. - 25MM (3/4) | Un | 5.81 | 3 |  | 17.43
|  | 52809 | CABO 50;00 MM2 - ISOLAMENTO P/ 0;7 KV - FLEXÍVEL | M | 40.16 | 30 |  | 1204.8
|  | 52847 | CABO DE COBRE NU - 25,00MM2 | M | 17.48 | 4 |  | 69.92
|  | 53277 | CHAVE SECCIONADORA TRIP. ABERTURA SOB CARGA - 250A/500V - SEM FUSÍVEIS | Un | 726.12 | 1 |  | 726.12
|  | 54026 | BARRAMENTO DE COBRE PARA 150A - 20X4MM | M | 113.67 | 0.2 |  | 22.734
|  | 54576 | SUPORTE DE FIXAÇÃO PARA 2 DISJUNTORES GERAL | Un | 2.83 | 2 |  | 5.66
|  | 57214 | CAIXA INSPEÇÃO ATERR.C/TAMPA E ALÇA | Un | 60.32 | 1 |  | 60.32
|  | 57610 | HASTE TIPO COPPERWELD ALTA CAMADA - 5/8"X3,00M | Un | 162.67 | 1 |  | 162.67
|  | 58020 | CONECTOR PARA HASTE TIPO COPPERWELD | Un | 52.96 | 1 |  | 52.96
|  | 58030 | CONECTOR TIPO SPLIT-BOLT PARA CABO DE 25MM2 | Un | 9.27 | 1 |  | 9.27
|  | 58034 | CONECTOR TIPO SPLIT-BOLT PARA CABO DE 50MM2 | Un | 12.76 | 6 |  | 76.56
|  | 58412 | BUCHA E ARRUELA DE ZAMACK - 3/4" | Un | 0.96 | 4 |  | 3.84
|  | 58417 | BUCHA E ARRUELA DE ZAMACK - 2.1/2" | Un | 6.34 | 6 |  | 38.04
|  | 58602 | POSTE DE CONCRETO DUPLO T - H=7,50M - 90KG | Un | 563.15 | 1 |  | 563.15
|  | 59005 | ALÇA COM ISOLADOR DE PORCELANA TIPO TELESP | Un | 23.42 | 1 |  | 23.42
|  | 59010 | ARMAÇÃO SECUNDÁRIA (PRESBOW) - 3 ESTRIBOS | Un | 44.83 | 1 |  | 44.83
|  | 59020 | BLOCO DE LIGAÇÃO EXT.BLE-2 (CAIXA) C/KIT DE INSTAL: C/ ISOL PORC.2RP, PARAF.PR60 C/ PORC.E SUPORTE TIPO DM-PADR.TELESP | Un | 8.85 | 1 |  | 8.85
|  | 59021 | CINTA DE AÇO GALVANIZADO DIÂMETRO 170MM | Un | 58.25 | 6 |  | 349.5
|  | 59030 | FITA ISOLANTE ROLO DE 19MM X 20M - COR PRETA | M | 0.49 | 6.08 |  | 2.9792
|  | 61082 | DISJUNTOR (MINI) BIPOLAR 80A TIPO EUROPEU | Un | 136.68 | 2 |  | 273.36
90157 | ENTRADA AÉREA DE ENERGIA E TELEFONE - 31 À 39KVA | [5 empty] | UN |  | 9112.07
|  | 2041 | ELETRICISTA (SGSP) | H | 31.9 | 25 |  | 797.6952
|  | 2044 | AJUDANTE DE ELETRICISTA (SGSP) | H | 24.02 | 25 |  | 600.678
|  | 17715 | ARAME GALVANIZADO N. 14 | Kg | 20.51 | 0.2 |  | 4.102
|  | 50826 | CAIXA PARA MEDIDOR TIPO M EXT - (120X90X25)CM | Un | 1650.64 | 1 |  | 1650.64
|  | 50827 | CAIXA PARA MEDIDOR TIPO T - (90X60X25)CM | Un | 614.21 | 1 |  | 614.21
|  | 50830 | CAIXA VENEZ. TP.-TELEBRÁS - 15X25X10CM | Un | 77.43 | 1 |  | 77.43
|  | 51602 | CURVA 90 AÇO GALVANIZADO PARA ELETRODUTO - 3/4" | Un | 7.6 | 2 |  | 15.2
|  | 51608 | CURVA 90 AÇO GALVANIZADO PARA ELETRODUTO - 3" | Un | 116.1 | 2 |  | 232.2
|  | 51641 | ELETRODUTO DE AÇO GALVANIZADO A FOGO TIPO SEMI-PESADO/MÉDIO ROSCA NBR 8133 - ESP. 1,50MM - 3/4" | M | 23.15 | 9 |  | 208.35
|  | 51647 | ELETRODUTO DE AÇO GALVANIZADO A FOGO TIPO SEMI-PESADO/MÉDIO ROSCA NBR 8133 - ESP. 1,50MM - 3" | M | 78.89 | 6 |  | 473.34
|  | 51651 | LUVA AÇO GALVANIZADO - 3/4" | Un | 1.76 | 5 |  | 8.8
|  | 51655 | LUVA DE AÇO GALVANIZADO - 2" | Un | 7.35 | 5 |  | 36.75
|  | 51677 | CURVA 135 AÇO GALV. - 3" | Un | 155.85 | 1 |  | 155.85
|  | 52430 | ELETRODUTO DE PVC ROSCÁVEL DN: 1/2" | M | 4.98 | 3 |  | 14.94
|  | 52471 | CURVA 90 PVC RÍGIDO P/ ELETR. ROSC. - 25MM (3/4) | Un | 5.81 | 3 |  | 17.43
|  | 52810 | CABO 70;00 MM2 - ISOLAMENTO P/ 0;7 KV - FLEXÍVEL | M | 54.82 | 30 |  | 1644.6
|  | 52848 | CABO DE COBRE NU - 35,00MM2 | M | 26 | 4 |  | 104
|  | 53277 | CHAVE SECCIONADORA TRIP. ABERTURA SOB CARGA - 250A/500V - SEM FUSÍVEIS | Un | 726.12 | 1 |  | 726.12
|  | 54022 | BARRA DE COBRE ELETROLÍTICO CHATA MED. 3/8"X3/32" (9,52X2,38MM) | M | 19.61 | 0.2 |  | 3.922
|  | 54576 | SUPORTE DE FIXAÇÃO PARA 2 DISJUNTORES GERAL | Un | 2.83 | 2 |  | 5.66
|  | 57214 | CAIXA INSPEÇÃO ATERR.C/TAMPA E ALÇA | Un | 60.32 | 1 |  | 60.32
|  | 57610 | HASTE TIPO COPPERWELD ALTA CAMADA - 5/8"X3,00M | Un | 162.67 | 1 |  | 162.67
|  | 58020 | CONECTOR PARA HASTE TIPO COPPERWELD | Un | 52.96 | 1 |  | 52.96
|  | 58031 | CONECTOR TIPO SPLIT-BOLT PARA CABO DE 35MM2 | Un | 10.57 | 1 |  | 10.57
|  | 58032 | CONECTOR TIPO SPLIT-BOLT PARA CABO DE 70MM2 | Un | 18.92 | 6 |  | 113.52
|  | 58412 | BUCHA E ARRUELA DE ZAMACK - 3/4" | Un | 0.96 | 4 |  | 3.84
|  | 58418 | BUCHA E ARRUELA DE ZAMACK - 3" | Un | 8.34 | 6 |  | 50.04
|  | 58602 | POSTE DE CONCRETO DUPLO T - H=7,50M - 90KG | Un | 563.15 | 1 |  | 563.15
|  | 59005 | ALÇA COM ISOLADOR DE PORCELANA TIPO TELESP | Un | 23.42 | 1 |  | 23.42
|  | 59010 | ARMAÇÃO SECUNDÁRIA (PRESBOW) - 3 ESTRIBOS | Un | 44.83 | 1 |  | 44.83
|  | 59020 | BLOCO DE LIGAÇÃO EXT.BLE-2 (CAIXA) C/KIT DE INSTAL: C/ ISOL PORC.2RP, PARAF.PR60 C/ PORC.E SUPORTE TIPO DM-PADR.TELESP | Un | 8.85 | 1 |  | 8.85
|  | 59021 | CINTA DE AÇO GALVANIZADO DIÂMETRO 170MM | Un | 58.25 | 6 |  | 349.5
|  | 59030 | FITA ISOLANTE ROLO DE 19MM X 20M - COR PRETA | M | 0.49 | 6.38 |  | 3.1262
|  | 61082 | DISJUNTOR (MINI) BIPOLAR 80A TIPO EUROPEU | Un | 136.68 | 2 |  | 273.36
90158 | ENTRADA AÉREA DE ENERGIA E TELEFONE - 40 À 47KVA | [5 empty] | UN |  | 10003.28
|  | 2041 | ELETRICISTA (SGSP) | H | 31.9 | 30 |  | 957.2343
|  | 2044 | AJUDANTE DE ELETRICISTA (SGSP) | H | 24.02 | 30 |  | 720.8136
|  | 17715 | ARAME GALVANIZADO N. 14 | Kg | 20.51 | 0.2 |  | 4.102
|  | 50826 | CAIXA PARA MEDIDOR TIPO M EXT - (120X90X25)CM | Un | 1650.64 | 1 |  | 1650.64
|  | 50827 | CAIXA PARA MEDIDOR TIPO T - (90X60X25)CM | Un | 614.21 | 1 |  | 614.21
|  | 50830 | CAIXA VENEZ. TP.-TELEBRÁS - 15X25X10CM | Un | 77.43 | 1 |  | 77.43
|  | 51602 | CURVA 90 AÇO GALVANIZADO PARA ELETRODUTO - 3/4" | Un | 7.6 | 2 |  | 15.2
|  | 51608 | CURVA 90 AÇO GALVANIZADO PARA ELETRODUTO - 3" | Un | 116.1 | 2 |  | 232.2
|  | 51641 | ELETRODUTO DE AÇO GALVANIZADO A FOGO TIPO SEMI-PESADO/MÉDIO ROSCA NBR 8133 - ESP. 1,50MM - 3/4" | M | 23.15 | 9 |  | 208.35
|  | 51647 | ELETRODUTO DE AÇO GALVANIZADO A FOGO TIPO SEMI-PESADO/MÉDIO ROSCA NBR 8133 - ESP. 1,50MM - 3" | M | 78.89 | 6 |  | 473.34
|  | 51651 | LUVA AÇO GALVANIZADO - 3/4" | Un | 1.76 | 5 |  | 8.8
|  | 51655 | LUVA DE AÇO GALVANIZADO - 2" | Un | 7.35 | 5 |  | 36.75
|  | 51677 | CURVA 135 AÇO GALV. - 3" | Un | 155.85 | 1 |  | 155.85
|  | 52430 | ELETRODUTO DE PVC ROSCÁVEL DN: 1/2" | M | 4.98 | 3 |  | 14.94
|  | 52471 | CURVA 90 PVC RÍGIDO P/ ELETR. ROSC. - 25MM (3/4) | Un | 5.81 | 3 |  | 17.43
|  | 52811 | CABO 95;00 MM2 - ISOLAMENTO P/ 0;7 KV - FLEXÍVEL | M | 70.47 | 30 |  | 2114.1
|  | 52849 | CABO DE COBRE NU - 50,00MM2 | M | 37.3 | 4 |  | 149.2
|  | 53277 | CHAVE SECCIONADORA TRIP. ABERTURA SOB CARGA - 250A/500V - SEM FUSÍVEIS | Un | 726.12 | 1 |  | 726.12
|  | 54028 | BARRAMENTO DE COBRE PARA 200A - 25X4MM | M | 128.72 | 0.2 |  | 25.744
|  | 54576 | SUPORTE DE FIXAÇÃO PARA 2 DISJUNTORES GERAL | Un | 2.83 | 2 |  | 5.66
|  | 57214 | CAIXA INSPEÇÃO ATERR.C/TAMPA E ALÇA | Un | 60.32 | 1 |  | 60.32
|  | 57610 | HASTE TIPO COPPERWELD ALTA CAMADA - 5/8"X3,00M | Un | 162.67 | 1 |  | 162.67
|  | 58020 | CONECTOR PARA HASTE TIPO COPPERWELD | Un | 52.96 | 1 |  | 52.96
|  | 58033 | CONECTOR TIPO SPLIT-BOLT PARA CABO DE 95MM2 | Un | 31.03 | 6 |  | 186.18
|  | 58034 | CONECTOR TIPO SPLIT-BOLT PARA CABO DE 50MM2 | Un | 12.76 | 1 |  | 12.76
|  | 58412 | BUCHA E ARRUELA DE ZAMACK - 3/4" | Un | 0.96 | 4 |  | 3.84
|  | 58418 | BUCHA E ARRUELA DE ZAMACK - 3" | Un | 8.34 | 6 |  | 50.04
|  | 58602 | POSTE DE CONCRETO DUPLO T - H=7,50M - 90KG | Un | 563.15 | 1 |  | 563.15
|  | 59005 | ALÇA COM ISOLADOR DE PORCELANA TIPO TELESP | Un | 23.42 | 1 |  | 23.42
|  | 59010 | ARMAÇÃO SECUNDÁRIA (PRESBOW) - 3 ESTRIBOS | Un | 44.83 | 1 |  | 44.83
|  | 59020 | BLOCO DE LIGAÇÃO EXT.BLE-2 (CAIXA) C/KIT DE INSTAL: C/ ISOL PORC.2RP, PARAF.PR60 C/ PORC.E SUPORTE TIPO DM-PADR.TELESP | Un | 8.85 | 1 |  | 8.85
|  | 59021 | CINTA DE AÇO GALVANIZADO DIÂMETRO 170MM | Un | 58.25 | 6 |  | 349.5
|  | 59030 | FITA ISOLANTE ROLO DE 19MM X 20M - COR PRETA | M | 0.49 | 6.7 |  | 3.283
|  | 61082 | DISJUNTOR (MINI) BIPOLAR 80A TIPO EUROPEU | Un | 136.68 | 2 |  | 273.36
90159 | ENTRADA AÉREA DE ENERGIA E TELEFONE - 48 À 54KVA | [5 empty] | UN |  | 11830.21
|  | 2041 | ELETRICISTA (SGSP) | H | 31.9 | 35 |  | 1116.7733
|  | 2044 | AJUDANTE DE ELETRICISTA (SGSP) | H | 24.02 | 35 |  | 840.9492
|  | 17715 | ARAME GALVANIZADO N. 14 | Kg | 20.51 | 0.2 |  | 4.102
|  | 50826 | CAIXA PARA MEDIDOR TIPO M EXT - (120X90X25)CM | Un | 1650.64 | 1 |  | 1650.64
|  | 50827 | CAIXA PARA MEDIDOR TIPO T - (90X60X25)CM | Un | 614.21 | 1 |  | 614.21
|  | 50830 | CAIXA VENEZ. TP.-TELEBRÁS - 15X25X10CM | Un | 77.43 | 1 |  | 77.43
|  | 51602 | CURVA 90 AÇO GALVANIZADO PARA ELETRODUTO - 3/4" | Un | 7.6 | 2 |  | 15.2
|  | 51610 | CURVA 90 AÇO GALVANIZADO PARA ELETRODUTO - 4" | Un | 206.47 | 2 |  | 412.94
|  | 51641 | ELETRODUTO DE AÇO GALVANIZADO A FOGO TIPO SEMI-PESADO/MÉDIO ROSCA NBR 8133 - ESP. 1,50MM - 3/4" | M | 23.15 | 9 |  | 208.35
|  | 51649 | ELETRODUTO DE AÇO GALVANIZADO A FOGO TIPO SEMI-PESADO/MÉDIO ROSCA NBR 8133 - ESP. 1,50MM - 4" | M | 113.39 | 6 |  | 680.34
|  | 51651 | LUVA AÇO GALVANIZADO - 3/4" | Un | 1.76 | 5 |  | 8.8
|  | 51659 | LUVA DE AÇO GALVANIZADO - 4" | Un | 22.45 | 5 |  | 112.25
|  | 51678 | CURVA 135 AÇO GALV. - 4" | Un | 315.44 | 1 |  | 315.44
|  | 52431 | ELETRODUTO DE PVC ROSCÁVEL DN: 3/4" | M | 6.01 | 3 |  | 18.03
|  | 52471 | CURVA 90 PVC RÍGIDO P/ ELETR. ROSC. - 25MM (3/4) | Un | 5.81 | 3 |  | 17.43
|  | 52812 | CABO 120;00 MM2 - ISOLAMENTO P/ 0;7 KV - FLEXÍVEL | M | 89.93 | 30 |  | 2697.9
|  | 52849 | CABO DE COBRE NU - 50,00MM2 | M | 37.3 | 4 |  | 149.2
|  | 53279 | CHAVE SECCIONADORA TRIP. ABERTURA SOB CARGA - 400A/500V - SEM FUSÍVEIS | Un | 999.2 | 1 |  | 999.2
|  | 54028 | BARRAMENTO DE COBRE PARA 200A - 25X4MM | M | 128.72 | 0.2 |  | 25.744
|  | 54576 | SUPORTE DE FIXAÇÃO PARA 2 DISJUNTORES GERAL | Un | 2.83 | 2 |  | 5.66
|  | 57214 | CAIXA INSPEÇÃO ATERR.C/TAMPA E ALÇA | Un | 60.32 | 1 |  | 60.32
|  | 57610 | HASTE TIPO COPPERWELD ALTA CAMADA - 5/8"X3,00M | Un | 162.67 | 1 |  | 162.67
|  | 58020 | CONECTOR PARA HASTE TIPO COPPERWELD | Un | 52.96 | 1 |  | 52.96
|  | 58033 | CONECTOR TIPO SPLIT-BOLT PARA CABO DE 95MM2 | Un | 31.03 | 1 |  | 31.03
|  | 58035 | CONECTOR TIPO SPLIT-BOLT PARA CABO DE 120MM2 | Un | 32.1 | 6 |  | 192.6
|  | 58412 | BUCHA E ARRUELA DE ZAMACK - 3/4" | Un | 0.96 | 4 |  | 3.84
|  | 58420 | BUCHA E ARRUELA DE ZAMACK - 4" | Un | 14.94 | 6 |  | 89.64
|  | 58602 | POSTE DE CONCRETO DUPLO T - H=7,50M - 90KG | Un | 563.15 | 1 |  | 563.15
|  | 59005 | ALÇA COM ISOLADOR DE PORCELANA TIPO TELESP | Un | 23.42 | 1 |  | 23.42
|  | 59010 | ARMAÇÃO SECUNDÁRIA (PRESBOW) - 3 ESTRIBOS | Un | 44.83 | 1 |  | 44.83
|  | 59020 | BLOCO DE LIGAÇÃO EXT.BLE-2 (CAIXA) C/KIT DE INSTAL: C/ ISOL PORC.2RP, PARAF.PR60 C/ PORC.E SUPORTE TIPO DM-PADR.TELESP | Un | 8.85 | 1 |  | 8.85
|  | 59021 | CINTA DE AÇO GALVANIZADO DIÂMETRO 170MM | Un | 58.25 | 6 |  | 349.5
|  | 59030 | FITA ISOLANTE ROLO DE 19MM X 20M - COR PRETA | M | 0.49 | 7.04 |  | 3.4496
|  | 61082 | DISJUNTOR (MINI) BIPOLAR 80A TIPO EUROPEU | Un | 136.68 | 2 |  | 273.36
90160 | ENTRADA AÉREA DE ENERGIA E TELEFONE - 55 À 62KVA | [5 empty] | UN |  | 12492.6
|  | 2041 | ELETRICISTA (SGSP) | H | 31.9 | 35 |  | 1116.7733
|  | 2044 | AJUDANTE DE ELETRICISTA (SGSP) | H | 24.02 | 35 |  | 840.9492
|  | 17715 | ARAME GALVANIZADO N. 14 | Kg | 20.51 | 0.2 |  | 4.102
|  | 50826 | CAIXA PARA MEDIDOR TIPO M EXT - (120X90X25)CM | Un | 1650.64 | 1 |  | 1650.64
|  | 50827 | CAIXA PARA MEDIDOR TIPO T - (90X60X25)CM | Un | 614.21 | 1 |  | 614.21
|  | 50830 | CAIXA VENEZ. TP.-TELEBRÁS - 15X25X10CM | Un | 77.43 | 1 |  | 77.43
|  | 51602 | CURVA 90 AÇO GALVANIZADO PARA ELETRODUTO - 3/4" | Un | 7.6 | 2 |  | 15.2
|  | 51610 | CURVA 90 AÇO GALVANIZADO PARA ELETRODUTO - 4" | Un | 206.47 | 2 |  | 412.94
|  | 51641 | ELETRODUTO DE AÇO GALVANIZADO A FOGO TIPO SEMI-PESADO/MÉDIO ROSCA NBR 8133 - ESP. 1,50MM - 3/4" | M | 23.15 | 9 |  | 208.35
|  | 51649 | ELETRODUTO DE AÇO GALVANIZADO A FOGO TIPO SEMI-PESADO/MÉDIO ROSCA NBR 8133 - ESP. 1,50MM - 4" | M | 113.39 | 6 |  | 680.34
|  | 51651 | LUVA AÇO GALVANIZADO - 3/4" | Un | 1.76 | 5 |  | 8.8
|  | 51659 | LUVA DE AÇO GALVANIZADO - 4" | Un | 22.45 | 5 |  | 112.25
|  | 51678 | CURVA 135 AÇO GALV. - 4" | Un | 315.44 | 1 |  | 315.44
|  | 52431 | ELETRODUTO DE PVC ROSCÁVEL DN: 3/4" | M | 6.01 | 3 |  | 18.03
|  | 52471 | CURVA 90 PVC RÍGIDO P/ ELETR. ROSC. - 25MM (3/4) | Un | 5.81 | 3 |  | 17.43
|  | 52813 | CABO 150;00 MM2 - ISOLAMENTO P/ 0;7 KV - FLEXÍVEL | M | 108.13 | 30 |  | 3243.9
|  | 52849 | CABO DE COBRE NU - 50,00MM2 | M | 37.3 | 4 |  | 149.2
|  | 53279 | CHAVE SECCIONADORA TRIP. ABERTURA SOB CARGA - 400A/500V - SEM FUSÍVEIS | Un | 999.2 | 1 |  | 999.2
|  | 54028 | BARRAMENTO DE COBRE PARA 200A - 25X4MM | M | 128.72 | 0.2 |  | 25.744
|  | 54576 | SUPORTE DE FIXAÇÃO PARA 2 DISJUNTORES GERAL | Un | 2.83 | 2 |  | 5.66
|  | 57214 | CAIXA INSPEÇÃO ATERR.C/TAMPA E ALÇA | Un | 60.32 | 1 |  | 60.32
|  | 57610 | HASTE TIPO COPPERWELD ALTA CAMADA - 5/8"X3,00M | Un | 162.67 | 1 |  | 162.67
|  | 58020 | CONECTOR PARA HASTE TIPO COPPERWELD | Un | 52.96 | 1 |  | 52.96
|  | 58033 | CONECTOR TIPO SPLIT-BOLT PARA CABO DE 95MM2 | Un | 31.03 | 1 |  | 31.03
|  | 58036 | CONECTOR TIPO SPLIT-BOLT PARA CABO DE 150MM2 | Un | 51.47 | 6 |  | 308.82
|  | 58412 | BUCHA E ARRUELA DE ZAMACK - 3/4" | Un | 0.96 | 4 |  | 3.84
|  | 58420 | BUCHA E ARRUELA DE ZAMACK - 4" | Un | 14.94 | 6 |  | 89.64
|  | 58602 | POSTE DE CONCRETO DUPLO T - H=7,50M - 90KG | Un | 563.15 | 1 |  | 563.15
|  | 59005 | ALÇA COM ISOLADOR DE PORCELANA TIPO TELESP | Un | 23.42 | 1 |  | 23.42
|  | 59010 | ARMAÇÃO SECUNDÁRIA (PRESBOW) - 3 ESTRIBOS | Un | 44.83 | 1 |  | 44.83
|  | 59020 | BLOCO DE LIGAÇÃO EXT.BLE-2 (CAIXA) C/KIT DE INSTAL: C/ ISOL PORC.2RP, PARAF.PR60 C/ PORC.E SUPORTE TIPO DM-PADR.TELESP | Un | 8.85 | 1 |  | 8.85
|  | 59021 | CINTA DE AÇO GALVANIZADO DIÂMETRO 170MM | Un | 58.25 | 6 |  | 349.5
|  | 59030 | FITA ISOLANTE ROLO DE 19MM X 20M - COR PRETA | M | 0.49 | 7.39 |  | 3.6211
|  | 61082 | DISJUNTOR (MINI) BIPOLAR 80A TIPO EUROPEU | Un | 136.68 | 2 |  | 273.36
90161 | ENTRADA AÉREA DE ENERGIA E TELEFONE - 63 À 70KVA | [5 empty] | UN |  | 13669.16
|  | 2041 | ELETRICISTA (SGSP) | H | 31.9 | 40 |  | 1276.3124
|  | 2044 | AJUDANTE DE ELETRICISTA (SGSP) | H | 24.02 | 40 |  | 961.0848
|  | 17715 | ARAME GALVANIZADO N. 14 | Kg | 20.51 | 0.2 |  | 4.102
|  | 50826 | CAIXA PARA MEDIDOR TIPO M EXT - (120X90X25)CM | Un | 1650.64 | 1 |  | 1650.64
|  | 50827 | CAIXA PARA MEDIDOR TIPO T - (90X60X25)CM | Un | 614.21 | 1 |  | 614.21
|  | 50830 | CAIXA VENEZ. TP.-TELEBRÁS - 15X25X10CM | Un | 77.43 | 1 |  | 77.43
|  | 51602 | CURVA 90 AÇO GALVANIZADO PARA ELETRODUTO - 3/4" | Un | 7.6 | 2 |  | 15.2
|  | 51610 | CURVA 90 AÇO GALVANIZADO PARA ELETRODUTO - 4" | Un | 206.47 | 2 |  | 412.94
|  | 51641 | ELETRODUTO DE AÇO GALVANIZADO A FOGO TIPO SEMI-PESADO/MÉDIO ROSCA NBR 8133 - ESP. 1,50MM - 3/4" | M | 23.15 | 9 |  | 208.35
|  | 51649 | ELETRODUTO DE AÇO GALVANIZADO A FOGO TIPO SEMI-PESADO/MÉDIO ROSCA NBR 8133 - ESP. 1,50MM - 4" | M | 113.39 | 6 |  | 680.34
|  | 51651 | LUVA AÇO GALVANIZADO - 3/4" | Un | 1.76 | 5 |  | 8.8
|  | 51659 | LUVA DE AÇO GALVANIZADO - 4" | Un | 22.45 | 5 |  | 112.25
|  | 51678 | CURVA 135 AÇO GALV. - 4" | Un | 315.44 | 1 |  | 315.44
|  | 52431 | ELETRODUTO DE PVC ROSCÁVEL DN: 3/4" | M | 6.01 | 3 |  | 18.03
|  | 52471 | CURVA 90 PVC RÍGIDO P/ ELETR. ROSC. - 25MM (3/4) | Un | 5.81 | 3 |  | 17.43
|  | 52814 | CABO 185;00 MM2 - ISOLAMENTO P/ 0;7 KV - FLEXÍVEL | M | 137.19 | 30 |  | 4115.7
|  | 52849 | CABO DE COBRE NU - 50,00MM2 | M | 37.3 | 4 |  | 149.2
|  | 53279 | CHAVE SECCIONADORA TRIP. ABERTURA SOB CARGA - 400A/500V - SEM FUSÍVEIS | Un | 999.2 | 1 |  | 999.2
|  | 54028 | BARRAMENTO DE COBRE PARA 200A - 25X4MM | M | 128.72 | 0.2 |  | 25.744
|  | 54576 | SUPORTE DE FIXAÇÃO PARA 2 DISJUNTORES GERAL | Un | 2.83 | 2 |  | 5.66
|  | 57214 | CAIXA INSPEÇÃO ATERR.C/TAMPA E ALÇA | Un | 60.32 | 1 |  | 60.32
|  | 57610 | HASTE TIPO COPPERWELD ALTA CAMADA - 5/8"X3,00M | Un | 162.67 | 1 |  | 162.67
|  | 58020 | CONECTOR PARA HASTE TIPO COPPERWELD | Un | 52.96 | 1 |  | 52.96
|  | 58033 | CONECTOR TIPO SPLIT-BOLT PARA CABO DE 95MM2 | Un | 31.03 | 1 |  | 31.03
|  | 58037 | CONECTOR TIPO SPLIT-BOLT PARA CABO DE 185MM2 | Un | 55.62 | 6 |  | 333.72
|  | 58412 | BUCHA E ARRUELA DE ZAMACK - 3/4" | Un | 0.96 | 4 |  | 3.84
|  | 58420 | BUCHA E ARRUELA DE ZAMACK - 4" | Un | 14.94 | 6 |  | 89.64
|  | 58602 | POSTE DE CONCRETO DUPLO T - H=7,50M - 90KG | Un | 563.15 | 1 |  | 563.15
|  | 59005 | ALÇA COM ISOLADOR DE PORCELANA TIPO TELESP | Un | 23.42 | 1 |  | 23.42
|  | 59010 | ARMAÇÃO SECUNDÁRIA (PRESBOW) - 3 ESTRIBOS | Un | 44.83 | 1 |  | 44.83
|  | 59020 | BLOCO DE LIGAÇÃO EXT.BLE-2 (CAIXA) C/KIT DE INSTAL: C/ ISOL PORC.2RP, PARAF.PR60 C/ PORC.E SUPORTE TIPO DM-PADR.TELESP | Un | 8.85 | 1 |  | 8.85
|  | 59021 | CINTA DE AÇO GALVANIZADO DIÂMETRO 170MM | Un | 58.25 | 6 |  | 349.5
|  | 59030 | FITA ISOLANTE ROLO DE 19MM X 20M - COR PRETA | M | 0.49 | 7.76 |  | 3.8024
|  | 61082 | DISJUNTOR (MINI) BIPOLAR 80A TIPO EUROPEU | Un | 136.68 | 2 |  | 273.36
90162 | ENTRADA AÉREA DE ENERGIA E TELEFONE - 71 À 75KVA | [5 empty] | UN |  | 15092.06
|  | 2041 | ELETRICISTA (SGSP) | H | 31.9 | 40 |  | 1276.3124
|  | 2044 | AJUDANTE DE ELETRICISTA (SGSP) | H | 24.02 | 40 |  | 961.0848
|  | 17715 | ARAME GALVANIZADO N. 14 | Kg | 20.51 | 0.2 |  | 4.102
|  | 50826 | CAIXA PARA MEDIDOR TIPO M EXT - (120X90X25)CM | Un | 1650.64 | 1 |  | 1650.64
|  | 50827 | CAIXA PARA MEDIDOR TIPO T - (90X60X25)CM | Un | 614.21 | 1 |  | 614.21
|  | 50830 | CAIXA VENEZ. TP.-TELEBRÁS - 15X25X10CM | Un | 77.43 | 1 |  | 77.43
|  | 51602 | CURVA 90 AÇO GALVANIZADO PARA ELETRODUTO - 3/4" | Un | 7.6 | 2 |  | 15.2
|  | 51610 | CURVA 90 AÇO GALVANIZADO PARA ELETRODUTO - 4" | Un | 206.47 | 2 |  | 412.94
|  | 51641 | ELETRODUTO DE AÇO GALVANIZADO A FOGO TIPO SEMI-PESADO/MÉDIO ROSCA NBR 8133 - ESP. 1,50MM - 3/4" | M | 23.15 | 9 |  | 208.35
|  | 51649 | ELETRODUTO DE AÇO GALVANIZADO A FOGO TIPO SEMI-PESADO/MÉDIO ROSCA NBR 8133 - ESP. 1,50MM - 4" | M | 113.39 | 6 |  | 680.34
|  | 51651 | LUVA AÇO GALVANIZADO - 3/4" | Un | 1.76 | 5 |  | 8.8
|  | 51659 | LUVA DE AÇO GALVANIZADO - 4" | Un | 22.45 | 5 |  | 112.25
|  | 51678 | CURVA 135 AÇO GALV. - 4" | Un | 315.44 | 1 |  | 315.44
|  | 52431 | ELETRODUTO DE PVC ROSCÁVEL DN: 3/4" | M | 6.01 | 3 |  | 18.03
|  | 52471 | CURVA 90 PVC RÍGIDO P/ ELETR. ROSC. - 25MM (3/4) | Un | 5.81 | 3 |  | 17.43
|  | 52815 | CABO 240;00 MM2 - ISOLAMENTO P/ 0;7 KV - FLEXÍVEL | M | 181.62 | 30 |  | 5448.6
|  | 52849 | CABO DE COBRE NU - 50,00MM2 | M | 37.3 | 4 |  | 149.2
|  | 53279 | CHAVE SECCIONADORA TRIP. ABERTURA SOB CARGA - 400A/500V - SEM FUSÍVEIS | Un | 999.2 | 1 |  | 999.2
|  | 54028 | BARRAMENTO DE COBRE PARA 200A - 25X4MM | M | 128.72 | 0.2 |  | 25.744
|  | 54576 | SUPORTE DE FIXAÇÃO PARA 2 DISJUNTORES GERAL | Un | 2.83 | 2 |  | 5.66
|  | 57214 | CAIXA INSPEÇÃO ATERR.C/TAMPA E ALÇA | Un | 60.32 | 1 |  | 60.32
|  | 57610 | HASTE TIPO COPPERWELD ALTA CAMADA - 5/8"X3,00M | Un | 162.67 | 1 |  | 162.67
|  | 58020 | CONECTOR PARA HASTE TIPO COPPERWELD | Un | 52.96 | 1 |  | 52.96
|  | 58035 | CONECTOR TIPO SPLIT-BOLT PARA CABO DE 120MM2 | Un | 32.1 | 1 |  | 32.1
|  | 58038 | CONECTOR TIPO SPLIT-BOLT PARA CABO DE 240MM2 | Un | 70.41 | 6 |  | 422.46
|  | 58412 | BUCHA E ARRUELA DE ZAMACK - 3/4" | Un | 0.96 | 4 |  | 3.84
|  | 58420 | BUCHA E ARRUELA DE ZAMACK - 4" | Un | 14.94 | 6 |  | 89.64
|  | 58602 | POSTE DE CONCRETO DUPLO T - H=7,50M - 90KG | Un | 563.15 | 1 |  | 563.15
|  | 59005 | ALÇA COM ISOLADOR DE PORCELANA TIPO TELESP | Un | 23.42 | 1 |  | 23.42
|  | 59010 | ARMAÇÃO SECUNDÁRIA (PRESBOW) - 3 ESTRIBOS | Un | 44.83 | 1 |  | 44.83
|  | 59020 | BLOCO DE LIGAÇÃO EXT.BLE-2 (CAIXA) C/KIT DE INSTAL: C/ ISOL PORC.2RP, PARAF.PR60 C/ PORC.E SUPORTE TIPO DM-PADR.TELESP | Un | 8.85 | 1 |  | 8.85
|  | 59021 | CINTA DE AÇO GALVANIZADO DIÂMETRO 170MM | Un | 58.25 | 6 |  | 349.5
|  | 59030 | FITA ISOLANTE ROLO DE 19MM X 20M - COR PRETA | M | 0.49 | 8.15 |  | 3.9935
|  | 61082 | DISJUNTOR (MINI) BIPOLAR 80A TIPO EUROPEU | Un | 136.68 | 2 |  | 273.36
90190 | ENTRADA AÉREA DE TELEFONE | [5 empty] | UN |  | 1566.65
|  | 2020 | PEDREIRO (SGSP) | H | 28.36 | 3 |  | 85.096
|  | 2041 | ELETRICISTA (SGSP) | H | 31.9 | 2 |  | 63.8156
|  | 2044 | AJUDANTE DE ELETRICISTA (SGSP) | H | 24.02 | 2 |  | 48.0542
|  | 2099 | SERVENTE (SGSP) | H | 23.05 | 2.4735 |  | 57.0182
|  | 10542 | PEDRA BRITADA NÚMERO 1 | M3 | 132.43 | 0.03 |  | 3.9729
|  | 10543 | PEDRA BRITADA NÚMERO 2 | M3 | 132.49 | 0.01 |  | 1.3249
|  | 10630 | ARGAMASSA DE CIMENTO COM AREIA GROSSA 1:3 | M3 | 716.78 | 0.039 |  | 27.9544
|  | 10648 | ARGAMASSA MISTA COM AREIA GROSSA 1:2:8 | M3 | 695.14 | 0.0137 |  | 9.5234
|  | 12580 | TIJOLO MAÇICO DE BARRO COMUM | Un | 0.5 | 57 |  | 28.5
|  | 14040 | TINTA BETUMINOSA PARA CONCRETO E ALVENARIA | L | 22.53 | 0.34 |  | 7.6602
|  | 50010 | POSTE DE AÇO GALVANIZADO - RETO - ENGASTADO - H= 6,00M LIVRES | Un | 945.61 | 1 |  | 945.61
|  | 51602 | CURVA 90 AÇO GALVANIZADO PARA ELETRODUTO - 3/4" | Un | 7.6 | 2 |  | 15.2
|  | 52431 | ELETRODUTO DE PVC ROSCÁVEL DN: 3/4" | M | 6.01 | 5.5 |  | 33.055
|  | 59005 | ALÇA COM ISOLADOR DE PORCELANA TIPO TELESP | Un | 23.42 | 1 |  | 23.42
|  | 59020 | BLOCO DE LIGAÇÃO EXT.BLE-2 (CAIXA) C/KIT DE INSTAL: C/ ISOL PORC.2RP, PARAF.PR60 C/ PORC.E SUPORTE TIPO DM-PADR.TELESP | Un | 8.85 | 1 |  | 8.85
|  | 59021 | CINTA DE AÇO GALVANIZADO DIÂMETRO 170MM | Un | 58.25 | 2 |  | 116.5
|  | 59040 | TAMPA METÁLICA COM REQUADRO DE 30X30CM (FERRO FUNDIDO) | Un | 91.09 | 1 |  | 91.09
90201 | ELETRODUTO DE PVC RÍGIDO, ROSCÁVEL - 20MM (1/2") | [5 empty] | M |  | 22.26
|  | 2041 | ELETRICISTA (SGSP) | H | 31.9 | 0.3 |  | 9.5723
|  | 2044 | AJUDANTE DE ELETRICISTA (SGSP) | H | 24.02 | 0.3 |  | 7.2081
|  | 52430 | ELETRODUTO DE PVC ROSCÁVEL DN: 1/2" | M | 4.98 | 1.1 |  | 5.478
90202 | ELETRODUTO DE PVC RÍGIDO, ROSCÁVEL - 25MM (3/4") | [5 empty] | M |  | 23.39
|  | 2041 | ELETRICISTA (SGSP) | H | 31.9 | 0.3 |  | 9.5723
|  | 2044 | AJUDANTE DE ELETRICISTA (SGSP) | H | 24.02 | 0.3 |  | 7.2081
|  | 52431 | ELETRODUTO DE PVC ROSCÁVEL DN: 3/4" | M | 6.01 | 1.1 |  | 6.611
90203 | ELETRODUTO DE PVC RÍGIDO, ROSCÁVEL - 32MM (1") | [5 empty] | M |  | 26.38
|  | 2041 | ELETRICISTA (SGSP) | H | 31.9 | 0.3 |  | 9.5723
|  | 2044 | AJUDANTE DE ELETRICISTA (SGSP) | H | 24.02 | 0.3 |  | 7.2081
|  | 52432 | ELETRODUTO DE PVC ROSCÁVEL DN: 1" | M | 8.73 | 1.1 |  | 9.603
90204 | ELETRODUTO DE PVC RÍGIDO, ROSCÁVEL - 40MM (1 1/4") | [5 empty] | M |  | 39.35
|  | 2041 | ELETRICISTA (SGSP) | H | 31.9 | 0.45 |  | 14.3585
|  | 2044 | AJUDANTE DE ELETRICISTA (SGSP) | H | 24.02 | 0.45 |  | 10.8122
|  | 52433 | ELETRODUTO DE PVC ROSCÁVEL DN: 1.1/4" | M | 12.89 | 1.1 |  | 14.179
90205 | ELETRODUTO DE PVC RÍGIDO, ROSCÁVEL - 50MM (1 1/2") | [5 empty] | M |  | 39.29
|  | 2041 | ELETRICISTA (SGSP) | H | 31.9 | 0.45 |  | 14.3585
|  | 2044 | AJUDANTE DE ELETRICISTA (SGSP) | H | 24.02 | 0.45 |  | 10.8122
|  | 52434 | ELETRODUTO DE PVC ROSCÁVEL DN: 1.1/2" | M | 12.84 | 1.1 |  | 14.124
90206 | ELETRODUTO DE PVC RÍGIDO, ROSCÁVEL - 60MM (2") | [5 empty] | M |  | 43.71
|  | 2041 | ELETRICISTA (SGSP) | H | 31.9 | 0.45 |  | 14.3585
|  | 2044 | AJUDANTE DE ELETRICISTA (SGSP) | H | 24.02 | 0.45 |  | 10.8122
|  | 52435 | ELETRODUTO DE PVC ROSCÁVEL DN: 2" | M | 16.85 | 1.1 |  | 18.535
90207 | ELETRODUTO DE PVC RÍGIDO, ROSCÁVEL - 75MM (2 1/2") | [5 empty] | M |  | 63.99
|  | 2041 | ELETRICISTA (SGSP) | H | 31.9 | 0.6 |  | 19.1446
|  | 2044 | AJUDANTE DE ELETRICISTA (SGSP) | H | 24.02 | 0.6 |  | 14.4162
|  | 52436 | ELETRODUTO DE PVC ROSCÁVEL DN: 2.1/2" | M | 27.66 | 1.1 |  | 30.426
90208 | ELETRODUTO DE PVC RÍGIDO, ROSCÁVEL - 85MM (3") | [5 empty] | M |  | 77.29
|  | 2041 | ELETRICISTA (SGSP) | H | 31.9 | 0.6 |  | 19.1446
|  | 2044 | AJUDANTE DE ELETRICISTA (SGSP) | H | 24.02 | 0.6 |  | 14.4162
|  | 52437 | ELETRODUTO DE PVC ROSCÁVEL DN: 3" | M | 39.75 | 1.1 |  | 43.725
90209 | ELETRODUTO DE PVC RÍGIDO, ROSCÁVEL - 110MM (4") | [5 empty] | M |  | 96.44
|  | 2041 | ELETRICISTA (SGSP) | H | 31.9 | 0.6 |  | 19.1446
|  | 2044 | AJUDANTE DE ELETRICISTA (SGSP) | H | 24.02 | 0.6 |  | 14.4162
|  | 52438 | ELETRODUTO DE PVC ROSCÁVEL DN:4" | M | 57.16 | 1.1 |  | 62.876
90211 | ELETRODUTO DE AÇO GALVANIZADO ELETROLÍTICO, TIPO LEVE I - 3/4" | [5 empty] | M |  | 40.49
|  | 2041 | ELETRICISTA (SGSP) | H | 31.9 | 0.5 |  | 15.9539
|  | 2044 | AJUDANTE DE ELETRICISTA (SGSP) | H | 24.02 | 0.5 |  | 12.0135
|  | 51631 | ELETRODUTO DE AÇO GALVANIZADO ELETROLÍTICO TIPO LEVE - ROSCA NBR 8133 - ESP. 1,06MM - 3/4" | M | 11.93 | 1.05 |  | 12.5265
90212 | ELETRODUTO DE AÇO GALVANIZADO ELETROLÍTICO, TIPO LEVE I - 1" | [5 empty] | M |  | 45.27
|  | 2041 | ELETRICISTA (SGSP) | H | 31.9 | 0.5 |  | 15.9539
|  | 2044 | AJUDANTE DE ELETRICISTA (SGSP) | H | 24.02 | 0.5 |  | 12.0135
|  | 51632 | ELETRODUTO DE AÇO GALVANIZADO ELETROLÍTICO TIPO LEVE - ROSCA NBR 8133 - ESP. 1,06MM - 1" | M | 16.48 | 1.05 |  | 17.304
90213 | ELETRODUTO DE AÇO GALVANIZADO ELETROLÍTICO, TIPO LEVE I - 1 1/4" | [5 empty] | M |  | 60.07
|  | 2041 | ELETRICISTA (SGSP) | H | 31.9 | 0.75 |  | 23.9308
|  | 2044 | AJUDANTE DE ELETRICISTA (SGSP) | H | 24.02 | 0.75 |  | 18.0203
|  | 51633 | ELETRODUTO DE AÇO GALVANIZADO ELETROLÍTICO TIPO LEVE - ROSCA NBR 8133 - ESP. 1,06MM - 1 1/4" | M | 17.26 | 1.05 |  | 18.123
90214 | ELETRODUTO DE AÇO GALVANIZADO ELETROLÍTICO, TIPO LEVE I - 1 1/2" | [5 empty] | M |  | 62.74
|  | 2041 | ELETRICISTA (SGSP) | H | 31.9 | 0.75 |  | 23.9308
|  | 2044 | AJUDANTE DE ELETRICISTA (SGSP) | H | 24.02 | 0.75 |  | 18.0203
|  | 51634 | ELETRODUTO DE AÇO GALVANIZADO ELETROLÍTICO TIPO LEVE - ROSCA NBR 8133 - ESP. 1,06MM - 1 1/2" | M | 19.8 | 1.05 |  | 20.79
90215 | ELETRODUTO DE AÇO GALVANIZADO ELETROLÍTICO, TIPO LEVE I - 2" | [5 empty] | M |  | 85.33
|  | 2041 | ELETRICISTA (SGSP) | H | 31.9 | 0.75 |  | 23.9308
|  | 2044 | AJUDANTE DE ELETRICISTA (SGSP) | H | 24.02 | 0.75 |  | 18.0203
|  | 51635 | ELETRODUTO DE AÇO GALVANIZADO ELETROLÍTICO TIPO LEVE - ROSCA NBR 8133 - ESP. 1,50MM - 2" | M | 41.31 | 1.05 |  | 43.3755
90216 | ELETRODUTO DE AÇO GALVANIZADO ELETROLÍTICO, TIPO LEVE I - 2 1/2" | [5 empty] | M |  | 108.9
|  | 2041 | ELETRICISTA (SGSP) | H | 31.9 | 1 |  | 31.9078
|  | 2044 | AJUDANTE DE ELETRICISTA (SGSP) | H | 24.02 | 1 |  | 24.0271
|  | 51636 | ELETRODUTO DE AÇO GALVANIZADO ELETROLÍTICO TIPO LEVE - ROSCA NBR 8133 - ESP. 1,50MM - 2 1/2" | M | 50.44 | 1.05 |  | 52.962
90217 | ELETRODUTO DE AÇO GALVANIZADO ELETROLÍTICO, TIPO LEVE I - 3" | [5 empty] | M |  | 115.84
|  | 2041 | ELETRICISTA (SGSP) | H | 31.9 | 1 |  | 31.9078
|  | 2044 | AJUDANTE DE ELETRICISTA (SGSP) | H | 24.02 | 1 |  | 24.0271
|  | 51637 | ELETRODUTO DE AÇO GALVANIZADO ELETROLÍTICO TIPO LEVE - ROSCA NBR 8133 - ESP. 1,50MM - 3" | M | 57.05 | 1.05 |  | 59.9025
90219 | ELETRODUTO DE AÇO GALVANIZADO ELETROLÍTICO, TIPO LEVE I - 4" | [5 empty] | M |  | 133.68
|  | 2041 | ELETRICISTA (SGSP) | H | 31.9 | 1 |  | 31.9078
|  | 2044 | AJUDANTE DE ELETRICISTA (SGSP) | H | 24.02 | 1 |  | 24.0271
|  | 51639 | ELETRODUTO DE AÇO GALVANIZADO ELETROLÍTICO TIPO LEVE - ROSCA NBR 8133 - ESP. 1,50MM - 4" | M | 74.04 | 1.05 |  | 77.742
90220 | ELETRODUTO DE AÇO GALVANIZADO A FOGO, TIPO SEMI-PESADO/ MÉDIO - 1/2" | [5 empty] | M |  | 47.4
|  | 2041 | ELETRICISTA (SGSP) | H | 31.9 | 0.5 |  | 15.9539
|  | 2044 | AJUDANTE DE ELETRICISTA (SGSP) | H | 24.02 | 0.5 |  | 12.0135
|  | 51640 | ELETRODUTO DE AÇO GALVANIZADO A FOGO TIPO SEMI-PESADO/MÉDIO ROSCA NBR 8133 - ESP. 1,50MM - 1/2" | M | 18.51 | 1.05 |  | 19.4355
90221 | ELETRODUTO DE AÇO GALVANIZADO A FOGO, TIPO SEMI-PESADO/ MÉDIO - 3/4" | [5 empty] | M |  | 52.27
|  | 2041 | ELETRICISTA (SGSP) | H | 31.9 | 0.5 |  | 15.9539
|  | 2044 | AJUDANTE DE ELETRICISTA (SGSP) | H | 24.02 | 0.5 |  | 12.0135
|  | 51641 | ELETRODUTO DE AÇO GALVANIZADO A FOGO TIPO SEMI-PESADO/MÉDIO ROSCA NBR 8133 - ESP. 1,50MM - 3/4" | M | 23.15 | 1.05 |  | 24.3075
90223 | ELETRODUTO DE AÇO GALVANIZADO A FOGO, TIPO SEMI-PESADO/ MÉDIO - 1 1/4" | [5 empty] | M |  | 69.08
|  | 2041 | ELETRICISTA (SGSP) | H | 31.9 | 0.75 |  | 23.9308
|  | 2044 | AJUDANTE DE ELETRICISTA (SGSP) | H | 24.02 | 0.75 |  | 18.0203
|  | 51643 | ELETRODUTO DE AÇO GALVANIZADO A FOGO TIPO MÉDIO ROSCA NBR 8133 - ESP. 0,90MM - 1 1/4" | M | 25.84 | 1.05 |  | 27.132
90224 | ELETRODUTO DE AÇO GALVANIZADO A FOGO, TIPO SEMI-PESADO/ MÉDIO - 1 1/2" | [5 empty] | M |  | 73.58
|  | 2041 | ELETRICISTA (SGSP) | H | 31.9 | 0.75 |  | 23.9308
|  | 2044 | AJUDANTE DE ELETRICISTA (SGSP) | H | 24.02 | 0.75 |  | 18.0203
|  | 51644 | ELETRODUTO DE AÇO GALVANIZADO A FOGO TIPO MÉDIO ROSCA NBR 8133 - ESP. 0,90MM - 1 1/2" | M | 30.12 | 1.05 |  | 31.626
90225 | ELETRODUTO DE AÇO GALVANIZADO A FOGO, TIPO SEMI-PESADO/ MÉDIO - 2" | [5 empty] | M |  | 81.45
|  | 2041 | ELETRICISTA (SGSP) | H | 31.9 | 0.75 |  | 23.9308
|  | 2044 | AJUDANTE DE ELETRICISTA (SGSP) | H | 24.02 | 0.75 |  | 18.0203
|  | 51645 | ELETRODUTO DE AÇO GALVANIZADO A FOGO TIPO MÉDIO ROSCA NBR 8133 - ESP. 0,90MM - 2" | M | 37.62 | 1.05 |  | 39.501
90226 | ELETRODUTO DE AÇO GALVANIZADO A FOGO, TIPO SEMI-PESADO/ MÉDIO - 2 1/2" | [5 empty] | M |  | 123.42
|  | 2041 | ELETRICISTA (SGSP) | H | 31.9 | 1 |  | 31.9078
|  | 2044 | AJUDANTE DE ELETRICISTA (SGSP) | H | 24.02 | 1 |  | 24.0271
|  | 51646 | ELETRODUTO DE AÇO GALVANIZADO A FOGO TIPO MÉDIO ROSCA NBR 8133 - ESP. 1,20MM - 2 1/2" | M | 64.27 | 1.05 |  | 67.4835
90227 | ELETRODUTO DE AÇO GALVANIZADO A FOGO, TIPO SEMI-PESADO/ MÉDIO - 3" | [5 empty] | M |  | 138.77
|  | 2041 | ELETRICISTA (SGSP) | H | 31.9 | 1 |  | 31.9078
|  | 2044 | AJUDANTE DE ELETRICISTA (SGSP) | H | 24.02 | 1 |  | 24.0271
|  | 51647 | ELETRODUTO DE AÇO GALVANIZADO A FOGO TIPO SEMI-PESADO/MÉDIO ROSCA NBR 8133 - ESP. 1,50MM - 3" | M | 78.89 | 1.05 |  | 82.8345
90229 | ELETRODUTO DE AÇO GALVANIZADO A FOGO, TIPO SEMI-PESADO/ MÉDIO - 4" | [5 empty] | M |  | 174.99
|  | 2041 | ELETRICISTA (SGSP) | H | 31.9 | 1 |  | 31.9078
|  | 2044 | AJUDANTE DE ELETRICISTA (SGSP) | H | 24.02 | 1 |  | 24.0271
|  | 51649 | ELETRODUTO DE AÇO GALVANIZADO A FOGO TIPO SEMI-PESADO/MÉDIO ROSCA NBR 8133 - ESP. 1,50MM - 4" | M | 113.39 | 1.05 |  | 119.0595
90251 | ELETRODUTO DE POLIETILENO FLEXÍVEL, ALTA RESISTÊNCIA - 3" | [5 empty] | M |  | 50.18
|  | 2041 | ELETRICISTA (SGSP) | H | 31.9 | 0.6 |  | 19.1446
|  | 2044 | AJUDANTE DE ELETRICISTA (SGSP) | H | 24.02 | 0.6 |  | 14.4162
|  | 52451 | DUTO POLIETILENO FLEXÍVEL ALTA RESIST. - 3" | M | 15.11 | 1.1 |  | 16.621
90252 | ELETRODUTO DE POLIETILENO FLEXÍVEL, ALTA RESISTÊNCIA - 4" | [5 empty] | M |  | 54.53
|  | 2041 | ELETRICISTA (SGSP) | H | 31.9 | 0.6 |  | 19.1446
|  | 2044 | AJUDANTE DE ELETRICISTA (SGSP) | H | 24.02 | 0.6 |  | 14.4162
|  | 52452 | DUTO POLIETILENO FLEXÍVEL ALTA RESIST. - 4" | M | 19.06 | 1.1 |  | 20.966
90253 | ELETRODUTO DE POLIETILENO FLEXÍVEL, ALTA RESISTÊNCIA - 2" | [5 empty] | M |  | 34.54
|  | 2041 | ELETRICISTA (SGSP) | H | 31.9 | 0.45 |  | 14.3585
|  | 2044 | AJUDANTE DE ELETRICISTA (SGSP) | H | 24.02 | 0.45 |  | 10.8122
|  | 52449 | DUTO POLIETILENO FLEXÍVEL ALTA RESIST. - 2" | M | 8.52 | 1.1 |  | 9.372
90254 | ELETRODUTO DE PVC CORRUGADO REFORÇADO, ANTICHAMA - 20MM (1/2") | [5 empty] | M |  | 7.89
|  | 2041 | ELETRICISTA (SGSP) | H | 31.9 | 0.1 |  | 3.1907
|  | 2044 | AJUDANTE DE ELETRICISTA (SGSP) | H | 24.02 | 0.1 |  | 2.4027
|  | 52301 | ELETRODUTO DE PVC CORRUGADO REFORÇADO, ANTICHAMA, 1/2" | M | 2.23 | 1.03 |  | 2.2969
90255 | ELETRODUTO DE PVC CORRUGADO REFORÇADO, ANTICHAMA - 25MM (3/4") | [5 empty] | M |  | 8.52
|  | 2041 | ELETRICISTA (SGSP) | H | 31.9 | 0.1 |  | 3.1907
|  | 2044 | AJUDANTE DE ELETRICISTA (SGSP) | H | 24.02 | 0.1 |  | 2.4027
|  | 52302 | ELETRODUTO DE PVC CORRUGADO REFORÇADO, ANTICHAMA, 3/4" | M | 2.84 | 1.03 |  | 2.9252
90261 | TUBO METÁLICO FLEXÍVEL REVESTIDO COM PVC-3/4" | [5 empty] | M |  | 19.13
|  | 2041 | ELETRICISTA (SGSP) | H | 31.9 | 0.15 |  | 4.7861
|  | 2044 | AJUDANTE DE ELETRICISTA (SGSP) | H | 24.02 | 0.15 |  | 3.604
|  | 52461 | TUBO METÁLICO FLEXÍVEL REVEST. PVC - 3/4" | M | 10.74 | 1 |  | 10.74
90262 | TUBO METÁLICO FLEXÍVEL REVESTIDO COM PVC-1" | [5 empty] | M |  | 20.99
|  | 2041 | ELETRICISTA (SGSP) | H | 31.9 | 0.15 |  | 4.7861
|  | 2044 | AJUDANTE DE ELETRICISTA (SGSP) | H | 24.02 | 0.15 |  | 3.604
|  | 52462 | TUBO METÁLICO FLEXÍVEL REVEST. PVC - 1" | M | 12.6 | 1 |  | 12.6
90263 | TUBO METÁLICO FLEXÍVEL REVESTIDO COM PVC-1 1/2" | [5 empty] | M |  | 31.51
|  | 2041 | ELETRICISTA (SGSP) | H | 31.9 | 0.15 |  | 4.7861
|  | 2044 | AJUDANTE DE ELETRICISTA (SGSP) | H | 24.02 | 0.15 |  | 3.604
|  | 52463 | TUBO METÁLICO FLEXÍVEL REVEST. PVC -1.1/2" | M | 23.12 | 1 |  | 23.12
90298 | ENVELOPAMENTO DE ELETRODUTO ENTERRADO, COM CONCRETO | [5 empty] | M |  | 38.52
|  | 2020 | PEDREIRO (SGSP) | H | 28.36 | 0.23 |  | 6.524
|  | 2099 | SERVENTE (SGSP) | H | 23.05 | 0.75 |  | 17.2887
|  | 10601 | CONCRETO FCK=5MPA C/ BRITA 2 | M3 | 288.31 | 0.051 |  | 14.704
90299 | ENVELOPAMENTO DE ELETRODUTO ENTERRADO COM CONCRETO E AGREGADO RECICLADO | [5 empty] | M |  | 35.42
|  | 2020 | PEDREIRO (SGSP) | H | 28.36 | 0.23 |  | 6.524
|  | 2099 | SERVENTE (SGSP) | H | 23.05 | 0.75 |  | 17.2887
|  | 10600 | CONCRETO FCK=5MPA C/ AGREGADO RECICLADO | M3 | 227.51 | 0.051 |  | 11.603
90303 | CABO 1,00MM2 - ISOLAMENTO PARA 0,7KV - CLASSE 4 - FLEXÍVEL | [5 empty] | M |  | 3.33
|  | 2041 | ELETRICISTA (SGSP) | H | 31.9 | 0.04 |  | 1.2763
|  | 2044 | AJUDANTE DE ELETRICISTA (SGSP) | H | 24.02 | 0.04 |  | 0.961
|  | 52863 | CABO 1;00 MM2 - ISOLAMENTO P/ 0;7 KV - FLEXÍVEL | M | 1.07 | 1.02 |  | 1.0914
90304 | CABO 1,50MM2 - ISOLAMENTO PARA 0,7KV - CLASSE 4 - FLEXÍVEL | [5 empty] | M |  | 3.53
|  | 2041 | ELETRICISTA (SGSP) | H | 31.9 | 0.04 |  | 1.2763
|  | 2044 | AJUDANTE DE ELETRICISTA (SGSP) | H | 24.02 | 0.04 |  | 0.961
|  | 52864 | CABO 1,50 MM2 - ISOLAMENTO P/ 0,7 KV - FLEXÍVEL | M | 1.27 | 1.02 |  | 1.2954
90305 | CABO 2,50MM2 - ISOLAMENTO PARA 0,7KV - CLASSE 4 - FLEXÍVEL | [5 empty] | M |  | 4.82
|  | 2041 | ELETRICISTA (SGSP) | H | 31.9 | 0.05 |  | 1.5953
|  | 2044 | AJUDANTE DE ELETRICISTA (SGSP) | H | 24.02 | 0.05 |  | 1.2013
|  | 52865 | CABO 2;50 MM2 - ISOLAMENTO P/ 0;7 KV - FLEXÍVEL | M | 1.98 | 1.02 |  | 2.0196
90306 | CABO 4,00MM2 - ISOLAMENTO PARA 0,7KV - CLASSE 4 - FLEXÍVEL | [5 empty] | M |  | 6.7
|  | 2041 | ELETRICISTA (SGSP) | H | 31.9 | 0.061 |  | 1.9463
|  | 2044 | AJUDANTE DE ELETRICISTA (SGSP) | H | 24.02 | 0.061 |  | 1.4656
|  | 52866 | CABO 4;00 MM2 - ISOLAMENTO P/ 0;7 KV - FLEXÍVEL | M | 3.22 | 1.02 |  | 3.2844
90307 | CABO 6,00MM2 - ISOLAMENTO PARA 0,7KV - CLASSE 4 - FLEXÍVEL | [5 empty] | M |  | 8.83
|  | 2041 | ELETRICISTA (SGSP) | H | 31.9 | 0.07 |  | 2.2335
|  | 2044 | AJUDANTE DE ELETRICISTA (SGSP) | H | 24.02 | 0.07 |  | 1.6818
|  | 52867 | CABO 6;00 MM2 - ISOLAMENTO P/ 0;7 KV - FLEXÍVEL | M | 4.82 | 1.02 |  | 4.9164
90308 | CABO 10,00MM2 - ISOLAMENTO PARA 0,7KV - CLASSE 4 - FLEXÍVEL | [5 empty] | M |  | 12.93
|  | 2041 | ELETRICISTA (SGSP) | H | 31.9 | 0.08 |  | 2.5526
|  | 2044 | AJUDANTE DE ELETRICISTA (SGSP) | H | 24.02 | 0.08 |  | 1.9221
|  | 52805 | CABO 10;00 MM2 - ISOLAMENTO P/ 0;7 KV - FLEXÍVEL | M | 8.29 | 1.02 |  | 8.4558
90309 | CABO 16,00MM2 - ISOLAMENTO PARA 0,7KV - CLASSE 4 - FLEXÍVEL | [5 empty] | M |  | 17.61
|  | 2041 | ELETRICISTA (SGSP) | H | 31.9 | 0.09 |  | 2.8717
|  | 2044 | AJUDANTE DE ELETRICISTA (SGSP) | H | 24.02 | 0.09 |  | 2.1624
|  | 52806 | CABO 16;00 MM2 - ISOLAMENTO P/ 0;7 KV - FLEXÍVEL | M | 12.33 | 1.02 |  | 12.5766
90310 | CABO 25,00MM2 - ISOLAMENTO PARA 0,7KV - CLASSE 4 - FLEXÍVEL | [5 empty] | M |  | 26.1
|  | 2041 | ELETRICISTA (SGSP) | H | 31.9 | 0.1 |  | 3.1907
|  | 2044 | AJUDANTE DE ELETRICISTA (SGSP) | H | 24.02 | 0.1 |  | 2.4027
|  | 52807 | CABO 25;00 MM2 - ISOLAMENTO P/ 0;7 KV - FLEXÍVEL | M | 20.1 | 1.02 |  | 20.502
90311 | CABO 35,00MM2 - ISOLAMENTO PARA 0,7KV - CLASSE 4 - FLEXÍVEL | [5 empty] | M |  | 37.48
|  | 2041 | ELETRICISTA (SGSP) | H | 31.9 | 0.15 |  | 4.7861
|  | 2044 | AJUDANTE DE ELETRICISTA (SGSP) | H | 24.02 | 0.15 |  | 3.604
|  | 52808 | CABO 35;00 MM2 - ISOLAMENTO P/ 0;7 KV - FLEXÍVEL | M | 28.52 | 1.02 |  | 29.0904
90312 | CABO 50,00MM2 - ISOLAMENTO PARA 0,7KV - CLASSE 4 - FLEXÍVEL | [5 empty] | M |  | 52.15
|  | 2041 | ELETRICISTA (SGSP) | H | 31.9 | 0.2 |  | 6.3815
|  | 2044 | AJUDANTE DE ELETRICISTA (SGSP) | H | 24.02 | 0.2 |  | 4.8054
|  | 52809 | CABO 50;00 MM2 - ISOLAMENTO P/ 0;7 KV - FLEXÍVEL | M | 40.16 | 1.02 |  | 40.9632
90313 | CABO 70,00MM2 - ISOLAMENTO PARA 0,7KV - CLASSE 4 - FLEXÍVEL | [5 empty] | M |  | 69.9
|  | 2041 | ELETRICISTA (SGSP) | H | 31.9 | 0.25 |  | 7.9769
|  | 2044 | AJUDANTE DE ELETRICISTA (SGSP) | H | 24.02 | 0.25 |  | 6.0067
|  | 52810 | CABO 70;00 MM2 - ISOLAMENTO P/ 0;7 KV - FLEXÍVEL | M | 54.82 | 1.02 |  | 55.9164
90314 | CABO 95,00MM2 - ISOLAMENTO PARA 0,7KV - CLASSE 4 - FLEXÍVEL | [5 empty] | M |  | 88.66
|  | 2041 | ELETRICISTA (SGSP) | H | 31.9 | 0.3 |  | 9.5723
|  | 2044 | AJUDANTE DE ELETRICISTA (SGSP) | H | 24.02 | 0.3 |  | 7.2081
|  | 52811 | CABO 95;00 MM2 - ISOLAMENTO P/ 0;7 KV - FLEXÍVEL | M | 70.47 | 1.02 |  | 71.8794
90315 | CABO 120,00MM2 - ISOLAMENTO PARA 0,7KV - CLASSE 4 - FLEXÍVEL | [5 empty] | M |  | 111.31
|  | 2041 | ELETRICISTA (SGSP) | H | 31.9 | 0.35 |  | 11.1677
|  | 2044 | AJUDANTE DE ELETRICISTA (SGSP) | H | 24.02 | 0.35 |  | 8.4094
|  | 52812 | CABO 120;00 MM2 - ISOLAMENTO P/ 0;7 KV - FLEXÍVEL | M | 89.93 | 1.02 |  | 91.7286
90316 | CABO 150,00MM2 - ISOLAMENTO PARA 0,7KV - CLASSE 4 - FLEXÍVEL | [5 empty] | M |  | 132.67
|  | 2041 | ELETRICISTA (SGSP) | H | 31.9 | 0.4 |  | 12.7631
|  | 2044 | AJUDANTE DE ELETRICISTA (SGSP) | H | 24.02 | 0.4 |  | 9.6108
|  | 52813 | CABO 150;00 MM2 - ISOLAMENTO P/ 0;7 KV - FLEXÍVEL | M | 108.13 | 1.02 |  | 110.2926
90317 | CABO 185,00MM2 - ISOLAMENTO PARA 0,7KV - CLASSE 4 - FLEXÍVEL | [5 empty] | M |  | 165.1
|  | 2041 | ELETRICISTA (SGSP) | H | 31.9 | 0.45 |  | 14.3585
|  | 2044 | AJUDANTE DE ELETRICISTA (SGSP) | H | 24.02 | 0.45 |  | 10.8122
|  | 52814 | CABO 185;00 MM2 - ISOLAMENTO P/ 0;7 KV - FLEXÍVEL | M | 137.19 | 1.02 |  | 139.9338
90318 | CABO 240,00MM2 - ISOLAMENTO PARA 0,7KV - CLASSE 4 - FLEXÍVEL | [5 empty] | M |  | 213.22
|  | 2041 | ELETRICISTA (SGSP) | H | 31.9 | 0.5 |  | 15.9539
|  | 2044 | AJUDANTE DE ELETRICISTA (SGSP) | H | 24.02 | 0.5 |  | 12.0135
|  | 52815 | CABO 240;00 MM2 - ISOLAMENTO P/ 0;7 KV - FLEXÍVEL | M | 181.62 | 1.02 |  | 185.2524
90319 | CABO 300.00 MM2 - ISOLAMENTO PARA 0.7KV - CLASSE 4 - FLEXÍVEL | [5 empty] | M |  | 303.54
|  | 2041 | ELETRICISTA (SGSP) | H | 31.9 | 0.55 |  | 17.5492
|  | 2044 | AJUDANTE DE ELETRICISTA (SGSP) | H | 24.02 | 0.55 |  | 13.2149
|  | 52816 | CABO 300;00 MM2 - ISOLAMENTO P/ 0;7 KV - FLEXÍVEL | M | 267.43 | 1.02 |  | 272.7786
90320 | CABO COBRE FLEXÍVEL, ISOL. 750V NÃO HALOGENADO - ANTICHAMA - 1,5MM2 | [5 empty] | M |  | 3.44
|  | 2041 | ELETRICISTA (SGSP) | H | 31.9 | 0.04 |  | 1.2763
|  | 2044 | AJUDANTE DE ELETRICISTA (SGSP) | H | 24.02 | 0.04 |  | 0.961
|  | 52868 | CABO DE COBRE FLEXÍVEL, ISOLAÇÃO 750 V NÃO HALOGENADO ANTICHAMA-CLASSE 70°C - 1,5MM2 | M | 1.18 | 1.02 |  | 1.2036
90321 | CABO COBRE FLEXÍVEL, ISOL. 750V NÃO HALOGENADO, ATICHAMA - 2,5MM2 | [5 empty] | M |  | 4.78
|  | 2041 | ELETRICISTA (SGSP) | H | 31.9 | 0.05 |  | 1.5953
|  | 2044 | AJUDANTE DE ELETRICISTA (SGSP) | H | 24.02 | 0.05 |  | 1.2013
|  | 52869 | CABO DE COBRE FLEXÍVEL, ISOLAÇÃO 750 V NÃO HALOGENADO ANTICHAMA-CLASSE 70°C - 2,5MM2 | M | 1.94 | 1.02 |  | 1.9788
90322 | CABO COBRE FLEXÍVEL, ISOL. 750V NÃO HALOGENADO, ANTICHAMA - 4,0MM2 | [5 empty] | M |  | 6.66
|  | 2041 | ELETRICISTA (SGSP) | H | 31.9 | 0.061 |  | 1.9463
|  | 2044 | AJUDANTE DE ELETRICISTA (SGSP) | H | 24.02 | 0.061 |  | 1.4656
|  | 52870 | CABO DE COBRE FLEXÍVEL, ISOLAÇÃO 750 V NÃO HALOGENADO ANTICHAMA-CLASSE 70°C - 4,0MM2 | M | 3.18 | 1.02 |  | 3.2436
90323 | CABO COBRE FLEXÍVEL, ISOL. 750V NÃO HALOGENADO, ANTICHAMA 6,0MM2 | [5 empty] | M |  | 8.26
|  | 2041 | ELETRICISTA (SGSP) | H | 31.9 | 0.07 |  | 2.2335
|  | 2044 | AJUDANTE DE ELETRICISTA (SGSP) | H | 24.02 | 0.07 |  | 1.6818
|  | 52871 | CABO DE COBRE FLEXÍVEL, ISOLAÇÃO 750 V NÃO HALOGENADO ANTICHAMA-CLASSE 70°C - 6,0MM2 | M | 4.26 | 1.02 |  | 4.3452
90328 | CABO 1,50MM2 - ISOLAMENTO PARA 1,0KV - CLASSE 4 - FLEXÍVEL | [5 empty] | M |  | 3.24
|  | 2041 | ELETRICISTA (SGSP) | H | 31.9 | 0.04 |  | 1.2763
|  | 2044 | AJUDANTE DE ELETRICISTA (SGSP) | H | 24.02 | 0.04 |  | 0.961
|  | 52874 | CABO 1;50 MM2 - ISOLAMENTO P/ 1;0 KV - FLEXÍVEL | M | 0.98 | 1.02 |  | 0.9996
90329 | CABO 2,50MM2 - ISOLAMENTO PARA 1,0KV - CLASSE 4 - FLEXÍVEL | [5 empty] | M |  | 5.16
|  | 2041 | ELETRICISTA (SGSP) | H | 31.9 | 0.05 |  | 1.5953
|  | 2044 | AJUDANTE DE ELETRICISTA (SGSP) | H | 24.02 | 0.05 |  | 1.2013
|  | 52875 | CABO 2;50 MM2 - ISOLAMENTO P/ 1;0 KV - FLEXÍVEL | M | 2.32 | 1.02 |  | 2.3664
90330 | CABO 4,00MM2 - ISOLAMENTO PARA 1,0KV - CLASSE 4 - FLEXÍVEL | [5 empty] | M |  | 7.03
|  | 2041 | ELETRICISTA (SGSP) | H | 31.9 | 0.061 |  | 1.9463
|  | 2044 | AJUDANTE DE ELETRICISTA (SGSP) | H | 24.02 | 0.061 |  | 1.4656
|  | 52876 | CABO 4;00 MM2 - ISOLAMENTO P/ 1;0 KV - FLEXÍVEL | M | 3.55 | 1.02 |  | 3.621
90331 | CABO 6,00MM2 - ISOLAMENTO PARA 1,0KV - CLASSE 4 - FLEXÍVEL | [5 empty] | M |  | 8.9
|  | 2041 | ELETRICISTA (SGSP) | H | 31.9 | 0.07 |  | 2.2335
|  | 2044 | AJUDANTE DE ELETRICISTA (SGSP) | H | 24.02 | 0.07 |  | 1.6818
|  | 52877 | CABO 6;00 MM2 - ISOLAMENTO P/ 1;0 KV - FLEXÍVEL | M | 4.89 | 1.02 |  | 4.9878
90332 | CABO 10,00MM2 - ISOLAMENTO PARA 1,0KV - CLASSE 4 - FLEXÍVEL | [5 empty] | M |  | 12.27
|  | 2041 | ELETRICISTA (SGSP) | H | 31.9 | 0.08 |  | 2.5526
|  | 2044 | AJUDANTE DE ELETRICISTA (SGSP) | H | 24.02 | 0.08 |  | 1.9221
|  | 52825 | CABO 10;00 MM2 - ISOLAMENTO P/ 1;0 KV - FLEXÍVEL | M | 7.64 | 1.02 |  | 7.7928
90333 | CABO 16,00MM2 - ISOLAMENTO PARA 1,0KV - CLASSE 4 - FLEXÍVEL | [5 empty] | M |  | 17.5
|  | 2041 | ELETRICISTA (SGSP) | H | 31.9 | 0.09 |  | 2.8717
|  | 2044 | AJUDANTE DE ELETRICISTA (SGSP) | H | 24.02 | 0.09 |  | 2.1624
|  | 52826 | CABO 16;00 MM2 - ISOLAMENTO P/ 1;0 KV - FLEXÍVEL | M | 12.22 | 1.02 |  | 12.4644
90334 | CABO 25,00MM2 - ISOLAMENTO PARA 1,0KV - CLASSE 4 - FLEXÍVEL | [5 empty] | M |  | 23.77
|  | 2041 | ELETRICISTA (SGSP) | H | 31.9 | 0.1 |  | 3.1907
|  | 2044 | AJUDANTE DE ELETRICISTA (SGSP) | H | 24.02 | 0.1 |  | 2.4027
|  | 52827 | CABO 25;00 MM2 - ISOLAMENTO P/ 1;0 KV - FLEXÍVEL | M | 17.82 | 1.02 |  | 18.1764
90335 | CABO 35,00MM2 - ISOLAMENTO PARA 1,0KV - CLASSE 4 - FLEXÍVEL | [5 empty] | M |  | 33.77
|  | 2041 | ELETRICISTA (SGSP) | H | 31.9 | 0.15 |  | 4.7861
|  | 2044 | AJUDANTE DE ELETRICISTA (SGSP) | H | 24.02 | 0.15 |  | 3.604
|  | 52828 | CABO 35;00 MM2 - ISOLAMENTO P/ 1;0 KV - FLEXÍVEL | M | 24.88 | 1.02 |  | 25.3776
90336 | CABO 50,00MM2 - ISOLAMENTO PARA 1,0KV - CLASSE 4 - FLEXÍVEL | [5 empty] | M |  | 49.76
|  | 2041 | ELETRICISTA (SGSP) | H | 31.9 | 0.2 |  | 6.3815
|  | 2044 | AJUDANTE DE ELETRICISTA (SGSP) | H | 24.02 | 0.2 |  | 4.8054
|  | 52829 | CABO 50;00 MM2 - ISOLAMENTO P/ 1;0 KV - FLEXÍVEL | M | 37.82 | 1.02 |  | 38.5764
90337 | CABO 70,00MM2 - ISOLAMENTO PARA 1,0KV - CLASSE 4 - FLEXÍVEL | [5 empty] | M |  | 68.74
|  | 2041 | ELETRICISTA (SGSP) | H | 31.9 | 0.25 |  | 7.9769
|  | 2044 | AJUDANTE DE ELETRICISTA (SGSP) | H | 24.02 | 0.25 |  | 6.0067
|  | 52830 | CABO 70;00 MM2 - ISOLAMENTO P/ 1;0 KV - FLEXÍVEL | M | 53.68 | 1.02 |  | 54.7536
90338 | CABO 95,00MM2 - ISOLAMENTO PARA 1,0KV - CLASSE 4 - FLEXÍVEL | [5 empty] | M |  | 83.53
|  | 2041 | ELETRICISTA (SGSP) | H | 31.9 | 0.3 |  | 9.5723
|  | 2044 | AJUDANTE DE ELETRICISTA (SGSP) | H | 24.02 | 0.3 |  | 7.2081
|  | 52831 | CABO 95;00 MM2 - ISOLAMENTO P/ 1;0 KV - FLEXÍVEL | M | 65.44 | 1.02 |  | 66.7488
90339 | CABO 120,00MM2 - ISOLAMENTO PARA 1,0KV - CLASSE 4 - FLEXÍVEL | [5 empty] | M |  | 115.42
|  | 2041 | ELETRICISTA (SGSP) | H | 31.9 | 0.35 |  | 11.1677
|  | 2044 | AJUDANTE DE ELETRICISTA (SGSP) | H | 24.02 | 0.35 |  | 8.4094
|  | 52832 | CABO 120;00 MM2 - ISOLAMENTO P/ 1;0 KV - FLEXÍVEL | M | 93.96 | 1.02 |  | 95.8392
90340 | CABO 150,00MM2 - ISOLAMENTO PARA 1,0KV - CLASSE 4 - FLEXÍVEL | [5 empty] | M |  | 138.05
|  | 2041 | ELETRICISTA (SGSP) | H | 31.9 | 0.4 |  | 12.7631
|  | 2044 | AJUDANTE DE ELETRICISTA (SGSP) | H | 24.02 | 0.4 |  | 9.6108
|  | 52833 | CABO 150;00 MM2 - ISOLAMENTO P/ 1;0 KV - FLEXÍVEL | M | 113.41 | 1.02 |  | 115.6782
90341 | CABO 185,00MM2 - ISOLAMENTO PARA 1,0KV - CLASSE 4 - FLEXÍVEL | [5 empty] | M |  | 162.96
|  | 2041 | ELETRICISTA (SGSP) | H | 31.9 | 0.45 |  | 14.3585
|  | 2044 | AJUDANTE DE ELETRICISTA (SGSP) | H | 24.02 | 0.45 |  | 10.8122
|  | 52834 | CABO 185;00 MM2 - ISOLAMENTO P/ 1;0 KV - FLEXÍVEL | M | 135.09 | 1.02 |  | 137.7918
90342 | CABO 240,00MM2 - ISOLAMENTO PARA 1,0KV - CLASSE 4 - FLEXÍVEL | [5 empty] | M |  | 248.01
|  | 2041 | ELETRICISTA (SGSP) | H | 31.9 | 0.5 |  | 15.9539
|  | 2044 | AJUDANTE DE ELETRICISTA (SGSP) | H | 24.02 | 0.5 |  | 12.0135
|  | 52835 | CABO 240;00 MM2 - ISOLAMENTO P/ 1;0 KV - FLEXÍVEL | M | 215.73 | 1.02 |  | 220.0446
90343 | CABO 300.00 MM2 - ISOLAMENTO PARA 1.0KV - CLASSE 4 - FLEXÍVEL | [5 empty] | M |  | 317.57
|  | 2041 | ELETRICISTA (SGSP) | H | 31.9 | 0.55 |  | 17.5492
|  | 2044 | AJUDANTE DE ELETRICISTA (SGSP) | H | 24.02 | 0.55 |  | 13.2149
|  | 52836 | CABO 300;00 MM2 - ISOLAMENTO P/ 1;0 KV - FLEXÍVEL | M | 281.18 | 1.02 |  | 286.8036
90360 | FIO TELEFÔNICO INTERNO TIPO FI-60 PAR TRANCADO | [5 empty] | M |  | 2.12
|  | 2041 | ELETRICISTA (SGSP) | H | 31.9 | 0.03 |  | 0.9572
|  | 2044 | AJUDANTE DE ELETRICISTA (SGSP) | H | 24.02 | 0.03 |  | 0.7208
|  | 52882 | FIO TELEFÔNICO INT. TIPO FI-60 TRANÇADO | M | 0.43 | 1.02 |  | 0.4386
90361 | FIO TELEFÔNICO EXTERNO TIPO FE-100 PAR PARALELO | [5 empty] | M |  | 2.9
|  | 2041 | ELETRICISTA (SGSP) | H | 31.9 | 0.03 |  | 0.9572
|  | 2044 | AJUDANTE DE ELETRICISTA (SGSP) | H | 24.02 | 0.03 |  | 0.7208
|  | 52883 | FIO TELEFÔNICO EXT. TIPO FE-100 PARALELO | M | 1.2 | 1.02 |  | 1.224
90370 | CABO FLEXÍVEL PVC-750V - 2 CONDUTORES - 1,5MM2 | [5 empty] | M |  | 5.55
|  | 2041 | ELETRICISTA (SGSP) | H | 31.9 | 0.04 |  | 1.2763
|  | 2044 | AJUDANTE DE ELETRICISTA (SGSP) | H | 24.02 | 0.04 |  | 0.961
|  | 52910 | CABO FLEXÍVEL PVC 500V - 2 COND. 1,50MM2 | M | 3.25 | 1.02 |  | 3.315
90372 | CABO FLEXÍVEL PVC - 750V - 2 CONDUTORES - 4,00MM2 | [5 empty] | M |  | 12.2
|  | 2041 | ELETRICISTA (SGSP) | H | 31.9 | 0.061 |  | 1.9463
|  | 2044 | AJUDANTE DE ELETRICISTA (SGSP) | H | 24.02 | 0.061 |  | 1.4656
|  | 52912 | CABO FLEXÍVEL PVC 500V - 2 COND. 4,00MM2 | M | 8.62 | 1.02 |  | 8.7924
90375 | CABO FLEXÍVEL PVC-750V - 3 CONDUTORES - 1,5MM2 | [5 empty] | M |  | 6.96
|  | 2041 | ELETRICISTA (SGSP) | H | 31.9 | 0.04 |  | 1.2763
|  | 2044 | AJUDANTE DE ELETRICISTA (SGSP) | H | 24.02 | 0.04 |  | 0.961
|  | 52915 | CABO FLEXÍVEL PVC 500V - 3 COND. 1,50MM2 | M | 4.63 | 1.02 |  | 4.7226
90376 | CABO FLEXÍVEL PVC - 750V - 3 CONDUTORES - 2,50MM2 | [5 empty] | M |  | 10.2
|  | 2041 | ELETRICISTA (SGSP) | H | 31.9 | 0.05 |  | 1.5953
|  | 2044 | AJUDANTE DE ELETRICISTA (SGSP) | H | 24.02 | 0.05 |  | 1.2013
|  | 52916 | CABO FLEXÍVEL PVC 500V - 3 COND. 2,50MM2 | M | 7.26 | 1.02 |  | 7.4052
90380 | CABO FLEXÍVEL PVC-750V - 4 CONDUTORES - 1,5MM2 | [5 empty] | M |  | 7.98
|  | 2041 | ELETRICISTA (SGSP) | H | 31.9 | 0.04 |  | 1.2763
|  | 2044 | AJUDANTE DE ELETRICISTA (SGSP) | H | 24.02 | 0.04 |  | 0.961
|  | 52920 | CABO FLEXÍVEL PVC 500V - 4 COND. 1,50MM2 | M | 5.63 | 1.02 |  | 5.7426
90402 | SINALIZADOR LUMINOSO DIÂMETRO 22MM, COM LÂMPADA | [5 empty] | UN |  | 156.73
|  | 2041 | ELETRICISTA (SGSP) | H | 31.9 | 0.3 |  | 9.5723
|  | 2044 | AJUDANTE DE ELETRICISTA (SGSP) | H | 24.02 | 0.3 |  | 7.2081
|  | 54533 | SINALIZADOR LUMINOSO COM LÂMPADA LED, 220V - 22MM | Un | 139.95 | 1 |  | 139.95
90403 | SINALIZADOR LUMINOSO DIÂMETRO 30 MM, COM LÂMPADA | [5 empty] | UN |  | 162.74
|  | 2041 | ELETRICISTA (SGSP) | H | 31.9 | 0.3 |  | 9.5723
|  | 2044 | AJUDANTE DE ELETRICISTA (SGSP) | H | 24.02 | 0.3 |  | 7.2081
|  | 54534 | SINALIZADOR LUMINOSO COM LÂMPADA LED, 220V - 30MM | Un | 145.96 | 1 |  | 145.96
90411 | VOLTÍMETRO 96X96MM 250V | [5 empty] | UN |  | 283.94
|  | 1037 | ELETROTÉCNICO MONTADOR (SGSP) | H | 51.15 | 0.5 |  | 25.5752
|  | 2041 | ELETRICISTA (SGSP) | H | 31.9 | 2.1 |  | 67.0064
|  | 2044 | AJUDANTE DE ELETRICISTA (SGSP) | H | 24.02 | 2.1 |  | 50.4569
|  | 54511 | VOLTÍMETRO 250V - 96X96MM | Un | 140.9 | 1 |  | 140.9
90430 | CONTATOR TRIPOLAR I NOMINAL 12A | [5 empty] | UN |  | 497.7
|  | 1037 | ELETROTÉCNICO MONTADOR (SGSP) | H | 51.15 | 0.5 |  | 25.5752
|  | 2041 | ELETRICISTA (SGSP) | H | 31.9 | 3 |  | 95.7234
|  | 2044 | AJUDANTE DE ELETRICISTA (SGSP) | H | 24.02 | 3 |  | 72.0813
|  | 54540 | CONTATOR TRIPOLAR 220V - 12A - COM CONTATOS AUXILIARES DE DOIS PARES | Un | 304.32 | 1 |  | 304.32
90431 | CONTATOR TRIPOLAR I NOMINAL 22A | [5 empty] | UN |  | 594.39
|  | 1037 | ELETROTÉCNICO MONTADOR (SGSP) | H | 51.15 | 0.5 |  | 25.5752
|  | 2041 | ELETRICISTA (SGSP) | H | 31.9 | 3.5 |  | 111.6773
|  | 2044 | AJUDANTE DE ELETRICISTA (SGSP) | H | 24.02 | 3.5 |  | 84.0949
|  | 54541 | CONTATOR TRIPOLAR 220V - 25A - COM CONTATOS AUXILIARES DE DOIS PARES | Un | 373.04 | 1 |  | 373.04
90432 | CONTATOR TRIPOLAR I NOMINAL 40A | [5 empty] | UN |  | 1030.14
|  | 1037 | ELETROTÉCNICO MONTADOR (SGSP) | H | 51.15 | 0.5 |  | 25.5752
|  | 2041 | ELETRICISTA (SGSP) | H | 31.9 | 3.8 |  | 121.2496
|  | 2044 | AJUDANTE DE ELETRICISTA (SGSP) | H | 24.02 | 3.8 |  | 91.303
|  | 54542 | CONTATOR TRIPOLAR 220V - 40A - COM CONTATOS AUXILIARES DE DOIS PARES | Un | 792.01 | 1 |  | 792.01
90433 | CONTATOR TRIPOLAR I NOMINAL 55A | [5 empty] | UN |  | 1463.7
|  | 1037 | ELETROTÉCNICO MONTADOR (SGSP) | H | 51.15 | 0.5 |  | 25.5752
|  | 2041 | ELETRICISTA (SGSP) | H | 31.9 | 4 |  | 127.6312
|  | 2044 | AJUDANTE DE ELETRICISTA (SGSP) | H | 24.02 | 4 |  | 96.1084
|  | 54543 | CONTATOR TRIPOLAR 220V - 65A - COM CONTATOS AUXILIARES DE DOIS PARES | Un | 1214.39 | 1 |  | 1214.39
90440 | RELÊ BIMETÁLICO DE SOBRECARGA AJUSTE DE 6 ATÉ 12.5A | [5 empty] | UN |  | 336.23
|  | 1037 | ELETROTÉCNICO MONTADOR (SGSP) | H | 51.15 | 0.5 |  | 25.5752
|  | 2041 | ELETRICISTA (SGSP) | H | 31.9 | 2 |  | 63.8156
|  | 2044 | AJUDANTE DE ELETRICISTA (SGSP) | H | 24.02 | 2 |  | 48.0542
|  | 54550 | RELÉ BIMETÁLICO SOBRECARGA AJUSTE 06 - 12,50A | Un | 198.78 | 1 |  | 198.78
90441 | RELÊ BIMETÁLICO DE SOBRECARGA AJUSTE DE 16 ATÉ 25A | [5 empty] | UN |  | 455.68
|  | 1037 | ELETROTÉCNICO MONTADOR (SGSP) | H | 51.15 | 0.5 |  | 25.5752
|  | 2041 | ELETRICISTA (SGSP) | H | 31.9 | 2.1 |  | 67.0064
|  | 2044 | AJUDANTE DE ELETRICISTA (SGSP) | H | 24.02 | 2.1 |  | 50.4569
|  | 54551 | RELÉ BIMETÁLICO SOBRECARGA AJUSTE 16 - 25A | Un | 312.64 | 1 |  | 312.64
90442 | RELÊ BIMETÁLICO DE SOBRECARGA AJUSTE DE 25 ATÉ 40A | [5 empty] | UN |  | 388.02
|  | 1037 | ELETROTÉCNICO MONTADOR (SGSP) | H | 51.15 | 0.5 |  | 25.5752
|  | 2041 | ELETRICISTA (SGSP) | H | 31.9 | 2.3 |  | 73.3879
|  | 2044 | AJUDANTE DE ELETRICISTA (SGSP) | H | 24.02 | 2.3 |  | 55.2623
|  | 54552 | RELÉ BIMETÁLICO SOBRECARGA AJUSTE 25 - 40A | Un | 233.79 | 1 |  | 233.79
90448 | RELÊ DE TEMPO ELETRÔNICO AJUSTE DE 6 ATÉ 60S | [5 empty] | UN |  | 178.8
|  | 1037 | ELETROTÉCNICO MONTADOR (SGSP) | H | 51.15 | 0.5 |  | 25.5752
|  | 2041 | ELETRICISTA (SGSP) | H | 31.9 | 1 |  | 31.9078
|  | 2044 | AJUDANTE DE ELETRICISTA (SGSP) | H | 24.02 | 1 |  | 24.0271
|  | 54560 | RELÉ DE TEMPO ELETRÔNICO AJUSTE 6 - 60S | Un | 97.29 | 1 |  | 97.29
90460 | DISPOSITIVO DE PROTEÇÃO CONTRA SURTOS 275V - 15KA | [5 empty] | UN |  | 67.11
|  | 2041 | ELETRICISTA (SGSP) | H | 31.9 | 0.6 |  | 19.1446
|  | 54580 | DISPOSITIVO DE PROTEÇÃO CONTRA SURTOS ELÉTRICOS-275V / 15A | Un | 47.97 | 1 |  | 47.97
90468 | INTERRUPTOR DIFERENCIAL RESIDUAL BIPOLAR 25A - SENSIBILIDADE 30MA - 220V | [5 empty] | UN |  | 335.09
|  | 1037 | ELETROTÉCNICO MONTADOR (SGSP) | H | 51.15 | 0.6 |  | 30.6903
|  | 2041 | ELETRICISTA (SGSP) | H | 31.9 | 1.6 |  | 51.0524
|  | 2044 | AJUDANTE DE ELETRICISTA (SGSP) | H | 24.02 | 1.6 |  | 38.4433
|  | 61003 | INTERRUPTOR DIFERENCIAL RESIDUAL (DR)2P - 25A/30MA-220/240V | Un | 214.9 | 1 |  | 214.9
90469 | INTERRUPTOR DIFERENCIAL RESIDUAL BIPOLAR 40A - SENSIBILIDADE 30MA - 220V | [5 empty] | UN |  | 351.93
|  | 1037 | ELETROTÉCNICO MONTADOR (SGSP) | H | 51.15 | 0.6 |  | 30.6903
|  | 2041 | ELETRICISTA (SGSP) | H | 31.9 | 1.6 |  | 51.0524
|  | 2044 | AJUDANTE DE ELETRICISTA (SGSP) | H | 24.02 | 1.6 |  | 38.4433
|  | 61004 | INTERRUPTOR DIFERENCIAL RESIDUAL (DR)2P - 40A/30MA-220/240V | Un | 231.74 | 1 |  | 231.74
90470 | INTERRUPTOR DIFERENCIAL RESIDUAL BIPOLAR 63A, SENSIBILIDADE 30MA - 220V | [5 empty] | UN |  | 336.69
|  | 1037 | ELETROTÉCNICO MONTADOR (SGSP) | H | 51.15 | 0.6 |  | 30.6903
|  | 2041 | ELETRICISTA (SGSP) | H | 31.9 | 1.6 |  | 51.0524
|  | 2044 | AJUDANTE DE ELETRICISTA (SGSP) | H | 24.02 | 1.6 |  | 38.4433
|  | 54115 | INTERRUPTOR DIFERENCIAL 2P - 30 MA / 220/240V - 63A | Un | 216.5 | 1 |  | 216.5
90472 | INTERRUPTOR DIFERENCIAL TETRAPOLAR - 40A - SENSIBILIDADE 30MA - 380V | [5 empty] | UN |  | 428.49
|  | 1037 | ELETROTÉCNICO MONTADOR (SGSP) | H | 51.15 | 0.6 |  | 30.6903
|  | 2041 | ELETRICISTA (SGSP) | H | 31.9 | 1.6 |  | 51.0524
|  | 2044 | AJUDANTE DE ELETRICISTA (SGSP) | H | 24.02 | 1.6 |  | 38.4433
|  | 54112 | INTERRUPTOR DIFERENCIAL 4P - 30MA/380V - 40A | Un | 308.3 | 1 |  | 308.3
90475 | INTERRUPTOR DIFERENCIAL TETRAPOLAR - 63A SENSIBILIDADE 30MA - 380V | [5 empty] | UN |  | 496.35
|  | 1037 | ELETROTÉCNICO MONTADOR (SGSP) | H | 51.15 | 0.6 |  | 30.6903
|  | 2041 | ELETRICISTA (SGSP) | H | 31.9 | 1.8 |  | 57.434
|  | 2044 | AJUDANTE DE ELETRICISTA (SGSP) | H | 24.02 | 1.8 |  | 43.2488
|  | 54116 | INTERRUPTOR DIFERENCIAL 4P - 30MA/380V - 63A | Un | 364.98 | 1 |  | 364.98
90476 | INTERRUPTOR DIFERENCIAL TETRAPOLAR - 80A SENSIBILIDADE 30MA - 380V | [5 empty] | UN |  | 536.88
|  | 1037 | ELETROTÉCNICO MONTADOR (SGSP) | H | 51.15 | 0.6 |  | 30.6903
|  | 2041 | ELETRICISTA (SGSP) | H | 31.9 | 1.9 |  | 60.6248
|  | 2044 | AJUDANTE DE ELETRICISTA (SGSP) | H | 24.02 | 1.9 |  | 45.6515
|  | 54117 | INTERRUPTOR DIFERENCIAL 4P - 30MA/380V - 80A | Un | 399.91 | 1 |  | 399.91
90477 | INTERRUPTOR DIFERENCIAL TETRAPOLAR - 100A SENSIBILIDADE 30MA - 380V | [5 empty] | UN |  | 501.18
|  | 1037 | ELETROTÉCNICO MONTADOR (SGSP) | H | 51.15 | 0.6 |  | 30.6903
|  | 2041 | ELETRICISTA (SGSP) | H | 31.9 | 2 |  | 63.8156
|  | 2044 | AJUDANTE DE ELETRICISTA (SGSP) | H | 24.02 | 2 |  | 48.0542
|  | 54118 | INTERRUPTOR DIFERENCIAL 4P - 30MA/380V - 100A | Un | 358.62 | 1 |  | 358.62
90478 | INTERRUPTOR DIFERENCIAL TETRAPOLAR - 125A SENSIBILIDADE 30MA - 380V | [5 empty] | UN |  | 2243.29
|  | 1037 | ELETROTÉCNICO MONTADOR (SGSP) | H | 51.15 | 0.6 |  | 30.6903
|  | 2041 | ELETRICISTA (SGSP) | H | 31.9 | 2.1 |  | 67.0064
|  | 2044 | AJUDANTE DE ELETRICISTA (SGSP) | H | 24.02 | 2.1 |  | 50.4569
|  | 54119 | INTERRUPTOR DIFERENCIAL 4P - 30MA/380V - 125A | Un | 2095.14 | 1 |  | 2095.14
90487 | INTERRUPTOR DIFERENCIAL TETRAPOLAR - 63A SENSIBILIDADE 300MA - 380V | [5 empty] | UN |  | 504.01
|  | 1037 | ELETROTÉCNICO MONTADOR (SGSP) | H | 51.15 | 0.6 |  | 30.6903
|  | 2041 | ELETRICISTA (SGSP) | H | 31.9 | 2 |  | 63.8156
|  | 2044 | AJUDANTE DE ELETRICISTA (SGSP) | H | 24.02 | 2 |  | 48.0542
|  | 54126 | INTERRUPTOR DIFERENCIAL 4P - 300MA/380V - 63A | Un | 361.45 | 1 |  | 361.45
90488 | INTERRUPTOR DIFERENCIAL TETRAPOLAR - 80A SENSIBILIDADE 300MA - 380V | [5 empty] | UN |  | 546.44
|  | 1037 | ELETROTÉCNICO MONTADOR (SGSP) | H | 51.15 | 0.6 |  | 30.6903
|  | 2041 | ELETRICISTA (SGSP) | H | 31.9 | 2.1 |  | 67.0064
|  | 2044 | AJUDANTE DE ELETRICISTA (SGSP) | H | 24.02 | 2.1 |  | 50.4569
|  | 54127 | INTERRUPTOR DIFERENCIAL 4P - 300MA/380V - 80A | Un | 398.29 | 1 |  | 398.29
90489 | INTERRUPTOR DIFERENCIAL TETRAPOLAR - 100A SENSIBIL. 300MA - 380V | [5 empty] | UN |  | 528.32
|  | 1037 | ELETROTÉCNICO MONTADOR (SGSP) | H | 51.15 | 0.6 |  | 30.6903
|  | 2041 | ELETRICISTA (SGSP) | H | 31.9 | 2.2 |  | 70.1971
|  | 2044 | AJUDANTE DE ELETRICISTA (SGSP) | H | 24.02 | 2.2 |  | 52.8596
|  | 54128 | INTERRUPTOR DIFERENCIAL 4P - 300MA/380V - 100A | Un | 374.57 | 1 |  | 374.57
90490 | INTERRUPTOR DIFERENCIAL TETRAPOLAR - 125A SENSIBILIDADE 300MA - 380V | [5 empty] | UN |  | 2387.2
|  | 1037 | ELETROTÉCNICO MONTADOR (SGSP) | H | 51.15 | 0.6 |  | 30.6903
|  | 2041 | ELETRICISTA (SGSP) | H | 31.9 | 2.3 |  | 73.3879
|  | 2044 | AJUDANTE DE ELETRICISTA (SGSP) | H | 24.02 | 2.3 |  | 55.2623
|  | 54129 | INTERRUPTOR DIFERENCIAL 4P - 300MA/380V - 125A | Un | 2227.86 | 1 |  | 2227.86
90506 | QUADRO DE DISTRIBUIÇÃO EM CHAPA METÁLICA - PARA ATÉ 16 DISJUNTORES | [5 empty] | UN |  | 694.06
|  | 2020 | PEDREIRO (SGSP) | H | 28.36 | 0.88 |  | 24.9615
|  | 2041 | ELETRICISTA (SGSP) | H | 31.9 | 0.88 |  | 28.0788
|  | 2044 | AJUDANTE DE ELETRICISTA (SGSP) | H | 24.02 | 0.88 |  | 21.1438
|  | 51216 | QUADRO DE DISTRIBUIÇÃO DE SOBREPOR C/ PORTA C/ BARRAMENTO CHAPA METÁLICA 100A - 16 DISJUNTORES | Un | 619.88 | 1 |  | 619.88
90510 | QUADRO DE DISTRIBUIÇÃO EM CHAPA METÁLICA - PARA ATÉ 24 DISJUNTORES | [5 empty] | un |  | 1362.42
|  | 2020 | PEDREIRO (SGSP) | H | 28.36 | 1.44 |  | 40.8461
|  | 2041 | ELETRICISTA (SGSP) | H | 31.9 | 1.44 |  | 45.9472
|  | 2044 | AJUDANTE DE ELETRICISTA (SGSP) | H | 24.02 | 1.44 |  | 34.599
|  | 51222 | QUADRO DE DISTRIBUIÇÃO DE SOBREPOR C/ PORTA C/ BARRAMENTO CHAPA METÁLICA 150A - 24 DISJUNTORES | Un | 1241.03 | 1 |  | 1241.03
90512 | QUADRO DE DISTRIBUIÇÃO EM CHAPA METÁLICA - PARA ATÉ 28 DISJUNTORES | [5 empty] | UN |  | 903.31
|  | 2020 | PEDREIRO (SGSP) | H | 28.36 | 1.44 |  | 40.8461
|  | 2041 | ELETRICISTA (SGSP) | H | 31.9 | 1.44 |  | 45.9472
|  | 2044 | AJUDANTE DE ELETRICISTA (SGSP) | H | 24.02 | 1.44 |  | 34.599
|  | 51228 | QUADRO DE DISTRIBUIÇÃO DE SOBREPOR C/ PORTA C/ BARRAMENTO CHAPA METÁLICA 100A - 28 DISJUNTORES | Un | 781.92 | 1 |  | 781.92
90514 | QUADRO DE DISTRIBUIÇÃO EM CHAPA METÁLICA - PARA ATÉ 34 DISJUNTORES | [5 empty] | UN |  | 1448.04
|  | 2020 | PEDREIRO (SGSP) | H | 28.36 | 1.44 |  | 40.8461
|  | 2041 | ELETRICISTA (SGSP) | H | 31.9 | 1.44 |  | 45.9472
|  | 2044 | AJUDANTE DE ELETRICISTA (SGSP) | H | 24.02 | 1.44 |  | 34.599
|  | 51232 | QUADRO DE DISTRIBUIÇÃO DE SOBREPOR C/ PORTA C/ BARRAMENTO CHAPA METÁLICA 150A - 34 DISJUNTORES | Un | 1326.65 | 1 |  | 1326.65
90517 | QUADRO DE DISTRIBUIÇÃO EM CHAPA METÁLICA - PARA ATÉ 44 DISJUNTORES | [5 empty] | UN |  | 1701.47
|  | 2020 | PEDREIRO (SGSP) | H | 28.36 | 2 |  | 56.7307
|  | 2041 | ELETRICISTA (SGSP) | H | 31.9 | 2 |  | 63.8156
|  | 2044 | AJUDANTE DE ELETRICISTA (SGSP) | H | 24.02 | 2 |  | 48.0542
|  | 51239 | QUADRO DE DISTRIBUIÇÃO DE SOBREPOR C/ PORTA C/ BARRAMENTO CHAPA METÁLICA 150A - 44 DISJUNTORES | Un | 1532.87 | 1 |  | 1532.87
90519 | QUADRO DE DISTRIBUIÇÃO EM CHAPA METÁLICA - PARA ATÉ 70 DISJUNTORES | [5 empty] | UN |  | 3311.19
|  | 2020 | PEDREIRO (SGSP) | H | 28.36 | 3 |  | 85.096
|  | 2041 | ELETRICISTA (SGSP) | H | 31.9 | 3 |  | 95.7234
|  | 2044 | AJUDANTE DE ELETRICISTA (SGSP) | H | 24.02 | 3 |  | 72.0813
|  | 51241 | QUADRO DE DISTRIBUIÇÃO DE SOBREPOR C/ PORTA C/ BARRAMENTO CHAPA METÁLICA 225A - 70 DISJUNTORES | Un | 3058.29 | 1 |  | 3058.29
90520 | CAIXA DE PASSAGEM E LIGAÇÃO EM PVC OCTOGONAL FUNDO MOVEL 10X10CM, INCLUSIVE ESPELHO | [5 empty] | UN |  | 18.92
|  | 2041 | ELETRICISTA (SGSP) | H | 31.9 | 0.4 |  | 12.7631
|  | 54811 | CAIXA DE PASSAGEM E LIGAÇÃO EM PVC OCTOGONAL FUNDO MÓVEL 10 X10CM | Un | 6.16 | 1 |  | 6.16
90521 | CAIXA DE PASSAGEM E LIGAÇÃO EM PVC 7,5X7,5X5,0CM (3"X3"), INCLUSIVE ESPELHO | [5 empty] | UN |  | 18.82
|  | 2041 | ELETRICISTA (SGSP) | H | 31.9 | 0.35 |  | 11.1677
|  | 54810 | CAIXA DE PASSAGEM E LIGAÇÃO EM PVC 7,5 X 7,5 X 5,0CM (3"X3") SEM PLACA | Un | 5.33 | 1 |  | 5.33
|  | 55212 | ESPELHO PLÁSTICO - 3"X3" | Un | 2.32 | 1 |  | 2.32
90522 | CAIXA DE PVC 10X5X5CM, INCLUSIVE ESPELHO | [5 empty] | UN |  | 17.16
|  | 2041 | ELETRICISTA (SGSP) | H | 31.9 | 0.3 |  | 9.5723
|  | 54813 | CAIXA DE PVC 10 X 5 X 5CM | Un | 3.28 | 1 |  | 3.28
|  | 55210 | ESPELHO PLÁSTICO - 4"X2" | Un | 4.31 | 1 |  | 4.31
90523 | CAIXA E PVC 10X10X5CM, INCLUSIVE ESPELHO | [5 empty] | UN |  | 29.21
|  | 2041 | ELETRICISTA (SGSP) | H | 31.9 | 0.4 |  | 12.7631
|  | 54812 | CAIXA DE PVC 10 X10 X 5CM | Un | 5.91 | 1 |  | 5.91
|  | 55211 | ESPELHO PLÁSTICO - 4"X4" | Un | 10.54 | 1 |  | 10.54
90524 | CAIXA DE PASSAGEM EM FERRO ESTAMPADO - 3"X3", INCLUSIVE ESPELHO | [5 empty] | UN |  | 17.26
|  | 2041 | ELETRICISTA (SGSP) | H | 31.9 | 0.35 |  | 11.1677
|  | 54801 | CAIXA DE FERRO ESTAMPADO - 3"X3" | Un | 3.77 | 1 |  | 3.77
|  | 55212 | ESPELHO PLÁSTICO - 3"X3" | Un | 2.32 | 1 |  | 2.32
90525 | CAIXA DE PASSAGEM EM FERRO ESTAMPADO - 4"X2", INCLUSIVE ESPELHO | [5 empty] | UN |  | 18.05
|  | 2041 | ELETRICISTA (SGSP) | H | 31.9 | 0.3 |  | 9.5723
|  | 54803 | CAIXA DE FERRO ESTAMPADO - 4"X2" | Un | 4.17 | 1 |  | 4.17
|  | 55210 | ESPELHO PLÁSTICO - 4"X2" | Un | 4.31 | 1 |  | 4.31
90526 | CAIXA DE PASSAGEM EM FERRO ESTAMPADO - 4"X4", INCLUSIVE ESPELHO | [5 empty] | UN |  | 29.69
|  | 2041 | ELETRICISTA (SGSP) | H | 31.9 | 0.4 |  | 12.7631
|  | 54802 | CAIXA DE FERRO ESTAMPADO - 4"X4" | Un | 6.39 | 1 |  | 6.39
|  | 55211 | ESPELHO PLÁSTICO - 4"X4" | Un | 10.54 | 1 |  | 10.54
90527 | CAIXA DE PASSAGEM EM FERRO ESTAMPADO COM FUNDO MÓVEL | [5 empty] | UN |  | 16.08
|  | 2041 | ELETRICISTA (SGSP) | H | 31.9 | 0.4 |  | 12.7631
|  | 54804 | CAIXA DE PASSAGEM EM CHAPA DE AÇO ESMALTADO N. 20 FUNDO MÓVEL - 2" | Un | 3.32 | 1 |  | 3.32
90528 | CAIXA DE PASSAGEM TIPO CONDULETE - 1/2" | [5 empty] | UN |  | 33.03
|  | 2041 | ELETRICISTA (SGSP) | H | 31.9 | 0.5 |  | 15.9539
|  | 54862 | CONDULETE DE ALUMÍNIO TIPO C COM TAMPA - 1/2" | Un | 17.08 | 1 |  | 17.08
90529 | CAIXA DE PASSAGEM TIPO CONDULETE - 3/4" | [5 empty] | UN |  | 29.78
|  | 2041 | ELETRICISTA (SGSP) | H | 31.9 | 0.5 |  | 15.9539
|  | 54863 | CONDULETE DE ALUMÍNIO TIPO C COM TAMPA - 3/4" | Un | 13.83 | 1 |  | 13.83
90530 | CAIXA DE PASSAGEM TIPO CONDULETE - 1" | [5 empty] | UN |  | 36
|  | 2041 | ELETRICISTA (SGSP) | H | 31.9 | 0.5 |  | 15.9539
|  | 54864 | CONDULETE DE ALUMÍNIO TIPO C COM TAMPA - 1" | Un | 20.05 | 1 |  | 20.05
90531 | CAIXA DE PASSAGEM TIPO CONDULETE - 1 1/4" | [5 empty] | UN |  | 56.04
|  | 2041 | ELETRICISTA (SGSP) | H | 31.9 | 0.5 |  | 15.9539
|  | 54865 | CONDULETE DE ALUMÍNIO TIPO C COM TAMPA - 1 1/4" | Un | 40.09 | 1 |  | 40.09
90532 | CAIXA DE PASSAGEM TIPO CONDULETE - 1 1/2" | [5 empty] | UN |  | 67.31
|  | 2041 | ELETRICISTA (SGSP) | H | 31.9 | 0.5 |  | 15.9539
|  | 54866 | CONDULETE DE ALUMÍNIO TIPO C COM TAMPA - 1 1/2" | Un | 51.36 | 1 |  | 51.36
90533 | CAIXA DE PASSAGEM TIPO CONDULETE - 2" | [5 empty] | UN |  | 94.8
|  | 2041 | ELETRICISTA (SGSP) | H | 31.9 | 0.5 |  | 15.9539
|  | 54867 | CONDULETE DE ALUMÍNIO TIPO C COM TAMPA - 2" | Un | 78.85 | 1 |  | 78.85
90534 | CAIXA DE PASSAGEM TIPO CONDULETE - 2 1/2" | [5 empty] | UN |  | 207.95
|  | 2041 | ELETRICISTA (SGSP) | H | 31.9 | 0.6 |  | 19.1446
|  | 54868 | CONDULETE DE ALUMÍNIO TIPO C COM TAMPA - 2 1/2" | Un | 188.81 | 1 |  | 188.81
90535 | CAIXA DE PASSAGEM TIPO CONDULETE - 3" | [5 empty] | UN |  | 228.53
|  | 2041 | ELETRICISTA (SGSP) | H | 31.9 | 0.7 |  | 22.3354
|  | 54869 | CONDULETE DE ALUMÍNIO TIPO C COM TAMPA - 3" | Un | 206.19 | 1 |  | 206.19
90537 | CAIXA DE PASSAGEM TIPO CONDULETE - 4" | [5 empty] | UN |  | 460.58
|  | 2041 | ELETRICISTA (SGSP) | H | 31.9 | 0.85 |  | 27.1216
|  | 54871 | CONDULETE DE ALUMÍNIO TIPO C COM TAMPA - 4" | Un | 433.46 | 1 |  | 433.46
90539 | CAIXA DE PASSAGEM EM CHAPA METÁLICA COM TAMPA PARAFUSADA - 10X10X8CM | [5 empty] | UN |  | 39.62
|  | 2041 | ELETRICISTA (SGSP) | H | 31.9 | 0.6 |  | 19.1446
|  | 2044 | AJUDANTE DE ELETRICISTA (SGSP) | H | 24.02 | 0.3 |  | 7.2081
|  | 57847 | CAIXA DE PASSAGEM EM CHAPA METÁLICA COM TAMPA APARAFUSADA MED. (10X10X8)CM | Un | 13.27 | 1 |  | 13.27
90540 | CAIXA DE PASSAGEM EM CHAPA METÁLICA COM TAMPA PARAFUSADA - 20X20X10CM | [5 empty] | UN |  | 75.08
|  | 2041 | ELETRICISTA (SGSP) | H | 31.9 | 0.9 |  | 28.717
|  | 2044 | AJUDANTE DE ELETRICISTA (SGSP) | H | 24.02 | 0.45 |  | 10.8122
|  | 54840 | CAIXA DE PAS. TAMP. PARAF. - 20X20X10CM | Un | 35.55 | 1 |  | 35.55
90541 | CAIXA DE PASSAGEM EM CHAPA METÁLICA COM TAMPA PARAFUSADA - 30X30X12CM | [5 empty] | UN |  | 113.88
|  | 2041 | ELETRICISTA (SGSP) | H | 31.9 | 1.2 |  | 38.2893
|  | 2044 | AJUDANTE DE ELETRICISTA (SGSP) | H | 24.02 | 0.6 |  | 14.4162
|  | 54842 | CAIXA DE PASSAGEM EM CHAPA DE AÇO DE SOBREPOR COM TAMPA APARAFUSADA - MED. (30X30X12)CM | Un | 61.17 | 1 |  | 61.17
90542 | CAIXA DE PASSAGEM EM CHAPA METÁLICA COM TAMPA PARAFUSADA - 40X40X15CM | [5 empty] | UN |  | 167.36
|  | 2041 | ELETRICISTA (SGSP) | H | 31.9 | 1.5 |  | 47.8617
|  | 2044 | AJUDANTE DE ELETRICISTA (SGSP) | H | 24.02 | 0.75 |  | 18.0203
|  | 54844 | CAIXA DE PASSAGEM EM CHAPA DE AÇO DE SOBREPOR COM TAMPA APARAFUSADA - MED. (40X40X15)CM | Un | 101.48 | 1 |  | 101.48
90543 | CAIXA DE PASSAGEM EM ALUMÍNIO COM TAMPA E VEDAÇÃO 20X20CM | [5 empty] | UN |  | 106.27
|  | 2041 | ELETRICISTA (SGSP) | H | 31.9 | 0.9 |  | 28.717
|  | 2044 | AJUDANTE DE ELETRICISTA (SGSP) | H | 24.02 | 0.45 |  | 10.8122
|  | 54845 | CAIXA DE PASSAGEM EM ALUMÍNIO COM TAMPA E VEDAÇÃO 20 X 20 CM | Un | 66.74 | 1 |  | 66.74
90544 | CAIXA DE PASSAGEM EM ALUMÍNIO COM TAMPA E VEDAÇÃO 30X30CM | [5 empty] | UN |  | 243.23
|  | 2041 | ELETRICISTA (SGSP) | H | 31.9 | 1.2 |  | 38.2893
|  | 2044 | AJUDANTE DE ELETRICISTA (SGSP) | H | 24.02 | 0.6 |  | 14.4162
|  | 54846 | CAIXA DE PASSAGEM EM ALUMÍNIO COM TAMPA E VEDAÇÃO 30 X 30 CM | Un | 190.52 | 1 |  | 190.52
90545 | CAIXA DE PASSAGEM EM ALUMÍNIO COM TAMPA E VEDAÇÃO 40X40CM | [5 empty] | UN |  | 481.22
|  | 2041 | ELETRICISTA (SGSP) | H | 31.9 | 1.5 |  | 47.8617
|  | 2044 | AJUDANTE DE ELETRICISTA (SGSP) | H | 24.02 | 0.75 |  | 18.0203
|  | 54847 | CAIXA DE PASSAGEM EM ALUMÍNIO COM TAMPA E VEDAÇÃO 40 X 40 CM | Un | 415.34 | 1 |  | 415.34
90550 | CAIXA DE PASSAGEM EM CHAPA METÁLICA COM PORTA E FECHADURA - 40X40X15CM - USO PARA TELEFONIA | [5 empty] | UN |  | 371
|  | 2041 | ELETRICISTA (SGSP) | H | 31.9 | 1.5 |  | 47.8617
|  | 2044 | AJUDANTE DE ELETRICISTA (SGSP) | H | 24.02 | 0.75 |  | 18.0203
|  | 54824 | CAIXA DE PASSAGEM EM CHAPA METÁLICA DE SOBREPOR COM PORTA E FECHADURA -40X40X15CM- USO PARA TELEFONIA, PADRÃO TELEBRAS | Un | 305.12 | 1 |  | 305.12
90551 | CAIXA DE PASSAGEM EM CHAPA METÁLICA COM PORTA E FECHADURA - 50X50X15CM - USO PARA TELEFONIA | [5 empty] | UN |  | 431.6
|  | 2041 | ELETRICISTA (SGSP) | H | 31.9 | 2 |  | 63.8156
|  | 2044 | AJUDANTE DE ELETRICISTA (SGSP) | H | 24.02 | 1 |  | 24.0271
|  | 54826 | CAIXA DE PASSAGEM EM CHAPA METÁLICA DE SOBREPOR C/ PORTA E FECHADURA - 50X50X15CM - USO P/ TELEFONIA, PADRÃO TELEBRAS | Un | 343.76 | 1 |  | 343.76
90555 | CAIXA DE PASSAGEM EM ALVENARIA - ESCAVAÇÃO E APILOAMENTO | [5 empty] | M3 |  | 62.24
|  | 2099 | SERVENTE (SGSP) | H | 23.05 | 2.7 |  | 62.2394
90556 | CAIXA DE PASSAGEM EM ALVENARIA - LASTRO DE BRITA (FUNDO) | [5 empty] | M3 |  | 214.89
|  | 2099 | SERVENTE (SGSP) | H | 23.05 | 3 |  | 69.1549
|  | 10543 | PEDRA BRITADA NÚMERO 2 | M3 | 132.49 | 1.1 |  | 145.739
90557 | CAIXA DE PASSAGEM EM ALVENARIA - LASTRO DE CONCRETO (FUNDO) | [5 empty] | M3 |  | 530.1
|  | 2020 | PEDREIRO (SGSP) | H | 28.36 | 2 |  | 56.7307
|  | 2099 | SERVENTE (SGSP) | H | 23.05 | 6 |  | 138.3099
|  | 10604 | CONCRETO FCK=10MPA C/ BRITA 2 | M3 | 319.1 | 1.05 |  | 335.0575
90558 | CAIXA DE PASSAGEM EM ALVENARIA - PAREDE DE 1/2 TIJOLO, REVESTIDA | [5 empty] | M2 |  | 302.73
|  | 2020 | PEDREIRO (SGSP) | H | 28.36 | 4.03 |  | 114.3123
|  | 2099 | SERVENTE (SGSP) | H | 23.05 | 3.0611 |  | 70.5634
|  | 10636 | ARGAMASSA DE CIMENTO COM AREIA GROSSA 1:6 | M3 | 568.55 | 0.0189 |  | 10.7456
|  | 10648 | ARGAMASSA MISTA COM AREIA GROSSA 1:2:8 | M3 | 695.14 | 0.0473 |  | 32.8802
|  | 12580 | TIJOLO MAÇICO DE BARRO COMUM | Un | 0.5 | 84 |  | 42
|  | 14022 | PRIMER HIDROFUGANTE A BASE DE SILANO SILOXANO P/ SUPERFÍCIES DE CONCRETO, ALVENARIA, ETC. | Kg | 77.63 | 0.27 |  | 20.9601
|  | 14040 | TINTA BETUMINOSA PARA CONCRETO E ALVENARIA | L | 22.53 | 0.5 |  | 11.265
90559 | CAIXA DE PASSAGEM EM ALVENARIA - PAREDE DE 1 TIJOLO, REVESTIDA | [5 empty] | M2 |  | 411.97
|  | 2020 | PEDREIRO (SGSP) | H | 28.36 | 4.49 |  | 127.3604
|  | 2099 | SERVENTE (SGSP) | H | 23.05 | 5.16 |  | 118.9465
|  | 10636 | ARGAMASSA DE CIMENTO COM AREIA GROSSA 1:6 | M3 | 568.55 | 0.0154 |  | 8.7557
|  | 10648 | ARGAMASSA MISTA COM AREIA GROSSA 1:2:8 | M3 | 695.14 | 0.065 |  | 45.1842
|  | 12580 | TIJOLO MAÇICO DE BARRO COMUM | Un | 0.5 | 159 |  | 79.5
|  | 14022 | PRIMER HIDROFUGANTE A BASE DE SILANO SILOXANO P/ SUPERFÍCIES DE CONCRETO, ALVENARIA, ETC. | Kg | 77.63 | 0.27 |  | 20.9601
|  | 14040 | TINTA BETUMINOSA PARA CONCRETO E ALVENARIA | L | 22.53 | 0.5 |  | 11.265
90560 | CAIXA DE PASSAGEM EM ALVENARIA - TAMPA DE CONCRETO | [5 empty] | M2 |  | 253.95
|  | 2013 | CARPINTEIRO (SGSP) | H | 28.51 | 2.42 |  | 69.0168
|  | 2014 | AJUDANTE DE CARPINTEIRO (SGSP) | H | 23 | 2.42 |  | 55.6607
|  | 2015 | FERREIRO (SGSP) | H | 28.05 | 0.46 |  | 12.9063
|  | 2016 | AJUDANTE DE FERREIRO - ARMADOR (SGSP) | H | 23.53 | 0.46 |  | 10.8281
|  | 2020 | PEDREIRO (SGSP) | H | 28.36 | 0.3 |  | 8.5096
|  | 2099 | SERVENTE (SGSP) | H | 23.05 | 0.8 |  | 18.4413
|  | 10608 | CONCRETO FCK=15MPA C/ BRITA 2 | M3 | 401.38 | 0.05 |  | 20.0689
|  | 11021 | COMPENSADO RESINADO 12MM COLA BRANCA - CHAPA DE 2,20 X 1,10 M | M2 | 30.6 | 0.4 |  | 12.24
|  | 11070 | PINUS - TÁBUA DE 1" X 12" - BRUTA | M | 12.46 | 0.4 |  | 4.984
|  | 11520 | AÇO CA-60B - MÉDIA BITOLAS | KG | 7.58 | 5.27 |  | 39.9334
|  | 17740 | ARAME RECOZIDO N. 16 E N. 18 | Kg | 15.11 | 0.09 |  | 1.3599
90562 | CAIXA TELEFÔNICA INTERNA PADRÃO TELESP N.2 20X20X12CM | [5 empty] | UN |  | 146.16
|  | 2041 | ELETRICISTA (SGSP) | H | 31.9 | 1.1 |  | 35.0985
|  | 2044 | AJUDANTE DE ELETRICISTA (SGSP) | H | 24.02 | 1.1 |  | 26.4298
|  | 51266 | CAIXA TELEFONE INTERNA PADRÃO TELEBRÁS N.2 - 20X20X13,5CM | Un | 84.63 | 1 |  | 84.63
90563 | CAIXA TELEFÔNICA INTERNA PADRÃO TELESP N.3 40X40X13,5CM | [5 empty] | UN |  | 271.85
|  | 2041 | ELETRICISTA (SGSP) | H | 31.9 | 1.5 |  | 47.8617
|  | 2044 | AJUDANTE DE ELETRICISTA (SGSP) | H | 24.02 | 1.5 |  | 36.0406
|  | 51267 | CAIXA TELEFONE INTERNA PADRÃO TELEBRÁS N.3 - 40X40X13,5CM | Un | 187.95 | 1 |  | 187.95
90564 | CAIXA TELEFÔNICA INTERNA PADRÃO TELESP N. 4 60X60X13,5CM | [5 empty] | UN |  | 480.07
|  | 2041 | ELETRICISTA (SGSP) | H | 31.9 | 2.4 |  | 76.5787
|  | 2044 | AJUDANTE DE ELETRICISTA (SGSP) | H | 24.02 | 2.4 |  | 57.665
|  | 51268 | CAIXA TELEFONE INTERNA PADRÃO TELEBRÁS N.4 - 60X60X13,5CM | Un | 345.83 | 1 |  | 345.83
90565 | CAIXA TELEFÔNICA INTERNA PADRÃO TELESP N. 5 80X80X13,5CM | [5 empty] | UN |  | 773.67
|  | 2041 | ELETRICISTA (SGSP) | H | 31.9 | 3.5 |  | 111.6773
|  | 2044 | AJUDANTE DE ELETRICISTA (SGSP) | H | 24.02 | 3.5 |  | 84.0949
|  | 51269 | CAIXA TELEFONE INTERNA PADRÃO TELEBRÁS N.5 - 80X80X13,5CM | Un | 577.9 | 1 |  | 577.9
90566 | CAIXA TELEFÔNICA INTERNA PADRÃO TELESP N.6 120X120X13,5CM | [5 empty] | UN |  | 1572.55
|  | 2041 | ELETRICISTA (SGSP) | H | 31.9 | 5 |  | 159.539
|  | 2044 | AJUDANTE DE ELETRICISTA (SGSP) | H | 24.02 | 5 |  | 120.1356
|  | 51270 | CAIXA TELEFONE INTERNA PADRÃO TELEBRÁS N.6 - 120X120X13,5CM | Un | 1292.88 | 1 |  | 1292.88
90567 | CAIXA TELEFÔNICA INTERNA PADRÃO TELESP N.7 150X150X17CM | [5 empty] | UN |  | 2909.14
|  | 2041 | ELETRICISTA (SGSP) | H | 31.9 | 6 |  | 191.4468
|  | 2044 | AJUDANTE DE ELETRICISTA (SGSP) | H | 24.02 | 6 |  | 144.1627
|  | 51271 | CAIXA TELEFONE INTERNA PADRÃO TELEBRÁS N.7 - 150X150X17 CM | Un | 2573.53 | 1 |  | 2573.53
90568 | CAIXA DE PASSAGEM E TAMPA PRÉ-MOLDADAS EM CONCRETO, SEM FUNDO, 20X20CM | [5 empty] | UN |  | 156.41
|  | 2041 | ELETRICISTA (SGSP) | H | 31.9 | 0.9 |  | 28.717
|  | 2044 | AJUDANTE DE ELETRICISTA (SGSP) | H | 24.02 | 0.45 |  | 10.8122
|  | 54850 | CAIXA DE PASSAGEM E TAMPA PRÉ-MOLDADAS EM CONCRETO 20 X 20 CM | Un | 116.88 | 1 |  | 116.88
90569 | CAIXA DE PASSAGEM E TAMPA PRÉ-MOLDADAS EM CONCRETO, SEM FUNDO, 30X30CM | [5 empty] | UN |  | 165.4
|  | 2041 | ELETRICISTA (SGSP) | H | 31.9 | 1.2 |  | 38.2893
|  | 2044 | AJUDANTE DE ELETRICISTA (SGSP) | H | 24.02 | 0.6 |  | 14.4162
|  | 54851 | CAIXA DE PASSAGEM E TAMPA PRÉ-MOLDADAS EM CONCRETO 30 X 30 CM | Un | 112.69 | 1 |  | 112.69
90570 | CAIXA DE PASSAGEM E TAMPA PRÉ-MOLDADAS EM CONCRETO, SEM FUNDO, 40X40CM | [5 empty] | UN |  | 208.27
|  | 2041 | ELETRICISTA (SGSP) | H | 31.9 | 1.5 |  | 47.8617
|  | 2044 | AJUDANTE DE ELETRICISTA (SGSP) | H | 24.02 | 0.75 |  | 18.0203
|  | 54852 | CAIXA DE PASSAGEM E TAMPA PRÉ-MOLDADAS EM CONCRETO 40 X 40 CM | Un | 142.39 | 1 |  | 142.39
90571 | CAIXA DE PASSAGEM E TAMPA PRÉ-MOLDADAS EM CONCRETO, SEM FUNDO, 50X50CM | [5 empty] | UN |  | 277.1
|  | 2041 | ELETRICISTA (SGSP) | H | 31.9 | 1.8 |  | 57.434
|  | 2044 | AJUDANTE DE ELETRICISTA (SGSP) | H | 24.02 | 0.9 |  | 21.6244
|  | 54853 | CAIXA DE PASSAGEM E TAMPA PRÉ-MOLDADAS EM CONCRETO 50 X 50 CM | Un | 198.04 | 1 |  | 198.04
90572 | CAIXA DE PASSAGEM E TAMPA PRÉ-MOLDADAS EM CONCRETO, SEM FUNDO, 60X60CM | [5 empty] | UN |  | 362.18
|  | 2041 | ELETRICISTA (SGSP) | H | 31.9 | 2.1 |  | 67.0064
|  | 2044 | AJUDANTE DE ELETRICISTA (SGSP) | H | 24.02 | 1.05 |  | 25.2284
|  | 54854 | CAIXA DE PASSAGEM E TAMPA PRÉ-MOLDADAS EM CONCRETO 60 X 60 CM | Un | 269.95 | 1 |  | 269.95
90573 | CAIXA DE PASSAGEM E TAMPA PRÉ-MOLDADAS EM CONCRETO, SEM FUNDO, 100X100 | [5 empty] | UN |  | 925.64
|  | 2041 | ELETRICISTA (SGSP) | H | 31.9 | 2.4 |  | 76.5787
|  | 2044 | AJUDANTE DE ELETRICISTA (SGSP) | H | 24.02 | 1.2 |  | 28.8325
|  | 54855 | CAIXA DE PASSAGEM E TAMPA PRÉ-MOLDADAS EM CONCRETO 100 X 100 CM | Un | 820.23 | 1 |  | 820.23
90590 | CAIXA DE ALUMÍNIO 10X10CM, ALTA COM TAMPA DE LATÃO PARA TOMADAS | [5 empty] | UN |  | 106.15
|  | 2041 | ELETRICISTA (SGSP) | H | 31.9 | 1 |  | 31.9078
|  | 2044 | AJUDANTE DE ELETRICISTA (SGSP) | H | 24.02 | 1 |  | 24.0271
|  | 54805 | CAIXA ALUMÍNIO 10X10CM - ALTA - TAMPA LATÃO - P/ TOMADAS | Un | 50.22 | 1 |  | 50.22
90598 | QUADRO GERAL OU DE DISTRIBUIÇÃO, EM CHAPA METÁLICA N.14 ESMALTADA | [5 empty] | M2 |  | 1409.32
|  | 2041 | ELETRICISTA (SGSP) | H | 31.9 | 5 |  | 159.539
|  | 2044 | AJUDANTE DE ELETRICISTA (SGSP) | H | 24.02 | 5 |  | 120.1356
|  | 51250 | CAIXA CHAPA 14 ESMALTADA TIPO "X" - MED. (140X145X25)CM | Un | 2293.23 | 0.4926 |  | 1129.645
90618 | CHAVE SECCIONADORA TRIPOLAR, ABERTURA SOB CARGA - SECA 250A/600V | [5 empty] | UN |  | 1845.05
|  | 2041 | ELETRICISTA (SGSP) | H | 31.9 | 2 |  | 63.8156
|  | 2044 | AJUDANTE DE ELETRICISTA (SGSP) | H | 24.02 | 2 |  | 48.0542
|  | 53288 | CHAVE SECCIONADORA TRIP. ABERTURA SOB CARGA-SECA-250A/600V | Un | 1733.18 | 1 |  | 1733.18
90619 | CHAVE SECCIONADORA TRIPOLAR, ABERTURA SOB CARGA - SECA 400A/600V | [5 empty] | UN |  | 2537.18
|  | 2041 | ELETRICISTA (SGSP) | H | 31.9 | 3 |  | 95.7234
|  | 2044 | AJUDANTE DE ELETRICISTA (SGSP) | H | 24.02 | 3 |  | 72.0813
|  | 53289 | CHAVE SECCIONADORA TRIP. ABERTURA SOB CARGA-SECA-400A/600V | Un | 2369.38 | 1 |  | 2369.38
90620 | CHAVE SECCIONADORA TRIPOLAR, ABERTURA SOB CARGA - SECA 630A/600V | [5 empty] | UN |  | 4229.42
|  | 2041 | ELETRICISTA (SGSP) | H | 31.9 | 3 |  | 95.7234
|  | 2044 | AJUDANTE DE ELETRICISTA (SGSP) | H | 24.02 | 3 |  | 72.0813
|  | 53290 | CHAVE SECCIONADORA TRIP. ABERTURA SOB CARGA-SECA-630A/600V | Un | 4061.62 | 1 |  | 4061.62
90623 | CHAVE SECCIONADORA TIPO NH, COM BASE E FUSÍVEIS - 125A (ABERTURA SEM CARGA) | [5 empty] | UN |  | 369.97
|  | 2041 | ELETRICISTA (SGSP) | H | 31.9 | 2 |  | 63.8156
|  | 2044 | AJUDANTE DE ELETRICISTA (SGSP) | H | 24.02 | 2 |  | 48.0542
|  | 53261 | CHAVE NH COM BASE E FUSÍVEIS - 3X125A | Un | 258.1 | 1 |  | 258.1
90624 | CHAVE SECCIONADORA TIPO NH, COM BASE E FUSÍVEIS - 250A (ABERTURA SEM CARGA) | [5 empty] | UN |  | 853.68
|  | 2041 | ELETRICISTA (SGSP) | H | 31.9 | 2 |  | 63.8156
|  | 2044 | AJUDANTE DE ELETRICISTA (SGSP) | H | 24.02 | 2 |  | 48.0542
|  | 53263 | CHAVE NH COM BASE E FUSÍVEIS - 3X250A | Un | 741.81 | 1 |  | 741.81
90625 | CHAVE SECCIONADORA TIPO NH, COM BASE E FUSÍVEIS - 400A (ABERTURA SEM CARGA) | [5 empty] | UN |  | 1174.53
|  | 2041 | ELETRICISTA (SGSP) | H | 31.9 | 2 |  | 63.8156
|  | 2044 | AJUDANTE DE ELETRICISTA (SGSP) | H | 24.02 | 2 |  | 48.0542
|  | 53265 | CHAVE NH COM BASE E FUSÍVEIS - 3X400A | Un | 1062.66 | 1 |  | 1062.66
90626 | CHAVE SECCIONADORA TIPO NH, COM BASE E FUSÍVEIS - 630A (ABERTURA SEM CARGA) | [5 empty] | UN |  | 1582.84
|  | 2041 | ELETRICISTA (SGSP) | H | 31.9 | 2 |  | 63.8156
|  | 2044 | AJUDANTE DE ELETRICISTA (SGSP) | H | 24.02 | 2 |  | 48.0542
|  | 53266 | CHAVE NH COM BASE E FUSÍVEIS - 3X630A | Un | 1470.97 | 1 |  | 1470.97
90627 | CHAVE SECCIONADORA TRIPOLAR, ABERTURA SOB CARGA, COM FUSÍVEIS NH00 - 125A/500V | [5 empty] | UN |  | 491.93
|  | 2041 | ELETRICISTA (SGSP) | H | 31.9 | 2 |  | 63.8156
|  | 2044 | AJUDANTE DE ELETRICISTA (SGSP) | H | 24.02 | 2 |  | 48.0542
|  | 53275 | CHAVE SECCIONADORA TRIP. ABERTURA SOB CARGA - 125A/525V - SEM FUSÍVEIS | Un | 293.51 | 1 |  | 293.51
|  | 53622 | FUSÍVEL TIPO NH00 - 125A | Un | 28.85 | 3 |  | 86.55
90628 | CHAVE SECCIONADORA TRIPOLAR, ABERTURA SOB CARGA, COM FUSÍVEIS NH1 - 250A/500V | [5 empty] | UN |  | 1017.9
|  | 2041 | ELETRICISTA (SGSP) | H | 31.9 | 2 |  | 63.8156
|  | 2044 | AJUDANTE DE ELETRICISTA (SGSP) | H | 24.02 | 2 |  | 48.0542
|  | 53277 | CHAVE SECCIONADORA TRIP. ABERTURA SOB CARGA - 250A/500V - SEM FUSÍVEIS | Un | 726.12 | 1 |  | 726.12
|  | 53625 | FUSÍVEL TIPO NH1 - 250 A | Un | 59.97 | 3 |  | 179.91
90629 | CHAVE SECCIONADORA TRIPOLAR, ABERTURA SOB CARGA, COM FUSÍVEIS NH2 - 400A/500V | [5 empty] | UN |  | 1394
|  | 2041 | ELETRICISTA (SGSP) | H | 31.9 | 2 |  | 63.8156
|  | 2044 | AJUDANTE DE ELETRICISTA (SGSP) | H | 24.02 | 2 |  | 48.0542
|  | 53279 | CHAVE SECCIONADORA TRIP. ABERTURA SOB CARGA - 400A/500V - SEM FUSÍVEIS | Un | 999.2 | 1 |  | 999.2
|  | 53628 | FUSÍVEL TIPO NH2 - 400A | Un | 94.31 | 3 |  | 282.93
90630 | CHAVE SECCIONADORA TRIPOLAR, ABERTURA SOB CARGA, COM FUSÍVEIS NH3 -630A/600V | [5 empty] | UN |  | 2431.79
|  | 2041 | ELETRICISTA (SGSP) | H | 31.9 | 3.5 |  | 111.6773
|  | 2044 | AJUDANTE DE ELETRICISTA (SGSP) | H | 24.02 | 3.5 |  | 84.0949
|  | 53280 | CHAVE SECCIONADORA TRIP. ABERTURA SOB CARGA - 630A/600V - SEM FUSÍVEIS | Un | 1799.64 | 1 |  | 1799.64
|  | 53633 | FUSÍVEL TIPO NH3 - 630A | Un | 145.46 | 3 |  | 436.38
90633 | CHAVE SECCIONADORA ROTATIVA ABERT. SOB CARGA TP (PACCO) - 3X16A | [5 empty] | UN |  | 174.93
|  | 2041 | ELETRICISTA (SGSP) | H | 31.9 | 0.45 |  | 14.3585
|  | 2044 | AJUDANTE DE ELETRICISTA (SGSP) | H | 24.02 | 0.45 |  | 10.8122
|  | 53270 | CHAVE SECCIONADORA ROTATIVA - 3X16A (PACCO) | Un | 149.76 | 1 |  | 149.76
90636 | CHAVE SECCIONADORA ROTATIVA ABERTURA SOB CARGA TIPO (PACCO) - 3X63A | [5 empty] | UN |  | 330.64
|  | 2041 | ELETRICISTA (SGSP) | H | 31.9 | 0.6 |  | 19.1446
|  | 2044 | AJUDANTE DE ELETRICISTA (SGSP) | H | 24.02 | 0.6 |  | 14.4162
|  | 53268 | CHAVE SECCIONADORA ROTATIVA - 3X63A (PACCO) | Un | 297.08 | 1 |  | 297.08
90649 | FUSÍVEL TIPO "DIAZED", TIPO RÁPIDO OU RETARDADO - 2/25A | [5 empty] | UN |  | 11.75
|  | 2041 | ELETRICISTA (SGSP) | H | 31.9 | 0.2 |  | 6.3815
|  | 53645 | FUSÍVEL TIPO DIAZED - RÁPIDO RETARDO - 2X25A | UN | 5.37 | 1 |  | 5.37
90658 | FUSÍVEL TIPO NH - 100/200A | [5 empty] | UN |  | 76.66
|  | 2041 | ELETRICISTA (SGSP) | H | 31.9 | 0.2 |  | 6.3815
|  | 53631 | FUSÍVEL TIPO NH1 - 200A | Un | 70.28 | 1 |  | 70.28
90659 | FUSÍVEL TIPO NH - 224/355A | [5 empty] | UN |  | 103.12
|  | 2041 | ELETRICISTA (SGSP) | H | 31.9 | 0.2 |  | 6.3815
|  | 53632 | FUSÍVEL TIPO NH2 - 355A | Un | 96.74 | 1 |  | 96.74
90660 | FUSÍVEL TIPO NH - 425/630A | [5 empty] | UN |  | 151.84
|  | 2041 | ELETRICISTA (SGSP) | H | 31.9 | 0.2 |  | 6.3815
|  | 53633 | FUSÍVEL TIPO NH3 - 630A | Un | 145.46 | 1 |  | 145.46
90661 | FUSÍVEL TIPO NH TAMANHO 04 DE 800-1250A | [5 empty] | UN |  | 870.14
|  | 2041 | ELETRICISTA (SGSP) | H | 31.9 | 0.5 |  | 15.9539
|  | 2044 | AJUDANTE DE ELETRICISTA (SGSP) | H | 24.02 | 0.5 |  | 12.0135
|  | 53634 | FUSÍVEL TIPO NH4 - 800/1250A | Un | 842.17 | 1 |  | 842.17
90662 | BASE PARA FUSÍVEIS TIPO "DIAZED" - 2/25A | [5 empty] | UN |  | 74.74
|  | 2041 | ELETRICISTA (SGSP) | H | 31.9 | 1 |  | 31.9078
|  | 2044 | AJUDANTE DE ELETRICISTA (SGSP) | H | 24.02 | 1 |  | 24.0271
|  | 53660 | BASE PARA FUSÍVEIS DIAZED - 2/25A | Un | 18.81 | 1 |  | 18.81
90663 | BASE PARA FUSÍVEIS TIPO "DIAZED" - 35/63A | [5 empty] | UN |  | 87.83
|  | 2041 | ELETRICISTA (SGSP) | H | 31.9 | 1 |  | 31.9078
|  | 2044 | AJUDANTE DE ELETRICISTA (SGSP) | H | 24.02 | 1 |  | 24.0271
|  | 53662 | BASE PARA FUSÍVEIS DIAZED - 35/63A | Un | 31.9 | 1 |  | 31.9
90664 | BASE COM FUSÍVEIS TIPO NH - ATÉ 125A | [5 empty] | UN |  | 114.73
|  | 2041 | ELETRICISTA (SGSP) | H | 31.9 | 1 |  | 31.9078
|  | 2044 | AJUDANTE DE ELETRICISTA (SGSP) | H | 24.02 | 1 |  | 24.0271
|  | 53622 | FUSÍVEL TIPO NH00 - 125A | Un | 28.85 | 1 |  | 28.85
|  | 53670 | BASE PARA FUSÍVEIS NH - 125A UNIPOLAR | Un | 29.95 | 1 |  | 29.95
90665 | BASE COM FUSÍVEIS TIPO NH - ATÉ 250A | [5 empty] | UN |  | 230.87
|  | 2041 | ELETRICISTA (SGSP) | H | 31.9 | 1 |  | 31.9078
|  | 2044 | AJUDANTE DE ELETRICISTA (SGSP) | H | 24.02 | 1 |  | 24.0271
|  | 53625 | FUSÍVEL TIPO NH1 - 250 A | Un | 59.97 | 1 |  | 59.97
|  | 53675 | BASE PARA FUSÍVEIS NH - 250A UNIPOLAR | Un | 114.97 | 1 |  | 114.97
90666 | BASE COM FUSÍVEIS TIPO NH - ATÉ 400A | [5 empty] | UN |  | 315.9
|  | 2041 | ELETRICISTA (SGSP) | H | 31.9 | 1 |  | 31.9078
|  | 2044 | AJUDANTE DE ELETRICISTA (SGSP) | H | 24.02 | 1 |  | 24.0271
|  | 53628 | FUSÍVEL TIPO NH2 - 400A | Un | 94.31 | 1 |  | 94.31
|  | 53680 | BASE PARA FUSÍVEIS NH - 400A UNIPOLAR | Un | 165.66 | 1 |  | 165.66
90667 | BASE COM FUSÍVEIS TIPO NH - TAMANHO 03 DE 425 - 630A | [5 empty] | UN |  | 468.83
|  | 2041 | ELETRICISTA (SGSP) | H | 31.9 | 1.5 |  | 47.8617
|  | 2044 | AJUDANTE DE ELETRICISTA (SGSP) | H | 24.02 | 1.5 |  | 36.0406
|  | 53633 | FUSÍVEL TIPO NH3 - 630A | Un | 145.46 | 1 |  | 145.46
|  | 53681 | BASE PARA FUSÍVEIS NH TAM 03 - 425/630A UNIPOLAR | Un | 239.47 | 1 |  | 239.47
90668 | BASE COM FUSÍVEIS TIPO NH - TAMANHO 04 DE 800 - 1250A | [5 empty] | UN |  | 1735.07
|  | 2041 | ELETRICISTA (SGSP) | H | 31.9 | 2 |  | 63.8156
|  | 2044 | AJUDANTE DE ELETRICISTA (SGSP) | H | 24.02 | 2 |  | 48.0542
|  | 53634 | FUSÍVEL TIPO NH4 - 800/1250A | Un | 842.17 | 1 |  | 842.17
|  | 53682 | BASE PARA FUSÍVEIS NH TAM 04 - 800/1250A UNIPOLAR | Un | 781.03 | 1 |  | 781.03
90669 | ISOLADOR DE POLIÉSTER TIPO TONEL B.T. USO INTERNO - 15X20MM | [5 empty] | UN |  | 16.97
|  | 2041 | ELETRICISTA (SGSP) | H | 31.9 | 0.2 |  | 6.3815
|  | 2044 | AJUDANTE DE ELETRICISTA (SGSP) | H | 24.02 | 0.2 |  | 4.8054
|  | 53683 | ISOLADOR DE POLIÉSTER INTERNO BAIXA TENSÃO - (15X20)MM | Un | 5.78 | 1 |  | 5.78
90670 | ISOLADOR DE POLIÉSTER TIPO TONEL B.T. USO INTERNO - 40X50MM | [5 empty] | UN |  | 37.76
|  | 2041 | ELETRICISTA (SGSP) | H | 31.9 | 0.25 |  | 7.9769
|  | 2044 | AJUDANTE DE ELETRICISTA (SGSP) | H | 24.02 | 0.25 |  | 6.0067
|  | 53684 | ISOLADOR DE POLIÉSTER INTERNO BAIXA TENSÃO - (40X50)MM | Un | 23.78 | 1 |  | 23.78
90671 | ISOLADOR DE POLIÉSTER TIPO TONEL B.T. USO INTERNO - 60X60MM | [5 empty] | UN |  | 43.55
|  | 2041 | ELETRICISTA (SGSP) | H | 31.9 | 0.25 |  | 7.9769
|  | 2044 | AJUDANTE DE ELETRICISTA (SGSP) | H | 24.02 | 0.25 |  | 6.0067
|  | 53685 | ISOLADOR DE POLIÉSTER INTERNO BAIXA TENSÃO - (60X60)MM | Un | 29.57 | 1 |  | 29.57
90672 | ISOLADOR DE POLIÉSTER TIPO TONEL B.T. USO INTERNO - 60X75MM | [5 empty] | UN |  | 60.49
|  | 2041 | ELETRICISTA (SGSP) | H | 31.9 | 0.3 |  | 9.5723
|  | 2044 | AJUDANTE DE ELETRICISTA (SGSP) | H | 24.02 | 0.3 |  | 7.2081
|  | 53686 | ISOLADOR DE POLIÉSTER INTERNO BAIXA TENSÃO - (60X75)MM | Un | 43.71 | 1 |  | 43.71
90673 | BARRAMENTO DE COBRE PARA 30A - 6,35X1,58MM | [5 empty] | M |  | 17.22
|  | 2041 | ELETRICISTA (SGSP) | H | 31.9 | 0.25 |  | 7.9769
|  | 54020 | BARRA DE COBRE ELETROLÍTICO CHATA MED. 1/4"X1/16" (6,35X1,58MM) | M | 9.24 | 1 |  | 9.24
90674 | BARRAMENTO DE COBRE PARA 60A - 9,52X2,38MM | [5 empty] | M |  | 27.59
|  | 2041 | ELETRICISTA (SGSP) | H | 31.9 | 0.25 |  | 7.9769
|  | 54022 | BARRA DE COBRE ELETROLÍTICO CHATA MED. 3/8"X3/32" (9,52X2,38MM) | M | 19.61 | 1 |  | 19.61
90675 | BARRAMENTO DE COBRE PARA 100A - 15X3MM | [5 empty] | M |  | 62.17
|  | 2041 | ELETRICISTA (SGSP) | H | 31.9 | 0.25 |  | 7.9769
|  | 54024 | BARRAMENTO DE COBRE PARA 100A - 15X3MM | M | 54.19 | 1 |  | 54.19
90676 | BARRAMENTO DE COBRE PARA 150A - 20X4MM | [5 empty] | M |  | 123.24
|  | 2041 | ELETRICISTA (SGSP) | H | 31.9 | 0.3 |  | 9.5723
|  | 54026 | BARRAMENTO DE COBRE PARA 150A - 20X4MM | M | 113.67 | 1 |  | 113.67
90677 | BARRAMENTO DE COBRE PARA 200A - 25X4MM | [5 empty] | M |  | 138.29
|  | 2041 | ELETRICISTA (SGSP) | H | 31.9 | 0.3 |  | 9.5723
|  | 54028 | BARRAMENTO DE COBRE PARA 200A - 25X4MM | M | 128.72 | 1 |  | 128.72
90678 | BARRAMENTO DE COBRE PARA 400A - 40X7MM | [5 empty] | M |  | 311.66
|  | 2041 | ELETRICISTA (SGSP) | H | 31.9 | 0.3 |  | 9.5723
|  | 54030 | BARRAMENTO DE COBRE PARA 400A - 40X7MM | M | 302.09 | 1 |  | 302.09
90679 | BARRAMENTO DE COBRE PARA 600A - 7X60MM | [5 empty] | M |  | 632.95
|  | 2041 | ELETRICISTA (SGSP) | H | 31.9 | 2.5 |  | 79.7695
|  | 2044 | AJUDANTE DE ELETRICISTA (SGSP) | H | 24.02 | 2.5 |  | 60.0678
|  | 54031 | BARRAMENTO DE COBRE PARA 600A - 7X60MM | M | 469.63 | 1.05 |  | 493.1115
90680 | BARRAMENTO DE COBRE PARA 800A - 10X80MM | [5 empty] | M |  | 903.74
|  | 2041 | ELETRICISTA (SGSP) | H | 31.9 | 2.75 |  | 87.7464
|  | 2044 | AJUDANTE DE ELETRICISTA (SGSP) | H | 24.02 | 2.75 |  | 66.0745
|  | 54032 | BARRAMENTO DE COBRE PARA 800A - 10X80MM | M | 714.21 | 1.05 |  | 749.9205
90681 | BARRAMENTO DE COBRE PARA 1000A - 10X100MM | [5 empty] | M |  | 1191.95
|  | 2041 | ELETRICISTA (SGSP) | H | 31.9 | 3 |  | 95.7234
|  | 2044 | AJUDANTE DE ELETRICISTA (SGSP) | H | 24.02 | 3 |  | 72.0813
|  | 54033 | BARRAMENTO DE COBRE PARA 1000A - 10X100MM | M | 975.38 | 1.05 |  | 1024.149
90682 | BARRAMENTO DE COBRE PARA 1200A - 9,5X127MM | [5 empty] | M |  | 1378.92
|  | 2041 | ELETRICISTA (SGSP) | H | 31.9 | 3.5 |  | 111.6773
|  | 2044 | AJUDANTE DE ELETRICISTA (SGSP) | H | 24.02 | 3.5 |  | 84.0949
|  | 54034 | BARRAMENTO DE COBRE PARA 1200A - 9,5X127MM | M | 1126.81 | 1.05 |  | 1183.1505
90683 | BARRAMENTO DE COBRE PARA 1400A - 9,52X152MM | [5 empty] | M |  | 1588.06
|  | 2041 | ELETRICISTA (SGSP) | H | 31.9 | 3.75 |  | 119.6542
|  | 2044 | AJUDANTE DE ELETRICISTA (SGSP) | H | 24.02 | 3.75 |  | 90.1017
|  | 54035 | BARRA DE COBRE ELETROLÍTICO CHATA MED. 6"X3/8" (152X9,52MM) | M | 1312.67 | 1.05 |  | 1378.3035
90688 | PROTEÇÃO PARA BARRAMENTO DE QUADROS EM POLICARBONATO COMPACTO 4MM | [5 empty] | M2 |  | 459.04
|  | 2041 | ELETRICISTA (SGSP) | H | 31.9 | 3 |  | 95.7234
|  | 36580 | PLACA DE POLICARBONATO TIPO COMPACTA - PARA PROTEÇÃO DE BARRAMENTO DE QUADROS - ESP. 4MM | M2 | 346.02 | 1.05 |  | 363.321
90690 | CABO DE COBRE NÚ, PARA ATERRAMENTO - 6,00MM2 | [5 empty] | M |  | 10.08
|  | 2041 | ELETRICISTA (SGSP) | H | 31.9 | 0.08 |  | 2.5526
|  | 2044 | AJUDANTE DE ELETRICISTA (SGSP) | H | 24.02 | 0.08 |  | 1.9221
|  | 52844 | CABO DE COBRE NU - 6,00MM2 | M | 5.5 | 1.02 |  | 5.61
90691 | CABO DE COBRE NÚ, PARA ATERRAMENTO - 10,00MM2 | [5 empty] | M |  | 12.46
|  | 2041 | ELETRICISTA (SGSP) | H | 31.9 | 0.1 |  | 3.1907
|  | 2044 | AJUDANTE DE ELETRICISTA (SGSP) | H | 24.02 | 0.1 |  | 2.4027
|  | 52845 | CABO DE COBRE NU - 10,00MM2 | M | 6.73 | 1.02 |  | 6.8646
90692 | CABO DE COBRE NÚ, PARA ATERRAMENTO - 16,00MM2 | [5 empty] | M |  | 19.77
|  | 2041 | ELETRICISTA (SGSP) | H | 31.9 | 0.13 |  | 4.148
|  | 2044 | AJUDANTE DE ELETRICISTA (SGSP) | H | 24.02 | 0.13 |  | 3.1235
|  | 52846 | CABO DE COBRE NU - 16,00MM2 | M | 12.25 | 1.02 |  | 12.495
90693 | CABO DE COBRE NÚ, PARA ATERRAMENTO - 25,00MM2 | [5 empty] | M |  | 27.34
|  | 2041 | ELETRICISTA (SGSP) | H | 31.9 | 0.17 |  | 5.4243
|  | 2044 | AJUDANTE DE ELETRICISTA (SGSP) | H | 24.02 | 0.17 |  | 4.0846
|  | 52847 | CABO DE COBRE NU - 25,00MM2 | M | 17.48 | 1.02 |  | 17.8296
90694 | CABO DE COBRE NÚ, PARA ATERRAMENTO - 35,00MM2 | [5 empty] | M |  | 38.27
|  | 2041 | ELETRICISTA (SGSP) | H | 31.9 | 0.21 |  | 6.7006
|  | 2044 | AJUDANTE DE ELETRICISTA (SGSP) | H | 24.02 | 0.21 |  | 5.0456
|  | 52848 | CABO DE COBRE NU - 35,00MM2 | M | 26 | 1.02 |  | 26.52
90695 | CABO DE COBRE NÚ, PARA ATERRAMENTO - 50,00MM2 | [5 empty] | M |  | 55.39
|  | 2041 | ELETRICISTA (SGSP) | H | 31.9 | 0.31 |  | 9.8914
|  | 2044 | AJUDANTE DE ELETRICISTA (SGSP) | H | 24.02 | 0.31 |  | 7.4484
|  | 52849 | CABO DE COBRE NU - 50,00MM2 | M | 37.3 | 1.02 |  | 38.046
90696 | CABO DE COBRE NÚ, PARA ATERRAMENTO - 70.00MM2 | [5 empty] | M |  | 71.23
|  | 2041 | ELETRICISTA (SGSP) | H | 31.9 | 0.34 |  | 10.8486
|  | 2044 | AJUDANTE DE ELETRICISTA (SGSP) | H | 24.02 | 0.34 |  | 8.1692
|  | 52850 | CABO DE COBRE NU - 70,00 MM2 | M | 51.19 | 1.02 |  | 52.2138
90697 | CABO DE COBRE NÚ, PARA ATERRAMENTO - 95,00MM2 | [5 empty] | M |  | 110.02
|  | 2041 | ELETRICISTA (SGSP) | H | 31.9 | 0.36 |  | 11.4868
|  | 2044 | AJUDANTE DE ELETRICISTA (SGSP) | H | 24.02 | 0.36 |  | 8.6497
|  | 52851 | CABO DE COBRE NU - 95,00MM2 | M | 88.12 | 1.02 |  | 89.8824
90698 | CABO DE COBRE NÚ, PARA ATERRAMENTO - 120,00MM2 | [5 empty] | M |  | 121.01
|  | 2041 | ELETRICISTA (SGSP) | H | 31.9 | 0.46 |  | 14.6775
|  | 2044 | AJUDANTE DE ELETRICISTA (SGSP) | H | 24.02 | 0.46 |  | 11.0524
|  | 52852 | CABO DE COBRE NU - 120,00MM2 | M | 93.41 | 1.02 |  | 95.2782
90699 | ATERRAMENTO DE QUADROS, EXCLUSIVE CABO | [5 empty] | UN |  | 413.52
|  | 2041 | ELETRICISTA (SGSP) | H | 31.9 | 1.33 |  | 42.4373
|  | 2044 | AJUDANTE DE ELETRICISTA (SGSP) | H | 24.02 | 1.33 |  | 31.956
|  | 57610 | HASTE TIPO COPPERWELD ALTA CAMADA - 5/8"X3,00M | Un | 162.67 | 1 |  | 162.67
|  | 58020 | CONECTOR PARA HASTE TIPO COPPERWELD | Un | 52.96 | 1 |  | 52.96
|  | 72008 | MANILHA DE CERÂMICA VIDRADA - 12 | Un | 123.5 | 1 |  | 123.5
90701 | PONTO COM INTERRUPTOR SIMPLES - 1 TECLA, EM CAIXA 4"X2" | [5 empty] | UN |  | 156.89
|  | 2041 | ELETRICISTA (SGSP) | H | 31.9 | 2 |  | 63.8156
|  | 2044 | AJUDANTE DE ELETRICISTA (SGSP) | H | 24.02 | 2 |  | 48.0542
|  | 52431 | ELETRODUTO DE PVC ROSCÁVEL DN: 3/4" | M | 6.01 | 3 |  | 18.03
|  | 52865 | CABO 2;50 MM2 - ISOLAMENTO P/ 0;7 KV - FLEXÍVEL | M | 1.98 | 6 |  | 11.88
|  | 54813 | CAIXA DE PVC 10 X 5 X 5CM | Un | 3.28 | 1 |  | 3.28
|  | 55210 | ESPELHO PLÁSTICO - 4"X2" | Un | 4.31 | 1 |  | 4.31
|  | 55230 | INTERRUPTOR SIMPLES - 1 TECLA - SEM PLACA / ESPELHO | Un | 7.52 | 1 |  | 7.52
90702 | PONTO COM INTERRUPTOR SIMPLES - 2 TECLAS, EM CAIXA 4"X2" | [5 empty] | UN |  | 241.58
|  | 2041 | ELETRICISTA (SGSP) | H | 31.9 | 3.1 |  | 98.9142
|  | 2044 | AJUDANTE DE ELETRICISTA (SGSP) | H | 24.02 | 3.1 |  | 74.484
|  | 52431 | ELETRODUTO DE PVC ROSCÁVEL DN: 3/4" | M | 6.01 | 3 |  | 18.03
|  | 52865 | CABO 2;50 MM2 - ISOLAMENTO P/ 0;7 KV - FLEXÍVEL | M | 1.98 | 12 |  | 23.76
|  | 54813 | CAIXA DE PVC 10 X 5 X 5CM | Un | 3.28 | 1 |  | 3.28
|  | 55210 | ESPELHO PLÁSTICO - 4"X2" | Un | 4.31 | 1 |  | 4.31
|  | 55235 | INTERRUPTOR SIMPLES - 2 TECLAS - SEM PLACA / ESPELHO | Un | 18.8 | 1 |  | 18.8
90703 | PONTO COM INTERRUPTOR SIMPLES - 3 TECLAS, EM CAIXA 4"X2" | [5 empty] | UN |  | 309.06
|  | 2041 | ELETRICISTA (SGSP) | H | 31.9 | 4 |  | 127.6312
|  | 2044 | AJUDANTE DE ELETRICISTA (SGSP) | H | 24.02 | 4 |  | 96.1084
|  | 52431 | ELETRODUTO DE PVC ROSCÁVEL DN: 3/4" | M | 6.01 | 3 |  | 18.03
|  | 52865 | CABO 2;50 MM2 - ISOLAMENTO P/ 0;7 KV - FLEXÍVEL | M | 1.98 | 18 |  | 35.64
|  | 54813 | CAIXA DE PVC 10 X 5 X 5CM | Un | 3.28 | 1 |  | 3.28
|  | 55210 | ESPELHO PLÁSTICO - 4"X2" | Un | 4.31 | 1 |  | 4.31
|  | 55240 | INTERRUPTOR SIMPLES - 3 TECLAS - SEM PLACA / ESPELHO | Un | 24.06 | 1 |  | 24.06
90705 | PONTO COM INTERRUPTOR SIMPLES - 2 TECLAS, EM CAIXA 4"X4" | [5 empty] | UN |  | 246.68
|  | 2041 | ELETRICISTA (SGSP) | H | 31.9 | 3.1 |  | 98.9142
|  | 2044 | AJUDANTE DE ELETRICISTA (SGSP) | H | 24.02 | 3.1 |  | 74.484
|  | 52431 | ELETRODUTO DE PVC ROSCÁVEL DN: 3/4" | M | 6.01 | 3 |  | 18.03
|  | 52865 | CABO 2;50 MM2 - ISOLAMENTO P/ 0;7 KV - FLEXÍVEL | M | 1.98 | 12 |  | 23.76
|  | 54812 | CAIXA DE PVC 10 X10 X 5CM | Un | 5.91 | 1 |  | 5.91
|  | 55211 | ESPELHO PLÁSTICO - 4"X4" | Un | 10.54 | 1 |  | 10.54
|  | 55230 | INTERRUPTOR SIMPLES - 1 TECLA - SEM PLACA / ESPELHO | Un | 7.52 | 2 |  | 15.04
90706 | PONTO COM INTERRUPTOR SIMPLES - 3 TECLAS, EM CAIXA 4"X4" | [5 empty] | UN |  | 320.18
|  | 2041 | ELETRICISTA (SGSP) | H | 31.9 | 4 |  | 127.6312
|  | 2044 | AJUDANTE DE ELETRICISTA (SGSP) | H | 24.02 | 4 |  | 96.1084
|  | 52431 | ELETRODUTO DE PVC ROSCÁVEL DN: 3/4" | M | 6.01 | 3 |  | 18.03
|  | 52865 | CABO 2;50 MM2 - ISOLAMENTO P/ 0;7 KV - FLEXÍVEL | M | 1.98 | 18 |  | 35.64
|  | 54812 | CAIXA DE PVC 10 X10 X 5CM | Un | 5.91 | 1 |  | 5.91
|  | 55211 | ESPELHO PLÁSTICO - 4"X4" | Un | 10.54 | 1 |  | 10.54
|  | 55230 | INTERRUPTOR SIMPLES - 1 TECLA - SEM PLACA / ESPELHO | Un | 7.52 | 1 |  | 7.52
|  | 55235 | INTERRUPTOR SIMPLES - 2 TECLAS - SEM PLACA / ESPELHO | Un | 18.8 | 1 |  | 18.8
90707 | PONTO COM INTERRUPTOR SIMPLES - 4 TECLAS, EM CAIXA 4"X4" | [5 empty] | UN |  | 399.27
|  | 2041 | ELETRICISTA (SGSP) | H | 31.9 | 5 |  | 159.539
|  | 2044 | AJUDANTE DE ELETRICISTA (SGSP) | H | 24.02 | 5 |  | 120.1356
|  | 52431 | ELETRODUTO DE PVC ROSCÁVEL DN: 3/4" | M | 6.01 | 3 |  | 18.03
|  | 52865 | CABO 2;50 MM2 - ISOLAMENTO P/ 0;7 KV - FLEXÍVEL | M | 1.98 | 24 |  | 47.52
|  | 54812 | CAIXA DE PVC 10 X10 X 5CM | Un | 5.91 | 1 |  | 5.91
|  | 55211 | ESPELHO PLÁSTICO - 4"X4" | Un | 10.54 | 1 |  | 10.54
|  | 55235 | INTERRUPTOR SIMPLES - 2 TECLAS - SEM PLACA / ESPELHO | Un | 18.8 | 2 |  | 37.6
90708 | PONTO COM INTERRUPTOR SIMPLES E TOMADA 110V - EM CAIXA 4"X4" | [5 empty] | UN |  | 244.81
|  | 2041 | ELETRICISTA (SGSP) | H | 31.9 | 3 |  | 95.7234
|  | 2044 | AJUDANTE DE ELETRICISTA (SGSP) | H | 24.02 | 3 |  | 72.0813
|  | 52431 | ELETRODUTO DE PVC ROSCÁVEL DN: 3/4" | M | 6.01 | 3 |  | 18.03
|  | 52865 | CABO 2;50 MM2 - ISOLAMENTO P/ 0;7 KV - FLEXÍVEL | M | 1.98 | 12 |  | 23.76
|  | 54812 | CAIXA DE PVC 10 X10 X 5CM | Un | 5.91 | 1 |  | 5.91
|  | 55211 | ESPELHO PLÁSTICO - 4"X4" | Un | 10.54 | 1 |  | 10.54
|  | 55230 | INTERRUPTOR SIMPLES - 1 TECLA - SEM PLACA / ESPELHO | Un | 7.52 | 1 |  | 7.52
|  | 55255 | TOMADA ELÉTRICA SIMPLES DE EMBUTIR, DE 10A OU 20A, SEM PLACA - CONFORME NBR 14136 | Un | 11.25 | 1 |  | 11.25
90710 | PONTO COM INTERRUPTOR PARALELO - 1 TECLA, EM CAIXA 4"X2" | [5 empty] | UN |  | 226.45
|  | 2041 | ELETRICISTA (SGSP) | H | 31.9 | 3.1 |  | 98.9142
|  | 2044 | AJUDANTE DE ELETRICISTA (SGSP) | H | 24.02 | 3.1 |  | 74.484
|  | 52431 | ELETRODUTO DE PVC ROSCÁVEL DN: 3/4" | M | 6.01 | 3 |  | 18.03
|  | 52865 | CABO 2;50 MM2 - ISOLAMENTO P/ 0;7 KV - FLEXÍVEL | M | 1.98 | 9 |  | 17.82
|  | 54813 | CAIXA DE PVC 10 X 5 X 5CM | Un | 3.28 | 1 |  | 3.28
|  | 55210 | ESPELHO PLÁSTICO - 4"X2" | Un | 4.31 | 1 |  | 4.31
|  | 55220 | INTERRUPTOR PARALELO - 1 TECLA - SEM PLACA / ESPELHO | Un | 9.61 | 1 |  | 9.61
90715 | PONTO COM INTERRUPTOR SIMPLES BIPOLAR - EM CAIXA 4"X2" | [5 empty] | UN |  | 175.88
|  | 2041 | ELETRICISTA (SGSP) | H | 31.9 | 2 |  | 63.8156
|  | 2044 | AJUDANTE DE ELETRICISTA (SGSP) | H | 24.02 | 2 |  | 48.0542
|  | 52431 | ELETRODUTO DE PVC ROSCÁVEL DN: 3/4" | M | 6.01 | 3 |  | 18.03
|  | 52865 | CABO 2;50 MM2 - ISOLAMENTO P/ 0;7 KV - FLEXÍVEL | M | 1.98 | 6 |  | 11.88
|  | 54813 | CAIXA DE PVC 10 X 5 X 5CM | Un | 3.28 | 1 |  | 3.28
|  | 55210 | ESPELHO PLÁSTICO - 4"X2" | Un | 4.31 | 1 |  | 4.31
|  | 55245 | INTERRUPTOR SIMPLES BIPOLAR - 1 TECLA - SEM PLACA / ESPELHO | Un | 26.51 | 1 |  | 26.51
90718 | PONTO COM INTERRUPTOR PARALELO BIPOLAR - EM CAIXA 4"X2" | [5 empty] | UN |  | 256.15
|  | 2041 | ELETRICISTA (SGSP) | H | 31.9 | 3.1 |  | 98.9142
|  | 2044 | AJUDANTE DE ELETRICISTA (SGSP) | H | 24.02 | 3.1 |  | 74.484
|  | 52431 | ELETRODUTO DE PVC ROSCÁVEL DN: 3/4" | M | 6.01 | 3 |  | 18.03
|  | 52865 | CABO 2;50 MM2 - ISOLAMENTO P/ 0;7 KV - FLEXÍVEL | M | 1.98 | 9 |  | 17.82
|  | 54813 | CAIXA DE PVC 10 X 5 X 5CM | Un | 3.28 | 1 |  | 3.28
|  | 55210 | ESPELHO PLÁSTICO - 4"X2" | Un | 4.31 | 1 |  | 4.31
|  | 55225 | INTERRUPTOR PARALELO BIPOLAR - 1 TECLA - SEM PLACA/ ESPELHO | Un | 39.31 | 1 |  | 39.31
90730 | PONTO COM DOIS INTERRUPTORES SIMPLES BIPOLAR - EM CAIXA 4"X4" | [5 empty] | UN |  | 284.66
|  | 2041 | ELETRICISTA (SGSP) | H | 31.9 | 3.1 |  | 98.9142
|  | 2044 | AJUDANTE DE ELETRICISTA (SGSP) | H | 24.02 | 3.1 |  | 74.484
|  | 52431 | ELETRODUTO DE PVC ROSCÁVEL DN: 3/4" | M | 6.01 | 3 |  | 18.03
|  | 52865 | CABO 2;50 MM2 - ISOLAMENTO P/ 0;7 KV - FLEXÍVEL | M | 1.98 | 12 |  | 23.76
|  | 54812 | CAIXA DE PVC 10 X10 X 5CM | Un | 5.91 | 1 |  | 5.91
|  | 55211 | ESPELHO PLÁSTICO - 4"X4" | Un | 10.54 | 1 |  | 10.54
|  | 55245 | INTERRUPTOR SIMPLES BIPOLAR - 1 TECLA - SEM PLACA / ESPELHO | Un | 26.51 | 2 |  | 53.02
90735 | PONTO COM INTERRUPTOR SIMPLES - 1 TECLA, EM CONDULETE 3/4" | [5 empty] | UN |  | 180.89
|  | 2041 | ELETRICISTA (SGSP) | H | 31.9 | 2 |  | 63.8156
|  | 2044 | AJUDANTE DE ELETRICISTA (SGSP) | H | 24.02 | 2 |  | 48.0542
|  | 51631 | ELETRODUTO DE AÇO GALVANIZADO ELETROLÍTICO TIPO LEVE - ROSCA NBR 8133 - ESP. 1,06MM - 3/4" | M | 11.93 | 3 |  | 35.79
|  | 52865 | CABO 2;50 MM2 - ISOLAMENTO P/ 0;7 KV - FLEXÍVEL | M | 1.98 | 6 |  | 11.88
|  | 54863 | CONDULETE DE ALUMÍNIO TIPO C COM TAMPA - 3/4" | Un | 13.83 | 1 |  | 13.83
|  | 55230 | INTERRUPTOR SIMPLES - 1 TECLA - SEM PLACA / ESPELHO | Un | 7.52 | 1 |  | 7.52
90736 | PONTO COM INTERRUPTOR SIMPLES - 2 TECLAS, EM CONDULETE 3/4" | [5 empty] | UN |  | 265.58
|  | 2041 | ELETRICISTA (SGSP) | H | 31.9 | 3.1 |  | 98.9142
|  | 2044 | AJUDANTE DE ELETRICISTA (SGSP) | H | 24.02 | 3.1 |  | 74.484
|  | 51631 | ELETRODUTO DE AÇO GALVANIZADO ELETROLÍTICO TIPO LEVE - ROSCA NBR 8133 - ESP. 1,06MM - 3/4" | M | 11.93 | 3 |  | 35.79
|  | 52865 | CABO 2;50 MM2 - ISOLAMENTO P/ 0;7 KV - FLEXÍVEL | M | 1.98 | 12 |  | 23.76
|  | 54863 | CONDULETE DE ALUMÍNIO TIPO C COM TAMPA - 3/4" | Un | 13.83 | 1 |  | 13.83
|  | 55235 | INTERRUPTOR SIMPLES - 2 TECLAS - SEM PLACA / ESPELHO | Un | 18.8 | 1 |  | 18.8
90737 | PONTO COM INTERRUPTOR SIMPLES - 3 TECLAS, EM CONDULETE 3/4" | [5 empty] | UN |  | 333.06
|  | 2041 | ELETRICISTA (SGSP) | H | 31.9 | 4 |  | 127.6312
|  | 2044 | AJUDANTE DE ELETRICISTA (SGSP) | H | 24.02 | 4 |  | 96.1084
|  | 51631 | ELETRODUTO DE AÇO GALVANIZADO ELETROLÍTICO TIPO LEVE - ROSCA NBR 8133 - ESP. 1,06MM - 3/4" | M | 11.93 | 3 |  | 35.79
|  | 52865 | CABO 2;50 MM2 - ISOLAMENTO P/ 0;7 KV - FLEXÍVEL | M | 1.98 | 18 |  | 35.64
|  | 54863 | CONDULETE DE ALUMÍNIO TIPO C COM TAMPA - 3/4" | Un | 13.83 | 1 |  | 13.83
|  | 55240 | INTERRUPTOR SIMPLES - 3 TECLAS - SEM PLACA / ESPELHO | Un | 24.06 | 1 |  | 24.06
90738 | PONTO COM INTERRUPTOR SIMPLES - 4 TECLAS, EM CONDULETE 3/4" CORPO DUPLO | [5 empty] | UN |  | 427.91
|  | 2041 | ELETRICISTA (SGSP) | H | 31.9 | 5 |  | 159.539
|  | 2044 | AJUDANTE DE ELETRICISTA (SGSP) | H | 24.02 | 5 |  | 120.1356
|  | 51631 | ELETRODUTO DE AÇO GALVANIZADO ELETROLÍTICO TIPO LEVE - ROSCA NBR 8133 - ESP. 1,06MM - 3/4" | M | 11.93 | 3 |  | 35.79
|  | 52865 | CABO 2;50 MM2 - ISOLAMENTO P/ 0;7 KV - FLEXÍVEL | M | 1.98 | 24 |  | 47.52
|  | 54860 | CONDULETE CORPO DUPLO; INCLUSIVE TAMPA - 3/4" | Un | 27.33 | 1 |  | 27.33
|  | 55235 | INTERRUPTOR SIMPLES - 2 TECLAS - SEM PLACA / ESPELHO | Un | 18.8 | 2 |  | 37.6
90740 | PONTO COM INTERRUPTOR PARALELO - 1 TECLA, EM CONDULETE 3/4" | [5 empty] | UN |  | 250.45
|  | 2041 | ELETRICISTA (SGSP) | H | 31.9 | 3.1 |  | 98.9142
|  | 2044 | AJUDANTE DE ELETRICISTA (SGSP) | H | 24.02 | 3.1 |  | 74.484
|  | 51631 | ELETRODUTO DE AÇO GALVANIZADO ELETROLÍTICO TIPO LEVE - ROSCA NBR 8133 - ESP. 1,06MM - 3/4" | M | 11.93 | 3 |  | 35.79
|  | 52865 | CABO 2;50 MM2 - ISOLAMENTO P/ 0;7 KV - FLEXÍVEL | M | 1.98 | 9 |  | 17.82
|  | 54863 | CONDULETE DE ALUMÍNIO TIPO C COM TAMPA - 3/4" | Un | 13.83 | 1 |  | 13.83
|  | 55220 | INTERRUPTOR PARALELO - 1 TECLA - SEM PLACA / ESPELHO | Un | 9.61 | 1 |  | 9.61
90741 | PONTO COM INTERRUPTOR SIMPLES E TOMADA 110V - EM CONDULETE 3/4" CORPO DUPLO | [5 empty] | UN |  | 330.09
|  | 2041 | ELETRICISTA (SGSP) | H | 31.9 | 4 |  | 127.6312
|  | 2044 | AJUDANTE DE ELETRICISTA (SGSP) | H | 24.02 | 4 |  | 96.1084
|  | 51631 | ELETRODUTO DE AÇO GALVANIZADO ELETROLÍTICO TIPO LEVE - ROSCA NBR 8133 - ESP. 1,06MM - 3/4" | M | 11.93 | 3 |  | 35.79
|  | 52865 | CABO 2;50 MM2 - ISOLAMENTO P/ 0;7 KV - FLEXÍVEL | M | 1.98 | 12 |  | 23.76
|  | 54860 | CONDULETE CORPO DUPLO; INCLUSIVE TAMPA - 3/4" | Un | 27.33 | 1 |  | 27.33
|  | 55230 | INTERRUPTOR SIMPLES - 1 TECLA - SEM PLACA / ESPELHO | Un | 7.52 | 1 |  | 7.52
|  | 55255 | TOMADA ELÉTRICA SIMPLES DE EMBUTIR, DE 10A OU 20A, SEM PLACA - CONFORME NBR 14136 | Un | 11.25 | 1 |  | 11.25
|  | 58422 | BRAÇADEIRA DE AÇO GALVANIZADO TIPO U (OMEGA/SIMPLES) - 3/4" | Un | 0.35 | 2 |  | 0.7
90745 | PONTO COM INTERRUPTOR SIMPLES BIPOLAR - EM CONDULETE 3/4" | [5 empty] | UN |  | 199.88
|  | 2041 | ELETRICISTA (SGSP) | H | 31.9 | 2 |  | 63.8156
|  | 2044 | AJUDANTE DE ELETRICISTA (SGSP) | H | 24.02 | 2 |  | 48.0542
|  | 51631 | ELETRODUTO DE AÇO GALVANIZADO ELETROLÍTICO TIPO LEVE - ROSCA NBR 8133 - ESP. 1,06MM - 3/4" | M | 11.93 | 3 |  | 35.79
|  | 52865 | CABO 2;50 MM2 - ISOLAMENTO P/ 0;7 KV - FLEXÍVEL | M | 1.98 | 6 |  | 11.88
|  | 54863 | CONDULETE DE ALUMÍNIO TIPO C COM TAMPA - 3/4" | Un | 13.83 | 1 |  | 13.83
|  | 55245 | INTERRUPTOR SIMPLES BIPOLAR - 1 TECLA - SEM PLACA / ESPELHO | Un | 26.51 | 1 |  | 26.51
90750 | PONTO COM INTERRUPTOR PARALELO BIPOLAR - EM CONDULETE 3/4" | [5 empty] | UN |  | 280.15
|  | 2041 | ELETRICISTA (SGSP) | H | 31.9 | 3.1 |  | 98.9142
|  | 2044 | AJUDANTE DE ELETRICISTA (SGSP) | H | 24.02 | 3.1 |  | 74.484
|  | 51631 | ELETRODUTO DE AÇO GALVANIZADO ELETROLÍTICO TIPO LEVE - ROSCA NBR 8133 - ESP. 1,06MM - 3/4" | M | 11.93 | 3 |  | 35.79
|  | 52865 | CABO 2;50 MM2 - ISOLAMENTO P/ 0;7 KV - FLEXÍVEL | M | 1.98 | 9 |  | 17.82
|  | 54863 | CONDULETE DE ALUMÍNIO TIPO C COM TAMPA - 3/4" | Un | 13.83 | 1 |  | 13.83
|  | 55225 | INTERRUPTOR PARALELO BIPOLAR - 1 TECLA - SEM PLACA/ ESPELHO | Un | 39.31 | 1 |  | 39.31
90755 | PONTO COM DOIS INTERRUPTORES SIMPLES BIPOLAR - EM CONDULETE 3/4" | [5 empty] | UN |  | 299.8
|  | 2041 | ELETRICISTA (SGSP) | H | 31.9 | 3.1 |  | 98.9142
|  | 2044 | AJUDANTE DE ELETRICISTA (SGSP) | H | 24.02 | 3.1 |  | 74.484
|  | 51631 | ELETRODUTO DE AÇO GALVANIZADO ELETROLÍTICO TIPO LEVE - ROSCA NBR 8133 - ESP. 1,06MM - 3/4" | M | 11.93 | 3 |  | 35.79
|  | 52865 | CABO 2;50 MM2 - ISOLAMENTO P/ 0;7 KV - FLEXÍVEL | M | 1.98 | 12 |  | 23.76
|  | 54863 | CONDULETE DE ALUMÍNIO TIPO C COM TAMPA - 3/4" | Un | 13.83 | 1 |  | 13.83
|  | 55245 | INTERRUPTOR SIMPLES BIPOLAR - 1 TECLA - SEM PLACA / ESPELHO | Un | 26.51 | 2 |  | 53.02
90756 | PONTO COM TRÊS INTERRUPTORES SIMPLES BIPOLAR - EM CONDULETE 3/4" CORPO DUPLO | [5 empty] | UN |  | 402.03
|  | 2041 | ELETRICISTA (SGSP) | H | 31.9 | 4 |  | 127.6312
|  | 2044 | AJUDANTE DE ELETRICISTA (SGSP) | H | 24.02 | 4 |  | 96.1084
|  | 51631 | ELETRODUTO DE AÇO GALVANIZADO ELETROLÍTICO TIPO LEVE - ROSCA NBR 8133 - ESP. 1,06MM - 3/4" | M | 11.93 | 3 |  | 35.79
|  | 52865 | CABO 2;50 MM2 - ISOLAMENTO P/ 0;7 KV - FLEXÍVEL | M | 1.98 | 18 |  | 35.64
|  | 54860 | CONDULETE CORPO DUPLO; INCLUSIVE TAMPA - 3/4" | Un | 27.33 | 1 |  | 27.33
|  | 55245 | INTERRUPTOR SIMPLES BIPOLAR - 1 TECLA - SEM PLACA / ESPELHO | Un | 26.51 | 3 |  | 79.53
90760 | PONTO COM TOMADA SIMPLES DE EMBUTIR - 110/220V CAIXA 4"X2" | [5 empty] | UN |  | 160.62
|  | 2041 | ELETRICISTA (SGSP) | H | 31.9 | 2 |  | 63.8156
|  | 2044 | AJUDANTE DE ELETRICISTA (SGSP) | H | 24.02 | 2 |  | 48.0542
|  | 52431 | ELETRODUTO DE PVC ROSCÁVEL DN: 3/4" | M | 6.01 | 3 |  | 18.03
|  | 52865 | CABO 2;50 MM2 - ISOLAMENTO P/ 0;7 KV - FLEXÍVEL | M | 1.98 | 6 |  | 11.88
|  | 54813 | CAIXA DE PVC 10 X 5 X 5CM | Un | 3.28 | 1 |  | 3.28
|  | 55210 | ESPELHO PLÁSTICO - 4"X2" | Un | 4.31 | 1 |  | 4.31
|  | 55255 | TOMADA ELÉTRICA SIMPLES DE EMBUTIR, DE 10A OU 20A, SEM PLACA - CONFORME NBR 14136 | Un | 11.25 | 1 |  | 11.25
90761 | PONTO COM TOMADA SIMPLES 110/220V - EM CONDULETE 3/4" | [5 empty] | UN |  | 241.25
|  | 2041 | ELETRICISTA (SGSP) | H | 31.9 | 3 |  | 95.7234
|  | 2044 | AJUDANTE DE ELETRICISTA (SGSP) | H | 24.02 | 3 |  | 72.0813
|  | 51631 | ELETRODUTO DE AÇO GALVANIZADO ELETROLÍTICO TIPO LEVE - ROSCA NBR 8133 - ESP. 1,06MM - 3/4" | M | 11.93 | 3 |  | 35.79
|  | 52865 | CABO 2;50 MM2 - ISOLAMENTO P/ 0;7 KV - FLEXÍVEL | M | 1.98 | 6 |  | 11.88
|  | 54863 | CONDULETE DE ALUMÍNIO TIPO C COM TAMPA - 3/4" | Un | 13.83 | 1 |  | 13.83
|  | 55255 | TOMADA ELÉTRICA SIMPLES DE EMBUTIR, DE 10A OU 20A, SEM PLACA - CONFORME NBR 14136 | Un | 11.25 | 1 |  | 11.25
|  | 58422 | BRAÇADEIRA DE AÇO GALVANIZADO TIPO U (OMEGA/SIMPLES) - 3/4" | Un | 0.35 | 2 |  | 0.7
90770 | PONTO COM TOMADA SIMPLES DE EMBUTIR - PARA PISO | [5 empty] | UN |  | 249.07
|  | 2041 | ELETRICISTA (SGSP) | H | 31.9 | 2.5 |  | 79.7695
|  | 2044 | AJUDANTE DE ELETRICISTA (SGSP) | H | 24.02 | 2.5 |  | 60.0678
|  | 51631 | ELETRODUTO DE AÇO GALVANIZADO ELETROLÍTICO TIPO LEVE - ROSCA NBR 8133 - ESP. 1,06MM - 3/4" | M | 11.93 | 4 |  | 47.72
|  | 52865 | CABO 2;50 MM2 - ISOLAMENTO P/ 0;7 KV - FLEXÍVEL | M | 1.98 | 8 |  | 15.84
|  | 55250 | TOMADA PARA PISO COMPLETA, DE 10A OU 20A,CONFORME NBR 14136 | Un | 45.67 | 1 |  | 45.67
90775 | PONTO SECO PARA TELEFONE - CAIXA 4"X4" | [5 empty] | UN |  | 272.32
|  | 2041 | ELETRICISTA (SGSP) | H | 31.9 | 3.5 |  | 111.6773
|  | 2044 | AJUDANTE DE ELETRICISTA (SGSP) | H | 24.02 | 3.5 |  | 84.0949
|  | 52431 | ELETRODUTO DE PVC ROSCÁVEL DN: 3/4" | M | 6.01 | 10 |  | 60.1
|  | 54812 | CAIXA DE PVC 10 X10 X 5CM | Un | 5.91 | 1 |  | 5.91
|  | 55211 | ESPELHO PLÁSTICO - 4"X4" | Un | 10.54 | 1 |  | 10.54
90776 | PONTO SECO PARA TELEFONE EM CONDULETE | [5 empty] | UN |  | 219.13
|  | 2041 | ELETRICISTA (SGSP) | H | 31.9 | 1.5 |  | 47.8617
|  | 2044 | AJUDANTE DE ELETRICISTA (SGSP) | H | 24.02 | 1.5 |  | 36.0406
|  | 51631 | ELETRODUTO DE AÇO GALVANIZADO ELETROLÍTICO TIPO LEVE - ROSCA NBR 8133 - ESP. 1,06MM - 3/4" | M | 11.93 | 10 |  | 119.3
|  | 54863 | CONDULETE DE ALUMÍNIO TIPO C COM TAMPA - 3/4" | Un | 13.83 | 1 |  | 13.83
|  | 58422 | BRAÇADEIRA DE AÇO GALVANIZADO TIPO U (OMEGA/SIMPLES) - 3/4" | Un | 0.35 | 6 |  | 2.1
90780 | PONTO COM BOTÃO PARA CAMPAINHA - USO AO TEMPO - CAIXA 4"X2" | [5 empty] | UN |  | 439.24
|  | 2041 | ELETRICISTA (SGSP) | H | 31.9 | 5 |  | 159.539
|  | 2044 | AJUDANTE DE ELETRICISTA (SGSP) | H | 24.02 | 5 |  | 120.1356
|  | 52431 | ELETRODUTO DE PVC ROSCÁVEL DN: 3/4" | M | 6.01 | 10 |  | 60.1
|  | 52865 | CABO 2;50 MM2 - ISOLAMENTO P/ 0;7 KV - FLEXÍVEL | M | 1.98 | 40 |  | 79.2
|  | 54813 | CAIXA DE PVC 10 X 5 X 5CM | Un | 3.28 | 1 |  | 3.28
|  | 55201 | BOTÃO PARA CAMPAINHA, COMPLETO C/ ESPELHO | Un | 16.99 | 1 |  | 16.99
90785 | PONTO COM CIGARRA DE SOBREPOR, TIPO COLEGIAL - CAIXA 3"X3" | [5 empty] | UN |  | 266.26
|  | 2041 | ELETRICISTA (SGSP) | H | 31.9 | 2.5 |  | 79.7695
|  | 2044 | AJUDANTE DE ELETRICISTA (SGSP) | H | 24.02 | 2.5 |  | 60.0678
|  | 52431 | ELETRODUTO DE PVC ROSCÁVEL DN: 3/4" | M | 6.01 | 3 |  | 18.03
|  | 52865 | CABO 2;50 MM2 - ISOLAMENTO P/ 0;7 KV - FLEXÍVEL | M | 1.98 | 6 |  | 11.88
|  | 54810 | CAIXA DE PASSAGEM E LIGAÇÃO EM PVC 7,5 X 7,5 X 5,0CM (3"X3") SEM PLACA | Un | 5.33 | 1 |  | 5.33
|  | 59025 | CIGARRA DE SOBREPOR; TIPO COLEGIAL | Un | 91.18 | 1 |  | 91.18
90790 | PONTO DE LUZ - CAIXA FUNDO MÓVEL | [5 empty] | UN |  | 257.69
|  | 2041 | ELETRICISTA (SGSP) | H | 31.9 | 3.2 |  | 102.1049
|  | 2044 | AJUDANTE DE ELETRICISTA (SGSP) | H | 24.02 | 3.2 |  | 76.8867
|  | 52431 | ELETRODUTO DE PVC ROSCÁVEL DN: 3/4" | M | 6.01 | 6 |  | 36.06
|  | 52865 | CABO 2;50 MM2 - ISOLAMENTO P/ 0;7 KV - FLEXÍVEL | M | 1.98 | 18 |  | 35.64
|  | 54804 | CAIXA DE PASSAGEM EM CHAPA DE AÇO ESMALTADO N. 20 FUNDO MÓVEL - 2" | Un | 3.32 | 1 |  | 3.32
|  | 58411 | BUCHA E ARRUELA DE ZAMACK - 1/2" | Un | 0.88 | 2 |  | 1.76
|  | 58412 | BUCHA E ARRUELA DE ZAMACK - 3/4" | Un | 0.96 | 2 |  | 1.92
90795 | PONTO DE LUZ - CONDULETE 3/4" | [5 empty] | UN |  | 301.09
|  | 2041 | ELETRICISTA (SGSP) | H | 31.9 | 3.2 |  | 102.1049
|  | 2044 | AJUDANTE DE ELETRICISTA (SGSP) | H | 24.02 | 3.2 |  | 76.8867
|  | 51631 | ELETRODUTO DE AÇO GALVANIZADO ELETROLÍTICO TIPO LEVE - ROSCA NBR 8133 - ESP. 1,06MM - 3/4" | M | 11.93 | 6 |  | 71.58
|  | 52865 | CABO 2;50 MM2 - ISOLAMENTO P/ 0;7 KV - FLEXÍVEL | M | 1.98 | 18 |  | 35.64
|  | 54863 | CONDULETE DE ALUMÍNIO TIPO C COM TAMPA - 3/4" | Un | 13.83 | 1 |  | 13.83
|  | 58422 | BRAÇADEIRA DE AÇO GALVANIZADO TIPO U (OMEGA/SIMPLES) - 3/4" | Un | 0.35 | 3 |  | 1.05
90810 | MINI DISJUNTOR - TIPO EUROPEU (IEC) - UNIPOLAR 6/25A | [5 empty] | UN |  | 30.74
|  | 2041 | ELETRICISTA (SGSP) | H | 31.9 | 0.4 |  | 12.7631
|  | 54450 | MINI DISJUNTOR - TIPO EUROPEU (IEC) - UNIPOLAR DE 6/25A | Un | 17.98 | 1 |  | 17.98
90811 | MINI DISJUNTOR - TIPO EUROPEU (IEC) - UNIPOLAR 32/50A | [5 empty] | UN |  | 29.99
|  | 2041 | ELETRICISTA (SGSP) | H | 31.9 | 0.5 |  | 15.9539
|  | 54451 | MINI DISJUNTOR - TIPO EUROPEU (IEC) - UNIPOLAR DE 32/50A | Un | 14.04 | 1 |  | 14.04
90812 | MINI DISJUNTOR - TIPO EUROPEU (IEC) - BIPOLAR 6/25A | [5 empty] | UN |  | 81.92
|  | 2041 | ELETRICISTA (SGSP) | H | 31.9 | 0.8 |  | 25.5262
|  | 54452 | MINI DISJUNTOR - TIPO EUROPEU (IEC) - BIPOLAR DE 6/25A | Un | 56.39 | 1 |  | 56.39
90813 | MINI DISJUNTOR - TIPO EUROPEU (IEC) - BIPOLAR 32/50A | [5 empty] | UN |  | 83.58
|  | 2041 | ELETRICISTA (SGSP) | H | 31.9 | 1 |  | 31.9078
|  | 54453 | MINI DISJUNTOR - TIPO EUROPEU (IEC) - BIPOLAR DE 32/50A | Un | 51.67 | 1 |  | 51.67
90814 | MINI DISJUNTOR - TIPO EUROPEU (IEC) - TRIPOLAR 6/25A | [5 empty] | UN |  | 120.71
|  | 2041 | ELETRICISTA (SGSP) | H | 31.9 | 1.2 |  | 38.2893
|  | 54454 | MINI DISJUNTOR - TIPO EUROPEU (IEC) - TRIPOLAR DE 6/25A | Un | 82.42 | 1 |  | 82.42
90815 | MINI DISJUNTOR - TIPO EUROPEU (IEC) - TRIPOLAR 32/50A | [5 empty] | UN |  | 110.91
|  | 2041 | ELETRICISTA (SGSP) | H | 31.9 | 1.5 |  | 47.8617
|  | 54455 | MINI DISJUNTOR - TIPO EUROPEU (IEC) - TRIPOLAR DE 32/50A | Un | 63.05 | 1 |  | 63.05
90816 | MINI DISJUNTOR - TIPO EUROPEU (IEC) - TRIPOLAR 63A | [5 empty] | UN |  | 127.24
|  | 2041 | ELETRICISTA (SGSP) | H | 31.9 | 1.8 |  | 57.434
|  | 61009 | MINI DISJUNTOR - TIPO EUROPEU (IEC) - TRIPOLAR DE 63A | Un | 69.81 | 1 |  | 69.81
90817 | MINI DISJUNTOR - TIPO EUROPEU (IEC) - TRIPOLAR 80A | [5 empty] | UN |  | 234.92
|  | 2041 | ELETRICISTA (SGSP) | H | 31.9 | 1.5 |  | 47.8617
|  | 61083 | DISJUNTOR (MINI)TRIPOLAR 80A TIPO EUROPEU | Un | 187.06 | 1 |  | 187.06
90818 | MINI DISJUNTOR - TIPO EUROPEU (IEC) - TRIPOLAR 100A | [5 empty] | UN |  | 230.32
|  | 2041 | ELETRICISTA (SGSP) | H | 31.9 | 1.5 |  | 47.8617
|  | 61080 | DISJUNTOR (MINI) TRIPOLAR 100A - TIPO EUROPEU | Un | 182.46 | 1 |  | 182.46
90819 | MINI DISJUNTOR - TIPO EUROPEU (IEC) - BIPOLAR 63A | [5 empty] | UN |  | 84.19
|  | 2041 | ELETRICISTA (SGSP) | H | 31.9 | 1 |  | 31.9078
|  | 61081 | DISJUNTOR (MINI) BIPOLAR 63A TIPO EUROPEU | Un | 52.28 | 1 |  | 52.28
90820 | MINI DISJUNTOR - TIPO EUROPEU (IEC) - BIPOLAR 80A | [5 empty] | UN |  | 168.59
|  | 2041 | ELETRICISTA (SGSP) | H | 31.9 | 1 |  | 31.9078
|  | 61082 | DISJUNTOR (MINI) BIPOLAR 80A TIPO EUROPEU | Un | 136.68 | 1 |  | 136.68
90821 | DISJUNTOR AUTOMÁTICO TRIPOLAR A SECO 800A/600V | [5 empty] | UN |  | 40979.25
|  | 1037 | ELETROTÉCNICO MONTADOR (SGSP) | H | 51.15 | 4 |  | 204.6021
|  | 2041 | ELETRICISTA (SGSP) | H | 31.9 | 8 |  | 255.2624
|  | 2044 | AJUDANTE DE ELETRICISTA (SGSP) | H | 24.02 | 8 |  | 192.2169
|  | 54459 | DISJUNTOR DE POTÊNCIA BAIXA TENSÃO TRIP. A SECO 600V-800A | Un | 40327.17 | 1 |  | 40327.17
90822 | DISJUNTOR AUTOMÁTICO TRIPOLAR A SECO 1000A/600V | [5 empty] | UN |  | 26717.99
|  | 1037 | ELETROTÉCNICO MONTADOR (SGSP) | H | 51.15 | 4 |  | 204.6021
|  | 2041 | ELETRICISTA (SGSP) | H | 31.9 | 8 |  | 255.2624
|  | 2044 | AJUDANTE DE ELETRICISTA (SGSP) | H | 24.02 | 8 |  | 192.2169
|  | 54458 | DISJUNTOR DE POTÊNCIA BAIXA TENSÃO TRIP. A SECO 600V-1000A | Un | 26065.91 | 1 |  | 26065.91
90823 | DISJUNTOR AUTOMÁTICO TRIPOLAR A SECO 1250A/600V | [5 empty] | UN |  | 35336.96
|  | 1037 | ELETROTÉCNICO MONTADOR (SGSP) | H | 51.15 | 4 |  | 204.6021
|  | 2041 | ELETRICISTA (SGSP) | H | 31.9 | 8 |  | 255.2624
|  | 2044 | AJUDANTE DE ELETRICISTA (SGSP) | H | 24.02 | 8 |  | 192.2169
|  | 54460 | DISJUNTOR DE POTÊNCIA BAIXA TENSÃO TRIP. A SECO 600V-1250A | Un | 34684.88 | 1 |  | 34684.88
90824 | DISJUNTOR AUTOMÁTICO TRIPOLAR A SECO 1600A/600V | [5 empty] | UN |  | 30731.42
|  | 1037 | ELETROTÉCNICO MONTADOR (SGSP) | H | 51.15 | 4 |  | 204.6021
|  | 2041 | ELETRICISTA (SGSP) | H | 31.9 | 8 |  | 255.2624
|  | 2044 | AJUDANTE DE ELETRICISTA (SGSP) | H | 24.02 | 8 |  | 192.2169
|  | 54456 | DISJUNTOR DE POTÊNCIA BAIXA TENSÃO TRIP. A SECO 600V-1600A | Un | 30079.34 | 1 |  | 30079.34
90825 | DISJUNTOR AUTOMÁTICO TRIPOLAR A SECO 2000A/600V | [5 empty] | UN |  | 43988.15
|  | 1037 | ELETROTÉCNICO MONTADOR (SGSP) | H | 51.15 | 4 |  | 204.6021
|  | 2041 | ELETRICISTA (SGSP) | H | 31.9 | 8 |  | 255.2624
|  | 2044 | AJUDANTE DE ELETRICISTA (SGSP) | H | 24.02 | 8 |  | 192.2169
|  | 54461 | DISJUNTOR DE POTÊNCIA BAIXA TENSÃO TRIP. A SECO 600V-2000A | Un | 43336.07 | 1 |  | 43336.07
90826 | DISJUNTOR AUTOMÁTICO TRIPOLAR A SECO 2500A/600V | [5 empty] | UN |  | 85970.61
|  | 1037 | ELETROTÉCNICO MONTADOR (SGSP) | H | 51.15 | 4 |  | 204.6021
|  | 2041 | ELETRICISTA (SGSP) | H | 31.9 | 8 |  | 255.2624
|  | 2044 | AJUDANTE DE ELETRICISTA (SGSP) | H | 24.02 | 8 |  | 192.2169
|  | 54457 | DISJUNTOR DE POTÊNCIA BAIXA TENSÃO TRIP. A SECO 600V-2500A | Un | 85318.53 | 1 |  | 85318.53
90827 | DISJUNTOR AUTOMÁTICO TRIPOLAR A SECO 3200A/600V | [5 empty] | UN |  | 84959.57
|  | 1037 | ELETROTÉCNICO MONTADOR (SGSP) | H | 51.15 | 4 |  | 204.6021
|  | 2041 | ELETRICISTA (SGSP) | H | 31.9 | 8 |  | 255.2624
|  | 2044 | AJUDANTE DE ELETRICISTA (SGSP) | H | 24.02 | 8 |  | 192.2169
|  | 54462 | DISJUNTOR DE POTÊNCIA BAIXA TENSÃO TRIP. A SECO 600V-3200A | Un | 84307.49 | 1 |  | 84307.49
90828 | MINI DISJUNTOR - TIPO EUROPEU (IEC) - BIPOLAR 100A | [5 empty] | UN |  | 1272.6
|  | 2041 | ELETRICISTA (SGSP) | H | 31.9 | 0.4 |  | 12.7631
|  | 54501 | MINI DISJUNTOR - TIPO EUROPEU (IEC) - BIPOLAR DE 100A | Un | 1145.31 | 1.1 |  | 1259.841
90829 | MINI DISJUNTOR - TIPO EUROPEU (IEC) - BIPOLAR 125A | [5 empty] | UN |  | 1189.26
|  | 2041 | ELETRICISTA (SGSP) | H | 31.9 | 0.4 |  | 12.7631
|  | 54502 | MINI DISJUNTOR - TIPO EUROPEU (IEC) - BIPOLAR DE 125A | Un | 980.41 | 1.2 |  | 1176.492
90831 | DISJUNTOR CAIXA MOLDADA BIPOLAR 100A COM DISPARADOR TERMOMAGNÉTICO AJUSTÁVEL | [5 empty] | UN |  | 1378.45
|  | 1037 | ELETROTÉCNICO MONTADOR (SGSP) | H | 51.15 | 0.5 |  | 25.5752
|  | 2041 | ELETRICISTA (SGSP) | H | 31.9 | 1.2 |  | 38.2893
|  | 2044 | AJUDANTE DE ELETRICISTA (SGSP) | H | 24.02 | 1.2 |  | 28.8325
|  | 54470 | DISJUNTOR CX. MOLD. BIP. - DISP. TERMOMAG. AJUST. - 100A | Un | 1285.75 | 1 |  | 1285.75
90833 | DISJUNTOR CAIXA MOLDADA BIPOLAR 150A COM DISPARADOR TERMOMAGNÉTICO AJUSTÁVEL | [5 empty] | UN |  | 2941.6
|  | 1037 | ELETROTÉCNICO MONTADOR (SGSP) | H | 51.15 | 0.5 |  | 25.5752
|  | 2041 | ELETRICISTA (SGSP) | H | 31.9 | 1.2 |  | 38.2893
|  | 2044 | AJUDANTE DE ELETRICISTA (SGSP) | H | 24.02 | 1.2 |  | 28.8325
|  | 54472 | DISJUNTOR CX. MOLD. BIP. - DISP. TERMOMAG. AJUST. - 150A | Un | 2848.9 | 1 |  | 2848.9
90835 | DISJUNTOR CAIXA MOLDADA BIPOLAR 200A COM DISPARADOR TERMOMAGNÉTICO AJUSTÁVEL | [5 empty] | UN |  | 5879.19
|  | 1037 | ELETROTÉCNICO MONTADOR (SGSP) | H | 51.15 | 0.5 |  | 25.5752
|  | 2041 | ELETRICISTA (SGSP) | H | 31.9 | 1.5 |  | 47.8617
|  | 2044 | AJUDANTE DE ELETRICISTA (SGSP) | H | 24.02 | 1.5 |  | 36.0406
|  | 54474 | DISJUNTOR CX. MOLD. BIP. - DISP. TERMOMAG. AJUST. - 200A | Un | 5769.71 | 1 |  | 5769.71
90837 | DISJUNTOR CX MOLDADA BIPOLAR 250A C/ DISPARADOR TERM/MAGNET. AJUSTÁVEL | [5 empty] | UN |  | 6267.39
|  | 1037 | ELETROTÉCNICO MONTADOR (SGSP) | H | 51.15 | 0.5 |  | 25.5752
|  | 2041 | ELETRICISTA (SGSP) | H | 31.9 | 1.5 |  | 47.8617
|  | 2044 | AJUDANTE DE ELETRICISTA (SGSP) | H | 24.02 | 1.5 |  | 36.0406
|  | 54476 | DISJUNTOR CX. MOLD. BIP. - DISP. TERMOMAG. AJUST. - 250A | Un | 6157.91 | 1 |  | 6157.91
90846 | DISJUNTOR CAIXA MOLDADA TRIPOLAR 100A COM DISPARADOR TERMOMAGNÉTICO AJUSTÁVEL | [5 empty] | UN |  | 1269.4
|  | 1037 | ELETROTÉCNICO MONTADOR (SGSP) | H | 51.15 | 0.6 |  | 30.6903
|  | 2041 | ELETRICISTA (SGSP) | H | 31.9 | 1.8 |  | 57.434
|  | 2044 | AJUDANTE DE ELETRICISTA (SGSP) | H | 24.02 | 1.8 |  | 43.2488
|  | 54485 | DISJUNTOR CX. MOLD. TRIP. C/ DISPARADOR TÉRMICO AJUSTÁVEL E MAGNÉTICO FIXO - 100A | Un | 1138.03 | 1 |  | 1138.03
90847 | DISJUNTOR CAIXA MOLDADA TRIPOLAR 125A COM DISPARADOR TERMOMAGNÉTICO AJUSTÁVEL | [5 empty] | UN |  | 1269.39
|  | 1037 | ELETROTÉCNICO MONTADOR (SGSP) | H | 51.15 | 0.6 |  | 30.6903
|  | 2041 | ELETRICISTA (SGSP) | H | 31.9 | 1.8 |  | 57.434
|  | 2044 | AJUDANTE DE ELETRICISTA (SGSP) | H | 24.02 | 1.8 |  | 43.2488
|  | 54486 | DISJUNTOR CX. MOLD. TRIP. C/ DISPARADOR TÉRMICO AJUSTÁVEL E MAGNÉTICO FIXO - 125A | Un | 1138.02 | 1 |  | 1138.02
90848 | DISJUNTOR CAIXA MOLDADA TRIPOLAR 150A COM DISPARADOR TERMOMAGNÉTICO AJUSTÁVEL | [5 empty] | UN |  | 1260.7
|  | 1037 | ELETROTÉCNICO MONTADOR (SGSP) | H | 51.15 | 0.6 |  | 30.6903
|  | 2041 | ELETRICISTA (SGSP) | H | 31.9 | 1.8 |  | 57.434
|  | 2044 | AJUDANTE DE ELETRICISTA (SGSP) | H | 24.02 | 1.8 |  | 43.2488
|  | 54487 | DISJUNTOR CX. MOLD. TRIP. C/ DISPARADOR TÉRMICO AJUSTÁVEL E MAGNÉTICO FIXO - 150A | Un | 1129.33 | 1 |  | 1129.33
90850 | DISJUNTOR CAIXA MOLDADA TRIPOLAR 200A COM DISPARADOR TERMOMAGNÉTICO AJUSTÁVEL | [5 empty] | UN |  | 2314.57
|  | 1037 | ELETROTÉCNICO MONTADOR (SGSP) | H | 51.15 | 0.6 |  | 30.6903
|  | 2041 | ELETRICISTA (SGSP) | H | 31.9 | 2.1 |  | 67.0064
|  | 2044 | AJUDANTE DE ELETRICISTA (SGSP) | H | 24.02 | 2.1 |  | 50.4569
|  | 54489 | DISJUNTOR CX. MOLD. TRIP. - DISP. TERMOMAG. AJUST. - 200A | Un | 2166.42 | 1 |  | 2166.42
90852 | DISJUNTOR CAIXA MOLDADA TRIPOLAR 250A COM DISPARADOR TERMOMAGNÉTICO AJUSTÁVEL | [5 empty] | UN |  | 2314.57
|  | 1037 | ELETROTÉCNICO MONTADOR (SGSP) | H | 51.15 | 0.6 |  | 30.6903
|  | 2041 | ELETRICISTA (SGSP) | H | 31.9 | 2.1 |  | 67.0064
|  | 2044 | AJUDANTE DE ELETRICISTA (SGSP) | H | 24.02 | 2.1 |  | 50.4569
|  | 54491 | DISJUNTOR CX. MOLD. TRIP. - DISP. TERMOMAG. AJUST. - 250A | Un | 2166.42 | 1 |  | 2166.42
90853 | DISJUNTOR CAIXA MOLDADA TRIPOLAR 300A COM DISPARADOR TERMOMAGNÉTICO AJUSTÁVEL | [5 empty] | UN |  | 2325.81
|  | 1037 | ELETROTÉCNICO MONTADOR (SGSP) | H | 51.15 | 0.6 |  | 30.6903
|  | 2041 | ELETRICISTA (SGSP) | H | 31.9 | 2.3 |  | 73.3879
|  | 2044 | AJUDANTE DE ELETRICISTA (SGSP) | H | 24.02 | 2.3 |  | 55.2623
|  | 54492 | DISJUNTOR CX. MOLD. TRIP. - DISP. TERMOMAG. AJUST. - 300A | Un | 2166.47 | 1 |  | 2166.47
90855 | DISJUNTOR CAIXA MOLDADA TRIPOLAR 400A COM DISPARADOR TERMOMAGNÉTICO AJUSTÁVEL | [5 empty] | UN |  | 2327.6
|  | 1037 | ELETROTÉCNICO MONTADOR (SGSP) | H | 51.15 | 0.6 |  | 30.6903
|  | 2041 | ELETRICISTA (SGSP) | H | 31.9 | 2.3 |  | 73.3879
|  | 2044 | AJUDANTE DE ELETRICISTA (SGSP) | H | 24.02 | 2.3 |  | 55.2623
|  | 54494 | DISJUNTOR CX. MOLD. TRIP. - DISP. TERMOMAG. AJUST. - 400A | Un | 2168.26 | 1 |  | 2168.26
90856 | DISJUNTOR CAIXA MOLDADA TRIPOLAR 450A COM DISPARADOR TERMOMAGNÉTICO AJUSTÁVEL | [5 empty] | UN |  | 4030.2
|  | 1037 | ELETROTÉCNICO MONTADOR (SGSP) | H | 51.15 | 0.6 |  | 30.6903
|  | 2041 | ELETRICISTA (SGSP) | H | 31.9 | 2.6 |  | 82.9603
|  | 2044 | AJUDANTE DE ELETRICISTA (SGSP) | H | 24.02 | 2.6 |  | 62.4705
|  | 54495 | DISJUNTOR CX. MOLD. TRIP. - DISP. TERMOMAG. AJUST. - 450A | Un | 3854.08 | 1 |  | 3854.08
90858 | DISJUNTOR CAIXA MOLDADA TRIPOLAR 630A COM DISPARADOR TERMOMAGNÉTICO AJUSTÁVEL | [5 empty] | UN |  | 4083.92
|  | 1037 | ELETROTÉCNICO MONTADOR (SGSP) | H | 51.15 | 0.6 |  | 30.6903
|  | 2041 | ELETRICISTA (SGSP) | H | 31.9 | 2.6 |  | 82.9603
|  | 2044 | AJUDANTE DE ELETRICISTA (SGSP) | H | 24.02 | 2.6 |  | 62.4705
|  | 54497 | DISJUNTOR CX. MOLD. TRIP. - DISP. TERMOMAG. AJUST. - 630A | Un | 3907.8 | 1 |  | 3907.8
90880 | DISJUNTOR TERMOMAGNÉTICO DIFERENCIAL BIPOLAR - 16A - SENSIBILIDADE 30MA - 230V | [5 empty] | UN |  | 791.06
|  | 1037 | ELETROTÉCNICO MONTADOR (SGSP) | H | 51.15 | 0.5 |  | 25.5752
|  | 2041 | ELETRICISTA (SGSP) | H | 31.9 | 1.2 |  | 38.2893
|  | 2044 | AJUDANTE DE ELETRICISTA (SGSP) | H | 24.02 | 1.2 |  | 28.8325
|  | 54101 | DISJUNTOR DE PROTEÇÃO DIFERENCIAL RESIDUAL - 30MA/230V - 2 PÓLOS - 16A | Un | 698.36 | 1 |  | 698.36
90881 | DISJUNTOR TERMOMAGNÉTICO DIFERENCIAL BIPOLAR - 20A - SENSIBILIDADE 30MA - 230V | [5 empty] | UN |  | 632.94
|  | 1037 | ELETROTÉCNICO MONTADOR (SGSP) | H | 51.15 | 0.5 |  | 25.5752
|  | 2041 | ELETRICISTA (SGSP) | H | 31.9 | 1.2 |  | 38.2893
|  | 2044 | AJUDANTE DE ELETRICISTA (SGSP) | H | 24.02 | 1.2 |  | 28.8325
|  | 54102 | DISJUNTOR DE PROTEÇÃO DIFERENCIAL RESIDUAL - 30MA/230V - 2 PÓLOS - 20A | Un | 540.24 | 1 |  | 540.24
90882 | DISJUNTOR TERMOMAGNÉTICO DIFERENCIAL BIPOLAR - 25A - SENSIBILIDADE 30MA - 240V | [5 empty] | UN |  | 806.48
|  | 1037 | ELETROTÉCNICO MONTADOR (SGSP) | H | 51.15 | 0.5 |  | 25.5752
|  | 2041 | ELETRICISTA (SGSP) | H | 31.9 | 1.2 |  | 38.2893
|  | 2044 | AJUDANTE DE ELETRICISTA (SGSP) | H | 24.02 | 1.2 |  | 28.8325
|  | 54103 | DISJUNTOR DE PROTEÇÃO DIFERENCIAL RESIDUAL - 30MA/240V - 2 PÓLOS - 25A | Un | 713.78 | 1 |  | 713.78
90883 | DISJUNTOR TERMOMAGNÉTICO DIFERENCIAL BIPOLAR - 32A - SENSIBILIDADE 30MA - 230V | [5 empty] | UN |  | 528.67
|  | 1037 | ELETROTÉCNICO MONTADOR (SGSP) | H | 51.15 | 0.5 |  | 25.5752
|  | 2041 | ELETRICISTA (SGSP) | H | 31.9 | 1.3 |  | 41.4801
|  | 2044 | AJUDANTE DE ELETRICISTA (SGSP) | H | 24.02 | 1.3 |  | 31.2352
|  | 54104 | DISJUNTOR DE PROTEÇÃO DIFERENCIAL RESIDUAL - 30MA/230V - 2 PÓLOS - 32A | Un | 430.38 | 1 |  | 430.38
90885 | DISJUNTOR TERMOMAGNÉTICO DIFERENCIAL BIPOLAR - 40A - SENSIBILIDADE 30MA - 240V | [5 empty] | UN |  | 818.22
|  | 1037 | ELETROTÉCNICO MONTADOR (SGSP) | H | 51.15 | 0.5 |  | 25.5752
|  | 2041 | ELETRICISTA (SGSP) | H | 31.9 | 1.5 |  | 47.8617
|  | 2044 | AJUDANTE DE ELETRICISTA (SGSP) | H | 24.02 | 1.5 |  | 36.0406
|  | 54106 | DISJUNTOR DE PROTEÇÃO DIFERENCIAL RESIDUAL - 30MA/240V - 2 PÓLOS - 40A | Un | 708.74 | 1 |  | 708.74
90886 | DISJUNTOR TERMOMAGNÉTICO DIFERENCIAL BIPOLAR - 63A - SENSIBILIDADE 30MA - 240V | [5 empty] | UN |  | 904.54
|  | 1037 | ELETROTÉCNICO MONTADOR (SGSP) | H | 51.15 | 0.5 |  | 25.5752
|  | 2041 | ELETRICISTA (SGSP) | H | 31.9 | 1.7 |  | 54.2432
|  | 2044 | AJUDANTE DE ELETRICISTA (SGSP) | H | 24.02 | 1.7 |  | 40.8461
|  | 54107 | DISJUNTOR DE PROTEÇÃO DIFERENCIAL RESIDUAL - 30MA/240V - 2 PÓLOS - 63 A | Un | 783.88 | 1 |  | 783.88
90890 | DISJUNTOR TERMOMAGNÉTICO DIFERENCIAL TRIPOLAR - 63A - SENSIBILIDADE 30MA - 240V | [5 empty] | UN |  | 1218.84
|  | 1037 | ELETROTÉCNICO MONTADOR (SGSP) | H | 51.15 | 0.5 |  | 25.5752
|  | 2041 | ELETRICISTA (SGSP) | H | 31.9 | 1.8 |  | 57.434
|  | 2044 | AJUDANTE DE ELETRICISTA (SGSP) | H | 24.02 | 1.8 |  | 43.2488
|  | 54111 | DISJUNTOR DE PROTEÇÃO DIFERENCIAL RESIDUAL - 30MA/240V - 3 PÓLOS - 63A | Un | 1092.58 | 1 |  | 1092.58
90932 | LUMINÁRIA INDUSTRIAL, CORPO REFLETOR REPUXADO EM CHAPA DE ALUMÍNIO ANODIZADO E SELADO - FLANGE DE FIXAÇÃO EM LIGA DE ALUMÍNIO FUNDIDO PARA LÂMPADA DE VAPOR DE MERCÚRIO ATÉ 400W | [5 empty] | UN |  | 539.1
|  | 2041 | ELETRICISTA (SGSP) | H | 31.9 | 3 |  | 95.7234
|  | 2044 | AJUDANTE DE ELETRICISTA (SGSP) | H | 24.02 | 3 |  | 72.0813
|  | 55660 | LUMINÁRIA INDUSTRIAL REFLETOR REPUXADO EM ALUMÍNIO ANODIZ. C/ GRADE DE PROTEÇÃO GALV. P/ LÂMP. VAPOR DE MERC. DE 400W | Un | 171.15 | 1 |  | 171.15
|  | 56047 | REATOR PARA LÂMPADA VAPOR DE MERCÚRIO - 400W / 220V | Un | 79.52 | 1 |  | 79.52
|  | 56441 | LÂMPADA VAPOR DE MERCÚRIO - 220V - 400W | Un | 120.63 | 1 |  | 120.63
90935 | PROJETOR DE ALUMÍNIO FUNDIDO COM VIDRO PARA LÂMPADA ATÉ 500W | [5 empty] | UN |  | 766.93
|  | 2041 | ELETRICISTA (SGSP) | H | 31.9 | 3 |  | 95.7234
|  | 2044 | AJUDANTE DE ELETRICISTA (SGSP) | H | 24.02 | 3 |  | 72.0813
|  | 55675 | PROJETOR ALUMÍNIO FUNDIDO C/ VIDRO P/ LÂMPADA ATÉ 500W | Un | 599.13 | 1 |  | 599.13
90936 | PROJETOR DE ALUMÍNIO FUNDIDO COM VIDRO PARA LÂMPADA ATÉ 1000W | [5 empty] | UN |  | 950.74
|  | 2041 | ELETRICISTA (SGSP) | H | 31.9 | 2.5 |  | 79.7695
|  | 2044 | AJUDANTE DE ELETRICISTA (SGSP) | H | 24.02 | 2.5 |  | 60.0678
|  | 55676 | PROJETOR FECHADO EM ALUMÍNIO FUNDIDO COM LENTE PLANA DE CRISTAL TEMPERADO PARA LÂMPADA VAPOR METÁLICO DE 1000W | Un | 810.9 | 1 |  | 810.9
90937 | PROJETOR DE ALUMÍNIO REPUXADO COM VIDRO PARA LÂMPADA ATÉ 400W | [5 empty] | UN |  | 704.03
|  | 2041 | ELETRICISTA (SGSP) | H | 31.9 | 1.5 |  | 47.8617
|  | 2044 | AJUDANTE DE ELETRICISTA (SGSP) | H | 24.02 | 1.5 |  | 36.0406
|  | 55672 | PROJETOR FECHADO REFLETOR REPUXADO EM ALUM. ANODIZ. C/LENTE PLANA DE CRISTAL TEMP. P/ LÂMPADA VAPOR DE MERCÚRIO DE 400W | Un | 620.13 | 1 |  | 620.13
90938 | PROJETOR PARA USO EXTERNO COM LÂMPADA LED DE 100W - COMPLETA | [5 empty] | UN |  | 187.87
|  | 2041 | ELETRICISTA (SGSP) | H | 31.9 | 1 |  | 31.9078
|  | 2044 | AJUDANTE DE ELETRICISTA (SGSP) | H | 24.02 | 1 |  | 24.0271
|  | 55677 | PROJETOR PARA USO EXTERNO PARA LAMPADA DE LED DE 100 W COM LAMPADA - FORMATO RETANGULAR, CORPO DE ALUMINIO E DIFUSOR DE VIDRO- PROTOTIPO COMERCIAL (INTRAL ) | Un | 131.94 | 1 |  | 131.94
90939 | PROJETOR PARA USO EXTERNO COM LÂMPADA LED DE 150W - COMPLETA | [5 empty] | UN |  | 302.02
|  | 2041 | ELETRICISTA (SGSP) | H | 31.9 | 1.1 |  | 35.0985
|  | 2044 | AJUDANTE DE ELETRICISTA (SGSP) | H | 24.02 | 1.1 |  | 26.4298
|  | 55678 | PROJETOR PARA USO EXTERNO PARA LAMPADA DE LED DE 150 W COM LAMPADA - FORMATO RETANGULAR, CORPO DE ALUMINIO E DIFUSOR DE VIDRO- PROTOTIPO COMERCIAL (INTRAL ) | Un | 240.49 | 1 |  | 240.49
90943 | LUMINÁRIA BLINDADA EM ALUMÍNIO FUNDIDO DE EMBUTIR ATÉ 200W | [5 empty] | UN |  | 327.81
|  | 2041 | ELETRICISTA (SGSP) | H | 31.9 | 1 |  | 31.9078
|  | 2044 | AJUDANTE DE ELETRICISTA (SGSP) | H | 24.02 | 1 |  | 24.0271
|  | 55604 | LUMINÁRIA BLINDADA EM ALUMÍNIO FUNDIDO DE EMBUTIR ATÉ 200W | Un | 257.44 | 1 |  | 257.44
|  | 56468 | LÂMPADA COMPACTA MINI FLUORESCENTE COM REATOR E SOQUETE INCORPORADOS - 25W | Un | 14.44 | 1 |  | 14.44
90944 | LUMINÁRIA BLINDADA EM ALUMÍNIO FUNDIDO, DE SOBREPOR, TIPO "TARTARUGA" PARA 1 LÂMPADA DE ATÉ 200W | [5 empty] | UN |  | 476.86
|  | 2041 | ELETRICISTA (SGSP) | H | 31.9 | 0.8 |  | 25.5262
|  | 2044 | AJUDANTE DE ELETRICISTA (SGSP) | H | 24.02 | 0.8 |  | 19.2216
|  | 55603 | LUMINÁRIA BLINDADA EM ALUMÍNIO FUNDIDO TARTARUGA ATÉ 200W | Un | 417.67 | 1 |  | 417.67
|  | 56468 | LÂMPADA COMPACTA MINI FLUORESCENTE COM REATOR E SOQUETE INCORPORADOS - 25W | Un | 14.44 | 1 |  | 14.44
90950 | LUMINÁRIA COMERCIAL DE SOBREPOR COM DIFUSOR TRANSPARENTE OU FOSCO PARA 2 LÂMPADAS TUBULARES DE LED 9/10W - COMPLETA | [5 empty] | UN |  | 292.82
|  | 2041 | ELETRICISTA (SGSP) | H | 31.9 | 1.1 |  | 35.0985
|  | 2044 | AJUDANTE DE ELETRICISTA (SGSP) | H | 24.02 | 1.1 |  | 26.4298
|  | 55801 | LUMINÁRIA COMERCIAL DE SOBREPOR COM DIFUSOR TRANSPARENTE OU FOSCO 2 LED TUBULAR 18/20 W | Un | 192.31 | 1 |  | 192.31
|  | 55805 | LÂMPADA LED TUBULAR T8 DE 10W - BASE G13 - IRC>=80 | Un | 15.59 | 2 |  | 31.18
|  | 59038 | SOQUETE PARA LAMPADA TUBULAR | Un | 1.95 | 4 |  | 7.8
90951 | LUMINÁRIA COMERCIAL DE SOBREPOR COM DIFUSOR TRANSPARENTE OU FOSCO PARA 2 LÂMPADAS TUBULARES DE LED 18/20W - COMPLETA | [5 empty] | UN |  | 244.6
|  | 2041 | ELETRICISTA (SGSP) | H | 31.9 | 1.2 |  | 38.2893
|  | 2044 | AJUDANTE DE ELETRICISTA (SGSP) | H | 24.02 | 1.2 |  | 28.8325
|  | 55802 | LUMINÁRIA COMERCIAL DE SOBREPOR COM DIFUSOR TRANSPARENTE OU FOSCO 2 LED TUBULAR 9/10 W | Un | 119.06 | 1 |  | 119.06
|  | 56492 | LAMPADA DE LED TUBULAR 18/20 W | Un | 25.31 | 2 |  | 50.62
|  | 59038 | SOQUETE PARA LAMPADA TUBULAR | Un | 1.95 | 4 |  | 7.8
90952 | LUMINÁRIA COMERCIAL DE EMBUTIR COM DIFUSOR TRANSPARENTE OU FOSCO PARA 2 LÂMPADAS TUBULARES T8 DE 10W - BASE G13-IRC>=80 - COMPLETA | [5 empty] | UN |  | 304.01
|  | 2041 | ELETRICISTA (SGSP) | H | 31.9 | 1.3 |  | 41.4801
|  | 2044 | AJUDANTE DE ELETRICISTA (SGSP) | H | 24.02 | 1.3 |  | 31.2352
|  | 55801 | LUMINÁRIA COMERCIAL DE SOBREPOR COM DIFUSOR TRANSPARENTE OU FOSCO 2 LED TUBULAR 18/20 W | Un | 192.31 | 1 |  | 192.31
|  | 55805 | LÂMPADA LED TUBULAR T8 DE 10W - BASE G13 - IRC>=80 | Un | 15.59 | 2 |  | 31.18
|  | 59038 | SOQUETE PARA LAMPADA TUBULAR | Un | 1.95 | 4 |  | 7.8
90953 | LUMINÁRIA COMERCIAL DE EMBUTIR COM DIFUSOR TRANSPARENTE OU FOSCO PARA 2 LÂMPADAS TUBULARES DE LED 18/20W - COMPLETA | [5 empty] | UN |  | 255.79
|  | 2041 | ELETRICISTA (SGSP) | H | 31.9 | 1.4 |  | 44.6709
|  | 2044 | AJUDANTE DE ELETRICISTA (SGSP) | H | 24.02 | 1.4 |  | 33.6379
|  | 55802 | LUMINÁRIA COMERCIAL DE SOBREPOR COM DIFUSOR TRANSPARENTE OU FOSCO 2 LED TUBULAR 9/10 W | Un | 119.06 | 1 |  | 119.06
|  | 56492 | LAMPADA DE LED TUBULAR 18/20 W | Un | 25.31 | 2 |  | 50.62
|  | 59038 | SOQUETE PARA LAMPADA TUBULAR | Un | 1.95 | 4 |  | 7.8
90954 | LUMINÁRIA COMERCIAL DE EMBUTIR COM CORPO, ALETAS PLANAS, TAMPA PORTA LÂMPADAS EM CHAPA DE AÇO TRATADA E PINTADA NA COR BRANCA, REFLETOR COM ACABAMENTO ESPECULAR DE ALTO BRILHO PARA 2 LÂMPADAS FLUORESCENTES DE 16/20W - COMPLETA | [5 empty] | UN |  | 270.72
|  | 2041 | ELETRICISTA (SGSP) | H | 31.9 | 1.4 |  | 44.6709
|  | 2044 | AJUDANTE DE ELETRICISTA (SGSP) | H | 24.02 | 1.4 |  | 33.6379
|  | 55803 | LUMINÁRIA COMERCIAL DE EMBUTIR COM CORPO, ALETAS PLANAS, TAMPA PORTA LAMPADAS, EM CHAPA DE AÇO TRATADA E PINTADA NA COR BRANCA, REFLETOR COM ACABAMENTO ESPECULAR DE ALTO BRILHO PARA 2 LAMPADAS FLUORESCENTES DE 16/20W | Un | 106.31 | 1 |  | 106.31
|  | 56068 | REATOR ELETRÔNICO AFP PARA LÂMPADA FLUORESCENTE -2X32W - BIVOLT | Un | 47.76 | 1 |  | 47.76
|  | 56466 | LÂMPADA FLUORESCENTE - 16W | Un | 13.17 | 2 |  | 26.34
|  | 59032 | SOQUETE ANTIVIBRATÓRIO PARA LÂMPADA FLUORESCENTE SEM PORTA - STA | Un | 3 | 4 |  | 12
90955 | LUMINÁRIA COMERCIAL DE EMBUTIR COM CORPO, ALETAS PLANAS, TAMPA PORTA LÂMPADAS EM CHAPA DE AÇO TRATADA E PINTADA NA COR BRANCA, REFLETOR COM ACABAMENTO ESPECULAR DE ALTO BRILHO PARA 2 LÂMPADAS FLUORESCENTES DE 32/40W - COMPLETA | [5 empty] | UN |  | 359.03
|  | 2041 | ELETRICISTA (SGSP) | H | 31.9 | 1.5 |  | 47.8617
|  | 2044 | AJUDANTE DE ELETRICISTA (SGSP) | H | 24.02 | 1.5 |  | 36.0406
|  | 55804 | LUMINÁRIA COMERCIAL DE EMBUTIR COM CORPO, ALETAS PLANAS, TAMPA PORTA LAMPADAS, EM CHAPA DE AÇO TRATADA E PINTADA NA COR BRANCA, REFLETOR COM ACABAMENTO ESPECULAR DE ALTO BRILHO PARA 2 LAMPADAS FLUORESCENTES DE 32/40W | Un | 181.07 | 1 |  | 181.07
|  | 56066 | REATOR ELETRÔNICO AFP PARA LÂMPADA FLUORESCENTE -1X32W - BIVOLT | Un | 35.98 | 1 |  | 35.98
|  | 56467 | LÂMPADA FLUORESCENTE - 32W | Un | 23.04 | 2 |  | 46.08
|  | 59032 | SOQUETE ANTIVIBRATÓRIO PARA LÂMPADA FLUORESCENTE SEM PORTA - STA | Un | 3 | 4 |  | 12
90957 | LUMINÁRIA HERMÉTICA EM ALUMÍNIO FUNDIDO PARA LÂMPADA ATÉ 250W - COM APROVAÇÃO DE ILUME/ PMSP | [5 empty] | UN |  | 575.03
|  | 2041 | ELETRICISTA (SGSP) | H | 31.9 | 2 |  | 63.8156
|  | 2044 | AJUDANTE DE ELETRICISTA (SGSP) | H | 24.02 | 2 |  | 48.0542
|  | 55661 | LUMINÁRIA PARA ILUMINAÇÃO PÚBLICA PARA LÂMPADA ATÉ 250 W, COM APROVAÇÃO DE ILUME/PMSP | Un | 463.16 | 1 |  | 463.16
90967 | LUMINÁRIA INDUSTRIAL, CORPO EM CHAPA DE AÇO TRATADA, PINTADA E REFLETOR EM ALUMÍNIO ANODIZADO DE ALTO BRILHO - 1XT 14W | [5 empty] | UN |  | 200.72
|  | 2041 | ELETRICISTA (SGSP) | H | 31.9 | 1.1 |  | 35.0985
|  | 2044 | AJUDANTE DE ELETRICISTA (SGSP) | H | 24.02 | 1.1 |  | 26.4298
|  | 55699 | LUMINÁRIA INDUSTRIAL CORPO EM CHAPA DE AÇO TRATADA, PINTADA E REFLETOR EM ALUMÍNIO ANODIZADO DE ALTO BRILHO - 1XT14/24W | Un | 63.32 | 1 |  | 63.32
|  | 56077 | REATOR ELETRÔNICO AFP PARA LÂMPADA FLUORESCENTE - 1X14W - BIVOLT | Un | 62.12 | 1 |  | 62.12
|  | 56411 | LÂMPADA FLUORESCENTE - 14W | Un | 13.75 | 1 |  | 13.75
90969 | LUMINÁRIA INDUSTRIAL CORPO EM CHAPA DE AÇO TRATADA, PINTADA E REFLETOR EM ALUMÍNIO ANODIZADO E ALTO BRILHO - 2XT 14W | [5 empty] | UN |  | 258.46
|  | 2041 | ELETRICISTA (SGSP) | H | 31.9 | 1.5 |  | 47.8617
|  | 2044 | AJUDANTE DE ELETRICISTA (SGSP) | H | 24.02 | 1.5 |  | 36.0406
|  | 55700 | LUMINÁRIA INDUSTRIAL CORPO EM CHAPA DE AÇO TRATADA, PINTADA E REFLETOR EM ALUMÍNIO ANODIZADO DE ALTO BRILHO - 2XT14/24W | Un | 70.48 | 1 |  | 70.48
|  | 56079 | REATOR ELETRÔNICO AFP PARA LÂMPADA FLUORESCENTE - 2X14W - BIVOLT | Un | 76.58 | 1 |  | 76.58
|  | 56411 | LÂMPADA FLUORESCENTE - 14W | Un | 13.75 | 2 |  | 27.5
90971 | LUMINÁRIA INDUSTRIAL - 1 LÂMPADA FLUORESCENTE 16W | [5 empty] | UN |  | 179.74
|  | 2041 | ELETRICISTA (SGSP) | H | 31.9 | 1.1 |  | 35.0985
|  | 2044 | AJUDANTE DE ELETRICISTA (SGSP) | H | 24.02 | 1.1 |  | 26.4298
|  | 55624 | LUMINÁRIA INDUSTRIAL CORPO EM CHAPA DE AÇO TRATADA, PINTADA E REFLETOR EM ALUM. ANODIZ. DE ALTO BRILHO -2XT26 16/18/20W | Un | 64.53 | 1 |  | 64.53
|  | 56065 | REATOR ELETRÔNICO AFP PARA LÂMPADA FLUORESCENTE -1X16W - BIVOLT | Un | 40.51 | 1 |  | 40.51
|  | 56466 | LÂMPADA FLUORESCENTE - 16W | Un | 13.17 | 1 |  | 13.17
90972 | LUMINÁRIA INDUSTRIAL - 2 LÂMPADAS FLUORESCENTES 16/20W | [5 empty] | UN |  | 218.64
|  | 2041 | ELETRICISTA (SGSP) | H | 31.9 | 1.5 |  | 47.8617
|  | 2044 | AJUDANTE DE ELETRICISTA (SGSP) | H | 24.02 | 1.5 |  | 36.0406
|  | 55624 | LUMINÁRIA INDUSTRIAL CORPO EM CHAPA DE AÇO TRATADA, PINTADA E REFLETOR EM ALUM. ANODIZ. DE ALTO BRILHO -2XT26 16/18/20W | Un | 64.53 | 1 |  | 64.53
|  | 56067 | REATOR ELETRÔNICO AFP PARA LÂMPADA FLUORESCENTE -2X16W - BIVOLT | Un | 43.87 | 1 |  | 43.87
|  | 56466 | LÂMPADA FLUORESCENTE - 16W | Un | 13.17 | 2 |  | 26.34
90974 | LUMINÁRIA INDUSTRIAL - 1 LÂMPADA FLUORESCENTE 32W | [5 empty] | UN |  | 264.06
|  | 2041 | ELETRICISTA (SGSP) | H | 31.9 | 1.1 |  | 35.0985
|  | 2044 | AJUDANTE DE ELETRICISTA (SGSP) | H | 24.02 | 1.1 |  | 26.4298
|  | 55627 | LUMINÁRIA INDUSTRIAL CORPO EM CHAPA DE AÇO TRATADA, PINTADA E REFLETOR EM ALUM. ANODIZ. DE ALTO BRILHO -2XT26 32/36/40W | Un | 143.51 | 1 |  | 143.51
|  | 56066 | REATOR ELETRÔNICO AFP PARA LÂMPADA FLUORESCENTE -1X32W - BIVOLT | Un | 35.98 | 1 |  | 35.98
|  | 56467 | LÂMPADA FLUORESCENTE - 32W | Un | 23.04 | 1 |  | 23.04
90975 | LUMINÁRIA INDUSTRIAL - 2 LÂMPADAS FLUORESCENTE 32/40W | [5 empty] | UN |  | 321.25
|  | 2041 | ELETRICISTA (SGSP) | H | 31.9 | 1.5 |  | 47.8617
|  | 2044 | AJUDANTE DE ELETRICISTA (SGSP) | H | 24.02 | 1.5 |  | 36.0406
|  | 55627 | LUMINÁRIA INDUSTRIAL CORPO EM CHAPA DE AÇO TRATADA, PINTADA E REFLETOR EM ALUM. ANODIZ. DE ALTO BRILHO -2XT26 32/36/40W | Un | 143.51 | 1 |  | 143.51
|  | 56068 | REATOR ELETRÔNICO AFP PARA LÂMPADA FLUORESCENTE -2X32W - BIVOLT | Un | 47.76 | 1 |  | 47.76
|  | 56467 | LÂMPADA FLUORESCENTE - 32W | Un | 23.04 | 2 |  | 46.08
90976 | LUMINÁRIA TIPO PLAFONIER BRANCA PARA LÂMPADA FLUORESCENTE 2X32W, COM DIFUSOR EM POLIESTIRENO TRANSPARENTE E SOQUETES (REF. COVISA) | [5 empty] | UN |  | 370.05
|  | 2041 | ELETRICISTA (SGSP) | H | 31.9 | 1.5 |  | 47.8617
|  | 2044 | AJUDANTE DE ELETRICISTA (SGSP) | H | 24.02 | 1.5 |  | 36.0406
|  | 55715 | LUMINÁRIA TIPO PLAFONIER BRANCA P/ LÂMPADA FLUORESCENTE 2 X 32W C/ DIFUSOR EM POLIESTIRENO TRANSPARENTE E SOQUETES | Un | 192.31 | 1 |  | 192.31
|  | 56068 | REATOR ELETRÔNICO AFP PARA LÂMPADA FLUORESCENTE -2X32W - BIVOLT | Un | 47.76 | 1 |  | 47.76
|  | 56467 | LÂMPADA FLUORESCENTE - 32W | Un | 23.04 | 2 |  | 46.08
90978 | LUMINÁRIA INDUSTRIAL CORPO EM CHAPA DE AÇO TRATADA, PINTADA E REFLETOR EM ALUMÍNIO ANODIZADO DE ALTO BRILHO - 1XT 28W | [5 empty] | UN |  | 260.4
|  | 2041 | ELETRICISTA (SGSP) | H | 31.9 | 1.1 |  | 35.0985
|  | 2044 | AJUDANTE DE ELETRICISTA (SGSP) | H | 24.02 | 1.1 |  | 26.4298
|  | 55702 | LUMINÁRIA INDUSTRIAL CORPO EM CHAPA DE AÇO TRATADA, PINTADA E REFLETOR EM ALUMÍNIO ANODIZADO DE ALTO BRILHO - 1XT28/54W | Un | 92.4 | 1 |  | 92.4
|  | 56078 | REATOR ELETRÔNICO AFP PARA LÂMPADA FLUORESCENTE - 1X28W - BIVOLT | Un | 88.92 | 1 |  | 88.92
|  | 56412 | LÂMPADA FLUORESCENTE - 28W | Un | 17.55 | 1 |  | 17.55
90979 | LUMINÁRIA INDUSTRIAL CORPO EM CHAPA DE AÇO TRATADA, PINTADA E REFLETOR EM ALUMÍNIO ANODIZADO DE ALTO BRILHO - 2XT 28W | [5 empty] | UN |  | 310.73
|  | 2041 | ELETRICISTA (SGSP) | H | 31.9 | 1.5 |  | 47.8617
|  | 2044 | AJUDANTE DE ELETRICISTA (SGSP) | H | 24.02 | 1.5 |  | 36.0406
|  | 55703 | LUMINÁRIA INDUSTRIAL CORPO EM CHAPA DE AÇO TRATADA, PINTADA E REFLETOR EM ALUMÍNIO ANODIZADO DE ALTO BRILHO - 2XT28/54W | Un | 102.81 | 1 |  | 102.81
|  | 56080 | REATOR ELETRÔNICO AFP PARA LÂMPADA FLUORESCENTE - 2X28W - BIVOLT | Un | 88.92 | 1 |  | 88.92
|  | 56412 | LÂMPADA FLUORESCENTE - 28W | Un | 17.55 | 2 |  | 35.1
90987 | LUMINÁRIA COMERCIAL DE SOBREPOR, COM CORPO, ALETAS PLANAS E TAMPA PORTA LÂMPADAS EM CHAPA DE AÇO TRATADO E PINTURA NA COR BRANCA, REFLETOR COM ACABAMENTO ESPECULAR DE ALTO BRILHO - 2 LÂMPADAS FLUORESCENTES 16/20W | [5 empty] | UN |  | 266.22
|  | 2041 | ELETRICISTA (SGSP) | H | 31.9 | 1.5 |  | 47.8617
|  | 2044 | AJUDANTE DE ELETRICISTA (SGSP) | H | 24.02 | 1.5 |  | 36.0406
|  | 55704 | LUMINÁRIA COML DE SOBREP,C/CORPO,ALETAS PLAN,PORT.LÂMP,CH. AÇO TR. PINT,REFL.C/ACAB.ESPEC. ALTO BRI, P/2LÂM.FLU.16/20W | Un | 112.11 | 1 |  | 112.11
|  | 56067 | REATOR ELETRÔNICO AFP PARA LÂMPADA FLUORESCENTE -2X16W - BIVOLT | Un | 43.87 | 1 |  | 43.87
|  | 56466 | LÂMPADA FLUORESCENTE - 16W | Un | 13.17 | 2 |  | 26.34
90988 | LUMINÁRIA COMERCIAL DE SOBREPOR, COM CORPO, ALETAS PLANAS E TAMPA PORTA LÂMPADAS EM CHAPA DE AÇO TRATADA E PINTURA NA COR BRANCA, REFLETOR COM ACABAMENTO ESPECULAR DE ALTO BRILHO - 2 LÂMPADAS FLUORESCENTES 32/40W | [5 empty] | UN |  | 337.44
|  | 2041 | ELETRICISTA (SGSP) | H | 31.9 | 1.5 |  | 47.8617
|  | 2044 | AJUDANTE DE ELETRICISTA (SGSP) | H | 24.02 | 1.5 |  | 36.0406
|  | 55705 | LUMINÁRIA COML DE SOBREP,C/CORPO,ALETAS PLAN,TAMP.PORT.LÂMP, CH.AÇO TR.PINT,REFL.C/ACAB.ESPEC.ALT.BRI, P/2LÂM.FLU.32/40W | Un | 159.7 | 1 |  | 159.7
|  | 56068 | REATOR ELETRÔNICO AFP PARA LÂMPADA FLUORESCENTE -2X32W - BIVOLT | Un | 47.76 | 1 |  | 47.76
|  | 56467 | LÂMPADA FLUORESCENTE - 32W | Un | 23.04 | 2 |  | 46.08
90991 | LUMINÁRIA COMERCIAL - 1 LÂMPADA FLUORESCENTE 54W | [5 empty] | UN |  | 324.8
|  | 2041 | ELETRICISTA (SGSP) | H | 31.9 | 1.1 |  | 35.0985
|  | 2044 | AJUDANTE DE ELETRICISTA (SGSP) | H | 24.02 | 1.1 |  | 26.4298
|  | 55706 | LUMINÁRIA COML DE SOBREP,C/CORPO,ALETAS PLAN,TAMP.PORT.LÂMP, CH.AÇO TR. PINT,REFL.C/ACAB.ESPEC. ALTO BRI, P/1LÂM.FLU.54W | Un | 126.58 | 1 |  | 126.58
|  | 56075 | REATOR ELETRÔNICO AFP PARA LÂMPADA FLUORESCENTE -1X54W - BIVOLT | Un | 121.46 | 1 |  | 121.46
|  | 56414 | LÂMPADA FLUORESCENTE - 54W | Un | 15.23 | 1 |  | 15.23
90992 | LUMINÁRIA COMERCIAL - 2 LÂMPADAS FLUORESCENTES 54W | [5 empty] | UN |  | 430.5
|  | 2041 | ELETRICISTA (SGSP) | H | 31.9 | 1.5 |  | 47.8617
|  | 2044 | AJUDANTE DE ELETRICISTA (SGSP) | H | 24.02 | 1.5 |  | 36.0406
|  | 55707 | LUMINÁRIA COML DE SOBREP,C/CORPO,ALETAS PLAN,TAMP.PORT.LÂMP, CH.AÇO TR. PINT,REFL.C/ACAB.ESPEC. ALTO BRI, P/2LÂM.FLU.54W | Un | 175.32 | 1 |  | 175.32
|  | 56076 | REATOR ELETRÔNICO AFP PARA LÂMPADA FLUORESCENTE -2X54W - BIVOLT | Un | 140.82 | 1 |  | 140.82
|  | 56414 | LÂMPADA FLUORESCENTE - 54W | Un | 15.23 | 2 |  | 30.46
90993 | LUMINÁRIA COMERCIAL - 1 LÂMPADA FLUORESCENTE DE 14W | [5 empty] | UN |  | 275.75
|  | 2041 | ELETRICISTA (SGSP) | H | 31.9 | 1.1 |  | 35.0985
|  | 2044 | AJUDANTE DE ELETRICISTA (SGSP) | H | 24.02 | 1.1 |  | 26.4298
|  | 55708 | LUMINÁRIA COML DE SOBREP,C/CORPO,ALETAS PLAN,TAMP.PORT.LÂMP, CH.AÇO TR. PINT,REFL.C/ACAB.ESPEC. ALTO BRI, P/1LÂM.FLU.14W | Un | 138.35 | 1 |  | 138.35
|  | 56077 | REATOR ELETRÔNICO AFP PARA LÂMPADA FLUORESCENTE - 1X14W - BIVOLT | Un | 62.12 | 1 |  | 62.12
|  | 56411 | LÂMPADA FLUORESCENTE - 14W | Un | 13.75 | 1 |  | 13.75
90994 | LUMINÁRIA COMERCIAL - 1 LÂMPADA FLUORESCENTE DE 28W | [5 empty] | UN |  | 294.58
|  | 2041 | ELETRICISTA (SGSP) | H | 31.9 | 1.1 |  | 35.0985
|  | 2044 | AJUDANTE DE ELETRICISTA (SGSP) | H | 24.02 | 1.1 |  | 26.4298
|  | 55706 | LUMINÁRIA COML DE SOBREP,C/CORPO,ALETAS PLAN,TAMP.PORT.LÂMP, CH.AÇO TR. PINT,REFL.C/ACAB.ESPEC. ALTO BRI, P/1LÂM.FLU.54W | Un | 126.58 | 1 |  | 126.58
|  | 56078 | REATOR ELETRÔNICO AFP PARA LÂMPADA FLUORESCENTE - 1X28W - BIVOLT | Un | 88.92 | 1 |  | 88.92
|  | 56412 | LÂMPADA FLUORESCENTE - 28W | Un | 17.55 | 1 |  | 17.55
90995 | LUMINÁRIA COMERCIAL - 2 LÂMPADAS FLUORESCENTES 14W | [5 empty] | UN |  | 298.82
|  | 2041 | ELETRICISTA (SGSP) | H | 31.9 | 1.5 |  | 47.8617
|  | 2044 | AJUDANTE DE ELETRICISTA (SGSP) | H | 24.02 | 1.5 |  | 36.0406
|  | 55709 | LUMINÁRIA COML DE SOBREP,C/CORPO,ALETAS PLAN,TAMP.PORT.LÂMP, CH.AÇO TR. PINT,REFL.C/ACAB.ESPEC. ALTO BRI, P/2LÂM.FLU.14W | Un | 110.84 | 1 |  | 110.84
|  | 56079 | REATOR ELETRÔNICO AFP PARA LÂMPADA FLUORESCENTE - 2X14W - BIVOLT | Un | 76.58 | 1 |  | 76.58
|  | 56411 | LÂMPADA FLUORESCENTE - 14W | Un | 13.75 | 2 |  | 27.5
90996 | LUMINÁRIA COMERCIAL - 2 LÂMPADAS FLUORESCENTES 28W | [5 empty] | UN |  | 383.24
|  | 2041 | ELETRICISTA (SGSP) | H | 31.9 | 1.5 |  | 47.8617
|  | 2044 | AJUDANTE DE ELETRICISTA (SGSP) | H | 24.02 | 1.5 |  | 36.0406
|  | 55707 | LUMINÁRIA COML DE SOBREP,C/CORPO,ALETAS PLAN,TAMP.PORT.LÂMP, CH.AÇO TR. PINT,REFL.C/ACAB.ESPEC. ALTO BRI, P/2LÂM.FLU.54W | Un | 175.32 | 1 |  | 175.32
|  | 56080 | REATOR ELETRÔNICO AFP PARA LÂMPADA FLUORESCENTE - 2X28W - BIVOLT | Un | 88.92 | 1 |  | 88.92
|  | 56412 | LÂMPADA FLUORESCENTE - 28W | Un | 17.55 | 2 |  | 35.1
91023 | LUMINÁRIA DE EMERGÊNCIA AUTÔNOMA COM LÂMPADA FLUORESCENTE 15W | [5 empty] | UN |  | 244.91
|  | 2041 | ELETRICISTA (SGSP) | H | 31.9 | 1.5 |  | 47.8617
|  | 2044 | AJUDANTE DE ELETRICISTA (SGSP) | H | 24.02 | 1.5 |  | 36.0406
|  | 56535 | LUMINÁRIA DE EMERGÊNCIA AUTÔNOMA COM LÂMPADA FLUORESCENTE DE 15W | Un | 161.01 | 1 |  | 161.01
91024 | LUMINÁRIA DE EMERGÊNCIA AUTÔNOMA COM 2 PROJETORES 55W/12VCC | [5 empty] | UN |  | 701.46
|  | 2041 | ELETRICISTA (SGSP) | H | 31.9 | 1.5 |  | 47.8617
|  | 2044 | AJUDANTE DE ELETRICISTA (SGSP) | H | 24.02 | 1.5 |  | 36.0406
|  | 56536 | LUMINÁRIA DE EMERGÊNCIA AUTÔNOMA COM 2 PROJETORES DE 55W / 12VC - COM BATERIA | Un | 617.56 | 1 |  | 617.56
91027 | LUMINÁRIA DE EMERGÊNCIA AUTÔNOMA COM LÂMPADA FLUORESCENTE 9W | [5 empty] | UN |  | 292.07
|  | 2041 | ELETRICISTA (SGSP) | H | 31.9 | 1.5 |  | 47.8617
|  | 2044 | AJUDANTE DE ELETRICISTA (SGSP) | H | 24.02 | 1.5 |  | 36.0406
|  | 56539 | LUMINÁRIA DE EMERGÊNCIA AUTÔNOMA COM LÂMPADA FLUORESCENTE DE 9W | Un | 208.17 | 1 |  | 208.17
91028 | LUMINÁRIA DE EMERGÊNCIA AUTÔNOMA COM 30 LEDS - 2W - AUTONOMIA MIN. 3H - COMPLETA | [5 empty] | UN |  | 92.17
|  | 2041 | ELETRICISTA (SGSP) | H | 31.9 | 1.3 |  | 41.4801
|  | 2044 | AJUDANTE DE ELETRICISTA (SGSP) | H | 24.02 | 1.3 |  | 31.2352
|  | 56540 | LUMINÁRIA DE EMERGÊNCIA AUTÔNOMA COM 30 LEDS | Un | 19.45 | 1 |  | 19.45
91031 | BATERIA AUTOMOTIVA SELADA SEM COMPLEMENTAÇÃO DE NÍVEL 40AH-12V | [5 empty] | UN |  | 486.8
|  | 2041 | ELETRICISTA (SGSP) | H | 31.9 | 0.5 |  | 15.9539
|  | 2044 | AJUDANTE DE ELETRICISTA (SGSP) | H | 24.02 | 0.5 |  | 12.0135
|  | 56542 | BATERIA AUTOMOTIVA SEM COMPLEMENTO DE NÍVEL 12V - 40A | Un | 458.83 | 1 |  | 458.83
91050 | CENTRAL DE ALARME DE INCÊNDIO ATÉ 12 LAÇOS | [5 empty] | UN |  | 1166.5
|  | 1037 | ELETROTÉCNICO MONTADOR (SGSP) | H | 51.15 | 6 |  | 306.9031
|  | 2041 | ELETRICISTA (SGSP) | H | 31.9 | 6 |  | 191.4468
|  | 2044 | AJUDANTE DE ELETRICISTA (SGSP) | H | 24.02 | 6 |  | 144.1627
|  | 56551 | CENTRAL ALARME INCÊNDIO ATÉ 12 LAÇOS | Un | 523.99 | 1 |  | 523.99
91053 | CENTRAL DE ALARME DE INCÊNDIO ATÉ 24 LAÇOS | [5 empty] | UN |  | 1623.38
|  | 1037 | ELETROTÉCNICO MONTADOR (SGSP) | H | 51.15 | 9 |  | 460.3547
|  | 2041 | ELETRICISTA (SGSP) | H | 31.9 | 9 |  | 287.1702
|  | 2044 | AJUDANTE DE ELETRICISTA (SGSP) | H | 24.02 | 9 |  | 216.244
|  | 56554 | CENTRAL ALARME INCÊNDIO ATÉ 24 LAÇOS | Un | 659.61 | 1 |  | 659.61
91054 | ACIONADOR LIGA-DESLIGA PARA BOMBA COM MARTELO QUEBRA VIDRO | [5 empty] | UN |  | 181.95
|  | 2041 | ELETRICISTA (SGSP) | H | 31.9 | 2 |  | 63.8156
|  | 2044 | AJUDANTE DE ELETRICISTA (SGSP) | H | 24.02 | 2 |  | 48.0542
|  | 56559 | ACIONADOR LIGA/DESLIGA P/ BOMBA - COM MARTELO QUEBRA VIDRO | Un | 70.08 | 1 |  | 70.08
91055 | ACIONADOR MANUAL TIPO "QUEBRE O VIDRO" | [5 empty] | UN |  | 97.03
|  | 2041 | ELETRICISTA (SGSP) | H | 31.9 | 0.5 |  | 15.9539
|  | 2044 | AJUDANTE DE ELETRICISTA (SGSP) | H | 24.02 | 0.5 |  | 12.0135
|  | 56560 | ACIONADOR MANUAL TIPO QUEBRE-O-VIDRO | Un | 69.06 | 1 |  | 69.06
91058 | CAMPAINHA DE TIMBRE (SINO) 24V-95DB | [5 empty] | UN |  | 157.12
|  | 2041 | ELETRICISTA (SGSP) | H | 31.9 | 0.5 |  | 15.9539
|  | 2044 | AJUDANTE DE ELETRICISTA (SGSP) | H | 24.02 | 0.5 |  | 12.0135
|  | 56561 | CAMPAINHA TIMBRE PARA INCÊNDIO 24V - 95DB | Un | 129.15 | 1 |  | 129.15
91062 | SIRENE ELETRÔNICA SOM AGUDO ONDULANTE 24V-100 À 120DB, COM FLASH | [5 empty] | UN |  | 119.01
|  | 2041 | ELETRICISTA (SGSP) | H | 31.9 | 0.5 |  | 15.9539
|  | 2044 | AJUDANTE DE ELETRICISTA (SGSP) | H | 24.02 | 0.5 |  | 12.0135
|  | 56563 | SIRENE ELETRÔNICA C/ SOM AGUDO ONDULANTE, 24V, ENTRE 100 DB E 120DB - COM FLASH (GRUPO DE LEDS) | Un | 91.04 | 1 |  | 91.04
91063 | SIRENE ELETRÔNICA BITONAL 24V-100 À 120DB, COM FLASH | [5 empty] | UN |  | 167.97
|  | 2041 | ELETRICISTA (SGSP) | H | 31.9 | 0.5 |  | 15.9539
|  | 2044 | AJUDANTE DE ELETRICISTA (SGSP) | H | 24.02 | 0.5 |  | 12.0135
|  | 56564 | SIRENE ELETRÔNICA BITONAL 24V, ENTRE 100 e 120 DB, COM FLASH (GRUPO DE LEDS) | Un | 140 | 1 |  | 140
91066 | DETECTOR ÓPTICO DE FUMAÇA PARA SISTEMAS ENDEREÇÁVEIS | [5 empty] | UN |  | 210.83
|  | 2041 | ELETRICISTA (SGSP) | H | 31.9 | 0.5 |  | 15.9539
|  | 2044 | AJUDANTE DE ELETRICISTA (SGSP) | H | 24.02 | 0.5 |  | 12.0135
|  | 56566 | DETECTOR ÓPTICO DE FUMAÇA NÃO-ANALÓGICO PARA SISTEMAS ENDEREÇÁVEIS | Un | 182.86 | 1 |  | 182.86
91071 | DETECTOR DE PRESENÇA TIPO INFRAVERMELHO PASSIVO - 110VCA | [5 empty] | UN |  | 77.38
|  | 2041 | ELETRICISTA (SGSP) | H | 31.9 | 0.6 |  | 19.1446
|  | 2044 | AJUDANTE DE ELETRICISTA (SGSP) | H | 24.02 | 0.6 |  | 14.4162
|  | 56570 | DETECTOR PRESENÇA TP INFRAVERM. PAS - 12VCC | Un | 43.82 | 1 |  | 43.82
91074 | NO-BREAK TRIFÁSICO - 15 KVA - AUTONOMIA DE 15MIN. | [5 empty] | UN |  | 45953.79
|  | 2041 | ELETRICISTA (SGSP) | H | 31.9 | 3.3 |  | 105.2957
|  | 2044 | AJUDANTE DE ELETRICISTA (SGSP) | H | 24.02 | 3.3 |  | 79.2894
|  | 56575 | NO-BREAK TRIFÁSICO - 15 KVA - AUTONOMIA DE 15 MIN. | Un | 45769.2 | 1 |  | 45769.2
91075 | NO BREAK BIFÁSICO 10 KVA - AUTONOMIA DE 15 MINUTOS | [5 empty] | UN |  | 23572.33
|  | 2041 | ELETRICISTA (SGSP) | H | 31.9 | 1.5 |  | 47.8617
|  | 2044 | AJUDANTE DE ELETRICISTA (SGSP) | H | 24.02 | 1.5 |  | 36.0406
|  | 56577 | NO BREAK BIFÁSICO 10 KVA - AUTONOMIA 15 MIN - TENSAO DE ENTRADA 220 V/ TENSAO DE SAIDA 220 V | Un | 23488.43 | 1 |  | 23488.43
91077 | ESTABILIZADOR ELETRÔNICO TRIFÁSICO - 15KVA | [5 empty] | UN |  | 21823.38
|  | 2041 | ELETRICISTA (SGSP) | H | 31.9 | 3.3 |  | 105.2957
|  | 2044 | AJUDANTE DE ELETRICISTA (SGSP) | H | 24.02 | 3.3 |  | 79.2894
|  | 56576 | ESTABILIZADOR ELETRÔNICO TRIFÁSICO - 15 KVA | Un | 21638.79 | 1 |  | 21638.79
91085 | GRUPO GERADOR 110KVA EXCITAÇÃO BRUSHLESS C/ QUADRO TRANSF. AUTOMÁTICA | [5 empty] | UN |  | 113754.38
|  | 56587 | GRUPO GERADOR 137 KVA ( + OU - 10 KVA) COM COMANDO AUTOMÁTICO, VERSÃO ABERTA | Un | 113754.38 | 1 |  | 113754.38
91086 | GRUPO GERADOR 150KVA EXCITAÇÃO BRUSHLESS C/ QUADRO TRANSF. AUTOMÁTICA | [5 empty] | UN |  | 120569.67
|  | 56585 | GRUPO GERADOR 150 KVA ( + OU - 10 KVA) COM COMANDO AUTOMÁTICO, VERSÃO ABERTA | Un | 120569.67 | 1 |  | 120569.67
91089 | GRUPO GERADOR 275KVA EXCITAÇÃO BRUSHLESS C/ QUADRO TRANSF. AUTOMÁTICA | [5 empty] | UN |  | 203793.89
|  | 56588 | GRUPO GERADOR 275 KVA ( + OU - 10 KVA) COM COMANDO AUTOMÁTICO, VERSÃO ABERTA | Un | 203793.89 | 1 |  | 203793.89
91105 | PÁRA-RAIOS TIPO "FRANKLIN", EXCLUSIVE DESCIDA E ATERRAMENTO | [5 empty] | UN |  | 831.15
|  | 2041 | ELETRICISTA (SGSP) | H | 31.9 | 5 |  | 159.539
|  | 2044 | AJUDANTE DE ELETRICISTA (SGSP) | H | 24.02 | 5 |  | 120.1356
|  | 57210 | BASE E ESTAIS PARA MASTRO DE PÁRA-RAIOS | CJ | 202.19 | 1 |  | 202.19
|  | 57220 | CAPTOR TIPO FRANKLIN PARA DUAS DESCIDAS | Un | 126.58 | 1 |  | 126.58
|  | 57630 | MASTRO DE AÇO GALVANIZADO - 2"X3,00M | Un | 222.71 | 1 |  | 222.71
91114 | CAIXA DE INSPEÇÃO DE ATERRAMENTO TIPO EMBUTIR COM TAMPA E ALÇA | [5 empty] | UN |  | 161
|  | 2041 | ELETRICISTA (SGSP) | H | 31.9 | 1.8 |  | 57.434
|  | 2044 | AJUDANTE DE ELETRICISTA (SGSP) | H | 24.02 | 1.8 |  | 43.2488
|  | 57214 | CAIXA INSPEÇÃO ATERR.C/TAMPA E ALÇA | Un | 60.32 | 1 |  | 60.32
91115 | CAIXA DE INSPEÇÃO DE ATERRAMENTO TIPO SUSPENSA EM PVC OU POLIPROPILENO | [5 empty] | UN |  | 98.42
|  | 2041 | ELETRICISTA (SGSP) | H | 31.9 | 1.5 |  | 47.8617
|  | 2044 | AJUDANTE DE ELETRICISTA (SGSP) | H | 24.02 | 1.5 |  | 36.0406
|  | 57215 | CAIXA SUSPENSA P/ INSPEÇÃO DE TERRA - POLIPROPILENO OU PVC | Un | 14.52 | 1 |  | 14.52
91117 | LUZ DE OBSTÁCULO SIMPLES COM FOTOCELULA SOLAR | [5 empty] | UN |  | 209.08
|  | 2041 | ELETRICISTA (SGSP) | H | 31.9 | 2.1 |  | 67.0064
|  | 2044 | AJUDANTE DE ELETRICISTA (SGSP) | H | 24.02 | 2.1 |  | 50.4569
|  | 51642 | ELETRODUTO DE AÇO GALVANIZADO A FOGO TIPO SEMI-PESADO/MÉDIO ROSCA NBR 8133 - ESP. 1,50MM - 1" | M | 29.69 | 1.4 |  | 41.566
|  | 51652 | LUVA AÇO GALVANIZADO - 1" | Un | 2.3 | 2 |  | 4.6
|  | 57216 | SINALEIRO SIMPLES C/FOTOCÉLULA SOLAR | Un | 44.31 | 1 |  | 44.31
|  | 58407 | BRAÇADEIRA DE AÇO GALVANIZADO TIPO U (OMEGA/SIMPLES) - 1" | Un | 0.57 | 2 |  | 1.14
91118 | LUZ DE OBSTÁCULO DUPLA COM FOTOCELULA SOLAR | [5 empty] | UN |  | 272.91
|  | 2041 | ELETRICISTA (SGSP) | H | 31.9 | 2.1 |  | 67.0064
|  | 2044 | AJUDANTE DE ELETRICISTA (SGSP) | H | 24.02 | 2.1 |  | 50.4569
|  | 51642 | ELETRODUTO DE AÇO GALVANIZADO A FOGO TIPO SEMI-PESADO/MÉDIO ROSCA NBR 8133 - ESP. 1,50MM - 1" | M | 29.69 | 1.4 |  | 41.566
|  | 51652 | LUVA AÇO GALVANIZADO - 1" | Un | 2.3 | 2 |  | 4.6
|  | 57217 | SINALEIRO DUPLO C/FOTOCÉLULA SOLAR | Un | 108.14 | 1 |  | 108.14
|  | 58407 | BRAÇADEIRA DE AÇO GALVANIZADO TIPO U (OMEGA/SIMPLES) - 1" | Un | 0.57 | 2 |  | 1.14
91140 | CONDUTOR EM AÇO CA - 25 - 1/2" P/ PARA-RAIO | [5 empty] | M |  | 15.39
|  | 2015 | FERREIRO (SGSP) | H | 28.05 | 0.08 |  | 2.2445
|  | 2016 | AJUDANTE DE FERREIRO - ARMADOR (SGSP) | H | 23.53 | 0.08 |  | 1.8831
|  | 2041 | ELETRICISTA (SGSP) | H | 31.9 | 0.02 |  | 0.6381
|  | 2044 | AJUDANTE DE ELETRICISTA (SGSP) | H | 24.02 | 0.02 |  | 0.4805
|  | 11505 | AÇO CA-25 - 12,5 MM - 1/2" - LISO | Kg | 9.37 | 1.05 |  | 9.8385
|  | 17740 | ARAME RECOZIDO N. 16 E N. 18 | Kg | 15.11 | 0.02 |  | 0.3022
91150 | HASTE DE AÇO GALVANIZADO, INCLUSIVE BASE E ESTAIS - 2"/3M | [5 empty] | UN |  | 704.57
|  | 2041 | ELETRICISTA (SGSP) | H | 31.9 | 5 |  | 159.539
|  | 2044 | AJUDANTE DE ELETRICISTA (SGSP) | H | 24.02 | 5 |  | 120.1356
|  | 57210 | BASE E ESTAIS PARA MASTRO DE PÁRA-RAIOS | CJ | 202.19 | 1 |  | 202.19
|  | 57630 | MASTRO DE AÇO GALVANIZADO - 2"X3,00M | Un | 222.71 | 1 |  | 222.71
91151 | CORDOALHA DE COBRE NÚ, INCLUSIVE ISOLADORES - 16,00MM2 | [5 empty] | M |  | 53.78
|  | 2041 | ELETRICISTA (SGSP) | H | 31.9 | 0.66 |  | 21.0591
|  | 2044 | AJUDANTE DE ELETRICISTA (SGSP) | H | 24.02 | 0.66 |  | 15.8578
|  | 17040 | PARAFUSO AUTO-ATARRAXANTE - CABEÇA PANELA - COM BUCHA DE NYLON S- 8 DIÂMETRO 5,5MM - COMPRIMENTO 50MM - FENDA SIMPLES | Un | 0.91 | 1 |  | 0.91
|  | 52846 | CABO DE COBRE NU - 16,00MM2 | M | 12.25 | 1.03 |  | 12.6175
|  | 57247 | SUPORTE ISOLADOR SIMPLES COM ROLDANA - ROSCA SOBERBA E BUCHA - PARA DESCIDA DE PÁRA-RAIOS | Un | 6.67 | 0.5 |  | 3.335
91153 | CORDOALHA DE COBRE NÚ, INCLUSIVE ISOLADORES - 35,00MM2 | [5 empty] | M |  | 70.74
|  | 2041 | ELETRICISTA (SGSP) | H | 31.9 | 0.71 |  | 22.6545
|  | 2044 | AJUDANTE DE ELETRICISTA (SGSP) | H | 24.02 | 0.71 |  | 17.0592
|  | 17040 | PARAFUSO AUTO-ATARRAXANTE - CABEÇA PANELA - COM BUCHA DE NYLON S- 8 DIÂMETRO 5,5MM - COMPRIMENTO 50MM - FENDA SIMPLES | Un | 0.91 | 1 |  | 0.91
|  | 52848 | CABO DE COBRE NU - 35,00MM2 | M | 26 | 1.03 |  | 26.78
|  | 57247 | SUPORTE ISOLADOR SIMPLES COM ROLDANA - ROSCA SOBERBA E BUCHA - PARA DESCIDA DE PÁRA-RAIOS | Un | 6.67 | 0.5 |  | 3.335
91154 | CORDOALHA DE COBRE NÚ, INCLUSIVE ISOLADORES - 50,00MM2 | [5 empty] | M |  | 87.97
|  | 2041 | ELETRICISTA (SGSP) | H | 31.9 | 0.81 |  | 25.8453
|  | 2044 | AJUDANTE DE ELETRICISTA (SGSP) | H | 24.02 | 0.81 |  | 19.4619
|  | 17040 | PARAFUSO AUTO-ATARRAXANTE - CABEÇA PANELA - COM BUCHA DE NYLON S- 8 DIÂMETRO 5,5MM - COMPRIMENTO 50MM - FENDA SIMPLES | Un | 0.91 | 1 |  | 0.91
|  | 52849 | CABO DE COBRE NU - 50,00MM2 | M | 37.3 | 1.03 |  | 38.419
|  | 57247 | SUPORTE ISOLADOR SIMPLES COM ROLDANA - ROSCA SOBERBA E BUCHA - PARA DESCIDA DE PÁRA-RAIOS | Un | 6.67 | 0.5 |  | 3.335
91161 | TUBO DE PVC PARA PROTEÇÃO DE CORDOALHA - 2"X3M | [5 empty] | UN |  | 106.48
|  | 2041 | ELETRICISTA (SGSP) | H | 31.9 | 1 |  | 31.9078
|  | 2044 | AJUDANTE DE ELETRICISTA (SGSP) | H | 24.02 | 1 |  | 24.0271
|  | 52435 | ELETRODUTO DE PVC ROSCÁVEL DN: 2" | M | 16.85 | 3 |  | 50.55
91190 | TOMADA DE TERRA COMPLETA | [5 empty] | UN |  | 1241.13
|  | 2041 | ELETRICISTA (SGSP) | H | 31.9 | 4 |  | 127.6312
|  | 2044 | AJUDANTE DE ELETRICISTA (SGSP) | H | 24.02 | 4 |  | 96.1084
|  | 57610 | HASTE TIPO COPPERWELD ALTA CAMADA - 5/8"X3,00M | Un | 162.67 | 3 |  | 488.01
|  | 58020 | CONECTOR PARA HASTE TIPO COPPERWELD | Un | 52.96 | 3 |  | 158.88
|  | 72008 | MANILHA DE CERÂMICA VIDRADA - 12 | Un | 123.5 | 3 |  | 370.5
91191 | TOMADA DE TERRA COMPLETA PARA 1 HASTE | [5 empty] | UN |  | 449.35
|  | 2041 | ELETRICISTA (SGSP) | H | 31.9 | 3.1 |  | 98.9142
|  | 2044 | AJUDANTE DE ELETRICISTA (SGSP) | H | 24.02 | 3.1 |  | 74.484
|  | 57214 | CAIXA INSPEÇÃO ATERR.C/TAMPA E ALÇA | Un | 60.32 | 1 |  | 60.32
|  | 57610 | HASTE TIPO COPPERWELD ALTA CAMADA - 5/8"X3,00M | Un | 162.67 | 1 |  | 162.67
|  | 58020 | CONECTOR PARA HASTE TIPO COPPERWELD | Un | 52.96 | 1 |  | 52.96
91194 | BARRA CHATA DE ALUMÍNIO TIPO FITA 1/4" X 3/4" | [5 empty] | M |  | 33.9
|  | 2041 | ELETRICISTA (SGSP) | H | 31.9 | 0.3333 |  | 10.6348
|  | 2044 | AJUDANTE DE ELETRICISTA (SGSP) | H | 24.02 | 0.3333 |  | 8.0082
|  | 15057 | BARRA DE ALUMÍNIO 1/4" X 3/4" | M | 15.26 | 1 |  | 15.26
91195 | BARRA CHATA DE ALUMÍNIO TIPO FITA 1/8" X 7/8" | [5 empty] | M |  | 26.45
|  | 2041 | ELETRICISTA (SGSP) | H | 31.9 | 0.3333 |  | 10.6348
|  | 2044 | AJUDANTE DE ELETRICISTA (SGSP) | H | 24.02 | 0.3333 |  | 8.0082
|  | 15056 | BARRA CHATA DE ALUMÍNIO TIPO FITA 1/8" X 7/8" | M | 7.81 | 1 |  | 7.81
91250 | QUADRO COMANDO PARA CONJUNTO MOTOR-BOMBA, MONOFÁSICO - ATÉ 5HP | [5 empty] | UN |  | 2531.41
|  | 2041 | ELETRICISTA (SGSP) | H | 31.9 | 6.2 |  | 197.8284
|  | 2044 | AJUDANTE DE ELETRICISTA (SGSP) | H | 24.02 | 6.2 |  | 148.9681
|  | 17040 | PARAFUSO AUTO-ATARRAXANTE - CABEÇA PANELA - COM BUCHA DE NYLON S- 8 DIÂMETRO 5,5MM - COMPRIMENTO 50MM - FENDA SIMPLES | Un | 0.91 | 8 |  | 7.28
|  | 51245 | QUADRO COMANDO METÁLICO PINTADO COM MEDIDAS MÍNIMAS DE 95X60X22 CM | Un | 817.3 | 1 |  | 817.3
|  | 52410 | ELETRODUTO FLEXÍVEL DE PVC - 1/2" | M | 1.53 | 3 |  | 4.59
|  | 53250 | CHAVE MAGNÉTICA TRIFÁSICA - 220V - 5 HP | Un | 269.99 | 2 |  | 539.98
|  | 53271 | CHAVE SECCIONADORA ROTATIVA - 3X25A (PACCO) | Un | 166.11 | 3 |  | 498.33
|  | 53281 | CHAVE SELETORA COM 3 POSIÇÕES - 10 A | Un | 35.81 | 1 |  | 35.81
|  | 53645 | FUSÍVEL TIPO DIAZED - RÁPIDO RETARDO - 2X25A | UN | 5.37 | 6 |  | 32.22
|  | 53660 | BASE PARA FUSÍVEIS DIAZED - 2/25A | Un | 18.81 | 6 |  | 112.86
|  | 54410 | DISJUNTOR TERMOMAGNÉTICO -INDUSTRIAL DE BAIXA TENSÃO (NEMA) BIPOLAR DE 15A | Un | 135.08 | 1 |  | 135.08
|  | 58421 | BRAÇADEIRA DE AÇO GALVANIZADO TIPO U (OMEGA/SIMPLES) - 1/2" | Un | 0.29 | 4 |  | 1.16
91251 | QUADRO COMANDO PARA CONJUNTO MOTOR-BOMBA, TRIFÁSICO - ATÉ 5HP | [5 empty] | UN |  | 2579.77
|  | 2041 | ELETRICISTA (SGSP) | H | 31.9 | 6.2 |  | 197.8284
|  | 2044 | AJUDANTE DE ELETRICISTA (SGSP) | H | 24.02 | 6.2 |  | 148.9681
|  | 17040 | PARAFUSO AUTO-ATARRAXANTE - CABEÇA PANELA - COM BUCHA DE NYLON S- 8 DIÂMETRO 5,5MM - COMPRIMENTO 50MM - FENDA SIMPLES | Un | 0.91 | 8 |  | 7.28
|  | 51245 | QUADRO COMANDO METÁLICO PINTADO COM MEDIDAS MÍNIMAS DE 95X60X22 CM | Un | 817.3 | 1 |  | 817.3
|  | 52410 | ELETRODUTO FLEXÍVEL DE PVC - 1/2" | M | 1.53 | 3 |  | 4.59
|  | 53250 | CHAVE MAGNÉTICA TRIFÁSICA - 220V - 5 HP | Un | 269.99 | 2 |  | 539.98
|  | 53271 | CHAVE SECCIONADORA ROTATIVA - 3X25A (PACCO) | Un | 166.11 | 3 |  | 498.33
|  | 53281 | CHAVE SELETORA COM 3 POSIÇÕES - 10 A | Un | 35.81 | 1 |  | 35.81
|  | 53645 | FUSÍVEL TIPO DIAZED - RÁPIDO RETARDO - 2X25A | UN | 5.37 | 8 |  | 42.96
|  | 53660 | BASE PARA FUSÍVEIS DIAZED - 2/25A | Un | 18.81 | 8 |  | 150.48
|  | 54410 | DISJUNTOR TERMOMAGNÉTICO -INDUSTRIAL DE BAIXA TENSÃO (NEMA) BIPOLAR DE 15A | Un | 135.08 | 1 |  | 135.08
|  | 58421 | BRAÇADEIRA DE AÇO GALVANIZADO TIPO U (OMEGA/SIMPLES) - 1/2" | Un | 0.29 | 4 |  | 1.16
91252 | QUADRO DE ÁGUA DE REUSO | [5 empty] | UN |  | 3002.12
|  | 1037 | ELETROTÉCNICO MONTADOR (SGSP) | H | 51.15 | 1.5 |  | 76.7257
|  | 2041 | ELETRICISTA (SGSP) | H | 31.9 | 14.15 |  | 451.4955
|  | 2044 | AJUDANTE DE ELETRICISTA (SGSP) | H | 24.02 | 13.55 |  | 325.5674
|  | 51250 | CAIXA CHAPA 14 ESMALTADA TIPO "X" - MED. (140X145X25)CM | Un | 2293.23 | 0.32 |  | 733.8336
|  | 53270 | CHAVE SECCIONADORA ROTATIVA - 3X16A (PACCO) | Un | 149.76 | 1 |  | 149.76
|  | 53281 | CHAVE SELETORA COM 3 POSIÇÕES - 10 A | Un | 35.81 | 2 |  | 71.62
|  | 53645 | FUSÍVEL TIPO DIAZED - RÁPIDO RETARDO - 2X25A | UN | 5.37 | 3 |  | 16.11
|  | 53660 | BASE PARA FUSÍVEIS DIAZED - 2/25A | Un | 18.81 | 3 |  | 56.43
|  | 54533 | SINALIZADOR LUMINOSO COM LÂMPADA LED, 220V - 22MM | Un | 139.95 | 2 |  | 279.9
|  | 54541 | CONTATOR TRIPOLAR 220V - 25A - COM CONTATOS AUXILIARES DE DOIS PARES | Un | 373.04 | 1 |  | 373.04
|  | 54550 | RELÉ BIMETÁLICO SOBRECARGA AJUSTE 06 - 12,50A | Un | 198.78 | 2 |  | 397.56
|  | 56559 | ACIONADOR LIGA/DESLIGA P/ BOMBA - COM MARTELO QUEBRA VIDRO | Un | 70.08 | 1 |  | 70.08
91253 | QUADRO DE BOMBA DE INCÊNDIO | [5 empty] | UN |  | 1724
|  | 1037 | ELETROTÉCNICO MONTADOR (SGSP) | H | 51.15 | 0.5 |  | 25.5752
|  | 2041 | ELETRICISTA (SGSP) | H | 31.9 | 9.4 |  | 299.9334
|  | 2044 | AJUDANTE DE ELETRICISTA (SGSP) | H | 24.02 | 7.5 |  | 180.2034
|  | 51250 | CAIXA CHAPA 14 ESMALTADA TIPO "X" - MED. (140X145X25)CM | Un | 2293.23 | 0.32 |  | 733.8336
|  | 53645 | FUSÍVEL TIPO DIAZED - RÁPIDO RETARDO - 2X25A | UN | 5.37 | 2 |  | 10.74
|  | 53660 | BASE PARA FUSÍVEIS DIAZED - 2/25A | Un | 18.81 | 2 |  | 37.62
|  | 54455 | MINI DISJUNTOR - TIPO EUROPEU (IEC) - TRIPOLAR DE 32/50A | Un | 63.05 | 1 |  | 63.05
|  | 54541 | CONTATOR TRIPOLAR 220V - 25A - COM CONTATOS AUXILIARES DE DOIS PARES | Un | 373.04 | 1 |  | 373.04
91254 | QUADRO DE BOMBA DE RECALQUE | [5 empty] | UN |  | 4394.37
|  | 1037 | ELETROTÉCNICO MONTADOR (SGSP) | H | 51.15 | 2.5 |  | 127.8763
|  | 2041 | ELETRICISTA (SGSP) | H | 31.9 | 28.8 |  | 918.9449
|  | 2044 | AJUDANTE DE ELETRICISTA (SGSP) | H | 24.02 | 24.5 |  | 588.6644
|  | 51250 | CAIXA CHAPA 14 ESMALTADA TIPO "X" - MED. (140X145X25)CM | Un | 2293.23 | 0.32 |  | 733.8336
|  | 53281 | CHAVE SELETORA COM 3 POSIÇÕES - 10 A | Un | 35.81 | 3 |  | 107.43
|  | 53645 | FUSÍVEL TIPO DIAZED - RÁPIDO RETARDO - 2X25A | UN | 5.37 | 8 |  | 42.96
|  | 53660 | BASE PARA FUSÍVEIS DIAZED - 2/25A | Un | 18.81 | 8 |  | 150.48
|  | 54450 | MINI DISJUNTOR - TIPO EUROPEU (IEC) - UNIPOLAR DE 6/25A | Un | 17.98 | 1 |  | 17.98
|  | 54452 | MINI DISJUNTOR - TIPO EUROPEU (IEC) - BIPOLAR DE 6/25A | Un | 56.39 | 1 |  | 56.39
|  | 54455 | MINI DISJUNTOR - TIPO EUROPEU (IEC) - TRIPOLAR DE 32/50A | Un | 63.05 | 1 |  | 63.05
|  | 54541 | CONTATOR TRIPOLAR 220V - 25A - COM CONTATOS AUXILIARES DE DOIS PARES | Un | 373.04 | 3 |  | 1119.12
|  | 54550 | RELÉ BIMETÁLICO SOBRECARGA AJUSTE 06 - 12,50A | Un | 198.78 | 2 |  | 397.56
|  | 56559 | ACIONADOR LIGA/DESLIGA P/ BOMBA - COM MARTELO QUEBRA VIDRO | Un | 70.08 | 1 |  | 70.08
91305 | PERFILADO LISO CHAPA 14-GE-MED. 19X38MM COM TAMPA E INSTALAÇÃO | [5 empty] | M |  | 81.26
|  | 2041 | ELETRICISTA (SGSP) | H | 31.9 | 0.8 |  | 25.5262
|  | 2044 | AJUDANTE DE ELETRICISTA (SGSP) | H | 24.02 | 0.8 |  | 19.2216
|  | 54910 | PERFILADO LISO CHAPA 14 - 19X38MM | M | 25.3 | 1.2 |  | 30.36
|  | 54920 | TAMPA METÁLICA PARA PERFILADO 38MM | M | 5.13 | 1.2 |  | 6.156
91307 | PERFILADO LISO CHAPA 14-GE-MED. 38X38MM COM TAMPA E INSTALAÇÃO | [5 empty] | M |  | 93.1
|  | 2041 | ELETRICISTA (SGSP) | H | 31.9 | 0.85 |  | 27.1216
|  | 2044 | AJUDANTE DE ELETRICISTA (SGSP) | H | 24.02 | 0.85 |  | 20.423
|  | 54912 | PERFILADO LISO CHAPA 14 - 38X38MM | M | 32.83 | 1.2 |  | 39.396
|  | 54920 | TAMPA METÁLICA PARA PERFILADO 38MM | M | 5.13 | 1.2 |  | 6.156
91308 | PERFILADO LISO CHAPA 14-GE-MED. 38X76MM COM TAMPA E INSTALAÇÃO. | [5 empty] | M |  | 110.79
|  | 2041 | ELETRICISTA (SGSP) | H | 31.9 | 0.9 |  | 28.717
|  | 2044 | AJUDANTE DE ELETRICISTA (SGSP) | H | 24.02 | 0.9 |  | 21.6244
|  | 54913 | PERFILADO LISO CHAPA 14 - 38X76MM | M | 41.86 | 1.2 |  | 50.232
|  | 54921 | TAMPA METÁLICA PARA PERFILADO 76MM | M | 8.51 | 1.2 |  | 10.212
91311 | PERFILADO PERFURADO CHAPA 14-GE-MED. 19X38MM COM TAMPA E INSTALAÇÃO | [5 empty] | M |  | 80.62
|  | 2041 | ELETRICISTA (SGSP) | H | 31.9 | 0.8 |  | 25.5262
|  | 2044 | AJUDANTE DE ELETRICISTA (SGSP) | H | 24.02 | 0.8 |  | 19.2216
|  | 54915 | PERFILADO PERFURADO CHAPA 14 - 19X38MM | M | 24.76 | 1.2 |  | 29.712
|  | 54920 | TAMPA METÁLICA PARA PERFILADO 38MM | M | 5.13 | 1.2 |  | 6.156
91313 | PERFILADO PERFURADO CHAPA 14-GE-MED. 38X38MM COM TAMPA E INSTALAÇÃO | [5 empty] | M |  | 93.29
|  | 2041 | ELETRICISTA (SGSP) | H | 31.9 | 0.85 |  | 27.1216
|  | 2044 | AJUDANTE DE ELETRICISTA (SGSP) | H | 24.02 | 0.85 |  | 20.423
|  | 54917 | PERFILADO PERFURADO CHAPA 14 - 38X38MM | M | 32.99 | 1.2 |  | 39.588
|  | 54920 | TAMPA METÁLICA PARA PERFILADO 38MM | M | 5.13 | 1.2 |  | 6.156
91314 | PERFILADO PERFURADO CHAPA 14-GE-MED. 38X76MM COM TAMPA E INSTALAÇÃO | [5 empty] | M |  | 128.21
|  | 2041 | ELETRICISTA (SGSP) | H | 31.9 | 0.9 |  | 28.717
|  | 2044 | AJUDANTE DE ELETRICISTA (SGSP) | H | 24.02 | 0.9 |  | 21.6244
|  | 54918 | PERFILADO PERFURADO CHAPA 14 - 38X76MM | M | 56.38 | 1.2 |  | 67.656
|  | 54921 | TAMPA METÁLICA PARA PERFILADO 76MM | M | 8.51 | 1.2 |  | 10.212
91321 | ELETROCALHA LISA GALVANIZADA ELETROLÍTICA CHAPA 14 - 100X50MM COM TAMPA E INSTALAÇÃO | [5 empty] | M |  | 137.27
|  | 2041 | ELETRICISTA (SGSP) | H | 31.9 | 1 |  | 31.9078
|  | 2044 | AJUDANTE DE ELETRICISTA (SGSP) | H | 24.02 | 1 |  | 24.0271
|  | 55002 | ELETROCALHA LISA PRÉ ZINCADA CH14 - 100 X 50MM | M | 50.76 | 1.25 |  | 63.45
|  | 55025 | TAMPA P/ ELETROCALHA PRÉ ZINCADA - 100MM | M | 14.31 | 1.25 |  | 17.8875
91322 | ELETROCALHA LISA GALVANIZADA ELETROLÍTICA CHAPA 14 - 125X50MM COM TAMPA E INSTALAÇÃO | [5 empty] | M |  | 153.33
|  | 2041 | ELETRICISTA (SGSP) | H | 31.9 | 1.1 |  | 35.0985
|  | 2044 | AJUDANTE DE ELETRICISTA (SGSP) | H | 24.02 | 1.1 |  | 26.4298
|  | 55004 | ELETROCALHA LISA PRÉ ZINCADA CH14 - 125 X 50MM | M | 57.1 | 1.25 |  | 71.375
|  | 55026 | TAMPA P/ ELETROCALHA PRÉ ZINCADA - 125MM | M | 16.34 | 1.25 |  | 20.425
91323 | ELETROCALHA LISA GALVANIZADA ELETROLÍTICA CHAPA 14 - 150X50MM COM TAMPA E INSTALAÇÃO | [5 empty] | M |  | 171.53
|  | 2041 | ELETRICISTA (SGSP) | H | 31.9 | 1.2 |  | 38.2893
|  | 2044 | AJUDANTE DE ELETRICISTA (SGSP) | H | 24.02 | 1.2 |  | 28.8325
|  | 55006 | ELETROCALHA LISA PRÉ ZINCADA CH14 - 150 X 50MM | M | 63.45 | 1.25 |  | 79.3125
|  | 55027 | TAMPA P/ ELETROCALHA PRÉ ZINCADA - 150MM | M | 20.08 | 1.25 |  | 25.1
91324 | ELETROCALHA LISA GALV. ELETROLÍTICA CHAPA 14 - 175X50MM C/ TAMPA E INST. | [5 empty] | M |  | 187.32
|  | 2041 | ELETRICISTA (SGSP) | H | 31.9 | 1.3 |  | 41.4801
|  | 2044 | AJUDANTE DE ELETRICISTA (SGSP) | H | 24.02 | 1.3 |  | 31.2352
|  | 55008 | ELETROCALHA LISA PRÉ ZINCADA CH14 - 175 X 50MM | M | 69.79 | 1.25 |  | 87.2375
|  | 55028 | TAMPA P/ ELETROCALHA PRÉ ZINCADA - 175MM | M | 21.89 | 1.25 |  | 27.3625
91325 | ELETROCALHA LISA GALVANIZADA ELETROLÍTICA CHAPA 14 - 200X50MM COM TAMPA E INSTALAÇÃO | [5 empty] | M |  | 203.75
|  | 2041 | ELETRICISTA (SGSP) | H | 31.9 | 1.4 |  | 44.6709
|  | 2044 | AJUDANTE DE ELETRICISTA (SGSP) | H | 24.02 | 1.4 |  | 33.6379
|  | 55010 | ELETROCALHA LISA PRÉ ZINCADA CH14 - 200 X 50MM | M | 76.14 | 1.25 |  | 95.175
|  | 55029 | TAMPA P/ ELETROCALHA PRÉ ZINCADA - 200MM | M | 24.21 | 1.25 |  | 30.2625
91326 | ELETROCALHA LISA GALV. ELETROL. CHAPA 14 - 250X50MM C/ TAMPA E INST. | [5 empty] | M |  | 234.1
|  | 2041 | ELETRICISTA (SGSP) | H | 31.9 | 1.5 |  | 47.8617
|  | 2044 | AJUDANTE DE ELETRICISTA (SGSP) | H | 24.02 | 1.5 |  | 36.0406
|  | 55012 | ELETROCALHA LISA PRÉ ZINCADA CH14 - 250 X 50MM | M | 88.83 | 1.25 |  | 111.0375
|  | 55030 | TAMPA P/ ELETROCALHA PRÉ ZINCADA. - 250MM | M | 31.33 | 1.25 |  | 39.1625
91327 | ELETROCALHA LISA GALVANIZADA ELETROLÍTICA CHAPA 14 - 300X50MM COM TAMPA E INSTALAÇÃO | [5 empty] | M |  | 255.44
|  | 2041 | ELETRICISTA (SGSP) | H | 31.9 | 1.5 |  | 47.8617
|  | 2044 | AJUDANTE DE ELETRICISTA (SGSP) | H | 24.02 | 1.5 |  | 36.0406
|  | 55014 | ELETROCALHA LISA PRÉ ZINCADA CH14 - 300 X 50MM | M | 101.52 | 1.25 |  | 126.9
|  | 55031 | TAMPA P/ ELETROCALHA PRÉ ZINCADA - 300MM | M | 35.71 | 1.25 |  | 44.6375
91331 | ELETROCALHA LISA GALV. ELETROL. CHAPA 14 - 150X100MM C/ TAMPA E INST. | [5 empty] | M |  | 225.81
|  | 2041 | ELETRICISTA (SGSP) | H | 31.9 | 1.6 |  | 51.0524
|  | 2044 | AJUDANTE DE ELETRICISTA (SGSP) | H | 24.02 | 1.6 |  | 38.4433
|  | 55016 | ELETROCALHA LISA PRÉ ZINCADA CH14 - 150X100MM | M | 88.97 | 1.25 |  | 111.2125
|  | 55027 | TAMPA P/ ELETROCALHA PRÉ ZINCADA - 150MM | M | 20.08 | 1.25 |  | 25.1
91332 | ELETROCALHA LISA GALVANIZADA ELETROLÍTICA CHAPA 14 - 200X100MM COM TAMPA E INSTALAÇÃO | [5 empty] | M |  | 247.25
|  | 2041 | ELETRICISTA (SGSP) | H | 31.9 | 1.7 |  | 54.2432
|  | 2044 | AJUDANTE DE ELETRICISTA (SGSP) | H | 24.02 | 1.7 |  | 40.8461
|  | 55018 | ELETROCALHA LISA PRÉ ZINCADA CH14 - 200X100MM | M | 97.52 | 1.25 |  | 121.9
|  | 55029 | TAMPA P/ ELETROCALHA PRÉ ZINCADA - 200MM | M | 24.21 | 1.25 |  | 30.2625
91333 | ELETROCALHA LISA GALV. ELETROL. CHAPA 14 - 250X100MM C/ TAMPA E INST. | [5 empty] | M |  | 282.61
|  | 2041 | ELETRICISTA (SGSP) | H | 31.9 | 1.8 |  | 57.434
|  | 2044 | AJUDANTE DE ELETRICISTA (SGSP) | H | 24.02 | 1.8 |  | 43.2488
|  | 55020 | ELETROCALHA LISA PRÉ ZINCADA CH14 - 250X100MM | M | 114.21 | 1.25 |  | 142.7625
|  | 55030 | TAMPA P/ ELETROCALHA PRÉ ZINCADA. - 250MM | M | 31.33 | 1.25 |  | 39.1625
91334 | ELETROCALHA LISA GALVANIZADA ELETROLÍTICA CHAPA 14 - 300X100MM COM TAMPA E INSTALAÇÃO | [5 empty] | M |  | 309.54
|  | 2041 | ELETRICISTA (SGSP) | H | 31.9 | 1.9 |  | 60.6248
|  | 2044 | AJUDANTE DE ELETRICISTA (SGSP) | H | 24.02 | 1.9 |  | 45.6515
|  | 55022 | ELETROCALHA LISA PRÉ ZINCADA CH14 - 300X100MM | M | 126.9 | 1.25 |  | 158.625
|  | 55031 | TAMPA P/ ELETROCALHA PRÉ ZINCADA - 300MM | M | 35.71 | 1.25 |  | 44.6375
91335 | ELETROCALHA LISA GALV. ELETROL. CHAPA 14 - 400X100MM C/ TAMPA E INST. | [5 empty] | M |  | 363.21
|  | 2041 | ELETRICISTA (SGSP) | H | 31.9 | 2 |  | 63.8156
|  | 2044 | AJUDANTE DE ELETRICISTA (SGSP) | H | 24.02 | 2 |  | 48.0542
|  | 55024 | ELETROCALHA LISA PRÉ ZINCADA CH14 - 400X100MM | M | 152.28 | 1.25 |  | 190.35
|  | 55032 | TAMPA P/ ELETROCALHA PRÉ ZINCADA - 400MM | M | 48.79 | 1.25 |  | 60.9875
91338 | ELETROCALHA PERF. GALV. ELETROL. CHAPA 14 - 100X50MM C/ TAMPA E INST. | [5 empty] | M |  | 149.98
|  | 2041 | ELETRICISTA (SGSP) | H | 31.9 | 1 |  | 31.9078
|  | 2044 | AJUDANTE DE ELETRICISTA (SGSP) | H | 24.02 | 1 |  | 24.0271
|  | 55025 | TAMPA P/ ELETROCALHA PRÉ ZINCADA - 100MM | M | 14.31 | 1.25 |  | 17.8875
|  | 55033 | ELETROCALHA PERF. PRÉ ZINCADA CH14 - 100 X 50MM | M | 60.93 | 1.25 |  | 76.1625
91339 | ELETROCALHA PERF. GALV. ELETROL. CHAPA 14 - 125X50MM C/ TAMPA E INST. | [5 empty] | M |  | 167.94
|  | 2041 | ELETRICISTA (SGSP) | H | 31.9 | 1.1 |  | 35.0985
|  | 2044 | AJUDANTE DE ELETRICISTA (SGSP) | H | 24.02 | 1.1 |  | 26.4298
|  | 55026 | TAMPA P/ ELETROCALHA PRÉ ZINCADA - 125MM | M | 16.34 | 1.25 |  | 20.425
|  | 55034 | ELETROCALHA PERF. PRÉ ZINCADACH14 - 125 X 50MM | M | 68.79 | 1.25 |  | 85.9875
91340 | ELETROCALHA PERF. GALV. ELETROL. CHAPA 14 - 150X50MM C/ TAMPA E INST. | [5 empty] | M |  | 195.95
|  | 2041 | ELETRICISTA (SGSP) | H | 31.9 | 1.2 |  | 38.2893
|  | 2044 | AJUDANTE DE ELETRICISTA (SGSP) | H | 24.02 | 1.2 |  | 28.8325
|  | 55027 | TAMPA P/ ELETROCALHA PRÉ ZINCADA - 150MM | M | 20.08 | 1.25 |  | 25.1
|  | 55036 | ELETROCALHA PERF. PRÉ ZINCADACH14 - 150 X 50MM | M | 82.98 | 1.25 |  | 103.725
91341 | ELETROCALHA PERF. GALV. ELETROL. CHAPA 14 - 175X50MM C/ TAMPA E INST. | [5 empty] | M |  | 209.19
|  | 2041 | ELETRICISTA (SGSP) | H | 31.9 | 1.3 |  | 41.4801
|  | 2044 | AJUDANTE DE ELETRICISTA (SGSP) | H | 24.02 | 1.3 |  | 31.2352
|  | 55028 | TAMPA P/ ELETROCALHA PRÉ ZINCADA - 175MM | M | 21.89 | 1.25 |  | 27.3625
|  | 55038 | ELETROCALHA PERF. PRÉ ZINCADA CH14 - 175 X 50MM | M | 87.29 | 1.25 |  | 109.1125
91342 | ELETROCALHA PERF. GALV. ELETROL. CHAPA 14 - 200X50MM C/ TAMPA E INST. | [5 empty] | M |  | 232.65
|  | 2041 | ELETRICISTA (SGSP) | H | 31.9 | 1.4 |  | 44.6709
|  | 2044 | AJUDANTE DE ELETRICISTA (SGSP) | H | 24.02 | 1.4 |  | 33.6379
|  | 55029 | TAMPA P/ ELETROCALHA PRÉ ZINCADA - 200MM | M | 24.21 | 1.25 |  | 30.2625
|  | 55040 | ELETROCALHA PERF. PRÉ ZINCADA CH14 - 200 X 50MM | M | 99.26 | 1.25 |  | 124.075
91343 | ELETROCALHA PERF. GALV. ELETROL. CHAPA 14 - 250X50MM C/ TAMPA E INST. | [5 empty] | M |  | 263.81
|  | 2041 | ELETRICISTA (SGSP) | H | 31.9 | 1.5 |  | 47.8617
|  | 2044 | AJUDANTE DE ELETRICISTA (SGSP) | H | 24.02 | 1.5 |  | 36.0406
|  | 55030 | TAMPA P/ ELETROCALHA PRÉ ZINCADA. - 250MM | M | 31.33 | 1.25 |  | 39.1625
|  | 55042 | ELETROCALHA PERF. PRÉ ZINCADA CH14 - 250 X 50MM | M | 112.6 | 1.25 |  | 140.75
91344 | ELETROCALHA PERF. GALV. ELETROL. CHAPA 14 - 300X50MM C/ TAMPA E INST. | [5 empty] | M |  | 291.85
|  | 2041 | ELETRICISTA (SGSP) | H | 31.9 | 1.5 |  | 47.8617
|  | 2044 | AJUDANTE DE ELETRICISTA (SGSP) | H | 24.02 | 1.5 |  | 36.0406
|  | 55031 | TAMPA P/ ELETROCALHA PRÉ ZINCADA - 300MM | M | 35.71 | 1.25 |  | 44.6375
|  | 55044 | ELETROCALHA PERF. PRÉ ZINCADA CH14 - 300 X 50MM | M | 130.65 | 1.25 |  | 163.3125
91346 | ELETROCALHA PERF. GALV. ELETROL. CHAPA 14 - 150X100MM C/ TAMPA E INST. | [5 empty] | M |  | 255.27
|  | 2041 | ELETRICISTA (SGSP) | H | 31.9 | 1.6 |  | 51.0524
|  | 2044 | AJUDANTE DE ELETRICISTA (SGSP) | H | 24.02 | 1.6 |  | 38.4433
|  | 55027 | TAMPA P/ ELETROCALHA PRÉ ZINCADA - 150MM | M | 20.08 | 1.25 |  | 25.1
|  | 55046 | ELETROCALHA PERF. PRÉ ZINCADA CH14 - 150X100MM | M | 112.54 | 1.25 |  | 140.675
91347 | ELETROCALHA PERF. GALV. ELETROL. CHAPA 14 - 200X100MM C/ TAMPA E INST. | [5 empty] | M |  | 278.94
|  | 2041 | ELETRICISTA (SGSP) | H | 31.9 | 1.7 |  | 54.2432
|  | 2044 | AJUDANTE DE ELETRICISTA (SGSP) | H | 24.02 | 1.7 |  | 40.8461
|  | 55029 | TAMPA P/ ELETROCALHA PRÉ ZINCADA - 200MM | M | 24.21 | 1.25 |  | 30.2625
|  | 55048 | ELETROCALHA PERF. PRÉ ZINCADA CH14 - 200X100MM | M | 122.87 | 1.25 |  | 153.5875
91348 | ELETROCALHA PERF. GALV. CHAPA 14 - 250X100MM C/ TAMPA E INST. | [5 empty] | M |  | 312.43
|  | 2041 | ELETRICISTA (SGSP) | H | 31.9 | 1.8 |  | 57.434
|  | 2044 | AJUDANTE DE ELETRICISTA (SGSP) | H | 24.02 | 1.8 |  | 43.2488
|  | 55030 | TAMPA P/ ELETROCALHA PRÉ ZINCADA. - 250MM | M | 31.33 | 1.25 |  | 39.1625
|  | 55050 | ELETROCALHA PERF. PRÉ ZINCADA CH14 - 250X100MM | M | 138.07 | 1.25 |  | 172.5875
91350 | ELETROCALHA PERF. GALV. ELETROL. CHAPA 14 - 400X100MM C/ TAMPA E INST. | [5 empty] | M |  | 403.36
|  | 2041 | ELETRICISTA (SGSP) | H | 31.9 | 2 |  | 63.8156
|  | 2044 | AJUDANTE DE ELETRICISTA (SGSP) | H | 24.02 | 2 |  | 48.0542
|  | 55032 | TAMPA P/ ELETROCALHA PRÉ ZINCADA - 400MM | M | 48.79 | 1.25 |  | 60.9875
|  | 55054 | ELETROCALHA PERF. PRÉ ZINCADA CH14 - 400X100MM | M | 184.4 | 1.25 |  | 230.5
91401 | ÓLEO ISOLANTE PARA TRANSFORMADOR/ DISJUNTOR 30KV/CM | [5 empty] | L |  | 21.66
|  | 2041 | ELETRICISTA (SGSP) | H | 31.9 | 0.05 |  | 1.5953
|  | 2044 | AJUDANTE DE ELETRICISTA (SGSP) | H | 24.02 | 0.05 |  | 1.2013
|  | 61010 | ÓLEO ISOLANTE P/ TRANSFORMADOR/DISJUNTOR 30KV/CM | L | 18.86 | 1 |  | 18.86
91406 | ISOLADOR SUPORTE TIPO PEDESTAL EM PORCELANA - 15KV | [5 empty] | UN |  | 155.47
|  | 2041 | ELETRICISTA (SGSP) | H | 31.9 | 0.6 |  | 19.1446
|  | 2044 | AJUDANTE DE ELETRICISTA (SGSP) | H | 24.02 | 0.6 |  | 14.4162
|  | 56104 | ISOLADOR DE PORCELANA SUPORTE TIPO PEDESTAL - 15KV | Un | 121.91 | 1 |  | 121.91
91407 | ISOLADOR SUPORTE TIPO PEDESTAL EM PORCELANA - 1KV | [5 empty] | UN |  | 188.3
|  | 2041 | ELETRICISTA (SGSP) | H | 31.9 | 0.5 |  | 15.9539
|  | 2044 | AJUDANTE DE ELETRICISTA (SGSP) | H | 24.02 | 0.5 |  | 12.0135
|  | 61012 | ISOLADOR SUPORTE TIPO PEDESTAL EM PORCELANA - 1KV | Un | 160.33 | 1 |  | 160.33
91408 | ISOLADOR SUPORTE TIPO PEDESTAL EM EPOXI - 15KV | [5 empty] | UN |  | 88.82
|  | 2041 | ELETRICISTA (SGSP) | H | 31.9 | 0.6 |  | 19.1446
|  | 2044 | AJUDANTE DE ELETRICISTA (SGSP) | H | 24.02 | 0.6 |  | 14.4162
|  | 61013 | ISOLADOR SUPORTE TIPO PEDESTAL EM EPOXI - 15KV | Un | 55.26 | 1 |  | 55.26
91409 | ISOLADOR SUPORTE TIPO PEDESTAL EPOXI - 1KV | [5 empty] | UN |  | 54.55
|  | 2041 | ELETRICISTA (SGSP) | H | 31.9 | 0.5 |  | 15.9539
|  | 2044 | AJUDANTE DE ELETRICISTA (SGSP) | H | 24.02 | 0.5 |  | 12.0135
|  | 61014 | ISOLADOR SUPORTE TIPO PEDESTAL EM EPOXI - 1KV | Un | 26.58 | 1 |  | 26.58
91413 | VERGALHÃO DE COBRE 3/8" (10MM) | [5 empty] | M |  | 106.74
|  | 2041 | ELETRICISTA (SGSP) | H | 31.9 | 0.4 |  | 12.7631
|  | 2044 | AJUDANTE DE ELETRICISTA (SGSP) | H | 24.02 | 0.4 |  | 9.6108
|  | 56111 | VERGALHÃO DE COBRE 3/8" (10MM) | M | 80.35 | 1.05 |  | 84.3675
91414 | TERMINAL OU CONECTOR PARA VERGALHÃO DE COBRE 3/8" (10MM) | [5 empty] | UN |  | 36.39
|  | 2041 | ELETRICISTA (SGSP) | H | 31.9 | 0.2 |  | 6.3815
|  | 2044 | AJUDANTE DE ELETRICISTA (SGSP) | H | 24.02 | 0.2 |  | 4.8054
|  | 61017 | TERMINAL OU CONECTOR P/ VERGALHÃO DE COBRE 3/8" (10MM) | Un | 25.2 | 1 |  | 25.2
91417 | CABO DE MÉDIA TENSÃO PARA 12/20KV - 1 X 35MM2 UNIPOLAR | [5 empty] | M |  | 111.03
|  | 2041 | ELETRICISTA (SGSP) | H | 31.9 | 0.4 |  | 12.7631
|  | 2044 | AJUDANTE DE ELETRICISTA (SGSP) | H | 24.02 | 1.2 |  | 28.8325
|  | 52898 | CABO MÉDIA TENSÃO 12/20KV - 1X35MM2 | M | 66.13 | 1.05 |  | 69.4365
91421 | MUFLA UNIPOLAR INTERNA PARA CABO ATÉ 35MM2 - 15KV | [5 empty] | UN |  | 411.88
|  | 1037 | ELETROTÉCNICO MONTADOR (SGSP) | H | 51.15 | 0.5 |  | 25.5752
|  | 2041 | ELETRICISTA (SGSP) | H | 31.9 | 2 |  | 63.8156
|  | 2044 | AJUDANTE DE ELETRICISTA (SGSP) | H | 24.02 | 4 |  | 96.1084
|  | 56113 | MUFLA UNIPOLAR INT. P/ CABO ATÉ 35MM2/15KV | Un | 226.38 | 1 |  | 226.38
91422 | MUFLA UNIPOLAR EXTERNA PARA CABO ATÉ 35MM2 - 15KV | [5 empty] | UN |  | 539.29
|  | 1037 | ELETROTÉCNICO MONTADOR (SGSP) | H | 51.15 | 0.5 |  | 25.5752
|  | 2041 | ELETRICISTA (SGSP) | H | 31.9 | 3 |  | 95.7234
|  | 2044 | AJUDANTE DE ELETRICISTA (SGSP) | H | 24.02 | 6 |  | 144.1627
|  | 56114 | MUFLA UNIPOLAR EXT. P/ CABO ATÉ 35MM2/15KV | Un | 273.83 | 1 |  | 273.83
91423 | MUFLA TRIPOLAR INTERNA PARA CABO ATÉ 35MM2 - 15KV | [5 empty] | UN |  | 978.32
|  | 1037 | ELETROTÉCNICO MONTADOR (SGSP) | H | 51.15 | 1 |  | 51.1505
|  | 2041 | ELETRICISTA (SGSP) | H | 31.9 | 4 |  | 127.6312
|  | 2044 | AJUDANTE DE ELETRICISTA (SGSP) | H | 24.02 | 8 |  | 192.2169
|  | 56115 | MUFLA TRIPOLAR INT. P/ CABO ATÉ 35MM2/15KV | Un | 607.32 | 1 |  | 607.32
91424 | MUFLA TRIPOLAR EXTERNA PARA CABO ATÉ 35MM2 - 15KV | [5 empty] | UN |  | 1450.19
|  | 1037 | ELETROTÉCNICO MONTADOR (SGSP) | H | 51.15 | 1 |  | 51.1505
|  | 2041 | ELETRICISTA (SGSP) | H | 31.9 | 5 |  | 159.539
|  | 2044 | AJUDANTE DE ELETRICISTA (SGSP) | H | 24.02 | 10 |  | 240.2712
|  | 56116 | MUFLA TRIPOLAR EXT. P/ CABO ATÉ 35MM2/15KV | Un | 999.23 | 1 |  | 999.23
91425 | BUCHA D PASSAGEM INTERNA/ EXTERNA - 15KV | [5 empty] | UN |  | 489.75
|  | 2041 | ELETRICISTA (SGSP) | H | 31.9 | 0.5 |  | 15.9539
|  | 2044 | AJUDANTE DE ELETRICISTA (SGSP) | H | 24.02 | 0.5 |  | 12.0135
|  | 61021 | BUCHA DE PASSAGEM INTERNA / EXTERNA - 15KV | Un | 461.78 | 1 |  | 461.78
91426 | BUCHA DE PASSAGEM PARA NEUTRO - 1KV | [5 empty] | UN |  | 125.07
|  | 2041 | ELETRICISTA (SGSP) | H | 31.9 | 0.4 |  | 12.7631
|  | 2044 | AJUDANTE DE ELETRICISTA (SGSP) | H | 24.02 | 0.4 |  | 9.6108
|  | 61022 | BUCHA PARA NEUTRO - EM PORCELANA | Un | 102.7 | 1 |  | 102.7
91427 | CHAPA DE FERRO 150X0,50X1/4" PARA BUCHAS DE PASSAGEM | [5 empty] | UN |  | 984.79
|  | 2041 | ELETRICISTA (SGSP) | H | 31.9 | 0.5 |  | 15.9539
|  | 2044 | AJUDANTE DE ELETRICISTA (SGSP) | H | 24.02 | 0.5 |  | 12.0135
|  | 61024 | CHAPA DE FERRO 1,50X0,50X1/4" PARA BUCHAS DE PASSAGEM PADRÃO ELETROPAULO | Un | 956.82 | 1 |  | 956.82
91428 | BUCHA DE PASSAGEM COM ROSCA PARA CUBICULO BLINDADO | [5 empty] | UN |  | 257.58
|  | 2041 | ELETRICISTA (SGSP) | H | 31.9 | 0.5 |  | 15.9539
|  | 2044 | AJUDANTE DE ELETRICISTA (SGSP) | H | 24.02 | 0.5 |  | 12.0135
|  | 61023 | BUCHA DE PASSAGEM PARA BARRAMENTO - EM EPÓXI | Un | 229.61 | 1 |  | 229.61
91429 | FUSIVEL HH PARA 40A/ 15KV | [5 empty] | UN |  | 647.43
|  | 2041 | ELETRICISTA (SGSP) | H | 31.9 | 0.5 |  | 15.9539
|  | 2044 | AJUDANTE DE ELETRICISTA (SGSP) | H | 24.02 | 0.5 |  | 12.0135
|  | 61029 | FUSÍVEL HH PARA 40A/15KV | Un | 619.46 | 1 |  | 619.46
91430 | BASE TRIPOLAR PARA FUSIVEL LIMITADOR HH - 15KV/ 200A | [5 empty] | UN |  | 491.44
|  | 2041 | ELETRICISTA (SGSP) | H | 31.9 | 1.5 |  | 47.8617
|  | 2044 | AJUDANTE DE ELETRICISTA (SGSP) | H | 24.02 | 1.5 |  | 36.0406
|  | 61030 | BASE TRIPOLAR PARA FUSÍVEL LIMITADOR HH - 15KV / 200A | Un | 407.54 | 1 |  | 407.54
91434 | TRANSFORMADOR POTENCIAL A ÓLEO 500VA - 13.2KV/220V | [5 empty] | UN |  | 3220.56
|  | 1037 | ELETROTÉCNICO MONTADOR (SGSP) | H | 51.15 | 0.3 |  | 15.3451
|  | 2041 | ELETRICISTA (SGSP) | H | 31.9 | 1 |  | 31.9078
|  | 2044 | AJUDANTE DE ELETRICISTA (SGSP) | H | 24.02 | 2 |  | 48.0542
|  | 56128 | TRANSFORMADOR DE POTÊNCIA A ÓLEO MONOFÁSICO - 500VA 13,2KV / 220V | Un | 3125.25 | 1 |  | 3125.25
91436 | FUSIVEL PARA TRANSFORMADOR DE POTENCIAL | [5 empty] | UN |  | 43.86
|  | 2041 | ELETRICISTA (SGSP) | H | 31.9 | 0.25 |  | 7.9769
|  | 2044 | AJUDANTE DE ELETRICISTA (SGSP) | H | 24.02 | 0.25 |  | 6.0067
|  | 61031 | FUSÍVEL PARA TRANSFORMADOR DE POTENCIAL | Un | 29.88 | 1 |  | 29.88
91438 | DISJUNTOR PVO 15KV/ 350MVA - COMPLETO | [5 empty] | UN |  | 17686.03
|  | 1037 | ELETROTÉCNICO MONTADOR (SGSP) | H | 51.15 | 1 |  | 51.1505
|  | 2041 | ELETRICISTA (SGSP) | H | 31.9 | 8 |  | 255.2624
|  | 2044 | AJUDANTE DE ELETRICISTA (SGSP) | H | 24.02 | 8 |  | 192.2169
|  | 61033 | DISJUNTOR PVO 15KV / 350MVA - COMPLETO | Un | 17187.4 | 1 |  | 17187.4
91440 | BOBINA D MÍNIMA TENSÃO DO DISJUNTOR VOL. NORMAL DE ÓLEO | [5 empty] | UN |  | 1528.35
|  | 1037 | ELETROTÉCNICO MONTADOR (SGSP) | H | 51.15 | 1 |  | 51.1505
|  | 61036 | BOBINA DE MÍNIMA TENSÃO DO DISJUNTOR VOL NORMAL DE ÓLEO | Un | 1477.2 | 1 |  | 1477.2
91442 | RELE DE FALTA DE FASE E MÍNIMA TENSÃO TRIFÁSICO | [5 empty] | UN |  | 698.55
|  | 1037 | ELETROTÉCNICO MONTADOR (SGSP) | H | 51.15 | 1 |  | 51.1505
|  | 61037 | RELE DE FALTA DE FASE E MÍNIMA TENSÃO - TRIFÁSICO | Un | 647.4 | 1 |  | 647.4
91445 | ESTRADO DE MADEIRA 100X100CM | [5 empty] | UN |  | 120.69
|  | 2013 | CARPINTEIRO (SGSP) | H | 28.51 | 1 |  | 28.5193
|  | 2014 | AJUDANTE DE CARPINTEIRO (SGSP) | H | 23 | 1 |  | 23.0003
|  | 2044 | AJUDANTE DE ELETRICISTA (SGSP) | H | 24.02 | 0.1 |  | 2.4027
|  | 56156 | PALLET DE MADEIRA COM 4 ENTRADAS - 1 FACE -MED:(120X100)CM | Un | 66.77 | 1 |  | 66.77
91446 | VARA DE MANOBRA DE FIBRA DE VIDRO, 3,00M/ 15KV | [5 empty] | UN |  | 598.8
|  | 2044 | AJUDANTE DE ELETRICISTA (SGSP) | H | 24.02 | 0.1 |  | 2.4027
|  | 61040 | VARA DE MANOBRA DE FIBRA DE VIDRO 3,00 M / 15KV | Un | 596.4 | 1 |  | 596.4
91447 | CAIXA DE MEDIÇÃO A3 PADRÃO ELETROPAULO | [5 empty] | UN |  | 1609.77
|  | 1037 | ELETROTÉCNICO MONTADOR (SGSP) | H | 51.15 | 0.5 |  | 25.5752
|  | 2041 | ELETRICISTA (SGSP) | H | 31.9 | 2.5 |  | 79.7695
|  | 2044 | AJUDANTE DE ELETRICISTA (SGSP) | H | 24.02 | 5 |  | 120.1356
|  | 56146 | CAIXA A3 - PADRÃO ELETROPAULO | Un | 1384.29 | 1 |  | 1384.29
91448 | JANELA PARA VENTILAÇÃO PERMANENTE TIPO CHICANA - INCLUSIVE TELA | [5 empty] | M2 |  | 1700.86
|  | 2020 | PEDREIRO (SGSP) | H | 28.36 | 1 |  | 28.3653
|  | 2099 | SERVENTE (SGSP) | H | 23.05 | 2 |  | 46.1033
|  | 61015 | JANELA P/ VENTILAÇÃO PERMANENTE TIPO CHICANA INCLUSIVE TELA | M2 | 1626.39 | 1 |  | 1626.39
91449 | PLACA DE AVISO EM ALUMÍNIO PARA CABINE PRIMÁRIA COM MED 16X23CM (VARIAÇÃO DE +OU- 2CM) | [5 empty] | UN |  | 53.57
|  | 2044 | AJUDANTE DE ELETRICISTA (SGSP) | H | 24.02 | 0.5 |  | 12.0135
|  | 56150 | PLACA AVISO CABINE PRIM.FERRO ESMALT.30X40C | Un | 41.56 | 1 |  | 41.56
91450 | PLAQUETA INDICATIVADE PVC 8 X 12CM | [5 empty] | UN |  | 14.45
|  | 2044 | AJUDANTE DE ELETRICISTA (SGSP) | H | 24.02 | 0.25 |  | 6.0067
|  | 56159 | PLAQUETA INDICATIVA DE PVC 8X12CM | Un | 8.44 | 1 |  | 8.44
91451 | MUDANÇA DOS TAP'S DO TRANSFORMADOR DE FORÇA | [5 empty] | UN |  | 371
|  | 1037 | ELETROTÉCNICO MONTADOR (SGSP) | H | 51.15 | 1 |  | 51.1505
|  | 2041 | ELETRICISTA (SGSP) | H | 31.9 | 4 |  | 127.6312
|  | 2044 | AJUDANTE DE ELETRICISTA (SGSP) | H | 24.02 | 8 |  | 192.2169
91453 | LIMPEZA DO POSTO PRIMÁRIO E PINTURA DOS BARRAMENTOS | [5 empty] | UN |  | 1244.11
|  | 2041 | ELETRICISTA (SGSP) | H | 31.9 | 8 |  | 255.2624
|  | 2044 | AJUDANTE DE ELETRICISTA (SGSP) | H | 24.02 | 32 |  | 768.8678
|  | 37020 | TINTA A ÓLEO BRILHANTE BRANCA | L | 24.3 | 0.75 |  | 18.225
|  | 37575 | REMOVEDOR | L | 40.35 | 5 |  | 201.75
91457 | BRAÇADEIRA PARA ELETRODUTO EM POSTE | [5 empty] | UN |  | 79.39
|  | 2041 | ELETRICISTA (SGSP) | H | 31.9 | 0.4 |  | 12.7631
|  | 2044 | AJUDANTE DE ELETRICISTA (SGSP) | H | 24.02 | 0.4 |  | 9.6108
|  | 61041 | BRAÇADEIRA PARA ELETRODUTO EM POSTE | Un | 57.02 | 1 |  | 57.02
91459 | LUVA DE BORRACHA ISOLAÇÃO 20KV | [5 empty] | PAR |  | 596.19
|  | 2044 | AJUDANTE DE ELETRICISTA (SGSP) | H | 24.02 | 0.05 |  | 1.2013
|  | 56138 | LUVA DE BORRACHA ISOLAÇÃO 20KV | Par | 594.99 | 1 |  | 594.99
91460 | CHAVE SECCIONADORA TRIP SECA INTERNA 200A/ 15KV | [5 empty] | UN |  | 2416.12
|  | 1037 | ELETROTÉCNICO MONTADOR (SGSP) | H | 51.15 | 0.5 |  | 25.5752
|  | 2041 | ELETRICISTA (SGSP) | H | 31.9 | 3 |  | 95.7234
|  | 2044 | AJUDANTE DE ELETRICISTA (SGSP) | H | 24.02 | 6 |  | 144.1627
|  | 61044 | CHAVE SECCIONADORA TRIP SECA INTERNA 200A/15KV | Un | 2150.66 | 1 |  | 2150.66
91461 | CHAVE SECCIONADORA TRIP SECA INTERNA 400A/15KV | [5 empty] | UN |  | 1777.39
|  | 1037 | ELETROTÉCNICO MONTADOR (SGSP) | H | 51.15 | 0.5 |  | 25.5752
|  | 2041 | ELETRICISTA (SGSP) | H | 31.9 | 3 |  | 95.7234
|  | 2044 | AJUDANTE DE ELETRICISTA (SGSP) | H | 24.02 | 6 |  | 144.1627
|  | 56161 | CHAVE SECCIONADORA TRIP. SECA - 400A/15KV | Un | 1511.93 | 1 |  | 1511.93
91462 | CHAVE SECIONADORA TRIP INTERNA C/ BASE FUS HH 400A/15KV | [5 empty] | UN |  | 2890.93
|  | 1037 | ELETROTÉCNICO MONTADOR (SGSP) | H | 51.15 | 0.5 |  | 25.5752
|  | 2041 | ELETRICISTA (SGSP) | H | 31.9 | 4 |  | 127.6312
|  | 2044 | AJUDANTE DE ELETRICISTA (SGSP) | H | 24.02 | 8 |  | 192.2169
|  | 56163 | CHAVE SECCIONADORA TRIP. COM BASE PARA FUSÍVEL HH-400A-15KV | Un | 2545.51 | 1 |  | 2545.51
91463 | INSTALAÇÃO DE CONJUNTO DE ACIONAMENTO PARA CHAVE SECCIONADORA | [5 empty] | UN |  | 1138.51
|  | 2041 | ELETRICISTA (SGSP) | H | 31.9 | 1 |  | 31.9078
|  | 2044 | AJUDANTE DE ELETRICISTA (SGSP) | H | 24.02 | 1 |  | 24.0271
|  | 61045 | CONJUNTO DE ACIONAMENTO PARA CHAVE SECCIONADORA CONTENDO: PUNHO DE ACIONAMENTO, SUPORTE DO PUNHO, ARTICULAÇÃO, TUBO DE DESCIDA E PROLONGADOR | Un | 1082.58 | 1 |  | 1082.58
91502 | TRANSFORMADOR ISOLADOR BIFÁSICO 10KVA | [5 empty] | UN |  | 5100.56
|  | 2041 | ELETRICISTA (SGSP) | H | 31.9 | 2 |  | 63.8156
|  | 2044 | AJUDANTE DE ELETRICISTA (SGSP) | H | 24.02 | 2 |  | 48.0542
|  | 56262 | TRANSFORMADOR ISOLADOR TRIFÁSICO 10 KVA - TENSÃO PRIMÁRIA 220 V TENSÃO SECUNDÁRIA 110/220 COM CAIXA IP-21 | Un | 4988.69 | 1 |  | 4988.69
91505 | TRANSFORMADOR TRIFÁSICO 15KV - 13,2KV/ 220V/ 127V - 112,5KVA | [5 empty] | UN |  | 20567.82
|  | 1037 | ELETROTÉCNICO MONTADOR (SGSP) | H | 51.15 | 5 |  | 255.7526
|  | 2041 | ELETRICISTA (SGSP) | H | 31.9 | 10 |  | 319.0781
|  | 2044 | AJUDANTE DE ELETRICISTA (SGSP) | H | 24.02 | 20 |  | 480.5424
|  | 61046 | TRANSFORMADOR TRIFÁSICO 15KV - 13.2KV / 220/127V-112.5KVA | Un | 19512.45 | 1 |  | 19512.45
91506 | TRANSFORMADOR TRIFÁSICO 15KV - 13,2KV/ 220V/ 127V - 150KVA | [5 empty] | UN |  | 27074.31
|  | 1037 | ELETROTÉCNICO MONTADOR (SGSP) | H | 51.15 | 5 |  | 255.7526
|  | 2041 | ELETRICISTA (SGSP) | H | 31.9 | 10 |  | 319.0781
|  | 2044 | AJUDANTE DE ELETRICISTA (SGSP) | H | 24.02 | 20 |  | 480.5424
|  | 61047 | TRANSFORMADOR TRIFÁSICO 15KV - 13.2KV / 220/127V-150KVA | Un | 26018.94 | 1 |  | 26018.94
91507 | TRANSFORMADOR TRIFÁSICO 15KV - 13,2KV/ 220V/ 127V - 225KVA | [5 empty] | UN |  | 37232.58
|  | 1037 | ELETROTÉCNICO MONTADOR (SGSP) | H | 51.15 | 5 |  | 255.7526
|  | 2041 | ELETRICISTA (SGSP) | H | 31.9 | 10 |  | 319.0781
|  | 2044 | AJUDANTE DE ELETRICISTA (SGSP) | H | 24.02 | 20 |  | 480.5424
|  | 61048 | TRANSFORMADOR TRIFÁSICO 15KV - 13.2KV / 220/127V-225KVA | Un | 36177.21 | 1 |  | 36177.21
91508 | TRANSFORMADOR TRIFÁSICO 15KV - 13,2KV/ 220V/ 127V - 300KVA | [5 empty] | UN |  | 43094.29
|  | 1037 | ELETROTÉCNICO MONTADOR (SGSP) | H | 51.15 | 5 |  | 255.7526
|  | 2041 | ELETRICISTA (SGSP) | H | 31.9 | 10 |  | 319.0781
|  | 2044 | AJUDANTE DE ELETRICISTA (SGSP) | H | 24.02 | 20 |  | 480.5424
|  | 61049 | TRANSFORMADOR TRIFÁSICO 15KV - 13,2KV / 220/127V-300KVA A ÓLEO | Un | 42038.92 | 1 |  | 42038.92
91520 | TRANSFORMADOR DE POTENCIAL A SELO 13,2/ 0,11 - 0,22KV - 1000VA | [5 empty] | UN |  | 4933.09
|  | 1037 | ELETROTÉCNICO MONTADOR (SGSP) | H | 51.15 | 6 |  | 306.9031
|  | 2041 | ELETRICISTA (SGSP) | H | 31.9 | 12 |  | 382.8937
|  | 2044 | AJUDANTE DE ELETRICISTA (SGSP) | H | 24.02 | 24 |  | 576.6508
|  | 61020 | TRANSFORMADOR DE POTENCIAL A SECO 13,2 / 0,11-0,22KV-1000VA | Un | 3666.64 | 1 |  | 3666.64
91525 | TRANSFORMADOR DE POTENCIAL A SECO 15KV - 220V - 1000VA | [5 empty] | UN |  | 4551.81
|  | 1037 | ELETROTÉCNICO MONTADOR (SGSP) | H | 51.15 | 6 |  | 306.9031
|  | 2041 | ELETRICISTA (SGSP) | H | 31.9 | 12 |  | 382.8937
|  | 2044 | AJUDANTE DE ELETRICISTA (SGSP) | H | 24.02 | 24 |  | 576.6508
|  | 61103 | TRANSFORMADOR DE POTENCIAL A SECO 15 KV - 220 V - 1000 VA | Un | 3285.36 | 1 |  | 3285.36
91540 | TRANSFORMADOR TRIFÁSICO À SECO 500KVA - 13,8/13,2/12,6 KV - 220/127V | [5 empty] | UN |  | 72873.34
|  | 1037 | ELETROTÉCNICO MONTADOR (SGSP) | H | 51.15 | 5 |  | 255.7526
|  | 2041 | ELETRICISTA (SGSP) | H | 31.9 | 10 |  | 319.0781
|  | 2044 | AJUDANTE DE ELETRICISTA (SGSP) | H | 24.02 | 20 |  | 480.5424
|  | 56260 | TRANSFORMADOR TRIFÁSICO 13,8 / 13,2 / 12,6 KV - 220/127V 500KVA - A SECO | Un | 71817.97 | 1 |  | 71817.97
91541 | TRANSFORMADOR TRIFÁSICO, À SECO, 300 KVA, 13,8/ 13,2/ 12,6 KV - 220V, CLASSE 15 KV | [5 empty] | UN |  | 63138.3
|  | 1037 | ELETROTÉCNICO MONTADOR (SGSP) | H | 51.15 | 8 |  | 409.2042
|  | 2041 | ELETRICISTA (SGSP) | H | 31.9 | 15 |  | 478.6171
|  | 2044 | AJUDANTE DE ELETRICISTA (SGSP) | H | 24.02 | 30 |  | 720.8136
|  | 56261 | TRANSFORMADOR TRIFÁSICO 15KV - 13.2KV / 220/127V-300 KVA -SEM CAIXA DE PROTEÇÃO (IP-00) | Un | 61529.67 | 1 |  | 61529.67
91602 | CAPACITOR PARA CORREÇÃO DO FATOR DE POTÊNCIA - 220V - 5,0KVA | [5 empty] | UN |  | 833.03
|  | 1037 | ELETROTÉCNICO MONTADOR (SGSP) | H | 51.15 | 1 |  | 51.1505
|  | 2041 | ELETRICISTA (SGSP) | H | 31.9 | 5 |  | 159.539
|  | 2044 | AJUDANTE DE ELETRICISTA (SGSP) | H | 24.02 | 8 |  | 192.2169
|  | 61055 | CAPACITOR P/CORREÇÃO DO FATOR DE POTÊNCIA - 220V - 5,0KVAR | Un | 430.12 | 1 |  | 430.12
91604 | CAPACITOR PARA CORREÇÃO DO FATOR DE POTÊNCIA - 220V - 10,0KVA | [5 empty] | UN |  | 1429.48
|  | 1037 | ELETROTÉCNICO MONTADOR (SGSP) | H | 51.15 | 1 |  | 51.1505
|  | 2041 | ELETRICISTA (SGSP) | H | 31.9 | 5 |  | 159.539
|  | 2044 | AJUDANTE DE ELETRICISTA (SGSP) | H | 24.02 | 8 |  | 192.2169
|  | 61057 | CAPACITOR P/CORREÇÃO DO FATOR DE POTÊNCIA - 220V - 10,0KVAR | Un | 1026.57 | 1 |  | 1026.57
91606 | CAPACITOR PARA CORREÇÃO DO FATOR DE POTÊNCIA - 220V - 15KVA | [5 empty] | UN |  | 2195.05
|  | 1037 | ELETROTÉCNICO MONTADOR (SGSP) | H | 51.15 | 2 |  | 102.301
|  | 2041 | ELETRICISTA (SGSP) | H | 31.9 | 7 |  | 223.3546
|  | 2044 | AJUDANTE DE ELETRICISTA (SGSP) | H | 24.02 | 10 |  | 240.2712
|  | 61059 | CAPACITOR P/CORREÇÃO DO FATOR DE POTÊNCIA - 220V - 15,0KVAR | Un | 1629.12 | 1 |  | 1629.12
91608 | CAPACITOR PARA CORREÇÃO DO FATOR DE POTÊNCIA - 220V - 20,0KVA | [5 empty] | UN |  | 2683.46
|  | 1037 | ELETROTÉCNICO MONTADOR (SGSP) | H | 51.15 | 2 |  | 102.301
|  | 2041 | ELETRICISTA (SGSP) | H | 31.9 | 7 |  | 223.3546
|  | 2044 | AJUDANTE DE ELETRICISTA (SGSP) | H | 24.02 | 10 |  | 240.2712
|  | 61061 | CAPACITOR P/CORREÇÃO DO FATOR DE POTÊNCIA - 220V - 20,0KVAR | Un | 2117.53 | 1 |  | 2117.53
91611 | CAPACITOR PARA CORREÇÃO DO FATOR DE POTÊNCIA - 220V - 30,0KVA | [5 empty] | UN |  | 3302.41
|  | 1037 | ELETROTÉCNICO MONTADOR (SGSP) | H | 51.15 | 2 |  | 102.301
|  | 2041 | ELETRICISTA (SGSP) | H | 31.9 | 8 |  | 255.2624
|  | 2044 | AJUDANTE DE ELETRICISTA (SGSP) | H | 24.02 | 12 |  | 288.3254
|  | 61064 | CAPACITOR P/CORREÇÃO DO FATOR DE POTÊNCIA - 220V - 30,0KVAR | Un | 2656.52 | 1 |  | 2656.52
91613 | CAPACITOR PARA CORREÇÃO DO FATOR DE POTÊNCIA - 220V - 40,0KVA | [5 empty] | UN |  | 4537.81
|  | 1037 | ELETROTÉCNICO MONTADOR (SGSP) | H | 51.15 | 2 |  | 102.301
|  | 2041 | ELETRICISTA (SGSP) | H | 31.9 | 10 |  | 319.0781
|  | 2044 | AJUDANTE DE ELETRICISTA (SGSP) | H | 24.02 | 16 |  | 384.4339
|  | 61066 | CAPACITOR P/CORREÇÃO DO FATOR DE POTÊNCIA - 220V - 40,0KVAR | Un | 3732 | 1 |  | 3732
91615 | CAPACITOR PARA CORREÇÃO DP FATOR DE POTÊNCIA - 220V - 50,0KVA | [5 empty] | UN |  | 6594.4
|  | 1037 | ELETROTÉCNICO MONTADOR (SGSP) | H | 51.15 | 2 |  | 102.301
|  | 2041 | ELETRICISTA (SGSP) | H | 31.9 | 10 |  | 319.0781
|  | 2044 | AJUDANTE DE ELETRICISTA (SGSP) | H | 24.02 | 16 |  | 384.4339
|  | 61068 | CAPACITOR P/CORREÇÃO DO FATOR DE POTÊNCIA - 220V - 50,0KVAR | Un | 5788.59 | 1 |  | 5788.59
91616 | BANCO AUTOMÁTICO DE CAPACITORES, 15 KVAR, 220V, TRIFÁSICO, MONTADO EM PAINEL PARA CORREÇÃO DE FATOR DE POTÊNCIA | [5 empty] | UN |  | 14006.11
|  | 1037 | ELETROTÉCNICO MONTADOR (SGSP) | H | 51.15 | 2 |  | 102.301
|  | 2041 | ELETRICISTA (SGSP) | H | 31.9 | 7 |  | 223.3546
|  | 2044 | AJUDANTE DE ELETRICISTA (SGSP) | H | 24.02 | 10 |  | 240.2712
|  | 56304 | BANCO AUTOMÁTICO DE CAPACITORES, 15 KVAR, 220 V, TRIF., EM PAINEL, P/ CORREÇÃO FATOR DE POTÊNCIA | Un | 13440.18 | 1 |  | 13440.18
91617 | BANCO AUTOMÁTICO DE CAPACITORES, 30 KVAR, 220V, TRIFÁSICO, MONTADO EM PAINEL PARA CORREÇÃO DE FATOR DE POTÊNCIA | [5 empty] | UN |  | 23211.67
|  | 1037 | ELETROTÉCNICO MONTADOR (SGSP) | H | 51.15 | 2 |  | 102.301
|  | 2041 | ELETRICISTA (SGSP) | H | 31.9 | 8 |  | 255.2624
|  | 2044 | AJUDANTE DE ELETRICISTA (SGSP) | H | 24.02 | 12 |  | 288.3254
|  | 56305 | BANCO AUTOMÁTICO DE CAPACITORES, 30 KVAR, 220 V, TRIF., EM PAINEL, P/ CORREÇÃO FATOR DE POTÊNCIA | Un | 22565.78 | 1 |  | 22565.78
91618 | BANCO AUTOMÁTICO DE CAPACITORES, 50 KVAR, 220V, TRIFÁSICO, MONTADO EM PAINEL PARA CORREÇÃO DE FATOR DE POTÊNCIA | [5 empty] | UN |  | 27776.91
|  | 1037 | ELETROTÉCNICO MONTADOR (SGSP) | H | 51.15 | 2 |  | 102.301
|  | 2041 | ELETRICISTA (SGSP) | H | 31.9 | 10 |  | 319.0781
|  | 2044 | AJUDANTE DE ELETRICISTA (SGSP) | H | 24.02 | 16 |  | 384.4339
|  | 56306 | BANCO AUTOMÁTICO DE CAPACITORES, 50 KVAR, 220 V, TRIF., EM PAINEL, P/ CORREÇÃO FATOR DE POTÊNCIA | Un | 26971.1 | 1 |  | 26971.1
91701 | DPS - DISPOSITIVO PROTEÇÃO CONTRA SURTOS 275V - 40KA | [5 empty] | UN |  | 271.68
|  | 2041 | ELETRICISTA (SGSP) | H | 31.9 | 0.6 |  | 19.1446
|  | 61001 | DISPOSITIVO DE PROTEÇÃO CONTRA SURTOS 275V - 40KA | Un | 252.54 | 1 |  | 252.54
91702 | DISPOSITIVO DE PROTEÇÃO CONTRA SURTOS - DPS - 500 VCC - 45 KA - CLASSE II | [5 empty] | UN |  | 274.77
|  | 2041 | ELETRICISTA (SGSP) | H | 31.9 | 1 |  | 31.9078
|  | 54581 | DPS - DISPOSITIVO DE PROTEÇÃO CONTRA SURTOS – 45KA – 500 VOLTS - CORRENTE CONTÍNUA - CLASSE II - P/ SISTEMA FOTOVOLTÁICO | Un | 242.86 | 1 |  | 242.86
91703 | DISPOSITIVO DE PROTEÇÃO CONTRA SURTOS - DPS - 1000 VCC - 45 KA - CLASSE I | [5 empty] | UN |  | 294.94
|  | 2041 | ELETRICISTA (SGSP) | H | 31.9 | 1 |  | 31.9078
|  | 54582 | DPS - DISPOSITIVO DE PROTEÇÃO CONTRA SURTOS – 45KA – 1000 VOLTS - CORRENTE CONTÍNUA - CLASSE II - P/ SISTEMA FOTOVOLTÁICO | Un | 263.03 | 1 |  | 263.03
91706 | BARRAMENTO DE COBRE TIPO DIN BIPOLAR PARA 63A | [5 empty] | M |  | 169.86
|  | 2041 | ELETRICISTA (SGSP) | H | 31.9 | 0.25 |  | 7.9769
|  | 61007 | BARRAMENTO DE COBRE TIPO DIN BIPOLAR PARA 80A | M | 161.88 | 1 |  | 161.88
91707 | BARRAMENTO DE COBRE TIPO DIN TRIPOLAR PARA 80A | [5 empty] | M |  | 244.31
|  | 2041 | ELETRICISTA (SGSP) | H | 31.9 | 0.25 |  | 7.9769
|  | 61008 | BARRAMENTO DE COBRE TIPO DIN TRIPOLAR PARA 80A | M | 236.33 | 1 |  | 236.33
91710 | EMENDA PARA CABO DE MÉDIA TENSÃO 12/20KV - 1X25/ 1X35MM2 - UNIPOLAR | [5 empty] | UN |  | 1789.96
|  | 1037 | ELETROTÉCNICO MONTADOR (SGSP) | H | 51.15 | 0.5 |  | 25.5752
|  | 2041 | ELETRICISTA (SGSP) | H | 31.9 | 0.5 |  | 15.9539
|  | 2044 | AJUDANTE DE ELETRICISTA (SGSP) | H | 24.02 | 1 |  | 24.0271
|  | 61019 | EMENDA PARA CABO DE MÉDIA TENSÃO 12/20KV - 1X25 / 1X35 MM2 UNIPOLAR | Un | 1724.4 | 1 |  | 1724.4
91712 | BASE PARA FUSIVEL DE TRANSFORMADOR DE POTENCIAL | [5 empty] | UN |  | 113.81
|  | 2041 | ELETRICISTA (SGSP) | H | 31.9 | 1.5 |  | 47.8617
|  | 2044 | AJUDANTE DE ELETRICISTA (SGSP) | H | 24.02 | 1.5 |  | 36.0406
|  | 61025 | BASE PARA FUSÍVEL DE TRANSFORMADOR DE POTENCIAL CLASSE 15KV - 0,5A - 160MM | Un | 29.91 | 1 |  | 29.91
91713 | FUSIVEL HH PARA 7,5A/ 15KV | [5 empty] | UN |  | 524.7
|  | 2041 | ELETRICISTA (SGSP) | H | 31.9 | 0.5 |  | 15.9539
|  | 2044 | AJUDANTE DE ELETRICISTA (SGSP) | H | 24.02 | 0.5 |  | 12.0135
|  | 61026 | FUSÍVEL HH PARA 7,5A/15KV | Un | 496.73 | 1 |  | 496.73
91714 | FUSIVEL HH PARA 10A/ 15KV | [5 empty] | UN |  | 524.7
|  | 2041 | ELETRICISTA (SGSP) | H | 31.9 | 0.5 |  | 15.9539
|  | 2044 | AJUDANTE DE ELETRICISTA (SGSP) | H | 24.02 | 0.5 |  | 12.0135
|  | 61027 | FUSÍVEL HH PARA 10A/15KV | Un | 496.73 | 1 |  | 496.73
91715 | FUSIVEL HH PARA 20A/ 15KV | [5 empty] | UN |  | 544.14
|  | 2041 | ELETRICISTA (SGSP) | H | 31.9 | 0.5 |  | 15.9539
|  | 2044 | AJUDANTE DE ELETRICISTA (SGSP) | H | 24.02 | 0.5 |  | 12.0135
|  | 61028 | FUSÍVEL HH PARA 20A/15KV | Un | 516.17 | 1 |  | 516.17
91716 | DISJUNTOR A VÁCUO 15KV/ 350MVA - COMPLETO - CARREGAM. MANUAL | [5 empty] | UN |  | 35952.08
|  | 1037 | ELETROTÉCNICO MONTADOR (SGSP) | H | 51.15 | 1 |  | 51.1505
|  | 2041 | ELETRICISTA (SGSP) | H | 31.9 | 8 |  | 255.2624
|  | 2044 | AJUDANTE DE ELETRICISTA (SGSP) | H | 24.02 | 8 |  | 192.2169
|  | 61032 | DISJUNTOR A VÁCUO 15KV/350 MVA -COMPLETO- CARREGAM. MANUAL | Un | 35453.45 | 1 |  | 35453.45
91717 | DISJUNTOR A VÁCUO 15KV/ 350MVA - MOTORIZADO - COMPLETO | [5 empty] | UN |  | 27606.18
|  | 1037 | ELETROTÉCNICO MONTADOR (SGSP) | H | 51.15 | 1 |  | 51.1505
|  | 2041 | ELETRICISTA (SGSP) | H | 31.9 | 8 |  | 255.2624
|  | 2044 | AJUDANTE DE ELETRICISTA (SGSP) | H | 24.02 | 8 |  | 192.2169
|  | 61034 | DISJUNTOR A VÁCUO 15KV/350MVA - COMPLETO - CARREGAM. MOTORIZADO | Un | 27107.55 | 1 |  | 27107.55
91718 | PARA-RAIO TIPO POLIMERICO CLASSE 15KV | [5 empty] | UN |  | 289.01
|  | 1037 | ELETROTÉCNICO MONTADOR (SGSP) | H | 51.15 | 0.4 |  | 20.4602
|  | 2041 | ELETRICISTA (SGSP) | H | 31.9 | 0.8 |  | 25.5262
|  | 2044 | AJUDANTE DE ELETRICISTA (SGSP) | H | 24.02 | 1.6 |  | 38.4433
|  | 61038 | PARA-RAIO TIPO POLIMÉRICO CLASSE 15 KV | Un | 204.58 | 1 |  | 204.58
91719 | ESTRADO DE BORRACHA ISOLANTE 100X100X2,5CM | [5 empty] | UN |  | 548.15
|  | 2044 | AJUDANTE DE ELETRICISTA (SGSP) | H | 24.02 | 0.05 |  | 1.2013
|  | 61039 | ESTRADO DE BORRACHA ISOLANTE 100X100X2,5CM | Un | 546.95 | 1 |  | 546.95
91720 | LUVA DE SOBREPOSIÇÃO PARA LUVA ISOLANTE EM COURO DE VAQUETA | [5 empty] | PAR |  | 37.06
|  | 2044 | AJUDANTE DE ELETRICISTA (SGSP) | H | 24.02 | 0.05 |  | 1.2013
|  | 61042 | LUVA DE SOBREPOSIÇÃO PARA LUVA ISOLANTE EM COURO DE VAQUETA | Par | 35.86 | 1 |  | 35.86
91721 | TRANSFORMADOR TRIFÁSICO A SECO 150KVA - 13,8/ 13,2/ 12,6KV - 220/ 127V | [5 empty] | UN |  | 46003.27
|  | 1037 | ELETROTÉCNICO MONTADOR (SGSP) | H | 51.15 | 5 |  | 255.7526
|  | 2041 | ELETRICISTA (SGSP) | H | 31.9 | 10 |  | 319.0781
|  | 2044 | AJUDANTE DE ELETRICISTA (SGSP) | H | 24.02 | 20 |  | 480.5424
|  | 61050 | TRANSFORMADOR TRIFÁSICO À SECO 150KVA 13,8/13,2/12,6/ KV - 220/127V | Un | 44947.9 | 1 |  | 44947.9
91722 | TRANSFORMADOR TRIFÁSICO A SECO 225KVA - 13,8/ 13,2/ 12,6KV - 220/ 127V | [5 empty] | UN |  | 56720.46
|  | 1037 | ELETROTÉCNICO MONTADOR (SGSP) | H | 51.15 | 5 |  | 255.7526
|  | 2041 | ELETRICISTA (SGSP) | H | 31.9 | 10 |  | 319.0781
|  | 2044 | AJUDANTE DE ELETRICISTA (SGSP) | H | 24.02 | 20 |  | 480.5424
|  | 61051 | TRANSFORMADOR TRIFÁSICO À SECO 225KVA 13,8/13,2/12,6/ KV - 220/127V | Un | 55665.09 | 1 |  | 55665.09
91723 | TRANSFORMADOR DE CORRENTE PARA PROTEÇÃO RELAÇÃO 20:5A | [5 empty] | UN |  | 1413.99
|  | 1037 | ELETROTÉCNICO MONTADOR (SGSP) | H | 51.15 | 0.3 |  | 15.3451
|  | 2041 | ELETRICISTA (SGSP) | H | 31.9 | 1 |  | 31.9078
|  | 2044 | AJUDANTE DE ELETRICISTA (SGSP) | H | 24.02 | 2 |  | 48.0542
|  | 61052 | TRANSFORMADOR DE CORRENTE - MEDIÇÃO - CLASSE 15KV CORRENTE PRIMÁRIA 800A - USO INTERNO (MÉDIA TENSÃO) | Un | 1318.68 | 1 |  | 1318.68
91724 | RELE DE SOBRECORRENTE DE AÇÃO INDIRETA PARA MÉDIA TENSÃO | [5 empty] | UN |  | 7887.83
|  | 1037 | ELETROTÉCNICO MONTADOR (SGSP) | H | 51.15 | 1 |  | 51.1505
|  | 61053 | RELE DE SOBRECORRENTE DE AÇÃO INDIRETA PARA MÉDIA TENSÃO | Un | 7836.68 | 1 |  | 7836.68
91725 | REMOÇÃO DE CABOS DE ALTA TENSÃO EM LINHA SUBTERRÂNEA ATÉ 35MM2 | [5 empty] | M |  | 39.98
|  | 2041 | ELETRICISTA (SGSP) | H | 31.9 | 0.5 |  | 15.9539
|  | 2044 | AJUDANTE DE ELETRICISTA (SGSP) | H | 24.02 | 1 |  | 24.0271
91726 | CARTUCHO PARA CONEXÃO EXOTERMICA CABO/ CABO | [5 empty] | UN |  | 136.23
|  | 2041 | ELETRICISTA (SGSP) | H | 31.9 | 1 |  | 31.9078
|  | 61069 | CARTUCHO PARA CONEXÃO EXOTÉRMICA CABO/CABO | Un | 102.4 | 1 |  | 102.4
|  | 61072 | MOLDE CLASSE B PARA CONEXÃO EXOTÉRMICA | Un | 88.56 | 0.02 |  | 1.7712
|  | 61074 | ALICATE PARA MOLDE CLASSE B (CONEXÃO EXOTÉRMICA) | Un | 73.93 | 0.002 |  | 0.1478
91727 | CARTUCHO PARA CONEXÃO EXOTERMICA CABO/ HASTE | [5 empty] | UN |  | 168.81
|  | 2041 | ELETRICISTA (SGSP) | H | 31.9 | 1 |  | 31.9078
|  | 61070 | CARTUCHO PARA CONEXÃO EXOTÉRMICA CABO/HASTE | Un | 133.96 | 1 |  | 133.96
|  | 61073 | MOLDE CLASSE C PARA CONEXÃO EXOTÉRMICA | Un | 136.03 | 0.02 |  | 2.7206
|  | 61075 | ALICATE PARA MOLDE CLASSE C (CONEXÃO EXOTÉRMICA) | Un | 113.29 | 0.002 |  | 0.2265
91728 | CARTUCHO PARA CONEXÃO EXOTERMICA ESTRUTURA METÁLICA | [5 empty] | UN |  | 167.79
|  | 2041 | ELETRICISTA (SGSP) | H | 31.9 | 1 |  | 31.9078
|  | 61071 | CARTUCHO PARA CONEXÃO EXOTÉRMICA - ESTRUTURA METÁLICA | Un | 133.96 | 1 |  | 133.96
|  | 61072 | MOLDE CLASSE B PARA CONEXÃO EXOTÉRMICA | Un | 88.56 | 0.02 |  | 1.7712
|  | 61074 | ALICATE PARA MOLDE CLASSE B (CONEXÃO EXOTÉRMICA) | Un | 73.93 | 0.002 |  | 0.1478
91729 | PLACA DE AVISO DE POLIESTIRENO 30X40 E 2MM | [5 empty] | UN |  | 72.14
|  | 2099 | SERVENTE (SGSP) | H | 23.05 | 0.5 |  | 11.5258
|  | 61076 | PLACA AVISO DE POLIESTIRENO - 30 X 40 CM - E= 2 MM | Un | 60.61 | 1 |  | 60.61
91730 | BOLSA EM LONA PARA LUVA ISOLANTE | [5 empty] | UN |  | 31
|  | 61043 | BOLSA EM LONA PARA FERRAMENTAS - TIPO TIRACOLO | Un | 31 | 1 |  | 31
91731 | CAIXA DE MADEIRA PARA ARMAZENAMENTO DE LUVA ISOLANTE | [5 empty] | UN |  | 71.97
|  | 61084 | CAIXA DE MADEIRA PARA ARMAZENAMENTO DE LUVA ISOLANTE | Un | 71.97 | 1 |  | 71.97
91732 | TRANSFORMADOR DE CORRENTE PARA PROTEÇÃO RELAÇÃO 50:5A | [5 empty] | UN |  | 1354.08
|  | 1037 | ELETROTÉCNICO MONTADOR (SGSP) | H | 51.15 | 0.3 |  | 15.3451
|  | 2041 | ELETRICISTA (SGSP) | H | 31.9 | 1 |  | 31.9078
|  | 2044 | AJUDANTE DE ELETRICISTA (SGSP) | H | 24.02 | 2 |  | 48.0542
|  | 61100 | TRANSFORMADOR DE CORRENTE PARA PROTEÇÃO DE INSTALAÇÃO PRIMÁRIA RELAÇÃO 50:5 A | Un | 1258.77 | 1 |  | 1258.77
91733 | TRANSFORMADOR DE CORRENTE PARA PROTEÇÃO RELAÇÃO 75:5A | [5 empty] | UN |  | 1361.14
|  | 1037 | ELETROTÉCNICO MONTADOR (SGSP) | H | 51.15 | 0.3 |  | 15.3451
|  | 2041 | ELETRICISTA (SGSP) | H | 31.9 | 1 |  | 31.9078
|  | 2044 | AJUDANTE DE ELETRICISTA (SGSP) | H | 24.02 | 2 |  | 48.0542
|  | 61101 | TRANSFORMADOR DE CORRENTE PARA PROTEÇÃO DE INSTALAÇÃO PRIMÁRIA RELAÇÃO 75:5 A | Un | 1265.83 | 1 |  | 1265.83
91734 | TRANSFORMADOR DE CORRENTE PARA PROTEÇÃO RELAÇÃO 100:5A | [5 empty] | UN |  | 1358.7
|  | 1037 | ELETROTÉCNICO MONTADOR (SGSP) | H | 51.15 | 0.3 |  | 15.3451
|  | 2041 | ELETRICISTA (SGSP) | H | 31.9 | 1 |  | 31.9078
|  | 2044 | AJUDANTE DE ELETRICISTA (SGSP) | H | 24.02 | 2 |  | 48.0542
|  | 61102 | TRANSFORMADOR DE CORRENTE PARA PROTEÇÃO DE INSTALAÇÃO PRIMÁRIA RELAÇÃO 100:5 A | Un | 1263.39 | 1 |  | 1263.39
92010 | LC.02 - ILUMINAÇÃO DE QUADRA COM POSTE CONCRETO TUBULAR H LIV.=10M COM 3 PROJETORES VAPOR MERCÚRIO 400W | [5 empty] | CJ |  | 6667.97
|  | 2013 | CARPINTEIRO (SGSP) | H | 28.51 | 6 |  | 171.1162
|  | 2020 | PEDREIRO (SGSP) | H | 28.36 | 3 |  | 85.096
|  | 2041 | ELETRICISTA (SGSP) | H | 31.9 | 16 |  | 510.5249
|  | 2044 | AJUDANTE DE ELETRICISTA (SGSP) | H | 24.02 | 28 |  | 672.7593
|  | 2099 | SERVENTE (SGSP) | H | 23.05 | 2.46 |  | 56.707
|  | 10608 | CONCRETO FCK=15MPA C/ BRITA 2 | M3 | 401.38 | 0.706 |  | 283.3737
|  | 10648 | ARGAMASSA MISTA COM AREIA GROSSA 1:2:8 | M3 | 695.14 | 0.055 |  | 38.2328
|  | 11021 | COMPENSADO RESINADO 12MM COLA BRANCA - CHAPA DE 2,20 X 1,10 M | M2 | 30.6 | 0.6 |  | 18.36
|  | 11070 | PINUS - TÁBUA DE 1" X 12" - BRUTA | M | 12.46 | 1 |  | 12.46
|  | 11510 | AÇO CA-50A OU B - MÉDIA BITOLAS | KG | 7.44 | 8 |  | 59.4875
|  | 12580 | TIJOLO MAÇICO DE BARRO COMUM | Un | 0.5 | 185 |  | 92.5
|  | 52432 | ELETRODUTO DE PVC ROSCÁVEL DN: 1" | M | 8.73 | 2 |  | 17.46
|  | 52865 | CABO 2;50 MM2 - ISOLAMENTO P/ 0;7 KV - FLEXÍVEL | M | 1.98 | 10 |  | 19.8
|  | 52866 | CABO 4;00 MM2 - ISOLAMENTO P/ 0;7 KV - FLEXÍVEL | M | 3.22 | 40 |  | 128.8
|  | 54866 | CONDULETE DE ALUMÍNIO TIPO C COM TAMPA - 1 1/2" | Un | 51.36 | 1 |  | 51.36
|  | 55675 | PROJETOR ALUMÍNIO FUNDIDO C/ VIDRO P/ LÂMPADA ATÉ 500W | Un | 599.13 | 3 |  | 1797.39
|  | 56047 | REATOR PARA LÂMPADA VAPOR DE MERCÚRIO - 400W / 220V | Un | 79.52 | 3 |  | 238.56
|  | 56441 | LÂMPADA VAPOR DE MERCÚRIO - 220V - 400W | Un | 120.63 | 3 |  | 361.89
|  | 58005 | TERMINAL DE PRESSÃO PARA CABO 10MM2 | Un | 6.54 | 6 |  | 39.24
|  | 58634 | POSTE DE CONCRETO CIRCULAR RETO - H=12,00M/200DAM | Un | 1814.92 | 1 |  | 1814.92
|  | 59001 | CRUZETA DE FERRO GALVANIZADO PARA 3 PROJETORES | Un | 197.93 | 1 |  | 197.93
92011 | ILUMINAÇÃO DE QUADRA COM POSTE DE CONCRETO TUBULAR, ALT. UTIL 10M COM 3 PROJETORES COM LÂMPADA DE LED 100W, INCLUSIVE CAIXA DE INSPEÇÃO DE ALVENARIA 40X40X40CM DE 1 TIJOLO COM TAMPA DE CONCRETO | [5 empty] | CJ |  | 4224.61
|  | 2013 | CARPINTEIRO (SGSP) | H | 28.51 | 6 |  | 171.1162
|  | 2020 | PEDREIRO (SGSP) | H | 28.36 | 3 |  | 85.096
|  | 2041 | ELETRICISTA (SGSP) | H | 31.9 | 16 |  | 510.5249
|  | 2044 | AJUDANTE DE ELETRICISTA (SGSP) | H | 24.02 | 28 |  | 672.7593
|  | 2099 | SERVENTE (SGSP) | H | 23.05 | 2.46 |  | 56.707
|  | 10608 | CONCRETO FCK=15MPA C/ BRITA 2 | M3 | 401.38 | 0.706 |  | 283.3737
|  | 10648 | ARGAMASSA MISTA COM AREIA GROSSA 1:2:8 | M3 | 695.14 | 0.055 |  | 38.2328
|  | 11021 | COMPENSADO RESINADO 12MM COLA BRANCA - CHAPA DE 2,20 X 1,10 M | M2 | 30.6 | 0.6 |  | 18.36
|  | 11070 | PINUS - TÁBUA DE 1" X 12" - BRUTA | M | 12.46 | 1 |  | 12.46
|  | 11510 | AÇO CA-50A OU B - MÉDIA BITOLAS | KG | 7.44 | 8 |  | 59.4875
|  | 12580 | TIJOLO MAÇICO DE BARRO COMUM | Un | 0.5 | 185 |  | 92.5
|  | 52865 | CABO 2;50 MM2 - ISOLAMENTO P/ 0;7 KV - FLEXÍVEL | M | 1.98 | 40 |  | 79.2
|  | 55677 | PROJETOR PARA USO EXTERNO PARA LAMPADA DE LED DE 100 W COM LAMPADA - FORMATO RETANGULAR, CORPO DE ALUMINIO E DIFUSOR DE VIDRO- PROTOTIPO COMERCIAL (INTRAL ) | Un | 131.94 | 1 |  | 131.94
|  | 58634 | POSTE DE CONCRETO CIRCULAR RETO - H=12,00M/200DAM | Un | 1814.92 | 1 |  | 1814.92
|  | 59001 | CRUZETA DE FERRO GALVANIZADO PARA 3 PROJETORES | Un | 197.93 | 1 |  | 197.93
92033 | POSTE DE AÇO GALVANIZADO TIPO RETO, FLANGEADO H=5M COM LUMINÁRIA HERMÉTICA EM ALUMÍNIO FUNDIDO PARA LÂMPADA DE VAPOR DE MERCÚRIO DE 250W - COM APROVAÇÃO DE ILUME/ PMSP | [5 empty] | UN |  | 2314.92
|  | 1037 | ELETROTÉCNICO MONTADOR (SGSP) | H | 51.15 | 2 |  | 102.301
|  | 2020 | PEDREIRO (SGSP) | H | 28.36 | 0.75 |  | 21.274
|  | 2041 | ELETRICISTA (SGSP) | H | 31.9 | 6 |  | 191.4468
|  | 2044 | AJUDANTE DE ELETRICISTA (SGSP) | H | 24.02 | 18 |  | 432.4881
|  | 2099 | SERVENTE (SGSP) | H | 23.05 | 3.75 |  | 86.4437
|  | 10612 | CONCRETO FCK=20MPA C/ BRITA 2 | M3 | 418.01 | 0.111 |  | 46.3994
|  | 50009 | POSTE DE AÇO GALVANIZADO - RETO - FLANGEADO - H= 5,00M | Un | 764.64 | 1 |  | 764.64
|  | 52431 | ELETRODUTO DE PVC ROSCÁVEL DN: 3/4" | M | 6.01 | 2 |  | 12.02
|  | 52865 | CABO 2;50 MM2 - ISOLAMENTO P/ 0;7 KV - FLEXÍVEL | M | 1.98 | 20 |  | 39.6
|  | 54863 | CONDULETE DE ALUMÍNIO TIPO C COM TAMPA - 3/4" | Un | 13.83 | 1 |  | 13.83
|  | 55661 | LUMINÁRIA PARA ILUMINAÇÃO PÚBLICA PARA LÂMPADA ATÉ 250 W, COM APROVAÇÃO DE ILUME/PMSP | Un | 463.16 | 1 |  | 463.16
|  | 56046 | REATOR PARA LÂMPADA VAPOR DE MERCÚRIO - 250W / 220V | Un | 71.03 | 1 |  | 71.03
|  | 56440 | LÂMPADA VAPOR DE MERCÚRIO - 250V - 250W | Un | 70.29 | 1 |  | 70.29
92034 | POSTE DE AÇO GALVANIZADO TIPO RETO, FLANGEADO H=7M COM LUMINÁRIA HERMÉTICA EM ALUMÍNIO FUNDIDO PARA LÂMPADA DE VAPOR DE MERCÚRIO DE 250W - COM APROVAÇÃO DE ILUME/ PMSP | [5 empty] | UN |  | 2763.67
|  | 1037 | ELETROTÉCNICO MONTADOR (SGSP) | H | 51.15 | 2 |  | 102.301
|  | 2020 | PEDREIRO (SGSP) | H | 28.36 | 0.75 |  | 21.274
|  | 2041 | ELETRICISTA (SGSP) | H | 31.9 | 6 |  | 191.4468
|  | 2044 | AJUDANTE DE ELETRICISTA (SGSP) | H | 24.02 | 18 |  | 432.4881
|  | 2099 | SERVENTE (SGSP) | H | 23.05 | 3.75 |  | 86.4437
|  | 10612 | CONCRETO FCK=20MPA C/ BRITA 2 | M3 | 418.01 | 0.111 |  | 46.3994
|  | 50008 | POSTE DE AÇO GALVANIZADO - RETO - FLANGEADO - H= 7,00M | Un | 1213.39 | 1 |  | 1213.39
|  | 52431 | ELETRODUTO DE PVC ROSCÁVEL DN: 3/4" | M | 6.01 | 2 |  | 12.02
|  | 52865 | CABO 2;50 MM2 - ISOLAMENTO P/ 0;7 KV - FLEXÍVEL | M | 1.98 | 20 |  | 39.6
|  | 54863 | CONDULETE DE ALUMÍNIO TIPO C COM TAMPA - 3/4" | Un | 13.83 | 1 |  | 13.83
|  | 55661 | LUMINÁRIA PARA ILUMINAÇÃO PÚBLICA PARA LÂMPADA ATÉ 250 W, COM APROVAÇÃO DE ILUME/PMSP | Un | 463.16 | 1 |  | 463.16
|  | 56046 | REATOR PARA LÂMPADA VAPOR DE MERCÚRIO - 250W / 220V | Un | 71.03 | 1 |  | 71.03
|  | 56440 | LÂMPADA VAPOR DE MERCÚRIO - 250V - 250W | Un | 70.29 | 1 |  | 70.29
92035 | POSTE GALVANIZADO, RETO, FLANGEADO, H=5M COM LUMINÁRIA HERMÉTICA TIPO LED DE 150W COM APROVAÇÃO DE ILUME/PMSP, INCLUSIVE CAIXA DE INSPEÇÃO DE ALVENARIA 40X40X40CM DE 1 TIJOLO COM TAMPA DE CONCRETO | [5 empty] | UN |  | 3934.4
|  | 1037 | ELETROTÉCNICO MONTADOR (SGSP) | H | 51.15 | 2 |  | 102.301
|  | 2020 | PEDREIRO (SGSP) | H | 28.36 | 3 |  | 85.096
|  | 2041 | ELETRICISTA (SGSP) | H | 31.9 | 16 |  | 510.5249
|  | 2044 | AJUDANTE DE ELETRICISTA (SGSP) | H | 24.02 | 28 |  | 672.7593
|  | 2099 | SERVENTE (SGSP) | H | 23.05 | 2.46 |  | 56.707
|  | 10608 | CONCRETO FCK=15MPA C/ BRITA 2 | M3 | 401.38 | 0.706 |  | 283.3737
|  | 10648 | ARGAMASSA MISTA COM AREIA GROSSA 1:2:8 | M3 | 695.14 | 0.055 |  | 38.2328
|  | 11021 | COMPENSADO RESINADO 12MM COLA BRANCA - CHAPA DE 2,20 X 1,10 M | M2 | 30.6 | 0.6 |  | 18.36
|  | 11070 | PINUS - TÁBUA DE 1" X 12" - BRUTA | M | 12.46 | 1 |  | 12.46
|  | 11510 | AÇO CA-50A OU B - MÉDIA BITOLAS | KG | 7.44 | 8 |  | 59.4875
|  | 12580 | TIJOLO MAÇICO DE BARRO COMUM | Un | 0.5 | 185 |  | 92.5
|  | 50009 | POSTE DE AÇO GALVANIZADO - RETO - FLANGEADO - H= 5,00M | Un | 764.64 | 1 |  | 764.64
|  | 52431 | ELETRODUTO DE PVC ROSCÁVEL DN: 3/4" | M | 6.01 | 1 |  | 6.01
|  | 52865 | CABO 2;50 MM2 - ISOLAMENTO P/ 0;7 KV - FLEXÍVEL | M | 1.98 | 20 |  | 39.6
|  | 56499 | LUMINÁRIA HERMÉTICA TIPO LED DE 150 W - LUMINARIA TIPO PUBLICA,TIPO PETALA,MATERIAL ALUMINIO INJETADO A ALTA PRESSAO - TECNOWATT | Un | 1192.35 | 1 |  | 1192.35
92036 | POSTE DE AÇO GALVANIZADO, RETO, FLANGEADO, H=5M COM LUMINÁRIA HERMÉTICA TIPO LED DE 120W COM APROVAÇÃO DE ILUME/PMSP, INCLUSIVE CAIXA DE INSPEÇÃO DE ALVENARIA 40X40X40CM DE 1 TIJOLO COM TAMPA DE CONCRETO | [5 empty] | UN |  | 3710.23
|  | 1037 | ELETROTÉCNICO MONTADOR (SGSP) | H | 51.15 | 2 |  | 102.301
|  | 2020 | PEDREIRO (SGSP) | H | 28.36 | 3 |  | 85.096
|  | 2041 | ELETRICISTA (SGSP) | H | 31.9 | 16 |  | 510.5249
|  | 2044 | AJUDANTE DE ELETRICISTA (SGSP) | H | 24.02 | 28 |  | 672.7593
|  | 2099 | SERVENTE (SGSP) | H | 23.05 | 2.46 |  | 56.707
|  | 10608 | CONCRETO FCK=15MPA C/ BRITA 2 | M3 | 401.38 | 0.706 |  | 283.3737
|  | 10648 | ARGAMASSA MISTA COM AREIA GROSSA 1:2:8 | M3 | 695.14 | 0.055 |  | 38.2328
|  | 11021 | COMPENSADO RESINADO 12MM COLA BRANCA - CHAPA DE 2,20 X 1,10 M | M2 | 30.6 | 0.6 |  | 18.36
|  | 11070 | PINUS - TÁBUA DE 1" X 12" - BRUTA | M | 12.46 | 1 |  | 12.46
|  | 11510 | AÇO CA-50A OU B - MÉDIA BITOLAS | KG | 7.44 | 8 |  | 59.4875
|  | 12580 | TIJOLO MAÇICO DE BARRO COMUM | Un | 0.5 | 185 |  | 92.5
|  | 50009 | POSTE DE AÇO GALVANIZADO - RETO - FLANGEADO - H= 5,00M | Un | 764.64 | 1 |  | 764.64
|  | 52431 | ELETRODUTO DE PVC ROSCÁVEL DN: 3/4" | M | 6.01 | 1 |  | 6.01
|  | 52865 | CABO 2;50 MM2 - ISOLAMENTO P/ 0;7 KV - FLEXÍVEL | M | 1.98 | 20 |  | 39.6
|  | 56498 | LUMINÁRIA HERMÉTICA TIPO LED DE 120 W - LUMINARIA TIPO PUBLICA,TIPO PETALA,MATERIAL ALUMINIO INJETADO A ALTA PRESSAO - TECNOWATT | Un | 968.18 | 1 |  | 968.18
95001 | REMOÇÃO DE POSTE DE ENTRADA DE ENERGIA EM BAIXA TENSÃO - GALVANIZADO | [5 empty] | UN |  | 223.74
|  | 2041 | ELETRICISTA (SGSP) | H | 31.9 | 4 |  | 127.6312
|  | 2044 | AJUDANTE DE ELETRICISTA (SGSP) | H | 24.02 | 4 |  | 96.1084
95002 | REMOÇÃO DE POSTE DE ENTRADA DE ENERGIA EM BAIXA TENSÃO - CONCRETO | [5 empty] | UN |  | 279.67
|  | 2041 | ELETRICISTA (SGSP) | H | 31.9 | 5 |  | 159.539
|  | 2044 | AJUDANTE DE ELETRICISTA (SGSP) | H | 24.02 | 5 |  | 120.1356
95003 | REMOÇÃO DE CAIXA DE ENTRADA DE ENERGIA EM BAIXA TENSÃO | [5 empty] | UN |  | 223.74
|  | 2041 | ELETRICISTA (SGSP) | H | 31.9 | 4 |  | 127.6312
|  | 2044 | AJUDANTE DE ELETRICISTA (SGSP) | H | 24.02 | 4 |  | 96.1084
95004 | REMOÇÃO DE ARMAÇÃO TIPO BRAQUETE | [5 empty] | UN |  | 27.97
|  | 2041 | ELETRICISTA (SGSP) | H | 31.9 | 0.5 |  | 15.9539
|  | 2044 | AJUDANTE DE ELETRICISTA (SGSP) | H | 24.02 | 0.5 |  | 12.0135
95005 | REMOÇÃO DE CABEÇOTE TIPO "TELESP" | [5 empty] | UN |  | 13.98
|  | 2041 | ELETRICISTA (SGSP) | H | 31.9 | 0.25 |  | 7.9769
|  | 2044 | AJUDANTE DE ELETRICISTA (SGSP) | H | 24.02 | 0.25 |  | 6.0067
95006 | REMOÇÃO DE CAIXA DE ENTRADA DE TELEFONE TIPO "TELESP" | [5 empty] | UN |  | 111.87
|  | 2041 | ELETRICISTA (SGSP) | H | 31.9 | 2 |  | 63.8156
|  | 2044 | AJUDANTE DE ELETRICISTA (SGSP) | H | 24.02 | 2 |  | 48.0542
95009 | REMOÇÃO DE PERFILADOS | [5 empty] | M |  | 22.37
|  | 2041 | ELETRICISTA (SGSP) | H | 31.9 | 0.4 |  | 12.7631
|  | 2044 | AJUDANTE DE ELETRICISTA (SGSP) | H | 24.02 | 0.4 |  | 9.6108
95010 | REMOÇÃO DE ELETRODUTOS EMBUTIDOS - ATÉ 2" | [5 empty] | M |  | 27.97
|  | 2041 | ELETRICISTA (SGSP) | H | 31.9 | 0.5 |  | 15.9539
|  | 2044 | AJUDANTE DE ELETRICISTA (SGSP) | H | 24.02 | 0.5 |  | 12.0135
95011 | REMOÇÃO DE ELETRODUTOS EMBUTIDOS - ACIMA DE 2" | [5 empty] | M |  | 55.93
|  | 2041 | ELETRICISTA (SGSP) | H | 31.9 | 1 |  | 31.9078
|  | 2044 | AJUDANTE DE ELETRICISTA (SGSP) | H | 24.02 | 1 |  | 24.0271
95012 | REMOÇÃO DE ELETRODUTOS APARENTES - ATÉ 2" | [5 empty] | M |  | 13.98
|  | 2041 | ELETRICISTA (SGSP) | H | 31.9 | 0.25 |  | 7.9769
|  | 2044 | AJUDANTE DE ELETRICISTA (SGSP) | H | 24.02 | 0.25 |  | 6.0067
95013 | REMOÇÃO DE ELETRODUTOS APARENTES - ACIMA DE 2" | [5 empty] | M |  | 27.97
|  | 2041 | ELETRICISTA (SGSP) | H | 31.9 | 0.5 |  | 15.9539
|  | 2044 | AJUDANTE DE ELETRICISTA (SGSP) | H | 24.02 | 0.5 |  | 12.0135
95014 | REMOÇÃO DE CABO EMBUTIDO - ATÉ 16MM2 | [5 empty] | M |  | 2.8
|  | 2041 | ELETRICISTA (SGSP) | H | 31.9 | 0.05 |  | 1.5953
|  | 2044 | AJUDANTE DE ELETRICISTA (SGSP) | H | 24.02 | 0.05 |  | 1.2013
95015 | REMOÇÃO DE CABO EMBUTIDO - ACIMA DE 16MM2 | [5 empty] | M |  | 5.59
|  | 2041 | ELETRICISTA (SGSP) | H | 31.9 | 0.1 |  | 3.1907
|  | 2044 | AJUDANTE DE ELETRICISTA (SGSP) | H | 24.02 | 0.1 |  | 2.4027
95016 | REMOÇÃO DE CABO APARENTE - ATÉ 16MM2 | [5 empty] | M |  | 3.36
|  | 2041 | ELETRICISTA (SGSP) | H | 31.9 | 0.06 |  | 1.9144
|  | 2044 | AJUDANTE DE ELETRICISTA (SGSP) | H | 24.02 | 0.06 |  | 1.4416
95017 | REMOÇÃO DE CABO APARENTE - ACIMA DE 16MM2 | [5 empty] | M |  | 6.71
|  | 2041 | ELETRICISTA (SGSP) | H | 31.9 | 0.12 |  | 3.8289
|  | 2044 | AJUDANTE DE ELETRICISTA (SGSP) | H | 24.02 | 0.12 |  | 2.8832
95018 | REMOÇÃO DE TERMINAIS OU CONECTORES DE PRESSÃO PARA CABOS | [5 empty] | UN |  | 11.19
|  | 2041 | ELETRICISTA (SGSP) | H | 31.9 | 0.2 |  | 6.3815
|  | 2044 | AJUDANTE DE ELETRICISTA (SGSP) | H | 24.02 | 0.2 |  | 4.8054
95020 | REMOÇÃO DE SUPORTE-ISOLADOR TIPO ROLDANA | [5 empty] | UN |  | 11.19
|  | 2041 | ELETRICISTA (SGSP) | H | 31.9 | 0.2 |  | 6.3815
|  | 2044 | AJUDANTE DE ELETRICISTA (SGSP) | H | 24.02 | 0.2 |  | 4.8054
95111 | REMOÇÃO DE ISOLADORES EM QUADROS ELÉTRICOS | [5 empty] | UN |  | 11.19
|  | 2041 | ELETRICISTA (SGSP) | H | 31.9 | 0.2 |  | 6.3815
|  | 2044 | AJUDANTE DE ELETRICISTA (SGSP) | H | 24.02 | 0.2 |  | 4.8054
95115 | REMOÇÃO DE DISJUNTOR AUTOMÁTICO UNIPOLAR ATÉ 50A | [5 empty] | UN |  | 16.78
|  | 2041 | ELETRICISTA (SGSP) | H | 31.9 | 0.3 |  | 9.5723
|  | 2044 | AJUDANTE DE ELETRICISTA (SGSP) | H | 24.02 | 0.3 |  | 7.2081
95116 | REMOÇÃO DE DISJUNTOR AUTOMÁTICO BIPOLAR ATÉ 50A | [5 empty] | UN |  | 39.15
|  | 2041 | ELETRICISTA (SGSP) | H | 31.9 | 0.7 |  | 22.3354
|  | 2044 | AJUDANTE DE ELETRICISTA (SGSP) | H | 24.02 | 0.7 |  | 16.8189
95117 | REMOÇÃO DE DISJUNTOR AUTOMÁTICO TRIPOLAR ATÉ 50A | [5 empty] | UN |  | 72.72
|  | 2041 | ELETRICISTA (SGSP) | H | 31.9 | 1.3 |  | 41.4801
|  | 2044 | AJUDANTE DE ELETRICISTA (SGSP) | H | 24.02 | 1.3 |  | 31.2352
95125 | REMOÇÃO DE CAIXA PARA FUSÍVEL OU TOMADA, INSTALADA EM PERFILADOS | [5 empty] | UN |  | 27.97
|  | 2041 | ELETRICISTA (SGSP) | H | 31.9 | 0.5 |  | 15.9539
|  | 2044 | AJUDANTE DE ELETRICISTA (SGSP) | H | 24.02 | 0.5 |  | 12.0135
95126 | REMOÇÃO DE QUADRO DE DISTRIBUIÇÃO OU CAIXA DE PASSAGEM | [5 empty] | UN |  | 55.93
|  | 2041 | ELETRICISTA (SGSP) | H | 31.9 | 1 |  | 31.9078
|  | 2044 | AJUDANTE DE ELETRICISTA (SGSP) | H | 24.02 | 1 |  | 24.0271
95127 | REMOÇÃO DE FUNDO DE QUADRO DE DISTRIBUIÇÃO OU CAIXA DE PASSAGEM | [5 empty] | M2 |  | 55.93
|  | 2041 | ELETRICISTA (SGSP) | H | 31.9 | 1 |  | 31.9078
|  | 2044 | AJUDANTE DE ELETRICISTA (SGSP) | H | 24.02 | 1 |  | 24.0271
95129 | REMOÇÃO DE TAMPA DE QUADRO DE DISTRIBUIÇÃO OU CAIXA DE PASSAGEM | [5 empty] | M2 |  | 55.93
|  | 2041 | ELETRICISTA (SGSP) | H | 31.9 | 1 |  | 31.9078
|  | 2044 | AJUDANTE DE ELETRICISTA (SGSP) | H | 24.02 | 1 |  | 24.0271
95130 | REMOÇÃO DE FECHADURA DE QUADRO DE DISTRIBUIÇÃO OU CAIXA DE PASSAGEM | [5 empty] | UN |  | 11.19
|  | 2041 | ELETRICISTA (SGSP) | H | 31.9 | 0.2 |  | 6.3815
|  | 2044 | AJUDANTE DE ELETRICISTA (SGSP) | H | 24.02 | 0.2 |  | 4.8054
95132 | REMOÇÃO DE DISJUNTOR AUTOMÁTICO TIPO "QUICK-LAG" | [5 empty] | UN |  | 13.98
|  | 2041 | ELETRICISTA (SGSP) | H | 31.9 | 0.25 |  | 7.9769
|  | 2044 | AJUDANTE DE ELETRICISTA (SGSP) | H | 24.02 | 0.25 |  | 6.0067
95134 | REMOÇÃO DE BASE EM CHAPA DE FERRO PARA DISJUNTOR TIPO "QUICK-LAG" | [5 empty] | UN |  | 13.98
|  | 2041 | ELETRICISTA (SGSP) | H | 31.9 | 0.25 |  | 7.9769
|  | 2044 | AJUDANTE DE ELETRICISTA (SGSP) | H | 24.02 | 0.25 |  | 6.0067
95135 | REMOÇÃO DE CAPACITOR PARA CORREÇÃO DE FATOR DE POTÊNCIA | [5 empty] | UN |  | 322.94
|  | 1037 | ELETROTÉCNICO MONTADOR (SGSP) | H | 51.15 | 1 |  | 51.1505
|  | 2041 | ELETRICISTA (SGSP) | H | 31.9 | 4 |  | 127.6312
|  | 2044 | AJUDANTE DE ELETRICISTA (SGSP) | H | 24.02 | 6 |  | 144.1627
95136 | REMOÇÃO DE CHAVE SECCIONADORA TIPO FACA - BASE DE MÁRMORE OU ARDÓSIA | [5 empty] | UN |  | 27.97
|  | 2041 | ELETRICISTA (SGSP) | H | 31.9 | 0.5 |  | 15.9539
|  | 2044 | AJUDANTE DE ELETRICISTA (SGSP) | H | 24.02 | 0.5 |  | 12.0135
95137 | REMOÇÃO DE CHAVE SECCIONADORA OU BASE PARA FUSÍVEIS TIPO NH - UNIPOLAR | [5 empty] | UN |  | 27.97
|  | 2041 | ELETRICISTA (SGSP) | H | 31.9 | 0.5 |  | 15.9539
|  | 2044 | AJUDANTE DE ELETRICISTA (SGSP) | H | 24.02 | 0.5 |  | 12.0135
95138 | REMOÇÃO DE CHAVE SECCIONADORA OU BASE PARA FUSÍVEIS TIPO NH - TRIPOLAR | [5 empty] | UN |  | 41.95
|  | 2041 | ELETRICISTA (SGSP) | H | 31.9 | 0.75 |  | 23.9308
|  | 2044 | AJUDANTE DE ELETRICISTA (SGSP) | H | 24.02 | 0.75 |  | 18.0203
95139 | REMOÇÃO DE BASE PARA FUSÍVEIS TIPO "DIAZED" | [5 empty] | UN |  | 13.98
|  | 2041 | ELETRICISTA (SGSP) | H | 31.9 | 0.25 |  | 7.9769
|  | 2044 | AJUDANTE DE ELETRICISTA (SGSP) | H | 24.02 | 0.25 |  | 6.0067
95201 | REMOÇÃO DE SOQUETE | [5 empty] | UN |  | 11.19
|  | 2041 | ELETRICISTA (SGSP) | H | 31.9 | 0.2 |  | 6.3815
|  | 2044 | AJUDANTE DE ELETRICISTA (SGSP) | H | 24.02 | 0.2 |  | 4.8054
95202 | REMOÇÃO DE REATOR PARA LÂMPADA FLUORESCENTE | [5 empty] | UN |  | 27.97
|  | 2041 | ELETRICISTA (SGSP) | H | 31.9 | 0.5 |  | 15.9539
|  | 2044 | AJUDANTE DE ELETRICISTA (SGSP) | H | 24.02 | 0.5 |  | 12.0135
95203 | REMOÇÃO DE LÂMPADA INCANDESCENTE OU FLUORESCENTE | [5 empty] | UN |  | 2.4
|  | 2044 | AJUDANTE DE ELETRICISTA (SGSP) | H | 24.02 | 0.1 |  | 2.4027
95204 | REMOÇÃO DE LÂMPADA DE VAPOR DE MERCÚRIO, SÓDIO OU MISTA | [5 empty] | UN |  | 16.78
|  | 2041 | ELETRICISTA (SGSP) | H | 31.9 | 0.3 |  | 9.5723
|  | 2044 | AJUDANTE DE ELETRICISTA (SGSP) | H | 24.02 | 0.3 |  | 7.2081
95205 | REMOÇÃO DE PLACA DIFUSORA PARA LÂMPADA FLUORESCENTE | [5 empty] | UN |  | 2.4
|  | 2044 | AJUDANTE DE ELETRICISTA (SGSP) | H | 24.02 | 0.1 |  | 2.4027
95206 | REMOÇÃO DE INTERRUPTOR, TOMADA, BOTÃO DE CAMPAINHA OU CIGARRA | [5 empty] | UN |  | 22.37
|  | 2041 | ELETRICISTA (SGSP) | H | 31.9 | 0.4 |  | 12.7631
|  | 2044 | AJUDANTE DE ELETRICISTA (SGSP) | H | 24.02 | 0.4 |  | 9.6108
95208 | REMOÇÃO DE REATOR PARA LÂMPADA HG/NA - EM CAIXA DE PASSAGEM | [5 empty] | UN |  | 27.97
|  | 2041 | ELETRICISTA (SGSP) | H | 31.9 | 0.5 |  | 15.9539
|  | 2044 | AJUDANTE DE ELETRICISTA (SGSP) | H | 24.02 | 0.5 |  | 12.0135
95209 | REMOÇÃO DE REATOR PARA LÂMPADA HG/NA - EM POSTE | [5 empty] | UN |  | 55.93
|  | 2041 | ELETRICISTA (SGSP) | H | 31.9 | 1 |  | 31.9078
|  | 2044 | AJUDANTE DE ELETRICISTA (SGSP) | H | 24.02 | 1 |  | 24.0271
95210 | REMOÇÃO DE LUMINÁRIA INTERNA PARA LÂMPADA INCANDESCENTE | [5 empty] | UN |  | 22.37
|  | 2041 | ELETRICISTA (SGSP) | H | 31.9 | 0.4 |  | 12.7631
|  | 2044 | AJUDANTE DE ELETRICISTA (SGSP) | H | 24.02 | 0.4 |  | 9.6108
95211 | REMOÇÃO DE LUMINÁRIA INTERNA PARA LÂMPADA FLUORESCENTE | [5 empty] | UN |  | 41.95
|  | 2041 | ELETRICISTA (SGSP) | H | 31.9 | 0.75 |  | 23.9308
|  | 2044 | AJUDANTE DE ELETRICISTA (SGSP) | H | 24.02 | 0.75 |  | 18.0203
95212 | REMOÇÃO DE LUMINÁRIA EXTERNA INSTALADA EM POSTE | [5 empty] | UN |  | 83.9
|  | 2041 | ELETRICISTA (SGSP) | H | 31.9 | 1.5 |  | 47.8617
|  | 2044 | AJUDANTE DE ELETRICISTA (SGSP) | H | 24.02 | 1.5 |  | 36.0406
95213 | REMOÇÃO DE LUMINÁRIA EXTERNA INSTALADA EM BRAÇO DE FERRO | [5 empty] | UN |  | 83.9
|  | 2041 | ELETRICISTA (SGSP) | H | 31.9 | 1.5 |  | 47.8617
|  | 2044 | AJUDANTE DE ELETRICISTA (SGSP) | H | 24.02 | 1.5 |  | 36.0406
95214 | REMOÇÃO DE LUMINÁRIA A PROVA DE TEMPO, GASES E VAPOR | [5 empty] | UN |  | 27.97
|  | 2041 | ELETRICISTA (SGSP) | H | 31.9 | 0.5 |  | 15.9539
|  | 2044 | AJUDANTE DE ELETRICISTA (SGSP) | H | 24.02 | 0.5 |  | 12.0135
95218 | REMOÇÃO DE PROJETOR DE FACHADA | [5 empty] | UN |  | 83.9
|  | 2041 | ELETRICISTA (SGSP) | H | 31.9 | 1.5 |  | 47.8617
|  | 2044 | AJUDANTE DE ELETRICISTA (SGSP) | H | 24.02 | 1.5 |  | 36.0406
95219 | REMOÇÃO DE PROJETOR DE JARDIM | [5 empty] | UN |  | 55.93
|  | 2041 | ELETRICISTA (SGSP) | H | 31.9 | 1 |  | 31.9078
|  | 2044 | AJUDANTE DE ELETRICISTA (SGSP) | H | 24.02 | 1 |  | 24.0271
95220 | REMOÇÃO DE CRUZETA DE FERRO PARA FIXAÇÃO DE PROJETOR | [5 empty] | UN |  | 83.9
|  | 2041 | ELETRICISTA (SGSP) | H | 31.9 | 1.5 |  | 47.8617
|  | 2044 | AJUDANTE DE ELETRICISTA (SGSP) | H | 24.02 | 1.5 |  | 36.0406
95225 | REMOÇÃO DE BRAÇO DE LUMINÁRIA | [5 empty] | UN |  | 44.75
|  | 2041 | ELETRICISTA (SGSP) | H | 31.9 | 0.8 |  | 25.5262
|  | 2044 | AJUDANTE DE ELETRICISTA (SGSP) | H | 24.02 | 0.8 |  | 19.2216
95310 | REMOÇÃO DE CAPTOR DE PÁRA-RAIOS - TIPO FRANKLIN | [5 empty] | UN |  | 27.97
|  | 2041 | ELETRICISTA (SGSP) | H | 31.9 | 0.5 |  | 15.9539
|  | 2044 | AJUDANTE DE ELETRICISTA (SGSP) | H | 24.02 | 0.5 |  | 12.0135
95311 | REMOÇÃO DE CAPTOR DE PÁRA-RAIOS - RADIOATIVO | [5 empty] | UN |  | 27.97
|  | 2041 | ELETRICISTA (SGSP) | H | 31.9 | 0.5 |  | 15.9539
|  | 2044 | AJUDANTE DE ELETRICISTA (SGSP) | H | 24.02 | 0.5 |  | 12.0135
95314 | REMOÇÃO DE CORDOALHA DE COBRE NÚ | [5 empty] | M |  | 11.19
|  | 2041 | ELETRICISTA (SGSP) | H | 31.9 | 0.2 |  | 6.3815
|  | 2044 | AJUDANTE DE ELETRICISTA (SGSP) | H | 24.02 | 0.2 |  | 4.8054
95315 | REMOÇÃO DE CABO DE COBRE NÚ, PARA ATERRAMENTO | [5 empty] | M |  | 13.98
|  | 2041 | ELETRICISTA (SGSP) | H | 31.9 | 0.25 |  | 7.9769
|  | 2044 | AJUDANTE DE ELETRICISTA (SGSP) | H | 24.02 | 0.25 |  | 6.0067
95316 | REMOÇÃO DE CONECTOR TIPO "SPLIT-BOLT" | [5 empty] | UN |  | 11.19
|  | 2041 | ELETRICISTA (SGSP) | H | 31.9 | 0.2 |  | 6.3815
|  | 2044 | AJUDANTE DE ELETRICISTA (SGSP) | H | 24.02 | 0.2 |  | 4.8054
95320 | REMOÇÃO DE BASE E HASTE DE PÁRA-RAIOS | [5 empty] | UN |  | 55.93
|  | 2041 | ELETRICISTA (SGSP) | H | 31.9 | 1 |  | 31.9078
|  | 2044 | AJUDANTE DE ELETRICISTA (SGSP) | H | 24.02 | 1 |  | 24.0271
95321 | REMOÇÃO DE CABO DE AÇO E ESTICADORES | [5 empty] | M |  | 27.97
|  | 2041 | ELETRICISTA (SGSP) | H | 31.9 | 0.5 |  | 15.9539
|  | 2044 | AJUDANTE DE ELETRICISTA (SGSP) | H | 24.02 | 0.5 |  | 12.0135
95322 | REMOÇÃO DE BRAÇADEIRA PARA 3 ESTAIS | [5 empty] | UN |  | 27.97
|  | 2041 | ELETRICISTA (SGSP) | H | 31.9 | 0.5 |  | 15.9539
|  | 2044 | AJUDANTE DE ELETRICISTA (SGSP) | H | 24.02 | 0.5 |  | 12.0135
95325 | REMOÇÃO DE TUBO DE PROTEÇÃO PARA CORDOALHA, INCLUSIVE FIXAÇÕES | [5 empty] | UN |  | 55.93
|  | 2041 | ELETRICISTA (SGSP) | H | 31.9 | 1 |  | 31.9078
|  | 2044 | AJUDANTE DE ELETRICISTA (SGSP) | H | 24.02 | 1 |  | 24.0271
95355 | REMOÇÃO DE AUTOMÁTICO DE BÓIA | [5 empty] | UN |  | 33.56
|  | 2041 | ELETRICISTA (SGSP) | H | 31.9 | 0.6 |  | 19.1446
|  | 2044 | AJUDANTE DE ELETRICISTA (SGSP) | H | 24.02 | 0.6 |  | 14.4162
95356 | REMOÇÃO DE CONTACTOR MAGNÉTICO E RELÊS PARA QUADRO DE COMANDO | [5 empty] | UN |  | 55.93
|  | 2041 | ELETRICISTA (SGSP) | H | 31.9 | 1 |  | 31.9078
|  | 2044 | AJUDANTE DE ELETRICISTA (SGSP) | H | 24.02 | 1 |  | 24.0271
95360 | REMOÇÃO DE POSTE DE FERRO, INCLUSIVE BASE DE FIXAÇÃO | [5 empty] | UN |  | 279.67
|  | 2041 | ELETRICISTA (SGSP) | H | 31.9 | 5 |  | 159.539
|  | 2044 | AJUDANTE DE ELETRICISTA (SGSP) | H | 24.02 | 5 |  | 120.1356
95361 | REMOÇÃO DE POSTE DE FERRO ENGASTADO NO SOLO | [5 empty] | UN |  | 447.48
|  | 2041 | ELETRICISTA (SGSP) | H | 31.9 | 8 |  | 255.2624
|  | 2044 | AJUDANTE DE ELETRICISTA (SGSP) | H | 24.02 | 8 |  | 192.2169
95362 | REMOÇÃO DE POSTE DE CONCRETO EM REDE DE ENERGIA | [5 empty] | UN |  | 279.67
|  | 2041 | ELETRICISTA (SGSP) | H | 31.9 | 5 |  | 159.539
|  | 2044 | AJUDANTE DE ELETRICISTA (SGSP) | H | 24.02 | 5 |  | 120.1356
95401 | REMOÇÃO DE ISOLADOR TIPO DISCO, INCLUSIVE GANCHO DE SUSTENTAÇÃO | [5 empty] | UN |  | 8.39
|  | 2041 | ELETRICISTA (SGSP) | H | 31.9 | 0.15 |  | 4.7861
|  | 2044 | AJUDANTE DE ELETRICISTA (SGSP) | H | 24.02 | 0.15 |  | 3.604
95402 | REMOÇÃO DE ISOLADOR TIPO CASTANHA, INCLUSIVE GANCHO DE SUSTENTAÇÃO | [5 empty] | UN |  | 2.4
|  | 2044 | AJUDANTE DE ELETRICISTA (SGSP) | H | 24.02 | 0.1 |  | 2.4027
95403 | REMOÇÃO DE ISOLADOR TIPO PINO PARA A.T. INCLUSIVE PINO | [5 empty] | UN |  | 13.98
|  | 2041 | ELETRICISTA (SGSP) | H | 31.9 | 0.25 |  | 7.9769
|  | 2044 | AJUDANTE DE ELETRICISTA (SGSP) | H | 24.02 | 0.25 |  | 6.0067
95404 | REMOÇÃO DE ISOLADOR TIPO PEDESTAL PARA A.T. | [5 empty] | UN |  | 11.19
|  | 2041 | ELETRICISTA (SGSP) | H | 31.9 | 0.2 |  | 6.3815
|  | 2044 | AJUDANTE DE ELETRICISTA (SGSP) | H | 24.02 | 0.2 |  | 4.8054
95405 | REMOÇÃO DE CRUZETA DE MADEIRA | [5 empty] | UN |  | 79.96
|  | 2041 | ELETRICISTA (SGSP) | H | 31.9 | 1 |  | 31.9078
|  | 2044 | AJUDANTE DE ELETRICISTA (SGSP) | H | 24.02 | 2 |  | 48.0542
95406 | REMOÇÃO DE BUCHA DE PASSAGEM INTERNA/EXTERNA PARA A.T. | [5 empty] | UN |  | 22.37
|  | 2041 | ELETRICISTA (SGSP) | H | 31.9 | 0.4 |  | 12.7631
|  | 2044 | AJUDANTE DE ELETRICISTA (SGSP) | H | 24.02 | 0.4 |  | 9.6108
95407 | REMOÇÃO DE CHAPA DE FERRO PARA BUCHA DE PASSAGEM | [5 empty] | UN |  | 22.37
|  | 2041 | ELETRICISTA (SGSP) | H | 31.9 | 0.4 |  | 12.7631
|  | 2044 | AJUDANTE DE ELETRICISTA (SGSP) | H | 24.02 | 0.4 |  | 9.6108
95408 | REMOÇÃO DE VERGALHÃO DE COBRE 3/8" | [5 empty] | M |  | 11.19
|  | 2041 | ELETRICISTA (SGSP) | H | 31.9 | 0.2 |  | 6.3815
|  | 2044 | AJUDANTE DE ELETRICISTA (SGSP) | H | 24.02 | 0.2 |  | 4.8054
95409 | REMOÇÃO DE TERMINAL OU CONECTOR PARA VERGALHÃO DE COBRE | [5 empty] | UN |  | 4.81
|  | 2044 | AJUDANTE DE ELETRICISTA (SGSP) | H | 24.02 | 0.2 |  | 4.8054
95410 | REMOÇÃO DE CHAVE SECCIONADORA TRIPOLAR | [5 empty] | UN |  | 159.92
|  | 2041 | ELETRICISTA (SGSP) | H | 31.9 | 2 |  | 63.8156
|  | 2044 | AJUDANTE DE ELETRICISTA (SGSP) | H | 24.02 | 4 |  | 96.1084
95411 | REMOÇÃO DE TRANSFORMADOR DE POTENCIAL | [5 empty] | UN |  | 36.36
|  | 2041 | ELETRICISTA (SGSP) | H | 31.9 | 0.65 |  | 20.74
|  | 2044 | AJUDANTE DE ELETRICISTA (SGSP) | H | 24.02 | 0.65 |  | 15.6176
95412 | REMOÇÃO DE DISJUNTOR A ÓLEO - VOL NORMAL OU REDUZIDO | [5 empty] | UN |  | 211.07
|  | 1037 | ELETROTÉCNICO MONTADOR (SGSP) | H | 51.15 | 1 |  | 51.1505
|  | 2041 | ELETRICISTA (SGSP) | H | 31.9 | 2 |  | 63.8156
|  | 2044 | AJUDANTE DE ELETRICISTA (SGSP) | H | 24.02 | 4 |  | 96.1084
95413 | REMOÇÃO DE TRANSFORMADOR DE POTÊNCIA CLASSE 15KV | [5 empty] | UN |  | 410.98
|  | 1037 | ELETROTÉCNICO MONTADOR (SGSP) | H | 51.15 | 1 |  | 51.1505
|  | 2041 | ELETRICISTA (SGSP) | H | 31.9 | 4.5 |  | 143.5851
|  | 2044 | AJUDANTE DE ELETRICISTA (SGSP) | H | 24.02 | 9 |  | 216.244
95414 | REMOÇÃO DE CHAVE FUSÍVEL TIPO MATHEUS | [5 empty] | UN |  | 83.9
|  | 2041 | ELETRICISTA (SGSP) | H | 31.9 | 1.5 |  | 47.8617
|  | 2044 | AJUDANTE DE ELETRICISTA (SGSP) | H | 24.02 | 1.5 |  | 36.0406
95415 | REMOÇÃO DE SUPORTE DE TRANSFORMADOR EM POSTE | [5 empty] | UN |  | 38.44
|  | 2044 | AJUDANTE DE ELETRICISTA (SGSP) | H | 24.02 | 1.6 |  | 38.4433
95416 | REMOÇÃO DE CABOS DE A.T. EM LINHA AÉREA ATÉ 35MM2 | [5 empty] | M |  | 39.98
|  | 2041 | ELETRICISTA (SGSP) | H | 31.9 | 0.5 |  | 15.9539
|  | 2044 | AJUDANTE DE ELETRICISTA (SGSP) | H | 24.02 | 1 |  | 24.0271
95417 | REMOÇÃO DE PÁRA-RAIOS TIPO CRISTAL VALVE CLASSE 15KV | [5 empty] | UN |  | 119.94
|  | 2041 | ELETRICISTA (SGSP) | H | 31.9 | 1.5 |  | 47.8617
|  | 2044 | AJUDANTE DE ELETRICISTA (SGSP) | H | 24.02 | 3 |  | 72.0813
95418 | REMOÇÃO DE CONTATORES E RELÊS EM GERAL | [5 empty] | UN |  | 104.36
|  | 1037 | ELETROTÉCNICO MONTADOR (SGSP) | H | 51.15 | 0.4 |  | 20.4602
|  | 2041 | ELETRICISTA (SGSP) | H | 31.9 | 1.5 |  | 47.8617
|  | 2044 | AJUDANTE DE ELETRICISTA (SGSP) | H | 24.02 | 1.5 |  | 36.0406
95419 | REMOÇÃO DE MUFLA INTERNA UNIPOLAR/TRIPOLAR | [5 empty] | UN |  | 79.96
|  | 2041 | ELETRICISTA (SGSP) | H | 31.9 | 1 |  | 31.9078
|  | 2044 | AJUDANTE DE ELETRICISTA (SGSP) | H | 24.02 | 2 |  | 48.0542
95420 | REMOÇÃO DE BUCHA DE PASSAGEM PARA NEUTRO - 1KV | [5 empty] | UN |  | 16.78
|  | 2041 | ELETRICISTA (SGSP) | H | 31.9 | 0.3 |  | 9.5723
|  | 2044 | AJUDANTE DE ELETRICISTA (SGSP) | H | 24.02 | 0.3 |  | 7.2081
95421 | REMOÇÃO DE ÓLEO ISOLANTE DE TRANSFORMADOR OU DISJUNTOR | [5 empty] | L |  | 0.96
|  | 2044 | AJUDANTE DE ELETRICISTA (SGSP) | H | 24.02 | 0.04 |  | 0.961
95422 | REMOÇÃO DE SELA PARA CRUZETA DE MADEIRA | [5 empty] | UN |  | 12.01
|  | 2044 | AJUDANTE DE ELETRICISTA (SGSP) | H | 24.02 | 0.5 |  | 12.0135
95423 | REMOÇÃO DE FUSÍVEL EM ALTA TENSÃO TIPO "HH" | [5 empty] | UN |  | 27.97
|  | 2041 | ELETRICISTA (SGSP) | H | 31.9 | 0.5 |  | 15.9539
|  | 2044 | AJUDANTE DE ELETRICISTA (SGSP) | H | 24.02 | 0.5 |  | 12.0135
95424 | REMOÇÃO DE ELO FUSÍVEL EM CHAVE TIPO MATHEUS | [5 empty] | UN |  | 16.78
|  | 2041 | ELETRICISTA (SGSP) | H | 31.9 | 0.3 |  | 9.5723
|  | 2044 | AJUDANTE DE ELETRICISTA (SGSP) | H | 24.02 | 0.3 |  | 7.2081
95425 | REMOÇÃO DE RELÊ OU BOBINA - DISJUNTOR DE A.T. | [5 empty] | UN |  | 25.53
|  | 2041 | ELETRICISTA (SGSP) | H | 31.9 | 0.8 |  | 25.5262
95426 | REMOÇÃO DE MUFLA EXTERNA UNIPOLAR / TRIPOLAR | [5 empty] | UN |  | 119.94
|  | 2041 | ELETRICISTA (SGSP) | H | 31.9 | 1.5 |  | 47.8617
|  | 2044 | AJUDANTE DE ELETRICISTA (SGSP) | H | 24.02 | 3 |  | 72.0813
95427 | REMOÇÃO DE MUFLA INTERNA UNIPOLAR / TRIPOLAR | [5 empty] | UN |  | 79.96
|  | 2041 | ELETRICISTA (SGSP) | H | 31.9 | 1 |  | 31.9078
|  | 2044 | AJUDANTE DE ELETRICISTA (SGSP) | H | 24.02 | 2 |  | 48.0542
96001 | RETIRADA DE POSTE DE ENTRADA DE ENERGIA EM BAIXA TENSÃO - GALVANIZADO | [5 empty] | UN |  | 223.74
|  | 2041 | ELETRICISTA (SGSP) | H | 31.9 | 4 |  | 127.6312
|  | 2044 | AJUDANTE DE ELETRICISTA (SGSP) | H | 24.02 | 4 |  | 96.1084
96002 | RETIRADA DE POSTE DE ENTRADA DE ENERGIA EM BAIXA TENSÃO - CONCRETO | [5 empty] | UN |  | 279.67
|  | 2041 | ELETRICISTA (SGSP) | H | 31.9 | 5 |  | 159.539
|  | 2044 | AJUDANTE DE ELETRICISTA (SGSP) | H | 24.02 | 5 |  | 120.1356
96003 | RETIRADA DE CAIXA DE ENTRADA DE ENERGIA EM BAIXA TENSÃO | [5 empty] | UN |  | 251.71
|  | 2041 | ELETRICISTA (SGSP) | H | 31.9 | 4.5 |  | 143.5851
|  | 2044 | AJUDANTE DE ELETRICISTA (SGSP) | H | 24.02 | 4.5 |  | 108.122
96004 | RETIRADA DE ARMAÇÃO TIPO BRAQUETE | [5 empty] | UN |  | 27.97
|  | 2041 | ELETRICISTA (SGSP) | H | 31.9 | 0.5 |  | 15.9539
|  | 2044 | AJUDANTE DE ELETRICISTA (SGSP) | H | 24.02 | 0.5 |  | 12.0135
96005 | RETIRADA DE CABEÇOTE TIPO "TELESP" | [5 empty] | UN |  | 13.98
|  | 2041 | ELETRICISTA (SGSP) | H | 31.9 | 0.25 |  | 7.9769
|  | 2044 | AJUDANTE DE ELETRICISTA (SGSP) | H | 24.02 | 0.25 |  | 6.0067
96008 | RETIRADA DE CONDULETE | [5 empty] | UN |  | 27.97
|  | 2041 | ELETRICISTA (SGSP) | H | 31.9 | 0.5 |  | 15.9539
|  | 2044 | AJUDANTE DE ELETRICISTA (SGSP) | H | 24.02 | 0.5 |  | 12.0135
96009 | RETIRADA DE PERFILADOS | [5 empty] | M |  | 22.37
|  | 2041 | ELETRICISTA (SGSP) | H | 31.9 | 0.4 |  | 12.7631
|  | 2044 | AJUDANTE DE ELETRICISTA (SGSP) | H | 24.02 | 0.4 |  | 9.6108
96012 | RETIRADA DE ELETRODUTOS APARENTES - ATÉ 2" | [5 empty] | M |  | 13.98
|  | 2041 | ELETRICISTA (SGSP) | H | 31.9 | 0.25 |  | 7.9769
|  | 2044 | AJUDANTE DE ELETRICISTA (SGSP) | H | 24.02 | 0.25 |  | 6.0067
96013 | RETIRADA DE ELETRODUTOS APARENTES - ACIMA DE 2" | [5 empty] | M |  | 27.97
|  | 2041 | ELETRICISTA (SGSP) | H | 31.9 | 0.5 |  | 15.9539
|  | 2044 | AJUDANTE DE ELETRICISTA (SGSP) | H | 24.02 | 0.5 |  | 12.0135
96014 | RETIRADA DE FIO EMBUTIDO - ATÉ 16MM2 | [5 empty] | M |  | 2.8
|  | 2041 | ELETRICISTA (SGSP) | H | 31.9 | 0.05 |  | 1.5953
|  | 2044 | AJUDANTE DE ELETRICISTA (SGSP) | H | 24.02 | 0.05 |  | 1.2013
96015 | RETIRADA DE CABO EMBUTIDO - ACIMA DE 16MM2 | [5 empty] | M |  | 5.59
|  | 2041 | ELETRICISTA (SGSP) | H | 31.9 | 0.1 |  | 3.1907
|  | 2044 | AJUDANTE DE ELETRICISTA (SGSP) | H | 24.02 | 0.1 |  | 2.4027
96016 | RETIRADA DE FIO APARENTE - ATÉ 16MM2 | [5 empty] | M |  | 3.36
|  | 2041 | ELETRICISTA (SGSP) | H | 31.9 | 0.06 |  | 1.9144
|  | 2044 | AJUDANTE DE ELETRICISTA (SGSP) | H | 24.02 | 0.06 |  | 1.4416
96017 | RETIRADA DE CABO APARENTE - ACIMA DE 16MM2 | [5 empty] | M |  | 6.71
|  | 2041 | ELETRICISTA (SGSP) | H | 31.9 | 0.12 |  | 3.8289
|  | 2044 | AJUDANTE DE ELETRICISTA (SGSP) | H | 24.02 | 0.12 |  | 2.8832
96018 | RETIRADA DE TERMINAIS OU CONECTORES DE PRESSÃO PARA CABOS | [5 empty] | UN |  | 11.19
|  | 2041 | ELETRICISTA (SGSP) | H | 31.9 | 0.2 |  | 6.3815
|  | 2044 | AJUDANTE DE ELETRICISTA (SGSP) | H | 24.02 | 0.2 |  | 4.8054
96020 | RETIRADA DE SUPORTE-ISOLADOR TIPO ROLDANA | [5 empty] | UN |  | 11.19
|  | 2041 | ELETRICISTA (SGSP) | H | 31.9 | 0.2 |  | 6.3815
|  | 2044 | AJUDANTE DE ELETRICISTA (SGSP) | H | 24.02 | 0.2 |  | 4.8054
96110 | RETIRADA DE BARRAMENTOS EM QUADROS ELÉTRICOS | [5 empty] | M |  | 44.75
|  | 2041 | ELETRICISTA (SGSP) | H | 31.9 | 0.8 |  | 25.5262
|  | 2044 | AJUDANTE DE ELETRICISTA (SGSP) | H | 24.02 | 0.8 |  | 19.2216
96111 | RETIRADA DE ISOLADORES EM QUADROS ELÉTRICOS | [5 empty] | UN |  | 11.19
|  | 2041 | ELETRICISTA (SGSP) | H | 31.9 | 0.2 |  | 6.3815
|  | 2044 | AJUDANTE DE ELETRICISTA (SGSP) | H | 24.02 | 0.2 |  | 4.8054
96115 | RETIRADA DE DISJUNTOR AUTOMÁTICO UNIPOLAR ATÉ 50A | [5 empty] | UN |  | 16.78
|  | 2041 | ELETRICISTA (SGSP) | H | 31.9 | 0.3 |  | 9.5723
|  | 2044 | AJUDANTE DE ELETRICISTA (SGSP) | H | 24.02 | 0.3 |  | 7.2081
96116 | RETIRADA DE DISJUNTOR AUTOMÁTICO BIPOLAR ATÉ 50A | [5 empty] | UN |  | 39.15
|  | 2041 | ELETRICISTA (SGSP) | H | 31.9 | 0.7 |  | 22.3354
|  | 2044 | AJUDANTE DE ELETRICISTA (SGSP) | H | 24.02 | 0.7 |  | 16.8189
96117 | RETIRADA DE DISJUNTOR AUTOMÁTICO TRIPOLAR ATÉ 50A | [5 empty] | UN |  | 72.72
|  | 2041 | ELETRICISTA (SGSP) | H | 31.9 | 1.3 |  | 41.4801
|  | 2044 | AJUDANTE DE ELETRICISTA (SGSP) | H | 24.02 | 1.3 |  | 31.2352
96125 | RETIRADA DE CAIXA PARA FUSÍVEL OU TOMADA, INSTALADA EM PERFILADOS | [5 empty] | UN |  | 27.97
|  | 2041 | ELETRICISTA (SGSP) | H | 31.9 | 0.5 |  | 15.9539
|  | 2044 | AJUDANTE DE ELETRICISTA (SGSP) | H | 24.02 | 0.5 |  | 12.0135
96126 | RETIRADA DE QUADRO DE DISTRIBUIÇÃO OU CAIXA DE PASSAGEM | [5 empty] | M2 |  | 111.87
|  | 2041 | ELETRICISTA (SGSP) | H | 31.9 | 2 |  | 63.8156
|  | 2044 | AJUDANTE DE ELETRICISTA (SGSP) | H | 24.02 | 2 |  | 48.0542
96130 | RETIRADA DE FECHADURA DE QUADRO DE DISTRIBUIÇÃO OU CAIXA DE PASSAGEM | [5 empty] | UN |  | 11.19
|  | 2041 | ELETRICISTA (SGSP) | H | 31.9 | 0.2 |  | 6.3815
|  | 2044 | AJUDANTE DE ELETRICISTA (SGSP) | H | 24.02 | 0.2 |  | 4.8054
96132 | RETIRADA DE DISJUNTOR AUTOMÁTICO TIPO "QUICK-LAG" | [5 empty] | UN |  | 16.78
|  | 2041 | ELETRICISTA (SGSP) | H | 31.9 | 0.3 |  | 9.5723
|  | 2044 | AJUDANTE DE ELETRICISTA (SGSP) | H | 24.02 | 0.3 |  | 7.2081
96134 | RETIRADA DE BASE EM CHAPA DE FERRO, PARA DISJUNTOR TIPO "QUICK-LAG" | [5 empty] | UN |  | 13.98
|  | 2041 | ELETRICISTA (SGSP) | H | 31.9 | 0.25 |  | 7.9769
|  | 2044 | AJUDANTE DE ELETRICISTA (SGSP) | H | 24.02 | 0.25 |  | 6.0067
96135 | RETIRADA DE CAPACITOR PARA CORREÇÃO DE FATOR DE POTÊNCIA | [5 empty] | UN |  | 645.89
|  | 1037 | ELETROTÉCNICO MONTADOR (SGSP) | H | 51.15 | 2 |  | 102.301
|  | 2041 | ELETRICISTA (SGSP) | H | 31.9 | 8 |  | 255.2624
|  | 2044 | AJUDANTE DE ELETRICISTA (SGSP) | H | 24.02 | 12 |  | 288.3254
96137 | RETIRADA DE CHAVE SECCIONADORA OU BASE PARA FUSÍVEIS TIPO NH UNIPOLAR | [5 empty] | UN |  | 27.97
|  | 2041 | ELETRICISTA (SGSP) | H | 31.9 | 0.5 |  | 15.9539
|  | 2044 | AJUDANTE DE ELETRICISTA (SGSP) | H | 24.02 | 0.5 |  | 12.0135
96138 | RETIRADA DE CHAVE SECCIONADORA OU BASE PARA FUSÍVEIS TIPO NH TRIPOLAR | [5 empty] | UN |  | 41.95
|  | 2041 | ELETRICISTA (SGSP) | H | 31.9 | 0.75 |  | 23.9308
|  | 2044 | AJUDANTE DE ELETRICISTA (SGSP) | H | 24.02 | 0.75 |  | 18.0203
96139 | RETIRADA DE BASE PARA FUSÍVEIS TIPO DIAZED | [5 empty] | UN |  | 13.98
|  | 2041 | ELETRICISTA (SGSP) | H | 31.9 | 0.25 |  | 7.9769
|  | 2044 | AJUDANTE DE ELETRICISTA (SGSP) | H | 24.02 | 0.25 |  | 6.0067
96140 | RETIRADA DE BARRAMENTO DE COBRE | [5 empty] | UN |  | 27.97
|  | 2041 | ELETRICISTA (SGSP) | H | 31.9 | 0.5 |  | 15.9539
|  | 2044 | AJUDANTE DE ELETRICISTA (SGSP) | H | 24.02 | 0.5 |  | 12.0135
96201 | RETIRADA DE SOQUETES EM LUMINÁRIAS | [5 empty] | UN |  | 13.98
|  | 2041 | ELETRICISTA (SGSP) | H | 31.9 | 0.25 |  | 7.9769
|  | 2044 | AJUDANTE DE ELETRICISTA (SGSP) | H | 24.02 | 0.25 |  | 6.0067
96202 | RETIRADA DE REATOR EM LUMINÁRIA FLUORESCENTE | [5 empty] | UN |  | 5.59
|  | 2041 | ELETRICISTA (SGSP) | H | 31.9 | 0.1 |  | 3.1907
|  | 2044 | AJUDANTE DE ELETRICISTA (SGSP) | H | 24.02 | 0.1 |  | 2.4027
96203 | RETIRADA DE LÂMPADA INCANDESCENTE OU FLUORESCENTE | [5 empty] | UN |  | 2.4
|  | 2044 | AJUDANTE DE ELETRICISTA (SGSP) | H | 24.02 | 0.1 |  | 2.4027
96204 | RETIRADA DE LÂMPADA VAPOR DE MERCÚRIO, SÓDIO OU MISTA | [5 empty] | UN |  | 16.78
|  | 2041 | ELETRICISTA (SGSP) | H | 31.9 | 0.3 |  | 9.5723
|  | 2044 | AJUDANTE DE ELETRICISTA (SGSP) | H | 24.02 | 0.3 |  | 7.2081
96205 | RETIRADA DE PLACA DIFUSORA PARA LÂMPADA FLUORESCENTE | [5 empty] | UN |  | 2.4
|  | 2044 | AJUDANTE DE ELETRICISTA (SGSP) | H | 24.02 | 0.1 |  | 2.4027
96210 | RETIRADA DE LUMINÁRIA INTERNA PARA LÂMPADA INCANDESCENTE | [5 empty] | UN |  | 22.37
|  | 2041 | ELETRICISTA (SGSP) | H | 31.9 | 0.4 |  | 12.7631
|  | 2044 | AJUDANTE DE ELETRICISTA (SGSP) | H | 24.02 | 0.4 |  | 9.6108
96211 | RETIRADA DE LUMINÁRIA INTERNA PARA LÂMPADA FLUORESCENTE | [5 empty] | UN |  | 41.95
|  | 2041 | ELETRICISTA (SGSP) | H | 31.9 | 0.75 |  | 23.9308
|  | 2044 | AJUDANTE DE ELETRICISTA (SGSP) | H | 24.02 | 0.75 |  | 18.0203
96212 | RETIRADA DE LUMINÁRIA EXTERNA INSTALADA EM POSTE | [5 empty] | UN |  | 83.9
|  | 2041 | ELETRICISTA (SGSP) | H | 31.9 | 1.5 |  | 47.8617
|  | 2044 | AJUDANTE DE ELETRICISTA (SGSP) | H | 24.02 | 1.5 |  | 36.0406
96213 | RETIRADA DE LUMINÁRIA EXTERNA INSTALADA EM BRAÇO DE FERRO | [5 empty] | UN |  | 83.9
|  | 2041 | ELETRICISTA (SGSP) | H | 31.9 | 1.5 |  | 47.8617
|  | 2044 | AJUDANTE DE ELETRICISTA (SGSP) | H | 24.02 | 1.5 |  | 36.0406
96214 | RETIRADA DE LUMINÁRIA A PROVA DE TEMPO, GASES E VAPOR | [5 empty] | UN |  | 27.97
|  | 2041 | ELETRICISTA (SGSP) | H | 31.9 | 0.5 |  | 15.9539
|  | 2044 | AJUDANTE DE ELETRICISTA (SGSP) | H | 24.02 | 0.5 |  | 12.0135
96218 | RETIRADA DE PROJETOR DE FACHADA | [5 empty] | UN |  | 83.9
|  | 2041 | ELETRICISTA (SGSP) | H | 31.9 | 1.5 |  | 47.8617
|  | 2044 | AJUDANTE DE ELETRICISTA (SGSP) | H | 24.02 | 1.5 |  | 36.0406
96219 | RETIRADA DE PROJETOR DE JARDIM | [5 empty] | UN |  | 55.93
|  | 2041 | ELETRICISTA (SGSP) | H | 31.9 | 1 |  | 31.9078
|  | 2044 | AJUDANTE DE ELETRICISTA (SGSP) | H | 24.02 | 1 |  | 24.0271
96225 | RETIRADA DE BRAÇO DE LUMINÁRIA | [5 empty] | UN |  | 55.93
|  | 2041 | ELETRICISTA (SGSP) | H | 31.9 | 1 |  | 31.9078
|  | 2044 | AJUDANTE DE ELETRICISTA (SGSP) | H | 24.02 | 1 |  | 24.0271
96314 | RETIRADA DE CORDOALHA DE COBRE NÚ | [5 empty] | M |  | 11.19
|  | 2041 | ELETRICISTA (SGSP) | H | 31.9 | 0.2 |  | 6.3815
|  | 2044 | AJUDANTE DE ELETRICISTA (SGSP) | H | 24.02 | 0.2 |  | 4.8054
96315 | RETIRADA DE CORDOALHA DE COBRE NÚ PARA ATERRAMENTO | [5 empty] | M |  | 13.98
|  | 2041 | ELETRICISTA (SGSP) | H | 31.9 | 0.25 |  | 7.9769
|  | 2044 | AJUDANTE DE ELETRICISTA (SGSP) | H | 24.02 | 0.25 |  | 6.0067
96316 | RETIRADA DE CONECTOR TIPO "SPLIT-BOLT" | [5 empty] | UN |  | 11.19
|  | 2041 | ELETRICISTA (SGSP) | H | 31.9 | 0.2 |  | 6.3815
|  | 2044 | AJUDANTE DE ELETRICISTA (SGSP) | H | 24.02 | 0.2 |  | 4.8054
96360 | RETIRADA DE POSTE DE FERRO, INCLUSIVE BASE DE FIXAÇÃO | [5 empty] | UN |  | 279.67
|  | 2041 | ELETRICISTA (SGSP) | H | 31.9 | 5 |  | 159.539
|  | 2044 | AJUDANTE DE ELETRICISTA (SGSP) | H | 24.02 | 5 |  | 120.1356
96361 | RETIRADA DE POSTE DE FERRO ENGASTADO NO SOLO | [5 empty] | UN |  | 447.48
|  | 2041 | ELETRICISTA (SGSP) | H | 31.9 | 8 |  | 255.2624
|  | 2044 | AJUDANTE DE ELETRICISTA (SGSP) | H | 24.02 | 8 |  | 192.2169
96362 | RETIRADA DE POSTE DE CONCRETO EM REDE DE ENERGIA | [5 empty] | UN |  | 640.08
|  | 2041 | ELETRICISTA (SGSP) | H | 31.9 | 5 |  | 159.539
|  | 2044 | AJUDANTE DE ELETRICISTA (SGSP) | H | 24.02 | 20 |  | 480.5424
96401 | RETIRADA DE ISOLADOR TIPO DISCO INCLUSIVE GANCHO DE SUSTENTAÇÃO | [5 empty] | UN |  | 55.93
|  | 2041 | ELETRICISTA (SGSP) | H | 31.9 | 1 |  | 31.9078
|  | 2044 | AJUDANTE DE ELETRICISTA (SGSP) | H | 24.02 | 1 |  | 24.0271
96402 | RETIRADA DE ISOLADOR TIPO CASTANHA INCLUSIVE GANCHO DE SUSTENTAÇÃO | [5 empty] | UN |  | 2.4
|  | 2044 | AJUDANTE DE ELETRICISTA (SGSP) | H | 24.02 | 0.1 |  | 2.4027
96403 | RETIRADA DE ISOLADOR TIPO PINO A.T. INCLUSIVE PINO | [5 empty] | UN |  | 13.98
|  | 2041 | ELETRICISTA (SGSP) | H | 31.9 | 0.25 |  | 7.9769
|  | 2044 | AJUDANTE DE ELETRICISTA (SGSP) | H | 24.02 | 0.25 |  | 6.0067
96404 | RETIRADA DE ISOLADOR TIPO PEDESTAL PARA A.T. | [5 empty] | UN |  | 11.19
|  | 2041 | ELETRICISTA (SGSP) | H | 31.9 | 0.2 |  | 6.3815
|  | 2044 | AJUDANTE DE ELETRICISTA (SGSP) | H | 24.02 | 0.2 |  | 4.8054
96405 | RETIRADA DE CRUZETA DE MADEIRA | [5 empty] | UN |  | 119.94
|  | 2041 | ELETRICISTA (SGSP) | H | 31.9 | 1.5 |  | 47.8617
|  | 2044 | AJUDANTE DE ELETRICISTA (SGSP) | H | 24.02 | 3 |  | 72.0813
96406 | RETIRADA DE BUCHA DE PASSAGEM INTERNA/EXTERNA PARA A.T. | [5 empty] | UN |  | 22.37
|  | 2041 | ELETRICISTA (SGSP) | H | 31.9 | 0.4 |  | 12.7631
|  | 2044 | AJUDANTE DE ELETRICISTA (SGSP) | H | 24.02 | 0.4 |  | 9.6108
96407 | RETIRADA DE CHAPA DE FERRO PARA BUCHA DE PASSAGEM | [5 empty] | UN |  | 22.37
|  | 2041 | ELETRICISTA (SGSP) | H | 31.9 | 0.4 |  | 12.7631
|  | 2044 | AJUDANTE DE ELETRICISTA (SGSP) | H | 24.02 | 0.4 |  | 9.6108
96408 | RETIRADA DE VERGALHÃO DE COBRE 3/8" | [5 empty] | M |  | 11.19
|  | 2041 | ELETRICISTA (SGSP) | H | 31.9 | 0.2 |  | 6.3815
|  | 2044 | AJUDANTE DE ELETRICISTA (SGSP) | H | 24.02 | 0.2 |  | 4.8054
96409 | RETIRADA DE TERMINAL OU CONECTOR PARA VERGALHÃO DE COBRE | [5 empty] | UN |  | 4.81
|  | 2044 | AJUDANTE DE ELETRICISTA (SGSP) | H | 24.02 | 0.2 |  | 4.8054
96410 | RETIRADA DE CHAVE SECCIONADORA TRIPOLAR CLASSE 15 K.V. | [5 empty] | UN |  | 159.92
|  | 2041 | ELETRICISTA (SGSP) | H | 31.9 | 2 |  | 63.8156
|  | 2044 | AJUDANTE DE ELETRICISTA (SGSP) | H | 24.02 | 4 |  | 96.1084
96411 | RETIRADA DE TRANSFORMADOR DE POTENCIAL | [5 empty] | UN |  | 36.36
|  | 2041 | ELETRICISTA (SGSP) | H | 31.9 | 0.65 |  | 20.74
|  | 2044 | AJUDANTE DE ELETRICISTA (SGSP) | H | 24.02 | 0.65 |  | 15.6176
96412 | RETIRADA DE DISJUNTOR A.T. DE VOL. NORMAL OU REDUZIDO DE ÓLEO | [5 empty] | UN |  | 211.07
|  | 1037 | ELETROTÉCNICO MONTADOR (SGSP) | H | 51.15 | 1 |  | 51.1505
|  | 2041 | ELETRICISTA (SGSP) | H | 31.9 | 2 |  | 63.8156
|  | 2044 | AJUDANTE DE ELETRICISTA (SGSP) | H | 24.02 | 4 |  | 96.1084
96413 | RETIRADA DE TRANSFORMADOR DE POTÊNCIA CLASSE 15 KV | [5 empty] | UN |  | 410.98
|  | 1037 | ELETROTÉCNICO MONTADOR (SGSP) | H | 51.15 | 1 |  | 51.1505
|  | 2041 | ELETRICISTA (SGSP) | H | 31.9 | 4.5 |  | 143.5851
|  | 2044 | AJUDANTE DE ELETRICISTA (SGSP) | H | 24.02 | 9 |  | 216.244
96414 | RETIRADA DE CHAVE FUSÍVEL TIPO MATHEUS | [5 empty] | UN |  | 83.9
|  | 2041 | ELETRICISTA (SGSP) | H | 31.9 | 1.5 |  | 47.8617
|  | 2044 | AJUDANTE DE ELETRICISTA (SGSP) | H | 24.02 | 1.5 |  | 36.0406
96415 | RETIRADA DE SUPORTE DE TRANSFORMADOR EM POSTE | [5 empty] | UN |  | 38.44
|  | 2044 | AJUDANTE DE ELETRICISTA (SGSP) | H | 24.02 | 1.6 |  | 38.4433
96416 | RETIRADA DE CABO DE A.T. EM LINHA AÉREA ATÉ 35MM2 | [5 empty] | M |  | 8.39
|  | 2041 | ELETRICISTA (SGSP) | H | 31.9 | 0.15 |  | 4.7861
|  | 2044 | AJUDANTE DE ELETRICISTA (SGSP) | H | 24.02 | 0.15 |  | 3.604
96417 | RETIRADA DE PÁRA-RAIO TIPO CRISTAL VALVE 15KV | [5 empty] | UN |  | 84.43
|  | 1037 | ELETROTÉCNICO MONTADOR (SGSP) | H | 51.15 | 0.4 |  | 20.4602
|  | 2041 | ELETRICISTA (SGSP) | H | 31.9 | 0.8 |  | 25.5262
|  | 2044 | AJUDANTE DE ELETRICISTA (SGSP) | H | 24.02 | 1.6 |  | 38.4433
96418 | RETIRADA DE CONTATORES E RELÊS EM GERAL | [5 empty] | UN |  | 165.41
|  | 1037 | ELETROTÉCNICO MONTADOR (SGSP) | H | 51.15 | 0.5 |  | 25.5752
|  | 2041 | ELETRICISTA (SGSP) | H | 31.9 | 2.5 |  | 79.7695
|  | 2044 | AJUDANTE DE ELETRICISTA (SGSP) | H | 24.02 | 2.5 |  | 60.0678
96423 | RETIRADA DE FUSÍVEL EM ALTA TENSÃO TIPO "HH" | [5 empty] | UN |  | 27.97
|  | 2041 | ELETRICISTA (SGSP) | H | 31.9 | 0.5 |  | 15.9539
|  | 2044 | AJUDANTE DE ELETRICISTA (SGSP) | H | 24.02 | 0.5 |  | 12.0135
96424 | RETIRADA DE ELO FUSÍVEL EM CHAVE TIPO MATHEUS | [5 empty] | UN |  | 16.78
|  | 2041 | ELETRICISTA (SGSP) | H | 31.9 | 0.3 |  | 9.5723
|  | 2044 | AJUDANTE DE ELETRICISTA (SGSP) | H | 24.02 | 0.3 |  | 7.2081
97001 | RECOLOCAÇÃO DE POSTE DE ENTRADA DE ENERGIA EM BAIXA TENSÃO - GALVANIZADO | [5 empty] | UN |  | 422.15
|  | 1037 | ELETROTÉCNICO MONTADOR (SGSP) | H | 51.15 | 2 |  | 102.301
|  | 2041 | ELETRICISTA (SGSP) | H | 31.9 | 4 |  | 127.6312
|  | 2044 | AJUDANTE DE ELETRICISTA (SGSP) | H | 24.02 | 8 |  | 192.2169
97002 | RECOLOCAÇÃO DE POSTE DE ENTRADA DE ENERGIA EM BAIXA TENSÃO - CONCRETO | [5 empty] | UN |  | 582.07
|  | 1037 | ELETROTÉCNICO MONTADOR (SGSP) | H | 51.15 | 2 |  | 102.301
|  | 2041 | ELETRICISTA (SGSP) | H | 31.9 | 6 |  | 191.4468
|  | 2044 | AJUDANTE DE ELETRICISTA (SGSP) | H | 24.02 | 12 |  | 288.3254
97003 | RECOLOCAÇÃO DE CAIXA DE ENTRADA DE ENERGIA EM BAIXA TENSÃO | [5 empty] | UN |  | 279.67
|  | 2041 | ELETRICISTA (SGSP) | H | 31.9 | 5 |  | 159.539
|  | 2044 | AJUDANTE DE ELETRICISTA (SGSP) | H | 24.02 | 5 |  | 120.1356
97004 | RECOLOCAÇÃO DE ARMAÇÃO TIPO BRAQUETE | [5 empty] | UN |  | 22.37
|  | 2041 | ELETRICISTA (SGSP) | H | 31.9 | 0.4 |  | 12.7631
|  | 2044 | AJUDANTE DE ELETRICISTA (SGSP) | H | 24.02 | 0.4 |  | 9.6108
97005 | RECOLOCAÇÃO DE CABEÇOTE TIPO "TELESP" | [5 empty] | UN |  | 22.37
|  | 2041 | ELETRICISTA (SGSP) | H | 31.9 | 0.4 |  | 12.7631
|  | 2044 | AJUDANTE DE ELETRICISTA (SGSP) | H | 24.02 | 0.4 |  | 9.6108
97008 | RECOLOCAÇÃO DE CONDULETE | [5 empty] | UN |  | 27.97
|  | 2041 | ELETRICISTA (SGSP) | H | 31.9 | 0.5 |  | 15.9539
|  | 2044 | AJUDANTE DE ELETRICISTA (SGSP) | H | 24.02 | 0.5 |  | 12.0135
97009 | RECOLOCAÇÃO DE PERFILADOS | [5 empty] | M |  | 27.97
|  | 2041 | ELETRICISTA (SGSP) | H | 31.9 | 0.5 |  | 15.9539
|  | 2044 | AJUDANTE DE ELETRICISTA (SGSP) | H | 24.02 | 0.5 |  | 12.0135
97012 | RECOLOCAÇÃO DE ELETRODUTOS APARENTES - ATÉ 2" | [5 empty] | M |  | 16.78
|  | 2041 | ELETRICISTA (SGSP) | H | 31.9 | 0.3 |  | 9.5723
|  | 2044 | AJUDANTE DE ELETRICISTA (SGSP) | H | 24.02 | 0.3 |  | 7.2081
97013 | RECOLOCAÇÃO DE ELETRODUTOS APARENTES - ACIMA DE 2" | [5 empty] | M |  | 33.56
|  | 2041 | ELETRICISTA (SGSP) | H | 31.9 | 0.6 |  | 19.1446
|  | 2044 | AJUDANTE DE ELETRICISTA (SGSP) | H | 24.02 | 0.6 |  | 14.4162
97014 | RECOLOCAÇÃO DE FIO EMBUTIDO - ATÉ 16MM2 | [5 empty] | M |  | 2.8
|  | 2041 | ELETRICISTA (SGSP) | H | 31.9 | 0.05 |  | 1.5953
|  | 2044 | AJUDANTE DE ELETRICISTA (SGSP) | H | 24.02 | 0.05 |  | 1.2013
97015 | RECOLOCAÇÃO DE CABO EMBUTIDO - ACIMA DE 16MM2 | [5 empty] | M |  | 39.15
|  | 2041 | ELETRICISTA (SGSP) | H | 31.9 | 0.7 |  | 22.3354
|  | 2044 | AJUDANTE DE ELETRICISTA (SGSP) | H | 24.02 | 0.7 |  | 16.8189
97016 | RECOLOCAÇÃO DE FIO APARENTE - ATÉ 16MM2 | [5 empty] | M |  | 1.68
|  | 2041 | ELETRICISTA (SGSP) | H | 31.9 | 0.03 |  | 0.9572
|  | 2044 | AJUDANTE DE ELETRICISTA (SGSP) | H | 24.02 | 0.03 |  | 0.7208
97017 | RECOLOCAÇÃO DE CABO APARENTE - ACIMA DE 16MM2 | [5 empty] | M |  | 16.78
|  | 2041 | ELETRICISTA (SGSP) | H | 31.9 | 0.3 |  | 9.5723
|  | 2044 | AJUDANTE DE ELETRICISTA (SGSP) | H | 24.02 | 0.3 |  | 7.2081
97018 | RECOLOCAÇÃO DE TERMINAIS OU CONECTORES DE PRESSÃO PARA CABOS | [5 empty] | UN |  | 22.37
|  | 2041 | ELETRICISTA (SGSP) | H | 31.9 | 0.4 |  | 12.7631
|  | 2044 | AJUDANTE DE ELETRICISTA (SGSP) | H | 24.02 | 0.4 |  | 9.6108
97020 | RECOLOCAÇÃO DE SUPORTE-ISOLADOR TIPO ROLDANA | [5 empty] | UN |  | 16.78
|  | 2041 | ELETRICISTA (SGSP) | H | 31.9 | 0.3 |  | 9.5723
|  | 2044 | AJUDANTE DE ELETRICISTA (SGSP) | H | 24.02 | 0.3 |  | 7.2081
97110 | RECOLOCAÇÃO DE BARRAMENTOS EM QUADROS ELÉTRICOS | [5 empty] | M |  | 55.93
|  | 2041 | ELETRICISTA (SGSP) | H | 31.9 | 1 |  | 31.9078
|  | 2044 | AJUDANTE DE ELETRICISTA (SGSP) | H | 24.02 | 1 |  | 24.0271
97111 | RECOLOCAÇÃO DE ISOLADORES EM QUADROS ELÉTRICOS | [5 empty] | UN |  | 13.98
|  | 2041 | ELETRICISTA (SGSP) | H | 31.9 | 0.25 |  | 7.9769
|  | 2044 | AJUDANTE DE ELETRICISTA (SGSP) | H | 24.02 | 0.25 |  | 6.0067
97115 | RECOLOCAÇÃO DE DISJUNTOR AUTOMÁTICO UNIPOLAR ATÉ 50A | [5 empty] | UN |  | 27.97
|  | 2041 | ELETRICISTA (SGSP) | H | 31.9 | 0.5 |  | 15.9539
|  | 2044 | AJUDANTE DE ELETRICISTA (SGSP) | H | 24.02 | 0.5 |  | 12.0135
97116 | RECOLOCAÇÃO DE DISJUNTOR AUTOMÁTICO BIPOLAR ATÉ 50A | [5 empty] | UN |  | 44.75
|  | 2041 | ELETRICISTA (SGSP) | H | 31.9 | 0.8 |  | 25.5262
|  | 2044 | AJUDANTE DE ELETRICISTA (SGSP) | H | 24.02 | 0.8 |  | 19.2216
97117 | RECOLOCAÇÃO DE DISJUNTOR AUTOMÁTICO TRIPOLAR ATÉ 50A | [5 empty] | UN |  | 83.9
|  | 2041 | ELETRICISTA (SGSP) | H | 31.9 | 1.5 |  | 47.8617
|  | 2044 | AJUDANTE DE ELETRICISTA (SGSP) | H | 24.02 | 1.5 |  | 36.0406
97125 | RECOLOCAÇÃO DE CAIXA PARA FUSÍVEL OU TOMADA, INSTALADA EM PERFILADOS | [5 empty] | UN |  | 27.97
|  | 2041 | ELETRICISTA (SGSP) | H | 31.9 | 0.5 |  | 15.9539
|  | 2044 | AJUDANTE DE ELETRICISTA (SGSP) | H | 24.02 | 0.5 |  | 12.0135
97126 | RECOLOCAÇÃO DE QUADRO DE DISTRIBUIÇÃO OU CAIXA DE PASSAGEM | [5 empty] | M2 |  | 337.2
|  | 2020 | PEDREIRO (SGSP) | H | 28.36 | 4 |  | 113.4614
|  | 2041 | ELETRICISTA (SGSP) | H | 31.9 | 4 |  | 127.6312
|  | 2044 | AJUDANTE DE ELETRICISTA (SGSP) | H | 24.02 | 4 |  | 96.1084
97130 | RECOLOCAÇÃO DE FECHADURA DE QUADRO DE DISTRIBUIÇÃO OU CAIXA DE PASSAGEM | [5 empty] | UN |  | 13.98
|  | 2041 | ELETRICISTA (SGSP) | H | 31.9 | 0.25 |  | 7.9769
|  | 2044 | AJUDANTE DE ELETRICISTA (SGSP) | H | 24.02 | 0.25 |  | 6.0067
97132 | RECOLOCAÇÃO DE DISJUNTOR AUTOMÁTICO TIPO "QUICK-LAG" | [5 empty] | UN |  | 16.78
|  | 2041 | ELETRICISTA (SGSP) | H | 31.9 | 0.3 |  | 9.5723
|  | 2044 | AJUDANTE DE ELETRICISTA (SGSP) | H | 24.02 | 0.3 |  | 7.2081
97134 | RECOLOCAÇÃO DE BASE EM CHAPA DE FERRO, PARA DISJUNTOR TIPO "QUICK-LAG" | [5 empty] | UN |  | 55.93
|  | 2041 | ELETRICISTA (SGSP) | H | 31.9 | 1 |  | 31.9078
|  | 2044 | AJUDANTE DE ELETRICISTA (SGSP) | H | 24.02 | 1 |  | 24.0271
97135 | RECOLOCAÇÃO DE CAPACITOR PARA CORREÇÃO DE FATOR DE POTÊNCIA | [5 empty] | UN |  | 645.89
|  | 1037 | ELETROTÉCNICO MONTADOR (SGSP) | H | 51.15 | 2 |  | 102.301
|  | 2041 | ELETRICISTA (SGSP) | H | 31.9 | 8 |  | 255.2624
|  | 2044 | AJUDANTE DE ELETRICISTA (SGSP) | H | 24.02 | 12 |  | 288.3254
97137 | RECOLOCAÇÃO DE CHAVE SECCIONADA OU BASE PARA FUSÍVEL TIPO NH-UNIPOLAR | [5 empty] | UN |  | 39.15
|  | 2041 | ELETRICISTA (SGSP) | H | 31.9 | 0.7 |  | 22.3354
|  | 2044 | AJUDANTE DE ELETRICISTA (SGSP) | H | 24.02 | 0.7 |  | 16.8189
97138 | RECOLOCAÇÃO DE CHAVE SECCIONADA OU BASE PARA FUSÍVEL TIPO NH-TRIPOLAR | [5 empty] | UN |  | 55.93
|  | 2041 | ELETRICISTA (SGSP) | H | 31.9 | 1 |  | 31.9078
|  | 2044 | AJUDANTE DE ELETRICISTA (SGSP) | H | 24.02 | 1 |  | 24.0271
97139 | RECOLOCAÇÃO DE BASE DE FUSÍVEIS TIPO " DIAZED" | [5 empty] | UN |  | 27.97
|  | 2041 | ELETRICISTA (SGSP) | H | 31.9 | 0.5 |  | 15.9539
|  | 2044 | AJUDANTE DE ELETRICISTA (SGSP) | H | 24.02 | 0.5 |  | 12.0135
97140 | RECOLOCAÇÃO DE BARRAMENTO DE COBRE | [5 empty] | UN |  | 27.97
|  | 2041 | ELETRICISTA (SGSP) | H | 31.9 | 0.5 |  | 15.9539
|  | 2044 | AJUDANTE DE ELETRICISTA (SGSP) | H | 24.02 | 0.5 |  | 12.0135
97201 | RECOLOCAÇÃO DE SOQUETES EM LUMINÁRIAS | [5 empty] | UN |  | 16.78
|  | 2041 | ELETRICISTA (SGSP) | H | 31.9 | 0.3 |  | 9.5723
|  | 2044 | AJUDANTE DE ELETRICISTA (SGSP) | H | 24.02 | 0.3 |  | 7.2081
97202 | RECOLOCAÇÃO DE REATOR EM LUMINÁRIA FLUORESCENTE | [5 empty] | UN |  | 36.36
|  | 2041 | ELETRICISTA (SGSP) | H | 31.9 | 0.65 |  | 20.74
|  | 2044 | AJUDANTE DE ELETRICISTA (SGSP) | H | 24.02 | 0.65 |  | 15.6176
97203 | RECOLOCAÇÃO DE LÂMPADA FLUORESCENTE | [5 empty] | UN |  | 2.4
|  | 2044 | AJUDANTE DE ELETRICISTA (SGSP) | H | 24.02 | 0.1 |  | 2.4027
97204 | RECOLOCAÇÃO DE LÂMPADA VAPOR DE MERCÚRIO, SÓDIO OU MISTA | [5 empty] | UN |  | 16.78
|  | 2041 | ELETRICISTA (SGSP) | H | 31.9 | 0.3 |  | 9.5723
|  | 2044 | AJUDANTE DE ELETRICISTA (SGSP) | H | 24.02 | 0.3 |  | 7.2081
97205 | RECOLOCAÇÃO DE PLACA DIFUSORA PARA LÂMPADA FLUORESCENTE | [5 empty] | UN |  | 2.4
|  | 2044 | AJUDANTE DE ELETRICISTA (SGSP) | H | 24.02 | 0.1 |  | 2.4027
97211 | RECOLOCAÇÃO DE LUMINÁRIA INTERNA PARA LÂMPADA FLUORESCENTE | [5 empty] | UN |  | 83.9
|  | 2041 | ELETRICISTA (SGSP) | H | 31.9 | 1.5 |  | 47.8617
|  | 2044 | AJUDANTE DE ELETRICISTA (SGSP) | H | 24.02 | 1.5 |  | 36.0406
97212 | RECOLOCAÇÃO DE LUMINÁRIA EXTERNA INSTALADA EM POSTE | [5 empty] | UN |  | 223.74
|  | 2041 | ELETRICISTA (SGSP) | H | 31.9 | 4 |  | 127.6312
|  | 2044 | AJUDANTE DE ELETRICISTA (SGSP) | H | 24.02 | 4 |  | 96.1084
97213 | RECOLOCAÇÃO DE LUMINÁRIA EXTERNA INSTALADA EM BRAÇO DE FERRO | [5 empty] | UN |  | 111.87
|  | 2041 | ELETRICISTA (SGSP) | H | 31.9 | 2 |  | 63.8156
|  | 2044 | AJUDANTE DE ELETRICISTA (SGSP) | H | 24.02 | 2 |  | 48.0542
97214 | RECOLOCAÇÃO DE LUMINÁRIA A PROVA DE TEMPO, GASES E VAPOR | [5 empty] | UN |  | 55.93
|  | 2041 | ELETRICISTA (SGSP) | H | 31.9 | 1 |  | 31.9078
|  | 2044 | AJUDANTE DE ELETRICISTA (SGSP) | H | 24.02 | 1 |  | 24.0271
97218 | RECOLOCAÇÃO DE PROJETOR DE FACHADA | [5 empty] | UN |  | 55.93
|  | 2041 | ELETRICISTA (SGSP) | H | 31.9 | 1 |  | 31.9078
|  | 2044 | AJUDANTE DE ELETRICISTA (SGSP) | H | 24.02 | 1 |  | 24.0271
97219 | RECOLOCAÇÃO DE PROJETOR DE JARDIM | [5 empty] | UN |  | 44.75
|  | 2041 | ELETRICISTA (SGSP) | H | 31.9 | 0.8 |  | 25.5262
|  | 2044 | AJUDANTE DE ELETRICISTA (SGSP) | H | 24.02 | 0.8 |  | 19.2216
97225 | RECOLOCAÇÃO DE BRAÇO DE LUMINÁRIA | [5 empty] | UN |  | 55.93
|  | 2041 | ELETRICISTA (SGSP) | H | 31.9 | 1 |  | 31.9078
|  | 2044 | AJUDANTE DE ELETRICISTA (SGSP) | H | 24.02 | 1 |  | 24.0271
97314 | RECOLOCAÇÃO DE CORDOALHA DE COBRE NÚ | [5 empty] | M |  | 27.97
|  | 2041 | ELETRICISTA (SGSP) | H | 31.9 | 0.5 |  | 15.9539
|  | 2044 | AJUDANTE DE ELETRICISTA (SGSP) | H | 24.02 | 0.5 |  | 12.0135
97315 | RECOLOCAÇÃO CORDOALHA DE COBRE NÚ PARA ATERRAMENTO | [5 empty] | M |  | 27.97
|  | 2041 | ELETRICISTA (SGSP) | H | 31.9 | 0.5 |  | 15.9539
|  | 2044 | AJUDANTE DE ELETRICISTA (SGSP) | H | 24.02 | 0.5 |  | 12.0135
97316 | RECOLOCAÇÃO DE CONECTOR TIPO "SPLIT_BOLT" | [5 empty] | UN |  | 16.78
|  | 2041 | ELETRICISTA (SGSP) | H | 31.9 | 0.3 |  | 9.5723
|  | 2044 | AJUDANTE DE ELETRICISTA (SGSP) | H | 24.02 | 0.3 |  | 7.2081
97360 | RECOLOCAÇÃO DE POSTE DE FERRO, INCLUSIVE BASE DE FIXAÇÃO | [5 empty] | UN |  | 422.15
|  | 1037 | ELETROTÉCNICO MONTADOR (SGSP) | H | 51.15 | 2 |  | 102.301
|  | 2041 | ELETRICISTA (SGSP) | H | 31.9 | 4 |  | 127.6312
|  | 2044 | AJUDANTE DE ELETRICISTA (SGSP) | H | 24.02 | 8 |  | 192.2169
97361 | RECOLOCAÇÃO DE POSTE DE FERRO ENGASTADO NO SOLO | [5 empty] | UN |  | 582.07
|  | 1037 | ELETROTÉCNICO MONTADOR (SGSP) | H | 51.15 | 2 |  | 102.301
|  | 2041 | ELETRICISTA (SGSP) | H | 31.9 | 6 |  | 191.4468
|  | 2044 | AJUDANTE DE ELETRICISTA (SGSP) | H | 24.02 | 12 |  | 288.3254
97362 | RECOLOCAÇÃO DE POSTE DE CONCRETO EM REDE DE ENERGIA | [5 empty] | UN |  | 688.14
|  | 2041 | ELETRICISTA (SGSP) | H | 31.9 | 5 |  | 159.539
|  | 2044 | AJUDANTE DE ELETRICISTA (SGSP) | H | 24.02 | 22 |  | 528.5966
97401 | RECOLOCAÇÃO DE ISOLADOR TIPO DISCO INCLUSIVE GANCHO DE SUSTENTAÇÃO | [5 empty] | UN |  | 11.19
|  | 2041 | ELETRICISTA (SGSP) | H | 31.9 | 0.2 |  | 6.3815
|  | 2044 | AJUDANTE DE ELETRICISTA (SGSP) | H | 24.02 | 0.2 |  | 4.8054
97402 | RECOLOCAÇÃO DE ISOLADOR TIPO CASTANHA INCLUSIVE GANCHO DE SUSTENTAÇÃO | [5 empty] | UN |  | 11.19
|  | 2041 | ELETRICISTA (SGSP) | H | 31.9 | 0.2 |  | 6.3815
|  | 2044 | AJUDANTE DE ELETRICISTA (SGSP) | H | 24.02 | 0.2 |  | 4.8054
97403 | RECOLOCAÇÃO DE ISOLADOR TIPO PINO PARA A.T. INCLUSIVE PINO | [5 empty] | UN |  | 36.36
|  | 2041 | ELETRICISTA (SGSP) | H | 31.9 | 0.65 |  | 20.74
|  | 2044 | AJUDANTE DE ELETRICISTA (SGSP) | H | 24.02 | 0.65 |  | 15.6176
97404 | RECOLOCAÇÃO DE ISOLADOR TIPO PEDESTAL PARA A.T. | [5 empty] | UN |  | 33.56
|  | 2041 | ELETRICISTA (SGSP) | H | 31.9 | 0.6 |  | 19.1446
|  | 2044 | AJUDANTE DE ELETRICISTA (SGSP) | H | 24.02 | 0.6 |  | 14.4162
97405 | RECOLOCAÇÃO DE CRUZETA DE MADEIRA | [5 empty] | UN |  | 159.92
|  | 2041 | ELETRICISTA (SGSP) | H | 31.9 | 2 |  | 63.8156
|  | 2044 | AJUDANTE DE ELETRICISTA (SGSP) | H | 24.02 | 4 |  | 96.1084
97406 | RECOLOCAÇÃO DE BUCHA DE PASSAGEM INTERNA/EXTERNA PARA A.T. | [5 empty] | UN |  | 27.97
|  | 2041 | ELETRICISTA (SGSP) | H | 31.9 | 0.5 |  | 15.9539
|  | 2044 | AJUDANTE DE ELETRICISTA (SGSP) | H | 24.02 | 0.5 |  | 12.0135
97407 | RECOLOCAÇÃO DE CHAPA DE FERRO PARA BUCHA DE PASSAGEM | [5 empty] | UN |  | 27.97
|  | 2041 | ELETRICISTA (SGSP) | H | 31.9 | 0.5 |  | 15.9539
|  | 2044 | AJUDANTE DE ELETRICISTA (SGSP) | H | 24.02 | 0.5 |  | 12.0135
97408 | RECOLOCAÇÃO DE VERGALHÃO DE COBRE 3/8" | [5 empty] | M |  | 22.37
|  | 2041 | ELETRICISTA (SGSP) | H | 31.9 | 0.4 |  | 12.7631
|  | 2044 | AJUDANTE DE ELETRICISTA (SGSP) | H | 24.02 | 0.4 |  | 9.6108
97409 | RECOLOCAÇÃO DE TERMINAL OU CONECTOR PARA VERGALHÃO DE COBRE | [5 empty] | UN |  | 11.19
|  | 2041 | ELETRICISTA (SGSP) | H | 31.9 | 0.2 |  | 6.3815
|  | 2044 | AJUDANTE DE ELETRICISTA (SGSP) | H | 24.02 | 0.2 |  | 4.8054
97410 | RECOLOCAÇÃO DE CHAVE SECCIONADORA TRIPOLAR CLASSE 15KV | [5 empty] | UN |  | 265.46
|  | 1037 | ELETROTÉCNICO MONTADOR (SGSP) | H | 51.15 | 0.5 |  | 25.5752
|  | 2041 | ELETRICISTA (SGSP) | H | 31.9 | 3 |  | 95.7234
|  | 2044 | AJUDANTE DE ELETRICISTA (SGSP) | H | 24.02 | 6 |  | 144.1627
97411 | RECOLOCAÇÃO DE TRANSFORMADOR DE POTENCIAL | [5 empty] | UN |  | 95.31
|  | 1037 | ELETROTÉCNICO MONTADOR (SGSP) | H | 51.15 | 0.3 |  | 15.3451
|  | 2041 | ELETRICISTA (SGSP) | H | 31.9 | 1 |  | 31.9078
|  | 2044 | AJUDANTE DE ELETRICISTA (SGSP) | H | 24.02 | 2 |  | 48.0542
97412 | RECOLOCAÇÃO DE DISJUNTOR A.T. DE VOLUME NORMAL OU REDUZIDO DE ÓLEO | [5 empty] | UN |  | 498.63
|  | 1037 | ELETROTÉCNICO MONTADOR (SGSP) | H | 51.15 | 1 |  | 51.1505
|  | 2041 | ELETRICISTA (SGSP) | H | 31.9 | 8 |  | 255.2624
|  | 2044 | AJUDANTE DE ELETRICISTA (SGSP) | H | 24.02 | 8 |  | 192.2169
97413 | RECOLOCAÇÃO DE TRANSFORMADOR DE POTÊNCIA CLASSE 15KV | [5 empty] | UN |  | 844.3
|  | 1037 | ELETROTÉCNICO MONTADOR (SGSP) | H | 51.15 | 4 |  | 204.6021
|  | 2041 | ELETRICISTA (SGSP) | H | 31.9 | 8 |  | 255.2624
|  | 2044 | AJUDANTE DE ELETRICISTA (SGSP) | H | 24.02 | 16 |  | 384.4339
97414 | RECOLOCAÇÃO DE CHAVE FUSÍVEL TIPO MATHEUS | [5 empty] | UN |  | 79.31
|  | 1037 | ELETROTÉCNICO MONTADOR (SGSP) | H | 51.15 | 0.3 |  | 15.3451
|  | 2041 | ELETRICISTA (SGSP) | H | 31.9 | 0.8 |  | 25.5262
|  | 2044 | AJUDANTE DE ELETRICISTA (SGSP) | H | 24.02 | 1.6 |  | 38.4433
97415 | RECOLOCAÇÃO DE SUPORTE DE TRANSFORMADOR EM POSTE | [5 empty] | UN |  | 159.92
|  | 2041 | ELETRICISTA (SGSP) | H | 31.9 | 2 |  | 63.8156
|  | 2044 | AJUDANTE DE ELETRICISTA (SGSP) | H | 24.02 | 4 |  | 96.1084
97416 | RECOLOCAÇÃO DE CABO DE A.T. EM LINHA AÉREA ATÉ 35MM2 | [5 empty] | M |  | 16.78
|  | 2041 | ELETRICISTA (SGSP) | H | 31.9 | 0.3 |  | 9.5723
|  | 2044 | AJUDANTE DE ELETRICISTA (SGSP) | H | 24.02 | 0.3 |  | 7.2081
97417 | RECOLOCAÇÃO DE PÁRA-RAIO TIPO CRISTAL VALVE 15KV | [5 empty] | UN |  | 268.57
|  | 1037 | ELETROTÉCNICO MONTADOR (SGSP) | H | 51.15 | 4 |  | 204.6021
|  | 2041 | ELETRICISTA (SGSP) | H | 31.9 | 0.8 |  | 25.5262
|  | 2044 | AJUDANTE DE ELETRICISTA (SGSP) | H | 24.02 | 1.6 |  | 38.4433
97418 | RECOLOCAÇÃO DE CONTATORES E RELÊS EM GERAL | [5 empty] | UN |  | 330.83
|  | 1037 | ELETROTÉCNICO MONTADOR (SGSP) | H | 51.15 | 1 |  | 51.1505
|  | 2041 | ELETRICISTA (SGSP) | H | 31.9 | 5 |  | 159.539
|  | 2044 | AJUDANTE DE ELETRICISTA (SGSP) | H | 24.02 | 5 |  | 120.1356
97423 | RECOLOCAÇÃO DE FUSÍVEL EM ALTA TENSÃO TIPO "HH" | [5 empty] | UN |  | 27.97
|  | 2041 | ELETRICISTA (SGSP) | H | 31.9 | 0.5 |  | 15.9539
|  | 2044 | AJUDANTE DE ELETRICISTA (SGSP) | H | 24.02 | 0.5 |  | 12.0135
97424 | RECOLOCAÇÃO DE ELO FUSÍVEL EM CHAVE TIPO MATHEUS | [5 empty] | UN |  | 16.78
|  | 2041 | ELETRICISTA (SGSP) | H | 31.9 | 0.3 |  | 9.5723
|  | 2044 | AJUDANTE DE ELETRICISTA (SGSP) | H | 24.02 | 0.3 |  | 7.2081
98003 | POSTE DE ENTRADA DE ENERGIA, DUPLO "T" - 7,5M/200DAN | [5 empty] | UN |  | 1355.12
|  | 1037 | ELETROTÉCNICO MONTADOR (SGSP) | H | 51.15 | 2 |  | 102.301
|  | 2041 | ELETRICISTA (SGSP) | H | 31.9 | 6 |  | 191.4468
|  | 2044 | AJUDANTE DE ELETRICISTA (SGSP) | H | 24.02 | 12 |  | 288.3254
|  | 58604 | POSTE DE CONCRETO DUPLO T - H=7,50M - 200KG | Un | 773.05 | 1 |  | 773.05
98004 | POSTE DE ENTRADA DE ENERGIA, DUPLO "T" - 7,5M/300DAN | [5 empty] | UN |  | 1460.2
|  | 1037 | ELETROTÉCNICO MONTADOR (SGSP) | H | 51.15 | 2 |  | 102.301
|  | 2041 | ELETRICISTA (SGSP) | H | 31.9 | 6 |  | 191.4468
|  | 2044 | AJUDANTE DE ELETRICISTA (SGSP) | H | 24.02 | 12 |  | 288.3254
|  | 58606 | POSTE DE CONCRETO DUPLO T - H=7,50M - 300KG | Un | 878.13 | 1 |  | 878.13
98011 | FORNECIMENTO E INSTALAÇÃO DE POSTE EM CONCRETO COM ALTURA LIVRE DE 18M, 1000DAN, ENGASTADO | [5 empty] | UN |  | 16109.98
|  | 1037 | ELETROTÉCNICO MONTADOR (SGSP) | H | 51.15 | 2 |  | 102.301
|  | 2041 | ELETRICISTA (SGSP) | H | 31.9 | 8 |  | 255.2624
|  | 2044 | AJUDANTE DE ELETRICISTA (SGSP) | H | 24.02 | 15 |  | 360.4068
|  | 58635 | POSTE DE CONCRETO COM ALTURA LIVRE DE 18M - 1000 DAN - CIRCULAR / DUPLO T | Un | 14952.91 | 1 |  | 14952.91
|  | 94245 | GUINDASTE HIDRÁULICO SOBRE PNEUS - 20/25 T | H | 439.1 | 1 |  | 439.1024
98018 | TERMINAL OU CONECTOR DE PRESSÃO - PARA FIO ATÉ 6MM2 | [5 empty] | UN |  | 20.25
|  | 2041 | ELETRICISTA (SGSP) | H | 31.9 | 0.25 |  | 7.9769
|  | 2044 | AJUDANTE DE ELETRICISTA (SGSP) | H | 24.02 | 0.25 |  | 6.0067
|  | 58004 | TERMINAL DE PRESSÃO PARA CABO 6MM2 | Un | 6.27 | 1 |  | 6.27
98019 | TERMINAL OU CONECTOR DE PRESSÃO - PARA CABO 10MM2 | [5 empty] | UN |  | 23.32
|  | 2041 | ELETRICISTA (SGSP) | H | 31.9 | 0.3 |  | 9.5723
|  | 2044 | AJUDANTE DE ELETRICISTA (SGSP) | H | 24.02 | 0.3 |  | 7.2081
|  | 58005 | TERMINAL DE PRESSÃO PARA CABO 10MM2 | Un | 6.54 | 1 |  | 6.54
98020 | TERMINAL OU CONECTOR DE PRESSÃO - PARA CABO 16MM2 | [5 empty] | UN |  | 25.63
|  | 2041 | ELETRICISTA (SGSP) | H | 31.9 | 0.3 |  | 9.5723
|  | 2044 | AJUDANTE DE ELETRICISTA (SGSP) | H | 24.02 | 0.3 |  | 7.2081
|  | 58006 | TERMINAL DE PRESSÃO PARA CABO 16MM2 | Un | 8.85 | 1 |  | 8.85
98021 | TERMINAL OU CONECTOR DE PRESSÃO - PARA CABO 25MM2 | [5 empty] | UN |  | 25.87
|  | 2041 | ELETRICISTA (SGSP) | H | 31.9 | 0.3 |  | 9.5723
|  | 2044 | AJUDANTE DE ELETRICISTA (SGSP) | H | 24.02 | 0.3 |  | 7.2081
|  | 58007 | TERMINAL DE PRESSÃO PARA CABO 25MM2 | Un | 9.09 | 1 |  | 9.09
98022 | TERMINAL OU CONECTOR DE PRESSÃO - PARA CABO 35MM2 | [5 empty] | UN |  | 26.73
|  | 2041 | ELETRICISTA (SGSP) | H | 31.9 | 0.3 |  | 9.5723
|  | 2044 | AJUDANTE DE ELETRICISTA (SGSP) | H | 24.02 | 0.3 |  | 7.2081
|  | 58008 | TERMINAL DE PRESSÃO PARA CABO 35MM2 | Un | 9.95 | 1 |  | 9.95
98023 | TERMINAL OU CONECTOR DE PRESSÃO - PARA CABO 50MM2 | [5 empty] | UN |  | 37.38
|  | 2041 | ELETRICISTA (SGSP) | H | 31.9 | 0.4 |  | 12.7631
|  | 2044 | AJUDANTE DE ELETRICISTA (SGSP) | H | 24.02 | 0.4 |  | 9.6108
|  | 58009 | TERMINAL DE PRESSÃO PARA CABO 50MM2 | Un | 15.01 | 1 |  | 15.01
98024 | TERMINAL OU CONECTOR DE PRESSÃO - PARA CABO 70MM2 | [5 empty] | UN |  | 37.14
|  | 2041 | ELETRICISTA (SGSP) | H | 31.9 | 0.4 |  | 12.7631
|  | 2044 | AJUDANTE DE ELETRICISTA (SGSP) | H | 24.02 | 0.4 |  | 9.6108
|  | 58010 | TERMINAL DE PRESSÃO PARA CABO 70MM2 | Un | 14.77 | 1 |  | 14.77
98025 | TERMINAL OU CONECTOR DE PRESSÃO - PARA CABO 95MM2 | [5 empty] | UN |  | 43.41
|  | 2041 | ELETRICISTA (SGSP) | H | 31.9 | 0.4 |  | 12.7631
|  | 2044 | AJUDANTE DE ELETRICISTA (SGSP) | H | 24.02 | 0.4 |  | 9.6108
|  | 58011 | TERMINAL DE PRESSÃO PARA CABO 95MM2 | Un | 21.04 | 1 |  | 21.04
98026 | TERMINAL OU CONECTOR DE PRESSÃO - PARA CABO 120MM2 | [5 empty] | UN |  | 58.56
|  | 2041 | ELETRICISTA (SGSP) | H | 31.9 | 0.5 |  | 15.9539
|  | 2044 | AJUDANTE DE ELETRICISTA (SGSP) | H | 24.02 | 0.5 |  | 12.0135
|  | 58012 | TERMINAL DE PRESSÃO PARA CABO 120MM2 | Un | 30.59 | 1 |  | 30.59
98027 | TERMINAL OU CONECTOR DE PRESSÃO - PARA CABO 150MM2 | [5 empty] | UN |  | 59.93
|  | 2041 | ELETRICISTA (SGSP) | H | 31.9 | 0.5 |  | 15.9539
|  | 2044 | AJUDANTE DE ELETRICISTA (SGSP) | H | 24.02 | 0.5 |  | 12.0135
|  | 58013 | TERMINAL DE PRESSÃO PARA CABO 150MM2 | Un | 31.96 | 1 |  | 31.96
98028 | TERMINAL OU CONECTOR DE PRESSÃO - PARA CABO 185MM2 | [5 empty] | UN |  | 69.78
|  | 2041 | ELETRICISTA (SGSP) | H | 31.9 | 0.5 |  | 15.9539
|  | 2044 | AJUDANTE DE ELETRICISTA (SGSP) | H | 24.02 | 0.5 |  | 12.0135
|  | 58014 | TERMINAL DE PRESSÃO PARA CABO 185MM2 | Un | 41.81 | 1 |  | 41.81
98029 | TERMINAL OU CONECTOR DE PRESSÃO - PARA CABO 240MM2 | [5 empty] | UN |  | 74.24
|  | 2041 | ELETRICISTA (SGSP) | H | 31.9 | 0.5 |  | 15.9539
|  | 2044 | AJUDANTE DE ELETRICISTA (SGSP) | H | 24.02 | 0.5 |  | 12.0135
|  | 58015 | TERMINAL DE PRESSÃO PARA CABO 240MM2 | Un | 46.27 | 1 |  | 46.27
98030 | TERMINAL OU CONECTOR DE PRESSÃO - PARA CABO 300MM2 | [5 empty] | UN |  | 84.25
|  | 2041 | ELETRICISTA (SGSP) | H | 31.9 | 0.5 |  | 15.9539
|  | 2044 | AJUDANTE DE ELETRICISTA (SGSP) | H | 24.02 | 0.5 |  | 12.0135
|  | 58016 | TERMINAL DE PRESSÃO PARA CABO 300MM2 | Un | 56.28 | 1 |  | 56.28
98201 | INTERRUPTOR SIMPLES - 1 TECLA | [5 empty] | UN |  | 19.1
|  | 2041 | ELETRICISTA (SGSP) | H | 31.9 | 0.25 |  | 7.9769
|  | 2044 | AJUDANTE DE ELETRICISTA (SGSP) | H | 24.02 | 0.15 |  | 3.604
|  | 55230 | INTERRUPTOR SIMPLES - 1 TECLA - SEM PLACA / ESPELHO | Un | 7.52 | 1 |  | 7.52
98202 | INTERRUPTOR SIMPLES - 2 TECLAS | [5 empty] | UN |  | 33.18
|  | 2041 | ELETRICISTA (SGSP) | H | 31.9 | 0.3 |  | 9.5723
|  | 2044 | AJUDANTE DE ELETRICISTA (SGSP) | H | 24.02 | 0.2 |  | 4.8054
|  | 55235 | INTERRUPTOR SIMPLES - 2 TECLAS - SEM PLACA / ESPELHO | Un | 18.8 | 1 |  | 18.8
98203 | INTERRUPTOR SIMPLES - 3 TECLAS | [5 empty] | UN |  | 41.23
|  | 2041 | ELETRICISTA (SGSP) | H | 31.9 | 0.35 |  | 11.1677
|  | 2044 | AJUDANTE DE ELETRICISTA (SGSP) | H | 24.02 | 0.25 |  | 6.0067
|  | 55240 | INTERRUPTOR SIMPLES - 3 TECLAS - SEM PLACA / ESPELHO | Un | 24.06 | 1 |  | 24.06
98204 | INTERRUPTOR SIMPLES BIPOLAR - 1 TECLA | [5 empty] | UN |  | 46.09
|  | 2041 | ELETRICISTA (SGSP) | H | 31.9 | 0.35 |  | 11.1677
|  | 2044 | AJUDANTE DE ELETRICISTA (SGSP) | H | 24.02 | 0.35 |  | 8.4094
|  | 55245 | INTERRUPTOR SIMPLES BIPOLAR - 1 TECLA - SEM PLACA / ESPELHO | Un | 26.51 | 1 |  | 26.51
98205 | INTERRUPTOR PARALELO - 1 TECLA | [5 empty] | UN |  | 21.19
|  | 2041 | ELETRICISTA (SGSP) | H | 31.9 | 0.25 |  | 7.9769
|  | 2044 | AJUDANTE DE ELETRICISTA (SGSP) | H | 24.02 | 0.15 |  | 3.604
|  | 55220 | INTERRUPTOR PARALELO - 1 TECLA - SEM PLACA / ESPELHO | Un | 9.61 | 1 |  | 9.61
98206 | ESPELHO PLÁSTICO - 3"X3" | [5 empty] | UN |  | 4.72
|  | 2044 | AJUDANTE DE ELETRICISTA (SGSP) | H | 24.02 | 0.1 |  | 2.4027
|  | 55212 | ESPELHO PLÁSTICO - 3"X3" | Un | 2.32 | 1 |  | 2.32
98207 | ESPELHO PLÁSTICO - 4"X2" | [5 empty] | UN |  | 6.71
|  | 2044 | AJUDANTE DE ELETRICISTA (SGSP) | H | 24.02 | 0.1 |  | 2.4027
|  | 55210 | ESPELHO PLÁSTICO - 4"X2" | Un | 4.31 | 1 |  | 4.31
98208 | ESPELHO PLÁSTICO - 4"X4" | [5 empty] | UN |  | 12.94
|  | 2044 | AJUDANTE DE ELETRICISTA (SGSP) | H | 24.02 | 0.1 |  | 2.4027
|  | 55211 | ESPELHO PLÁSTICO - 4"X4" | Un | 10.54 | 1 |  | 10.54
98209 | TOMADA PARA TELEFONE DE 4 POLOS PADRÃO TELEBRÁS | [5 empty] | UN |  | 22.78
|  | 2041 | ELETRICISTA (SGSP) | H | 31.9 | 0.25 |  | 7.9769
|  | 2044 | AJUDANTE DE ELETRICISTA (SGSP) | H | 24.02 | 0.25 |  | 6.0067
|  | 55251 | TOMADA P/ TELEFONE 4P PADRÃO TELEBRAS | Un | 8.8 | 1 |  | 8.8
98210 | TOMADA SIMPLES DE EMBUTIR - 110/220V | [5 empty] | UN |  | 22.83
|  | 2041 | ELETRICISTA (SGSP) | H | 31.9 | 0.25 |  | 7.9769
|  | 2044 | AJUDANTE DE ELETRICISTA (SGSP) | H | 24.02 | 0.15 |  | 3.604
|  | 55255 | TOMADA ELÉTRICA SIMPLES DE EMBUTIR, DE 10A OU 20A, SEM PLACA - CONFORME NBR 14136 | Un | 11.25 | 1 |  | 11.25
98212 | TOMADA SIMPLES DE EMBUTIR - PARA PISO | [5 empty] | UN |  | 59.65
|  | 2041 | ELETRICISTA (SGSP) | H | 31.9 | 0.25 |  | 7.9769
|  | 2044 | AJUDANTE DE ELETRICISTA (SGSP) | H | 24.02 | 0.25 |  | 6.0067
|  | 55250 | TOMADA PARA PISO COMPLETA, DE 10A OU 20A,CONFORME NBR 14136 | Un | 45.67 | 1 |  | 45.67
98213 | TOMADA 3P+T 30A - 440V | [5 empty] | UN |  | 135.91
|  | 2041 | ELETRICISTA (SGSP) | H | 31.9 | 0.45 |  | 14.3585
|  | 2044 | AJUDANTE DE ELETRICISTA (SGSP) | H | 24.02 | 0.45 |  | 10.8122
|  | 55252 | TOMADA 3P+T 30A - 440V | Un | 110.74 | 1 |  | 110.74
98214 | TOMADA 3P+T 32A - 600/690V TIPO INDUSTRIAL | [5 empty] | UN |  | 186.13
|  | 2041 | ELETRICISTA (SGSP) | H | 31.9 | 0.55 |  | 17.5492
|  | 2044 | AJUDANTE DE ELETRICISTA (SGSP) | H | 24.02 | 0.55 |  | 13.2149
|  | 55253 | TOMADA 3P+T 32A - 600/690V - TIPO INDUSTRIAL | Un | 155.37 | 1 |  | 155.37
98215 | TOMADA 3P+T 63A - 600/690V TIPO INDUSTRIAL | [5 empty] | UN |  | 657.79
|  | 2041 | ELETRICISTA (SGSP) | H | 31.9 | 1.1 |  | 35.0985
|  | 2044 | AJUDANTE DE ELETRICISTA (SGSP) | H | 24.02 | 1.1 |  | 26.4298
|  | 55254 | TOMADA 3P+T 63A - 600/690V - TIPO INDUSTRIAL | Un | 596.26 | 1 |  | 596.26
98216 | BOTÃO PARA CAMPAINHA - USO AO TEMPO | [5 empty] | UN |  | 28.57
|  | 2041 | ELETRICISTA (SGSP) | H | 31.9 | 0.25 |  | 7.9769
|  | 2044 | AJUDANTE DE ELETRICISTA (SGSP) | H | 24.02 | 0.15 |  | 3.604
|  | 55201 | BOTÃO PARA CAMPAINHA, COMPLETO C/ ESPELHO | Un | 16.99 | 1 |  | 16.99
98217 | CIGARRA DE SOBREPOR, TIPO COLEGIAL | [5 empty] | UN |  | 119.15
|  | 2041 | ELETRICISTA (SGSP) | H | 31.9 | 0.5 |  | 15.9539
|  | 2044 | AJUDANTE DE ELETRICISTA (SGSP) | H | 24.02 | 0.5 |  | 12.0135
|  | 59025 | CIGARRA DE SOBREPOR; TIPO COLEGIAL | Un | 91.18 | 1 |  | 91.18
98218 | TOMADA SIMPLES, 2P+T, 20A | [5 empty] | UN |  | 22.83
|  | 2041 | ELETRICISTA (SGSP) | H | 31.9 | 0.25 |  | 7.9769
|  | 2044 | AJUDANTE DE ELETRICISTA (SGSP) | H | 24.02 | 0.15 |  | 3.604
|  | 55255 | TOMADA ELÉTRICA SIMPLES DE EMBUTIR, DE 10A OU 20A, SEM PLACA - CONFORME NBR 14136 | Un | 11.25 | 1 |  | 11.25
98222 | SOQUETE ANTIVIBRATÓRIO PARA LÂMPADA FLUORESCENTE SEM PORTA-STARTER | [5 empty] | UN |  | 22.58
|  | 2041 | ELETRICISTA (SGSP) | H | 31.9 | 0.35 |  | 11.1677
|  | 2044 | AJUDANTE DE ELETRICISTA (SGSP) | H | 24.02 | 0.35 |  | 8.4094
|  | 59032 | SOQUETE ANTIVIBRATÓRIO PARA LÂMPADA FLUORESCENTE SEM PORTA - STA | Un | 3 | 1 |  | 3
98225 | IGNITOR PARA PARTIDA LÂMPADA VAPOR SÓDIO ALTA PRESSÃO ATÉ 400W | [5 empty] | UN |  | 39.23
|  | 2041 | ELETRICISTA (SGSP) | H | 31.9 | 0.5 |  | 15.9539
|  | 2044 | AJUDANTE DE ELETRICISTA (SGSP) | H | 24.02 | 0.5 |  | 12.0135
|  | 56054 | IGNITOR P/PARTIDA DE LÂMPADA DE SÓDIO - AP 70W ATÉ 400W - TENSÃO 220V | Un | 11.26 | 1 |  | 11.26
98231 | REATOR SIMPLES PARA LÂMPADA FLUORESCENTE, ALTO F.POTÊNCIA - 220V/40W | [5 empty] | UN |  | 86.27
|  | 2041 | ELETRICISTA (SGSP) | H | 31.9 | 1 |  | 31.9078
|  | 2044 | AJUDANTE DE ELETRICISTA (SGSP) | H | 24.02 | 1 |  | 24.0271
|  | 56040 | REATOR AFP/PR - 220V - 1X40W | Un | 30.34 | 1 |  | 30.34
98232 | REATOR SIMPLES PARA LÂMPADA FLUORESCENTE PARTIDA RÁPIDA, ALTO F.POTÊNCIA - 110-220V/20W | [5 empty] | UN |  | 83.36
|  | 2041 | ELETRICISTA (SGSP) | H | 31.9 | 1 |  | 31.9078
|  | 2044 | AJUDANTE DE ELETRICISTA (SGSP) | H | 24.02 | 1 |  | 24.0271
|  | 56001 | REATOR ELETRÔNICO AFP - COM PARTIDA INSTANTÂNEA BIVOLT - P/ LÂMPADA FLUORESCENTE TUBULAR 1X20W | Un | 27.43 | 1 |  | 27.43
98234 | REATOR DUPLO PARA LÂMPADA FLUORESCENTE PARTIDA RÁPIDA, ALTO F.POTÊNCIA - 110-220V/2X20W | [5 empty] | UN |  | 126.04
|  | 2041 | ELETRICISTA (SGSP) | H | 31.9 | 1.5 |  | 47.8617
|  | 2044 | AJUDANTE DE ELETRICISTA (SGSP) | H | 24.02 | 1.5 |  | 36.0406
|  | 56002 | REATOR ELETRÔNICO AFP - COM PARTIDA INSTANTÂNEA BIVOLT - P/ LÂMPADA FLUORESCENTE TUBULAR 2X20W | Un | 42.14 | 1 |  | 42.14
98235 | REATOR DUPLO PARA LÂMPADA FLUORESCENTE PARTIDA RÁPIDA, ALTO F.POTÊNCIA 110-220V/2X40W | [5 empty] | UN |  | 134.15
|  | 2041 | ELETRICISTA (SGSP) | H | 31.9 | 1.5 |  | 47.8617
|  | 2044 | AJUDANTE DE ELETRICISTA (SGSP) | H | 24.02 | 1.5 |  | 36.0406
|  | 56004 | REATOR ELETRÔNICO AFP - COM PARTIDA INSTANTÂNEA BIVOLT - P/ LÂMPADA FLUORESCENTE TUBULAR 2X40W | Un | 50.25 | 1 |  | 50.25
98238 | REATOR SIMPLES PARA LÂMPADA FLUORESCENTE PARTIDA RÁPIDA, ALTO F.POTÊNCIA - 220V/1X110W | [5 empty] | UN |  | 195.33
|  | 2041 | ELETRICISTA (SGSP) | H | 31.9 | 2 |  | 63.8156
|  | 2044 | AJUDANTE DE ELETRICISTA (SGSP) | H | 24.02 | 2 |  | 48.0542
|  | 56006 | REATOR ELETRÔNICO AFP P/ LÂMPADA FLUORESCENTE "HO" 1X110W / 220V TUBULAR BASE BIPINO BILATERAL - COM PARTIDA INSTANTÂNEA | Un | 83.46 | 1 |  | 83.46
98239 | REATOR DUPLO PARA LÂMPADA FLUORESCENTE PARTIDA RÁPIDA, ALTO F.POTÊNCIA 220V/2X110W | [5 empty] | UN |  | 198.32
|  | 2041 | ELETRICISTA (SGSP) | H | 31.9 | 2 |  | 63.8156
|  | 2044 | AJUDANTE DE ELETRICISTA (SGSP) | H | 24.02 | 2 |  | 48.0542
|  | 56007 | REATOR ELETRÔNICO AFP P/ LÂMPADA FLUORESCENTE "HO" 2X110W / 220V TUBULAR BASE BIPINO BILATERAL - COM PARTIDA INSTANTÂNEA | Un | 86.45 | 1 |  | 86.45
98240 | REATOR PARA LÂMPADA HG - 220V/125W | [5 empty] | UN |  | 116.43
|  | 2041 | ELETRICISTA (SGSP) | H | 31.9 | 1 |  | 31.9078
|  | 2044 | AJUDANTE DE ELETRICISTA (SGSP) | H | 24.02 | 1 |  | 24.0271
|  | 56045 | REATOR PARA LÂMPADA VAPOR DE MERCÚRIO - 125W / 220V | Un | 60.5 | 1 |  | 60.5
98241 | REATOR PARA LÂMPADA HG - 220V/250W | [5 empty] | UN |  | 126.96
|  | 2041 | ELETRICISTA (SGSP) | H | 31.9 | 1 |  | 31.9078
|  | 2044 | AJUDANTE DE ELETRICISTA (SGSP) | H | 24.02 | 1 |  | 24.0271
|  | 56046 | REATOR PARA LÂMPADA VAPOR DE MERCÚRIO - 250W / 220V | Un | 71.03 | 1 |  | 71.03
98242 | REATOR PARA LÂMPADA HG - 220V/400W | [5 empty] | UN |  | 135.45
|  | 2041 | ELETRICISTA (SGSP) | H | 31.9 | 1 |  | 31.9078
|  | 2044 | AJUDANTE DE ELETRICISTA (SGSP) | H | 24.02 | 1 |  | 24.0271
|  | 56047 | REATOR PARA LÂMPADA VAPOR DE MERCÚRIO - 400W / 220V | Un | 79.52 | 1 |  | 79.52
98243 | REATOR PARA LÂMPADA VAPOR DE MERCÚRIO USO EXTERNO 220V/400W | [5 empty] | UN |  | 163.42
|  | 2041 | ELETRICISTA (SGSP) | H | 31.9 | 1.5 |  | 47.8617
|  | 2044 | AJUDANTE DE ELETRICISTA (SGSP) | H | 24.02 | 1.5 |  | 36.0406
|  | 56047 | REATOR PARA LÂMPADA VAPOR DE MERCÚRIO - 400W / 220V | Un | 79.52 | 1 |  | 79.52
98244 | REATOR PARA LÂMPADA VAPOR DE SÓDIO ALTA PRESSÃO - 220V/70W | [5 empty] | UN |  | 151.4
|  | 2041 | ELETRICISTA (SGSP) | H | 31.9 | 1 |  | 31.9078
|  | 2044 | AJUDANTE DE ELETRICISTA (SGSP) | H | 24.02 | 1 |  | 24.0271
|  | 56050 | REATOR PARA LÂMPADA VAPOR DE SÓDIO - 70W / 220V | Un | 95.47 | 1 |  | 95.47
98245 | REATOR PARA LÂMPADA VAPOR DE SÓDIO ALTA PRESSÃO - 220V/150W | [5 empty] | UN |  | 156.54
|  | 2041 | ELETRICISTA (SGSP) | H | 31.9 | 1 |  | 31.9078
|  | 2044 | AJUDANTE DE ELETRICISTA (SGSP) | H | 24.02 | 1 |  | 24.0271
|  | 56051 | REATOR PARA LÂMPADA VAPOR DE SÓDIO - 150W / 220V | Un | 100.61 | 1 |  | 100.61
98246 | REATOR PARA LÂMPADA VAPOR DE SÓDIO ALTA PRESSÃO - 220V/250W | [5 empty] | UN |  | 198.97
|  | 2041 | ELETRICISTA (SGSP) | H | 31.9 | 1 |  | 31.9078
|  | 2044 | AJUDANTE DE ELETRICISTA (SGSP) | H | 24.02 | 1 |  | 24.0271
|  | 56052 | REATOR PARA LÂMPADA VAPOR DE SÓDIO - 250W / 220V | Un | 143.04 | 1 |  | 143.04
98247 | REATOR PARA LÂMPADA VAPOR DE SÓDIO ALTA PRESSÃO - 220V/400W | [5 empty] | UN |  | 236.32
|  | 2041 | ELETRICISTA (SGSP) | H | 31.9 | 1 |  | 31.9078
|  | 2044 | AJUDANTE DE ELETRICISTA (SGSP) | H | 24.02 | 1 |  | 24.0271
|  | 56053 | REATOR PARA LÂMPADA VAPOR DE SÓDIO - 400W / 220V | Un | 180.39 | 1 |  | 180.39
98248 | INVERSOR FOTOVOLTÁICO SAÍDA TRIFÁSICA - 15 KW - ENTRADA ATÉ 1000 VCC - EFICIÊNCIA MÍNIMA 95% | [5 empty] | UN |  | 22734.32
|  | 1037 | ELETROTÉCNICO MONTADOR (SGSP) | H | 51.15 | 4 |  | 204.6021
|  | 2041 | ELETRICISTA (SGSP) | H | 31.9 | 4 |  | 127.6312
|  | 2044 | AJUDANTE DE ELETRICISTA (SGSP) | H | 24.02 | 4 |  | 96.1084
|  | 56601 | INVERSOR FOTOVOLTÁICO SAÍDA TRIFÁSICA - 15 KW - ENTRADA ATÉ 1000 VCC - EFICIÊNCIA MÍNIMA 95 % | Un | 22305.98 | 1 |  | 22305.98
98249 | INVERSOR FOTOVOLTÁICO SAÍDA TRIFÁSICA - 10 KW - ENTRADA ATÉ 600 VCC - EFICIÊNCIA MÍNIMA 95% | [5 empty] | UN |  | 10684.29
|  | 1037 | ELETROTÉCNICO MONTADOR (SGSP) | H | 51.15 | 4 |  | 204.6021
|  | 2041 | ELETRICISTA (SGSP) | H | 31.9 | 4 |  | 127.6312
|  | 2044 | AJUDANTE DE ELETRICISTA (SGSP) | H | 24.02 | 4 |  | 96.1084
|  | 56602 | INVERSOR FOTOVOLTÁICO SAÍDA TRIFÁSICA - 12,76 KW - ENTRADA ATÉ 1100 VCC - EFICIÊNCIA MÍNIMA 95 % | Un | 10255.95 | 1 |  | 10255.95
98255 | LÂMPADA FLUORESCENTE - 20W | [5 empty] | UN |  | 13.75
|  | 2044 | AJUDANTE DE ELETRICISTA (SGSP) | H | 24.02 | 0.1 |  | 2.4027
|  | 56410 | LÂMPADA FLUORESCENTE - 20 W | Un | 11.35 | 1 |  | 11.35
98256 | LÂMPADA FLUORESCENTE - 40W | [5 empty] | UN |  | 16.18
|  | 2044 | AJUDANTE DE ELETRICISTA (SGSP) | H | 24.02 | 0.1 |  | 2.4027
|  | 56415 | LÂMPADA FLUORESCENTE - 40W | Un | 13.78 | 1 |  | 13.78
98257 | LÂMPADA MISTA - 220V/160W | [5 empty] | UN |  | 49.17
|  | 2041 | ELETRICISTA (SGSP) | H | 31.9 | 0.3 |  | 9.5723
|  | 2044 | AJUDANTE DE ELETRICISTA (SGSP) | H | 24.02 | 0.3 |  | 7.2081
|  | 56435 | LÂMPADA MISTA - 220V - 160W | Un | 32.39 | 1 |  | 32.39
98258 | LÂMPADA MISTA - 220V/250W | [5 empty] | UN |  | 99.78
|  | 2041 | ELETRICISTA (SGSP) | H | 31.9 | 0.3 |  | 9.5723
|  | 2044 | AJUDANTE DE ELETRICISTA (SGSP) | H | 24.02 | 0.3 |  | 7.2081
|  | 56436 | LÂMPADA MISTA - 220V - 250W | Un | 83 | 1 |  | 83
98259 | LÂMPADA MISTA - 220V/500W | [5 empty] | UN |  | 63.61
|  | 2041 | ELETRICISTA (SGSP) | H | 31.9 | 0.3 |  | 9.5723
|  | 2044 | AJUDANTE DE ELETRICISTA (SGSP) | H | 24.02 | 0.3 |  | 7.2081
|  | 56437 | LÂMPADA MISTA - 220V - 500W | Un | 46.83 | 1 |  | 46.83
98260 | LÂMPADA FLUORESCENTE - 110W TIPO HO | [5 empty] | UN |  | 54.58
|  | 2044 | AJUDANTE DE ELETRICISTA (SGSP) | H | 24.02 | 0.2 |  | 4.8054
|  | 56418 | LÂMPADA FLUORESCENTE TIPO HO - 110W | Un | 49.77 | 1 |  | 49.77
98261 | LÂMPADA VAPOR DE MERCÚRIO - 220V/80W | [5 empty] | UN |  | 48.9
|  | 2041 | ELETRICISTA (SGSP) | H | 31.9 | 0.3 |  | 9.5723
|  | 2044 | AJUDANTE DE ELETRICISTA (SGSP) | H | 24.02 | 0.3 |  | 7.2081
|  | 56438 | LÂMPADA VAPOR DE MERCÚRIO - 220V - 80W | Un | 32.12 | 1 |  | 32.12
98262 | LÂMPADA VAPOR DE MERCÚRIO - 220V/125W | [5 empty] | UN |  | 50.56
|  | 2041 | ELETRICISTA (SGSP) | H | 31.9 | 0.3 |  | 9.5723
|  | 2044 | AJUDANTE DE ELETRICISTA (SGSP) | H | 24.02 | 0.3 |  | 7.2081
|  | 56439 | LÂMPADA VAPOR DE MERCÚRIO - 220V - 125W | Un | 33.78 | 1 |  | 33.78
98263 | LÂMPADA VAPOR DE MERCÚRIO - 220V/250W | [5 empty] | UN |  | 87.07
|  | 2041 | ELETRICISTA (SGSP) | H | 31.9 | 0.3 |  | 9.5723
|  | 2044 | AJUDANTE DE ELETRICISTA (SGSP) | H | 24.02 | 0.3 |  | 7.2081
|  | 56440 | LÂMPADA VAPOR DE MERCÚRIO - 250V - 250W | Un | 70.29 | 1 |  | 70.29
98264 | LÂMPADA VAPOR DE MERCÚRIO - 220V/400W | [5 empty] | UN |  | 137.41
|  | 2041 | ELETRICISTA (SGSP) | H | 31.9 | 0.3 |  | 9.5723
|  | 2044 | AJUDANTE DE ELETRICISTA (SGSP) | H | 24.02 | 0.3 |  | 7.2081
|  | 56441 | LÂMPADA VAPOR DE MERCÚRIO - 220V - 400W | Un | 120.63 | 1 |  | 120.63
98266 | LÂMPADA VAPOR DE SÓDIO ALTA PRESSÃO - 70W | [5 empty] | UN |  | 61.05
|  | 2041 | ELETRICISTA (SGSP) | H | 31.9 | 0.3 |  | 9.5723
|  | 2044 | AJUDANTE DE ELETRICISTA (SGSP) | H | 24.02 | 0.3 |  | 7.2081
|  | 56450 | LÂMPADA VAPOR DE SÓDIO - 70W | Un | 44.27 | 1 |  | 44.27
98267 | LÂMPADA VAPOR DE SÓDIO ALTA PRESSÃO - 150W | [5 empty] | UN |  | 80.48
|  | 2041 | ELETRICISTA (SGSP) | H | 31.9 | 0.3 |  | 9.5723
|  | 2044 | AJUDANTE DE ELETRICISTA (SGSP) | H | 24.02 | 0.3 |  | 7.2081
|  | 56451 | LÂMPADA VAPOR DE SÓDIO - 150W | Un | 63.7 | 1 |  | 63.7
98268 | LÂMPADA VAPOR DE SÓDIO ALTA PRESSÃO - 250W | [5 empty] | UN |  | 87.07
|  | 2041 | ELETRICISTA (SGSP) | H | 31.9 | 0.3 |  | 9.5723
|  | 2044 | AJUDANTE DE ELETRICISTA (SGSP) | H | 24.02 | 0.3 |  | 7.2081
|  | 56452 | LÂMPADA VAPOR DE SÓDIO - 250W | Un | 70.29 | 1 |  | 70.29
98269 | LÂMPADA VAPOR DE SÓDIO ALTA PRESSÃO - 400W | [5 empty] | UN |  | 95.48
|  | 2041 | ELETRICISTA (SGSP) | H | 31.9 | 0.3 |  | 9.5723
|  | 2044 | AJUDANTE DE ELETRICISTA (SGSP) | H | 24.02 | 0.3 |  | 7.2081
|  | 56453 | LÂMPADA VAPOR DE SÓDIO - 400W | Un | 78.7 | 1 |  | 78.7
98275 | LÂMPADA DE HALOGÊNIO - 110V/220V/300W | [5 empty] | UN |  | 32.99
|  | 2041 | ELETRICISTA (SGSP) | H | 31.9 | 0.3 |  | 9.5723
|  | 2044 | AJUDANTE DE ELETRICISTA (SGSP) | H | 24.02 | 0.3 |  | 7.2081
|  | 56460 | LÂMPADA DE HALOGÊNIO 300W / 110V | Un | 16.21 | 1 |  | 16.21
98277 | LÂMPADA DE HALOGÊNIO - 220V/1000W | [5 empty] | UN |  | 96.14
|  | 2041 | ELETRICISTA (SGSP) | H | 31.9 | 0.3 |  | 9.5723
|  | 2044 | AJUDANTE DE ELETRICISTA (SGSP) | H | 24.02 | 0.3 |  | 7.2081
|  | 56464 | LÂMPADA DE HALOGÊNIO 1000W / 220V | Un | 79.36 | 1 |  | 79.36
98278 | LÂMPADA DE LED (BULBO) SOQUETE E-27/ E-40 - 40W | [5 empty] | UN |  | 75.4
|  | 2041 | ELETRICISTA (SGSP) | H | 31.9 | 0.2 |  | 6.3815
|  | 2044 | AJUDANTE DE ELETRICISTA (SGSP) | H | 24.02 | 0.2 |  | 4.8054
|  | 56494 | LÂMPADA DE LED (BULBO) SOQUETE E-27/E- 40 - 40 W | Un | 64.21 | 1 |  | 64.21
98279 | LÂMPADA DE LED (BULBO) SOQUETE E-27/ E-40 - 70W | [5 empty] | UN |  | 110.37
|  | 2041 | ELETRICISTA (SGSP) | H | 31.9 | 0.2 |  | 6.3815
|  | 2044 | AJUDANTE DE ELETRICISTA (SGSP) | H | 24.02 | 0.2 |  | 4.8054
|  | 56495 | LÂMPADA DE LED (BULBO) SOQUETE E-27/E- 40 - 70 W | Un | 99.18 | 1 |  | 99.18
98280 | LÂMPADA DE LED TUBULAR T8 - 9/10W | [5 empty] | UN |  | 17.99
|  | 2044 | AJUDANTE DE ELETRICISTA (SGSP) | H | 24.02 | 0.1 |  | 2.4027
|  | 55805 | LÂMPADA LED TUBULAR T8 DE 10W - BASE G13 - IRC>=80 | Un | 15.59 | 1 |  | 15.59
98281 | LÂMPADA DE LED TUBULAR T8 - 18/20W | [5 empty] | UN |  | 27.71
|  | 2044 | AJUDANTE DE ELETRICISTA (SGSP) | H | 24.02 | 0.1 |  | 2.4027
|  | 56492 | LAMPADA DE LED TUBULAR 18/20 W | Un | 25.31 | 1 |  | 25.31
98283 | LÂMPADA DE LED BULBO 10W - SOQUETE E-27 | [5 empty] | UN |  | 17.52
|  | 2041 | ELETRICISTA (SGSP) | H | 31.9 | 0.2 |  | 6.3815
|  | 2044 | AJUDANTE DE ELETRICISTA (SGSP) | H | 24.02 | 0.2 |  | 4.8054
|  | 56493 | LÂMPADA DE LED BULBO 10 W - SOQUETE E-27 | Un | 6.33 | 1 |  | 6.33
98284 | MÓDULO FOTOVOLTÁICO (PAINEL) POLICRISTALINO - 270 W - TENSÃO MÁX. 1000 VCC - EFICIÊNCIA MÍN. 15% | [5 empty] | UN |  | 1052.25
|  | 1037 | ELETROTÉCNICO MONTADOR (SGSP) | H | 51.15 | 1 |  | 51.1505
|  | 2041 | ELETRICISTA (SGSP) | H | 31.9 | 2 |  | 63.8156
|  | 2044 | AJUDANTE DE ELETRICISTA (SGSP) | H | 24.02 | 3 |  | 72.0813
|  | 56701 | MÓDULO FOTOVOLTÁICO (PAINEL) POLICRISTALINO - 270 W - TENSÃO MÁX. 1000 VCC - EFICIÊNCIA MÍN. 15 % | Un | 865.2 | 1 |  | 865.2
98285 | LÂMPADA DE LED (BULBO) SOQUETE E-27/E-40 - 100W | [5 empty] | UN |  | 174.82
|  | 2041 | ELETRICISTA (SGSP) | H | 31.9 | 0.3 |  | 9.5723
|  | 2044 | AJUDANTE DE ELETRICISTA (SGSP) | H | 24.02 | 0.3 |  | 7.2081
|  | 56496 | LÂMPADA DE LED (BULBO) SOQUETE E-27/E- 40 - 100 W | Un | 158.04 | 1 |  | 158.04
98286 | LÂMPADA DE LED (BULBO) SOQUETE E-27/E-40 - 150W | [5 empty] | UN |  | 176.94
|  | 2041 | ELETRICISTA (SGSP) | H | 31.9 | 0.3 |  | 9.5723
|  | 2044 | AJUDANTE DE ELETRICISTA (SGSP) | H | 24.02 | 0.3 |  | 7.2081
|  | 56497 | LÂMPADA DE LED (BULBO) SOQUETE E-27/E- 40 - 150 W | Un | 160.16 | 1 |  | 160.16
98290 | PLUG PARA TELEFONE DE 4 PINOS PADRÃO TELEBRÁS | [5 empty] | UN |  | 13.42
|  | 2041 | ELETRICISTA (SGSP) | H | 31.9 | 0.2 |  | 6.3815
|  | 2044 | AJUDANTE DE ELETRICISTA (SGSP) | H | 24.02 | 0.2 |  | 4.8054
|  | 55270 | PLUG P/ TELEFONE 4P PADRÃO TELEBRAS | Un | 2.23 | 1 |  | 2.23
98291 | PLUG 3P+T 30A - 440V | [5 empty] | UN |  | 194.47
|  | 2041 | ELETRICISTA (SGSP) | H | 31.9 | 0.4 |  | 12.7631
|  | 2044 | AJUDANTE DE ELETRICISTA (SGSP) | H | 24.02 | 0.4 |  | 9.6108
|  | 55271 | PLUG 3P+T 30A - 440V | Un | 172.1 | 1 |  | 172.1
98292 | PLUG 3P+T 32A - 600/690V - TIPO INDUSTRIAL | [5 empty] | UN |  | 233.02
|  | 2041 | ELETRICISTA (SGSP) | H | 31.9 | 0.5 |  | 15.9539
|  | 2044 | AJUDANTE DE ELETRICISTA (SGSP) | H | 24.02 | 0.5 |  | 12.0135
|  | 55272 | PLUG 3P+T 32A - 600/690V - TIPO INDUSTRIAL | Un | 205.05 | 1 |  | 205.05
98293 | PLUG 3P+T 63A - 600/690V - TIPO INDUSTRIAL | [5 empty] | UN |  | 699.2
|  | 2041 | ELETRICISTA (SGSP) | H | 31.9 | 1 |  | 31.9078
|  | 2044 | AJUDANTE DE ELETRICISTA (SGSP) | H | 24.02 | 1 |  | 24.0271
|  | 55273 | PLUG 3P+T 63A - 600/690V - TIPO INDUSTRIAL | Un | 643.27 | 1 |  | 643.27
98294 | PLUG P/ TOMADA ATÉ 20A (2P+T, 20A - 250V) | [5 empty] | UN |  | 28.07
|  | 2041 | ELETRICISTA (SGSP) | H | 31.9 | 0.3 |  | 9.5723
|  | 2044 | AJUDANTE DE ELETRICISTA (SGSP) | H | 24.02 | 0.3 |  | 7.2081
|  | 55274 | PLUG PARA TOMADA 2P+T - 20A - 250V | Un | 11.29 | 1 |  | 11.29
98295 | PLUG PARA TELEFONE - PADRÃO RJ11 | [5 empty] | UN |  | 11.93
|  | 2041 | ELETRICISTA (SGSP) | H | 31.9 | 0.2 |  | 6.3815
|  | 2044 | AJUDANTE DE ELETRICISTA (SGSP) | H | 24.02 | 0.2 |  | 4.8054
|  | 55275 | PLUG PARA TELEFONE RJ11 | Un | 0.74 | 1 |  | 0.74
98296 | INTERRUPTOR COM VARIADOR DE LUMINOSIDADE 110/ 220 V - 127V/ 500W | [5 empty] | UN |  | 322.22
|  | 2041 | ELETRICISTA (SGSP) | H | 31.9 | 0.25 |  | 7.9769
|  | 2044 | AJUDANTE DE ELETRICISTA (SGSP) | H | 24.02 | 0.15 |  | 3.604
|  | 55219 | VARIADOR DE LUMINOSIDADE ROTATIVO - 127V/500W | Un | 310.64 | 1 |  | 310.64
98297 | INTERRUPTOR PARALELO BIPOLAR 1 TECLA | [5 empty] | UN |  | 61.68
|  | 2041 | ELETRICISTA (SGSP) | H | 31.9 | 0.4 |  | 12.7631
|  | 2044 | AJUDANTE DE ELETRICISTA (SGSP) | H | 24.02 | 0.4 |  | 9.6108
|  | 55225 | INTERRUPTOR PARALELO BIPOLAR - 1 TECLA - SEM PLACA/ ESPELHO | Un | 39.31 | 1 |  | 39.31
98299 | REATOR PARA LÂMPADA HG - 220V/80W | [5 empty] | UN |  | 111.82
|  | 2041 | ELETRICISTA (SGSP) | H | 31.9 | 1 |  | 31.9078
|  | 2044 | AJUDANTE DE ELETRICISTA (SGSP) | H | 24.02 | 1 |  | 24.0271
|  | 56048 | REATOR PARA LÂMPADA VAPOR DE MERCÚRIO - 80W / 220V | Un | 55.89 | 1 |  | 55.89
98320 | COLOCAÇÃO DE ARAME GUIA #14 DE AÇO GALVANIZADO EM ELETRODUTO | [5 empty] | M |  | 3.55
|  | 2041 | ELETRICISTA (SGSP) | H | 31.9 | 0.05 |  | 1.5953
|  | 2044 | AJUDANTE DE ELETRICISTA (SGSP) | H | 24.02 | 0.05 |  | 1.2013
|  | 17715 | ARAME GALVANIZADO N. 14 | Kg | 20.51 | 0.0366 |  | 0.7506
98351 | FOTOCELULA SOLAR-RELÊ FOTOELÉTRICO CAPACIDADE - 1000W | [5 empty] | UN |  | 122.67
|  | 2041 | ELETRICISTA (SGSP) | H | 31.9 | 1.5 |  | 47.8617
|  | 2044 | AJUDANTE DE ELETRICISTA (SGSP) | H | 24.02 | 1.5 |  | 36.0406
|  | 59051 | RELÉ FOTOEL. FOTOCÉLULA SOLAR 1000W | Un | 38.77 | 1 |  | 38.77
98355 | BASE E ESTAIS PARA HASTE DE PÁRA-RAIOS | [5 empty] | UN |  | 286.09
|  | 2041 | ELETRICISTA (SGSP) | H | 31.9 | 1.5 |  | 47.8617
|  | 2044 | AJUDANTE DE ELETRICISTA (SGSP) | H | 24.02 | 1.5 |  | 36.0406
|  | 57210 | BASE E ESTAIS PARA MASTRO DE PÁRA-RAIOS | CJ | 202.19 | 1 |  | 202.19
98357 | TERMINAL AÉREO EM AÇO GALVANIZADO COM BASE DE FIXAÇÃO H=30CM | [5 empty] | UN |  | 39.04
|  | 2041 | ELETRICISTA (SGSP) | H | 31.9 | 0.5 |  | 15.9539
|  | 2044 | AJUDANTE DE ELETRICISTA (SGSP) | H | 24.02 | 0.5 |  | 12.0135
|  | 57212 | TERMINAL AÉREO AÇO GALV. C/ BASE FIXA 30 CM | Un | 11.07 | 1 |  | 11.07
98358 | SUPORTE PARA FIXAÇÃO DE CABO EM TELHA ONDULADA | [5 empty] | UN |  | 70.68
|  | 2041 | ELETRICISTA (SGSP) | H | 31.9 | 1 |  | 31.9078
|  | 2044 | AJUDANTE DE ELETRICISTA (SGSP) | H | 24.02 | 1 |  | 24.0271
|  | 57213 | SUPORTE P/FIXAÇÃO CABO EM TELHA ONDULADA | Un | 14.75 | 1 |  | 14.75
98362 | CRUZETA DE FERRO GALVANIZADO PARA 3 PROJETORES | [5 empty] | UN |  | 365.73
|  | 2041 | ELETRICISTA (SGSP) | H | 31.9 | 3 |  | 95.7234
|  | 2044 | AJUDANTE DE ELETRICISTA (SGSP) | H | 24.02 | 3 |  | 72.0813
|  | 59001 | CRUZETA DE FERRO GALVANIZADO PARA 3 PROJETORES | Un | 197.93 | 1 |  | 197.93
98363 | BRAÇO P/ LUMINÁRIA EM TUBO FERRO GALVANIZADO 1"X1M | [5 empty] | UN |  | 171.51
|  | 2041 | ELETRICISTA (SGSP) | H | 31.9 | 2 |  | 63.8156
|  | 2044 | AJUDANTE DE ELETRICISTA (SGSP) | H | 24.02 | 2 |  | 48.0542
|  | 59002 | BRAÇO P/LUMIN. TUBO FERRO GALV. 1-X1;00M | Un | 59.64 | 1 |  | 59.64
98365 | POSTE DE AÇO GALVANIZADO, TIPO RETO FLANGEADO H=5M | [5 empty] | UN |  | 1340.91
|  | 1037 | ELETROTÉCNICO MONTADOR (SGSP) | H | 51.15 | 2 |  | 102.301
|  | 2020 | PEDREIRO (SGSP) | H | 28.36 | 0.75 |  | 21.274
|  | 2041 | ELETRICISTA (SGSP) | H | 31.9 | 4 |  | 127.6312
|  | 2044 | AJUDANTE DE ELETRICISTA (SGSP) | H | 24.02 | 8 |  | 192.2169
|  | 2099 | SERVENTE (SGSP) | H | 23.05 | 3.75 |  | 86.4437
|  | 10612 | CONCRETO FCK=20MPA C/ BRITA 2 | M3 | 418.01 | 0.111 |  | 46.3994
|  | 50009 | POSTE DE AÇO GALVANIZADO - RETO - FLANGEADO - H= 5,00M | Un | 764.64 | 1 |  | 764.64
98366 | POSTE DE AÇO GALVANIZADO, TIPO RETO FLANGEADO H=7M | [5 empty] | UN |  | 1789.66
|  | 1037 | ELETROTÉCNICO MONTADOR (SGSP) | H | 51.15 | 2 |  | 102.301
|  | 2020 | PEDREIRO (SGSP) | H | 28.36 | 0.75 |  | 21.274
|  | 2041 | ELETRICISTA (SGSP) | H | 31.9 | 4 |  | 127.6312
|  | 2044 | AJUDANTE DE ELETRICISTA (SGSP) | H | 24.02 | 8 |  | 192.2169
|  | 2099 | SERVENTE (SGSP) | H | 23.05 | 3.75 |  | 86.4437
|  | 10612 | CONCRETO FCK=20MPA C/ BRITA 2 | M3 | 418.01 | 0.111 |  | 46.3994
|  | 50008 | POSTE DE AÇO GALVANIZADO - RETO - FLANGEADO - H= 7,00M | Un | 1213.39 | 1 |  | 1213.39
98370 | POSTE DE AÇO GALVANIZADO, TIPO CURVO SIMPLES H=7M | [5 empty] | UN |  | 1680.29
|  | 1037 | ELETROTÉCNICO MONTADOR (SGSP) | H | 51.15 | 2 |  | 102.301
|  | 2041 | ELETRICISTA (SGSP) | H | 31.9 | 4 |  | 127.6312
|  | 2044 | AJUDANTE DE ELETRICISTA (SGSP) | H | 24.02 | 8 |  | 192.2169
|  | 50030 | POSTE DE AÇO GALVANIZADO -CURVO SIMPLES -ENGASTADO -H=7,00M LIVRES | Un | 1258.14 | 1 |  | 1258.14
98371 | POSTE DE AÇO GALVANIZADO, TIPO CURVO DUPLO H=7M | [5 empty] | UN |  | 1943.74
|  | 1037 | ELETROTÉCNICO MONTADOR (SGSP) | H | 51.15 | 2 |  | 102.301
|  | 2041 | ELETRICISTA (SGSP) | H | 31.9 | 4 |  | 127.6312
|  | 2044 | AJUDANTE DE ELETRICISTA (SGSP) | H | 24.02 | 8 |  | 192.2169
|  | 50031 | POSTE DE AÇO GALVANIZADO - CURVO DUPLO - ENGASTADO -H=7,00M LIVRES | Un | 1521.59 | 1 |  | 1521.59
98372 | POSTE DE AÇO GALVANIZADO, TIPO RETO H=9M | [5 empty] | UN |  | 2383.26
|  | 1037 | ELETROTÉCNICO MONTADOR (SGSP) | H | 51.15 | 2 |  | 102.301
|  | 2041 | ELETRICISTA (SGSP) | H | 31.9 | 6 |  | 191.4468
|  | 2044 | AJUDANTE DE ELETRICISTA (SGSP) | H | 24.02 | 12 |  | 288.3254
|  | 50032 | POSTE DE AÇO GALVANIZADO - RETO - ENGASTADO - H= 9,00M LIVRES | Un | 1801.19 | 1 |  | 1801.19
98374 | POSTE DE AÇO GALVANIZADO, TIPO RETO H=10M | [5 empty] | UN |  | 2509.79
|  | 1037 | ELETROTÉCNICO MONTADOR (SGSP) | H | 51.15 | 2 |  | 102.301
|  | 2041 | ELETRICISTA (SGSP) | H | 31.9 | 6 |  | 191.4468
|  | 2044 | AJUDANTE DE ELETRICISTA (SGSP) | H | 24.02 | 12 |  | 288.3254
|  | 50033 | POSTE DE AÇO GALVANIZADO - RETO - ENGASTADO - H=10,00M LIVRES | Un | 1927.72 | 1 |  | 1927.72
98376 | CONECTOR TIPO PRENSA CABO EM ALUMÍNIO - 3/8" | [5 empty] | UN |  | 21.61
|  | 2041 | ELETRICISTA (SGSP) | H | 31.9 | 0.3 |  | 9.5723
|  | 2044 | AJUDANTE DE ELETRICISTA (SGSP) | H | 24.02 | 0.3 |  | 7.2081
|  | 58050 | CONECTOR EM ALUMÍNIO TIPO PRENSA-CABO - 3/8" | Un | 4.83 | 1 |  | 4.83
98377 | CONECTOR TIPO PRENSA-CABO EM ALUMÍNIO - 1/2" | [5 empty] | UN |  | 22.74
|  | 2041 | ELETRICISTA (SGSP) | H | 31.9 | 0.3 |  | 9.5723
|  | 2044 | AJUDANTE DE ELETRICISTA (SGSP) | H | 24.02 | 0.3 |  | 7.2081
|  | 58051 | CONECTOR EM ALUMÍNIO TIPO PRENSA-CABO - 1/2" | Un | 5.96 | 1 |  | 5.96
98378 | CONECTOR TIPO PRENSA-CABO EM ALUMÍNIO - 3/4" | [5 empty] | UN |  | 27.88
|  | 2041 | ELETRICISTA (SGSP) | H | 31.9 | 0.35 |  | 11.1677
|  | 2044 | AJUDANTE DE ELETRICISTA (SGSP) | H | 24.02 | 0.35 |  | 8.4094
|  | 58052 | CONECTOR EM ALUMÍNIO TIPO PRENSA-CABO - 3/4" | Un | 8.3 | 1 |  | 8.3
98379 | CONECTOR TIPO PRENSA-CABO EM ALUMÍNIO - 1" | [5 empty] | UN |  | 31.01
|  | 2041 | ELETRICISTA (SGSP) | H | 31.9 | 0.35 |  | 11.1677
|  | 2044 | AJUDANTE DE ELETRICISTA (SGSP) | H | 24.02 | 0.35 |  | 8.4094
|  | 58053 | CONECTOR EM ALUMÍNIO TIPO PRENSA-CABO - 1" | Un | 11.43 | 1 |  | 11.43
98382 | SUPORTE SIMPLES COM ROLDANA, PARA DESCIDA DE PÁRA-RAIOS | [5 empty] | UN |  | 62.6
|  | 2041 | ELETRICISTA (SGSP) | H | 31.9 | 1 |  | 31.9078
|  | 2044 | AJUDANTE DE ELETRICISTA (SGSP) | H | 24.02 | 1 |  | 24.0271
|  | 57247 | SUPORTE ISOLADOR SIMPLES COM ROLDANA - ROSCA SOBERBA E BUCHA - PARA DESCIDA DE PÁRA-RAIOS | Un | 6.67 | 1 |  | 6.67
98383 | CONECTOR TIPO "SPLIT-BOLT" - PARA CABO DE 16MM2 | [5 empty] | UN |  | 19.21
|  | 2041 | ELETRICISTA (SGSP) | H | 31.9 | 0.2 |  | 6.3815
|  | 2044 | AJUDANTE DE ELETRICISTA (SGSP) | H | 24.02 | 0.2 |  | 4.8054
|  | 58025 | CONECTOR TIPO SPLIT-BOLT PARA CABO DE 16MM2 | Un | 8.02 | 1 |  | 8.02
98385 | CONECTOR TIPO "SPLIT-BOLT" - PARA CABO DE 35MM2 | [5 empty] | UN |  | 21.76
|  | 2041 | ELETRICISTA (SGSP) | H | 31.9 | 0.2 |  | 6.3815
|  | 2044 | AJUDANTE DE ELETRICISTA (SGSP) | H | 24.02 | 0.2 |  | 4.8054
|  | 58031 | CONECTOR TIPO SPLIT-BOLT PARA CABO DE 35MM2 | Un | 10.57 | 1 |  | 10.57
98390 | HASTE "COPPERWELD"- 5/8"X3,OOM | [5 empty] | UN |  | 274.54
|  | 2041 | ELETRICISTA (SGSP) | H | 31.9 | 2 |  | 63.8156
|  | 2044 | AJUDANTE DE ELETRICISTA (SGSP) | H | 24.02 | 2 |  | 48.0542
|  | 57610 | HASTE TIPO COPPERWELD ALTA CAMADA - 5/8"X3,00M | Un | 162.67 | 1 |  | 162.67
98391 | CONECTOR PARA HASTE "COPPERWELD" | [5 empty] | UN |  | 64.15
|  | 2041 | ELETRICISTA (SGSP) | H | 31.9 | 0.2 |  | 6.3815
|  | 2044 | AJUDANTE DE ELETRICISTA (SGSP) | H | 24.02 | 0.2 |  | 4.8054
|  | 58020 | CONECTOR PARA HASTE TIPO COPPERWELD | Un | 52.96 | 1 |  | 52.96
98395 | CONECTOR TIPO "SPLIT-BOLT" - PARA CABO DE 300,0MM2 | [5 empty] | UN |  | 177.14
|  | 2041 | ELETRICISTA (SGSP) | H | 31.9 | 0.3 |  | 9.5723
|  | 2044 | AJUDANTE DE ELETRICISTA (SGSP) | H | 24.02 | 0.3 |  | 7.2081
|  | 58039 | CONECTOR TIPO SPLIT-BOLT PARA CABO DE 300MM2 | Un | 160.36 | 1 |  | 160.36
98397 | HASTE "COPPERWELD " - 3/4"X3,00M | [5 empty] | UN |  | 360.09
|  | 2041 | ELETRICISTA (SGSP) | H | 31.9 | 2.1 |  | 67.0064
|  | 2044 | AJUDANTE DE ELETRICISTA (SGSP) | H | 24.02 | 2.1 |  | 50.4569
|  | 57611 | HASTE TIPO COPPERWELD ALTA CAMADA - 3/4"X3,00M | Un | 242.63 | 1 |  | 242.63
98401 | BUCHA E ARRUELA RÍGIDA PESADA EM ZAMAK - 1/2" | [5 empty] | UN |  | 12.07
|  | 2041 | ELETRICISTA (SGSP) | H | 31.9 | 0.2 |  | 6.3815
|  | 2044 | AJUDANTE DE ELETRICISTA (SGSP) | H | 24.02 | 0.2 |  | 4.8054
|  | 58411 | BUCHA E ARRUELA DE ZAMACK - 1/2" | Un | 0.88 | 1 |  | 0.88
98402 | BUCHA E ARRUELA RÍGIDA PESADA EM ZAMAK - 3/4" | [5 empty] | UN |  | 12.15
|  | 2041 | ELETRICISTA (SGSP) | H | 31.9 | 0.2 |  | 6.3815
|  | 2044 | AJUDANTE DE ELETRICISTA (SGSP) | H | 24.02 | 0.2 |  | 4.8054
|  | 58412 | BUCHA E ARRUELA DE ZAMACK - 3/4" | Un | 0.96 | 1 |  | 0.96
98411 | BRAÇADEIRA DE AÇO GALVANIZADO - 1/2" | [5 empty] | UN |  | 9.59
|  | 2041 | ELETRICISTA (SGSP) | H | 31.9 | 0.15 |  | 4.7861
|  | 2044 | AJUDANTE DE ELETRICISTA (SGSP) | H | 24.02 | 0.15 |  | 3.604
|  | 17040 | PARAFUSO AUTO-ATARRAXANTE - CABEÇA PANELA - COM BUCHA DE NYLON S- 8 DIÂMETRO 5,5MM - COMPRIMENTO 50MM - FENDA SIMPLES | Un | 0.91 | 1 |  | 0.91
|  | 58421 | BRAÇADEIRA DE AÇO GALVANIZADO TIPO U (OMEGA/SIMPLES) - 1/2" | Un | 0.29 | 1 |  | 0.29
98418 | BRAÇADEIRA DE AÇO GALVANIZADO - 3" | [5 empty] | UN |  | 20.14
|  | 2041 | ELETRICISTA (SGSP) | H | 31.9 | 0.3 |  | 9.5723
|  | 2044 | AJUDANTE DE ELETRICISTA (SGSP) | H | 24.02 | 0.3 |  | 7.2081
|  | 17040 | PARAFUSO AUTO-ATARRAXANTE - CABEÇA PANELA - COM BUCHA DE NYLON S- 8 DIÂMETRO 5,5MM - COMPRIMENTO 50MM - FENDA SIMPLES | Un | 0.91 | 2 |  | 1.82
|  | 58426 | BRAÇADEIRA DE AÇO GALVANIZADO TIPO U (OMEGA/SIMPLES) - 3" | Un | 1.54 | 1 |  | 1.54
98421 | SUPORTE P/ PERFILADO 100X38MM GE | [5 empty] | UN |  | 13.8
|  | 2041 | ELETRICISTA (SGSP) | H | 31.9 | 0.2 |  | 6.3815
|  | 2044 | AJUDANTE DE ELETRICISTA (SGSP) | H | 24.02 | 0.2 |  | 4.8054
|  | 54925 | SUPORTE PARA PERFILADO 100X300MM | Un | 2.61 | 1 |  | 2.61
98423 | SUPORTE CURTO PARA LUMINÁRIA 100X38MM GE | [5 empty] | UN |  | 16.27
|  | 2041 | ELETRICISTA (SGSP) | H | 31.9 | 0.25 |  | 7.9769
|  | 2044 | AJUDANTE DE ELETRICISTA (SGSP) | H | 24.02 | 0.25 |  | 6.0067
|  | 54927 | SUPORTE PARA LUMINÁRIA 100 X 38MM | Un | 2.29 | 1 |  | 2.29
98424 | SUPORTE LONGO PARA LUMINÁRIA 165X38MM GE | [5 empty] | UN |  | 17.04
|  | 2041 | ELETRICISTA (SGSP) | H | 31.9 | 0.25 |  | 7.9769
|  | 2044 | AJUDANTE DE ELETRICISTA (SGSP) | H | 24.02 | 0.25 |  | 6.0067
|  | 54928 | SUPORTE PARA LUMINÁRIA 150/165 MM X 38MM | Un | 3.06 | 1 |  | 3.06
98425 | EMENDA INTERNA P/ PERFILADO 38X38 "1" GE | [5 empty] | UN |  | 13.65
|  | 2041 | ELETRICISTA (SGSP) | H | 31.9 | 0.2 |  | 6.3815
|  | 2044 | AJUDANTE DE ELETRICISTA (SGSP) | H | 24.02 | 0.2 |  | 4.8054
|  | 54930 | EMENDA INTERNA PARA PERFILADO 38X38 MM -I- | Un | 2.46 | 1 |  | 2.46
98427 | EMENDA INTERNA P/ PEFILADO 38X38 "T" GE | [5 empty] | UN |  | 21.81
|  | 2041 | ELETRICISTA (SGSP) | H | 31.9 | 0.3 |  | 9.5723
|  | 2044 | AJUDANTE DE ELETRICISTA (SGSP) | H | 24.02 | 0.3 |  | 7.2081
|  | 54932 | EMENDA INTERNA PARA PERFILADO 38X38MM -T- | Un | 5.03 | 1 |  | 5.03
98436 | CAIXA DE DERIVAÇÃO P/ PERFILADO 38X38 TP "C" GE - CHAPA 14 | [5 empty] | UN |  | 33.38
|  | 2041 | ELETRICISTA (SGSP) | H | 31.9 | 0.25 |  | 7.9769
|  | 2044 | AJUDANTE DE ELETRICISTA (SGSP) | H | 24.02 | 0.25 |  | 6.0067
|  | 54941 | CAIXA DERIVAÇÃO P/ PERFILADO TIPO C - 38X38MM | Un | 19.4 | 1 |  | 19.4
98437 | CAIXA DE DERIVAÇÃO P/ PERFILADO 38X38 TP "L" GE - CHAPA 14 | [5 empty] | UN |  | 29.4
|  | 2041 | ELETRICISTA (SGSP) | H | 31.9 | 0.25 |  | 7.9769
|  | 2044 | AJUDANTE DE ELETRICISTA (SGSP) | H | 24.02 | 0.25 |  | 6.0067
|  | 54942 | CAIXA DERIVAÇÃO P/ PERFILADO TIPO L - 38X38MM | Un | 15.42 | 1 |  | 15.42
98440 | CAIXA DE DERIVAÇÃO P/ PERFILADO 38X76 TP "E" GE - CHAPA 14 | [5 empty] | UN |  | 47.54
|  | 2041 | ELETRICISTA (SGSP) | H | 31.9 | 0.25 |  | 7.9769
|  | 2044 | AJUDANTE DE ELETRICISTA (SGSP) | H | 24.02 | 0.25 |  | 6.0067
|  | 54944 | CAIXA DERIVAÇÃO P/ PERFILADO TIPO X - 38X76MM | Un | 33.56 | 1 |  | 33.56
98441 | CAIXA DE DERIVAÇÃO P/ PERFILADO 38X76 TP "C" GE - CHAPA 14 | [5 empty] | UN |  | 43.44
|  | 2041 | ELETRICISTA (SGSP) | H | 31.9 | 0.3 |  | 9.5723
|  | 2044 | AJUDANTE DE ELETRICISTA (SGSP) | H | 24.02 | 0.3 |  | 7.2081
|  | 54945 | CAIXA DERIVAÇÃO P/ PERFILADO TIPO C - 38X76MM | Un | 26.66 | 1 |  | 26.66
98442 | CAIXA DE DERIVAÇÃO P/ PERFILADO 38X76 TP "L" GE - CHAPA 14 | [5 empty] | UN |  | 44.57
|  | 2041 | ELETRICISTA (SGSP) | H | 31.9 | 0.3 |  | 9.5723
|  | 2044 | AJUDANTE DE ELETRICISTA (SGSP) | H | 24.02 | 0.3 |  | 7.2081
|  | 54946 | CAIXA DERIVAÇÃO P/ PERFILADO TIPO L - 38X76MM | Un | 27.79 | 1 |  | 27.79
98443 | CAIXA DE DERIVAÇÃO P/ PERFILADO 38X76 TP "T" GE - CHAPA 14 | [5 empty] | UN |  | 75.16
|  | 2041 | ELETRICISTA (SGSP) | H | 31.9 | 0.4 |  | 12.7631
|  | 2044 | AJUDANTE DE ELETRICISTA (SGSP) | H | 24.02 | 0.4 |  | 9.6108
|  | 54949 | CAIXA DERIVAÇÃO P/ PERFILADO TIPO T - 38X76MM | Un | 52.79 | 1 |  | 52.79
98445 | CAIXA EM ALUMÍNIO P/ TOMADA FIXAÇÃO EM PERFILADO | [5 empty] | UN |  | 49.36
|  | 2041 | ELETRICISTA (SGSP) | H | 31.9 | 0.8 |  | 25.5262
|  | 2044 | AJUDANTE DE ELETRICISTA (SGSP) | H | 24.02 | 0.8 |  | 19.2216
|  | 54950 | CAIXA DE TOMADA EM PERFILADO - MED: (38X40X120)MM | Un | 4.61 | 1 |  | 4.61
98457 | SAÍDA PARA ELETRODUTO EM PERFILADO 3/4" GE | [5 empty] | UN |  | 8.14
|  | 2041 | ELETRICISTA (SGSP) | H | 31.9 | 0.1 |  | 3.1907
|  | 2044 | AJUDANTE DE ELETRICISTA (SGSP) | H | 24.02 | 0.1 |  | 2.4027
|  | 54965 | SAÍDA LATERAL P/ ELETRODUTO EM PERFILADO - 3/4" | Un | 2.55 | 1 |  | 2.55
98462 | VERGALHÃO DE AÇO C/ ROSCA TOTAL 5/16" GE | [5 empty] | M |  | 52.4
|  | 2041 | ELETRICISTA (SGSP) | H | 31.9 | 0.8 |  | 25.5262
|  | 2044 | AJUDANTE DE ELETRICISTA (SGSP) | H | 24.02 | 0.8 |  | 19.2216
|  | 54952 | TIRANTE EM AÇO GALV. ROSQUEADO - 5/16". GALV. ELETROLÍTICA | M | 6.96 | 1.1 |  | 7.656
98510 | REATOR PARA LÂMPADA VAPOR METÁLICO - 70W/ 220V | [5 empty] | UN |  | 145.7
|  | 2041 | ELETRICISTA (SGSP) | H | 31.9 | 1 |  | 31.9078
|  | 2044 | AJUDANTE DE ELETRICISTA (SGSP) | H | 24.02 | 1 |  | 24.0271
|  | 56061 | REATOR PARA LÂMPADA VAPOR METÁLICO - 220V - 70W | Un | 89.77 | 1 |  | 89.77
98512 | REATOR PARA LÂMPADA VAPOR METÁLICO - 150W/ 220V | [5 empty] | UN |  | 139.51
|  | 2041 | ELETRICISTA (SGSP) | H | 31.9 | 1 |  | 31.9078
|  | 2044 | AJUDANTE DE ELETRICISTA (SGSP) | H | 24.02 | 1 |  | 24.0271
|  | 56062 | REATOR PARA LÂMPADA VAPOR METÁLICO - 220V - 150W | Un | 83.58 | 1 |  | 83.58
98513 | REATOR DE LÂMPADA VAPOR METÁLICO - 250W/ 220V | [5 empty] | UN |  | 179.3
|  | 2041 | ELETRICISTA (SGSP) | H | 31.9 | 1 |  | 31.9078
|  | 2044 | AJUDANTE DE ELETRICISTA (SGSP) | H | 24.02 | 1 |  | 24.0271
|  | 56063 | REATOR PARA LÂMPADA VAPOR METÁLICO - 220V - 250W | Un | 123.37 | 1 |  | 123.37
98514 | REATOR PARA LÂMPADA VAPOR METÁLICO - 400W/ 220V | [5 empty] | UN |  | 206.74
|  | 2041 | ELETRICISTA (SGSP) | H | 31.9 | 1 |  | 31.9078
|  | 2044 | AJUDANTE DE ELETRICISTA (SGSP) | H | 24.02 | 1 |  | 24.0271
|  | 56064 | REATOR PARA LÂMPADA VAPOR METÁLICO - 220V - 400W | Un | 150.81 | 1 |  | 150.81
98526 | REATOR ELETRÔNICO AFP 127V P/ LÂMPADA FLUORESCENTE - 1 X 14W | [5 empty] | UN |  | 118.05
|  | 2041 | ELETRICISTA (SGSP) | H | 31.9 | 1 |  | 31.9078
|  | 2044 | AJUDANTE DE ELETRICISTA (SGSP) | H | 24.02 | 1 |  | 24.0271
|  | 56077 | REATOR ELETRÔNICO AFP PARA LÂMPADA FLUORESCENTE - 1X14W - BIVOLT | Un | 62.12 | 1 |  | 62.12
98527 | REATOR ELETRÔNICO AFP 127V P/ LÂMPADA FLUORESCENTE - 1 X 28W | [5 empty] | UN |  | 144.85
|  | 2041 | ELETRICISTA (SGSP) | H | 31.9 | 1 |  | 31.9078
|  | 2044 | AJUDANTE DE ELETRICISTA (SGSP) | H | 24.02 | 1 |  | 24.0271
|  | 56078 | REATOR ELETRÔNICO AFP PARA LÂMPADA FLUORESCENTE - 1X28W - BIVOLT | Un | 88.92 | 1 |  | 88.92
98528 | REATOR ELETRÔNICO AFP 127V P/ LÂMPADA FLUORESCENTE - 2 X 14W | [5 empty] | UN |  | 160.48
|  | 2041 | ELETRICISTA (SGSP) | H | 31.9 | 1.5 |  | 47.8617
|  | 2044 | AJUDANTE DE ELETRICISTA (SGSP) | H | 24.02 | 1.5 |  | 36.0406
|  | 56079 | REATOR ELETRÔNICO AFP PARA LÂMPADA FLUORESCENTE - 2X14W - BIVOLT | Un | 76.58 | 1 |  | 76.58
98529 | REATOR ELETRÔNICO AFP 127V P/ LÂMPADA FLUORESCENTE - 2 X 28W | [5 empty] | UN |  | 172.82
|  | 2041 | ELETRICISTA (SGSP) | H | 31.9 | 1.5 |  | 47.8617
|  | 2044 | AJUDANTE DE ELETRICISTA (SGSP) | H | 24.02 | 1.5 |  | 36.0406
|  | 56080 | REATOR ELETRÔNICO AFP PARA LÂMPADA FLUORESCENTE - 2X28W - BIVOLT | Un | 88.92 | 1 |  | 88.92
98530 | REATOR ELETRÔNICO FLUORESCENTE SIMPLES AFP - 1X16W - 127/220V | [5 empty] | UN |  | 96.44
|  | 2041 | ELETRICISTA (SGSP) | H | 31.9 | 1 |  | 31.9078
|  | 2044 | AJUDANTE DE ELETRICISTA (SGSP) | H | 24.02 | 1 |  | 24.0271
|  | 56065 | REATOR ELETRÔNICO AFP PARA LÂMPADA FLUORESCENTE -1X16W - BIVOLT | Un | 40.51 | 1 |  | 40.51
98531 | REATOR ELETRÔNICO FLUORESCENTE SIMPLES AFP - 1X32W - 127/220V | [5 empty] | UN |  | 91.91
|  | 2041 | ELETRICISTA (SGSP) | H | 31.9 | 1 |  | 31.9078
|  | 2044 | AJUDANTE DE ELETRICISTA (SGSP) | H | 24.02 | 1 |  | 24.0271
|  | 56066 | REATOR ELETRÔNICO AFP PARA LÂMPADA FLUORESCENTE -1X32W - BIVOLT | Un | 35.98 | 1 |  | 35.98
98532 | REATOR ELETRÔNICO FLUORESCENTE DUPLO AFP - 2X16W - 127/220V | [5 empty] | UN |  | 127.77
|  | 2041 | ELETRICISTA (SGSP) | H | 31.9 | 1.5 |  | 47.8617
|  | 2044 | AJUDANTE DE ELETRICISTA (SGSP) | H | 24.02 | 1.5 |  | 36.0406
|  | 56067 | REATOR ELETRÔNICO AFP PARA LÂMPADA FLUORESCENTE -2X16W - BIVOLT | Un | 43.87 | 1 |  | 43.87
98533 | REATOR ELETRÔNICO FLUORESCENTE DUPLO AFP - 2X32W - 127/220V | [5 empty] | UN |  | 131.66
|  | 2041 | ELETRICISTA (SGSP) | H | 31.9 | 1.5 |  | 47.8617
|  | 2044 | AJUDANTE DE ELETRICISTA (SGSP) | H | 24.02 | 1.5 |  | 36.0406
|  | 56068 | REATOR ELETRÔNICO AFP PARA LÂMPADA FLUORESCENTE -2X32W - BIVOLT | Un | 47.76 | 1 |  | 47.76
98540 | REATOR ELETRÔNICO FLUORESCENTE SIMPLES AFP 1X54W - 220V | [5 empty] | UN |  | 177.39
|  | 2041 | ELETRICISTA (SGSP) | H | 31.9 | 1 |  | 31.9078
|  | 2044 | AJUDANTE DE ELETRICISTA (SGSP) | H | 24.02 | 1 |  | 24.0271
|  | 56075 | REATOR ELETRÔNICO AFP PARA LÂMPADA FLUORESCENTE -1X54W - BIVOLT | Un | 121.46 | 1 |  | 121.46
98541 | REATOR ELETRÔNICO FLUORESCENTE DUPLO AFP 2X54W - 220V | [5 empty] | UN |  | 196.75
|  | 2041 | ELETRICISTA (SGSP) | H | 31.9 | 1 |  | 31.9078
|  | 2044 | AJUDANTE DE ELETRICISTA (SGSP) | H | 24.02 | 1 |  | 24.0271
|  | 56076 | REATOR ELETRÔNICO AFP PARA LÂMPADA FLUORESCENTE -2X54W - BIVOLT | Un | 140.82 | 1 |  | 140.82
98560 | LÂMPADA VAPOR METÁLICO - 70W | [5 empty] | UN |  | 56.43
|  | 2041 | ELETRICISTA (SGSP) | H | 31.9 | 0.3 |  | 9.5723
|  | 2044 | AJUDANTE DE ELETRICISTA (SGSP) | H | 24.02 | 0.3 |  | 7.2081
|  | 56480 | LÂMPADA MULTIVAPOR METÁLICO TUBULAR OU OVÓIDE, BASE E27 - 70W - 1ª LINHA | Un | 39.65 | 1 |  | 39.65
98561 | LÂMPADA VAPOR METÁLICO - 150W | [5 empty] | UN |  | 36.21
|  | 2041 | ELETRICISTA (SGSP) | H | 31.9 | 0.3 |  | 9.5723
|  | 2044 | AJUDANTE DE ELETRICISTA (SGSP) | H | 24.02 | 0.3 |  | 7.2081
|  | 56481 | LÂMPADA MULTIVAPOR METÁLICO TUBULAR OU OVÓIDE, BASE E27 - 150W - 1ª LINHA | Un | 19.43 | 1 |  | 19.43
98562 | LÂMPADA VAPOR METÁLICO - 250W | [5 empty] | UN |  | 121.06
|  | 2041 | ELETRICISTA (SGSP) | H | 31.9 | 0.3 |  | 9.5723
|  | 2044 | AJUDANTE DE ELETRICISTA (SGSP) | H | 24.02 | 0.3 |  | 7.2081
|  | 56482 | LÂMPADA MULTIVAPOR METÁLICO TUBULAR OU OVÓIDE, BASE E40 - 250W | Un | 104.28 | 1 |  | 104.28
98563 | LÂMPADA VAPOR METÁLICO - 400W | [5 empty] | UN |  | 113.56
|  | 2041 | ELETRICISTA (SGSP) | H | 31.9 | 0.3 |  | 9.5723
|  | 2044 | AJUDANTE DE ELETRICISTA (SGSP) | H | 24.02 | 0.3 |  | 7.2081
|  | 56483 | LÂMPADA MULTIVAPOR METÁLICO TUBULAR OU OVÓIDE, BASE E40 - 400W | Un | 96.78 | 1 |  | 96.78
98570 | LÂMPADA FLUORESCENTE COMPACTA 15W - 220V | [5 empty] | UN |  | 13.31
|  | 2044 | AJUDANTE DE ELETRICISTA (SGSP) | H | 24.02 | 0.1 |  | 2.4027
|  | 56469 | LÂMPADA FLUORESCENTE COMPACTA - 15W/220V | Un | 10.91 | 1 |  | 10.91
98573 | LÂMPADA COMPACTA MINI-FLUORESCENTE COM REATOR E SOQUETE INCORPORADOS - 25W | [5 empty] | UN |  | 16.84
|  | 2044 | AJUDANTE DE ELETRICISTA (SGSP) | H | 24.02 | 0.1 |  | 2.4027
|  | 56468 | LÂMPADA COMPACTA MINI FLUORESCENTE COM REATOR E SOQUETE INCORPORADOS - 25W | Un | 14.44 | 1 |  | 14.44
98579 | LÂMPADA FLUORESCENTE - 14W | [5 empty] | UN |  | 16.15
|  | 2044 | AJUDANTE DE ELETRICISTA (SGSP) | H | 24.02 | 0.1 |  | 2.4027
|  | 56411 | LÂMPADA FLUORESCENTE - 14W | Un | 13.75 | 1 |  | 13.75
98580 | LÂMPADA FLUORESCENTE 16W | [5 empty] | UN |  | 15.57
|  | 2044 | AJUDANTE DE ELETRICISTA (SGSP) | H | 24.02 | 0.1 |  | 2.4027
|  | 56466 | LÂMPADA FLUORESCENTE - 16W | Un | 13.17 | 1 |  | 13.17
98581 | LÂMPADA FLUORESCENTE 32W | [5 empty] | UN |  | 25.44
|  | 2044 | AJUDANTE DE ELETRICISTA (SGSP) | H | 24.02 | 0.1 |  | 2.4027
|  | 56467 | LÂMPADA FLUORESCENTE - 32W | Un | 23.04 | 1 |  | 23.04
98582 | LÂMPADA FLUORESCENTE - 28W | [5 empty] | UN |  | 19.95
|  | 2044 | AJUDANTE DE ELETRICISTA (SGSP) | H | 24.02 | 0.1 |  | 2.4027
|  | 56412 | LÂMPADA FLUORESCENTE - 28W | Un | 17.55 | 1 |  | 17.55
98610 | TOMADA RJ 45 PARA INFORMÁTICA COM PLACA | [5 empty] | UN |  | 92.55
|  | 2041 | ELETRICISTA (SGSP) | H | 31.9 | 0.25 |  | 7.9769
|  | 2044 | AJUDANTE DE ELETRICISTA (SGSP) | H | 24.02 | 0.25 |  | 6.0067
|  | 55269 | TOMADA RJ 45 PARA INFORMÁTICA COM PLACA | Un | 78.57 | 1 |  | 78.57
98611 | TOMADA PARA TELEFONE PADRÃO RJ11 COM PLACA/ ESPELHO | [5 empty] | UN |  | 22.03
|  | 2041 | ELETRICISTA (SGSP) | H | 31.9 | 0.25 |  | 7.9769
|  | 2044 | AJUDANTE DE ELETRICISTA (SGSP) | H | 24.02 | 0.25 |  | 6.0067
|  | 55268 | TOMADA PARA TELEFONE RJ11 - COM PLACA / ESPELHO | Un | 8.05 | 1 |  | 8.05
99002 | CERTIFICAÇÃO DE REDE LÓGICA - ATÉ 50 PONTOS | [5 empty] | GL |  | 1788.24
|  | 65040 | CERTIFICAÇÃO DE REDE LÓGICA - ATÉ 50 PONTOS | Valor Global | 1788.24 | 1 |  | 1788.24
99003 | CERTIFICAÇÃO DE REDE LÓGICA - EXCEDENTE 50 PONTOS | [5 empty] | PTO |  | 29.54
|  | 65041 | CERTIFICAÇÃO DE REDE LÓGICA - EXCEDENTE 50 PONTOS | Ponto | 29.54 | 1 |  | 29.54
99011 | RACK 8U'S COM VENTILAÇÃO, BANDEJA FIXA E RÉGUA DE TOMADAS - INSTALADO | [5 empty] | UN |  | 812.54
|  | 65001 | RACK COM PORTA 8U | Un | 402.18 | 1 |  | 402.18
|  | 65002 | BANDEJA FIXA PARA RACK 8U | Un | 73.32 | 1 |  | 73.32
|  | 65003 | RÉGUA COM 04 TOMADAS UNIVERSAIS (2P+T, 15A-250V) POLARIZAÇÃO NEMA 5/15 | Un | 73.88 | 1 |  | 73.88
|  | 65004 | KIT DE VENTILAÇÃO FORÇADA COM 02 VENTILADORES PARA RACK 8U | Un | 263.16 | 1 |  | 263.16
99015 | PATCH PAINEL - 24 PORTAS - INSTALADO | [5 empty] | UN |  | 376.46
|  | 65005 | PATCH PANEL - 24 PORTAS | Un | 376.46 | 1 |  | 376.46
99017 | SWITCH - 24 PORTAS - INSTALADO | [5 empty] | UN |  | 499.21
|  | 65007 | SWITCH PARA RACK - 24 PORTAS | Un | 499.21 | 1 |  | 499.21
99021 | GUIA ORGANIZADORA DE CABOS 19" - 1V - INSTALADA | [5 empty] | UN |  | 19.23
|  | 65010 | GUIA ORGANIZADORA DE CABOS - FECHADO - 1U | Un | 19.23 | 1 |  | 19.23
99031 | PATCH CORD RJ45 - 1,5M | [5 empty] | UN |  | 15.95
|  | 65031 | PATCH CORD RJ-45 - 1,50M | Un | 15.95 | 1 |  | 15.95
99033 | PATCH CORD RJ45 - 2,5M | [5 empty] | UN |  | 22.02
|  | 65033 | PATCH CORD RJ-45 - 2,50M | Un | 22.02 | 1 |  | 22.02
99038 | CABO UTP - CATEGORIA 4 E 5 PARES | [5 empty] | M |  | 3.14
|  | 65038 | CABO UTP CATEGORIA - CAT. 5E - 4 PARES | M | 3.05 | 1.03 |  | 3.1415
100101 | CAVALETE DE ENTRADA - 3/4" | [5 empty] | UN |  | 318.08
|  | 2035 | ENCANADOR (SGSP) | H | 28.98 | 4 |  | 115.9257
|  | 2036 | AJUDANTE DE ENCANADOR (SGSP) | H | 23.15 | 4 |  | 92.6173
|  | 70822 | TUBO DE AÇO GALVANIZADO PARA CONDUÇÃO COM COSTURA NBR 5580L (BS 1387L) - 3/4" | M | 25.04 | 2.3 |  | 57.592
|  | 74402 | REGISTRO HIDRÁULICO DE BRONZE TIPO GAVETA BRUTO - 3/4" | Un | 51.94 | 1 |  | 51.94
100102 | CAVALETE DE ENTRADA - 1" | [5 empty] | UN |  | 357
|  | 2035 | ENCANADOR (SGSP) | H | 28.98 | 4 |  | 115.9257
|  | 2036 | AJUDANTE DE ENCANADOR (SGSP) | H | 23.15 | 4 |  | 92.6173
|  | 70823 | TUBO DE AÇO GALVANIZADO PARA CONDUÇÃO COM COSTURA NBR 5580L (BS 1387L) - 1" | M | 33.55 | 2.3 |  | 77.165
|  | 74403 | REGISTRO HIDRÁULICO DE BRONZE TIPO GAVETA BRUTO - 1 " | Un | 71.29 | 1 |  | 71.29
100104 | CAVALETE DE ENTRADA - 1 1/2" | [5 empty] | UN |  | 460.23
|  | 2035 | ENCANADOR (SGSP) | H | 28.98 | 4.5 |  | 130.4164
|  | 2036 | AJUDANTE DE ENCANADOR (SGSP) | H | 23.15 | 4.5 |  | 104.1945
|  | 70825 | TUBO DE AÇO GALVANIZADO PARA CONDUÇÃO COM COSTURA NBR 5580L (BS 1387L) - 1.1/2" | M | 55.03 | 2.3 |  | 126.569
|  | 74405 | REGISTRO HIDRÁULICO DE BRONZE TIPO GAVETA BRUTO - 1.1/2" | Un | 99.05 | 1 |  | 99.05
100119 | HV.09 - ABRIGO PARA CAVALETE ENTRADA, D=3/4" OU 1" EM ALVENARIA REVESTIDA | [5 empty] | UN |  | 525.28
|  | 2013 | CARPINTEIRO (SGSP) | H | 28.51 | 1.27 |  | 36.2195
|  | 2014 | AJUDANTE DE CARPINTEIRO (SGSP) | H | 23 | 1.27 |  | 29.2104
|  | 2015 | FERREIRO (SGSP) | H | 28.05 | 0.33 |  | 9.2589
|  | 2016 | AJUDANTE DE FERREIRO - ARMADOR (SGSP) | H | 23.53 | 0.33 |  | 7.7679
|  | 2020 | PEDREIRO (SGSP) | H | 28.36 | 4.91 |  | 139.2738
|  | 2099 | SERVENTE (SGSP) | H | 23.05 | 5.5 |  | 126.7841
|  | 10543 | PEDRA BRITADA NÚMERO 2 | M3 | 132.49 | 0.013 |  | 1.7223
|  | 10608 | CONCRETO FCK=15MPA C/ BRITA 2 | M3 | 401.38 | 0.065 |  | 26.0896
|  | 10636 | ARGAMASSA DE CIMENTO COM AREIA GROSSA 1:6 | M3 | 568.55 | 0.019 |  | 10.8024
|  | 10648 | ARGAMASSA MISTA COM AREIA GROSSA 1:2:8 | M3 | 695.14 | 0.062 |  | 43.0988
|  | 11021 | COMPENSADO RESINADO 12MM COLA BRANCA - CHAPA DE 2,20 X 1,10 M | M2 | 30.6 | 0.18 |  | 5.508
|  | 11046 | PINUS - PONTALETE DE 3" X 3" - BRUTO | M | 7.34 | 1.62 |  | 11.8908
|  | 11066 | PINUS - SARRAFO DE 1" X 4" - BRUTO | M | 3.49 | 0.34 |  | 1.1866
|  | 11070 | PINUS - TÁBUA DE 1" X 12" - BRUTA | M | 12.46 | 0.46667 |  | 5.8147
|  | 11520 | AÇO CA-60B - MÉDIA BITOLAS | KG | 7.58 | 3.52 |  | 26.6728
|  | 12580 | TIJOLO MAÇICO DE BARRO COMUM | Un | 0.5 | 82 |  | 41
|  | 17515 | PREGO 18 X 27 COMUM - POLIDO | Kg | 13.69 | 0.14 |  | 1.9166
|  | 17740 | ARAME RECOZIDO N. 16 E N. 18 | Kg | 15.11 | 0.07 |  | 1.0577
100120 | HV.10 - ABRIGO PARA CAVALETE ENTRADA, D=1 1/4", D=1 1/2"OU 2" EM ALVENARIA REVESTIDA | [5 empty] | UN |  | 1274.85
|  | 2013 | CARPINTEIRO (SGSP) | H | 28.51 | 3.04 |  | 86.6988
|  | 2014 | AJUDANTE DE CARPINTEIRO (SGSP) | H | 23 | 3.04 |  | 69.9209
|  | 2015 | FERREIRO (SGSP) | H | 28.05 | 0.81 |  | 22.7264
|  | 2016 | AJUDANTE DE FERREIRO - ARMADOR (SGSP) | H | 23.53 | 0.81 |  | 19.0669
|  | 2020 | PEDREIRO (SGSP) | H | 28.36 | 11.76 |  | 333.5765
|  | 2099 | SERVENTE (SGSP) | H | 23.05 | 14 |  | 322.7232
|  | 10543 | PEDRA BRITADA NÚMERO 2 | M3 | 132.49 | 0.04 |  | 5.2996
|  | 10608 | CONCRETO FCK=15MPA C/ BRITA 2 | M3 | 401.38 | 0.187 |  | 75.0579
|  | 10636 | ARGAMASSA DE CIMENTO COM AREIA GROSSA 1:6 | M3 | 568.55 | 0.025 |  | 14.2138
|  | 10648 | ARGAMASSA MISTA COM AREIA GROSSA 1:2:8 | M3 | 695.14 | 0.14 |  | 97.3198
|  | 11021 | COMPENSADO RESINADO 12MM COLA BRANCA - CHAPA DE 2,20 X 1,10 M | M2 | 30.6 | 0.44 |  | 13.464
|  | 11046 | PINUS - PONTALETE DE 3" X 3" - BRUTO | M | 7.34 | 4.05 |  | 29.727
|  | 11066 | PINUS - SARRAFO DE 1" X 4" - BRUTO | M | 3.49 | 0.62 |  | 2.1638
|  | 11070 | PINUS - TÁBUA DE 1" X 12" - BRUTA | M | 12.46 | 0.96667 |  | 12.0447
|  | 11520 | AÇO CA-60B - MÉDIA BITOLAS | KG | 7.58 | 8.5 |  | 64.4087
|  | 12580 | TIJOLO MAÇICO DE BARRO COMUM | Un | 0.5 | 199 |  | 99.5
|  | 17515 | PREGO 18 X 27 COMUM - POLIDO | Kg | 13.69 | 0.33 |  | 4.5177
|  | 17740 | ARAME RECOZIDO N. 16 E N. 18 | Kg | 15.11 | 0.16 |  | 2.4176
100195 | PROTEÇÃO ANTICORROSIVA PARA TUBULAÇÃO ENTERRADA | [5 empty] | M |  | 3.32
|  | 2036 | AJUDANTE DE ENCANADOR (SGSP) | H | 23.15 | 0.08 |  | 1.8523
|  | 59030 | FITA ISOLANTE ROLO DE 19MM X 20M - COR PRETA | M | 0.49 | 3 |  | 1.47
100198 | ENVELOPAMENTO DE TUBULAÇÃO ENTERRADA, COM CONCRETO | [5 empty] | M |  | 38.52
|  | 2020 | PEDREIRO (SGSP) | H | 28.36 | 0.23 |  | 6.524
|  | 2099 | SERVENTE (SGSP) | H | 23.05 | 0.75 |  | 17.2887
|  | 10601 | CONCRETO FCK=5MPA C/ BRITA 2 | M3 | 288.31 | 0.051 |  | 14.704
100209 | RESERVATÓRIO DE FIBRA DE VIDRO - CAPACIDADE 1000L | [5 empty] | UN |  | 1625.22
|  | 2035 | ENCANADOR (SGSP) | H | 28.98 | 8 |  | 231.8514
|  | 2036 | AJUDANTE DE ENCANADOR (SGSP) | H | 23.15 | 8 |  | 185.2347
|  | 15516 | PEROBA DO NORTE (CUPIÚBA) - VIGA DE 6 X 16 CM - BRUTA | M | 56.7 | 5 |  | 283.5
|  | 37509 | FUNDO CROMATO DE ZINCO | L | 43.71 | 0.07 |  | 3.0597
|  | 70802 | FLANGE DE PVC ROSCÁVEL PARA ÁGUA COM SEXTAVADO SEM FUROS - 3/4" | Un | 9.79 | 2 |  | 19.58
|  | 70803 | FLANGE DE PVC ROSCÁVEL PARA ÁGUA COM SEXTAVADO SEM FUROS - 1" | Un | 17.08 | 2 |  | 34.16
|  | 70806 | FLANGE DE PVC ROSCÁVEL PARA ÁGUA COM SEXTAVADO SEM FUROS - 2" | Un | 38.85 | 4 |  | 155.4
|  | 76030 | RESERVATÓRIO CAIXA D'ÁGUA DE FIBRA DE VIDRO - 1000L | Un | 623.64 | 1 |  | 623.64
|  | 79636 | ESTOPA DE JUTA CARDADA (ESTOPA DE SISAL) | Kg | 24.2 | 0.06 |  | 1.452
|  | 79672 | TORNEIRA DE BÓIA; DE COBRE - 3/4" | Un | 87.34 | 1 |  | 87.34
100210 | CAIXA D'ÁGUA DE FIBRA DE VIDRO - 1500 LITROS | [5 empty] | UN |  | 2015.12
|  | 2035 | ENCANADOR (SGSP) | H | 28.98 | 8 |  | 231.8514
|  | 2036 | AJUDANTE DE ENCANADOR (SGSP) | H | 23.15 | 8 |  | 185.2347
|  | 15516 | PEROBA DO NORTE (CUPIÚBA) - VIGA DE 6 X 16 CM - BRUTA | M | 56.7 | 5 |  | 283.5
|  | 37509 | FUNDO CROMATO DE ZINCO | L | 43.71 | 0.07 |  | 3.0597
|  | 70802 | FLANGE DE PVC ROSCÁVEL PARA ÁGUA COM SEXTAVADO SEM FUROS - 3/4" | Un | 9.79 | 2 |  | 19.58
|  | 70803 | FLANGE DE PVC ROSCÁVEL PARA ÁGUA COM SEXTAVADO SEM FUROS - 1" | Un | 17.08 | 2 |  | 34.16
|  | 70806 | FLANGE DE PVC ROSCÁVEL PARA ÁGUA COM SEXTAVADO SEM FUROS - 2" | Un | 38.85 | 4 |  | 155.4
|  | 76034 | RESERVATÓRIO CAIXA D'ÁGUA DE FIBRA DE VIDRO - 1500L | Un | 1013.54 | 1 |  | 1013.54
|  | 79636 | ESTOPA DE JUTA CARDADA (ESTOPA DE SISAL) | Kg | 24.2 | 0.06 |  | 1.452
|  | 79672 | TORNEIRA DE BÓIA; DE COBRE - 3/4" | Un | 87.34 | 1 |  | 87.34
100214 | CAIXA D'ÁGUA DE POLIETILENO 5000 LITROS | [5 empty] | UN |  | 3906.94
|  | 2035 | ENCANADOR (SGSP) | H | 28.98 | 8 |  | 231.8514
|  | 2036 | AJUDANTE DE ENCANADOR (SGSP) | H | 23.15 | 8 |  | 185.2347
|  | 15516 | PEROBA DO NORTE (CUPIÚBA) - VIGA DE 6 X 16 CM - BRUTA | M | 56.7 | 5 |  | 283.5
|  | 37509 | FUNDO CROMATO DE ZINCO | L | 43.71 | 0.35 |  | 15.2985
|  | 70802 | FLANGE DE PVC ROSCÁVEL PARA ÁGUA COM SEXTAVADO SEM FUROS - 3/4" | Un | 9.79 | 2 |  | 19.58
|  | 70803 | FLANGE DE PVC ROSCÁVEL PARA ÁGUA COM SEXTAVADO SEM FUROS - 1" | Un | 17.08 | 2 |  | 34.16
|  | 70806 | FLANGE DE PVC ROSCÁVEL PARA ÁGUA COM SEXTAVADO SEM FUROS - 2" | Un | 38.85 | 4 |  | 155.4
|  | 76037 | CAIXA D'ÁGUA DE POLIETILENO 5000 L | Un | 2887.28 | 1 |  | 2887.28
|  | 79636 | ESTOPA DE JUTA CARDADA (ESTOPA DE SISAL) | Kg | 24.2 | 0.3015 |  | 7.2963
|  | 79672 | TORNEIRA DE BÓIA; DE COBRE - 3/4" | Un | 87.34 | 1 |  | 87.34
100215 | CAIXA D'ÁGUA DE POLIETILENO 10.000 LITROS | [5 empty] | UN |  | 6427.17
|  | 2035 | ENCANADOR (SGSP) | H | 28.98 | 8 |  | 231.8514
|  | 2036 | AJUDANTE DE ENCANADOR (SGSP) | H | 23.15 | 8 |  | 185.2347
|  | 15516 | PEROBA DO NORTE (CUPIÚBA) - VIGA DE 6 X 16 CM - BRUTA | M | 56.7 | 5 |  | 283.5
|  | 37509 | FUNDO CROMATO DE ZINCO | L | 43.71 | 0.56 |  | 24.4776
|  | 70802 | FLANGE DE PVC ROSCÁVEL PARA ÁGUA COM SEXTAVADO SEM FUROS - 3/4" | Un | 9.79 | 2 |  | 19.58
|  | 70803 | FLANGE DE PVC ROSCÁVEL PARA ÁGUA COM SEXTAVADO SEM FUROS - 1" | Un | 17.08 | 2 |  | 34.16
|  | 70806 | FLANGE DE PVC ROSCÁVEL PARA ÁGUA COM SEXTAVADO SEM FUROS - 2" | Un | 38.85 | 4 |  | 155.4
|  | 76038 | CAIXA D'ÁGUA DE POLIETILENO 10000 L | Un | 5394.01 | 1 |  | 5394.01
|  | 79636 | ESTOPA DE JUTA CARDADA (ESTOPA DE SISAL) | Kg | 24.2 | 0.48 |  | 11.616
|  | 79672 | TORNEIRA DE BÓIA; DE COBRE - 3/4" | Un | 87.34 | 1 |  | 87.34
100216 | CAIXA D'ÁGUA DE POLIETILENO 15.000 LITROS | [5 empty] | UN |  | 9368.18
|  | 2035 | ENCANADOR (SGSP) | H | 28.98 | 8 |  | 231.8514
|  | 2036 | AJUDANTE DE ENCANADOR (SGSP) | H | 23.15 | 8 |  | 185.2347
|  | 15516 | PEROBA DO NORTE (CUPIÚBA) - VIGA DE 6 X 16 CM - BRUTA | M | 56.7 | 5 |  | 283.5
|  | 37509 | FUNDO CROMATO DE ZINCO | L | 43.71 | 0.91 |  | 39.7761
|  | 70802 | FLANGE DE PVC ROSCÁVEL PARA ÁGUA COM SEXTAVADO SEM FUROS - 3/4" | Un | 9.79 | 2 |  | 19.58
|  | 70803 | FLANGE DE PVC ROSCÁVEL PARA ÁGUA COM SEXTAVADO SEM FUROS - 1" | Un | 17.08 | 2 |  | 34.16
|  | 70806 | FLANGE DE PVC ROSCÁVEL PARA ÁGUA COM SEXTAVADO SEM FUROS - 2" | Un | 38.85 | 4 |  | 155.4
|  | 76039 | CAIXA D'ÁGUA DE POLIETILENO 15000 L | Un | 8318.51 | 1 |  | 8318.51
|  | 79636 | ESTOPA DE JUTA CARDADA (ESTOPA DE SISAL) | Kg | 24.2 | 0.53 |  | 12.826
|  | 79672 | TORNEIRA DE BÓIA; DE COBRE - 3/4" | Un | 87.34 | 1 |  | 87.34
100230 | ANÉIS PRÉ-MOLDADOS EM CONCRETO ARMADO P/ RESERVATÓRIO DE ÁGUA D=2,50M | [5 empty] | UN |  | 6585
|  | 60183 | ANÉIS PRÉ-MOLD RES. CONCR ARM. 2,50X0,50M – FORN/MONT | Un | 6585 | 1 |  | 6585
100240 | LAJE PRÉ-MOLDADA D=2,50M E=8CM PARA RESERVATÓRIO | [5 empty] | UN |  | 3245.5
|  | 22076 | LAJE PRÉ-MOLD D=2,50M E=8CM P/ RESERV – FORN/MONT | Un | 3245.5 | 1 |  | 3245.5
100241 | LAJE PRÉ-MOLDADA D=2,50M E=15CM PARA RESERVATÓRIO | [5 empty] | UN |  | 4748.5
|  | 22075 | LAJE PRÉ-MOLD D=2,50M E=15CM P/ RESERV – FORN/MONT | Un | 4748.5 | 1 |  | 4748.5
100251 | TUBO DE AÇO GALVANIZADO, CLASSE LEVE I (LINHA ÁGUA) - 3/4" | [5 empty] | M |  | 81.88
|  | 2035 | ENCANADOR (SGSP) | H | 28.98 | 0.8 |  | 23.1851
|  | 2036 | AJUDANTE DE ENCANADOR (SGSP) | H | 23.15 | 0.8 |  | 18.5234
|  | 70822 | TUBO DE AÇO GALVANIZADO PARA CONDUÇÃO COM COSTURA NBR 5580L (BS 1387L) - 3/4" | M | 25.04 | 1.6 |  | 40.064
|  | 79640 | FITA DE TEFLON - 3/4" | M | 0.2 | 0.56 |  | 0.112
100252 | TUBO DE AÇO GALVANIZADO, CLASSE LEVE I (LINHA ÁGUA) - 1" | [5 empty] | M |  | 107.82
|  | 2035 | ENCANADOR (SGSP) | H | 28.98 | 1.1 |  | 31.8795
|  | 2036 | AJUDANTE DE ENCANADOR (SGSP) | H | 23.15 | 1.1 |  | 25.4697
|  | 70823 | TUBO DE AÇO GALVANIZADO PARA CONDUÇÃO COM COSTURA NBR 5580L (BS 1387L) - 1" | M | 33.55 | 1.5 |  | 50.325
|  | 79640 | FITA DE TEFLON - 3/4" | M | 0.2 | 0.72 |  | 0.144
100254 | TUBO DE AÇO GALVANIZADO, CLASSE LEVE I (LINHA ÁGUA) - 1 1/2" | [5 empty] | M |  | 150.26
|  | 2035 | ENCANADOR (SGSP) | H | 28.98 | 1.4 |  | 40.574
|  | 2036 | AJUDANTE DE ENCANADOR (SGSP) | H | 23.15 | 1.4 |  | 32.416
|  | 70825 | TUBO DE AÇO GALVANIZADO PARA CONDUÇÃO COM COSTURA NBR 5580L (BS 1387L) - 1.1/2" | M | 55.03 | 1.4 |  | 77.042
|  | 79640 | FITA DE TEFLON - 3/4" | M | 0.2 | 1.13 |  | 0.226
100255 | TUBO DE AÇO GALVANIZADO, CLASSE LEVE I (LINHA ÁGUA) - 2" | [5 empty] | M |  | 181.21
|  | 2035 | ENCANADOR (SGSP) | H | 28.98 | 1.6 |  | 46.3702
|  | 2036 | AJUDANTE DE ENCANADOR (SGSP) | H | 23.15 | 1.6 |  | 37.0469
|  | 70826 | TUBO DE AÇO GALVANIZADO PARA CONDUÇÃO COM COSTURA NBR 5580L (BS 1387L) - 2" | M | 69.66 | 1.4 |  | 97.524
|  | 79640 | FITA DE TEFLON - 3/4" | M | 0.2 | 1.36 |  | 0.272
100261 | TUBO DE PVC RÍGIDO, SOLDÁVEL (LINHA ÁGUA) - 25MM (3/4") | [5 empty] | M |  | 27.42
|  | 2035 | ENCANADOR (SGSP) | H | 28.98 | 0.4 |  | 11.5925
|  | 2036 | AJUDANTE DE ENCANADOR (SGSP) | H | 23.15 | 0.4 |  | 9.2617
|  | 37530 | LIXA D'ÁGUA - N. 80 E N. 320 | Un | 1.62 | 0.05 |  | 0.081
|  | 72411 | TUBO PVC RÍGIDO SOLDÁVEL PARA ÁGUA - 25MM | M | 3.85 | 1.6 |  | 6.16
|  | 79630 | COLA PARA PVC | Kg | 90.29 | 0.002 |  | 0.1805
|  | 79659 | SOLUÇÃO LIMPADORA PARA PVC | L | 46.48 | 0.003 |  | 0.1394
100262 | TUBO DE PVC RÍGIDO, SOLDÁVEL (LINHA ÁGUA) - 32MM (1") | [5 empty] | M |  | 37.51
|  | 2035 | ENCANADOR (SGSP) | H | 28.98 | 0.45 |  | 13.0416
|  | 2036 | AJUDANTE DE ENCANADOR (SGSP) | H | 23.15 | 0.45 |  | 10.4194
|  | 37530 | LIXA D'ÁGUA - N. 80 E N. 320 | Un | 1.62 | 0.06 |  | 0.0972
|  | 72412 | TUBO PVC RÍGIDO SOLDÁVEL PARA ÁGUA - 32MM | M | 9.03 | 1.5 |  | 13.545
|  | 79630 | COLA PARA PVC | Kg | 90.29 | 0.0025 |  | 0.2257
|  | 79659 | SOLUÇÃO LIMPADORA PARA PVC | L | 46.48 | 0.004 |  | 0.1859
100264 | TUBO DE PVC RÍGIDO, SOLDÁVEL (LINHA ÁGUA) - 50MM (1 1/2") | [5 empty] | M |  | 51.82
|  | 2035 | ENCANADOR (SGSP) | H | 28.98 | 0.6 |  | 17.3888
|  | 2036 | AJUDANTE DE ENCANADOR (SGSP) | H | 23.15 | 0.6 |  | 13.8926
|  | 37530 | LIXA D'ÁGUA - N. 80 E N. 320 | Un | 1.62 | 0.08 |  | 0.1296
|  | 72414 | TUBO PVC RÍGIDO SOLDÁVEL PARA ÁGUA - 50MM | M | 14.17 | 1.4 |  | 19.838
|  | 79630 | COLA PARA PVC | Kg | 90.29 | 0.0035 |  | 0.316
|  | 79659 | SOLUÇÃO LIMPADORA PARA PVC | L | 46.48 | 0.0055 |  | 0.2556
100265 | TUBO DE PVC RÍGIDO, SOLDÁVEL (LINHA ÁGUA) - 60MM (2") | [5 empty] | M |  | 77.05
|  | 2035 | ENCANADOR (SGSP) | H | 28.98 | 0.7 |  | 20.287
|  | 2036 | AJUDANTE DE ENCANADOR (SGSP) | H | 23.15 | 0.7 |  | 16.208
|  | 37530 | LIXA D'ÁGUA - N. 80 E N. 320 | Un | 1.62 | 0.09 |  | 0.1458
|  | 72415 | TUBO PVC RÍGIDO SOLDÁVEL PARA ÁGUA - 60MM | M | 28.28 | 1.4 |  | 39.592
|  | 79630 | COLA PARA PVC | Kg | 90.29 | 0.006 |  | 0.5417
|  | 79659 | SOLUÇÃO LIMPADORA PARA PVC | L | 46.48 | 0.006 |  | 0.2788
100281 | REGISTRO DE GAVETA, METAL AMARELO - 3/4" | [5 empty] | UN |  | 80.17
|  | 2035 | ENCANADOR (SGSP) | H | 28.98 | 0.54 |  | 15.6499
|  | 2036 | AJUDANTE DE ENCANADOR (SGSP) | H | 23.15 | 0.54 |  | 12.5033
|  | 74402 | REGISTRO HIDRÁULICO DE BRONZE TIPO GAVETA BRUTO - 3/4" | Un | 51.94 | 1 |  | 51.94
|  | 79640 | FITA DE TEFLON - 3/4" | M | 0.2 | 0.36 |  | 0.072
100282 | REGISTRO DE GAVETA, METAL AMARELO - 1" | [5 empty] | UN |  | 99.54
|  | 2035 | ENCANADOR (SGSP) | H | 28.98 | 0.54 |  | 15.6499
|  | 2036 | AJUDANTE DE ENCANADOR (SGSP) | H | 23.15 | 0.54 |  | 12.5033
|  | 74403 | REGISTRO HIDRÁULICO DE BRONZE TIPO GAVETA BRUTO - 1 " | Un | 71.29 | 1 |  | 71.29
|  | 79640 | FITA DE TEFLON - 3/4" | M | 0.2 | 0.48 |  | 0.096
100284 | REGISTRO DE GAVETA, METAL AMARELO - 1 1/2" | [5 empty] | UN |  | 143.51
|  | 2035 | ENCANADOR (SGSP) | H | 28.98 | 0.85 |  | 24.6342
|  | 2036 | AJUDANTE DE ENCANADOR (SGSP) | H | 23.15 | 0.85 |  | 19.6811
|  | 74405 | REGISTRO HIDRÁULICO DE BRONZE TIPO GAVETA BRUTO - 1.1/2" | Un | 99.05 | 1 |  | 99.05
|  | 79640 | FITA DE TEFLON - 3/4" | M | 0.2 | 0.72 |  | 0.144
100285 | REGISTRO DE GAVETA, METAL AMARELO - 2" | [5 empty] | UN |  | 182.21
|  | 2035 | ENCANADOR (SGSP) | H | 28.98 | 0.85 |  | 24.6342
|  | 2036 | AJUDANTE DE ENCANADOR (SGSP) | H | 23.15 | 0.85 |  | 19.6811
|  | 74406 | REGISTRO HIDRÁULICO DE BRONZE TIPO GAVETA BRUTO - 2" | Un | 137.7 | 1 |  | 137.7
|  | 79640 | FITA DE TEFLON - 3/4" | M | 0.2 | 0.96 |  | 0.192
100291 | TORNEIRA DE BÓIA, DE LATÃO - 3/4" | [5 empty] | UN |  | 103.02
|  | 2035 | ENCANADOR (SGSP) | H | 28.98 | 0.3 |  | 8.6944
|  | 2036 | AJUDANTE DE ENCANADOR (SGSP) | H | 23.15 | 0.3 |  | 6.9463
|  | 79640 | FITA DE TEFLON - 3/4" | M | 0.2 | 0.18 |  | 0.036
|  | 79672 | TORNEIRA DE BÓIA; DE COBRE - 3/4" | Un | 87.34 | 1 |  | 87.34
100292 | TORNEIRA DE BÓIA, DE LATÃO - 1" | [5 empty] | UN |  | 128.32
|  | 2035 | ENCANADOR (SGSP) | H | 28.98 | 0.4 |  | 11.5925
|  | 2036 | AJUDANTE DE ENCANADOR (SGSP) | H | 23.15 | 0.4 |  | 9.2617
|  | 79640 | FITA DE TEFLON - 3/4" | M | 0.2 | 0.24 |  | 0.048
|  | 79673 | TORNEIRA DE BÓIA; DE COBRE -1" | Un | 107.42 | 1 |  | 107.42
100294 | TORNEIRA DE BÓIA, DE LATÃO - 1 1/2" | [5 empty] | UN |  | 264.91
|  | 2035 | ENCANADOR (SGSP) | H | 28.98 | 0.5 |  | 14.4907
|  | 2036 | AJUDANTE DE ENCANADOR (SGSP) | H | 23.15 | 0.5 |  | 11.5771
|  | 79640 | FITA DE TEFLON - 3/4" | M | 0.2 | 0.36 |  | 0.072
|  | 79675 | TORNEIRA DE BÓIA; DE COBRE - 1.1/2" | Un | 238.77 | 1 |  | 238.77
100295 | TORNEIRA DE BÓIA, DE LATÃO - 2" | [5 empty] | UN |  | 334.3
|  | 2035 | ENCANADOR (SGSP) | H | 28.98 | 0.6 |  | 17.3888
|  | 2036 | AJUDANTE DE ENCANADOR (SGSP) | H | 23.15 | 0.6 |  | 13.8926
|  | 79640 | FITA DE TEFLON - 3/4" | M | 0.2 | 0.48 |  | 0.096
|  | 79676 | TORNEIRA DE BÓIA; DE COBRE - 2" | Un | 302.92 | 1 |  | 302.92
100303 | CONJUNTO MOTOR-BOMBA - ATÉ 1/2HP | [5 empty] | UN |  | 1843.35
|  | 2035 | ENCANADOR (SGSP) | H | 28.98 | 8 |  | 231.8514
|  | 2036 | AJUDANTE DE ENCANADOR (SGSP) | H | 23.15 | 8 |  | 185.2347
|  | 95021 | CONJUNTO MOTOR BOMBA 1/2 HP OU CV-20MCA-VAZÃO 1M3/H-TRIF. P/ BOMBEAMENTO DE ÁGUA POTÁVEL - TIPO DARKA MOD. CA2 | Un | 1426.26 | 1 |  | 1426.26
100304 | CONJUNTO MOTOR-BOMBA - ATÉ 3/4HP | [5 empty] | UN |  | 2145.14
|  | 2035 | ENCANADOR (SGSP) | H | 28.98 | 8 |  | 231.8514
|  | 2036 | AJUDANTE DE ENCANADOR (SGSP) | H | 23.15 | 8 |  | 185.2347
|  | 95022 | CONJUNTO MOTOR BOMBA 3/4 HP OU CV-22,3MCA-VAZÃO 3M3/H-TRIF. P/ BOMBEAMENTO DE ÁGUA POTÁVEL - TIPO DARKA MOD. CA3 | Un | 1728.05 | 1 |  | 1728.05
100305 | CONJUNTO MOTOR-BOMBA - ATÉ 1HP | [5 empty] | UN |  | 2196.09
|  | 2035 | ENCANADOR (SGSP) | H | 28.98 | 8 |  | 231.8514
|  | 2036 | AJUDANTE DE ENCANADOR (SGSP) | H | 23.15 | 8 |  | 185.2347
|  | 95023 | CONJUNTO MOTOR BOMBA 1 HP OU CV- 25,3MCA-VAZÃO 3M3/H-TRIF. P/ BOMBEAMENTO DE ÁGUA POTÁVEL - TIPO DARKA MOD. CA4 | Un | 1779 | 1 |  | 1779
100306 | CONJUNTO MOTOR-BOMBA - ATÉ 2HP | [5 empty] | UN |  | 2895.34
|  | 2035 | ENCANADOR (SGSP) | H | 28.98 | 8 |  | 231.8514
|  | 2036 | AJUDANTE DE ENCANADOR (SGSP) | H | 23.15 | 8 |  | 185.2347
|  | 95026 | CONJUNTO MOTOR BOMBA 2 HP OU CV- 33MCA-VAZÃO 6M3/H-TRIF. P/ BOMBEAMENTO DE ÁGUA POTÁVEL - TIPO DARKA MOD. CH6 | Un | 2478.25 | 1 |  | 2478.25
100307 | CONJUNTO MOTOR-BOMBA - ATÉ 3HP | [5 empty] | UN |  | 2936.56
|  | 2035 | ENCANADOR (SGSP) | H | 28.98 | 8 |  | 231.8514
|  | 2036 | AJUDANTE DE ENCANADOR (SGSP) | H | 23.15 | 8 |  | 185.2347
|  | 95028 | CONJUNTO MOTOR BOMBA 3 HP OU CV- 36,5MCA-VAZÃO 6M3/H-TRIF. P/ BOMBEAMENTO DE ÁGUA POTÁVEL - TIPO DARKA MOD. CH7 | Un | 2519.47 | 1 |  | 2519.47
100308 | CONJUNTO MOTOR-BOMBA - ATÉ 4HP | [5 empty] | UN |  | 3921.34
|  | 2035 | ENCANADOR (SGSP) | H | 28.98 | 8 |  | 231.8514
|  | 2036 | AJUDANTE DE ENCANADOR (SGSP) | H | 23.15 | 8 |  | 185.2347
|  | 95030 | CONJUNTO MOTOR BOMBA 4 HP OU CV- 45MCA -VAZÃO 6M3/H-TRIF. P/ BOMBEAMENTO DE ÁGUA POTÁVEL - TIPO DARKA MOD. CH8 | Un | 3504.25 | 1 |  | 3504.25
100309 | CONJUNTO MOTOR-BOMBA - ATÉ 5HP | [5 empty] | UN |  | 4580.98
|  | 2035 | ENCANADOR (SGSP) | H | 28.98 | 8 |  | 231.8514
|  | 2036 | AJUDANTE DE ENCANADOR (SGSP) | H | 23.15 | 8 |  | 185.2347
|  | 95032 | CONJUNTO MOTOR BOMBA 5 HP OU CV- 53MCA -VAZÃO 6M3/H-TRIF. P/ BOMBEAMENTO DE ÁGUA POTÁVEL - TIPO DARKA MOD. CH9 | Un | 4163.89 | 1 |  | 4163.89
100310 | CONJUNTO MOTOR-BOMBA 80M3/H, 20MCA, 7,5CV, 3500RPM, 220/380V, TRIFÁSICO | [5 empty] | UN |  | 9522.81
|  | 2035 | ENCANADOR (SGSP) | H | 28.98 | 8 |  | 231.8514
|  | 2036 | AJUDANTE DE ENCANADOR (SGSP) | H | 23.15 | 10 |  | 231.5434
|  | 95033 | CONJUNTO MOTOR-BOMBA 80M3/H, 20MCA, 7,5CV, 3500 RPM, 220/380V, TRIFÁSICO | Un | 9059.42 | 1 |  | 9059.42
100311 | CONJUNTO MOTOR-BOMBA 112M3/H, 20MCA, 10CV, 3500RPM, 220/380V, TRIFÁSICO | [5 empty] | UN |  | 8583.17
|  | 2035 | ENCANADOR (SGSP) | H | 28.98 | 8 |  | 231.8514
|  | 2036 | AJUDANTE DE ENCANADOR (SGSP) | H | 23.15 | 10 |  | 231.5434
|  | 95034 | CONJUNTO MOTOR BOMBA 112M3/H, 20MCA, 10CV, 3500 RPM, 220/380V, TRIFÁSICO | Un | 8119.78 | 1 |  | 8119.78
100312 | CONJUNTO MOTOR-BOMBA 160M3/H, 20MCA, 15CV, 1750RPM, 220/380V, TRIFÁSICO | [5 empty] | UN |  | 13291.67
|  | 2035 | ENCANADOR (SGSP) | H | 28.98 | 8 |  | 231.8514
|  | 2036 | AJUDANTE DE ENCANADOR (SGSP) | H | 23.15 | 10 |  | 231.5434
|  | 95035 | CONJUNTO MOTOR BOMBA 160M3/H, 20MCA, 15CV, 1750 RPM, 220/380V, TRIFÁSICO | Un | 12828.28 | 1 |  | 12828.28
100313 | CONJUNTO MOTOR-BOMBA 240M3/H, 20MCA, 20CV, 1750RPM, 220/380V, TRIFÁSICO | [5 empty] | UN |  | 16474.14
|  | 2035 | ENCANADOR (SGSP) | H | 28.98 | 8 |  | 231.8514
|  | 2036 | AJUDANTE DE ENCANADOR (SGSP) | H | 23.15 | 10 |  | 231.5434
|  | 95036 | CONJUNTO MOTOR BOMBA 240M3/H, 20MCA, 20CV, 1750 RPM, 220/380V, TRIFÁSICO | Un | 16010.75 | 1 |  | 16010.75
100314 | CONJUNTO MOTOR-BOMBA 270M3/H, 20MCA, 25CV, 1750RPM, 220/380V, TRIFÁSICO | [5 empty] | UN |  | 21841.58
|  | 2035 | ENCANADOR (SGSP) | H | 28.98 | 8 |  | 231.8514
|  | 2036 | AJUDANTE DE ENCANADOR (SGSP) | H | 23.15 | 10 |  | 231.5434
|  | 95037 | CONJUNTO MOTOR BOMBA 270M3/H, 20MCA, 25CV, 1750 RPM, 220/380V, TRIFÁSICO | Un | 21378.19 | 1 |  | 21378.19
100342 | TUBO DE AÇO-CARBONO GALVANIZADO, CL.MÉDIA (DIN2440) - 1" (RECALQUE) | [5 empty] | M |  | 123.72
|  | 2035 | ENCANADOR (SGSP) | H | 28.98 | 1.1 |  | 31.8795
|  | 2036 | AJUDANTE DE ENCANADOR (SGSP) | H | 23.15 | 1.1 |  | 25.4697
|  | 70403 | TUBO DE AÇO GALVANIZADO PARA CONDUÇÃO COM COSTURA NBR 5580M (DIN 2440) - 1" | M | 44.15 | 1.5 |  | 66.225
|  | 79640 | FITA DE TEFLON - 3/4" | M | 0.2 | 0.72 |  | 0.144
100344 | TUBO DE AÇO-CARBONO GALVANIZADO, CL.MÉDIA (DIN2440) - 1 1/2" (SUCÇÃO) | [5 empty] | M |  | 179.04
|  | 2035 | ENCANADOR (SGSP) | H | 28.98 | 1.4 |  | 40.574
|  | 2036 | AJUDANTE DE ENCANADOR (SGSP) | H | 23.15 | 1.4 |  | 32.416
|  | 70405 | TUBO DE AÇO GALVANIZADO PARA CONDUÇÃO COM COSTURA NBR 5580M (DIN 2440) - 1.1/2" | M | 75.59 | 1.4 |  | 105.826
|  | 79640 | FITA DE TEFLON - 3/4" | M | 0.2 | 1.13 |  | 0.226
100352 | REGISTRO DE GAVETA, METAL AMARELO - 1" | [5 empty] | UN |  | 99.54
|  | 2035 | ENCANADOR (SGSP) | H | 28.98 | 0.54 |  | 15.6499
|  | 2036 | AJUDANTE DE ENCANADOR (SGSP) | H | 23.15 | 0.54 |  | 12.5033
|  | 74403 | REGISTRO HIDRÁULICO DE BRONZE TIPO GAVETA BRUTO - 1 " | Un | 71.29 | 1 |  | 71.29
|  | 79640 | FITA DE TEFLON - 3/4" | M | 0.2 | 0.48 |  | 0.096
100354 | REGISTRO DE GAVETA, METAL AMARELO - 1 1/2" | [5 empty] | UN |  | 143.51
|  | 2035 | ENCANADOR (SGSP) | H | 28.98 | 0.85 |  | 24.6342
|  | 2036 | AJUDANTE DE ENCANADOR (SGSP) | H | 23.15 | 0.85 |  | 19.6811
|  | 74405 | REGISTRO HIDRÁULICO DE BRONZE TIPO GAVETA BRUTO - 1.1/2" | Un | 99.05 | 1 |  | 99.05
|  | 79640 | FITA DE TEFLON - 3/4" | M | 0.2 | 0.72 |  | 0.144
100362 | VÁLVULA DE RETENÇÃO HORIZONTAL - 1" | [5 empty] | UN |  | 160.91
|  | 2035 | ENCANADOR (SGSP) | H | 28.98 | 0.54 |  | 15.6499
|  | 2036 | AJUDANTE DE ENCANADOR (SGSP) | H | 23.15 | 0.54 |  | 12.5033
|  | 74863 | VÁLVULA RETENÇÃO HORIZONTAL - 1" | Un | 132.52 | 1 |  | 132.52
|  | 79640 | FITA DE TEFLON - 3/4" | M | 0.2 | 1.2 |  | 0.24
100364 | VÁLVULA DE RETENÇÃO HORIZONTAL - 1 1/2" | [5 empty] | UN |  | 266.07
|  | 2035 | ENCANADOR (SGSP) | H | 28.98 | 0.85 |  | 24.6342
|  | 2036 | AJUDANTE DE ENCANADOR (SGSP) | H | 23.15 | 0.85 |  | 19.6811
|  | 74865 | VÁLVULA RETENÇÃO HORIZONTAL - 1.1/2" | Un | 221.38 | 1 |  | 221.38
|  | 79640 | FITA DE TEFLON - 3/4" | M | 0.2 | 1.88 |  | 0.376
100365 | VÁLVULA DE RETENÇÃO HORIZONTAL - 2" | [5 empty] | UN |  | 350.51
|  | 2035 | ENCANADOR (SGSP) | H | 28.98 | 0.85 |  | 24.6342
|  | 2036 | AJUDANTE DE ENCANADOR (SGSP) | H | 23.15 | 0.85 |  | 19.6811
|  | 74866 | VÁLVULA RETENÇÃO HORIZONTAL - 2" | Un | 305.74 | 1 |  | 305.74
|  | 79640 | FITA DE TEFLON - 3/4" | M | 0.2 | 2.26 |  | 0.452
100366 | VÁLVULA DE RETENÇÃO HORIZONTAL - 2 1/2" | [5 empty] | UN |  | 586.98
|  | 2035 | ENCANADOR (SGSP) | H | 28.98 | 1.15 |  | 33.3286
|  | 2036 | AJUDANTE DE ENCANADOR (SGSP) | H | 23.15 | 1.15 |  | 26.6274
|  | 74867 | VÁLVULA RETENÇÃO HORIZONTAL - 2.1/2" | Un | 526.46 | 1 |  | 526.46
|  | 79640 | FITA DE TEFLON - 3/4" | M | 0.2 | 2.82 |  | 0.564
100367 | VÁLVULA DE RETENÇÃO HORIZONTAL - 3" | [5 empty] | UN |  | 704.86
|  | 2035 | ENCANADOR (SGSP) | H | 28.98 | 1.15 |  | 33.3286
|  | 2036 | AJUDANTE DE ENCANADOR (SGSP) | H | 23.15 | 1.15 |  | 26.6274
|  | 74868 | VÁLVULA RETENÇÃO HORIZONTAL - 3" | Un | 644.26 | 1 |  | 644.26
|  | 79640 | FITA DE TEFLON - 3/4" | M | 0.2 | 3.2 |  | 0.64
100368 | VÁLVULA DE RETENÇÃO HORIZONTAL - 4" | [5 empty] | UN |  | 1173.1
|  | 2035 | ENCANADOR (SGSP) | H | 28.98 | 1.48 |  | 42.8925
|  | 2036 | AJUDANTE DE ENCANADOR (SGSP) | H | 23.15 | 1.48 |  | 34.2684
|  | 74870 | VÁLVULA RETENÇÃO HORIZONTAL - 4" | Un | 1095.11 | 1 |  | 1095.11
|  | 79640 | FITA DE TEFLON - 3/4" | M | 0.2 | 4.14 |  | 0.828
100372 | VÁLVULA DE RETENÇÃO VERTICAL - 1" | [5 empty] | UN |  | 112.7
|  | 2035 | ENCANADOR (SGSP) | H | 28.98 | 0.54 |  | 15.6499
|  | 2036 | AJUDANTE DE ENCANADOR (SGSP) | H | 23.15 | 0.54 |  | 12.5033
|  | 74883 | VÁLVULA RETENÇÃO VERTICAL - 1" | Un | 84.31 | 1 |  | 84.31
|  | 79640 | FITA DE TEFLON - 3/4" | M | 0.2 | 1.2 |  | 0.24
100373 | VÁLVULA DE RETENÇÃO VERTICAL - 1 1/4" | [5 empty] | UN |  | 178.62
|  | 2035 | ENCANADOR (SGSP) | H | 28.98 | 0.85 |  | 24.6342
|  | 2036 | AJUDANTE DE ENCANADOR (SGSP) | H | 23.15 | 0.85 |  | 19.6811
|  | 74884 | VÁLVULA RETENÇÃO VERTICAL - 1.1/4" | Un | 134 | 1 |  | 134
|  | 79640 | FITA DE TEFLON - 3/4" | M | 0.2 | 1.5 |  | 0.3
100374 | VÁLVULA DE RETENÇÃO VERTICAL - 1 1/2" | [5 empty] | UN |  | 195.06
|  | 2035 | ENCANADOR (SGSP) | H | 28.98 | 0.85 |  | 24.6342
|  | 2036 | AJUDANTE DE ENCANADOR (SGSP) | H | 23.15 | 0.85 |  | 19.6811
|  | 74885 | VÁLVULA RETENÇÃO VERTICAL - 1.1/2" | Un | 150.37 | 1 |  | 150.37
|  | 79640 | FITA DE TEFLON - 3/4" | M | 0.2 | 1.88 |  | 0.376
100375 | VÁLVULA DE RETENÇÃO VERTICAL - 2" | [5 empty] | UN |  | 253.47
|  | 2035 | ENCANADOR (SGSP) | H | 28.98 | 0.85 |  | 24.6342
|  | 2036 | AJUDANTE DE ENCANADOR (SGSP) | H | 23.15 | 0.85 |  | 19.6811
|  | 74886 | VÁLVULA RETENÇÃO VERTICAL - 2" | Un | 208.7 | 1 |  | 208.7
|  | 79640 | FITA DE TEFLON - 3/4" | M | 0.2 | 2.26 |  | 0.452
100376 | VÁLVULA DE RETENÇÃO VERTICAL - 2 1/2" | [5 empty] | UN |  | 439.28
|  | 2035 | ENCANADOR (SGSP) | H | 28.98 | 1.15 |  | 33.3286
|  | 2036 | AJUDANTE DE ENCANADOR (SGSP) | H | 23.15 | 1.15 |  | 26.6274
|  | 74887 | VÁLVULA RETENÇÃO VERTICAL - 2.1/2" | Un | 378.76 | 1 |  | 378.76
|  | 79640 | FITA DE TEFLON - 3/4" | M | 0.2 | 2.82 |  | 0.564
100377 | VÁLVULA DE RETENÇÃO VERTICAL - 3" | [5 empty] | UN |  | 567.66
|  | 2035 | ENCANADOR (SGSP) | H | 28.98 | 1.15 |  | 33.3286
|  | 2036 | AJUDANTE DE ENCANADOR (SGSP) | H | 23.15 | 1.15 |  | 26.6274
|  | 74888 | VÁLVULA RETENÇÃO VERTICAL - 3" | Un | 507.06 | 1 |  | 507.06
|  | 79640 | FITA DE TEFLON - 3/4" | M | 0.2 | 3.2 |  | 0.64
100378 | VÁLVULA DE RETENÇÃO VERTICAL - 4" | [5 empty] | UN |  | 1037.08
|  | 2035 | ENCANADOR (SGSP) | H | 28.98 | 1.48 |  | 42.8925
|  | 2036 | AJUDANTE DE ENCANADOR (SGSP) | H | 23.15 | 1.48 |  | 34.2684
|  | 74890 | VÁLVULA RETENÇÃO VERTICAL - 4" | Un | 959.09 | 1 |  | 959.09
|  | 79640 | FITA DE TEFLON - 3/4" | M | 0.2 | 4.14 |  | 0.828
100390 | CHAVE DE BÓIA | [5 empty] | UN |  | 101.04
|  | 2041 | ELETRICISTA (SGSP) | H | 31.9 | 1 |  | 31.9078
|  | 2044 | AJUDANTE DE ELETRICISTA (SGSP) | H | 24.02 | 1 |  | 24.0271
|  | 79629 | AUTOMÁTICO DE NÍVEL REVERSÍVEL - 127/250V - DE 15A | Un | 45.11 | 1 |  | 45.11
100402 | TUBO DE AÇO GALVANIZADO, CLASSE LEVE I (LINHA ÁGUA) - 3/4" | [5 empty] | M |  | 81.88
|  | 2035 | ENCANADOR (SGSP) | H | 28.98 | 0.8 |  | 23.1851
|  | 2036 | AJUDANTE DE ENCANADOR (SGSP) | H | 23.15 | 0.8 |  | 18.5234
|  | 70822 | TUBO DE AÇO GALVANIZADO PARA CONDUÇÃO COM COSTURA NBR 5580L (BS 1387L) - 3/4" | M | 25.04 | 1.6 |  | 40.064
|  | 79640 | FITA DE TEFLON - 3/4" | M | 0.2 | 0.56 |  | 0.112
100403 | TUBO DE AÇO GALVANIZADO, CLASSE LEVE I (LINHA ÁGUA) - 1" | [5 empty] | M |  | 107.82
|  | 2035 | ENCANADOR (SGSP) | H | 28.98 | 1.1 |  | 31.8795
|  | 2036 | AJUDANTE DE ENCANADOR (SGSP) | H | 23.15 | 1.1 |  | 25.4697
|  | 70823 | TUBO DE AÇO GALVANIZADO PARA CONDUÇÃO COM COSTURA NBR 5580L (BS 1387L) - 1" | M | 33.55 | 1.5 |  | 50.325
|  | 79640 | FITA DE TEFLON - 3/4" | M | 0.2 | 0.72 |  | 0.144
100404 | TUBO DE AÇO GALVANIZADO, CLASSE LEVE I (LINHA ÁGUA) - 1 1/4" | [5 empty] | M |  | 127.15
|  | 2035 | ENCANADOR (SGSP) | H | 28.98 | 1.2 |  | 34.7777
|  | 2036 | AJUDANTE DE ENCANADOR (SGSP) | H | 23.15 | 1.2 |  | 27.7852
|  | 70824 | TUBO DE AÇO GALVANIZADO PARA CONDUÇÃO COM COSTURA NBR 5580L (BS 1387L) - 1.1/ 4" | M | 42.94 | 1.5 |  | 64.41
|  | 79640 | FITA DE TEFLON - 3/4" | M | 0.2 | 0.9 |  | 0.18
100405 | TUBO DE AÇO GALVANIZADO, CLASSE LEVE I (LINHA ÁGUA) - 1 1/2" | [5 empty] | M |  | 150.26
|  | 2035 | ENCANADOR (SGSP) | H | 28.98 | 1.4 |  | 40.574
|  | 2036 | AJUDANTE DE ENCANADOR (SGSP) | H | 23.15 | 1.4 |  | 32.416
|  | 70825 | TUBO DE AÇO GALVANIZADO PARA CONDUÇÃO COM COSTURA NBR 5580L (BS 1387L) - 1.1/2" | M | 55.03 | 1.4 |  | 77.042
|  | 79640 | FITA DE TEFLON - 3/4" | M | 0.2 | 1.13 |  | 0.226
100406 | TUBO DE AÇO GALVANIZADO, CLASSE LEVE I (LINHA ÁGUA) - 2" | [5 empty] | M |  | 181.21
|  | 2035 | ENCANADOR (SGSP) | H | 28.98 | 1.6 |  | 46.3702
|  | 2036 | AJUDANTE DE ENCANADOR (SGSP) | H | 23.15 | 1.6 |  | 37.0469
|  | 70826 | TUBO DE AÇO GALVANIZADO PARA CONDUÇÃO COM COSTURA NBR 5580L (BS 1387L) - 2" | M | 69.66 | 1.4 |  | 97.524
|  | 79640 | FITA DE TEFLON - 3/4" | M | 0.2 | 1.36 |  | 0.272
100407 | TUBO DE AÇO GALVANIZADO, CLASSE LEVE I (LINHA ÁGUA) - 2 1/2" | [5 empty] | M |  | 232.15
|  | 2035 | ENCANADOR (SGSP) | H | 28.98 | 1.8 |  | 52.1665
|  | 2036 | AJUDANTE DE ENCANADOR (SGSP) | H | 23.15 | 1.8 |  | 41.6778
|  | 70827 | TUBO DE AÇO GALVANIZADO PARA CONDUÇÃO COM COSTURA NBR 5580L (BS 1387L) - 2.1/2" | M | 98.45 | 1.4 |  | 137.83
|  | 79641 | FITA DE TEFLON - 1" | M | 0.28 | 1.69 |  | 0.4732
100408 | TUBO DE AÇO GALVANIZADO, CLASSE LEVE I (LINHA ÁGUA) - 3" | [5 empty] | M |  | 255.54
|  | 2035 | ENCANADOR (SGSP) | H | 28.98 | 2 |  | 57.9628
|  | 2036 | AJUDANTE DE ENCANADOR (SGSP) | H | 23.15 | 2 |  | 46.3086
|  | 70828 | TUBO DE AÇO GALVANIZADO PARA CONDUÇÃO COM COSTURA NBR 5580L (BS 1387L) - 3" | M | 115.95 | 1.3 |  | 150.735
|  | 79641 | FITA DE TEFLON - 1" | M | 0.28 | 1.92 |  | 0.5376
100409 | TUBO DE AÇO GALVANIZADO, CLASSE LEVE I (LINHA ÁGUA) - 4" | [5 empty] | M |  | 339.36
|  | 2035 | ENCANADOR (SGSP) | H | 28.98 | 2.25 |  | 65.2082
|  | 2036 | AJUDANTE DE ENCANADOR (SGSP) | H | 23.15 | 2.25 |  | 52.0972
|  | 70830 | TUBO DE AÇO GALVANIZADO PARA CONDUÇÃO COM COSTURA NBR 5580L (BS 1387L) - 4" | M | 170.28 | 1.3 |  | 221.364
|  | 79641 | FITA DE TEFLON - 1" | M | 0.28 | 2.48 |  | 0.6944
100462 | TUBO DE PVC RÍGIDO, SOLDÁVEL (LINHA ÁGUA) - 25MM (3/4") | [5 empty] | M |  | 27.42
|  | 2035 | ENCANADOR (SGSP) | H | 28.98 | 0.4 |  | 11.5925
|  | 2036 | AJUDANTE DE ENCANADOR (SGSP) | H | 23.15 | 0.4 |  | 9.2617
|  | 37530 | LIXA D'ÁGUA - N. 80 E N. 320 | Un | 1.62 | 0.05 |  | 0.081
|  | 72411 | TUBO PVC RÍGIDO SOLDÁVEL PARA ÁGUA - 25MM | M | 3.85 | 1.6 |  | 6.16
|  | 79630 | COLA PARA PVC | Kg | 90.29 | 0.002 |  | 0.1805
|  | 79659 | SOLUÇÃO LIMPADORA PARA PVC | L | 46.48 | 0.003 |  | 0.1394
100463 | TUBO DE PVC RÍGIDO, SOLDÁVEL (LINHA ÁGUA) - 32MM (1") | [5 empty] | M |  | 37.51
|  | 2035 | ENCANADOR (SGSP) | H | 28.98 | 0.45 |  | 13.0416
|  | 2036 | AJUDANTE DE ENCANADOR (SGSP) | H | 23.15 | 0.45 |  | 10.4194
|  | 37530 | LIXA D'ÁGUA - N. 80 E N. 320 | Un | 1.62 | 0.06 |  | 0.0972
|  | 72412 | TUBO PVC RÍGIDO SOLDÁVEL PARA ÁGUA - 32MM | M | 9.03 | 1.5 |  | 13.545
|  | 79630 | COLA PARA PVC | Kg | 90.29 | 0.0025 |  | 0.2257
|  | 79659 | SOLUÇÃO LIMPADORA PARA PVC | L | 46.48 | 0.004 |  | 0.1859
100464 | TUBO DE PVC RÍGIDO, SOLDÁVEL (LINHA ÁGUA) - 40MM (1 1/4") | [5 empty] | M |  | 49.75
|  | 2035 | ENCANADOR (SGSP) | H | 28.98 | 0.5 |  | 14.4907
|  | 2036 | AJUDANTE DE ENCANADOR (SGSP) | H | 23.15 | 0.5 |  | 11.5771
|  | 37530 | LIXA D'ÁGUA - N. 80 E N. 320 | Un | 1.62 | 0.07 |  | 0.1134
|  | 72413 | TUBO PVC RÍGIDO SOLDÁVEL PARA ÁGUA - 40MM | M | 15.38 | 1.5 |  | 23.07
|  | 79630 | COLA PARA PVC | Kg | 90.29 | 0.003 |  | 0.2708
|  | 79659 | SOLUÇÃO LIMPADORA PARA PVC | L | 46.48 | 0.005 |  | 0.2324
100465 | TUBO DE PVC RÍGIDO, SOLDÁVEL (LINHA ÁGUA) - 50MM (1 1/2") | [5 empty] | M |  | 51.82
|  | 2035 | ENCANADOR (SGSP) | H | 28.98 | 0.6 |  | 17.3888
|  | 2036 | AJUDANTE DE ENCANADOR (SGSP) | H | 23.15 | 0.6 |  | 13.8926
|  | 37530 | LIXA D'ÁGUA - N. 80 E N. 320 | Un | 1.62 | 0.08 |  | 0.1296
|  | 72414 | TUBO PVC RÍGIDO SOLDÁVEL PARA ÁGUA - 50MM | M | 14.17 | 1.4 |  | 19.838
|  | 79630 | COLA PARA PVC | Kg | 90.29 | 0.0035 |  | 0.316
|  | 79659 | SOLUÇÃO LIMPADORA PARA PVC | L | 46.48 | 0.0055 |  | 0.2556
100466 | TUBO DE PVC RÍGIDO, SOLDÁVEL (LINHA ÁGUA) - 60MM (2") | [5 empty] | M |  | 77.05
|  | 2035 | ENCANADOR (SGSP) | H | 28.98 | 0.7 |  | 20.287
|  | 2036 | AJUDANTE DE ENCANADOR (SGSP) | H | 23.15 | 0.7 |  | 16.208
|  | 37530 | LIXA D'ÁGUA - N. 80 E N. 320 | Un | 1.62 | 0.09 |  | 0.1458
|  | 72415 | TUBO PVC RÍGIDO SOLDÁVEL PARA ÁGUA - 60MM | M | 28.28 | 1.4 |  | 39.592
|  | 79630 | COLA PARA PVC | Kg | 90.29 | 0.006 |  | 0.5417
|  | 79659 | SOLUÇÃO LIMPADORA PARA PVC | L | 46.48 | 0.006 |  | 0.2788
100467 | TUBO DE PVC RÍGIDO, SOLDÁVEL (LINHA ÁGUA) - 75MM (2 1/2") | [5 empty] | M |  | 108.5
|  | 2035 | ENCANADOR (SGSP) | H | 28.98 | 0.9 |  | 26.0832
|  | 2036 | AJUDANTE DE ENCANADOR (SGSP) | H | 23.15 | 0.9 |  | 20.8389
|  | 37530 | LIXA D'ÁGUA - N. 80 E N. 320 | Un | 1.62 | 0.1 |  | 0.162
|  | 72416 | TUBO PVC RÍGIDO SOLDÁVEL PARA ÁGUA - 75MM | M | 43.15 | 1.4 |  | 60.41
|  | 79630 | COLA PARA PVC | Kg | 90.29 | 0.0075 |  | 0.6771
|  | 79659 | SOLUÇÃO LIMPADORA PARA PVC | L | 46.48 | 0.007 |  | 0.3253
100468 | TUBO DE PVC RÍGIDO, SOLDÁVEL (LINHA ÁGUA) - 85MM (3") | [5 empty] | M |  | 125.94
|  | 2035 | ENCANADOR (SGSP) | H | 28.98 | 1 |  | 28.9814
|  | 2036 | AJUDANTE DE ENCANADOR (SGSP) | H | 23.15 | 1 |  | 23.1543
|  | 37530 | LIXA D'ÁGUA - N. 80 E N. 320 | Un | 1.62 | 0.11 |  | 0.1782
|  | 72417 | TUBO PVC RÍGIDO SOLDÁVEL PARA ÁGUA - 85MM | M | 55.62 | 1.3 |  | 72.306
|  | 79630 | COLA PARA PVC | Kg | 90.29 | 0.01 |  | 0.9029
|  | 79659 | SOLUÇÃO LIMPADORA PARA PVC | L | 46.48 | 0.009 |  | 0.4183
100469 | TUBO DE PVC RÍGIDO, SOLDÁVEL (LINHA ÁGUA) - 110MM (4") | [5 empty] | M |  | 191.18
|  | 2035 | ENCANADOR (SGSP) | H | 28.98 | 1.1 |  | 31.8795
|  | 2036 | AJUDANTE DE ENCANADOR (SGSP) | H | 23.15 | 1.1 |  | 25.4697
|  | 37530 | LIXA D'ÁGUA - N. 80 E N. 320 | Un | 1.62 | 0.12 |  | 0.1944
|  | 72418 | TUBO PVC RÍGIDO SOLDÁVEL PARA ÁGUA - 110MM | M | 100.9 | 1.3 |  | 131.17
|  | 79630 | COLA PARA PVC | Kg | 90.29 | 0.018 |  | 1.6252
|  | 79659 | SOLUÇÃO LIMPADORA PARA PVC | L | 46.48 | 0.018 |  | 0.8366
100498 | ENVELOPAMENTO DE TUBULAÇÃO ENTERRADA, COM CONCRETO | [5 empty] | M |  | 38.52
|  | 2020 | PEDREIRO (SGSP) | H | 28.36 | 0.23 |  | 6.524
|  | 2099 | SERVENTE (SGSP) | H | 23.05 | 0.75 |  | 17.2887
|  | 10601 | CONCRETO FCK=5MPA C/ BRITA 2 | M3 | 288.31 | 0.051 |  | 14.704
100502 | REGISTRO DE GAVETA, METAL AMARELO - 3/4" | [5 empty] | UN |  | 80.17
|  | 2035 | ENCANADOR (SGSP) | H | 28.98 | 0.54 |  | 15.6499
|  | 2036 | AJUDANTE DE ENCANADOR (SGSP) | H | 23.15 | 0.54 |  | 12.5033
|  | 74402 | REGISTRO HIDRÁULICO DE BRONZE TIPO GAVETA BRUTO - 3/4" | Un | 51.94 | 1 |  | 51.94
|  | 79640 | FITA DE TEFLON - 3/4" | M | 0.2 | 0.36 |  | 0.072
100503 | REGISTRO DE GAVETA, METAL AMARELO - 1" | [5 empty] | UN |  | 99.54
|  | 2035 | ENCANADOR (SGSP) | H | 28.98 | 0.54 |  | 15.6499
|  | 2036 | AJUDANTE DE ENCANADOR (SGSP) | H | 23.15 | 0.54 |  | 12.5033
|  | 74403 | REGISTRO HIDRÁULICO DE BRONZE TIPO GAVETA BRUTO - 1 " | Un | 71.29 | 1 |  | 71.29
|  | 79640 | FITA DE TEFLON - 3/4" | M | 0.2 | 0.48 |  | 0.096
100504 | REGISTRO DE GAVETA, METAL AMARELO - 1 1/4" | [5 empty] | UN |  | 124.85
|  | 2035 | ENCANADOR (SGSP) | H | 28.98 | 0.85 |  | 24.6342
|  | 2036 | AJUDANTE DE ENCANADOR (SGSP) | H | 23.15 | 0.85 |  | 19.6811
|  | 74404 | REGISTRO HIDRÁULICO DE BRONZE TIPO GAVETA BRUTO - 1.1/4" | Un | 80.41 | 1 |  | 80.41
|  | 79640 | FITA DE TEFLON - 3/4" | M | 0.2 | 0.6 |  | 0.12
100505 | REGISTRO DE GAVETA, METAL AMARELO - 1 1/2" | [5 empty] | UN |  | 143.51
|  | 2035 | ENCANADOR (SGSP) | H | 28.98 | 0.85 |  | 24.6342
|  | 2036 | AJUDANTE DE ENCANADOR (SGSP) | H | 23.15 | 0.85 |  | 19.6811
|  | 74405 | REGISTRO HIDRÁULICO DE BRONZE TIPO GAVETA BRUTO - 1.1/2" | Un | 99.05 | 1 |  | 99.05
|  | 79640 | FITA DE TEFLON - 3/4" | M | 0.2 | 0.72 |  | 0.144
100506 | REGISTRO DE GAVETA, METAL AMARELO - 2" | [5 empty] | UN |  | 182.21
|  | 2035 | ENCANADOR (SGSP) | H | 28.98 | 0.85 |  | 24.6342
|  | 2036 | AJUDANTE DE ENCANADOR (SGSP) | H | 23.15 | 0.85 |  | 19.6811
|  | 74406 | REGISTRO HIDRÁULICO DE BRONZE TIPO GAVETA BRUTO - 2" | Un | 137.7 | 1 |  | 137.7
|  | 79640 | FITA DE TEFLON - 3/4" | M | 0.2 | 0.96 |  | 0.192
100507 | REGISTRO DE GAVETA, METAL AMARELO - 2 1/2" | [5 empty] | UN |  | 412.62
|  | 2035 | ENCANADOR (SGSP) | H | 28.98 | 1.15 |  | 33.3286
|  | 2036 | AJUDANTE DE ENCANADOR (SGSP) | H | 23.15 | 1.15 |  | 26.6274
|  | 74407 | REGISTRO HIDRÁULICO DE BRONZE TIPO GAVETA BRUTO - 2.1/2" | Un | 352.33 | 1 |  | 352.33
|  | 79641 | FITA DE TEFLON - 1" | M | 0.28 | 1.2 |  | 0.336
100508 | REGISTRO DE GAVETA, METAL AMARELO - 3" | [5 empty] | UN |  | 632.19
|  | 2035 | ENCANADOR (SGSP) | H | 28.98 | 1.15 |  | 33.3286
|  | 2036 | AJUDANTE DE ENCANADOR (SGSP) | H | 23.15 | 1.15 |  | 26.6274
|  | 74408 | REGISTRO HIDRÁULICO DE BRONZE TIPO GAVETA BRUTO - 3" | Un | 571.83 | 1 |  | 571.83
|  | 79641 | FITA DE TEFLON - 1" | M | 0.28 | 1.44 |  | 0.4032
100509 | REGISTRO DE GAVETA, METAL AMARELO - 4" | [5 empty] | UN |  | 1039.26
|  | 2035 | ENCANADOR (SGSP) | H | 28.98 | 1.48 |  | 42.8925
|  | 2036 | AJUDANTE DE ENCANADOR (SGSP) | H | 23.15 | 1.48 |  | 34.2684
|  | 74410 | REGISTRO HIDRÁULICO DE BRONZE TIPO GAVETA BRUTO - 4" | Un | 961.56 | 1 |  | 961.56
|  | 79641 | FITA DE TEFLON - 1" | M | 0.28 | 1.92 |  | 0.5376
100531 | REGISTRO DE GAVETA, METAL CROMADO - 3/4" | [5 empty] | UN |  | 115.56
|  | 2035 | ENCANADOR (SGSP) | H | 28.98 | 0.54 |  | 15.6499
|  | 2036 | AJUDANTE DE ENCANADOR (SGSP) | H | 23.15 | 0.54 |  | 12.5033
|  | 74422 | REGISTRO HIDRÁULICO DE BRONZE TIPO GAVETA CROMADO COMPLETO - 3/4" | Un | 87.33 | 1 |  | 87.33
|  | 79640 | FITA DE TEFLON - 3/4" | M | 0.2 | 0.36 |  | 0.072
100532 | REGISTRO DE GAVETA, METAL CROMADO - 1" | [5 empty] | UN |  | 152.41
|  | 2035 | ENCANADOR (SGSP) | H | 28.98 | 0.54 |  | 15.6499
|  | 2036 | AJUDANTE DE ENCANADOR (SGSP) | H | 23.15 | 0.54 |  | 12.5033
|  | 74423 | REGISTRO HIDRÁULICO DE BRONZE TIPO GAVETA CROMADO COMPLETO - 1" | Un | 124.16 | 1 |  | 124.16
|  | 79640 | FITA DE TEFLON - 3/4" | M | 0.2 | 0.48 |  | 0.096
100533 | REGISTRO DE GAVETA, METAL CROMADO - 1 1/4" | [5 empty] | UN |  | 199.01
|  | 2035 | ENCANADOR (SGSP) | H | 28.98 | 0.85 |  | 24.6342
|  | 2036 | AJUDANTE DE ENCANADOR (SGSP) | H | 23.15 | 0.85 |  | 19.6811
|  | 74424 | REGISTRO HIDRÁULICO DE BRONZE TIPO GAVETA CROMADO COMPLETO - 1.1/4" | Un | 154.57 | 1 |  | 154.57
|  | 79640 | FITA DE TEFLON - 3/4" | M | 0.2 | 0.6 |  | 0.12
100534 | REGISTRO DE GAVETA, METAL CROMADO - 1 1/2" | [5 empty] | UN |  | 203.71
|  | 2035 | ENCANADOR (SGSP) | H | 28.98 | 0.85 |  | 24.6342
|  | 2036 | AJUDANTE DE ENCANADOR (SGSP) | H | 23.15 | 0.85 |  | 19.6811
|  | 74425 | REGISTRO HIDRÁULICO DE BRONZE TIPO GAVETA CROMADO COMPLETO - 1.1/2" | Un | 159.25 | 1 |  | 159.25
|  | 79640 | FITA DE TEFLON - 3/4" | M | 0.2 | 0.72 |  | 0.144
100540 | REGISTRO DE PRESSÃO, METAL AMARELO - 1/2" | [5 empty] | UN |  | 98.51
|  | 2035 | ENCANADOR (SGSP) | H | 28.98 | 0.45 |  | 13.0416
|  | 2036 | AJUDANTE DE ENCANADOR (SGSP) | H | 23.15 | 0.45 |  | 10.4194
|  | 74431 | REGISTRO HIDRÁULICO DE BRONZE TIPO PRESSÃO BRUTO - 1/2" | Un | 75.01 | 1 |  | 75.01
|  | 79639 | FITA DE TEFLON - 1/2" | M | 0.15 | 0.24 |  | 0.036
100541 | REGISTRO DE PRESSÃO, METAL AMARELO - 3/4" | [5 empty] | UN |  | 108.8
|  | 2035 | ENCANADOR (SGSP) | H | 28.98 | 0.54 |  | 15.6499
|  | 2036 | AJUDANTE DE ENCANADOR (SGSP) | H | 23.15 | 0.54 |  | 12.5033
|  | 74432 | REGISTRO HIDRÁULICO DE BRONZE TIPO PRESSÃO BRUTO - 3/4" | Un | 80.57 | 1 |  | 80.57
|  | 79640 | FITA DE TEFLON - 3/4" | M | 0.2 | 0.36 |  | 0.072
100551 | REGISTRO DE PRESSÃO, METAL CROMADO - 3/4" | [5 empty] | UN |  | 122.52
|  | 2035 | ENCANADOR (SGSP) | H | 28.98 | 0.54 |  | 15.6499
|  | 2036 | AJUDANTE DE ENCANADOR (SGSP) | H | 23.15 | 0.54 |  | 12.5033
|  | 74442 | REGISTRO DE PRESSÃO CROMADO - 3/4" - COM CANOPLA | Un | 94.29 | 1 |  | 94.29
|  | 79640 | FITA DE TEFLON - 3/4" | M | 0.2 | 0.36 |  | 0.072
100560 | REGISTRO GLOBO COM ADAPTADOR E TAMPA - 2 1/2" | [5 empty] | UN |  | 495.51
|  | 2035 | ENCANADOR (SGSP) | H | 28.98 | 1.15 |  | 33.3286
|  | 2036 | AJUDANTE DE ENCANADOR (SGSP) | H | 23.15 | 1.15 |  | 26.6274
|  | 74457 | REGISTRO HIDRÁULICO DE BRONZE TIPO GLOBO ANGULAR 45º (2.1/2") COM ADAPTADOR E TAMPÃO DE 2.1/2" | Un | 435.22 | 1 |  | 435.22
|  | 79641 | FITA DE TEFLON - 1" | M | 0.28 | 1.2 |  | 0.336
100620 | TUBO DE COBRE SEM COSTURA, CLASSE EL - 1/2" | [5 empty] | M |  | 70.29
|  | 2035 | ENCANADOR (SGSP) | H | 28.98 | 0.33 |  | 9.5638
|  | 2036 | AJUDANTE DE ENCANADOR (SGSP) | H | 23.15 | 0.33 |  | 7.6409
|  | 72821 | TUBO DE COBRE SEM COSTURA - CLASSE E - 1/2" | M | 29.49 | 1.8 |  | 53.082
100621 | TUBO DE COBRE SEM COSTURA, CLASSE EL - 3/4" | [5 empty] | M |  | 102.83
|  | 2035 | ENCANADOR (SGSP) | H | 28.98 | 0.36 |  | 10.4333
|  | 2036 | AJUDANTE DE ENCANADOR (SGSP) | H | 23.15 | 0.36 |  | 8.3355
|  | 72822 | TUBO DE COBRE SEM COSTURA - CLASSE E - 3/4" | M | 49.45 | 1.7 |  | 84.065
100622 | TUBO DE COBRE SEM COSTURA, CLASSE EL - 1" | [5 empty] | M |  | 122.73
|  | 2035 | ENCANADOR (SGSP) | H | 28.98 | 0.45 |  | 13.0416
|  | 2036 | AJUDANTE DE ENCANADOR (SGSP) | H | 23.15 | 0.45 |  | 10.4194
|  | 72823 | TUBO DE COBRE SEM COSTURA - CLASSE E - 1" | M | 62.04 | 1.6 |  | 99.264
100623 | TUBO DE COBRE SEM COSTURA, CLASSE EL - 1 1/4" | [5 empty] | M |  | 189.9
|  | 2035 | ENCANADOR (SGSP) | H | 28.98 | 0.51 |  | 14.7805
|  | 2036 | AJUDANTE DE ENCANADOR (SGSP) | H | 23.15 | 0.51 |  | 11.8087
|  | 72824 | TUBO DE COBRE SEM COSTURA - CLASSE E - 1.1/4" | M | 102.07 | 1.6 |  | 163.312
100624 | TUBO DE COBRE SEM COSTURA, CLASSE EL - 1 1/2" | [5 empty] | M |  | 253.67
|  | 2035 | ENCANADOR (SGSP) | H | 28.98 | 0.51 |  | 14.7805
|  | 2036 | AJUDANTE DE ENCANADOR (SGSP) | H | 23.15 | 0.51 |  | 11.8087
|  | 72825 | TUBO DE COBRE SEM COSTURA - CLASSE E - 1.1/2" | M | 151.39 | 1.5 |  | 227.085
100626 | TUBO DE COBRE SEM COSTURA, CLASSE A - 1/2" | [5 empty] | M |  | 93.34
|  | 2035 | ENCANADOR (SGSP) | H | 28.98 | 0.33 |  | 9.5638
|  | 2036 | AJUDANTE DE ENCANADOR (SGSP) | H | 23.15 | 0.33 |  | 7.6409
|  | 72826 | TUBO DE COBRE SEM COSTURA CLASSE A - 1/2 " PARA GASES MEDICINAIS | M | 42.3 | 1.8 |  | 76.14
100627 | TUBO DE COBRE SEM COSTURA, CLASSE A 3/4" | [5 empty] | M |  | 139.71
|  | 2035 | ENCANADOR (SGSP) | H | 28.98 | 0.36 |  | 10.4333
|  | 2036 | AJUDANTE DE ENCANADOR (SGSP) | H | 23.15 | 0.36 |  | 8.3355
|  | 72827 | TUBO DE COBRE SEM COSTURA CLASSE A - 3/4 " PARA GASES MEDICINAIS | M | 71.14 | 1.7 |  | 120.938
100628 | TUBO DE COBRE SEM COSTURA, CLASSE A 1" | [5 empty] | M |  | 159.65
|  | 2035 | ENCANADOR (SGSP) | H | 28.98 | 0.45 |  | 13.0416
|  | 2036 | AJUDANTE DE ENCANADOR (SGSP) | H | 23.15 | 0.45 |  | 10.4194
|  | 72828 | TUBO DE COBRE SEM COSTURA CLASSE A - 1 " PARA GASES MEDICINAIS | M | 85.12 | 1.6 |  | 136.192
100629 | TUBO DE COBRE SEM COSTURA, CLASSE A 1 1/4" | [5 empty] | M |  | 261.87
|  | 2035 | ENCANADOR (SGSP) | H | 28.98 | 0.51 |  | 14.7805
|  | 2036 | AJUDANTE DE ENCANADOR (SGSP) | H | 23.15 | 0.51 |  | 11.8087
|  | 72829 | TUBO DE COBRE SEM COSTURA CLASSE A - 1 1/4 " PARA GASES MEDICINAIS | M | 147.05 | 1.6 |  | 235.28
100630 | TUBO DE COBRE SEM COSTURA, CLASSE A 1 1/2" | [5 empty] | M |  | 301.87
|  | 2035 | ENCANADOR (SGSP) | H | 28.98 | 0.51 |  | 14.7805
|  | 2036 | AJUDANTE DE ENCANADOR (SGSP) | H | 23.15 | 0.51 |  | 11.8087
|  | 72830 | TUBO DE COBRE SEM COSTURA CLASSE A - 1 1/2 " PARA GASES MEDICINAIS | M | 183.52 | 1.5 |  | 275.28
100654 | REGISTRO DE GAVETA, METAL AMARELO - 1 1/2" | [5 empty] | UN |  | 143.51
|  | 2035 | ENCANADOR (SGSP) | H | 28.98 | 0.85 |  | 24.6342
|  | 2036 | AJUDANTE DE ENCANADOR (SGSP) | H | 23.15 | 0.85 |  | 19.6811
|  | 74405 | REGISTRO HIDRÁULICO DE BRONZE TIPO GAVETA BRUTO - 1.1/2" | Un | 99.05 | 1 |  | 99.05
|  | 79640 | FITA DE TEFLON - 3/4" | M | 0.2 | 0.72 |  | 0.144
100711 | TUBO PRETO DE AÇO-CARBONO, CLASSE SCH-40 - 3/4" | [5 empty] | M |  | 75.39
|  | 2035 | ENCANADOR (SGSP) | H | 28.98 | 0.8 |  | 23.1851
|  | 2036 | AJUDANTE DE ENCANADOR (SGSP) | H | 23.15 | 0.8 |  | 18.5234
|  | 73202 | TUBO DE AÇO CARBONO PRETO COM COSTURA (SCH-40) - 3/4" | M | 25.84 | 1.3 |  | 33.592
|  | 79640 | FITA DE TEFLON - 3/4" | M | 0.2 | 0.46 |  | 0.092
100712 | TUBO PRETO DE AÇO-CARBONO, CLASSE SCH-40 - 1" | [5 empty] | M |  | 108.6
|  | 2035 | ENCANADOR (SGSP) | H | 28.98 | 1.1 |  | 31.8795
|  | 2036 | AJUDANTE DE ENCANADOR (SGSP) | H | 23.15 | 1.1 |  | 25.4697
|  | 73203 | TUBO DE AÇO CARBONO PRETO COM COSTURA (SCH-40) - 1" | M | 36.51 | 1.4 |  | 51.114
|  | 79640 | FITA DE TEFLON - 3/4" | M | 0.2 | 0.67 |  | 0.134
100713 | TUBO PRETO DE AÇO-CARBONO, CLASSE SCH-40 - 1 1/4" | [5 empty] | M |  | 130.28
|  | 2035 | ENCANADOR (SGSP) | H | 28.98 | 1.2 |  | 34.7777
|  | 2036 | AJUDANTE DE ENCANADOR (SGSP) | H | 23.15 | 1.2 |  | 27.7852
|  | 73204 | TUBO DE AÇO CARBONO PRETO COM COSTURA (SCH-40) - 1.1/4" | M | 48.25 | 1.4 |  | 67.55
|  | 79640 | FITA DE TEFLON - 3/4" | M | 0.2 | 0.84 |  | 0.168
100714 | TUBO PRETO DE AÇO-CARBONO, CLASSE SCH-40 - 1 1/2" | [5 empty] | M |  | 152.68
|  | 2035 | ENCANADOR (SGSP) | H | 28.98 | 1.4 |  | 40.574
|  | 2036 | AJUDANTE DE ENCANADOR (SGSP) | H | 23.15 | 1.4 |  | 32.416
|  | 73205 | TUBO DE AÇO CARBONO PRETO COM COSTURA (SCH-40) - 1.1/2" | M | 56.76 | 1.4 |  | 79.464
|  | 79640 | FITA DE TEFLON - 3/4" | M | 0.2 | 1.13 |  | 0.226
100720 | VÁLVULA ESFÉRICA MONOBLOCO EM LATÃO, 3/4" NPT | [5 empty] | UN |  | 73.7
|  | 2035 | ENCANADOR (SGSP) | H | 28.98 | 0.35 |  | 10.1435
|  | 74460 | VÁLVULA ESFÉRICA MONOBLOCO EM LATÃO, 3/4" NPT | Un | 63.42 | 1 |  | 63.42
|  | 79640 | FITA DE TEFLON - 3/4" | M | 0.2 | 0.7 |  | 0.14
100760 | HV.04 - ABRIGO PARA GÁS EM BLOCO DE CONCRETO APARENTE PARA 2 BOTIJÕES | [5 empty] | UN |  | 665.97
|  | 2013 | CARPINTEIRO (SGSP) | H | 28.51 | 2 |  | 57.0387
|  | 2014 | AJUDANTE DE CARPINTEIRO (SGSP) | H | 23 | 2 |  | 46.0006
|  | 2015 | FERREIRO (SGSP) | H | 28.05 | 0.61 |  | 17.1149
|  | 2016 | AJUDANTE DE FERREIRO - ARMADOR (SGSP) | H | 23.53 | 0.61 |  | 14.359
|  | 2020 | PEDREIRO (SGSP) | H | 28.36 | 4.33 |  | 122.8219
|  | 2099 | SERVENTE (SGSP) | H | 23.05 | 6.4 |  | 147.5306
|  | 10543 | PEDRA BRITADA NÚMERO 2 | M3 | 132.49 | 0.03 |  | 3.9747
|  | 10608 | CONCRETO FCK=15MPA C/ BRITA 2 | M3 | 401.38 | 0.12 |  | 48.1655
|  | 10645 | ARGAMASSA MISTA COM AREIA GROSSA 1:0,5:8 | M3 | 572.74 | 0.0404 |  | 23.1387
|  | 11021 | COMPENSADO RESINADO 12MM COLA BRANCA - CHAPA DE 2,20 X 1,10 M | M2 | 30.6 | 0.29 |  | 8.874
|  | 11046 | PINUS - PONTALETE DE 3" X 3" - BRUTO | M | 7.34 | 2.64 |  | 19.3776
|  | 11066 | PINUS - SARRAFO DE 1" X 4" - BRUTO | M | 3.49 | 0.44 |  | 1.5356
|  | 11070 | PINUS - TÁBUA DE 1" X 12" - BRUTA | M | 12.46 | 0.66667 |  | 8.3067
|  | 11520 | AÇO CA-60B - MÉDIA BITOLAS | KG | 7.58 | 6.37 |  | 48.2686
|  | 12532 | BLOCO DE CONCRETO COMUM - (14X19X39)CM | Un | 3.64 | 26 |  | 94.64
|  | 17515 | PREGO 18 X 27 COMUM - POLIDO | Kg | 13.69 | 0.22 |  | 3.0118
|  | 17740 | ARAME RECOZIDO N. 16 E N. 18 | Kg | 15.11 | 0.12 |  | 1.8132
100762 | HV.12 - ABRIGO PARA GÁS EM ALVENARIA REVESTIDA PARA 2 BOTIJÕES | [5 empty] | UN |  | 859.03
|  | 2013 | CARPINTEIRO (SGSP) | H | 28.51 | 1.93 |  | 55.0423
|  | 2014 | AJUDANTE DE CARPINTEIRO (SGSP) | H | 23 | 1.93 |  | 44.3906
|  | 2015 | FERREIRO (SGSP) | H | 28.05 | 0.53 |  | 14.8703
|  | 2016 | AJUDANTE DE FERREIRO - ARMADOR (SGSP) | H | 23.53 | 0.53 |  | 12.4758
|  | 2020 | PEDREIRO (SGSP) | H | 28.36 | 7.86 |  | 222.9516
|  | 2099 | SERVENTE (SGSP) | H | 23.05 | 8.5 |  | 195.9391
|  | 10543 | PEDRA BRITADA NÚMERO 2 | M3 | 132.49 | 0.03 |  | 3.9747
|  | 10608 | CONCRETO FCK=15MPA C/ BRITA 2 | M3 | 401.38 | 0.12 |  | 48.1655
|  | 10636 | ARGAMASSA DE CIMENTO COM AREIA GROSSA 1:6 | M3 | 568.55 | 0.03 |  | 17.0565
|  | 10648 | ARGAMASSA MISTA COM AREIA GROSSA 1:2:8 | M3 | 695.14 | 0.137 |  | 95.2344
|  | 11021 | COMPENSADO RESINADO 12MM COLA BRANCA - CHAPA DE 2,20 X 1,10 M | M2 | 30.6 | 0.28 |  | 8.568
|  | 11046 | PINUS - PONTALETE DE 3" X 3" - BRUTO | M | 7.34 | 2.55 |  | 18.717
|  | 11066 | PINUS - SARRAFO DE 1" X 4" - BRUTO | M | 3.49 | 0.42 |  | 1.4658
|  | 11070 | PINUS - TÁBUA DE 1" X 12" - BRUTA | M | 12.46 | 0.633 |  | 7.8871
|  | 11520 | AÇO CA-60B - MÉDIA BITOLAS | KG | 7.58 | 5.53 |  | 41.9035
|  | 12580 | TIJOLO MAÇICO DE BARRO COMUM | Un | 0.5 | 132 |  | 66
|  | 17515 | PREGO 18 X 27 COMUM - POLIDO | Kg | 13.69 | 0.21 |  | 2.8749
|  | 17740 | ARAME RECOZIDO N. 16 E N. 18 | Kg | 15.11 | 0.1 |  | 1.511
100763 | HV.13 - ABRIGO PARA GÁS EM BLOCOS DE CONCRETO APARENTE PARA 2 CILINDROS | [5 empty] | UN |  | 1626.69
|  | 2013 | CARPINTEIRO (SGSP) | H | 28.51 | 3.61 |  | 102.9549
|  | 2014 | AJUDANTE DE CARPINTEIRO (SGSP) | H | 23 | 3.61 |  | 83.0311
|  | 2015 | FERREIRO (SGSP) | H | 28.05 | 1.9 |  | 53.3088
|  | 2016 | AJUDANTE DE FERREIRO - ARMADOR (SGSP) | H | 23.53 | 1.9 |  | 44.7248
|  | 2020 | PEDREIRO (SGSP) | H | 28.36 | 10.14 |  | 287.6246
|  | 2099 | SERVENTE (SGSP) | H | 23.05 | 15.6 |  | 359.6058
|  | 10543 | PEDRA BRITADA NÚMERO 2 | M3 | 132.49 | 0.07 |  | 9.2743
|  | 10612 | CONCRETO FCK=20MPA C/ BRITA 2 | M3 | 418.01 | 0.28 |  | 117.0437
|  | 10627 | CONCRETO "GROUT" C/ PEDRISCO | M3 | 366.11 | 0.077 |  | 28.1906
|  | 10645 | ARGAMASSA MISTA COM AREIA GROSSA 1:0,5:8 | M3 | 572.74 | 0.105 |  | 60.1379
|  | 11021 | COMPENSADO RESINADO 12MM COLA BRANCA - CHAPA DE 2,20 X 1,10 M | M2 | 30.6 | 0.54 |  | 16.524
|  | 11046 | PINUS - PONTALETE DE 3" X 3" - BRUTO | M | 7.34 | 4.92 |  | 36.1128
|  | 11066 | PINUS - SARRAFO DE 1" X 4" - BRUTO | M | 3.49 | 0.6 |  | 2.094
|  | 11070 | PINUS - TÁBUA DE 1" X 12" - BRUTA | M | 12.46 | 0.53333 |  | 6.6452
|  | 11510 | AÇO CA-50A OU B - MÉDIA BITOLAS | KG | 7.44 | 10.61 |  | 78.8953
|  | 11520 | AÇO CA-60B - MÉDIA BITOLAS | KG | 7.58 | 9.37 |  | 71.0011
|  | 12532 | BLOCO DE CONCRETO COMUM - (14X19X39)CM | Un | 3.64 | 71 |  | 258.44
|  | 17515 | PREGO 18 X 27 COMUM - POLIDO | Kg | 13.69 | 0.39 |  | 5.3391
|  | 17740 | ARAME RECOZIDO N. 16 E N. 18 | Kg | 15.11 | 0.38 |  | 5.7418
100764 | HV.14 - ABRIGO PARA GÁS EM BLOCO DE CONCRETO APARENTE PARA 4 CILINDROS | [5 empty] | UN |  | 2112.94
|  | 2013 | CARPINTEIRO (SGSP) | H | 28.51 | 5.21 |  | 148.5859
|  | 2014 | AJUDANTE DE CARPINTEIRO (SGSP) | H | 23 | 5.21 |  | 119.8316
|  | 2015 | FERREIRO (SGSP) | H | 28.05 | 2.4 |  | 67.3375
|  | 2016 | AJUDANTE DE FERREIRO - ARMADOR (SGSP) | H | 23.53 | 2.4 |  | 56.4945
|  | 2020 | PEDREIRO (SGSP) | H | 28.36 | 12.69 |  | 359.9562
|  | 2099 | SERVENTE (SGSP) | H | 23.05 | 19.8 |  | 456.4228
|  | 10543 | PEDRA BRITADA NÚMERO 2 | M3 | 132.49 | 0.121 |  | 16.0312
|  | 10612 | CONCRETO FCK=20MPA C/ BRITA 2 | M3 | 418.01 | 0.36 |  | 150.4848
|  | 10627 | CONCRETO "GROUT" C/ PEDRISCO | M3 | 366.11 | 0.092 |  | 33.6823
|  | 10645 | ARGAMASSA MISTA COM AREIA GROSSA 1:0,5:8 | M3 | 572.74 | 0.14 |  | 80.1838
|  | 11021 | COMPENSADO RESINADO 12MM COLA BRANCA - CHAPA DE 2,20 X 1,10 M | M2 | 30.6 | 0.79 |  | 24.174
|  | 11046 | PINUS - PONTALETE DE 3" X 3" - BRUTO | M | 7.34 | 7.17 |  | 52.6278
|  | 11066 | PINUS - SARRAFO DE 1" X 4" - BRUTO | M | 3.49 | 0.78 |  | 2.7222
|  | 11070 | PINUS - TÁBUA DE 1" X 12" - BRUTA | M | 12.46 | 1.6 |  | 19.936
|  | 11510 | AÇO CA-50A OU B - MÉDIA BITOLAS | KG | 7.44 | 10.03 |  | 74.5824
|  | 11520 | AÇO CA-60B - MÉDIA BITOLAS | KG | 7.58 | 15.13 |  | 114.6475
|  | 12532 | BLOCO DE CONCRETO COMUM - (14X19X39)CM | Un | 3.64 | 88 |  | 320.32
|  | 17515 | PREGO 18 X 27 COMUM - POLIDO | Kg | 13.69 | 0.56 |  | 7.6664
|  | 17740 | ARAME RECOZIDO N. 16 E N. 18 | Kg | 15.11 | 0.48 |  | 7.2528
100765 | HV.15 - ABRIGO PARA GÁS EM BLOCO DE CONCRETO APARENTE PARA 6 CILINDROS | [5 empty] | UN |  | 2697.22
|  | 2013 | CARPINTEIRO (SGSP) | H | 28.51 | 6.93 |  | 197.6392
|  | 2014 | AJUDANTE DE CARPINTEIRO (SGSP) | H | 23 | 6.93 |  | 159.3922
|  | 2015 | FERREIRO (SGSP) | H | 28.05 | 3.48 |  | 97.6394
|  | 2016 | AJUDANTE DE FERREIRO - ARMADOR (SGSP) | H | 23.53 | 3.48 |  | 81.917
|  | 2020 | PEDREIRO (SGSP) | H | 28.36 | 15.43 |  | 437.6773
|  | 2099 | SERVENTE (SGSP) | H | 23.05 | 24.64 |  | 567.9929
|  | 10543 | PEDRA BRITADA NÚMERO 2 | M3 | 132.49 | 0.144 |  | 19.0785
|  | 10612 | CONCRETO FCK=20MPA C/ BRITA 2 | M3 | 418.01 | 0.5 |  | 209.0067
|  | 10627 | CONCRETO "GROUT" C/ PEDRISCO | M3 | 366.11 | 0.09 |  | 32.9501
|  | 10645 | ARGAMASSA MISTA COM AREIA GROSSA 1:0,5:8 | M3 | 572.74 | 0.15 |  | 85.9113
|  | 11021 | COMPENSADO RESINADO 12MM COLA BRANCA - CHAPA DE 2,20 X 1,10 M | M2 | 30.6 | 1.06 |  | 32.436
|  | 11046 | PINUS - PONTALETE DE 3" X 3" - BRUTO | M | 7.34 | 9.6 |  | 70.464
|  | 11066 | PINUS - SARRAFO DE 1" X 4" - BRUTO | M | 3.49 | 0.96 |  | 3.3504
|  | 11070 | PINUS - TÁBUA DE 1" X 12" - BRUTA | M | 12.46 | 1.8667 |  | 23.2587
|  | 11510 | AÇO CA-50A OU B - MÉDIA BITOLAS | KG | 7.44 | 10.68 |  | 79.4158
|  | 11520 | AÇO CA-60B - MÉDIA BITOLAS | KG | 7.58 | 25.91 |  | 196.333
|  | 12532 | BLOCO DE CONCRETO COMUM - (14X19X39)CM | Un | 3.64 | 105 |  | 382.2
|  | 17515 | PREGO 18 X 27 COMUM - POLIDO | Kg | 13.69 | 0.74 |  | 10.1306
|  | 17740 | ARAME RECOZIDO N. 16 E N. 18 | Kg | 15.11 | 0.69 |  | 10.4259
100767 | HV.17 - ABRIGO PARA GÁS EM TIJOLO APARENTE PARA 4 CILINDROS | [5 empty] | UN |  | 2462.58
|  | 2013 | CARPINTEIRO (SGSP) | H | 28.51 | 5.21 |  | 148.5859
|  | 2014 | AJUDANTE DE CARPINTEIRO (SGSP) | H | 23 | 5.21 |  | 119.8316
|  | 2015 | FERREIRO (SGSP) | H | 28.05 | 2.4 |  | 67.3375
|  | 2016 | AJUDANTE DE FERREIRO - ARMADOR (SGSP) | H | 23.53 | 2.4 |  | 56.4945
|  | 2020 | PEDREIRO (SGSP) | H | 28.36 | 23.07 |  | 654.3886
|  | 2099 | SERVENTE (SGSP) | H | 23.05 | 24.54 |  | 565.6877
|  | 10543 | PEDRA BRITADA NÚMERO 2 | M3 | 132.49 | 0.121 |  | 16.0312
|  | 10612 | CONCRETO FCK=20MPA C/ BRITA 2 | M3 | 418.01 | 0.36 |  | 150.4848
|  | 10627 | CONCRETO "GROUT" C/ PEDRISCO | M3 | 366.11 | 0.092 |  | 33.6823
|  | 10648 | ARGAMASSA MISTA COM AREIA GROSSA 1:2:8 | M3 | 695.14 | 0.156 |  | 108.4421
|  | 11021 | COMPENSADO RESINADO 12MM COLA BRANCA - CHAPA DE 2,20 X 1,10 M | M2 | 30.6 | 0.79 |  | 24.174
|  | 11046 | PINUS - PONTALETE DE 3" X 3" - BRUTO | M | 7.34 | 7.17 |  | 52.6278
|  | 11066 | PINUS - SARRAFO DE 1" X 4" - BRUTO | M | 3.49 | 0.78 |  | 2.7222
|  | 11070 | PINUS - TÁBUA DE 1" X 12" - BRUTA | M | 12.46 | 1.6 |  | 19.936
|  | 11510 | AÇO CA-50A OU B - MÉDIA BITOLAS | KG | 7.44 | 10.03 |  | 74.5824
|  | 11520 | AÇO CA-60B - MÉDIA BITOLAS | KG | 7.58 | 15.13 |  | 114.6475
|  | 12580 | TIJOLO MAÇICO DE BARRO COMUM | Un | 0.5 | 476 |  | 238
|  | 17515 | PREGO 18 X 27 COMUM - POLIDO | Kg | 13.69 | 0.56 |  | 7.6664
|  | 17740 | ARAME RECOZIDO N. 16 E N. 18 | Kg | 15.11 | 0.48 |  | 7.2528
100768 | HV.18 - ABRIGO PARA GÁS EM TIJOLO APARENTE PARA 6 CILINDROS | [5 empty] | UN |  | 3122.01
|  | 2013 | CARPINTEIRO (SGSP) | H | 28.51 | 6.93 |  | 197.6392
|  | 2014 | AJUDANTE DE CARPINTEIRO (SGSP) | H | 23 | 6.93 |  | 159.3922
|  | 2015 | FERREIRO (SGSP) | H | 28.05 | 3.48 |  | 97.6394
|  | 2016 | AJUDANTE DE FERREIRO - ARMADOR (SGSP) | H | 23.53 | 3.48 |  | 81.917
|  | 2020 | PEDREIRO (SGSP) | H | 28.36 | 27.78 |  | 787.9894
|  | 2099 | SERVENTE (SGSP) | H | 23.05 | 30.18 |  | 695.699
|  | 10543 | PEDRA BRITADA NÚMERO 2 | M3 | 132.49 | 0.144 |  | 19.0785
|  | 10612 | CONCRETO FCK=20MPA C/ BRITA 2 | M3 | 418.01 | 0.5 |  | 209.0067
|  | 10627 | CONCRETO "GROUT" C/ PEDRISCO | M3 | 366.11 | 0.09 |  | 32.9501
|  | 10648 | ARGAMASSA MISTA COM AREIA GROSSA 1:2:8 | M3 | 695.14 | 0.189 |  | 131.3818
|  | 11021 | COMPENSADO RESINADO 12MM COLA BRANCA - CHAPA DE 2,20 X 1,10 M | M2 | 30.6 | 1.06 |  | 32.436
|  | 11046 | PINUS - PONTALETE DE 3" X 3" - BRUTO | M | 7.34 | 9.6 |  | 70.464
|  | 11066 | PINUS - SARRAFO DE 1" X 4" - BRUTO | M | 3.49 | 0.96 |  | 3.3504
|  | 11070 | PINUS - TÁBUA DE 1" X 12" - BRUTA | M | 12.46 | 1.8667 |  | 23.2587
|  | 11510 | AÇO CA-50A OU B - MÉDIA BITOLAS | KG | 7.44 | 10.68 |  | 79.4158
|  | 11520 | AÇO CA-60B - MÉDIA BITOLAS | KG | 7.58 | 25.91 |  | 196.333
|  | 12580 | TIJOLO MAÇICO DE BARRO COMUM | Un | 0.5 | 567 |  | 283.5
|  | 17515 | PREGO 18 X 27 COMUM - POLIDO | Kg | 13.69 | 0.74 |  | 10.1306
|  | 17740 | ARAME RECOZIDO N. 16 E N. 18 | Kg | 15.11 | 0.69 |  | 10.4259
100769 | HV.19 - ABRIGO PARA GÁS EM ALVENARIA REVESTIDA PARA 2 CILINDROS | [5 empty] | UN |  | 1977.18
|  | 2013 | CARPINTEIRO (SGSP) | H | 28.51 | 3.61 |  | 102.9549
|  | 2014 | AJUDANTE DE CARPINTEIRO (SGSP) | H | 23 | 3.61 |  | 83.0311
|  | 2015 | FERREIRO (SGSP) | H | 28.05 | 1.9 |  | 53.3088
|  | 2016 | AJUDANTE DE FERREIRO - ARMADOR (SGSP) | H | 23.53 | 1.9 |  | 44.7248
|  | 2020 | PEDREIRO (SGSP) | H | 28.36 | 16.03 |  | 454.6965
|  | 2099 | SERVENTE (SGSP) | H | 23.05 | 22.24 |  | 512.6689
|  | 10543 | PEDRA BRITADA NÚMERO 2 | M3 | 132.49 | 0.07 |  | 9.2743
|  | 10612 | CONCRETO FCK=20MPA C/ BRITA 2 | M3 | 418.01 | 0.28 |  | 117.0437
|  | 10627 | CONCRETO "GROUT" C/ PEDRISCO | M3 | 366.11 | 0.077 |  | 28.1906
|  | 10645 | ARGAMASSA MISTA COM AREIA GROSSA 1:0,5:8 | M3 | 572.74 | 0.158 |  | 90.4932
|  | 11021 | COMPENSADO RESINADO 12MM COLA BRANCA - CHAPA DE 2,20 X 1,10 M | M2 | 30.6 | 0.54 |  | 16.524
|  | 11046 | PINUS - PONTALETE DE 3" X 3" - BRUTO | M | 7.34 | 4.92 |  | 36.1128
|  | 11066 | PINUS - SARRAFO DE 1" X 4" - BRUTO | M | 3.49 | 0.6 |  | 2.094
|  | 11070 | PINUS - TÁBUA DE 1" X 12" - BRUTA | M | 12.46 | 0.53333 |  | 6.6452
|  | 11510 | AÇO CA-50A OU B - MÉDIA BITOLAS | KG | 7.44 | 10.61 |  | 78.8953
|  | 11520 | AÇO CA-60B - MÉDIA BITOLAS | KG | 7.58 | 9.37 |  | 71.0011
|  | 12532 | BLOCO DE CONCRETO COMUM - (14X19X39)CM | Un | 3.64 | 71 |  | 258.44
|  | 17515 | PREGO 18 X 27 COMUM - POLIDO | Kg | 13.69 | 0.39 |  | 5.3391
|  | 17740 | ARAME RECOZIDO N. 16 E N. 18 | Kg | 15.11 | 0.38 |  | 5.7418
100770 | HV.20 - ABRIGO PARA GÁS EM ALVENARIA REVESTIDA PARA 4 CILINDROS | [5 empty] | UN |  | 2528.15
|  | 2013 | CARPINTEIRO (SGSP) | H | 28.51 | 5.21 |  | 148.5859
|  | 2014 | AJUDANTE DE CARPINTEIRO (SGSP) | H | 23 | 5.21 |  | 119.8316
|  | 2015 | FERREIRO (SGSP) | H | 28.05 | 2.4 |  | 67.3375
|  | 2016 | AJUDANTE DE FERREIRO - ARMADOR (SGSP) | H | 23.53 | 2.4 |  | 56.4945
|  | 2020 | PEDREIRO (SGSP) | H | 28.36 | 19.76 |  | 560.4993
|  | 2099 | SERVENTE (SGSP) | H | 23.05 | 27.87 |  | 642.4497
|  | 10543 | PEDRA BRITADA NÚMERO 2 | M3 | 132.49 | 0.121 |  | 16.0312
|  | 10612 | CONCRETO FCK=20MPA C/ BRITA 2 | M3 | 418.01 | 0.36 |  | 150.4848
|  | 10627 | CONCRETO "GROUT" C/ PEDRISCO | M3 | 366.11 | 0.092 |  | 33.6823
|  | 10645 | ARGAMASSA MISTA COM AREIA GROSSA 1:0,5:8 | M3 | 572.74 | 0.19 |  | 108.8209
|  | 11021 | COMPENSADO RESINADO 12MM COLA BRANCA - CHAPA DE 2,20 X 1,10 M | M2 | 30.6 | 0.79 |  | 24.174
|  | 11046 | PINUS - PONTALETE DE 3" X 3" - BRUTO | M | 7.34 | 7.17 |  | 52.6278
|  | 11066 | PINUS - SARRAFO DE 1" X 4" - BRUTO | M | 3.49 | 0.78 |  | 2.7222
|  | 11070 | PINUS - TÁBUA DE 1" X 12" - BRUTA | M | 12.46 | 1.6 |  | 19.936
|  | 11510 | AÇO CA-50A OU B - MÉDIA BITOLAS | KG | 7.44 | 10.03 |  | 74.5824
|  | 11520 | AÇO CA-60B - MÉDIA BITOLAS | KG | 7.58 | 15.13 |  | 114.6475
|  | 12532 | BLOCO DE CONCRETO COMUM - (14X19X39)CM | Un | 3.64 | 88 |  | 320.32
|  | 17515 | PREGO 18 X 27 COMUM - POLIDO | Kg | 13.69 | 0.56 |  | 7.6664
|  | 17740 | ARAME RECOZIDO N. 16 E N. 18 | Kg | 15.11 | 0.48 |  | 7.2528
100771 | HV.21 - ABRIGO PARA GÁS EM ALVENARIA REVESTIDA PARA 6 CILINDROS | [5 empty] | UN |  | 3189.67
|  | 2013 | CARPINTEIRO (SGSP) | H | 28.51 | 6.93 |  | 197.6392
|  | 2014 | AJUDANTE DE CARPINTEIRO (SGSP) | H | 23 | 6.93 |  | 159.3922
|  | 2015 | FERREIRO (SGSP) | H | 28.05 | 3.48 |  | 97.6394
|  | 2016 | AJUDANTE DE FERREIRO - ARMADOR (SGSP) | H | 23.53 | 3.48 |  | 81.917
|  | 2020 | PEDREIRO (SGSP) | H | 28.36 | 23.67 |  | 671.4078
|  | 2099 | SERVENTE (SGSP) | H | 23.05 | 34 |  | 783.7564
|  | 10543 | PEDRA BRITADA NÚMERO 2 | M3 | 132.49 | 0.144 |  | 19.0785
|  | 10612 | CONCRETO FCK=20MPA C/ BRITA 2 | M3 | 418.01 | 0.5 |  | 209.0067
|  | 10627 | CONCRETO "GROUT" C/ PEDRISCO | M3 | 366.11 | 0.09 |  | 32.9501
|  | 10645 | ARGAMASSA MISTA COM AREIA GROSSA 1:0,5:8 | M3 | 572.74 | 0.225 |  | 128.8669
|  | 11021 | COMPENSADO RESINADO 12MM COLA BRANCA - CHAPA DE 2,20 X 1,10 M | M2 | 30.6 | 1.06 |  | 32.436
|  | 11046 | PINUS - PONTALETE DE 3" X 3" - BRUTO | M | 7.34 | 9.6 |  | 70.464
|  | 11066 | PINUS - SARRAFO DE 1" X 4" - BRUTO | M | 3.49 | 0.96 |  | 3.3504
|  | 11070 | PINUS - TÁBUA DE 1" X 12" - BRUTA | M | 12.46 | 1.8667 |  | 23.2587
|  | 11510 | AÇO CA-50A OU B - MÉDIA BITOLAS | KG | 7.44 | 10.68 |  | 79.4158
|  | 11520 | AÇO CA-60B - MÉDIA BITOLAS | KG | 7.58 | 25.91 |  | 196.333
|  | 12532 | BLOCO DE CONCRETO COMUM - (14X19X39)CM | Un | 3.64 | 105 |  | 382.2
|  | 17515 | PREGO 18 X 27 COMUM - POLIDO | Kg | 13.69 | 0.74 |  | 10.1306
|  | 17740 | ARAME RECOZIDO N. 16 E N. 18 | Kg | 15.11 | 0.69 |  | 10.4259
100780 | HD.10 - INSTALAÇÃO PARA 2 BOTIJÕES GLP 13KG, EXCLUSIVE ABRIGO | [5 empty] | UN |  | 18.15
|  | 2035 | ENCANADOR (SGSP) | H | 28.98 | 0.3 |  | 8.6944
|  | 79639 | FITA DE TEFLON - 1/2" | M | 0.15 | 0.2 |  | 0.03
|  | 79711 | BICO ESCALONADO PARA GÁS DE 3/8" | Un | 9.43 | 1 |  | 9.43
100781 | HD.11 - INSTALAÇÃO PARA 2 CILINDROS GLP 45 KG, EXCLUSIVE ABRIGO | [5 empty] | UN |  | 860.99
|  | 2035 | ENCANADOR (SGSP) | H | 28.98 | 0.9 |  | 26.0832
|  | 2036 | AJUDANTE DE ENCANADOR (SGSP) | H | 23.15 | 0.9 |  | 20.8389
|  | 2075 | PINTOR (SGSP) | H | 31.13 | 0.36 |  | 11.2095
|  | 2076 | AJUDANTE DE PINTOR (SGSP) | H | 23.12 | 0.36 |  | 8.3263
|  | 17040 | PARAFUSO AUTO-ATARRAXANTE - CABEÇA PANELA - COM BUCHA DE NYLON S- 8 DIÂMETRO 5,5MM - COMPRIMENTO 50MM - FENDA SIMPLES | Un | 0.91 | 6 |  | 5.46
|  | 37005 | TINTA ESMALTE BRILHANTE BRANCA | L | 38.38 | 0.1 |  | 3.838
|  | 37509 | FUNDO CROMATO DE ZINCO | L | 43.71 | 0.06 |  | 2.6226
|  | 37535 | LIXA PARA FERRO - N. 150 | Un | 3.3 | 0.2 |  | 0.66
|  | 58407 | BRAÇADEIRA DE AÇO GALVANIZADO TIPO U (OMEGA/SIMPLES) - 1" | Un | 0.57 | 3 |  | 1.71
|  | 73701 | TE DE AÇO CARBONO ROSCA NPT 300LBS - 1/2" | Un | 14.85 | 1 |  | 14.85
|  | 73730 | LUVA DE REDUÇÃO DE AÇO CARBONO ROSCA NPT 300LBS - 3/4"X1/2" | Un | 13.16 | 2 |  | 26.32
|  | 73740 | CAP DE AÇO CARBONO ROSCA NPT 300LBS - 3/4" | Un | 28.66 | 2 |  | 57.32
|  | 73801 | TUBO DE AÇO GALVANIZADO COM COSTURA (SCH-80) - 1/2" | M | 54.87 | 0.5 |  | 27.435
|  | 73802 | TUBO DE AÇO GALVANIZADO COM COSTURA (SCH-80) - 3/4" | M | 67.14 | 2 |  | 134.28
|  | 74901 | PIGTAIL | Un | 28.72 | 2 |  | 57.44
|  | 74930 | VÁLVULA DE RETENÇÃO PARA BOTIJÃO DE GLP DE 45KG- 1/2"X7/16" | Un | 16.78 | 2 |  | 33.56
|  | 74950 | VÁLVULA ESFERICA / REGISTRO 1/2" NPT | Un | 42.48 | 2 |  | 84.96
|  | 79640 | FITA DE TEFLON - 3/4" | M | 0.2 | 3.75 |  | 0.75
|  | 79720 | REGULADOR PARA GÁS INDUSTRIAL DE BAIXA PRESSÃO - 50KG/H | Un | 343.33 | 1 |  | 343.33
100782 | HD.12 - INSTALAÇÃO PARA 4 CILINDRO GLP 45KG, EXCLUSIVE ABRIGO | [5 empty] | UN |  | 1034.62
|  | 2035 | ENCANADOR (SGSP) | H | 28.98 | 1 |  | 28.9814
|  | 2036 | AJUDANTE DE ENCANADOR (SGSP) | H | 23.15 | 1 |  | 23.1543
|  | 2075 | PINTOR (SGSP) | H | 31.13 | 0.5 |  | 15.5688
|  | 2076 | AJUDANTE DE PINTOR (SGSP) | H | 23.12 | 0.5 |  | 11.5643
|  | 17040 | PARAFUSO AUTO-ATARRAXANTE - CABEÇA PANELA - COM BUCHA DE NYLON S- 8 DIÂMETRO 5,5MM - COMPRIMENTO 50MM - FENDA SIMPLES | Un | 0.91 | 6 |  | 5.46
|  | 37005 | TINTA ESMALTE BRILHANTE BRANCA | L | 38.38 | 0.14 |  | 5.3732
|  | 37509 | FUNDO CROMATO DE ZINCO | L | 43.71 | 0.08 |  | 3.4968
|  | 37535 | LIXA PARA FERRO - N. 150 | Un | 3.3 | 0.28 |  | 0.924
|  | 58407 | BRAÇADEIRA DE AÇO GALVANIZADO TIPO U (OMEGA/SIMPLES) - 1" | Un | 0.57 | 3 |  | 1.71
|  | 73701 | TE DE AÇO CARBONO ROSCA NPT 300LBS - 1/2" | Un | 14.85 | 1 |  | 14.85
|  | 73730 | LUVA DE REDUÇÃO DE AÇO CARBONO ROSCA NPT 300LBS - 3/4"X1/2" | Un | 13.16 | 2 |  | 26.32
|  | 73740 | CAP DE AÇO CARBONO ROSCA NPT 300LBS - 3/4" | Un | 28.66 | 2 |  | 57.32
|  | 73801 | TUBO DE AÇO GALVANIZADO COM COSTURA (SCH-80) - 1/2" | M | 54.87 | 0.5 |  | 27.435
|  | 73802 | TUBO DE AÇO GALVANIZADO COM COSTURA (SCH-80) - 3/4" | M | 67.14 | 3 |  | 201.42
|  | 74901 | PIGTAIL | Un | 28.72 | 4 |  | 114.88
|  | 74930 | VÁLVULA DE RETENÇÃO PARA BOTIJÃO DE GLP DE 45KG- 1/2"X7/16" | Un | 16.78 | 4 |  | 67.12
|  | 74950 | VÁLVULA ESFERICA / REGISTRO 1/2" NPT | Un | 42.48 | 2 |  | 84.96
|  | 79640 | FITA DE TEFLON - 3/4" | M | 0.2 | 3.75 |  | 0.75
|  | 79720 | REGULADOR PARA GÁS INDUSTRIAL DE BAIXA PRESSÃO - 50KG/H | Un | 343.33 | 1 |  | 343.33
100783 | HD.13 - INSTALAÇÃO PARA 6 CILINDROS GLP 45KG, EXCLUSIVE ABRIGO | [5 empty] | UN |  | 1183.05
|  | 2035 | ENCANADOR (SGSP) | H | 28.98 | 1.12 |  | 32.4592
|  | 2036 | AJUDANTE DE ENCANADOR (SGSP) | H | 23.15 | 1.12 |  | 25.9328
|  | 2075 | PINTOR (SGSP) | H | 31.13 | 0.58 |  | 18.0598
|  | 2076 | AJUDANTE DE PINTOR (SGSP) | H | 23.12 | 0.58 |  | 13.4146
|  | 17040 | PARAFUSO AUTO-ATARRAXANTE - CABEÇA PANELA - COM BUCHA DE NYLON S- 8 DIÂMETRO 5,5MM - COMPRIMENTO 50MM - FENDA SIMPLES | Un | 0.91 | 10 |  | 9.1
|  | 37005 | TINTA ESMALTE BRILHANTE BRANCA | L | 38.38 | 0.16 |  | 6.1408
|  | 37509 | FUNDO CROMATO DE ZINCO | L | 43.71 | 0.1 |  | 4.371
|  | 37535 | LIXA PARA FERRO - N. 150 | Un | 3.3 | 0.32 |  | 1.056
|  | 58407 | BRAÇADEIRA DE AÇO GALVANIZADO TIPO U (OMEGA/SIMPLES) - 1" | Un | 0.57 | 5 |  | 2.85
|  | 73701 | TE DE AÇO CARBONO ROSCA NPT 300LBS - 1/2" | Un | 14.85 | 1 |  | 14.85
|  | 73730 | LUVA DE REDUÇÃO DE AÇO CARBONO ROSCA NPT 300LBS - 3/4"X1/2" | Un | 13.16 | 2 |  | 26.32
|  | 73740 | CAP DE AÇO CARBONO ROSCA NPT 300LBS - 3/4" | Un | 28.66 | 2 |  | 57.32
|  | 73801 | TUBO DE AÇO GALVANIZADO COM COSTURA (SCH-80) - 1/2" | M | 54.87 | 0.5 |  | 27.435
|  | 73802 | TUBO DE AÇO GALVANIZADO COM COSTURA (SCH-80) - 3/4" | M | 67.14 | 3.6 |  | 241.704
|  | 74901 | PIGTAIL | Un | 28.72 | 6 |  | 172.32
|  | 74930 | VÁLVULA DE RETENÇÃO PARA BOTIJÃO DE GLP DE 45KG- 1/2"X7/16" | Un | 16.78 | 6 |  | 100.68
|  | 74950 | VÁLVULA ESFERICA / REGISTRO 1/2" NPT | Un | 42.48 | 2 |  | 84.96
|  | 79640 | FITA DE TEFLON - 3/4" | M | 0.2 | 3.75 |  | 0.75
|  | 79720 | REGULADOR PARA GÁS INDUSTRIAL DE BAIXA PRESSÃO - 50KG/H | Un | 343.33 | 1 |  | 343.33
100785 | BOTIJÃO DE GÁS DE 13KG COM CARGA | [5 empty] | UN |  | 325.2
|  | 78080 | GLP 13 KG (CARGA+BOTIJÃO) | Un | 325.2 | 1 |  | 325.2
100786 | CILINDRO DE G.L.P. DE 45KG COM CARGA | [5 empty] | UN |  | 1008.75
|  | 78081 | GLP 45 KG (CARGA+CILINDRO) | Un | 1008.75 | 1 |  | 1008.75
100790 | CAIXA COM COLETOR DE ÁGUA (SIFÃO) PARA REDE DE GÁS | [5 empty] | UN |  | 199.81
|  | 2013 | CARPINTEIRO (SGSP) | H | 28.51 | 0.16 |  | 4.563
|  | 2014 | AJUDANTE DE CARPINTEIRO (SGSP) | H | 23 | 0.16 |  | 3.68
|  | 2015 | FERREIRO (SGSP) | H | 28.05 | 0.02 |  | 0.5611
|  | 2016 | AJUDANTE DE FERREIRO - ARMADOR (SGSP) | H | 23.53 | 0.02 |  | 0.4707
|  | 2020 | PEDREIRO (SGSP) | H | 28.36 | 0.64 |  | 18.1538
|  | 2035 | ENCANADOR (SGSP) | H | 28.98 | 1.1 |  | 31.8795
|  | 2036 | AJUDANTE DE ENCANADOR (SGSP) | H | 23.15 | 1.1 |  | 25.4697
|  | 2099 | SERVENTE (SGSP) | H | 23.05 | 1.18 |  | 27.2009
|  | 10543 | PEDRA BRITADA NÚMERO 2 | M3 | 132.49 | 0.004 |  | 0.5299
|  | 10636 | ARGAMASSA DE CIMENTO COM AREIA GROSSA 1:6 | M3 | 568.55 | 0.006 |  | 3.4113
|  | 10648 | ARGAMASSA MISTA COM AREIA GROSSA 1:2:8 | M3 | 695.14 | 0.029 |  | 20.1591
|  | 11066 | PINUS - SARRAFO DE 1" X 4" - BRUTO | M | 3.49 | 0.3 |  | 1.047
|  | 11070 | PINUS - TÁBUA DE 1" X 12" - BRUTA | M | 12.46 | 0.23333 |  | 2.9072
|  | 11520 | AÇO CA-60B - MÉDIA BITOLAS | KG | 7.58 | 0.23 |  | 1.7428
|  | 12580 | TIJOLO MAÇICO DE BARRO COMUM | Un | 0.5 | 28 |  | 14
|  | 17515 | PREGO 18 X 27 COMUM - POLIDO | Kg | 13.69 | 0.03 |  | 0.4107
|  | 17740 | ARAME RECOZIDO N. 16 E N. 18 | Kg | 15.11 | 0.004 |  | 0.0604
|  | 73203 | TUBO DE AÇO CARBONO PRETO COM COSTURA (SCH-40) - 1" | M | 36.51 | 1.19 |  | 43.4469
|  | 79640 | FITA DE TEFLON - 3/4" | M | 0.2 | 0.57 |  | 0.114
100795 | PROTEÇÃO ANTICORROSIVA PARA TUBULAÇÃO ENTERRADA | [5 empty] | M |  | 3.32
|  | 2036 | AJUDANTE DE ENCANADOR (SGSP) | H | 23.15 | 0.08 |  | 1.8523
|  | 59030 | FITA ISOLANTE ROLO DE 19MM X 20M - COR PRETA | M | 0.49 | 3 |  | 1.47
100798 | ENVELOPAMENTO DE TUBULAÇÃO ENTERRADA, COM CONCRETO | [5 empty] | M |  | 38.52
|  | 2020 | PEDREIRO (SGSP) | H | 28.36 | 0.23 |  | 6.524
|  | 2099 | SERVENTE (SGSP) | H | 23.05 | 0.75 |  | 17.2887
|  | 10601 | CONCRETO FCK=5MPA C/ BRITA 2 | M3 | 288.31 | 0.051 |  | 14.704
100802 | TUBO DE AÇO-CARBONO GALVANIZADO, CLASSE MÉDIA (DIN2440) - 2 1/2" | [5 empty] | M |  | 261.56
|  | 2035 | ENCANADOR (SGSP) | H | 28.98 | 1.8 |  | 52.1665
|  | 2036 | AJUDANTE DE ENCANADOR (SGSP) | H | 23.15 | 1.8 |  | 41.6778
|  | 70407 | TUBO DE AÇO GALVANIZADO PARA CONDUÇÃO COM COSTURA NBR 5580M (DIN 2440) - 2.1/2" | M | 119.46 | 1.4 |  | 167.244
|  | 79641 | FITA DE TEFLON - 1" | M | 0.28 | 1.69 |  | 0.4732
100803 | TUBO DE AÇO-CARBONO GALVANIZADO, CLASSE MÉDIA (DIN2440) - 3" | [5 empty] | M |  | 286.9
|  | 2035 | ENCANADOR (SGSP) | H | 28.98 | 2 |  | 57.9628
|  | 2036 | AJUDANTE DE ENCANADOR (SGSP) | H | 23.15 | 2 |  | 46.3086
|  | 70408 | TUBO DE AÇO GALVANIZADO PARA CONDUÇÃO COM COSTURA NBR 5580M (DIN 2440) - 3" | M | 140.07 | 1.3 |  | 182.091
|  | 79641 | FITA DE TEFLON - 1" | M | 0.28 | 1.92 |  | 0.5376
100805 | TUBO DE AÇO-CARBONO GALVANIZADO, CLASSE MÉDIA (DIN2440) - 4" | [5 empty] | M |  | 382.78
|  | 2035 | ENCANADOR (SGSP) | H | 28.98 | 2.25 |  | 65.2082
|  | 2036 | AJUDANTE DE ENCANADOR (SGSP) | H | 23.15 | 2.25 |  | 52.0972
|  | 70410 | TUBO DE AÇO GALVANIZADO PARA CONDUÇÃO COM COSTURA NBR 5580M (DIN 2440) - 4" | M | 203.68 | 1.3 |  | 264.784
|  | 79641 | FITA DE TEFLON - 1" | M | 0.28 | 2.48 |  | 0.6944
100806 | TUBO DE AÇO-CARBONO GALVANIZADO, CLASSE MÉDIA (DIN2440) - 6" | [5 empty] | M |  | 707.46
|  | 2035 | ENCANADOR (SGSP) | H | 28.98 | 2.5 |  | 72.4535
|  | 2036 | AJUDANTE DE ENCANADOR (SGSP) | H | 23.15 | 2.5 |  | 57.8858
|  | 70413 | TUBO DE AÇO GALVANIZADO PARA CONDUÇÃO COM COSTURA NBR 5580M (DIN 2440) - 6" | M | 443.22 | 1.3 |  | 576.186
|  | 79641 | FITA DE TEFLON - 1" | M | 0.28 | 3.32 |  | 0.9296
100831 | REGISTRO DE GAVETA, METAL AMARELO - 2 1/2" | [5 empty] | UN |  | 412.62
|  | 2035 | ENCANADOR (SGSP) | H | 28.98 | 1.15 |  | 33.3286
|  | 2036 | AJUDANTE DE ENCANADOR (SGSP) | H | 23.15 | 1.15 |  | 26.6274
|  | 74407 | REGISTRO HIDRÁULICO DE BRONZE TIPO GAVETA BRUTO - 2.1/2" | Un | 352.33 | 1 |  | 352.33
|  | 79641 | FITA DE TEFLON - 1" | M | 0.28 | 1.2 |  | 0.336
100832 | REGISTRO DE GAVETA, METAL AMARELO - 3" | [5 empty] | UN |  | 632.19
|  | 2035 | ENCANADOR (SGSP) | H | 28.98 | 1.15 |  | 33.3286
|  | 2036 | AJUDANTE DE ENCANADOR (SGSP) | H | 23.15 | 1.15 |  | 26.6274
|  | 74408 | REGISTRO HIDRÁULICO DE BRONZE TIPO GAVETA BRUTO - 3" | Un | 571.83 | 1 |  | 571.83
|  | 79641 | FITA DE TEFLON - 1" | M | 0.28 | 1.44 |  | 0.4032
100834 | REGISTRO DE GAVETA, METAL AMARELO - 4" | [5 empty] | UN |  | 1039.26
|  | 2035 | ENCANADOR (SGSP) | H | 28.98 | 1.48 |  | 42.8925
|  | 2036 | AJUDANTE DE ENCANADOR (SGSP) | H | 23.15 | 1.48 |  | 34.2684
|  | 74410 | REGISTRO HIDRÁULICO DE BRONZE TIPO GAVETA BRUTO - 4" | Un | 961.56 | 1 |  | 961.56
|  | 79641 | FITA DE TEFLON - 1" | M | 0.28 | 1.92 |  | 0.5376
100849 | ENVELOPAMENTO DE TUBULAÇÃO ENTERRADA, COM CONCRETO | [5 empty] | M |  | 38.52
|  | 2020 | PEDREIRO (SGSP) | H | 28.36 | 0.23 |  | 6.524
|  | 2099 | SERVENTE (SGSP) | H | 23.05 | 0.75 |  | 17.2887
|  | 10601 | CONCRETO FCK=5MPA C/ BRITA 2 | M3 | 288.31 | 0.051 |  | 14.704
100850 | RECALQUE DE PASSEIO COM UNIÃO ENGATE RÁPIDO - REGISTRO TIPO GLOBO 2 1/2" | [5 empty] | UN |  | 842.17
|  | 2020 | PEDREIRO (SGSP) | H | 28.36 | 4 |  | 113.4614
|  | 2035 | ENCANADOR (SGSP) | H | 28.98 | 1.8 |  | 52.1665
|  | 2036 | AJUDANTE DE ENCANADOR (SGSP) | H | 23.15 | 1.8 |  | 41.6778
|  | 2099 | SERVENTE (SGSP) | H | 23.05 | 3.77 |  | 86.9047
|  | 10636 | ARGAMASSA DE CIMENTO COM AREIA GROSSA 1:6 | M3 | 568.55 | 0.0185 |  | 10.5182
|  | 10648 | ARGAMASSA MISTA COM AREIA GROSSA 1:2:8 | M3 | 695.14 | 0.084 |  | 58.3919
|  | 12580 | TIJOLO MAÇICO DE BARRO COMUM | Un | 0.5 | 80 |  | 40
|  | 37509 | FUNDO CROMATO DE ZINCO | L | 43.71 | 0.06 |  | 2.6226
|  | 74457 | REGISTRO HIDRÁULICO DE BRONZE TIPO GLOBO ANGULAR 45º (2.1/2") COM ADAPTADOR E TAMPÃO DE 2.1/2" | Un | 435.22 | 1 |  | 435.22
|  | 79636 | ESTOPA DE JUTA CARDADA (ESTOPA DE SISAL) | Kg | 24.2 | 0.05 |  | 1.21
100855 | HIDRANTE COM UNIÃO DE ENGATE RÁPIDO - REGISTRO TIPO GLOBO 2 1/2" | [5 empty] | UN |  | 459.87
|  | 2035 | ENCANADOR (SGSP) | H | 28.98 | 1.5 |  | 43.4721
|  | 2036 | AJUDANTE DE ENCANADOR (SGSP) | H | 23.15 | 1.5 |  | 34.7315
|  | 37509 | FUNDO CROMATO DE ZINCO | L | 43.71 | 0.06 |  | 2.6226
|  | 78460 | REGISTRO HIDRÁULICO DE BRONZE TIPO GLOBO ANGULAR 45º (2.1/2") COM ADAPTADOR E TAMPÃO DE 1.1/2" | Un | 377.83 | 1 |  | 377.83
|  | 79636 | ESTOPA DE JUTA CARDADA (ESTOPA DE SISAL) | Kg | 24.2 | 0.05 |  | 1.21
100860 | ABRIGO DE EMBUTIR PARA HIDRANTE E MANGUEIRA - CHAPA DE AÇO N.20 | [5 empty] | UN |  | 560.56
|  | 2035 | ENCANADOR (SGSP) | H | 28.98 | 3.5 |  | 101.435
|  | 2036 | AJUDANTE DE ENCANADOR (SGSP) | H | 23.15 | 3.5 |  | 81.0401
|  | 78405 | ABRIGO PARA HIDRANTE EM CHAPA DE AÇO Nº 20 | Un | 378.08 | 1 |  | 378.08
100865 | MANGUEIRA DE INCÊNDIO COM UNIÃO DE ENGATE RÁPIDO, 15M - 1 1/2" | [5 empty] | UN |  | 380.88
|  | 2036 | AJUDANTE DE ENCANADOR (SGSP) | H | 23.15 | 0.25 |  | 5.7885
|  | 78465 | MANGUEIRA DE INCÊNDIO; 15M - 1.1/2" | Un | 375.09 | 1 |  | 375.09
100868 | MANGUEIRA DE INCÊNDIO COM UNIÃO DE ENGATE RÁPIDO, 30M - 1 1/2" | [5 empty] | UN |  | 604.6
|  | 2036 | AJUDANTE DE ENCANADOR (SGSP) | H | 23.15 | 0.25 |  | 5.7885
|  | 78470 | MANGUEIRA DE INCÊNDIO; 30M - 1.1/2" | Un | 598.81 | 1 |  | 598.81
100872 | MANGUEIRA DE INCÊNDIO COM UNIÃO DE ENGATE RÁPIDO, 30M - 2 1/2" | [5 empty] | UN |  | 996.44
|  | 2036 | AJUDANTE DE ENCANADOR (SGSP) | H | 23.15 | 0.25 |  | 5.7885
|  | 78475 | MANGUEIRA DE INCÊNDIO; 30M - 2.1/2" | Un | 990.65 | 1 |  | 990.65
100873 | ESGUICHO DE INCÊNDIO COM ENGATE RÁPIDO - 1 1/2"X1/2" | [5 empty] | UN |  | 80.99
|  | 2035 | ENCANADOR (SGSP) | H | 28.98 | 0.1 |  | 2.8981
|  | 2036 | AJUDANTE DE ENCANADOR (SGSP) | H | 23.15 | 0.1 |  | 2.3154
|  | 78410 | ESGUICHO COM ENGATE RÁPIDO - 1.1/2"X1/2" | Un | 75.78 | 1 |  | 75.78
100877 | ESGUICHO DE INCÊNDIO COM ENGATE RÁPIDO - 2 1/2"X5/8" | [5 empty] | UN |  | 125.96
|  | 2035 | ENCANADOR (SGSP) | H | 28.98 | 0.1 |  | 2.8981
|  | 2036 | AJUDANTE DE ENCANADOR (SGSP) | H | 23.15 | 0.1 |  | 2.3154
|  | 78415 | ESGUICHO COM ENGATE RÁPIDO - 2.1/2" X 5/8" | Un | 120.75 | 1 |  | 120.75
100880 | EXTINTOR DE INCÊNDIO COM CARGA DE GÁS CARBÔNICO (CO2) - 4KG | [5 empty] | UN |  | 573.91
|  | 2035 | ENCANADOR (SGSP) | H | 28.98 | 0.7 |  | 20.287
|  | 78430 | EXTINTOR GÁS CARBÔNICO - 4KG | Un | 553.62 | 1 |  | 553.62
100881 | EXTINTOR DE INCÊNDIO COM CARGA DE GÁS CARBÔNICO (CO2) - 6KG | [5 empty] | UN |  | 680.63
|  | 2035 | ENCANADOR (SGSP) | H | 28.98 | 0.7 |  | 20.287
|  | 78435 | EXTINTOR GÁS CARBÔNICO - 6 KG | Un | 660.34 | 1 |  | 660.34
100882 | EXTINTOR DE INCÊNDIO COM CARGA DE GÁS CARBÔNICO (CO2) - 10KG | [5 empty] | UN |  | 1464.28
|  | 2035 | ENCANADOR (SGSP) | H | 28.98 | 0.7 |  | 20.287
|  | 78440 | EXTINTOR GÁS CARBÔNICO - 10 KG | Un | 1443.99 | 1 |  | 1443.99
100885 | EXTINTOR DE INCÊNDIO COM CARGA DE ÁGUA PRESSURIZADA - 10L | [5 empty] | UN |  | 219.66
|  | 2035 | ENCANADOR (SGSP) | H | 28.98 | 0.7 |  | 20.287
|  | 78420 | EXTINTOR ÁGUA PRESSURIZADA - 10L | Un | 199.37 | 1 |  | 199.37
100888 | EXTINTOR DE INCÊNDIO COM CARGA DE ESPUMA QUÍMICA - 9L | [5 empty] | UN |  | 696.68
|  | 2035 | ENCANADOR (SGSP) | H | 28.98 | 0.7 |  | 20.287
|  | 78425 | EXTINTOR DE ESPUMA MECÂNICA - 9L | Un | 676.39 | 1 |  | 676.39
100890 | EXTINTOR DE INCÊNDIO COM CARGA DE PÓ QUÍMICO SECO - 4KG | [5 empty] | UN |  | 205.62
|  | 2035 | ENCANADOR (SGSP) | H | 28.98 | 0.7 |  | 20.287
|  | 78445 | EXTINTOR PÓ QUÍMICO - 4KG | Un | 185.33 | 1 |  | 185.33
100892 | EXTINTOR DE INCÊNDIO COM CARGA DE PÓ QUÍMICO SECO - 8KG | [5 empty] | UN |  | 281.24
|  | 2035 | ENCANADOR (SGSP) | H | 28.98 | 0.7 |  | 20.287
|  | 78450 | EXTINTOR PÓ QUÍMICO - 8 KG | Un | 260.95 | 1 |  | 260.95
100893 | EXTINTOR DE INCÊNDIO COM CARGA DE PÓ QUÍMICO SECO - 12KG | [5 empty] | UN |  | 318.64
|  | 2035 | ENCANADOR (SGSP) | H | 28.98 | 0.7 |  | 20.287
|  | 78455 | EXTINTOR PÓ QUÍMICO - 12KG | Un | 298.35 | 1 |  | 298.35
100895 | SETA PARA HIDRANTE/EXTINTOR DE INCÊNDIO | [5 empty] | UN |  | 22.92
|  | 2099 | SERVENTE (SGSP) | H | 23.05 | 0.15 |  | 3.4577
|  | 19015 | COLA DE CONTATO | Kg | 36.89 | 0.05 |  | 1.8445
|  | 78407 | SETA P/ EXTINTOR / HIDRANTE | Un | 17.62 | 1 |  | 17.62
100910 | TUBO DE FERRO FUNDIDO PARA ESGOTO, LINHA SMU - 50MM | [5 empty] | M |  | 337.94
|  | 2035 | ENCANADOR (SGSP) | H | 28.98 | 1.8 |  | 52.1665
|  | 2036 | AJUDANTE DE ENCANADOR (SGSP) | H | 23.15 | 1.8 |  | 41.6778
|  | 71201 | ANEL DE BORRACHA PARA TUBO DE FERRO FUNDIDO LINHA SMU ESGOTO PREDIAL - 50MM | Un | 4.5 | 1 |  | 4.5
|  | 71231 | TUBO FERRO FUNDIDO; LINHA SMU - 50MM | M | 149.75 | 1.6 |  | 239.6
100911 | TUBO DE FERRO FUNDIDO PARA ESGOTO, LINHA SMU - 75MM | [5 empty] | M |  | 428.23
|  | 2035 | ENCANADOR (SGSP) | H | 28.98 | 2 |  | 57.9628
|  | 2036 | AJUDANTE DE ENCANADOR (SGSP) | H | 23.15 | 2 |  | 46.3086
|  | 71202 | ANEL DE BORRACHA PARA TUBO DE FERRO FUNDIDO LINHA SMU ESGOTO PREDIAL - 75MM | Un | 6.44 | 1 |  | 6.44
|  | 71232 | TUBO FERRO FUNDIDO; LINHA SMU - 75MM | M | 198.45 | 1.6 |  | 317.52
100912 | TUBO DE FERRO FUNDIDO PARA ESGOTO, LINHA SMU - 100MM | [5 empty] | M |  | 496.67
|  | 2035 | ENCANADOR (SGSP) | H | 28.98 | 2.3 |  | 66.6572
|  | 2036 | AJUDANTE DE ENCANADOR (SGSP) | H | 23.15 | 2.3 |  | 53.2549
|  | 71203 | ANEL DE BORRACHA PARA TUBO DE FERRO FUNDIDO LINHA SMU ESGOTO PREDIAL - 100MM | Un | 7.49 | 1 |  | 7.49
|  | 71233 | TUBO FERRO FUNDIDO; LINHA SMU - 100MM | M | 246.18 | 1.5 |  | 369.27
100913 | TUBO DE FERRO FUNDIDO PARA ESGOTO, LINHA SMU - 150MM | [5 empty] | M |  | 578.17
|  | 2035 | ENCANADOR (SGSP) | H | 28.98 | 2.5 |  | 72.4535
|  | 2036 | AJUDANTE DE ENCANADOR (SGSP) | H | 23.15 | 2.5 |  | 57.8858
|  | 71204 | ANEL DE BORRACHA PARA TUBO DE FERRO FUNDIDO LINHA SMU ESGOTO PREDIAL - 150MM | Un | 12.91 | 1 |  | 12.91
|  | 71234 | TUBO FERRO FUNDIDO; LINHA SMU - 150MM | M | 310.66 | 1.4 |  | 434.924
100930 | TUBO DE PVC RÍGIDO, PONTA E BOLSA (LINHA ESGOTO) - 40MM (1 1/2") | [5 empty] | M |  | 33.41
|  | 2035 | ENCANADOR (SGSP) | H | 28.98 | 0.5 |  | 14.4907
|  | 2036 | AJUDANTE DE ENCANADOR (SGSP) | H | 23.15 | 0.5 |  | 11.5771
|  | 72401 | ANEL DE BORRACHA PARA TUBO DE PVC ESGOTO PREDIAL - 40MM | Un | 1.45 | 0.5 |  | 0.725
|  | 72430 | TUBO DE PVC 40 MM - PARA ESGOTO - SÉRIE NORMAL | M | 6.02 | 1.1 |  | 6.622
100931 | TUBO DE PVC RÍGIDO, PONTA E BOLSA (LINHA ESGOTO) - 50MM (2") | [5 empty] | M |  | 41.9
|  | 2035 | ENCANADOR (SGSP) | H | 28.98 | 0.6 |  | 17.3888
|  | 2036 | AJUDANTE DE ENCANADOR (SGSP) | H | 23.15 | 0.6 |  | 13.8926
|  | 72402 | ANEL DE BORRACHA PARA TUBO DE PVC ESGOTO PREDIAL - 50MM | Un | 1.53 | 0.5 |  | 0.765
|  | 72431 | TUBO DE PVC 50 MM - PARA ESGOTO - SÉRIE NORMAL | M | 8.96 | 1.1 |  | 9.856
100932 | TUBO DE PVC RÍGIDO, PONTA E BOLSA (LINHA ESGOTO) - 75MM (3") | [5 empty] | M |  | 63.39
|  | 2035 | ENCANADOR (SGSP) | H | 28.98 | 0.9 |  | 26.0832
|  | 2036 | AJUDANTE DE ENCANADOR (SGSP) | H | 23.15 | 0.9 |  | 20.8389
|  | 72403 | ANEL DE BORRACHA PARA TUBO DE PVC ESGOTO PREDIAL - 75MM | Un | 2.48 | 0.5 |  | 1.24
|  | 72432 | TUBO DE PVC 75 MM - PARA ESGOTO - SÉRIE NORMAL | M | 13.84 | 1.1 |  | 15.224
100933 | TUBO DE PVC RÍGIDO, PONTA E BOLSA (LINHA ESGOTO) - 100MM (4") | [5 empty] | M |  | 73.81
|  | 2035 | ENCANADOR (SGSP) | H | 28.98 | 1.1 |  | 31.8795
|  | 2036 | AJUDANTE DE ENCANADOR (SGSP) | H | 23.15 | 1.1 |  | 25.4697
|  | 72404 | ANEL DE BORRACHA PARA TUBO DE PVC ESGOTO PREDIAL - 100MM | Un | 2.94 | 0.5 |  | 1.47
|  | 72433 | TUBO DE PVC 100 MM - PARA ESGOTO - SÉRIE NORMAL | M | 13.63 | 1.1 |  | 14.993
100934 | TUBO DE PVC RÍGIDO, PONTA E BOLSA (LINHA ESGOTO) - 150MM (6") | [5 empty] | M |  | 110.6
|  | 2035 | ENCANADOR (SGSP) | H | 28.98 | 1.3 |  | 37.6758
|  | 2036 | AJUDANTE DE ENCANADOR (SGSP) | H | 23.15 | 1.3 |  | 30.1006
|  | 72405 | ANEL DE BORRACHA PARA TUBO DE PVC ESGOTO PREDIAL - 150MM | Un | 11.95 | 0.5 |  | 5.975
|  | 72434 | TUBO DE PVC 150 MM - PARA ESGOTO - SÉRIE NORMAL | M | 33.5 | 1.1 |  | 36.85
100935 | TUBO DE PVC RÍGIDO, PONTA E BOLSA (LINHA ESGOTO) - 200MM (8") | [5 empty] | M |  | 166.67
|  | 2035 | ENCANADOR (SGSP) | H | 28.98 | 1.4 |  | 40.574
|  | 2036 | AJUDANTE DE ENCANADOR (SGSP) | H | 23.15 | 1.4 |  | 32.416
|  | 72406 | ANEL DE BORRACHA PARA TUBO DE PVC PARA SANEAMENTO - 200MM | Un | 14.76 | 0.5 |  | 7.38
|  | 72435 | TUBO DE PVC RÍGIDO 200 MM ( 8") - PARA ESGOTO | M | 78.45 | 1.1 |  | 86.295
100998 | ENVELOPAMENTO DE TUBULAÇÃO ENTERRADA, COM CONCRETO | [5 empty] | M |  | 38.52
|  | 2020 | PEDREIRO (SGSP) | H | 28.36 | 0.23 |  | 6.524
|  | 2099 | SERVENTE (SGSP) | H | 23.05 | 0.75 |  | 17.2887
|  | 10601 | CONCRETO FCK=5MPA C/ BRITA 2 | M3 | 288.31 | 0.051 |  | 14.704
101001 | RALO SECO DE PVC RÍGIDO, COM SAÍDA SOLDADA DE 40MM - DIÂMETRO 100MM | [5 empty] | UN |  | 105.46
|  | 2035 | ENCANADOR (SGSP) | H | 28.98 | 1.4 |  | 40.574
|  | 2036 | AJUDANTE DE ENCANADOR (SGSP) | H | 23.15 | 1.4 |  | 32.416
|  | 75280 | RALO SECO DE PVC - DIÂM. 100MM - SAÍDA 40MM | Un | 21.89 | 1 |  | 21.89
|  | 75638 | GRELHA REDONDA EM AÇO INOX - 100MM | Un | 10.58 | 1 |  | 10.58
101010 | CAIXA SIFONADA DE PVC RÍGIDO - 100X150MM | [5 empty] | UN |  | 109.01
|  | 2035 | ENCANADOR (SGSP) | H | 28.98 | 1.4 |  | 40.574
|  | 2036 | AJUDANTE DE ENCANADOR (SGSP) | H | 23.15 | 1.4 |  | 32.416
|  | 75240 | CORPO DE CAIXA SIFONADA DE PVC P/ ESGOTO MED. 100X150X50 MM | Un | 25.44 | 1 |  | 25.44
|  | 75638 | GRELHA REDONDA EM AÇO INOX - 100MM | Un | 10.58 | 1 |  | 10.58
101012 | CAIXA SIFONADA DE PVC RÍGIDO - 150X150MM | [5 empty] | UN |  | 126.72
|  | 2035 | ENCANADOR (SGSP) | H | 28.98 | 1.4 |  | 40.574
|  | 2036 | AJUDANTE DE ENCANADOR (SGSP) | H | 23.15 | 1.4 |  | 32.416
|  | 75245 | CORPO DE CAIXA SIFONADA DE PVC P/ ESGOTO MED. 150X150X50 MM | Un | 31.29 | 1 |  | 31.29
|  | 75641 | GRELHA REDONDA EM AÇO INOX - 150MM | Un | 22.44 | 1 |  | 22.44
101015 | CAIXA SIFONADA DE PVC RÍGIDO 250X230X75MM | [5 empty] | UN |  | 173.39
|  | 2035 | ENCANADOR (SGSP) | H | 28.98 | 1.4 |  | 40.574
|  | 2036 | AJUDANTE DE ENCANADOR (SGSP) | H | 23.15 | 1.4 |  | 32.416
|  | 75248 | CAIXA SIFONADA PVC RÍGIDO - MED. (250X230X75)MM | Un | 58.84 | 1 |  | 58.84
|  | 75636 | TAMPA CEGA REDONDA DE ALUMÍNIO - 250MM | Un | 41.56 | 1 |  | 41.56
101035 | RALO SECO DE FERRO FUNDIDO, COM SAÍDA VERTICAL (SMU) - DIÂMETRO 100MM | [5 empty] | UN |  | 176.63
|  | 2035 | ENCANADOR (SGSP) | H | 28.98 | 1.4 |  | 40.574
|  | 2036 | AJUDANTE DE ENCANADOR (SGSP) | H | 23.15 | 1.4 |  | 32.416
|  | 75275 | RALO SECO DE FERRO FUNDIDO - DIÂM. 100MM | Un | 93.06 | 1 |  | 93.06
|  | 75638 | GRELHA REDONDA EM AÇO INOX - 100MM | Un | 10.58 | 1 |  | 10.58
101036 | CAIXA DE GORDURA COM CESTO DE LIMPEZA EM PVC 100MM - TIGRE OU SIMILAR | [5 empty] | UN |  | 442.67
|  | 2035 | ENCANADOR (SGSP) | H | 28.98 | 0.5 |  | 14.4907
|  | 2036 | AJUDANTE DE ENCANADOR (SGSP) | H | 23.15 | 0.5 |  | 11.5771
|  | 2099 | SERVENTE (SGSP) | H | 23.05 | 1 |  | 23.0516
|  | 10648 | ARGAMASSA MISTA COM AREIA GROSSA 1:2:8 | M3 | 695.14 | 0.021 |  | 14.5979
|  | 75281 | CAIXA DE GORDURA COM CESTO DE LIMPEZA EM PVC 100MM - TIGRE OU SIMILAR | Un | 378.95 | 1 |  | 378.95
101059 | CAIXA DE GORDURA, ALVENARIA DE TIJOLOS MACIÇOS COMUNS - 60X60CM | [5 empty] | UN |  | 372.18
|  | 2020 | PEDREIRO (SGSP) | H | 28.36 | 4.7 |  | 133.3171
|  | 2099 | SERVENTE (SGSP) | H | 23.05 | 4 |  | 92.2066
|  | 10543 | PEDRA BRITADA NÚMERO 2 | M3 | 132.49 | 0.037 |  | 4.9021
|  | 10636 | ARGAMASSA DE CIMENTO COM AREIA GROSSA 1:6 | M3 | 568.55 | 0.024 |  | 13.6452
|  | 10648 | ARGAMASSA MISTA COM AREIA GROSSA 1:2:8 | M3 | 695.14 | 0.1 |  | 69.5142
|  | 11501 | AÇO CA-25 - MÉDIA BITOLAS | KG | 9.38 | 0.65 |  | 6.0962
|  | 12580 | TIJOLO MAÇICO DE BARRO COMUM | Un | 0.5 | 105 |  | 52.5
101060 | FOSSA SÉPTICA EM ANÉIS DE CONCRETO, PARA 10 PESSOAS - 1,40 X 1,20M | [5 empty] | UN |  | 4225.27
|  | 2008 | POCEIRO - EXECUTA ESCAVAÇÃO A CÉU ABERTO (SGSP) | H | 27.85 | 11.09 |  | 308.8781
|  | 2013 | CARPINTEIRO (SGSP) | H | 28.51 | 1.88 |  | 53.6164
|  | 2014 | AJUDANTE DE CARPINTEIRO (SGSP) | H | 23 | 1.88 |  | 43.2406
|  | 2015 | FERREIRO (SGSP) | H | 28.05 | 2.14 |  | 60.0426
|  | 2016 | AJUDANTE DE FERREIRO - ARMADOR (SGSP) | H | 23.53 | 2.14 |  | 50.3742
|  | 2020 | PEDREIRO (SGSP) | H | 28.36 | 7.12 |  | 201.9612
|  | 2035 | ENCANADOR (SGSP) | H | 28.98 | 2 |  | 57.9628
|  | 2036 | AJUDANTE DE ENCANADOR (SGSP) | H | 23.15 | 2 |  | 46.3086
|  | 2099 | SERVENTE (SGSP) | H | 23.05 | 39.275 |  | 905.3539
|  | 10542 | PEDRA BRITADA NÚMERO 1 | M3 | 132.43 | 0.277 |  | 36.6831
|  | 10612 | CONCRETO FCK=20MPA C/ BRITA 2 | M3 | 418.01 | 0.27 |  | 112.8636
|  | 10630 | ARGAMASSA DE CIMENTO COM AREIA GROSSA 1:3 | M3 | 716.78 | 0.0205 |  | 14.694
|  | 11020 | COMPENSADO RESINADO 10MM COLA BRANCA - CHAPA DE 2,20 X 1,10 M | M2 | 24.79 | 0.31 |  | 7.6849
|  | 11070 | PINUS - TÁBUA DE 1" X 12" - BRUTA | M | 12.46 | 0.8 |  | 9.968
|  | 11510 | AÇO CA-50A OU B - MÉDIA BITOLAS | KG | 7.44 | 25 |  | 185.8985
|  | 15060 | MANGUEIRA PLÁSTICA FLEXÍVEL D = 3/4" - ESP = 2MM - CRISTAL | M | 7.29 | 10 |  | 72.9
|  | 17515 | PREGO 18 X 27 COMUM - POLIDO | Kg | 13.69 | 0.19 |  | 2.6011
|  | 17740 | ARAME RECOZIDO N. 16 E N. 18 | Kg | 15.11 | 0.43 |  | 6.4973
|  | 58410 | BRAÇADEIRA PARA TUBO DE 150MM | Un | 4.99 | 2 |  | 9.98
|  | 71234 | TUBO FERRO FUNDIDO; LINHA SMU - 150MM | M | 310.66 | 1.5 |  | 465.99
|  | 72434 | TUBO DE PVC 150 MM - PARA ESGOTO - SÉRIE NORMAL | M | 33.5 | 3 |  | 100.5
|  | 79215 | ANEL DE CONCRETO P/ FOSSA SÉPTICA - 1,5 X 0,5 M | Un | 369.49 | 3 |  | 1108.47
|  | 79245 | TAMPÃO COM 1 CHAMINÉ DE ACESSO - 1,5M | Un | 362.8 | 1 |  | 362.8
101061 | FOSSA SÉPTICA EM ANÉIS DE CONCRETO, PARA 20 PESSOAS - 1,40 X 1,70M | [5 empty] | UN |  | 5304
|  | 2008 | POCEIRO - EXECUTA ESCAVAÇÃO A CÉU ABERTO (SGSP) | H | 27.85 | 13.79 |  | 384.0783
|  | 2013 | CARPINTEIRO (SGSP) | H | 28.51 | 2.82 |  | 80.4246
|  | 2014 | AJUDANTE DE CARPINTEIRO (SGSP) | H | 23 | 2.82 |  | 64.8609
|  | 2015 | FERREIRO (SGSP) | H | 28.05 | 2.14 |  | 60.0426
|  | 2016 | AJUDANTE DE FERREIRO - ARMADOR (SGSP) | H | 23.53 | 2.14 |  | 50.3742
|  | 2020 | PEDREIRO (SGSP) | H | 28.36 | 9.18 |  | 260.3939
|  | 2035 | ENCANADOR (SGSP) | H | 28.98 | 2 |  | 57.9628
|  | 2036 | AJUDANTE DE ENCANADOR (SGSP) | H | 23.15 | 2 |  | 46.3086
|  | 2099 | SERVENTE (SGSP) | H | 23.05 | 49.916 |  | 1150.6466
|  | 10542 | PEDRA BRITADA NÚMERO 1 | M3 | 132.43 | 0.277 |  | 36.6831
|  | 10612 | CONCRETO FCK=20MPA C/ BRITA 2 | M3 | 418.01 | 0.4 |  | 167.2054
|  | 10630 | ARGAMASSA DE CIMENTO COM AREIA GROSSA 1:3 | M3 | 716.78 | 0.0334 |  | 23.9405
|  | 11020 | COMPENSADO RESINADO 10MM COLA BRANCA - CHAPA DE 2,20 X 1,10 M | M2 | 24.79 | 0.47 |  | 11.6513
|  | 11070 | PINUS - TÁBUA DE 1" X 12" - BRUTA | M | 12.46 | 1.1667 |  | 14.5367
|  | 11510 | AÇO CA-50A OU B - MÉDIA BITOLAS | KG | 7.44 | 25 |  | 185.8985
|  | 15060 | MANGUEIRA PLÁSTICA FLEXÍVEL D = 3/4" - ESP = 2MM - CRISTAL | M | 7.29 | 15 |  | 109.35
|  | 17515 | PREGO 18 X 27 COMUM - POLIDO | Kg | 13.69 | 0.28 |  | 3.8332
|  | 17740 | ARAME RECOZIDO N. 16 E N. 18 | Kg | 15.11 | 0.43 |  | 6.4973
|  | 58410 | BRAÇADEIRA PARA TUBO DE 150MM | Un | 4.99 | 2 |  | 9.98
|  | 71234 | TUBO FERRO FUNDIDO; LINHA SMU - 150MM | M | 310.66 | 2 |  | 621.32
|  | 72434 | TUBO DE PVC 150 MM - PARA ESGOTO - SÉRIE NORMAL | M | 33.5 | 3.5 |  | 117.25
|  | 79215 | ANEL DE CONCRETO P/ FOSSA SÉPTICA - 1,5 X 0,5 M | Un | 369.49 | 4 |  | 1477.96
|  | 79245 | TAMPÃO COM 1 CHAMINÉ DE ACESSO - 1,5M | Un | 362.8 | 1 |  | 362.8
101064 | FOSSA SÉPTICA EM ANÉIS DE CONCRETO, PARA 100 PESSOAS - 2,40 X 2,50M | [5 empty] | UN |  | 13611.36
|  | 2008 | POCEIRO - EXECUTA ESCAVAÇÃO A CÉU ABERTO (SGSP) | H | 27.85 | 40.83 |  | 1137.1951
|  | 2013 | CARPINTEIRO (SGSP) | H | 28.51 | 3.03 |  | 86.4136
|  | 2014 | AJUDANTE DE CARPINTEIRO (SGSP) | H | 23 | 3.03 |  | 69.6909
|  | 2015 | FERREIRO (SGSP) | H | 28.05 | 6.4 |  | 179.5667
|  | 2016 | AJUDANTE DE FERREIRO - ARMADOR (SGSP) | H | 23.53 | 6.4 |  | 150.652
|  | 2020 | PEDREIRO (SGSP) | H | 28.36 | 19.31 |  | 547.7349
|  | 2035 | ENCANADOR (SGSP) | H | 28.98 | 2.3 |  | 66.6572
|  | 2036 | AJUDANTE DE ENCANADOR (SGSP) | H | 23.15 | 2.3 |  | 53.2549
|  | 2099 | SERVENTE (SGSP) | H | 23.05 | 121.725 |  | 2805.9633
|  | 10542 | PEDRA BRITADA NÚMERO 1 | M3 | 132.43 | 0.627 |  | 83.0336
|  | 10612 | CONCRETO FCK=20MPA C/ BRITA 2 | M3 | 418.01 | 1.29 |  | 539.2374
|  | 10630 | ARGAMASSA DE CIMENTO COM AREIA GROSSA 1:3 | M3 | 716.78 | 0.1085 |  | 77.7708
|  | 11066 | PINUS - SARRAFO DE 1" X 4" - BRUTO | M | 3.49 | 5.5 |  | 19.195
|  | 11070 | PINUS - TÁBUA DE 1" X 12" - BRUTA | M | 12.46 | 4.6 |  | 57.316
|  | 11510 | AÇO CA-50A OU B - MÉDIA BITOLAS | KG | 7.44 | 73.6 |  | 547.2851
|  | 15060 | MANGUEIRA PLÁSTICA FLEXÍVEL D = 3/4" - ESP = 2MM - CRISTAL | M | 7.29 | 45 |  | 328.05
|  | 17515 | PREGO 18 X 27 COMUM - POLIDO | Kg | 13.69 | 0.55 |  | 7.5295
|  | 17740 | ARAME RECOZIDO N. 16 E N. 18 | Kg | 15.11 | 1.28 |  | 19.3408
|  | 58410 | BRAÇADEIRA PARA TUBO DE 150MM | Un | 4.99 | 2 |  | 9.98
|  | 71234 | TUBO FERRO FUNDIDO; LINHA SMU - 150MM | M | 310.66 | 3.5 |  | 1087.31
|  | 72434 | TUBO DE PVC 150 MM - PARA ESGOTO - SÉRIE NORMAL | M | 33.5 | 4.5 |  | 150.75
|  | 79220 | ANEL DE CONCRETO P/ FOSSA SÉPTICA - 2,5 X 0,5 M | Un | 945.64 | 5 |  | 4728.2
|  | 79240 | TAMPÃO COM 2 CHAMINÉS DE ACESSO - 2,5M | Un | 859.23 | 1 |  | 859.23
101066 | FOSSA SÉPTICA EM ANÉIS DE CONCRETO, PARA 140 PESSOAS - 2,40 X 3,50M | [5 empty] | UN |  | 17739.47
|  | 2008 | POCEIRO - EXECUTA ESCAVAÇÃO A CÉU ABERTO (SGSP) | H | 27.85 | 52.82 |  | 1471.1399
|  | 2013 | CARPINTEIRO (SGSP) | H | 28.51 | 4.32 |  | 123.2036
|  | 2014 | AJUDANTE DE CARPINTEIRO (SGSP) | H | 23 | 4.32 |  | 99.3613
|  | 2015 | FERREIRO (SGSP) | H | 28.05 | 6.4 |  | 179.5667
|  | 2016 | AJUDANTE DE FERREIRO - ARMADOR (SGSP) | H | 23.53 | 6.4 |  | 150.652
|  | 2020 | PEDREIRO (SGSP) | H | 28.36 | 25.7 |  | 728.9894
|  | 2035 | ENCANADOR (SGSP) | H | 28.98 | 2.3 |  | 66.6572
|  | 2036 | AJUDANTE DE ENCANADOR (SGSP) | H | 23.15 | 2.3 |  | 53.2549
|  | 2099 | SERVENTE (SGSP) | H | 23.05 | 159.793 |  | 3683.4939
|  | 10542 | PEDRA BRITADA NÚMERO 1 | M3 | 132.43 | 0.627 |  | 83.0336
|  | 10612 | CONCRETO FCK=20MPA C/ BRITA 2 | M3 | 418.01 | 1.9 |  | 794.2256
|  | 10630 | ARGAMASSA DE CIMENTO COM AREIA GROSSA 1:3 | M3 | 716.78 | 0.1547 |  | 110.8861
|  | 11066 | PINUS - SARRAFO DE 1" X 4" - BRUTO | M | 3.49 | 7.86 |  | 27.4314
|  | 11070 | PINUS - TÁBUA DE 1" X 12" - BRUTA | M | 12.46 | 6.5667 |  | 81.8207
|  | 11510 | AÇO CA-50A OU B - MÉDIA BITOLAS | KG | 7.44 | 73.6 |  | 547.2851
|  | 15060 | MANGUEIRA PLÁSTICA FLEXÍVEL D = 3/4" - ESP = 2MM - CRISTAL | M | 7.29 | 60 |  | 437.4
|  | 17515 | PREGO 18 X 27 COMUM - POLIDO | Kg | 13.69 | 0.79 |  | 10.8151
|  | 17740 | ARAME RECOZIDO N. 16 E N. 18 | Kg | 15.11 | 1.28 |  | 19.3408
|  | 58410 | BRAÇADEIRA PARA TUBO DE 150MM | Un | 4.99 | 2 |  | 9.98
|  | 71234 | TUBO FERRO FUNDIDO; LINHA SMU - 150MM | M | 310.66 | 4.5 |  | 1397.97
|  | 72434 | TUBO DE PVC 150 MM - PARA ESGOTO - SÉRIE NORMAL | M | 33.5 | 5.5 |  | 184.25
|  | 79220 | ANEL DE CONCRETO P/ FOSSA SÉPTICA - 2,5 X 0,5 M | Un | 945.64 | 7 |  | 6619.48
|  | 79240 | TAMPÃO COM 2 CHAMINÉS DE ACESSO - 2,5M | Un | 859.23 | 1 |  | 859.23
101070 | SUMIDOURO, DIÂMETRO INTERNO 2,00M - POÇO ABSORVENTE | [5 empty] | M |  | 1124.24
|  | 2008 | POCEIRO - EXECUTA ESCAVAÇÃO A CÉU ABERTO (SGSP) | H | 27.85 | 11.16 |  | 310.8277
|  | 2020 | PEDREIRO (SGSP) | H | 28.36 | 4.03 |  | 114.3123
|  | 2099 | SERVENTE (SGSP) | H | 23.05 | 16.0765 |  | 370.59
|  | 10544 | PEDRA BRITADA NÚMERO 3 | M3 | 132.82 | 0.22 |  | 29.2204
|  | 10648 | ARGAMASSA MISTA COM AREIA GROSSA 1:2:8 | M3 | 695.14 | 0.0184 |  | 12.7906
|  | 12580 | TIJOLO MAÇICO DE BARRO COMUM | Un | 0.5 | 573 |  | 286.5
101071 | SUMIDOURO, DIÂMETRO INTERNO 2,00M - TAMPÃO DE CONCRETO | [5 empty] | UN |  | 1260.53
|  | 2013 | CARPINTEIRO (SGSP) | H | 28.51 | 5 |  | 142.5968
|  | 2014 | AJUDANTE DE CARPINTEIRO (SGSP) | H | 23 | 5 |  | 115.0016
|  | 2015 | FERREIRO (SGSP) | H | 28.05 | 1.55 |  | 43.4888
|  | 2016 | AJUDANTE DE FERREIRO - ARMADOR (SGSP) | H | 23.53 | 1.55 |  | 36.486
|  | 2020 | PEDREIRO (SGSP) | H | 28.36 | 1.74 |  | 49.3557
|  | 2099 | SERVENTE (SGSP) | H | 23.05 | 4.64 |  | 106.9597
|  | 10612 | CONCRETO FCK=20MPA C/ BRITA 2 | M3 | 418.01 | 0.25 |  | 104.5033
|  | 11021 | COMPENSADO RESINADO 12MM COLA BRANCA - CHAPA DE 2,20 X 1,10 M | M2 | 30.6 | 1.66 |  | 50.796
|  | 11070 | PINUS - TÁBUA DE 1" X 12" - BRUTA | M | 12.46 | 1.6667 |  | 20.7667
|  | 11510 | AÇO CA-50A OU B - MÉDIA BITOLAS | KG | 7.44 | 10.95 |  | 81.4235
|  | 11520 | AÇO CA-60B - MÉDIA BITOLAS | KG | 7.58 | 6.93 |  | 52.512
|  | 36240 | TAMPÃO DE FERRO FUNDIDO DÚCTIL CLASSE MÍNIMA 400 (40T) D=600 MM - NBR 10160 - NÃO ARTICULADO - P/ GAL. ÁGUAS PLUV. | Un | 456.64 | 1 |  | 456.64
101081 | FILTRO ANAERÓBICO D=3,00M H=2,00M | [5 empty] | UN |  | 19005.99
|  | 2013 | CARPINTEIRO (SGSP) | H | 28.51 | 25.05 |  | 714.4102
|  | 2014 | AJUDANTE DE CARPINTEIRO (SGSP) | H | 23 | 25.05 |  | 576.158
|  | 2015 | FERREIRO (SGSP) | H | 28.05 | 21.68 |  | 608.2824
|  | 2016 | AJUDANTE DE FERREIRO - ARMADOR (SGSP) | H | 23.53 | 21.68 |  | 510.3339
|  | 2020 | PEDREIRO (SGSP) | H | 28.36 | 20.56 |  | 583.1915
|  | 2035 | ENCANADOR (SGSP) | H | 28.98 | 3.83 |  | 110.9988
|  | 2036 | AJUDANTE DE ENCANADOR (SGSP) | H | 23.15 | 3.83 |  | 88.6811
|  | 2099 | SERVENTE (SGSP) | H | 23.05 | 235.6756 |  | 5432.7138
|  | 10542 | PEDRA BRITADA NÚMERO 1 | M3 | 132.43 | 0.03 |  | 3.9729
|  | 10545 | PEDRA BRITADA NÚMERO 4 | M3 | 135.3 | 7.6 |  | 1028.28
|  | 10612 | CONCRETO FCK=20MPA C/ BRITA 2 | M3 | 418.01 | 2.5 |  | 1045.0337
|  | 10648 | ARGAMASSA MISTA COM AREIA GROSSA 1:2:8 | M3 | 695.14 | 0.0254 |  | 17.6566
|  | 11021 | COMPENSADO RESINADO 12MM COLA BRANCA - CHAPA DE 2,20 X 1,10 M | M2 | 30.6 | 0.3 |  | 9.18
|  | 11066 | PINUS - SARRAFO DE 1" X 4" - BRUTO | M | 3.49 | 42.3 |  | 147.627
|  | 11070 | PINUS - TÁBUA DE 1" X 12" - BRUTA | M | 12.46 | 35.5333 |  | 442.7452
|  | 11510 | AÇO CA-50A OU B - MÉDIA BITOLAS | KG | 7.44 | 223.33 |  | 1660.6684
|  | 11520 | AÇO CA-60B - MÉDIA BITOLAS | KG | 7.58 | 4.47 |  | 33.8714
|  | 12580 | TIJOLO MAÇICO DE BARRO COMUM | Un | 0.5 | 161 |  | 80.5
|  | 14005 | ASFALTO OXIDADO TIPO lll | Kg | 12.79 | 3 |  | 38.37
|  | 14040 | TINTA BETUMINOSA PARA CONCRETO E ALVENARIA | L | 22.53 | 9.42 |  | 212.2326
|  | 15060 | MANGUEIRA PLÁSTICA FLEXÍVEL D = 3/4" - ESP = 2MM - CRISTAL | M | 7.29 | 28 |  | 204.12
|  | 17515 | PREGO 18 X 27 COMUM - POLIDO | Kg | 13.69 | 4.23 |  | 57.9087
|  | 17740 | ARAME RECOZIDO N. 16 E N. 18 | Kg | 15.11 | 4.33 |  | 65.4263
|  | 72405 | ANEL DE BORRACHA PARA TUBO DE PVC ESGOTO PREDIAL - 150MM | Un | 11.95 | 3 |  | 35.85
|  | 72434 | TUBO DE PVC 150 MM - PARA ESGOTO - SÉRIE NORMAL | M | 33.5 | 3.24 |  | 108.54
|  | 79225 | ANEL DE CONCRETO P/ FILTRO ANAERÓBICO 3,0 X 0,5 M | Un | 1297.31 | 4 |  | 5189.24
101084 | ANEL DE CONCRETO D=2,00 H=0,50M | [5 empty] | UN |  | 1313.67
|  | 2020 | PEDREIRO (SGSP) | H | 28.36 | 1.25 |  | 35.4566
|  | 2099 | SERVENTE (SGSP) | H | 23.05 | 17.2656 |  | 398.0007
|  | 10628 | ARGAMASSA DE CIMENTO COM AREIA MÉDIA 1:2 | M3 | 787.63 | 0.01244 |  | 9.798
|  | 14040 | TINTA BETUMINOSA PARA CONCRETO E ALVENARIA | L | 22.53 | 1.57 |  | 35.3721
|  | 15060 | MANGUEIRA PLÁSTICA FLEXÍVEL D = 3/4" - ESP = 2MM - CRISTAL | M | 7.29 | 6.5 |  | 47.385
|  | 79223 | ANEL DE CONCRETO DIÂM. EXT.= 2.12 M - H = 0.5M | Un | 787.66 | 1 |  | 787.66
101085 | ANEL DE CONCRETO D=3,00 H=0,50M | [5 empty] | UN |  | 2118.51
|  | 2020 | PEDREIRO (SGSP) | H | 28.36 | 1.5 |  | 42.548
|  | 2099 | SERVENTE (SGSP) | H | 23.05 | 27.9612 |  | 644.552
|  | 10628 | ARGAMASSA DE CIMENTO COM AREIA MÉDIA 1:2 | M3 | 787.63 | 0.01788 |  | 14.0827
|  | 14040 | TINTA BETUMINOSA PARA CONCRETO E ALVENARIA | L | 22.53 | 2.35 |  | 52.9455
|  | 15060 | MANGUEIRA PLÁSTICA FLEXÍVEL D = 3/4" - ESP = 2MM - CRISTAL | M | 7.29 | 9.2 |  | 67.068
|  | 79225 | ANEL DE CONCRETO P/ FILTRO ANAERÓBICO 3,0 X 0,5 M | Un | 1297.31 | 1 |  | 1297.31
101094 | CAIXA DE LIGAÇÃO OU INSPEÇÃO - ESCAVAÇÃO E APILOAMENTO | [5 empty] | M3 |  | 62.24
|  | 2099 | SERVENTE (SGSP) | H | 23.05 | 2.7 |  | 62.2394
101095 | CAIXA DE LIGAÇÃO OU INSPEÇÃO - LASTRO DE CONCRETO (FUNDO) | [5 empty] | M3 |  | 530.1
|  | 2020 | PEDREIRO (SGSP) | H | 28.36 | 2 |  | 56.7307
|  | 2099 | SERVENTE (SGSP) | H | 23.05 | 6 |  | 138.3099
|  | 10604 | CONCRETO FCK=10MPA C/ BRITA 2 | M3 | 319.1 | 1.05 |  | 335.0575
101096 | CAIXA DE LIGAÇÃO OU INSPEÇÃO - ALVENARIA DE 1/2 TIJOLO, REVESTIDA | [5 empty] | M2 |  | 302.52
|  | 2020 | PEDREIRO (SGSP) | H | 28.36 | 4.03 |  | 114.3123
|  | 2099 | SERVENTE (SGSP) | H | 23.05 | 3.0611 |  | 70.5634
|  | 10636 | ARGAMASSA DE CIMENTO COM AREIA GROSSA 1:6 | M3 | 568.55 | 0.0189 |  | 10.7456
|  | 10648 | ARGAMASSA MISTA COM AREIA GROSSA 1:2:8 | M3 | 695.14 | 0.047 |  | 32.6716
|  | 12580 | TIJOLO MAÇICO DE BARRO COMUM | Un | 0.5 | 84 |  | 42
|  | 14022 | PRIMER HIDROFUGANTE A BASE DE SILANO SILOXANO P/ SUPERFÍCIES DE CONCRETO, ALVENARIA, ETC. | Kg | 77.63 | 0.27 |  | 20.9601
|  | 14040 | TINTA BETUMINOSA PARA CONCRETO E ALVENARIA | L | 22.53 | 0.5 |  | 11.265
101097 | CAIXA DE LIGAÇÃO OU INSPEÇÃO - ALVENARIA DE 1 TIJOLO, REVESTIDA | [5 empty] | M2 |  | 411.26
|  | 2020 | PEDREIRO (SGSP) | H | 28.36 | 4.49 |  | 127.3604
|  | 2099 | SERVENTE (SGSP) | H | 23.05 | 5.157 |  | 118.8774
|  | 10636 | ARGAMASSA DE CIMENTO COM AREIA GROSSA 1:6 | M3 | 568.55 | 0.0144 |  | 8.1871
|  | 10648 | ARGAMASSA MISTA COM AREIA GROSSA 1:2:8 | M3 | 695.14 | 0.0649 |  | 45.1147
|  | 12580 | TIJOLO MAÇICO DE BARRO COMUM | Un | 0.5 | 159 |  | 79.5
|  | 14022 | PRIMER HIDROFUGANTE A BASE DE SILANO SILOXANO P/ SUPERFÍCIES DE CONCRETO, ALVENARIA, ETC. | Kg | 77.63 | 0.27 |  | 20.9601
|  | 14040 | TINTA BETUMINOSA PARA CONCRETO E ALVENARIA | L | 22.53 | 0.5 |  | 11.265
101098 | CAIXA DE LIGAÇÃO OU INSPEÇÃO - TAMPA DE CONCRETO | [5 empty] | M2 |  | 253.95
|  | 2013 | CARPINTEIRO (SGSP) | H | 28.51 | 2.42 |  | 69.0168
|  | 2014 | AJUDANTE DE CARPINTEIRO (SGSP) | H | 23 | 2.42 |  | 55.6607
|  | 2015 | FERREIRO (SGSP) | H | 28.05 | 0.46 |  | 12.9063
|  | 2016 | AJUDANTE DE FERREIRO - ARMADOR (SGSP) | H | 23.53 | 0.46 |  | 10.8281
|  | 2020 | PEDREIRO (SGSP) | H | 28.36 | 0.3 |  | 8.5096
|  | 2099 | SERVENTE (SGSP) | H | 23.05 | 0.8 |  | 18.4413
|  | 10608 | CONCRETO FCK=15MPA C/ BRITA 2 | M3 | 401.38 | 0.05 |  | 20.0689
|  | 11021 | COMPENSADO RESINADO 12MM COLA BRANCA - CHAPA DE 2,20 X 1,10 M | M2 | 30.6 | 0.4 |  | 12.24
|  | 11070 | PINUS - TÁBUA DE 1" X 12" - BRUTA | M | 12.46 | 0.4 |  | 4.984
|  | 11520 | AÇO CA-60B - MÉDIA BITOLAS | KG | 7.58 | 5.27 |  | 39.9334
|  | 17740 | ARAME RECOZIDO N. 16 E N. 18 | Kg | 15.11 | 0.09 |  | 1.3599
101101 | CALHA EM CHAPA DE AÇO GALVANIZADO N.24 - DESENVOLVIMENTO 33CM | [5 empty] | M |  | 76.72
|  | 2035 | ENCANADOR (SGSP) | H | 28.98 | 0.35 |  | 10.1435
|  | 2036 | AJUDANTE DE ENCANADOR (SGSP) | H | 23.15 | 0.35 |  | 8.104
|  | 17525 | PREGO 18 X 27 ZINCADO | Kg | 20.67 | 0.1 |  | 2.067
|  | 17530 | REBITE DE REPUXO EM ALUMÍNIO TIPO POP N. 415 ( DIÂMETRO 4 MM - COMPRIMENTO 15 MM) | Kg | 103.24 | 0.03 |  | 3.0972
|  | 78801 | CALHA EM CHAPA DE AÇO GALVANIZADO N.24 - DESENVOLV. 33CM | M | 43.72 | 1.05 |  | 45.906
|  | 79656 | SOLDA PREPARADA - 30/70 | Kg | 185.05 | 0.04 |  | 7.402
101102 | CALHA EM CHAPA DE AÇO GALVANIZADO N.24 - DESENVOLVIMENTO 50CM | [5 empty] | M |  | 121.1
|  | 2035 | ENCANADOR (SGSP) | H | 28.98 | 0.55 |  | 15.9397
|  | 2036 | AJUDANTE DE ENCANADOR (SGSP) | H | 23.15 | 0.55 |  | 12.7348
|  | 17525 | PREGO 18 X 27 ZINCADO | Kg | 20.67 | 0.15 |  | 3.1005
|  | 17530 | REBITE DE REPUXO EM ALUMÍNIO TIPO POP N. 415 ( DIÂMETRO 4 MM - COMPRIMENTO 15 MM) | Kg | 103.24 | 0.04 |  | 4.1296
|  | 78804 | CALHA EM CHAPA DE AÇO GALVANIZADO N.24 - DESENVOLV. 50CM | M | 68.8 | 1.05 |  | 72.24
|  | 79656 | SOLDA PREPARADA - 30/70 | Kg | 185.05 | 0.07 |  | 12.9535
101103 | CALHA EM CHAPA DE AÇO GALVANIZADO N.24 - DESENVOLVIMENTO 100CM | [5 empty] | M |  | 222.72
|  | 2035 | ENCANADOR (SGSP) | H | 28.98 | 0.85 |  | 24.6342
|  | 2036 | AJUDANTE DE ENCANADOR (SGSP) | H | 23.15 | 0.85 |  | 19.6811
|  | 17525 | PREGO 18 X 27 ZINCADO | Kg | 20.67 | 0.3 |  | 6.201
|  | 17530 | REBITE DE REPUXO EM ALUMÍNIO TIPO POP N. 415 ( DIÂMETRO 4 MM - COMPRIMENTO 15 MM) | Kg | 103.24 | 0.08 |  | 8.2592
|  | 78807 | CALHA EM CHAPA DE AÇO GALVANIZADO N.24 - DESENVOLVIMENTO 100CM | M | 131.46 | 1.05 |  | 138.033
|  | 79656 | SOLDA PREPARADA - 30/70 | Kg | 185.05 | 0.14 |  | 25.907
101104 | CALHA EM ALUMÍNIO - ESP. 0,8MM - DESENVOLVIMENTO 50CM | [5 empty] | M |  | 157.85
|  | 2035 | ENCANADOR (SGSP) | H | 28.98 | 0.55 |  | 15.9397
|  | 2036 | AJUDANTE DE ENCANADOR (SGSP) | H | 23.15 | 0.55 |  | 12.7348
|  | 78810 | CALHA EM ALUMÍNIO - ESPESSURA 0,8MM - DESENVOLVIMENTO 50CM | M | 103.34 | 1.25 |  | 129.175
101105 | CALHA EM ALUMÍNIO - ESP. 0,8MM - DESENVOLVIMENTO 100CM | [5 empty] | M |  | 297.15
|  | 2035 | ENCANADOR (SGSP) | H | 28.98 | 0.85 |  | 24.6342
|  | 2036 | AJUDANTE DE ENCANADOR (SGSP) | H | 23.15 | 0.85 |  | 19.6811
|  | 78811 | CALHA EM ALUMÍNIO - ESPESSURA 0,8MM - DESENVOLVIMENTO 100CM | M | 202.27 | 1.25 |  | 252.8375
101106 | CALHA EM ALUMÍNIO ESP. 1,0MM - DESENVOLVIMENTO 50CM | [5 empty] | M |  | 183.21
|  | 2035 | ENCANADOR (SGSP) | H | 28.98 | 0.55 |  | 15.9397
|  | 2036 | AJUDANTE DE ENCANADOR (SGSP) | H | 23.15 | 0.55 |  | 12.7348
|  | 78812 | CALHA EM ALUMÍNIO - ESPESSURA 1,0MM - DESENVOLVIMENTO 50CM | M | 123.63 | 1.25 |  | 154.5375
101107 | CALHA EM ALUMÍNIO ESP. 1,0MM - DESENVOLVIMENTO 100CM | [5 empty] | M |  | 354.85
|  | 2035 | ENCANADOR (SGSP) | H | 28.98 | 0.85 |  | 24.6342
|  | 2036 | AJUDANTE DE ENCANADOR (SGSP) | H | 23.15 | 0.85 |  | 19.6811
|  | 78813 | CALHA EM ALUMÍNIO - ESPESSURA 1,0MM - DESENVOLVIMENTO 100CM | M | 248.43 | 1.25 |  | 310.5375
101110 | CALHA EM PVC COM 125 ≤ DIÂM. ≤ 150MM | [5 empty] | M |  | 99.15
|  | 2035 | ENCANADOR (SGSP) | H | 28.98 | 0.55 |  | 15.9397
|  | 2036 | AJUDANTE DE ENCANADOR (SGSP) | H | 23.15 | 0.55 |  | 12.7348
|  | 78814 | CALHA EM PVC - 125<=DIAM<=170 MM | M | 56.38 | 1.25 |  | 70.475
101130 | RUFO EM CHAPA DE AÇO GALVANIZADO N.24 - DESENVOLVIMENTO 16CM | [5 empty] | M |  | 45.38
|  | 2035 | ENCANADOR (SGSP) | H | 28.98 | 0.2 |  | 5.7962
|  | 2036 | AJUDANTE DE ENCANADOR (SGSP) | H | 23.15 | 0.2 |  | 4.6308
|  | 17525 | PREGO 18 X 27 ZINCADO | Kg | 20.67 | 0.1 |  | 2.067
|  | 78871 | RUFO EM CHAPA DE AÇO GALVANIZADO N.24 - CORTE 16CM | M | 31.32 | 1.05 |  | 32.886
101131 | RUFO EM CHAPA DE AÇO GALVANIZADO N.24 - DESENVOLVIMENTO 25CM | [5 empty] | M |  | 52.3
|  | 2035 | ENCANADOR (SGSP) | H | 28.98 | 0.25 |  | 7.2453
|  | 2036 | AJUDANTE DE ENCANADOR (SGSP) | H | 23.15 | 0.25 |  | 5.7885
|  | 17525 | PREGO 18 X 27 ZINCADO | Kg | 20.67 | 0.1 |  | 2.067
|  | 78873 | RUFO EM CHAPA DE AÇO GALVANIZADO N.24 - CORTE 25CM | M | 35.43 | 1.05 |  | 37.2015
101132 | RUFO EM CHAPA DE AÇO GALVANIZADO N.24 - DESENVOLVIMENTO 33CM | [5 empty] | M |  | 64.44
|  | 2035 | ENCANADOR (SGSP) | H | 28.98 | 0.35 |  | 10.1435
|  | 2036 | AJUDANTE DE ENCANADOR (SGSP) | H | 23.15 | 0.35 |  | 8.104
|  | 17525 | PREGO 18 X 27 ZINCADO | Kg | 20.67 | 0.1 |  | 2.067
|  | 78875 | RUFO EM CHAPA DE AÇO GALVANIZADO N.24 - CORTE 33CM | M | 42.02 | 1.05 |  | 44.121
101133 | RUFO EM CHAPA DE AÇO GALVANIZADO N.24 - DESENVOLVIMENTO 50CM | [5 empty] | M |  | 111.36
|  | 2035 | ENCANADOR (SGSP) | H | 28.98 | 0.55 |  | 15.9397
|  | 2036 | AJUDANTE DE ENCANADOR (SGSP) | H | 23.15 | 0.55 |  | 12.7348
|  | 17525 | PREGO 18 X 27 ZINCADO | Kg | 20.67 | 0.1 |  | 2.067
|  | 78877 | RUFO EM CHAPA DE AÇO GALVANIZADO N.24 - CORTE 50CM | M | 76.78 | 1.05 |  | 80.619
101134 | RUFO EM CHAPA DE AÇO GALVANIZADO N.24 - DESENVOLVIMENTO 100CM | [5 empty] | M |  | 198.54
|  | 2035 | ENCANADOR (SGSP) | H | 28.98 | 0.85 |  | 24.6342
|  | 2036 | AJUDANTE DE ENCANADOR (SGSP) | H | 23.15 | 0.85 |  | 19.6811
|  | 17525 | PREGO 18 X 27 ZINCADO | Kg | 20.67 | 0.2 |  | 4.134
|  | 78878 | RUFO EM CHAPA DE AÇO GALVANIZADO N.24 - CORTE 100CM | M | 142.94 | 1.05 |  | 150.087
101135 | RUFO EM CHAPA DE AÇO GALVANIZADO N.24 - DESENVOLVIMENTO 130CM | [5 empty] | M |  | 290.66
|  | 2035 | ENCANADOR (SGSP) | H | 28.98 | 1 |  | 28.9814
|  | 2036 | AJUDANTE DE ENCANADOR (SGSP) | H | 23.15 | 1 |  | 23.1543
|  | 17525 | PREGO 18 X 27 ZINCADO | Kg | 20.67 | 0.23 |  | 4.7541
|  | 78879 | RUFO EM CHAPA DE AÇO GALVANIZADO N.24 - CORTE 130 CM | M | 222.64 | 1.05 |  | 233.772
101136 | RUFO EM CHAPA DE AÇO GALVANIZADO N.24 - DESENVOLVIMENTO 140 CM | [5 empty] | M |  | 287.74
|  | 2035 | ENCANADOR (SGSP) | H | 28.98 | 1 |  | 28.9814
|  | 2036 | AJUDANTE DE ENCANADOR (SGSP) | H | 23.15 | 1 |  | 23.1543
|  | 17525 | PREGO 18 X 27 ZINCADO | Kg | 20.67 | 0.23 |  | 4.7541
|  | 78880 | RUFO EM CHAPA DE AÇO GALVANIZADO N.24 - CORTE 140CM | M | 219.86 | 1.05 |  | 230.853
101170 | CANALETA DE CONCRETO, TIPO GUIA E SARJETA - SECÇÃO 15X40CM | [5 empty] | M |  | 107.44
|  | 2013 | CARPINTEIRO (SGSP) | H | 28.51 | 0.3 |  | 8.5558
|  | 2014 | AJUDANTE DE CARPINTEIRO (SGSP) | H | 23 | 0.3 |  | 6.9
|  | 2020 | PEDREIRO (SGSP) | H | 28.36 | 0.9 |  | 25.5288
|  | 2099 | SERVENTE (SGSP) | H | 23.05 | 1.5 |  | 34.5774
|  | 10612 | CONCRETO FCK=20MPA C/ BRITA 2 | M3 | 418.01 | 0.06 |  | 25.0808
|  | 11044 | PINUS - RIPA DE 1/2" X 3" - BRUTA | M | 1.9 | 0.3 |  | 0.57
|  | 11070 | PINUS - TÁBUA DE 1" X 12" - BRUTA | M | 12.46 | 0.5 |  | 6.23
101171 | CANALETA DE CONCRETO, TIPO GUIA E SARJETA - SECÇÃO 15X50CM | [5 empty] | M |  | 118.85
|  | 2013 | CARPINTEIRO (SGSP) | H | 28.51 | 0.3 |  | 8.5558
|  | 2014 | AJUDANTE DE CARPINTEIRO (SGSP) | H | 23 | 0.3 |  | 6.9
|  | 2020 | PEDREIRO (SGSP) | H | 28.36 | 1 |  | 28.3653
|  | 2099 | SERVENTE (SGSP) | H | 23.05 | 1.6 |  | 36.8826
|  | 10612 | CONCRETO FCK=20MPA C/ BRITA 2 | M3 | 418.01 | 0.075 |  | 31.351
|  | 11044 | PINUS - RIPA DE 1/2" X 3" - BRUTA | M | 1.9 | 0.3 |  | 0.57
|  | 11070 | PINUS - TÁBUA DE 1" X 12" - BRUTA | M | 12.46 | 0.5 |  | 6.23
101172 | HC.01 - CANALETA DE CONCRETO DE A.P.P/TAMPA/GRELHA DE CONCRETO OU FERRO L=30CM | [5 empty] | M |  | 110.57
|  | 2013 | CARPINTEIRO (SGSP) | H | 28.51 | 0.55 |  | 15.6856
|  | 2014 | AJUDANTE DE CARPINTEIRO (SGSP) | H | 23 | 0.55 |  | 12.6501
|  | 2020 | PEDREIRO (SGSP) | H | 28.36 | 0.17 |  | 4.8221
|  | 2099 | SERVENTE (SGSP) | H | 23.05 | 1.5 |  | 34.5774
|  | 10612 | CONCRETO FCK=20MPA C/ BRITA 2 | M3 | 418.01 | 0.066 |  | 27.5888
|  | 11066 | PINUS - SARRAFO DE 1" X 4" - BRUTO | M | 3.49 | 1 |  | 3.49
|  | 11070 | PINUS - TÁBUA DE 1" X 12" - BRUTA | M | 12.46 | 0.83333 |  | 10.3832
|  | 17515 | PREGO 18 X 27 COMUM - POLIDO | Kg | 13.69 | 0.1 |  | 1.369
101173 | HC.02 - CANALETA DE CONCRETO DE A.P.P/TAMPA/GRELHA DE CONCRETO OU FERRO L=40CM | [5 empty] | M |  | 119.59
|  | 2013 | CARPINTEIRO (SGSP) | H | 28.51 | 0.55 |  | 15.6856
|  | 2014 | AJUDANTE DE CARPINTEIRO (SGSP) | H | 23 | 0.55 |  | 12.6501
|  | 2020 | PEDREIRO (SGSP) | H | 28.36 | 0.19 |  | 5.3894
|  | 2099 | SERVENTE (SGSP) | H | 23.05 | 1.74 |  | 40.1098
|  | 10612 | CONCRETO FCK=20MPA C/ BRITA 2 | M3 | 418.01 | 0.073 |  | 30.5149
|  | 11066 | PINUS - SARRAFO DE 1" X 4" - BRUTO | M | 3.49 | 1 |  | 3.49
|  | 11070 | PINUS - TÁBUA DE 1" X 12" - BRUTA | M | 12.46 | 0.83333 |  | 10.3832
|  | 17515 | PREGO 18 X 27 COMUM - POLIDO | Kg | 13.69 | 0.1 |  | 1.369
101176 | CANALETA MEIA CANA EM CONCRETO D=30CM | [5 empty] | M |  | 67.81
|  | 2020 | PEDREIRO (SGSP) | H | 28.36 | 0.16 |  | 4.5384
|  | 2099 | SERVENTE (SGSP) | H | 23.05 | 1 |  | 23.0516
|  | 10604 | CONCRETO FCK=10MPA C/ BRITA 2 | M3 | 319.1 | 0.019 |  | 6.0629
|  | 79710 | CANALETA MEIA CANA DE CONCRETO SIMPLES,CLASSE C1 - D=30CM COM PONTA E BOLSA | M | 34.16 | 1 |  | 34.16
101177 | CANALETA MEIA CANA EM CONCRETO D=40CM | [5 empty] | M |  | 114.68
|  | 2020 | PEDREIRO (SGSP) | H | 28.36 | 0.2628 |  | 7.4544
|  | 2099 | SERVENTE (SGSP) | H | 23.05 | 2.3152 |  | 53.3703
|  | 10604 | CONCRETO FCK=10MPA C/ BRITA 2 | M3 | 319.1 | 0.035 |  | 11.1685
|  | 79709 | CANALETA MEIA CANA DE CONCRETO SIMPLES,CLASSE C1 - D=40CM COM PONTA E BOLSA | M | 42.69 | 1 |  | 42.69
101185 | HV.24 - CANALETA DE ALVENARIA PARA GRELHA DE FERRO L=20CM | [5 empty] | M |  | 83.33
|  | 2020 | PEDREIRO (SGSP) | H | 28.36 | 0.54 |  | 15.3172
|  | 2099 | SERVENTE (SGSP) | H | 23.05 | 1.42 |  | 32.7333
|  | 10543 | PEDRA BRITADA NÚMERO 2 | M3 | 132.49 | 0.025 |  | 3.3122
|  | 10608 | CONCRETO FCK=15MPA C/ BRITA 2 | M3 | 401.38 | 0.025 |  | 10.0344
|  | 10636 | ARGAMASSA DE CIMENTO COM AREIA GROSSA 1:6 | M3 | 568.55 | 0.002 |  | 1.1371
|  | 10648 | ARGAMASSA MISTA COM AREIA GROSSA 1:2:8 | M3 | 695.14 | 0.01 |  | 6.9514
|  | 12580 | TIJOLO MAÇICO DE BARRO COMUM | Un | 0.5 | 8 |  | 4
|  | 14022 | PRIMER HIDROFUGANTE A BASE DE SILANO SILOXANO P/ SUPERFÍCIES DE CONCRETO, ALVENARIA, ETC. | Kg | 77.63 | 0.06 |  | 4.6578
|  | 14040 | TINTA BETUMINOSA PARA CONCRETO E ALVENARIA | L | 22.53 | 0.23 |  | 5.1819
101186 | HV.22 - CANALETA DE ALVENARIA PARA GRELHA OU TAMPA DE CONCRETO L=30CM | [5 empty] | M |  | 172.66
|  | 2020 | PEDREIRO (SGSP) | H | 28.36 | 1.26 |  | 35.7403
|  | 2099 | SERVENTE (SGSP) | H | 23.05 | 2.82 |  | 65.0056
|  | 10543 | PEDRA BRITADA NÚMERO 2 | M3 | 132.49 | 0.025 |  | 3.3122
|  | 10612 | CONCRETO FCK=20MPA C/ BRITA 2 | M3 | 418.01 | 0.025 |  | 10.4503
|  | 10636 | ARGAMASSA DE CIMENTO COM AREIA GROSSA 1:6 | M3 | 568.55 | 0.006 |  | 3.4113
|  | 10648 | ARGAMASSA MISTA COM AREIA GROSSA 1:2:8 | M3 | 695.14 | 0.029 |  | 20.1591
|  | 12580 | TIJOLO MAÇICO DE BARRO COMUM | Un | 0.5 | 28 |  | 14
|  | 14022 | PRIMER HIDROFUGANTE A BASE DE SILANO SILOXANO P/ SUPERFÍCIES DE CONCRETO, ALVENARIA, ETC. | Kg | 77.63 | 0.12 |  | 9.3156
|  | 14040 | TINTA BETUMINOSA PARA CONCRETO E ALVENARIA | L | 22.53 | 0.5 |  | 11.265
101187 | HV.23 - CANALETA DE ALVENARIA PARA GRELHA OU TAMPA DE CONCRETO L=40CM | [5 empty] | M |  | 181.44
|  | 2020 | PEDREIRO (SGSP) | H | 28.36 | 1.37 |  | 38.8605
|  | 2099 | SERVENTE (SGSP) | H | 23.05 | 2.82 |  | 65.0056
|  | 10543 | PEDRA BRITADA NÚMERO 2 | M3 | 132.49 | 0.03 |  | 3.9747
|  | 10612 | CONCRETO FCK=20MPA C/ BRITA 2 | M3 | 418.01 | 0.03 |  | 12.5404
|  | 10636 | ARGAMASSA DE CIMENTO COM AREIA GROSSA 1:6 | M3 | 568.55 | 0.006 |  | 3.4113
|  | 10648 | ARGAMASSA MISTA COM AREIA GROSSA 1:2:8 | M3 | 695.14 | 0.029 |  | 20.1591
|  | 12580 | TIJOLO MAÇICO DE BARRO COMUM | Un | 0.5 | 28 |  | 14
|  | 14022 | PRIMER HIDROFUGANTE A BASE DE SILANO SILOXANO P/ SUPERFÍCIES DE CONCRETO, ALVENARIA, ETC. | Kg | 77.63 | 0.14 |  | 10.8682
|  | 14040 | TINTA BETUMINOSA PARA CONCRETO E ALVENARIA | L | 22.53 | 0.56 |  | 12.6168
101189 | CANTONEIRA DE FERRO 1"X1"X1/8" PARA APOIO E CHUMBAMENTO DAS GRELHAS DE FERRO | [5 empty] | M |  | 86.41
|  | 2020 | PEDREIRO (SGSP) | H | 28.36 | 0.8 |  | 22.6922
|  | 2045 | SERRALHEIRO (SGSP) | H | 37.42 | 0.2 |  | 7.4853
|  | 2099 | SERVENTE (SGSP) | H | 23.05 | 0.8 |  | 18.4413
|  | 33090 | PERFIL -L- DE FERRO - (1X1X1/8)" | M | 12.19 | 1.1 |  | 13.409
|  | 79653 | SOLDA PREPARADA 50% ESTANHO, 50% CHUMBO - EM BARRA | Kg | 243.82 | 0.1 |  | 24.382
101190 | HC.05 - GRELHA DE CONCRETO PARA CANALETA - L=30CM - SEM PASSAGEM DE VEÍCULOS | [5 empty] | M |  | 94.41
|  | 2020 | PEDREIRO (SGSP) | H | 28.36 | 0.2 |  | 5.673
|  | 2099 | SERVENTE (SGSP) | H | 23.05 | 0.2 |  | 4.6103
|  | 75602 | GRELHA DE CONCRETO PRÉ MOLDADO P/ CANALETA DE ÁGUA PLUVIAL C/ LARG. 30CM, SEM PASSAGEM DE VEÍCULO | M | 84.13 | 1 |  | 84.13
101192 | HP.02 - GRELHA DE FERRO PERFILADO PARA CANALETA - L=30CM | [5 empty] | M |  | 223.43
|  | 2020 | PEDREIRO (SGSP) | H | 28.36 | 0.2 |  | 5.673
|  | 2099 | SERVENTE (SGSP) | H | 23.05 | 0.2 |  | 4.6103
|  | 75606 | GRELHA DE FERRO FUNDIDO 30 X 100 CM - P/ CANALETA DE ÁGUA PLUVIAL | M | 213.15 | 1 |  | 213.15
101193 | GRELHA DE FERRO PERFILADO PARA CANALETAS A CÉU ABERTO - 40CM | [5 empty] | M |  | 735.66
|  | 2020 | PEDREIRO (SGSP) | H | 28.36 | 0.2 |  | 5.673
|  | 2099 | SERVENTE (SGSP) | H | 23.05 | 0.2 |  | 4.6103
|  | 75608 | GRELHA DE FERRO PERFILADO - (100X40)CM | Un | 725.38 | 1 |  | 725.38
101194 | GRELHA DE FERRO PERFILADO PARA CANALETAS A CÉU ABERTO - 50CM | [5 empty] | M |  | 836.84
|  | 2020 | PEDREIRO (SGSP) | H | 28.36 | 0.2 |  | 5.673
|  | 2099 | SERVENTE (SGSP) | H | 23.05 | 0.2 |  | 4.6103
|  | 75611 | GRELHA DE FERRO PERFILADO - (100X50)CM | Un | 826.56 | 1 |  | 826.56
101196 | HC.03 - TAMPA DE CONCRETO PARA CANALETA DE A.P.L=0,30M | [5 empty] | M |  | 66.66
|  | 2013 | CARPINTEIRO (SGSP) | H | 28.51 | 0.47 |  | 13.4041
|  | 2014 | AJUDANTE DE CARPINTEIRO (SGSP) | H | 23 | 0.47 |  | 10.8101
|  | 2015 | FERREIRO (SGSP) | H | 28.05 | 0.13 |  | 3.6474
|  | 2016 | AJUDANTE DE FERREIRO - ARMADOR (SGSP) | H | 23.53 | 0.13 |  | 3.0601
|  | 2020 | PEDREIRO (SGSP) | H | 28.36 | 0.04 |  | 1.1346
|  | 2099 | SERVENTE (SGSP) | H | 23.05 | 0.21 |  | 4.8408
|  | 10608 | CONCRETO FCK=15MPA C/ BRITA 2 | M3 | 401.38 | 0.015 |  | 6.0206
|  | 11066 | PINUS - SARRAFO DE 1" X 4" - BRUTO | M | 3.49 | 0.86 |  | 3.0014
|  | 11070 | PINUS - TÁBUA DE 1" X 12" - BRUTA | M | 12.46 | 0.7 |  | 8.722
|  | 11510 | AÇO CA-50A OU B - MÉDIA BITOLAS | KG | 7.44 | 1.39 |  | 10.3359
|  | 17515 | PREGO 18 X 27 COMUM - POLIDO | Kg | 13.69 | 0.09 |  | 1.2321
|  | 17740 | ARAME RECOZIDO N. 16 E N. 18 | Kg | 15.11 | 0.03 |  | 0.4533
101197 | HC.04 - TAMPA DE CONCRETO PARA CANALETA DE A.P.L=0,40M | [5 empty] | M |  | 86.73
|  | 2013 | CARPINTEIRO (SGSP) | H | 28.51 | 0.59 |  | 16.8264
|  | 2014 | AJUDANTE DE CARPINTEIRO (SGSP) | H | 23 | 0.59 |  | 13.5701
|  | 2015 | FERREIRO (SGSP) | H | 28.05 | 0.18 |  | 5.0503
|  | 2016 | AJUDANTE DE FERREIRO - ARMADOR (SGSP) | H | 23.53 | 0.18 |  | 4.237
|  | 2020 | PEDREIRO (SGSP) | H | 28.36 | 0.05 |  | 1.4182
|  | 2099 | SERVENTE (SGSP) | H | 23.05 | 0.28 |  | 6.4544
|  | 10608 | CONCRETO FCK=15MPA C/ BRITA 2 | M3 | 401.38 | 0.02 |  | 8.0275
|  | 11066 | PINUS - SARRAFO DE 1" X 4" - BRUTO | M | 3.49 | 1.08 |  | 3.7692
|  | 11070 | PINUS - TÁBUA DE 1" X 12" - BRUTA | M | 12.46 | 0.9 |  | 11.214
|  | 11510 | AÇO CA-50A OU B - MÉDIA BITOLAS | KG | 7.44 | 1.89 |  | 14.0539
|  | 17515 | PREGO 18 X 27 COMUM - POLIDO | Kg | 13.69 | 0.11 |  | 1.5059
|  | 17740 | ARAME RECOZIDO N. 16 E N. 18 | Kg | 15.11 | 0.04 |  | 0.6044
101199 | GRELHA DE CONCRETO PARA CANALETA - L=30CM - COM PASSAGEM DE VEÍCULOS | [5 empty] | M |  | 94.77
|  | 2020 | PEDREIRO (SGSP) | H | 28.36 | 0.2 |  | 5.673
|  | 2099 | SERVENTE (SGSP) | H | 23.05 | 0.2 |  | 4.6103
|  | 75603 | GRELHA DE CONCRETO PRÉ MOLDADO P/ CANALETA DE ÁGUA PLUVIAL C/ LARG. 30CM, C/ RESIST. P/ SUPORTAR PASSAGEM DE VEÍCULO | M | 84.49 | 1 |  | 84.49
101210 | CONDUTOR EM TUBO DE FERRO FUNDIDO PARA ESGOTO, LINHA SMU - 50MM | [5 empty] | M |  | 273.13
|  | 2035 | ENCANADOR (SGSP) | H | 28.98 | 0.6 |  | 17.3888
|  | 2036 | AJUDANTE DE ENCANADOR (SGSP) | H | 23.15 | 0.6 |  | 13.8926
|  | 71201 | ANEL DE BORRACHA PARA TUBO DE FERRO FUNDIDO LINHA SMU ESGOTO PREDIAL - 50MM | Un | 4.5 | 0.5 |  | 2.25
|  | 71231 | TUBO FERRO FUNDIDO; LINHA SMU - 50MM | M | 149.75 | 1.6 |  | 239.6
101211 | CONDUTOR EM TUBO DE FERRO FUNDIDO PARA ESGOTO, LINHA SMU - 75MM | [5 empty] | M |  | 362.45
|  | 2035 | ENCANADOR (SGSP) | H | 28.98 | 0.8 |  | 23.1851
|  | 2036 | AJUDANTE DE ENCANADOR (SGSP) | H | 23.15 | 0.8 |  | 18.5234
|  | 71202 | ANEL DE BORRACHA PARA TUBO DE FERRO FUNDIDO LINHA SMU ESGOTO PREDIAL - 75MM | Un | 6.44 | 0.5 |  | 3.22
|  | 71232 | TUBO FERRO FUNDIDO; LINHA SMU - 75MM | M | 198.45 | 1.6 |  | 317.52
101212 | CONDUTOR EM TUBO DE FERRO FUNDIDO PARA ESGOTO, LINHA SMU - 100MM | [5 empty] | M |  | 425.15
|  | 2035 | ENCANADOR (SGSP) | H | 28.98 | 1 |  | 28.9814
|  | 2036 | AJUDANTE DE ENCANADOR (SGSP) | H | 23.15 | 1 |  | 23.1543
|  | 71203 | ANEL DE BORRACHA PARA TUBO DE FERRO FUNDIDO LINHA SMU ESGOTO PREDIAL - 100MM | Un | 7.49 | 0.5 |  | 3.745
|  | 71233 | TUBO FERRO FUNDIDO; LINHA SMU - 100MM | M | 246.18 | 1.5 |  | 369.27
101213 | CONDUTOR EM TUBO DE FERRO FUNDIDO PARA ESGOTO, LINHA SMU - 150MM | [5 empty] | M |  | 503.94
|  | 2035 | ENCANADOR (SGSP) | H | 28.98 | 1.2 |  | 34.7777
|  | 2036 | AJUDANTE DE ENCANADOR (SGSP) | H | 23.15 | 1.2 |  | 27.7852
|  | 71204 | ANEL DE BORRACHA PARA TUBO DE FERRO FUNDIDO LINHA SMU ESGOTO PREDIAL - 150MM | Un | 12.91 | 0.5 |  | 6.455
|  | 71234 | TUBO FERRO FUNDIDO; LINHA SMU - 150MM | M | 310.66 | 1.4 |  | 434.924
101214 | CONDUTOR EM TUBO DE PVC RÍGIDO, PONTA E BOLSA - 50MM (2") | [5 empty] | M |  | 26.26
|  | 2035 | ENCANADOR (SGSP) | H | 28.98 | 0.3 |  | 8.6944
|  | 2036 | AJUDANTE DE ENCANADOR (SGSP) | H | 23.15 | 0.3 |  | 6.9463
|  | 72402 | ANEL DE BORRACHA PARA TUBO DE PVC ESGOTO PREDIAL - 50MM | Un | 1.53 | 0.5 |  | 0.765
|  | 72431 | TUBO DE PVC 50 MM - PARA ESGOTO - SÉRIE NORMAL | M | 8.96 | 1.1 |  | 9.856
101215 | CONDUTOR EM TUBO DE PVC RÍGIDO, PONTA E BOLSA - 75MM (3") | [5 empty] | M |  | 37.32
|  | 2035 | ENCANADOR (SGSP) | H | 28.98 | 0.4 |  | 11.5925
|  | 2036 | AJUDANTE DE ENCANADOR (SGSP) | H | 23.15 | 0.4 |  | 9.2617
|  | 72403 | ANEL DE BORRACHA PARA TUBO DE PVC ESGOTO PREDIAL - 75MM | Un | 2.48 | 0.5 |  | 1.24
|  | 72432 | TUBO DE PVC 75 MM - PARA ESGOTO - SÉRIE NORMAL | M | 13.84 | 1.1 |  | 15.224
101216 | CONDUTOR EM TUBO DE PVC RÍGIDO, PONTA E BOLSA - 100MM (4") | [5 empty] | M |  | 42.53
|  | 2035 | ENCANADOR (SGSP) | H | 28.98 | 0.5 |  | 14.4907
|  | 2036 | AJUDANTE DE ENCANADOR (SGSP) | H | 23.15 | 0.5 |  | 11.5771
|  | 72404 | ANEL DE BORRACHA PARA TUBO DE PVC ESGOTO PREDIAL - 100MM | Un | 2.94 | 0.5 |  | 1.47
|  | 72433 | TUBO DE PVC 100 MM - PARA ESGOTO - SÉRIE NORMAL | M | 13.63 | 1.1 |  | 14.993
101217 | CONDUTOR EM TUBO DE PVC RÍGIDO, PONTA E BOLSA - 150MM (6") | [5 empty] | M |  | 74.11
|  | 2035 | ENCANADOR (SGSP) | H | 28.98 | 0.6 |  | 17.3888
|  | 2036 | AJUDANTE DE ENCANADOR (SGSP) | H | 23.15 | 0.6 |  | 13.8926
|  | 72405 | ANEL DE BORRACHA PARA TUBO DE PVC ESGOTO PREDIAL - 150MM | Un | 11.95 | 0.5 |  | 5.975
|  | 72434 | TUBO DE PVC 150 MM - PARA ESGOTO - SÉRIE NORMAL | M | 33.5 | 1.1 |  | 36.85
101218 | CONDUTOR EM TUBO DE PVC RÍGIDO, PONTA E BOLSA - 200MM (8") | [5 empty] | M |  | 130.17
|  | 2035 | ENCANADOR (SGSP) | H | 28.98 | 0.7 |  | 20.287
|  | 2036 | AJUDANTE DE ENCANADOR (SGSP) | H | 23.15 | 0.7 |  | 16.208
|  | 72406 | ANEL DE BORRACHA PARA TUBO DE PVC PARA SANEAMENTO - 200MM | Un | 14.76 | 0.5 |  | 7.38
|  | 72435 | TUBO DE PVC RÍGIDO 200 MM ( 8") - PARA ESGOTO | M | 78.45 | 1.1 |  | 86.295
101226 | GRELHA HEMISFÉRICA DE FERRO FUNDIDO - 75MM | [5 empty] | UN |  | 12.58
|  | 2035 | ENCANADOR (SGSP) | H | 28.98 | 0.1 |  | 2.8981
|  | 75614 | GRELHA HEMISFÉRICO; FERRO FUNDIDO - 75MM | Un | 9.68 | 1 |  | 9.68
101227 | GRELHA HEMISFÉRICA DE FERRO FUNDIDO - 100MM | [5 empty] | UN |  | 16.17
|  | 2035 | ENCANADOR (SGSP) | H | 28.98 | 0.1 |  | 2.8981
|  | 75617 | GRELHA HEMISFÉRICO; FERRO FUNDIDO - 100MM | Un | 13.27 | 1 |  | 13.27
101228 | GRELHA HEMISFÉRICA DE FERRO FUNDIDO - 150MM | [5 empty] | UN |  | 37.48
|  | 2035 | ENCANADOR (SGSP) | H | 28.98 | 0.1 |  | 2.8981
|  | 75620 | GRELHA HEMISFÉRICO; FERRO FUNDIDO - 150MM | Un | 34.58 | 1 |  | 34.58
101229 | CURVA DE FERRO FUNDIDO, LINHA SMU (LIGAÇÃO REDE-CONDUTOR) - 50MM | [5 empty] | UN |  | 208.24
|  | 2035 | ENCANADOR (SGSP) | H | 28.98 | 0.2 |  | 5.7962
|  | 2036 | AJUDANTE DE ENCANADOR (SGSP) | H | 23.15 | 0.2 |  | 4.6308
|  | 71201 | ANEL DE BORRACHA PARA TUBO DE FERRO FUNDIDO LINHA SMU ESGOTO PREDIAL - 50MM | Un | 4.5 | 0.5 |  | 2.25
|  | 71221 | JOELHO 88º DE FERRO FUNDIDO PARA ESGOTO PREDIAL (JJ88SMU) - 50MM | Un | 195.56 | 1 |  | 195.56
101230 | CURVA DE FERRO FUNDIDO, LINHA SMU (LIGAÇÃO REDE-CONDUTOR) - 75MM | [5 empty] | UN |  | 217.99
|  | 2035 | ENCANADOR (SGSP) | H | 28.98 | 0.3 |  | 8.6944
|  | 2036 | AJUDANTE DE ENCANADOR (SGSP) | H | 23.15 | 0.3 |  | 6.9463
|  | 71202 | ANEL DE BORRACHA PARA TUBO DE FERRO FUNDIDO LINHA SMU ESGOTO PREDIAL - 75MM | Un | 6.44 | 0.5 |  | 3.22
|  | 71222 | JOELHO 88º DE FERRO FUNDIDO PARA ESGOTO PREDIAL (JJ88SMU) - 75MM | Un | 199.13 | 1 |  | 199.13
101231 | CURVA DE FERRO FUNDIDO, LINHA SMU (LIGAÇÃO REDE-CONDUTOR) - 100MM | [5 empty] | UN |  | 246.52
|  | 2035 | ENCANADOR (SGSP) | H | 28.98 | 0.5 |  | 14.4907
|  | 2036 | AJUDANTE DE ENCANADOR (SGSP) | H | 23.15 | 0.5 |  | 11.5771
|  | 71203 | ANEL DE BORRACHA PARA TUBO DE FERRO FUNDIDO LINHA SMU ESGOTO PREDIAL - 100MM | Un | 7.49 | 0.5 |  | 3.745
|  | 71223 | JOELHO 88º DE FERRO FUNDIDO PARA ESGOTO PREDIAL (JJ88SMU) - 100MM | Un | 216.71 | 1 |  | 216.71
101232 | CURVA DE FERRO FUNDIDO, LINHA SMU (LIGAÇÃO REDE-CONDUTOR) - 150MM | [5 empty] | UN |  | 379.86
|  | 2035 | ENCANADOR (SGSP) | H | 28.98 | 0.7 |  | 20.287
|  | 2036 | AJUDANTE DE ENCANADOR (SGSP) | H | 23.15 | 0.7 |  | 16.208
|  | 71204 | ANEL DE BORRACHA PARA TUBO DE FERRO FUNDIDO LINHA SMU ESGOTO PREDIAL - 150MM | Un | 12.91 | 0.5 |  | 6.455
|  | 71224 | JOELHO 88º DE FERRO FUNDIDO PARA ESGOTO PREDIAL (JJ88SMU) - 150MM | Un | 336.91 | 1 |  | 336.91
101234 | LIGAÇÃO PARA DESPEJO LIVRE EM SARJETAS, COM TUBO DE FERRO FUNDIDO SMU - 100MM | [5 empty] | M |  | 272.25
|  | 2035 | ENCANADOR (SGSP) | H | 28.98 | 0.5 |  | 14.4907
|  | 2036 | AJUDANTE DE ENCANADOR (SGSP) | H | 23.15 | 0.5 |  | 11.5771
|  | 71233 | TUBO FERRO FUNDIDO; LINHA SMU - 100MM | M | 246.18 | 1 |  | 246.18
101280 | TUBO DE CONCRETO - DIÂMETRO DE 30CM | [5 empty] | M |  | 115.77
|  | 2020 | PEDREIRO (SGSP) | H | 28.36 | 0.064 |  | 1.8153
|  | 2099 | SERVENTE (SGSP) | H | 23.05 | 2.1 |  | 48.4084
|  | 10630 | ARGAMASSA DE CIMENTO COM AREIA GROSSA 1:3 | M3 | 716.78 | 0.0008 |  | 0.5734
|  | 70002 | TUBO DE CONCRETO SIMPLES PS -1 D = 300 MM | M | 64.97 | 1 |  | 64.97
101281 | TUBO DE CONCRETO - DIÂMETRO DE 40CM | [5 empty] | M |  | 147.02
|  | 2020 | PEDREIRO (SGSP) | H | 28.36 | 0.092 |  | 2.6096
|  | 2099 | SERVENTE (SGSP) | H | 23.05 | 2.542 |  | 58.5973
|  | 10630 | ARGAMASSA DE CIMENTO COM AREIA GROSSA 1:3 | M3 | 716.78 | 0.0011 |  | 0.7884
|  | 70003 | TUBO DE CONCRETO SIMPLES PS -1 D = 400 MM | M | 85.02 | 1 |  | 85.02
101282 | TUBO DE CONCRETO - DIÂMETRO DE 50CM | [5 empty] | M |  | 185.94
|  | 2020 | PEDREIRO (SGSP) | H | 28.36 | 0.12 |  | 3.4038
|  | 2099 | SERVENTE (SGSP) | H | 23.05 | 2.993 |  | 68.9936
|  | 10630 | ARGAMASSA DE CIMENTO COM AREIA GROSSA 1:3 | M3 | 716.78 | 0.0014 |  | 1.0034
|  | 70004 | TUBO DE CONCRETO SIMPLES PS -1 D = 500 MM | M | 112.54 | 1 |  | 112.54
101283 | TUBO DE CONCRETO - DIÂMETRO DE 60CM | [5 empty] | M |  | 232.91
|  | 2020 | PEDREIRO (SGSP) | H | 28.36 | 0.15 |  | 4.2548
|  | 2099 | SERVENTE (SGSP) | H | 23.05 | 3.442 |  | 79.3438
|  | 10630 | ARGAMASSA DE CIMENTO COM AREIA GROSSA 1:3 | M3 | 716.78 | 0.0016 |  | 1.1468
|  | 70005 | TUBO DE CONCRETO SIMPLES PS -1 D = 600 MM | M | 148.16 | 1 |  | 148.16
101290 | CAIXA DE LIGAÇÃO OU INSPEÇÃO - ESCAVAÇÃO E APILOAMENTO | [5 empty] | M3 |  | 62.24
|  | 2099 | SERVENTE (SGSP) | H | 23.05 | 2.7 |  | 62.2394
101291 | CAIXA DE LIGAÇÃO OU INSPEÇÃO - LASTRO DE CONCRETO (FUNDO) | [5 empty] | M3 |  | 530.1
|  | 2020 | PEDREIRO (SGSP) | H | 28.36 | 2 |  | 56.7307
|  | 2099 | SERVENTE (SGSP) | H | 23.05 | 6 |  | 138.3099
|  | 10604 | CONCRETO FCK=10MPA C/ BRITA 2 | M3 | 319.1 | 1.05 |  | 335.0575
101292 | CAIXA DE LIGAÇÃO OU INSPEÇÃO - ALVENARIA DE 1/2 TIJOLO, REVESTIDA | [5 empty] | M2 |  | 266.79
|  | 2020 | PEDREIRO (SGSP) | H | 28.36 | 4.03 |  | 114.3123
|  | 2099 | SERVENTE (SGSP) | H | 23.05 | 3.02 |  | 69.616
|  | 10636 | ARGAMASSA DE CIMENTO COM AREIA GROSSA 1:6 | M3 | 568.55 | 0.0144 |  | 8.1871
|  | 10648 | ARGAMASSA MISTA COM AREIA GROSSA 1:2:8 | M3 | 695.14 | 0.047 |  | 32.6716
|  | 12580 | TIJOLO MAÇICO DE BARRO COMUM | Un | 0.5 | 84 |  | 42
101293 | CAIXA DE LIGAÇÃO OU INSPEÇÃO - ALVENARIA DE 1 TIJOLO, REVESTIDA | [5 empty] | M2 |  | 373.28
|  | 2020 | PEDREIRO (SGSP) | H | 28.36 | 4.49 |  | 127.3604
|  | 2099 | SERVENTE (SGSP) | H | 23.05 | 4.907 |  | 113.1144
|  | 10636 | ARGAMASSA DE CIMENTO COM AREIA GROSSA 1:6 | M3 | 568.55 | 0.0144 |  | 8.1871
|  | 10648 | ARGAMASSA MISTA COM AREIA GROSSA 1:2:8 | M3 | 695.14 | 0.0649 |  | 45.1147
|  | 12580 | TIJOLO MAÇICO DE BARRO COMUM | Un | 0.5 | 159 |  | 79.5
101294 | CAIXA DE LIGAÇÃO OU INSPEÇÃO - TAMPA DE CONCRETO | [5 empty] | M2 |  | 253.95
|  | 2013 | CARPINTEIRO (SGSP) | H | 28.51 | 2.42 |  | 69.0168
|  | 2014 | AJUDANTE DE CARPINTEIRO (SGSP) | H | 23 | 2.42 |  | 55.6607
|  | 2015 | FERREIRO (SGSP) | H | 28.05 | 0.46 |  | 12.9063
|  | 2016 | AJUDANTE DE FERREIRO - ARMADOR (SGSP) | H | 23.53 | 0.46 |  | 10.8281
|  | 2020 | PEDREIRO (SGSP) | H | 28.36 | 0.3 |  | 8.5096
|  | 2099 | SERVENTE (SGSP) | H | 23.05 | 0.8 |  | 18.4413
|  | 10608 | CONCRETO FCK=15MPA C/ BRITA 2 | M3 | 401.38 | 0.05 |  | 20.0689
|  | 11021 | COMPENSADO RESINADO 12MM COLA BRANCA - CHAPA DE 2,20 X 1,10 M | M2 | 30.6 | 0.4 |  | 12.24
|  | 11070 | PINUS - TÁBUA DE 1" X 12" - BRUTA | M | 12.46 | 0.4 |  | 4.984
|  | 11520 | AÇO CA-60B - MÉDIA BITOLAS | KG | 7.58 | 5.27 |  | 39.9334
|  | 17740 | ARAME RECOZIDO N. 16 E N. 18 | Kg | 15.11 | 0.09 |  | 1.3599
101298 | ENVELOPAMENTO DE TUBULAÇÃO ENTERRADA, COM CONCRETO | [5 empty] | M |  | 38.52
|  | 2020 | PEDREIRO (SGSP) | H | 28.36 | 0.23 |  | 6.524
|  | 2099 | SERVENTE (SGSP) | H | 23.05 | 0.75 |  | 17.2887
|  | 10601 | CONCRETO FCK=5MPA C/ BRITA 2 | M3 | 288.31 | 0.051 |  | 14.704
101301 | BACIA SANITÁRIA SIFONADA, DE LOUÇA BRANCA | [5 empty] | UN |  | 452.31
|  | 2035 | ENCANADOR (SGSP) | H | 28.98 | 3 |  | 86.9442
|  | 2036 | AJUDANTE DE ENCANADOR (SGSP) | H | 23.15 | 3 |  | 69.463
|  | 17044 | CONJUNTO DE FIXAÇÃO NIQUELADO PARA BACIA DE LOUÇA (BUCHA 8 E ARRUELA PLÁSTICA) | Un | 7.03 | 4 |  | 28.12
|  | 39050 | MASSA DE VIDRACEIRO | Kg | 4.27 | 0.25 |  | 1.0675
|  | 76405 | BACIA SANITÁRIA DE LOUÇA BRANCA | Un | 161.24 | 1 |  | 161.24
|  | 79608 | ANEL DE BORRACHA PARA BACIA SANITÁRIA | Un | 13.19 | 1 |  | 13.19
|  | 79617 | BOLSA DE BORRACHA PARA BACIA SANITÁRIA | Un | 8.41 | 1 |  | 8.41
|  | 79668 | TAMPO E ASSENTO DE PLÁSTICO FLEXÍVEL | Un | 52.05 | 1 |  | 52.05
|  | 79683 | TUBO ABS CROMADA - LIGAÇÃO P/ BACIA | Un | 31.83 | 1 |  | 31.83
101303 | BACIA SANITÁRIA COM CAIXA ACOPLADA DE LOUÇA BRANCA | [5 empty] | UN |  | 945.62
|  | 2035 | ENCANADOR (SGSP) | H | 28.98 | 3 |  | 86.9442
|  | 2036 | AJUDANTE DE ENCANADOR (SGSP) | H | 23.15 | 3 |  | 69.463
|  | 17044 | CONJUNTO DE FIXAÇÃO NIQUELADO PARA BACIA DE LOUÇA (BUCHA 8 E ARRUELA PLÁSTICA) | Un | 7.03 | 2 |  | 14.06
|  | 39050 | MASSA DE VIDRACEIRO | Kg | 4.27 | 0.25 |  | 1.0675
|  | 76408 | BACIA SANITÁRIA DE LOUÇA BRANCA COM CAIXA ACOPLADA DE 6 LITROS POR DESCARGA | Un | 668.61 | 1 |  | 668.61
|  | 79608 | ANEL DE BORRACHA PARA BACIA SANITÁRIA | Un | 13.19 | 1 |  | 13.19
|  | 79617 | BOLSA DE BORRACHA PARA BACIA SANITÁRIA | Un | 8.41 | 1 |  | 8.41
|  | 79668 | TAMPO E ASSENTO DE PLÁSTICO FLEXÍVEL | Un | 52.05 | 1 |  | 52.05
|  | 79683 | TUBO ABS CROMADA - LIGAÇÃO P/ BACIA | Un | 31.83 | 1 |  | 31.83
101304 | BACIA SANITÁRIA INFANTIL SIFONADA, DE LOUÇA BRANCA | [5 empty] | UN |  | 785.31
|  | 2035 | ENCANADOR (SGSP) | H | 28.98 | 3 |  | 86.9442
|  | 2036 | AJUDANTE DE ENCANADOR (SGSP) | H | 23.15 | 3 |  | 69.463
|  | 17044 | CONJUNTO DE FIXAÇÃO NIQUELADO PARA BACIA DE LOUÇA (BUCHA 8 E ARRUELA PLÁSTICA) | Un | 7.03 | 2 |  | 14.06
|  | 39050 | MASSA DE VIDRACEIRO | Kg | 4.27 | 0.25 |  | 1.0675
|  | 76407 | BACIA SANITÁRIA INFANTIL | Un | 474.29 | 1 |  | 474.29
|  | 79608 | ANEL DE BORRACHA PARA BACIA SANITÁRIA | Un | 13.19 | 1 |  | 13.19
|  | 79617 | BOLSA DE BORRACHA PARA BACIA SANITÁRIA | Un | 8.41 | 1 |  | 8.41
|  | 79670 | TAMPO E ASSENTO PLÁSTICO - INFANTIL | Un | 86.06 | 1 |  | 86.06
|  | 79683 | TUBO ABS CROMADA - LIGAÇÃO P/ BACIA | Un | 31.83 | 1 |  | 31.83
101305 | BACIA SANITÁRIA ALTEADA PARA PORTADORES DE DEFICIÊNCIA FÍSICA | [5 empty] | UN |  | 920.5
|  | 2020 | PEDREIRO (SGSP) | H | 28.36 | 0.08 |  | 2.2692
|  | 2035 | ENCANADOR (SGSP) | H | 28.98 | 3 |  | 86.9442
|  | 2036 | AJUDANTE DE ENCANADOR (SGSP) | H | 23.15 | 3 |  | 69.463
|  | 2099 | SERVENTE (SGSP) | H | 23.05 | 0.17 |  | 3.9187
|  | 17044 | CONJUNTO DE FIXAÇÃO NIQUELADO PARA BACIA DE LOUÇA (BUCHA 8 E ARRUELA PLÁSTICA) | Un | 7.03 | 2 |  | 14.06
|  | 39050 | MASSA DE VIDRACEIRO | Kg | 4.27 | 0.25 |  | 1.0675
|  | 76402 | BACIA SANITÁRIA ALTEADA | Un | 637.3 | 1 |  | 637.3
|  | 79608 | ANEL DE BORRACHA PARA BACIA SANITÁRIA | Un | 13.19 | 1 |  | 13.19
|  | 79617 | BOLSA DE BORRACHA PARA BACIA SANITÁRIA | Un | 8.41 | 1 |  | 8.41
|  | 79668 | TAMPO E ASSENTO DE PLÁSTICO FLEXÍVEL | Un | 52.05 | 1 |  | 52.05
|  | 79683 | TUBO ABS CROMADA - LIGAÇÃO P/ BACIA | Un | 31.83 | 1 |  | 31.83
101308 | LAVATÓRIO DE LOUÇA BRANCA, SEM COLUNA, CAPACIDADE MÍNIMA 5L, EXCLUSIVE TORNEIRA | [5 empty] | UN |  | 492.89
|  | 2035 | ENCANADOR (SGSP) | H | 28.98 | 2 |  | 57.9628
|  | 2036 | AJUDANTE DE ENCANADOR (SGSP) | H | 23.15 | 2.5 |  | 57.8858
|  | 74825 | VÁLVULA DE METAL CROMADO - 1" | Un | 34.27 | 1 |  | 34.27
|  | 75653 | SIFÃO DE METAL CROMADO - 1" X 1.1/2" | Un | 175.42 | 1 |  | 175.42
|  | 76431 | LAVATÓRIO LOUÇA BRANCA S/ COLUNA - 5 L | Un | 126.01 | 1 |  | 126.01
|  | 79640 | FITA DE TEFLON - 3/4" | M | 0.2 | 1 |  | 0.2
|  | 79662 | SUPORTE PARA LAVATÓRIO SEM COLUNA | Un | 21.22 | 1 |  | 21.22
|  | 79680 | RABICHO DE METAL CROMADO FLEXÍVEL PARA LAVATÓRIO (1/2"X30)CM | Un | 19.92 | 1 |  | 19.92
101314 | LAVATÓRIO DE LOUÇA INDIVIDUAL PARA PORTADORES DE DEFICIÊNCIA FÍSICA | [5 empty] | UN |  | 1160.27
|  | 2035 | ENCANADOR (SGSP) | H | 28.98 | 3 |  | 86.9442
|  | 2036 | AJUDANTE DE ENCANADOR (SGSP) | H | 23.15 | 3 |  | 69.463
|  | 17044 | CONJUNTO DE FIXAÇÃO NIQUELADO PARA BACIA DE LOUÇA (BUCHA 8 E ARRUELA PLÁSTICA) | Un | 7.03 | 4 |  | 28.12
|  | 74825 | VÁLVULA DE METAL CROMADO - 1" | Un | 34.27 | 1 |  | 34.27
|  | 75653 | SIFÃO DE METAL CROMADO - 1" X 1.1/2" | Un | 175.42 | 1 |  | 175.42
|  | 76425 | LAVATÓRIO LOUÇA BRANCA C/ COLUNA SUSPENSA - 7 L | Un | 473.57 | 1 |  | 473.57
|  | 77241 | TORNEIRA C/ ACIONAMENTO POR ALAVANCA (CLÍNICA) 1/2" | Un | 272.36 | 1 |  | 272.36
|  | 79640 | FITA DE TEFLON - 3/4" | M | 0.2 | 1 |  | 0.2
|  | 79680 | RABICHO DE METAL CROMADO FLEXÍVEL PARA LAVATÓRIO (1/2"X30)CM | Un | 19.92 | 1 |  | 19.92
101316 | LAVATÓRIO OVAL DE EMBUTIR, LOUÇA BRANCA - EXCLUSIVE TORNEIRA | [5 empty] | UN |  | 379.65
|  | 2035 | ENCANADOR (SGSP) | H | 28.98 | 1 |  | 28.9814
|  | 2036 | AJUDANTE DE ENCANADOR (SGSP) | H | 23.15 | 1.5 |  | 34.7315
|  | 74825 | VÁLVULA DE METAL CROMADO - 1" | Un | 34.27 | 1 |  | 34.27
|  | 75653 | SIFÃO DE METAL CROMADO - 1" X 1.1/2" | Un | 175.42 | 1 |  | 175.42
|  | 76433 | LAVATÓRIO OVAL DE EMBUTIR | Un | 86.13 | 1 |  | 86.13
|  | 79640 | FITA DE TEFLON - 3/4" | M | 0.2 | 1 |  | 0.2
|  | 79680 | RABICHO DE METAL CROMADO FLEXÍVEL PARA LAVATÓRIO (1/2"X30)CM | Un | 19.92 | 1 |  | 19.92
101319 | HX.01 - LAVATÓRIO E BEBEDOURO DE CHAPA AÇO INOX CHAPA 18 - EXCLUSIVE TORNEIRA | [5 empty] | M |  | 2470.41
|  | 2035 | ENCANADOR (SGSP) | H | 28.98 | 2 |  | 57.9628
|  | 2036 | AJUDANTE DE ENCANADOR (SGSP) | H | 23.15 | 2 |  | 46.3086
|  | 74820 | VÁLVULA DE METAL CROMADO C/ GRELHA - 1.1/2" | Un | 72.65 | 0.5 |  | 36.325
|  | 75657 | SIFÃO DE METAL CROMADO TIPO COPO - 1.1/2" X 2" | Un | 122.06 | 0.5 |  | 61.03
|  | 76701 | LAVATÓRIO/BEBEDOURO COLETIVO EM CHAPA DE AÇO INOXIDÁVEL MED. (200X80)CM | Un | 2268.68 | 1 |  | 2268.68
|  | 79640 | FITA DE TEFLON - 3/4" | M | 0.2 | 0.5 |  | 0.1
101325 | MICTÓRIO INDIVIDUAL DE LOUÇA BRANCA, TIPO BACIA - DE CENTRO | [5 empty] | UN |  | 753.85
|  | 2035 | ENCANADOR (SGSP) | H | 28.98 | 2.5 |  | 72.4535
|  | 2036 | AJUDANTE DE ENCANADOR (SGSP) | H | 23.15 | 2.5 |  | 57.8858
|  | 75656 | SIFÃO DE METAL CROMADO - 1"X2" | Un | 211.07 | 1 |  | 211.07
|  | 76441 | MICTORIO LOUÇA BRANCA - TIPO BACIA-CENTRO | Un | 392.42 | 1 |  | 392.42
|  | 79640 | FITA DE TEFLON - 3/4" | M | 0.2 | 0.5 |  | 0.1
|  | 79680 | RABICHO DE METAL CROMADO FLEXÍVEL PARA LAVATÓRIO (1/2"X30)CM | Un | 19.92 | 1 |  | 19.92
101336 | MICTÓRIO INDIVIDUAL DE LOUÇA, PARA DEFICIENTE | [5 empty] | UN |  | 2078.15
|  | 2035 | ENCANADOR (SGSP) | H | 28.98 | 2.5 |  | 72.4535
|  | 2036 | AJUDANTE DE ENCANADOR (SGSP) | H | 23.15 | 2.5 |  | 57.8858
|  | 17044 | CONJUNTO DE FIXAÇÃO NIQUELADO PARA BACIA DE LOUÇA (BUCHA 8 E ARRUELA PLÁSTICA) | Un | 7.03 | 2 |  | 14.06
|  | 74801 | VÁLVULA DE DESCARGA ELETRÔNICA P/ MICTÓRIO - DOCOL | Un | 1541.23 | 1 |  | 1541.23
|  | 76441 | MICTORIO LOUÇA BRANCA - TIPO BACIA-CENTRO | Un | 392.42 | 1 |  | 392.42
|  | 79640 | FITA DE TEFLON - 3/4" | M | 0.2 | 0.5 |  | 0.1
101338 | MICTÓRIO COLETIVO DE AÇO INOXIDÁVEL - COMPRIMENTO 0/2000MM | [5 empty] | M |  | 1274.88
|  | 2035 | ENCANADOR (SGSP) | H | 28.98 | 2.5 |  | 72.4535
|  | 2036 | AJUDANTE DE ENCANADOR (SGSP) | H | 23.15 | 2.5 |  | 57.8858
|  | 74820 | VÁLVULA DE METAL CROMADO C/ GRELHA - 1.1/2" | Un | 72.65 | 0.5 |  | 36.325
|  | 75657 | SIFÃO DE METAL CROMADO TIPO COPO - 1.1/2" X 2" | Un | 122.06 | 0.5 |  | 61.03
|  | 76836 | MICTÓRIO COLETIVO; AÇO INOX - 0/2000MM | M | 1046.99 | 1 |  | 1046.99
|  | 79640 | FITA DE TEFLON - 3/4" | M | 0.2 | 1 |  | 0.2
101339 | CONJUNTO ANTIVANDALISMO PARA MICTÓRIO FORMADO POR VÁLVULA DE FECHAMENTO AUTOMÁTICO E RABICHO DE METAL | [5 empty] | UN |  | 699.49
|  | 2035 | ENCANADOR (SGSP) | H | 28.98 | 2 |  | 57.9628
|  | 2036 | AJUDANTE DE ENCANADOR (SGSP) | H | 23.15 | 2 |  | 46.3086
|  | 72413 | TUBO PVC RÍGIDO SOLDÁVEL PARA ÁGUA - 40MM | M | 15.38 | 1 |  | 15.38
|  | 75656 | SIFÃO DE METAL CROMADO - 1"X2" | Un | 211.07 | 1 |  | 211.07
|  | 75953 | CONJUNTO ANTI-VANDALISMO P/ MICTÓRIO: VÁLVULA DE FECHAMENTO AUT. E RABICHO DE METAL-NÃO INCLUIR O MICTÓRIO DE PORCELANA | Un | 368.55 | 1 |  | 368.55
|  | 79640 | FITA DE TEFLON - 3/4" | M | 0.2 | 1.1 |  | 0.22
101340 | TANQUE DE LOUÇA BRANCA, SEM COLUNA, CAPACIDADE MÍNIMA 30L, EXCLUSIVE TORNEIRA | [5 empty] | UN |  | 906.17
|  | 2035 | ENCANADOR (SGSP) | H | 28.98 | 2.5 |  | 72.4535
|  | 2036 | AJUDANTE DE ENCANADOR (SGSP) | H | 23.15 | 3 |  | 69.463
|  | 74820 | VÁLVULA DE METAL CROMADO C/ GRELHA - 1.1/2" | Un | 72.65 | 1 |  | 72.65
|  | 75657 | SIFÃO DE METAL CROMADO TIPO COPO - 1.1/2" X 2" | Un | 122.06 | 1 |  | 122.06
|  | 76468 | TANQUE DE LOUÇA BRANCA SEM COLUNA - 30 L | Un | 510.74 | 1 |  | 510.74
|  | 79640 | FITA DE TEFLON - 3/4" | M | 0.2 | 1 |  | 0.2
|  | 79665 | CONJUNTO DE FIXAÇÃO PARA TANQUE | Un | 58.6 | 1 |  | 58.6
101350 | CUBA SIMPLES DE AÇO INOXIDÁVEL CHAPA 20 - 500X400X200MM | [5 empty] | UN |  | 848.12
|  | 2035 | ENCANADOR (SGSP) | H | 28.98 | 1.5 |  | 43.4721
|  | 2036 | AJUDANTE DE ENCANADOR (SGSP) | H | 23.15 | 1.5 |  | 34.7315
|  | 74810 | VÁLVULA DE ESCOAMENTO P/ PIA DE COZINHA AMERICANA - 1.1/2" X 3.1/2" | Un | 56.56 | 1 |  | 56.56
|  | 75657 | SIFÃO DE METAL CROMADO TIPO COPO - 1.1/2" X 2" | Un | 122.06 | 1 |  | 122.06
|  | 76818 | CUBA SIMPLES AÇO INOX 304 LIGA 18.8 - CHAPA N. 20 (1MM) - MED. (500X400X200)MM | Un | 591.1 | 1 |  | 591.1
|  | 79640 | FITA DE TEFLON - 3/4" | M | 0.2 | 1 |  | 0.2
101351 | CUBA SIMPLES DE AÇO INOXIDÁVEL CHAPA 20 - 560X335X150MM | [5 empty] | UN |  | 733.34
|  | 2035 | ENCANADOR (SGSP) | H | 28.98 | 1.5 |  | 43.4721
|  | 2036 | AJUDANTE DE ENCANADOR (SGSP) | H | 23.15 | 1.5 |  | 34.7315
|  | 74810 | VÁLVULA DE ESCOAMENTO P/ PIA DE COZINHA AMERICANA - 1.1/2" X 3.1/2" | Un | 56.56 | 1 |  | 56.56
|  | 75657 | SIFÃO DE METAL CROMADO TIPO COPO - 1.1/2" X 2" | Un | 122.06 | 1 |  | 122.06
|  | 76821 | CUBA SIMPLES AÇO INOX 304 LIGA 18.8 - CHAPA N. 20 (1MM) - MED. (560X335X150)MM | Un | 476.32 | 1 |  | 476.32
|  | 79640 | FITA DE TEFLON - 3/4" | M | 0.2 | 1 |  | 0.2
101352 | CUBA SIMPLES DE AÇO INOXIDÁVEL CHAPA 20 - 500X400X250MM | [5 empty] | UN |  | 810.87
|  | 2035 | ENCANADOR (SGSP) | H | 28.98 | 1.5 |  | 43.4721
|  | 2036 | AJUDANTE DE ENCANADOR (SGSP) | H | 23.15 | 1.5 |  | 34.7315
|  | 74810 | VÁLVULA DE ESCOAMENTO P/ PIA DE COZINHA AMERICANA - 1.1/2" X 3.1/2" | Un | 56.56 | 1 |  | 56.56
|  | 75657 | SIFÃO DE METAL CROMADO TIPO COPO - 1.1/2" X 2" | Un | 122.06 | 1 |  | 122.06
|  | 76826 | CUBA SIMPLES AÇO INOX 304 LIGA 18.8 - CHAPA N. 20 (1MM) - MED. (500X400X250)MM | Un | 553.85 | 1 |  | 553.85
|  | 79640 | FITA DE TEFLON - 3/4" | M | 0.2 | 1 |  | 0.2
101353 | CUBA SIMPLES DE AÇO INOXIDÁVEL CHAPA 20 - 500X400X150MM | [5 empty] | UN |  | 722.7
|  | 2035 | ENCANADOR (SGSP) | H | 28.98 | 1.5 |  | 43.4721
|  | 2036 | AJUDANTE DE ENCANADOR (SGSP) | H | 23.15 | 1.5 |  | 34.7315
|  | 74810 | VÁLVULA DE ESCOAMENTO P/ PIA DE COZINHA AMERICANA - 1.1/2" X 3.1/2" | Un | 56.56 | 1 |  | 56.56
|  | 75657 | SIFÃO DE METAL CROMADO TIPO COPO - 1.1/2" X 2" | Un | 122.06 | 1 |  | 122.06
|  | 76827 | CUBA SIMPLES AÇO INOX 304 LIGA 18.8 - CHAPA N. 20 (1MM) - MED. (500X400X150)MM | Un | 465.68 | 1 |  | 465.68
|  | 79640 | FITA DE TEFLON - 3/4" | M | 0.2 | 1 |  | 0.2
101355 | CUBA DUPLA DE AÇO INOXIDÁVEL CHAPA 20 - 700X400X150MM | [5 empty] | UN |  | 1308.99
|  | 2035 | ENCANADOR (SGSP) | H | 28.98 | 3 |  | 86.9442
|  | 2036 | AJUDANTE DE ENCANADOR (SGSP) | H | 23.15 | 3 |  | 69.463
|  | 74810 | VÁLVULA DE ESCOAMENTO P/ PIA DE COZINHA AMERICANA - 1.1/2" X 3.1/2" | Un | 56.56 | 2 |  | 113.12
|  | 75657 | SIFÃO DE METAL CROMADO TIPO COPO - 1.1/2" X 2" | Un | 122.06 | 2 |  | 244.12
|  | 76803 | CUBA DUPLA AÇO INOX 304 LIGA 18.8 - CHAPA N.20 (1MM) - MED. (700X400X150)MM | Un | 795.14 | 1 |  | 795.14
|  | 79640 | FITA DE TEFLON - 3/4" | M | 0.2 | 1 |  | 0.2
101357 | CUBA DUPLA DE AÇO INOXIDÁVEL CHAPA 20 - 1020X400X200MM | [5 empty] | UN |  | 1561.67
|  | 2035 | ENCANADOR (SGSP) | H | 28.98 | 3 |  | 86.9442
|  | 2036 | AJUDANTE DE ENCANADOR (SGSP) | H | 23.15 | 3 |  | 69.463
|  | 74810 | VÁLVULA DE ESCOAMENTO P/ PIA DE COZINHA AMERICANA - 1.1/2" X 3.1/2" | Un | 56.56 | 2 |  | 113.12
|  | 75657 | SIFÃO DE METAL CROMADO TIPO COPO - 1.1/2" X 2" | Un | 122.06 | 2 |  | 244.12
|  | 76807 | CUBA DUPLA AÇO INOX 304 LIGA 18.8 - CHAPA N.20 (1MM) - MED. (1020X400X200)MM | Un | 1047.62 | 1 |  | 1047.62
|  | 79640 | FITA DE TEFLON - 3/4" | M | 0.2 | 2 |  | 0.4
101358 | TANQUE DE PANELA EM AÇO INOXIDÁVEL CHAPA 18 - 600X500X400MM | [5 empty] | UN |  | 1749.48
|  | 2035 | ENCANADOR (SGSP) | H | 28.98 | 1.5 |  | 43.4721
|  | 2036 | AJUDANTE DE ENCANADOR (SGSP) | H | 23.15 | 1.5 |  | 34.7315
|  | 74810 | VÁLVULA DE ESCOAMENTO P/ PIA DE COZINHA AMERICANA - 1.1/2" X 3.1/2" | Un | 56.56 | 1 |  | 56.56
|  | 75657 | SIFÃO DE METAL CROMADO TIPO COPO - 1.1/2" X 2" | Un | 122.06 | 1 |  | 122.06
|  | 76822 | CUBA SIMPLES AÇO INOX 304 LIGA 18.8 - CHAPA N.18 (1,2MM) - PARA TANQUE PANELA - MED. (600X500X400)MM | Un | 1492.46 | 1 |  | 1492.46
|  | 79640 | FITA DE TEFLON - 3/4" | M | 0.2 | 1 |  | 0.2
101359 | HX.04 - TANQUE DE PANELA EM AÇO INOXIDÁVEL CHAPA 18 - 600X800X300MM | [5 empty] | UN |  | 1907.2
|  | 2035 | ENCANADOR (SGSP) | H | 28.98 | 1.5 |  | 43.4721
|  | 2036 | AJUDANTE DE ENCANADOR (SGSP) | H | 23.15 | 1.5 |  | 34.7315
|  | 74810 | VÁLVULA DE ESCOAMENTO P/ PIA DE COZINHA AMERICANA - 1.1/2" X 3.1/2" | Un | 56.56 | 1 |  | 56.56
|  | 75657 | SIFÃO DE METAL CROMADO TIPO COPO - 1.1/2" X 2" | Un | 122.06 | 1 |  | 122.06
|  | 76823 | CUBA SIMPLES AÇO INOX 304 LIGA 18.8 - CHAPA N.18 (1,2MM) - PARA TANQUE PANELA - MED. (600X800X300)MM | Un | 1650.18 | 1 |  | 1650.18
|  | 79640 | FITA DE TEFLON - 3/4" | M | 0.2 | 1 |  | 0.2
101360 | TANQUE DE PANELA EM AÇO INOXIDÁVEL - 600X500X500MM | [5 empty] | UN |  | 2172.1
|  | 2035 | ENCANADOR (SGSP) | H | 28.98 | 1.5 |  | 43.4721
|  | 2036 | AJUDANTE DE ENCANADOR (SGSP) | H | 23.15 | 1.5 |  | 34.7315
|  | 74810 | VÁLVULA DE ESCOAMENTO P/ PIA DE COZINHA AMERICANA - 1.1/2" X 3.1/2" | Un | 56.56 | 1 |  | 56.56
|  | 75657 | SIFÃO DE METAL CROMADO TIPO COPO - 1.1/2" X 2" | Un | 122.06 | 1 |  | 122.06
|  | 76824 | CUBA SIMPLES AÇO INOX 304 LIGA 18.8 - CHAPA N.18 (1,2MM) - PARA TANQUE PANELA - MED. (600X500X500)MM | Un | 1915.08 | 1 |  | 1915.08
|  | 79640 | FITA DE TEFLON - 3/4" | M | 0.2 | 1 |  | 0.2
101361 | CUBA DE FIBRA DE VIDRO 600 X 500 X 200MM | [5 empty] | UN |  | 892.31
|  | 2035 | ENCANADOR (SGSP) | H | 28.98 | 1.5 |  | 43.4721
|  | 2036 | AJUDANTE DE ENCANADOR (SGSP) | H | 23.15 | 1.5 |  | 34.7315
|  | 74810 | VÁLVULA DE ESCOAMENTO P/ PIA DE COZINHA AMERICANA - 1.1/2" X 3.1/2" | Un | 56.56 | 1 |  | 56.56
|  | 75657 | SIFÃO DE METAL CROMADO TIPO COPO - 1.1/2" X 2" | Un | 122.06 | 1 |  | 122.06
|  | 76901 | CUBA EM FIBRA DE VIDRO - MED. (600X500X200)MM | Un | 635.29 | 1 |  | 635.29
|  | 79640 | FITA DE TEFLON - 3/4" | M | 0.2 | 1 |  | 0.2
101362 | TANQUE PARA LAVA PÉS | [5 empty] | UN |  | 1940.21
|  | 2020 | PEDREIRO (SGSP) | H | 28.36 | 2.766 |  | 78.4585
|  | 2035 | ENCANADOR (SGSP) | H | 28.98 | 2 |  | 57.9628
|  | 2036 | AJUDANTE DE ENCANADOR (SGSP) | H | 23.15 | 2 |  | 46.3086
|  | 2099 | SERVENTE (SGSP) | H | 23.05 | 4.092 |  | 94.3273
|  | 10501 | AREIA LAVADA | M3 | 152.52 | 0.07 |  | 10.6766
|  | 10508 | CAL HIDRATADA - CH-III | Kg | 0.9 | 10.4832 |  | 9.4348
|  | 10517 | CIMENTO PORTLAND CPII-E/F-32 | Kg | 0.61 | 10.4832 |  | 6.3947
|  | 10630 | ARGAMASSA DE CIMENTO COM AREIA GROSSA 1:3 | M3 | 716.78 | 0.0168 |  | 12.0419
|  | 12580 | TIJOLO MAÇICO DE BARRO COMUM | Un | 0.5 | 140 |  | 70
|  | 31505 | AZULEJO | M2 | 47.63 | 2.88 |  | 137.1744
|  | 74820 | VÁLVULA DE METAL CROMADO C/ GRELHA - 1.1/2" | Un | 72.65 | 1 |  | 72.65
|  | 75657 | SIFÃO DE METAL CROMADO TIPO COPO - 1.1/2" X 2" | Un | 122.06 | 1 |  | 122.06
|  | 76701 | LAVATÓRIO/BEBEDOURO COLETIVO EM CHAPA DE AÇO INOXIDÁVEL MED. (200X80)CM | Un | 2268.68 | 0.5 |  | 1134.34
|  | 77620 | TAMPO PARA BANCADA ÚMIDA - GRANITO CINZA MAUÁ POLIDO - ESPESSURA 2CM | M2 | 551.1 | 0.16 |  | 88.176
|  | 79640 | FITA DE TEFLON - 3/4" | M | 0.2 | 1 |  | 0.2
101370 | BEBEDOURO ELÉTRICO COM SISTEMA DE REFRIGERAÇÃO E DUAS SAÍDAS - 40L | [5 empty] | UN |  | 1398.2
|  | 2035 | ENCANADOR (SGSP) | H | 28.98 | 1 |  | 28.9814
|  | 2036 | AJUDANTE DE ENCANADOR (SGSP) | H | 23.15 | 1 |  | 23.1543
|  | 2041 | ELETRICISTA (SGSP) | H | 31.9 | 1 |  | 31.9078
|  | 2044 | AJUDANTE DE ELETRICISTA (SGSP) | H | 24.02 | 1 |  | 24.0271
|  | 56810 | BEBEDOURO ELÉTRICO COM REFRIGERAÇÃO - 40L | Un | 1290.13 | 1 |  | 1290.13
101371 | BEBEDOURO ELÉTRICO COM SISTEMA DE REFRIGERAÇÃO E DUAS SAÍDAS - 80L | [5 empty] | UN |  | 1706.47
|  | 2035 | ENCANADOR (SGSP) | H | 28.98 | 1 |  | 28.9814
|  | 2036 | AJUDANTE DE ENCANADOR (SGSP) | H | 23.15 | 1 |  | 23.1543
|  | 2041 | ELETRICISTA (SGSP) | H | 31.9 | 1 |  | 31.9078
|  | 2044 | AJUDANTE DE ELETRICISTA (SGSP) | H | 24.02 | 1 |  | 24.0271
|  | 56815 | BEBEDOURO ELÉTRICO COM REFRIGERAÇÃO - 80L | Un | 1598.4 | 1 |  | 1598.4
101378 | FILTRO TIPO CUNO OU SIMILAR COM ELEMENTO FILTRANTE CEL./CARVAO/CEL. 180 L/H | [5 empty] | UN |  | 216.43
|  | 2035 | ENCANADOR (SGSP) | H | 28.98 | 0.3 |  | 8.6944
|  | 78045 | FILTRO TIPO CUNO C/ ELEM. FILTR. CARVÃO/POLIPROPILENO 180 L/H | Un | 207.68 | 1 |  | 207.68
|  | 79640 | FITA DE TEFLON - 3/4" | M | 0.2 | 0.3 |  | 0.06
101403 | TORNEIRA DE PRESSÃO PARA USO GERAL, METAL CROMADO - 1/2" | [5 empty] | UN |  | 52.44
|  | 2035 | ENCANADOR (SGSP) | H | 28.98 | 0.5 |  | 14.4907
|  | 77237 | TORNEIRA P/ USO GERAL; M. CROMADO - 1/2" | Un | 37.95 | 1 |  | 37.95
101404 | TORNEIRA DE PRESSÃO PARA USO GERAL, METAL CROMADO - 3/4" | [5 empty] | UN |  | 53.49
|  | 2035 | ENCANADOR (SGSP) | H | 28.98 | 0.5 |  | 14.4907
|  | 77238 | TORNEIRA P/ USO GERAL; M. CROMADO - 3/4" | Un | 39 | 1 |  | 39
101408 | TORNEIRA DE PRESSÃO PARA PIA, COM CORPO LONGO E AERADOR - 3/4" | [5 empty] | UN |  | 226.25
|  | 2035 | ENCANADOR (SGSP) | H | 28.98 | 0.5 |  | 14.4907
|  | 77215 | AREJADOR DE VAZÃO CONSTANTE ANTI-FURTO, DE 6 LITROS | Un | 158.89 | 1 |  | 158.89
|  | 77232 | TORNEIRA DE PRESSÃO CROMADA LONGA 1/2" P/ PIA -SEM AREJADOR 18 A 20 CM - TIPO PAREDE - C/ BUCHA DE REDUÇÃO DE 3/4" | Un | 52.87 | 1 |  | 52.87
101409 | TORNEIRA CLÍNICA DE MESA - 12 CM - 1/2" | [5 empty] | UN |  | 321.46
|  | 2035 | ENCANADOR (SGSP) | H | 28.98 | 1 |  | 28.9814
|  | 77241 | TORNEIRA C/ ACIONAMENTO POR ALAVANCA (CLÍNICA) 1/2" | Un | 272.36 | 1 |  | 272.36
|  | 79640 | FITA DE TEFLON - 3/4" | M | 0.2 | 1 |  | 0.2
|  | 79680 | RABICHO DE METAL CROMADO FLEXÍVEL PARA LAVATÓRIO (1/2"X30)CM | Un | 19.92 | 1 |  | 19.92
101410 | TORNEIRA DE MESA COM ACIONAMENTO MANUAL E FECHAMENTO AUTOMÁTICO | [5 empty] | UN |  | 595.47
|  | 2035 | ENCANADOR (SGSP) | H | 28.98 | 1 |  | 28.9814
|  | 2036 | AJUDANTE DE ENCANADOR (SGSP) | H | 23.15 | 1 |  | 23.1543
|  | 77242 | TORNEIRA DE BANCA, CROMADA, COM ACIONAMENTO MANUAL E FECHAMENTO AUTOMÁTICO | Un | 543.33 | 1 |  | 543.33
101411 | TORNEIRA ELETRÔNICA DE MESA, COM SENSOR E ACIONAMENTO ELÉTRICO | [5 empty] | UN |  | 1922.14
|  | 2035 | ENCANADOR (SGSP) | H | 28.98 | 1 |  | 28.9814
|  | 2036 | AJUDANTE DE ENCANADOR (SGSP) | H | 23.15 | 1 |  | 23.1543
|  | 2041 | ELETRICISTA (SGSP) | H | 31.9 | 1 |  | 31.9078
|  | 52431 | ELETRODUTO DE PVC ROSCÁVEL DN: 3/4" | M | 6.01 | 1 |  | 6.01
|  | 52867 | CABO 6;00 MM2 - ISOLAMENTO P/ 0;7 KV - FLEXÍVEL | M | 4.82 | 2 |  | 9.64
|  | 77243 | TORNEIRA ELETRÔNICA DE BANCA, CROMADA, COM SENSOR DE MOVIMENTO E ACIONAMENTO ELÉTRICO DE 110V | Un | 1822.45 | 1 |  | 1822.45
101412 | BICA ALTA ARTICULÁVEL DE MESA - 1/2" | [5 empty] | UN |  | 483.68
|  | 2035 | ENCANADOR (SGSP) | H | 28.98 | 0.5 |  | 14.4907
|  | 2036 | AJUDANTE DE ENCANADOR (SGSP) | H | 23.15 | 0.5 |  | 11.5771
|  | 77244 | BICA ALTA ARTICULÁVEL DE MESA, CROMADA, DE 1/2" | Un | 457.61 | 1 |  | 457.61
101413 | MISTURADOR DE PAREDE PARA PIA, COM BICA MÓVEL TIPO LONGA E AERADOR - 3/4" | [5 empty] | UN |  | 364.36
|  | 2035 | ENCANADOR (SGSP) | H | 28.98 | 0.5 |  | 14.4907
|  | 77226 | MISTURADOR DE PAREDE P/ PIA - 3/4" | Un | 349.87 | 1 |  | 349.87
101415 | REGISTRO REGULADOR DE VAZÃO - 1/2" | [5 empty] | UN |  | 122.27
|  | 2035 | ENCANADOR (SGSP) | H | 28.98 | 1 |  | 28.9814
|  | 2036 | AJUDANTE DE ENCANADOR (SGSP) | H | 23.15 | 1 |  | 23.1543
|  | 74465 | REGISTRO REGULADOR DE VAZÃO, CROMADO, DE 1/2" | Un | 70.13 | 1 |  | 70.13
101416 | TORNEIRA DE PAREDE ANTIVANDALISMO | [5 empty] | UN |  | 584.43
|  | 2035 | ENCANADOR (SGSP) | H | 28.98 | 2 |  | 57.9628
|  | 2036 | AJUDANTE DE ENCANADOR (SGSP) | H | 23.15 | 2 |  | 46.3086
|  | 77245 | CONJUNTO ANTI-VANDALISMO: TORNEIRA DE PAREDE 80 OU 85 E VÁLVULA DE FECHAMENTO AUTOMÁTICO | Un | 480.04 | 1 |  | 480.04
|  | 79640 | FITA DE TEFLON - 3/4" | M | 0.2 | 0.6 |  | 0.12
101417 | TORNEIRA DE ACIONAMENTO RESTRITO DE PAREDE | [5 empty] | UN |  | 337.54
|  | 2035 | ENCANADOR (SGSP) | H | 28.98 | 2 |  | 57.9628
|  | 2036 | AJUDANTE DE ENCANADOR (SGSP) | H | 23.15 | 2 |  | 46.3086
|  | 77246 | TORNEIRA DE ACIONAMENTO RESTRITO DE PAREDE | Un | 233.15 | 1 |  | 233.15
|  | 79640 | FITA DE TEFLON - 3/4" | M | 0.2 | 0.6 |  | 0.12
101418 | TORNEIRA ELÉTRICA AUTOMÁTICA, COM CORPO EM PVC CROMADO - 220V | [5 empty] | UN |  | 189.31
|  | 2035 | ENCANADOR (SGSP) | H | 28.98 | 0.5 |  | 14.4907
|  | 2041 | ELETRICISTA (SGSP) | H | 31.9 | 0.5 |  | 15.9539
|  | 56840 | TORNEIRA ELÉTRICA DE PLÁSTICO BRANCA - 220V | Un | 158.87 | 1 |  | 158.87
101419 | VÁLVULA DE ACIONAMENTO HIDRO-MECÂNICO POR PEDAL | [5 empty] | UN |  | 820.86
|  | 2035 | ENCANADOR (SGSP) | H | 28.98 | 2 |  | 57.9628
|  | 2036 | AJUDANTE DE ENCANADOR (SGSP) | H | 23.15 | 2 |  | 46.3086
|  | 72414 | TUBO PVC RÍGIDO SOLDÁVEL PARA ÁGUA - 50MM | M | 14.17 | 1.8 |  | 25.506
|  | 75958 | VÁLVULA DE ACIONAMENTO HIDROMECÂNICO POR PEDAL ANTIDERR. E DOBR, FIX. NA PAREDE/PISO, C/REG. REGU. DE VAZ.E FLEX. 1/2" | Un | 690.94 | 1 |  | 690.94
|  | 79640 | FITA DE TEFLON - 3/4" | M | 0.2 | 0.72 |  | 0.144
101424 | VÁLVULA DE DESCARGA COM DUPLO ACIONAMENTO | [5 empty] | UN |  | 432.53
|  | 2035 | ENCANADOR (SGSP) | H | 28.98 | 2 |  | 57.9628
|  | 2036 | AJUDANTE DE ENCANADOR (SGSP) | H | 23.15 | 2 |  | 46.3086
|  | 72413 | TUBO PVC RÍGIDO SOLDÁVEL PARA ÁGUA - 40MM | M | 15.38 | 1 |  | 15.38
|  | 74837 | VÁLVULA DE DESCARGA COM DUPLO ACIONAMENTO | Un | 312.76 | 1 |  | 312.76
|  | 79640 | FITA DE TEFLON - 3/4" | M | 0.2 | 0.6 |  | 0.12
101425 | VÁLVULA DE DESCARGA EXTERNA COM ALAVANCA - 1 1/4" | [5 empty] | UN |  | 364.03
|  | 2035 | ENCANADOR (SGSP) | H | 28.98 | 2 |  | 57.9628
|  | 2036 | AJUDANTE DE ENCANADOR (SGSP) | H | 23.15 | 2 |  | 46.3086
|  | 72414 | TUBO PVC RÍGIDO SOLDÁVEL PARA ÁGUA - 50MM | M | 14.17 | 0.6 |  | 8.502
|  | 74842 | VÁLVULA DE DESCARGA EXTERNA - 1.1/4" | Un | 251.11 | 1 |  | 251.11
|  | 79640 | FITA DE TEFLON - 3/4" | M | 0.2 | 0.72 |  | 0.144
101426 | ACABAMENTO ANTIVANDALISMO PARA VÁLVULA DE DESCARGA | [5 empty] | UN |  | 309.86
|  | 2035 | ENCANADOR (SGSP) | H | 28.98 | 0.8 |  | 23.1851
|  | 2036 | AJUDANTE DE ENCANADOR (SGSP) | H | 23.15 | 0.8 |  | 18.5234
|  | 75959 | ACABAMENTO ANTI-VANDALISMO PARA VÁVULA DE DESGARGA | Un | 268.15 | 1 |  | 268.15
101430 | VÁLVULA DE FECHAMENTO AUTOMÁTICO PARA CHUVEIRO ELÉTRICO | [5 empty] | UN |  | 1055.46
|  | 2035 | ENCANADOR (SGSP) | H | 28.98 | 2 |  | 57.9628
|  | 2036 | AJUDANTE DE ENCANADOR (SGSP) | H | 23.15 | 2 |  | 46.3086
|  | 72414 | TUBO PVC RÍGIDO SOLDÁVEL PARA ÁGUA - 50MM | M | 14.17 | 1.2 |  | 17.004
|  | 75955 | VÁLVULA DE FECHAMENTO AUTOMÁTICO, CROMADA, PARA CHUVEIRO ELÉTRICO, DE 3/4" | Un | 934.04 | 1 |  | 934.04
|  | 79640 | FITA DE TEFLON - 3/4" | M | 0.2 | 0.72 |  | 0.144
101431 | VÁLVULA DE FECHAMENTO AUTOMÁTICO PARA DUCHA DE ÁGUA FRIA OU PRÉ-MISTURADA | [5 empty] | UN |  | 766.95
|  | 2035 | ENCANADOR (SGSP) | H | 28.98 | 2 |  | 57.9628
|  | 2036 | AJUDANTE DE ENCANADOR (SGSP) | H | 23.15 | 2 |  | 46.3086
|  | 72414 | TUBO PVC RÍGIDO SOLDÁVEL PARA ÁGUA - 50MM | M | 14.17 | 1.2 |  | 17.004
|  | 75956 | VÁLVULA DE FECHAMENTO AUTOMÁTICO, CROMADA, PARA DUCHA DE ÁGUA FRIA OU PRÉ-MISTURADA, DE 3/4" | Un | 645.53 | 1 |  | 645.53
|  | 79640 | FITA DE TEFLON - 3/4" | M | 0.2 | 0.72 |  | 0.144
101432 | VÁLVULA DE FECHAMENTO AUTOMÁTICO PARA CHUVEIRO DE AQUECEDOR DE ACUMULAÇÃO | [5 empty] | UN |  | 867.27
|  | 2035 | ENCANADOR (SGSP) | H | 28.98 | 2 |  | 57.9628
|  | 2036 | AJUDANTE DE ENCANADOR (SGSP) | H | 23.15 | 2 |  | 46.3086
|  | 72414 | TUBO PVC RÍGIDO SOLDÁVEL PARA ÁGUA - 50MM | M | 14.17 | 1.2 |  | 17.004
|  | 75957 | VÁLVULA DE FECHAMENTO AUTOMÁT, CROM, P/ CHUVEIRO DE AQUEC. DE ACUMUL, C/ VÁLV. RETENÇ. E MIST. DE CONTR. DE TEMP, 3/4" | Un | 745.85 | 1 |  | 745.85
|  | 79640 | FITA DE TEFLON - 3/4" | M | 0.2 | 0.72 |  | 0.144
101433 | VÁLVULA FLUXIVEL PARA MICTÓRIO COM ACIONAMENTO MANUAL E FECHAMENTO AUTOMÁTICO | [5 empty] | UN |  | 518.32
|  | 2035 | ENCANADOR (SGSP) | H | 28.98 | 2 |  | 57.9628
|  | 2036 | AJUDANTE DE ENCANADOR (SGSP) | H | 23.15 | 2 |  | 46.3086
|  | 74802 | VÁLVULA FLEXÍVEL PARA MICTÓRIO, ACIONAMENTO MANUAL E FECHAMENTO AUTOMÁTICO | Un | 413.93 | 1 |  | 413.93
|  | 79640 | FITA DE TEFLON - 3/4" | M | 0.2 | 0.6 |  | 0.12
101437 | CHUVEIRO FIXO DE METAL CROMADO - CRIVO COM DIÂMETRO DE NO MÍNIMO 6CM | [5 empty] | UN |  | 375.48
|  | 2035 | ENCANADOR (SGSP) | H | 28.98 | 0.5 |  | 14.4907
|  | 78014 | CHUVEIRO FIXO DE METAL CROMADO - DIÂMETRO MÍNIMO 6 CM | Un | 360.99 | 1 |  | 360.99
101440 | CHUVEIRO ELÉTRICO AUTOMÁTICO, CORPO EM PVC CROMADO - 220V-2800/4400W | [5 empty] | UN |  | 258.63
|  | 2035 | ENCANADOR (SGSP) | H | 28.98 | 0.5 |  | 14.4907
|  | 2041 | ELETRICISTA (SGSP) | H | 31.9 | 0.5 |  | 15.9539
|  | 56820 | CHUVEIRO ELÉTRICO AUTOMÁTICO -220V- 5400W-CORPO PVC CROMADO | Un | 197.94 | 1 |  | 197.94
|  | 79640 | FITA DE TEFLON - 3/4" | M | 0.2 | 0.28 |  | 0.056
|  | 79686 | TUBO DE ALUMÍNIO P/ LIGAÇÃO DE CHUVEIRO (C/ CANOPLA) | Un | 30.19 | 1 |  | 30.19
101442 | CHUVEIRO DUCHA MODELO JET-SET METÁLICA OU SIMILAR | [5 empty] | UN |  | 164.1
|  | 2035 | ENCANADOR (SGSP) | H | 28.98 | 0.5 |  | 14.4907
|  | 2041 | ELETRICISTA (SGSP) | H | 31.9 | 0.5 |  | 15.9539
|  | 56827 | DUCHA MODELO JET 04 - PLÁSTICA - BRANCA | Un | 133.6 | 1 |  | 133.6
|  | 79640 | FITA DE TEFLON - 3/4" | M | 0.2 | 0.28 |  | 0.056
101444 | DUCHA HIGIÊNICA FLEXÍVEL SEM REGISTRO DE PAREDE | [5 empty] | UN |  | 562.76
|  | 2035 | ENCANADOR (SGSP) | H | 28.98 | 0.5 |  | 14.4907
|  | 56829 | DUCHA HIG.FLEX SEM REG. DE PAREDE | Un | 548.21 | 1 |  | 548.21
|  | 79640 | FITA DE TEFLON - 3/4" | M | 0.2 | 0.28 |  | 0.056
101445 | CONJUNTO ANTIVANDALISMO FORMADO DE CHUVEIRO E VÁLVULA DE FECHAMENTO AUTOMÁTICO (ÁGUA FRIA OU PRÉ-MISTURADA) | [5 empty] | UN |  | 1090.8
|  | 2035 | ENCANADOR (SGSP) | H | 28.98 | 2.5 |  | 72.4535
|  | 2036 | AJUDANTE DE ENCANADOR (SGSP) | H | 23.15 | 2 |  | 46.3086
|  | 72414 | TUBO PVC RÍGIDO SOLDÁVEL PARA ÁGUA - 50MM | M | 14.17 | 1.2 |  | 17.004
|  | 75954 | CONJUNTO ANTI-VANDALISMO: CHUVEIRO E VÁLVULA DE FECHAMENTO AUTOMÁTICO | Un | 954.89 | 1 |  | 954.89
|  | 79640 | FITA DE TEFLON - 3/4" | M | 0.2 | 0.72 |  | 0.144
101448 | MISTURADOR DE MESA PARA LAVATÓRIO - 1/2" | [5 empty] | UN |  | 539.34
|  | 2035 | ENCANADOR (SGSP) | H | 28.98 | 0.5 |  | 14.4907
|  | 77223 | MISTURADOR DE MESA P/ LAVATÓRIO - 1/2" | Un | 524.85 | 1 |  | 524.85
101449 | MISTURADOR PARA CHUVEIRO ENTRADA HORIZ. 3/4" SAÍDA 1/2 C/ ACABAMENTO | [5 empty] | UN |  | 368.11
|  | 2035 | ENCANADOR (SGSP) | H | 28.98 | 0.35 |  | 10.1435
|  | 2036 | AJUDANTE DE ENCANADOR (SGSP) | H | 23.15 | 0.35 |  | 8.104
|  | 77227 | MISTURADOR PARA CHUVEIRO ENTRADA HORIZONTAL DE ¾” , SAÍDA ½” COM ACABAMENTO | Un | 349.69 | 1 |  | 349.69
|  | 79640 | FITA DE TEFLON - 3/4" | M | 0.2 | 0.85 |  | 0.17
101452 | DISPENSER DE SABÃO, DE PAREDE, MANUAL, PARA SANITÁRIOS, ABS, ALTO IMPACTO, COM RESERVATÓRIO DE 800/ 900ML | [5 empty] | UN |  | 69.59
|  | 2050 | AZULEJISTA (SGSP) | H | 37.47 | 0.35 |  | 13.1173
|  | 76461 | DISPENSER DE SABÃO, DE PAREDE , MANUAL, PARA SANITÁRIOS - ABS-ALTO IMPACTO, COM RESERVATÓRIO (800/900 ML) | Un | 56.47 | 1 |  | 56.47
101466 | DISPENSER PAPEL TOALHA, DE PAREDE, MANUAL, PARA SANITÁRIOS - ABS - ALTO IMPACTO - AUTO CORTE | [5 empty] | UN |  | 264.31
|  | 2020 | PEDREIRO (SGSP) | H | 28.36 | 0.35 |  | 9.9278
|  | 76898 | DISPENSER DE PAPEL TOALHA, DE PAREDE, MANUAL, PARA SANITÁRIOS - ABS - ALTO IMPACTO AUTO-CORTE | Un | 254.38 | 1 |  | 254.38
101473 | FRONTÃO OU TESTEIRA DE MÁRMORE BRANCO ESPIRITO SANTO - H. ATÉ 10CM | [5 empty] | M |  | 108.52
|  | 2020 | PEDREIRO (SGSP) | H | 28.36 | 0.2 |  | 5.673
|  | 2099 | SERVENTE (SGSP) | H | 23.05 | 0.24 |  | 5.5323
|  | 10630 | ARGAMASSA DE CIMENTO COM AREIA GROSSA 1:3 | M3 | 716.78 | 0.001 |  | 0.7167
|  | 77630 | FRONTÃO / TESTEIRA - MÁRMORE BRANCO ESPÍRITO SANTO ALTURA 10CM - ESPESSURA 2CM | M | 96.6 | 1 |  | 96.6
101474 | FRONTÃO OU TESTEIRA DE GRANITO CINZA MAUA - H ATÉ 10CM | [5 empty] | M |  | 83.33
|  | 2020 | PEDREIRO (SGSP) | H | 28.36 | 0.2 |  | 5.673
|  | 2099 | SERVENTE (SGSP) | H | 23.05 | 0.24 |  | 5.5323
|  | 10630 | ARGAMASSA DE CIMENTO COM AREIA GROSSA 1:3 | M3 | 716.78 | 0.001 |  | 0.7167
|  | 77631 | FRONTÃO / TESTEIRA - GRANITO CINZA MAUÁ ALTURA 10CM - ESPESSURA 2CM | Un | 71.41 | 1 |  | 71.41
101475 | TAMPO PARA BANCADA ÚMIDA - GRANITO CINZA ANDORINHA - ESPESSURA 2CM | [5 empty] | M2 |  | 584.16
|  | 2020 | PEDREIRO (SGSP) | H | 28.36 | 2 |  | 56.7307
|  | 2099 | SERVENTE (SGSP) | H | 23.05 | 1.96 |  | 45.1812
|  | 10630 | ARGAMASSA DE CIMENTO COM AREIA GROSSA 1:3 | M3 | 716.78 | 0.0041 |  | 2.9388
|  | 77619 | TAMPO PARA BANCADA - GRANITO CINZA ANDORINHA - ESPESSURA 2CM | M2 | 479.31 | 1 |  | 479.31
101476 | TAMPO PARA BANCADA ÚMIDA - GRANITO CINZA MAUA POLIDO - ESPESSURA 2CM | [5 empty] | M2 |  | 655.95
|  | 2020 | PEDREIRO (SGSP) | H | 28.36 | 2 |  | 56.7307
|  | 2099 | SERVENTE (SGSP) | H | 23.05 | 1.96 |  | 45.1812
|  | 10630 | ARGAMASSA DE CIMENTO COM AREIA GROSSA 1:3 | M3 | 716.78 | 0.0041 |  | 2.9388
|  | 77620 | TAMPO PARA BANCADA ÚMIDA - GRANITO CINZA MAUÁ POLIDO - ESPESSURA 2CM | M2 | 551.1 | 1 |  | 551.1
101477 | TAMPO PARA BANCADA ÚMIDA - GRANITO VERDE UBATUBA POLIDO - ESPESSURA 2CM | [5 empty] | M2 |  | 618.91
|  | 2020 | PEDREIRO (SGSP) | H | 28.36 | 2 |  | 56.7307
|  | 2099 | SERVENTE (SGSP) | H | 23.05 | 1.96 |  | 45.1812
|  | 10630 | ARGAMASSA DE CIMENTO COM AREIA GROSSA 1:3 | M3 | 716.78 | 0.0041 |  | 2.9388
|  | 77622 | TAMPO PARA BANCADA ÚMIDA - GRANITO VERDE UBATUBA POLIDO - ESPESSURA 2CM | M2 | 514.06 | 1 |  | 514.06
101478 | TAMPO PARA BANCADA ÚMIDA - GRANITO PRETO TIJUCA POLIDO 2CM | [5 empty] | M2 |  | 921.45
|  | 2020 | PEDREIRO (SGSP) | H | 28.36 | 2 |  | 56.7307
|  | 2099 | SERVENTE (SGSP) | H | 23.05 | 1.96 |  | 45.1812
|  | 10630 | ARGAMASSA DE CIMENTO COM AREIA GROSSA 1:3 | M3 | 716.78 | 0.0041 |  | 2.9388
|  | 77624 | TAMPO PARA BANCADA ÚMIDA - GRANITO PRETO SÃO GABRIEL - POLIDO - ESPESSURA 2CM | M2 | 816.6 | 1 |  | 816.6
101482 | TAMPO PARA BANCADA ÚMIDA - MÁRMORE BRANCO ESPIRITO SANTO 2CM | [5 empty] | M2 |  | 712.43
|  | 2020 | PEDREIRO (SGSP) | H | 28.36 | 2 |  | 56.7307
|  | 2099 | SERVENTE (SGSP) | H | 23.05 | 1.96 |  | 45.1812
|  | 10630 | ARGAMASSA DE CIMENTO COM AREIA GROSSA 1:3 | M3 | 716.78 | 0.0041 |  | 2.9388
|  | 77615 | TAMPO P/ BANCADA - MÁRMORE ESPÍRITO SANTO - ESPES. 2CM | M2 | 607.58 | 1 |  | 607.58
101486 | TAMPO PARA BANCADA ÚMIDA - AÇO INOX N.18 (18:8) | [5 empty] | M2 |  | 1500.86
|  | 2020 | PEDREIRO (SGSP) | H | 28.36 | 2 |  | 56.7307
|  | 2099 | SERVENTE (SGSP) | H | 23.05 | 1.96 |  | 45.1812
|  | 10630 | ARGAMASSA DE CIMENTO COM AREIA GROSSA 1:3 | M3 | 716.78 | 0.0041 |  | 2.9388
|  | 77605 | TAMPO PARA BANCADA; AÇO INOX. N.18 - 0/2000MM. 18.8 | M2 | 1396.01 | 1 |  | 1396.01
101488 | TAMPO PARA BANCADA ÚMIDA - CONCRETO POLIDO E=40MM COM BORDAS ARREDONDADAS E ENVERNIZADAS | [5 empty] | M2 |  | 201.78
|  | 2013 | CARPINTEIRO (SGSP) | H | 28.51 | 1.5 |  | 42.779
|  | 2014 | AJUDANTE DE CARPINTEIRO (SGSP) | H | 23 | 1.5 |  | 34.5004
|  | 2015 | FERREIRO (SGSP) | H | 28.05 | 0.1 |  | 2.8057
|  | 2016 | AJUDANTE DE FERREIRO - ARMADOR (SGSP) | H | 23.53 | 0.1 |  | 2.3539
|  | 2020 | PEDREIRO (SGSP) | H | 28.36 | 1 |  | 28.3653
|  | 2099 | SERVENTE (SGSP) | H | 23.05 | 1.5 |  | 34.5774
|  | 10607 | CONCRETO FCK=15MPA C/ BRITA 1 | M3 | 401.33 | 0.04 |  | 16.0532
|  | 11001 | DESMOLDANTE PARA FORMAS | L | 11.92 | 0.1 |  | 1.192
|  | 11021 | COMPENSADO RESINADO 12MM COLA BRANCA - CHAPA DE 2,20 X 1,10 M | M2 | 30.6 | 0.33 |  | 10.098
|  | 11064 | PINUS - SARRAFO DE 1" X 2" - BRUTO | M | 1.67 | 5 |  | 8.35
|  | 11530 | TELA SOLDADA NERVURADA Q- 61 (PAINEL - AÇO CA60 - MALHA 15 X 15 CM - FIO 3.4 MM) | M2 | 10.22 | 1.05 |  | 10.731
|  | 17515 | PREGO 18 X 27 COMUM - POLIDO | Kg | 13.69 | 0.2 |  | 2.738
|  | 39024 | POLIMENTO MECÂNICO EM SUPERFÍCIES DE CONCRETO | M2 | 6.95 | 1.04 |  | 7.2309
101489 | TAMPO PARA BANCADA ÚMIDA - CONCRETO POLIDO E=50MM COM BORDAS ARREDONDADAS E ENVERNIZADAS | [5 empty] | M2 |  | 205.79
|  | 2013 | CARPINTEIRO (SGSP) | H | 28.51 | 1.5 |  | 42.779
|  | 2014 | AJUDANTE DE CARPINTEIRO (SGSP) | H | 23 | 1.5 |  | 34.5004
|  | 2015 | FERREIRO (SGSP) | H | 28.05 | 0.1 |  | 2.8057
|  | 2016 | AJUDANTE DE FERREIRO - ARMADOR (SGSP) | H | 23.53 | 0.1 |  | 2.3539
|  | 2020 | PEDREIRO (SGSP) | H | 28.36 | 1 |  | 28.3653
|  | 2099 | SERVENTE (SGSP) | H | 23.05 | 1.5 |  | 34.5774
|  | 10607 | CONCRETO FCK=15MPA C/ BRITA 1 | M3 | 401.33 | 0.05 |  | 20.0665
|  | 11001 | DESMOLDANTE PARA FORMAS | L | 11.92 | 0.1 |  | 1.192
|  | 11021 | COMPENSADO RESINADO 12MM COLA BRANCA - CHAPA DE 2,20 X 1,10 M | M2 | 30.6 | 0.33 |  | 10.098
|  | 11064 | PINUS - SARRAFO DE 1" X 2" - BRUTO | M | 1.67 | 5 |  | 8.35
|  | 11530 | TELA SOLDADA NERVURADA Q- 61 (PAINEL - AÇO CA60 - MALHA 15 X 15 CM - FIO 3.4 MM) | M2 | 10.22 | 1.05 |  | 10.731
|  | 17515 | PREGO 18 X 27 COMUM - POLIDO | Kg | 13.69 | 0.2 |  | 2.738
|  | 39024 | POLIMENTO MECÂNICO EM SUPERFÍCIES DE CONCRETO | M2 | 6.95 | 1.04 |  | 7.2309
101491 | SABONETEIRA PARA SABÃO LÍQUIDO | [5 empty] | UN |  | 73.42
|  | 2050 | AZULEJISTA (SGSP) | H | 37.47 | 0.35 |  | 13.1173
|  | 76896 | SABONETEIRA EM ABS - TIPO DISPENSER - PARA REFIL DE 800ML DE SABÃO LÍQUIDO TIPO GEL | Un | 60.3 | 1 |  | 60.3
101497 | PORTA TOALHA DE PAPEL INTER FOLHAS | [5 empty] | UN |  | 91.83
|  | 2050 | AZULEJISTA (SGSP) | H | 37.47 | 0.35 |  | 13.1173
|  | 76890 | TOALHEIRO P/ PAPEL 2 OU 3 DOBRAS OU INTERFOLHAS | Un | 78.71 | 1 |  | 78.71
105001 | DEMOLIÇÃO DE TUBULAÇÃO DE AÇO PRETO OU GALVANIZADO - ATÉ 2" | [5 empty] | M |  | 6.95
|  | 2036 | AJUDANTE DE ENCANADOR (SGSP) | H | 23.15 | 0.3 |  | 6.9463
105002 | DEMOLIÇÃO DE TUBULAÇÃO DE AÇO PRETO OU GALVANIZADO - ACIMA DE 2" | [5 empty] | M |  | 11.58
|  | 2036 | AJUDANTE DE ENCANADOR (SGSP) | H | 23.15 | 0.5 |  | 11.5771
105003 | DEMOLIÇÃO DE TUBULAÇÃO DE PVC RÍGIDO - ATÉ 4" | [5 empty] | M |  | 5.79
|  | 2036 | AJUDANTE DE ENCANADOR (SGSP) | H | 23.15 | 0.25 |  | 5.7885
105004 | DEMOLIÇÃO DE TUBULAÇÃO DE PVC RÍGIDO - ACIMA DE 4" | [5 empty] | M |  | 10.42
|  | 2036 | AJUDANTE DE ENCANADOR (SGSP) | H | 23.15 | 0.45 |  | 10.4194
105005 | DEMOLIÇÃO DE TUBULAÇÃO DE COBRE - ATÉ 1 1/4" | [5 empty] | M |  | 6.95
|  | 2036 | AJUDANTE DE ENCANADOR (SGSP) | H | 23.15 | 0.3 |  | 6.9463
105018 | DEMOLIÇÃO DE REGISTROS | [5 empty] | UN |  | 5.79
|  | 2036 | AJUDANTE DE ENCANADOR (SGSP) | H | 23.15 | 0.25 |  | 5.7885
105032 | DEMOLIÇÃO DE CALHAS, RUFOS OU RINCÕES EM CHAPA METÁLICA | [5 empty] | M |  | 5.33
|  | 2036 | AJUDANTE DE ENCANADOR (SGSP) | H | 23.15 | 0.23 |  | 5.3254
105033 | DEMOLIÇÃO DE CONDUTORES APARENTES | [5 empty] | M |  | 3.47
|  | 2036 | AJUDANTE DE ENCANADOR (SGSP) | H | 23.15 | 0.15 |  | 3.4731
106001 | RETIRADA DE TUBULAÇÃO DE AÇO PRETO OU GALVANIZADO - ATÉ 2" | [5 empty] | M |  | 14.49
|  | 2035 | ENCANADOR (SGSP) | H | 28.98 | 0.5 |  | 14.4907
106002 | RETIRADA DE TUBULAÇÃO DE AÇO PRETO OU GALVANIZADO - ACIMA DE 2" | [5 empty] | M |  | 17.39
|  | 2035 | ENCANADOR (SGSP) | H | 28.98 | 0.6 |  | 17.3888
106003 | RETIRADA DE TUBULAÇÃO DE PVC RÍGIDO - ATÉ 4" | [5 empty] | M |  | 13.04
|  | 2035 | ENCANADOR (SGSP) | H | 28.98 | 0.45 |  | 13.0416
106004 | RETIRADA DE TUBULAÇÃO DE PVC RÍGIDO - ACIMA DE 4" | [5 empty] | M |  | 15.94
|  | 2035 | ENCANADOR (SGSP) | H | 28.98 | 0.55 |  | 15.9397
106005 | RETIRADA DE TUBULAÇÃO DE COBRE - ATÉ 1 1/4" | [5 empty] | M |  | 14.49
|  | 2035 | ENCANADOR (SGSP) | H | 28.98 | 0.5 |  | 14.4907
106006 | RETIRADA DE TUBULAÇÃO DE COBRE - ACIMA DE 1 1/4" | [5 empty] | M |  | 17.39
|  | 2035 | ENCANADOR (SGSP) | H | 28.98 | 0.6 |  | 17.3888
106007 | RETIRADA DE TUBULAÇÃO DE FERRO FUNDIDO - ATÉ 4" | [5 empty] | M |  | 14.49
|  | 2035 | ENCANADOR (SGSP) | H | 28.98 | 0.5 |  | 14.4907
106008 | RETIRADA DE TUBULAÇÃO DE FERRO FUNDIDO - ACIMA DE 4" | [5 empty] | M |  | 17.39
|  | 2035 | ENCANADOR (SGSP) | H | 28.98 | 0.6 |  | 17.3888
106009 | RETIRADA DE TUBULAÇÃO DE CIMENTO-AMIANTO - ATÉ 3" | [5 empty] | M |  | 13.04
|  | 2035 | ENCANADOR (SGSP) | H | 28.98 | 0.45 |  | 13.0416
106010 | RETIRADA DE TUBULAÇÃO DE CIMENTO-AMIANTO - ACIMA DE 3" | [5 empty] | M |  | 15.94
|  | 2035 | ENCANADOR (SGSP) | H | 28.98 | 0.55 |  | 15.9397
106011 | RETIRADA DE TUBULAÇÃO DE CERÂMICA VIDRADA - ATÉ 6" | [5 empty] | M |  | 20.29
|  | 2035 | ENCANADOR (SGSP) | H | 28.98 | 0.7 |  | 20.287
106012 | RETIRADA DE TUBULAÇÃO DE CERÂMICA VIDRADA - ACIMA DE 6" | [5 empty] | M |  | 23.19
|  | 2035 | ENCANADOR (SGSP) | H | 28.98 | 0.8 |  | 23.1851
106015 | RETIRADA DE RESERVATÓRIOS DE CIMENTO-AMIANTO - ATÉ 1000 LITROS | [5 empty] | UN |  | 156.41
|  | 2035 | ENCANADOR (SGSP) | H | 28.98 | 3 |  | 86.9442
|  | 2036 | AJUDANTE DE ENCANADOR (SGSP) | H | 23.15 | 3 |  | 69.463
106018 | RETIRADA DE REGISTROS OU VÁLVULAS FLUXÍVEIS | [5 empty] | UN |  | 115.62
|  | 2020 | PEDREIRO (SGSP) | H | 28.36 | 0.5 |  | 14.1826
|  | 2035 | ENCANADOR (SGSP) | H | 28.98 | 3.5 |  | 101.435
106022 | RETIRADA DE VÁLVULAS DE RETENÇÃO | [5 empty] | UN |  | 31.88
|  | 2035 | ENCANADOR (SGSP) | H | 28.98 | 1.1 |  | 31.8795
106024 | RETIRADA DE CONJUNTOS MOTOR-BOMBA | [5 empty] | UN |  | 231.85
|  | 2035 | ENCANADOR (SGSP) | H | 28.98 | 8 |  | 231.8514
106026 | RETIRADA DE CAIXAS SIFONADAS OU RALOS | [5 empty] | UN |  | 15.94
|  | 2035 | ENCANADOR (SGSP) | H | 28.98 | 0.55 |  | 15.9397
106029 | RETIRADA DE HIDRANTES DE PAREDE | [5 empty] | UN |  | 86.94
|  | 2035 | ENCANADOR (SGSP) | H | 28.98 | 3 |  | 86.9442
106032 | RETIRADA DE CALHAS, RUFOS OU RINCÕES EM CHAPA METÁLICA | [5 empty] | M |  | 7.25
|  | 2035 | ENCANADOR (SGSP) | H | 28.98 | 0.25 |  | 7.2453
106033 | RETIRADA DE CONDUTORES APARENTES | [5 empty] | M |  | 4.64
|  | 2035 | ENCANADOR (SGSP) | H | 28.98 | 0.16 |  | 4.637
106035 | RETIRADA DE APARELHOS SANITÁRIOS, INCLUSIVE ACESSÓRIOS | [5 empty] | UN |  | 43.47
|  | 2035 | ENCANADOR (SGSP) | H | 28.98 | 1.5 |  | 43.4721
106040 | RETIRADA DE SIFÕES | [5 empty] | UN |  | 11.59
|  | 2035 | ENCANADOR (SGSP) | H | 28.98 | 0.4 |  | 11.5925
106042 | RETIRADA DE TORNEIRAS | [5 empty] | UN |  | 7.54
|  | 2035 | ENCANADOR (SGSP) | H | 28.98 | 0.26 |  | 7.5351
106045 | RETIRADA DE CAIXAS DE DESCARGA DE SOBREPOR | [5 empty] | UN |  | 22.03
|  | 2035 | ENCANADOR (SGSP) | H | 28.98 | 0.76 |  | 22.0258
106050 | RETIRADA DO TAMPO ÚMIDO | [5 empty] | M2 |  | 12.85
|  | 2020 | PEDREIRO (SGSP) | H | 28.36 | 0.25 |  | 7.0913
|  | 2099 | SERVENTE (SGSP) | H | 23.05 | 0.25 |  | 5.7629
107018 | RECOLOCAÇÃO DE REGISTROS OU VÁLVULAS FLUXÍVEIS | [5 empty] | UN |  | 106.07
|  | 2035 | ENCANADOR (SGSP) | H | 28.98 | 2 |  | 57.9628
|  | 2036 | AJUDANTE DE ENCANADOR (SGSP) | H | 23.15 | 2 |  | 46.3086
|  | 37509 | FUNDO CROMATO DE ZINCO | L | 43.71 | 0.03 |  | 1.3113
|  | 79636 | ESTOPA DE JUTA CARDADA (ESTOPA DE SISAL) | Kg | 24.2 | 0.02 |  | 0.484
107022 | RECOLOCAÇÃO DE VÁLVULAS DE RETENÇÃO | [5 empty] | UN |  | 54.61
|  | 2035 | ENCANADOR (SGSP) | H | 28.98 | 1 |  | 28.9814
|  | 2036 | AJUDANTE DE ENCANADOR (SGSP) | H | 23.15 | 1 |  | 23.1543
|  | 37509 | FUNDO CROMATO DE ZINCO | L | 43.71 | 0.04 |  | 1.7484
|  | 79636 | ESTOPA DE JUTA CARDADA (ESTOPA DE SISAL) | Kg | 24.2 | 0.03 |  | 0.726
107024 | RECOLOCAÇÃO DE CONJUNTOS MOTOR-BOMBA | [5 empty] | UN |  | 208.54
|  | 2035 | ENCANADOR (SGSP) | H | 28.98 | 4 |  | 115.9257
|  | 2036 | AJUDANTE DE ENCANADOR (SGSP) | H | 23.15 | 4 |  | 92.6173
107026 | RECOLOCAÇÃO DE CAIXAS SIFONADAS OU RALOS | [5 empty] | UN |  | 102.25
|  | 2035 | ENCANADOR (SGSP) | H | 28.98 | 1.4 |  | 40.574
|  | 2036 | AJUDANTE DE ENCANADOR (SGSP) | H | 23.15 | 1.4 |  | 32.416
|  | 79653 | SOLDA PREPARADA 50% ESTANHO, 50% CHUMBO - EM BARRA | Kg | 243.82 | 0.12 |  | 29.2584
107029 | RECOLOCAÇÃO DE HIDRANTES DE PAREDE | [5 empty] | UN |  | 271.11
|  | 2035 | ENCANADOR (SGSP) | H | 28.98 | 5.2 |  | 150.7034
|  | 2036 | AJUDANTE DE ENCANADOR (SGSP) | H | 23.15 | 5.2 |  | 120.4025
107032 | RECOLOCAÇÃO DE CALHAS, RUFOS OU RINCÕES EM CHAPA METÁLICA | [5 empty] | M |  | 66.95
|  | 2035 | ENCANADOR (SGSP) | H | 28.98 | 0.85 |  | 24.6342
|  | 2036 | AJUDANTE DE ENCANADOR (SGSP) | H | 23.15 | 0.85 |  | 19.6811
|  | 17530 | REBITE DE REPUXO EM ALUMÍNIO TIPO POP N. 415 ( DIÂMETRO 4 MM - COMPRIMENTO 15 MM) | Kg | 103.24 | 0.04 |  | 4.1296
|  | 79656 | SOLDA PREPARADA - 30/70 | Kg | 185.05 | 0.1 |  | 18.505
107033 | RECOLOCAÇÃO DE CONDUTORES APARENTES | [5 empty] | M |  | 55
|  | 2035 | ENCANADOR (SGSP) | H | 28.98 | 0.7 |  | 20.287
|  | 2036 | AJUDANTE DE ENCANADOR (SGSP) | H | 23.15 | 0.7 |  | 16.208
|  | 79656 | SOLDA PREPARADA - 30/70 | Kg | 185.05 | 0.1 |  | 18.505
107035 | RECOLOCAÇÃO DE APARELHOS SANITÁRIOS, INCLUSIVE ACESSÓRIOS | [5 empty] | UN |  | 156.41
|  | 2035 | ENCANADOR (SGSP) | H | 28.98 | 3 |  | 86.9442
|  | 2036 | AJUDANTE DE ENCANADOR (SGSP) | H | 23.15 | 3 |  | 69.463
107040 | RECOLOCAÇÃO DE SIFÕES | [5 empty] | UN |  | 26.07
|  | 2035 | ENCANADOR (SGSP) | H | 28.98 | 0.5 |  | 14.4907
|  | 2036 | AJUDANTE DE ENCANADOR (SGSP) | H | 23.15 | 0.5 |  | 11.5771
107042 | RECOLOCAÇÃO DE TORNEIRAS | [5 empty] | UN |  | 14.49
|  | 2035 | ENCANADOR (SGSP) | H | 28.98 | 0.5 |  | 14.4907
107045 | RECOLOCAÇÃO DE CAIXAS DE DESCARGA DE SOBREPOR | [5 empty] | UN |  | 130.34
|  | 2035 | ENCANADOR (SGSP) | H | 28.98 | 2.5 |  | 72.4535
|  | 2036 | AJUDANTE DE ENCANADOR (SGSP) | H | 23.15 | 2.5 |  | 57.8858
108070 | SIFÃO COM COPO, TIPO REFORÇADO, PVC RÍGIDO - 1 1/2"X2" | [5 empty] | UN |  | 42.65
|  | 2035 | ENCANADOR (SGSP) | H | 28.98 | 0.4 |  | 11.5925
|  | 2036 | AJUDANTE DE ENCANADOR (SGSP) | H | 23.15 | 0.4 |  | 9.2617
|  | 75663 | SIFÃO COM COPO DE PVC RÍGIDO - 1.1/2" X 2" | Un | 21.8 | 1 |  | 21.8
108072 | SIFÃO TIPO PESADO, METAL CROMADO - 1"X1 1/2" | [5 empty] | UN |  | 201.49
|  | 2035 | ENCANADOR (SGSP) | H | 28.98 | 0.5 |  | 14.4907
|  | 2036 | AJUDANTE DE ENCANADOR (SGSP) | H | 23.15 | 0.5 |  | 11.5771
|  | 75653 | SIFÃO DE METAL CROMADO - 1" X 1.1/2" | Un | 175.42 | 1 |  | 175.42
108073 | SIFÃO TIPO PESADO, METAL CROMADO - 1"X2" | [5 empty] | UN |  | 237.14
|  | 2035 | ENCANADOR (SGSP) | H | 28.98 | 0.5 |  | 14.4907
|  | 2036 | AJUDANTE DE ENCANADOR (SGSP) | H | 23.15 | 0.5 |  | 11.5771
|  | 75656 | SIFÃO DE METAL CROMADO - 1"X2" | Un | 211.07 | 1 |  | 211.07
108074 | SIFÃO TIPO PESADO, METAL CROMADO - 1 1/2"X2" | [5 empty] | UN |  | 148.13
|  | 2035 | ENCANADOR (SGSP) | H | 28.98 | 0.5 |  | 14.4907
|  | 2036 | AJUDANTE DE ENCANADOR (SGSP) | H | 23.15 | 0.5 |  | 11.5771
|  | 75657 | SIFÃO DE METAL CROMADO TIPO COPO - 1.1/2" X 2" | Un | 122.06 | 1 |  | 122.06
108076 | TUBO DE LIGAÇÃO FLEXÍVEL, PVC - 1/2"X30/40CM | [5 empty] | UN |  | 20.88
|  | 2035 | ENCANADOR (SGSP) | H | 28.98 | 0.5 |  | 14.4907
|  | 79681 | RABICHO DE PVC FLEXÍVEL PARA LAVATÓRIO - (1/2"X30)CM | Un | 6.39 | 1 |  | 6.39
108081 | TUBO DE LIGAÇÃO FLEXÍVEL, METAL CROMADO - 1/2"X30/40CM | [5 empty] | UN |  | 34.41
|  | 2035 | ENCANADOR (SGSP) | H | 28.98 | 0.5 |  | 14.4907
|  | 79680 | RABICHO DE METAL CROMADO FLEXÍVEL PARA LAVATÓRIO (1/2"X30)CM | Un | 19.92 | 1 |  | 19.92
108086 | TORNEIRA DE PRESSÃO PARA LAVATÓRIO, METAL CROMADO - 1/2" | [5 empty] | UN |  | 68.32
|  | 2035 | ENCANADOR (SGSP) | H | 28.98 | 0.5 |  | 14.4907
|  | 77240 | TORNEIRA P/ LAVATÓRIO - 1/2" | Un | 53.83 | 1 |  | 53.83
108093 | VÁLVULA AMERICANA DE METAL CROMADO - 1 1/2"X3 3/4" | [5 empty] | UN |  | 71.05
|  | 2035 | ENCANADOR (SGSP) | H | 28.98 | 0.5 |  | 14.4907
|  | 74810 | VÁLVULA DE ESCOAMENTO P/ PIA DE COZINHA AMERICANA - 1.1/2" X 3.1/2" | Un | 56.56 | 1 |  | 56.56
108097 | TUBO DE LIGAÇÃO EM ALUMÍNIO COM CANOPLA, PARA CHUVEIRO - 3/4" | [5 empty] | UN |  | 44.68
|  | 2035 | ENCANADOR (SGSP) | H | 28.98 | 0.5 |  | 14.4907
|  | 79686 | TUBO DE ALUMÍNIO P/ LIGAÇÃO DE CHUVEIRO (C/ CANOPLA) | Un | 30.19 | 1 |  | 30.19
109001 | DESENTUPIMENTO DE RAMAIS DE ESGOTO OU ÁGUAS PLUVIAIS | [5 empty] | M |  | 13.14
|  | 2006 | ESGOTEIRO (SGSP) | H | 29.52 | 0.25 |  | 7.3801
|  | 2099 | SERVENTE (SGSP) | H | 23.05 | 0.25 |  | 5.7629
110101 | CHAPISCO COMUM - ARGAMASSA DE CIMENTO E AREIA 1:3 | [5 empty] | M2 |  | 17.14
|  | 2020 | PEDREIRO (SGSP) | H | 28.36 | 0.25 |  | 7.0913
|  | 2099 | SERVENTE (SGSP) | H | 23.05 | 0.25 |  | 5.7629
|  | 10629 | ARGAMASSA DE CIMENTO COM AREIA MÉDIA 1:3 | M3 | 714.18 | 0.006 |  | 4.285
110108 | EMBOÇO - ARGAMASSA MISTA DE CIMENTO, CAL E AREIA 1:4/12 | [5 empty] | M2 |  | 48.33
|  | 2020 | PEDREIRO (SGSP) | H | 28.36 | 0.7 |  | 19.8557
|  | 2099 | SERVENTE (SGSP) | H | 23.05 | 0.9 |  | 20.7464
|  | 10501 | AREIA LAVADA | M3 | 152.52 | 0.0243 |  | 3.7063
|  | 10508 | CAL HIDRATADA - CH-III | Kg | 0.9 | 2.66 |  | 2.394
|  | 10517 | CIMENTO PORTLAND CPII-E/F-32 | Kg | 0.61 | 2.66 |  | 1.6226
110109 | EMBOÇO DESEMPENADO PARA PINTURA - ARGAMASSA MISTA CIMENTO, CAL E AREIA 1:3/12 | [5 empty] | M2 |  | 49.2
|  | 2020 | PEDREIRO (SGSP) | H | 28.36 | 0.7 |  | 19.8557
|  | 2099 | SERVENTE (SGSP) | H | 23.05 | 0.9 |  | 20.7464
|  | 10501 | AREIA LAVADA | M3 | 152.52 | 0.0243 |  | 3.7063
|  | 10508 | CAL HIDRATADA - CH-III | Kg | 0.9 | 3.24 |  | 2.916
|  | 10517 | CIMENTO PORTLAND CPII-E/F-32 | Kg | 0.61 | 3.24 |  | 1.9764
110113 | REBOCO INTERNO - ARGAMASSA PRÉ-FABRICADA | [5 empty] | M2 |  | 36.68
|  | 2020 | PEDREIRO (SGSP) | H | 28.36 | 0.58 |  | 16.4519
|  | 2099 | SERVENTE (SGSP) | H | 23.05 | 0.58 |  | 13.3699
|  | 10562 | ARGAMASSA PRÉ-FABRICADA PARA REBOCO | Kg | 0.98 | 7 |  | 6.86
110201 | CHAPISCO COMUM - ARGAMASSA DE CIMENTO E AREIA 1:3 | [5 empty] | M2 |  | 8.73
|  | 2020 | PEDREIRO (SGSP) | H | 28.36 | 0.1 |  | 2.8365
|  | 2099 | SERVENTE (SGSP) | H | 23.05 | 0.1 |  | 2.3051
|  | 10630 | ARGAMASSA DE CIMENTO COM AREIA GROSSA 1:3 | M3 | 716.78 | 0.005 |  | 3.5839
110208 | EMBOÇO INTERNO - ARGAMASSA MISTA DE CIMENTO, CAL E AREIA 1:4/12 | [5 empty] | M2 |  | 44.66
|  | 2020 | PEDREIRO (SGSP) | H | 28.36 | 0.6 |  | 17.0192
|  | 2099 | SERVENTE (SGSP) | H | 23.05 | 0.8 |  | 18.4413
|  | 10501 | AREIA LAVADA | M3 | 152.52 | 0.0243 |  | 3.7063
|  | 10508 | CAL HIDRATADA - CH-III | Kg | 0.9 | 3.64 |  | 3.276
|  | 10517 | CIMENTO PORTLAND CPII-E/F-32 | Kg | 0.61 | 3.64 |  | 2.2204
110209 | EMBOÇO INTERNO DESEMPENADO PARA PINTURA - ARGAMASSA MISTA DE CIMENTO, CAL E AREIA 1:3/12 | [5 empty] | M2 |  | 44.06
|  | 2020 | PEDREIRO (SGSP) | H | 28.36 | 0.6 |  | 17.0192
|  | 2099 | SERVENTE (SGSP) | H | 23.05 | 0.8 |  | 18.4413
|  | 10501 | AREIA LAVADA | M3 | 152.52 | 0.0243 |  | 3.7063
|  | 10508 | CAL HIDRATADA - CH-III | Kg | 0.9 | 3.24 |  | 2.916
|  | 10517 | CIMENTO PORTLAND CPII-E/F-32 | Kg | 0.61 | 3.24 |  | 1.9764
110210 | EMBOÇO INTERNO - ARGAMASSA DE CIMENTO E AREIA 1:3 | [5 empty] | M2 |  | 45.13
|  | 2020 | PEDREIRO (SGSP) | H | 28.36 | 0.6 |  | 17.0192
|  | 2099 | SERVENTE (SGSP) | H | 23.05 | 0.6 |  | 13.8309
|  | 10629 | ARGAMASSA DE CIMENTO COM AREIA MÉDIA 1:3 | M3 | 714.18 | 0.02 |  | 14.2835
110213 | REBOCO INTERNO - ARGAMASSA PRÉ-FABRICADA | [5 empty] | M2 |  | 33.26
|  | 2020 | PEDREIRO (SGSP) | H | 28.36 | 0.5 |  | 14.1826
|  | 2099 | SERVENTE (SGSP) | H | 23.05 | 0.53 |  | 12.2173
|  | 10562 | ARGAMASSA PRÉ-FABRICADA PARA REBOCO | Kg | 0.98 | 7 |  | 6.86
110215 | REVESTIMENTO COM GESSO | [5 empty] | M2 |  | 24.35
|  | 2020 | PEDREIRO (SGSP) | H | 28.36 | 0.48 |  | 13.6153
|  | 2099 | SERVENTE (SGSP) | H | 23.05 | 0.2 |  | 4.6103
|  | 10511 | GESSO PARA REVESTIMENTO | Kg | 0.91 | 5 |  | 4.55
|  | 37525 | SELADOR ACRÍLICO | L | 13.15 | 0.12 |  | 1.578
110225 | AZULEJOS, JUNTAS AMARRAÇÃO OU A PRUMO - ASSENTES COM ARGAMASSA COMUM | [5 empty] | M2 |  | 85.11
|  | 2050 | AZULEJISTA (SGSP) | H | 37.47 | 0.36 |  | 13.4921
|  | 2099 | SERVENTE (SGSP) | H | 23.05 | 0.2 |  | 4.6103
|  | 10515 | CIMENTO BRANCO - ESTRUTURAL | Kg | 2.85 | 0.25 |  | 0.7125
|  | 10648 | ARGAMASSA MISTA COM AREIA GROSSA 1:2:8 | M3 | 695.14 | 0.02 |  | 13.9028
|  | 31505 | AZULEJO | M2 | 47.63 | 1.1 |  | 52.393
110229 | AZULEJOS, JUNTA AMARRAÇÃO OU A PRUMO - ASSENTES COM ARGAMASSA COLANTE | [5 empty] | M2 |  | 74.82
|  | 2050 | AZULEJISTA (SGSP) | H | 37.47 | 0.36 |  | 13.4921
|  | 2099 | SERVENTE (SGSP) | H | 23.05 | 0.2 |  | 4.6103
|  | 10515 | CIMENTO BRANCO - ESTRUTURAL | Kg | 2.85 | 0.25 |  | 0.7125
|  | 10561 | ARGAMASSA COLANTE - USO INTERNO - TIPO AC-I - COR CINZA | Kg | 0.82 | 4.4 |  | 3.608
|  | 31505 | AZULEJO | M2 | 47.63 | 1.1 |  | 52.393
110275 | LAMINADO MELAMÍNICO COLADO, 1,3MM DE ESPESSURA - JUNTAS SECAS | [5 empty] | M2 |  | 194.3
|  | 2013 | CARPINTEIRO (SGSP) | H | 28.51 | 0.18 |  | 5.1334
|  | 2014 | AJUDANTE DE CARPINTEIRO (SGSP) | H | 23 | 0.18 |  | 4.14
|  | 2020 | PEDREIRO (SGSP) | H | 28.36 | 0.6 |  | 17.0192
|  | 2099 | SERVENTE (SGSP) | H | 23.05 | 0.6 |  | 13.8309
|  | 10630 | ARGAMASSA DE CIMENTO COM AREIA GROSSA 1:3 | M3 | 716.78 | 0.0243 |  | 17.4178
|  | 19015 | COLA DE CONTATO | Kg | 36.89 | 0.9 |  | 33.201
|  | 32520 | CHAPA DE LAMINADO MELAMÍNICO 1.3MM - ACABAMENTO TEXTURIZADO COR BRANCA (P/ REVESTIMENTO DE PORTAS COMPENSADAS) | M2 | 98.63 | 1.05 |  | 103.5615
110301 | CHAPISCO COMUM - ARGAMASSA DE CIMENTO E AREIA 1:3 | [5 empty] | M2 |  | 8.73
|  | 2020 | PEDREIRO (SGSP) | H | 28.36 | 0.1 |  | 2.8365
|  | 2099 | SERVENTE (SGSP) | H | 23.05 | 0.1 |  | 2.3051
|  | 10630 | ARGAMASSA DE CIMENTO COM AREIA GROSSA 1:3 | M3 | 716.78 | 0.005 |  | 3.5839
110303 | CHAPISCO RÚSTICO FINO, APLICADO COM PENEIRA - ARGAMASSA DE CIMENTO E AREIA 1:3 | [5 empty] | M2 |  | 15.02
|  | 2020 | PEDREIRO (SGSP) | H | 28.36 | 0.2 |  | 5.673
|  | 2099 | SERVENTE (SGSP) | H | 23.05 | 0.25 |  | 5.7629
|  | 10630 | ARGAMASSA DE CIMENTO COM AREIA GROSSA 1:3 | M3 | 716.78 | 0.005 |  | 3.5839
110304 | CHAPISCO RÚSTICO GROSSO, COM ADIÇÃO DE BRITA N.1 | [5 empty] | M2 |  | 21.6
|  | 2020 | PEDREIRO (SGSP) | H | 28.36 | 0.3 |  | 8.5096
|  | 2099 | SERVENTE (SGSP) | H | 23.05 | 0.39 |  | 8.9901
|  | 10501 | AREIA LAVADA | M3 | 152.52 | 0.008 |  | 1.2201
|  | 10517 | CIMENTO PORTLAND CPII-E/F-32 | Kg | 0.61 | 3.42 |  | 2.0862
|  | 10542 | PEDRA BRITADA NÚMERO 1 | M3 | 132.43 | 0.006 |  | 0.7945
110308 | EMBOÇO EXTERNO - ARGAMASSA MISTA DE CIMENTO, CAL E AREIA 1:4/12 | [5 empty] | M2 |  | 44.66
|  | 2020 | PEDREIRO (SGSP) | H | 28.36 | 0.6 |  | 17.0192
|  | 2099 | SERVENTE (SGSP) | H | 23.05 | 0.8 |  | 18.4413
|  | 10501 | AREIA LAVADA | M3 | 152.52 | 0.0243 |  | 3.7063
|  | 10508 | CAL HIDRATADA - CH-III | Kg | 0.9 | 3.64 |  | 3.276
|  | 10517 | CIMENTO PORTLAND CPII-E/F-32 | Kg | 0.61 | 3.64 |  | 2.2204
110309 | EMBOÇO EXTERNO DESEMPENADO PARA PINTURA - ARGAMASSA MISTA DE CIMENTO, CAL E AREIA 1:3/12 | [5 empty] | M2 |  | 44.06
|  | 2020 | PEDREIRO (SGSP) | H | 28.36 | 0.6 |  | 17.0192
|  | 2099 | SERVENTE (SGSP) | H | 23.05 | 0.8 |  | 18.4413
|  | 10501 | AREIA LAVADA | M3 | 152.52 | 0.0243 |  | 3.7063
|  | 10508 | CAL HIDRATADA - CH-III | Kg | 0.9 | 3.24 |  | 2.916
|  | 10517 | CIMENTO PORTLAND CPII-E/F-32 | Kg | 0.61 | 3.24 |  | 1.9764
110310 | EMBOÇO EXTERNO - ARGAMASSA DE CIMENTO E AREIA 1:3 | [5 empty] | M2 |  | 45.13
|  | 2020 | PEDREIRO (SGSP) | H | 28.36 | 0.6 |  | 17.0192
|  | 2099 | SERVENTE (SGSP) | H | 23.05 | 0.6 |  | 13.8309
|  | 10629 | ARGAMASSA DE CIMENTO COM AREIA MÉDIA 1:3 | M3 | 714.18 | 0.02 |  | 14.2835
110313 | REBOCO EXTERNO - ARGAMASSA PRÉ-FABRICADA | [5 empty] | M2 |  | 34.04
|  | 2020 | PEDREIRO (SGSP) | H | 28.36 | 0.5 |  | 14.1826
|  | 2099 | SERVENTE (SGSP) | H | 23.05 | 0.5 |  | 11.5258
|  | 10562 | ARGAMASSA PRÉ-FABRICADA PARA REBOCO | Kg | 0.98 | 8.5 |  | 8.33
110341 | PASTILHAS DE PORCELANA FOSCA, 3/4" - FAIXAS DE ATÉ 20CM | [5 empty] | M |  | 107.3
|  | 2020 | PEDREIRO (SGSP) | H | 28.36 | 0.4 |  | 11.3461
|  | 2050 | AZULEJISTA (SGSP) | H | 37.47 | 0.8 |  | 29.9825
|  | 2099 | SERVENTE (SGSP) | H | 23.05 | 0.501 |  | 11.5488
|  | 10510 | CAULIM COR BRANCA - PARA COLOCAÇÃO DE PASTILHA MALHA 325 | Kg | 2.11 | 0.268 |  | 0.5654
|  | 10515 | CIMENTO BRANCO - ESTRUTURAL | Kg | 2.85 | 0.75 |  | 2.1375
|  | 10648 | ARGAMASSA MISTA COM AREIA GROSSA 1:2:8 | M3 | 695.14 | 0.0009 |  | 0.6256
|  | 31530 | PASTILHA DE PORCELANA FOSCA | M2 | 204.36 | 0.25 |  | 51.09
110345 | REVESTIMENTO CERÂMICO ANTI-PICHAÇÃO, JUNTAS AMARRAÇÃO OU PRUMO - ASSENTADOS COM ARGAMASSA COMUM | [5 empty] | M2 |  | 187.92
|  | 2020 | PEDREIRO (SGSP) | H | 28.36 | 0.6 |  | 17.0192
|  | 2050 | AZULEJISTA (SGSP) | H | 37.47 | 2 |  | 74.9564
|  | 2099 | SERVENTE (SGSP) | H | 23.05 | 1.2 |  | 27.6619
|  | 10515 | CIMENTO BRANCO - ESTRUTURAL | Kg | 2.85 | 0.25 |  | 0.7125
|  | 10648 | ARGAMASSA MISTA COM AREIA GROSSA 1:2:8 | M3 | 695.14 | 0.02 |  | 13.9028
|  | 31540 | REVESTIMENTO CERÂMICO ANTI-PICHAÇÃO 10 X 10 CM | M2 | 48.79 | 1.1 |  | 53.669
110346 | REVESTIMENTO CERÂMICO ANTI-PICHAÇÃO, JUNTAS AMARRAÇÃO OU PRUMO - ASSENTADOS COM ARGAMASSA COLANTE | [5 empty] | M2 |  | 76.09
|  | 2050 | AZULEJISTA (SGSP) | H | 37.47 | 0.36 |  | 13.4921
|  | 2099 | SERVENTE (SGSP) | H | 23.05 | 0.2 |  | 4.6103
|  | 10515 | CIMENTO BRANCO - ESTRUTURAL | Kg | 2.85 | 0.25 |  | 0.7125
|  | 10561 | ARGAMASSA COLANTE - USO INTERNO - TIPO AC-I - COR CINZA | Kg | 0.82 | 4.4 |  | 3.608
|  | 31540 | REVESTIMENTO CERÂMICO ANTI-PICHAÇÃO 10 X 10 CM | M2 | 48.79 | 1.1 |  | 53.669
110347 | REVESTIMENTO CERÂMICO ESMALTADO, JUNTAS AMARRAÇÃO OU PRUMO - ASSENTADOS COM ARGAMASSA COMUM | [5 empty] | M2 |  | 215.2
|  | 2020 | PEDREIRO (SGSP) | H | 28.36 | 0.6 |  | 17.0192
|  | 2050 | AZULEJISTA (SGSP) | H | 37.47 | 2 |  | 74.9564
|  | 2099 | SERVENTE (SGSP) | H | 23.05 | 1.2 |  | 27.6619
|  | 10515 | CIMENTO BRANCO - ESTRUTURAL | Kg | 2.85 | 0.25 |  | 0.7125
|  | 10648 | ARGAMASSA MISTA COM AREIA GROSSA 1:2:8 | M3 | 695.14 | 0.02 |  | 13.9028
|  | 31550 | REVESTIMENTO CERÂMICO ESMALTADO 10 X 10 CM | M2 | 73.59 | 1.1 |  | 80.949
110348 | REVESTIMENTO CERÂMICO ESMALTADO, JUNTAS AMARRAÇÃO OU PRUMO - ASSENTADOS COM ARGAMASSA COLANTE | [5 empty] | M2 |  | 103.37
|  | 2050 | AZULEJISTA (SGSP) | H | 37.47 | 0.36 |  | 13.4921
|  | 2099 | SERVENTE (SGSP) | H | 23.05 | 0.2 |  | 4.6103
|  | 10515 | CIMENTO BRANCO - ESTRUTURAL | Kg | 2.85 | 0.25 |  | 0.7125
|  | 10561 | ARGAMASSA COLANTE - USO INTERNO - TIPO AC-I - COR CINZA | Kg | 0.82 | 4.4 |  | 3.608
|  | 31550 | REVESTIMENTO CERÂMICO ESMALTADO 10 X 10 CM | M2 | 73.59 | 1.1 |  | 80.949
110404 | CANTONEIRA DE PROTEÇÃO - PERFIL "L" DE FERRO, 1 1/4" X 1 1/4" X 1/8" | [5 empty] | M |  | 42.33
|  | 2020 | PEDREIRO (SGSP) | H | 28.36 | 0.6 |  | 17.0192
|  | 2099 | SERVENTE (SGSP) | H | 23.05 | 0.4 |  | 9.2206
|  | 33091 | CANTONEIRA DE FERRO ABAS IGUAIS - (1.1/4X1.1/4X1/8)" | M | 16.09 | 1 |  | 16.09
110405 | CANTONEIRA DE PROTEÇÃO - PERFIL "L" DE FERRO, 1"X1"X1/8" | [5 empty] | M |  | 38.43
|  | 2020 | PEDREIRO (SGSP) | H | 28.36 | 0.6 |  | 17.0192
|  | 2099 | SERVENTE (SGSP) | H | 23.05 | 0.4 |  | 9.2206
|  | 33090 | PERFIL -L- DE FERRO - (1X1X1/8)" | M | 12.19 | 1 |  | 12.19
110406 | CANTONEIRA DE PROTEÇÃO - PERFIL "L" DE ALUMÍNIO, 1"X1"X1/8" | [5 empty] | M |  | 43.06
|  | 2020 | PEDREIRO (SGSP) | H | 28.36 | 0.6 |  | 17.0192
|  | 2099 | SERVENTE (SGSP) | H | 23.05 | 0.4 |  | 9.2206
|  | 33085 | PERFIL -L- DE ALUMÍNIO - (1X1X1/8)" | M | 16.82 | 1 |  | 16.82
110413 | CANTONEIRA DE PROTEÇÃO PARA REBOCO - PERFIL "Y" DE ALUMÍNIO | [5 empty] | M |  | 33.85
|  | 2020 | PEDREIRO (SGSP) | H | 28.36 | 0.6 |  | 17.0192
|  | 2099 | SERVENTE (SGSP) | H | 23.05 | 0.4 |  | 9.2206
|  | 33020 | CANTONEIRA DE ALUMÍNIO - PERFIL Y | M | 7.61 | 1 |  | 7.61
110417 | CANTONEIRA DE PROTEÇÃO PARA AZULEJOS - PERFIL "TRIFACE" DE ALUMÍNIO | [5 empty] | M |  | 37.56
|  | 2050 | AZULEJISTA (SGSP) | H | 37.47 | 0.6 |  | 22.4869
|  | 2099 | SERVENTE (SGSP) | H | 23.05 | 0.4 |  | 9.2206
|  | 33005 | CANTONEIRA DE ALUMÍNIO PARA AZULEJOS | M | 5.85 | 1 |  | 5.85
110450 | PEITORIL DE ARGAMASSA DE CIMENTO QUEIMADO - ESPESSURA 2CM | [5 empty] | M |  | 19.68
|  | 2020 | PEDREIRO (SGSP) | H | 28.36 | 0.3 |  | 8.5096
|  | 2099 | SERVENTE (SGSP) | H | 23.05 | 0.36 |  | 8.2985
|  | 10630 | ARGAMASSA DE CIMENTO COM AREIA GROSSA 1:3 | M3 | 716.78 | 0.004 |  | 2.8671
110456 | PEITORIL DE GRANILITE - ESPESSURA 2CM, LARGURA 20CM | [5 empty] | M |  | 117.46
|  | 2020 | PEDREIRO (SGSP) | H | 28.36 | 0.5 |  | 14.1826
|  | 2099 | SERVENTE (SGSP) | H | 23.05 | 0.06 |  | 1.383
|  | 10647 | ARGAMASSA MISTA COM AREIA GROSSA 1:1:4 | M3 | 806.77 | 0.006 |  | 4.8406
|  | 33055 | PEITORIL DE GRANILITE - 20X2CM | M | 97.05 | 1 |  | 97.05
110458 | PEITORIL DE GRANITO POLIDO - ESP=2CM | [5 empty] | M |  | 143.1
|  | 2099 | SERVENTE (SGSP) | H | 23.05 | 0.2 |  | 4.6103
|  | 10630 | ARGAMASSA DE CIMENTO COM AREIA GROSSA 1:3 | M3 | 716.78 | 0.001 |  | 0.7167
|  | 77620 | TAMPO PARA BANCADA ÚMIDA - GRANITO CINZA MAUÁ POLIDO - ESPESSURA 2CM | M2 | 551.1 | 0.25 |  | 137.775
115002 | DEMOLIÇÃO DE ARGAMASSA DE CAL E AREIA OU MISTA | [5 empty] | M2 |  | 5.18
|  | 2020 | PEDREIRO (SGSP) | H | 28.36 | 0.02 |  | 0.5673
|  | 2099 | SERVENTE (SGSP) | H | 23.05 | 0.2 |  | 4.6103
115003 | DEMOLIÇÃO DE ARGAMASSA DE CIMENTO E AREIA | [5 empty] | M2 |  | 10.36
|  | 2020 | PEDREIRO (SGSP) | H | 28.36 | 0.04 |  | 1.1346
|  | 2099 | SERVENTE (SGSP) | H | 23.05 | 0.4 |  | 9.2206
115005 | DEMOLIÇÃO DE REVESTIMENTO CERÂMICO OU SIMILAR | [5 empty] | M2 |  | 36.24
|  | 2020 | PEDREIRO (SGSP) | H | 28.36 | 0.14 |  | 3.9711
|  | 2099 | SERVENTE (SGSP) | H | 23.05 | 1.4 |  | 32.2723
115010 | DEMOLIÇÃO DE LAMBRI DE TÁBUAS OU CHAPAS DE MADEIRA, EXCLUSIVE ENTARUGAMENTO | [5 empty] | M2 |  | 32.36
|  | 2020 | PEDREIRO (SGSP) | H | 28.36 | 0.125 |  | 3.5456
|  | 2099 | SERVENTE (SGSP) | H | 23.05 | 1.25 |  | 28.8145
115015 | DEMOLIÇÃO DE LAMBRI DE TÁBUAS OU CHAPAS DE MADEIRA, INCLUSIVE ENTARUGAMENTO | [5 empty] | M2 |  | 64.72
|  | 2020 | PEDREIRO (SGSP) | H | 28.36 | 0.25 |  | 7.0913
|  | 2099 | SERVENTE (SGSP) | H | 23.05 | 2.5 |  | 57.6291
116005 | RETIRADA DE FORRAS DE PEDRAS NATURAIS - GRANITO OU MÁRMORE | [5 empty] | M2 |  | 36.24
|  | 2020 | PEDREIRO (SGSP) | H | 28.36 | 0.14 |  | 3.9711
|  | 2099 | SERVENTE (SGSP) | H | 23.05 | 1.4 |  | 32.2723
116010 | RETIRADA DE LAMBRI DE TÁBUAS OU CHAPAS DE MADEIRA, EXCLUSIVE ENTARUGAMENTO | [5 empty] | M2 |  | 8.56
|  | 2013 | CARPINTEIRO (SGSP) | H | 28.51 | 0.3 |  | 8.5558
116015 | RETIRADA DE LAMBRI DE TÁBUAS OU CHAPAS DE MADEIRA, INCLUSIVE ENTARUGAMENTO | [5 empty] | M2 |  | 25.67
|  | 2013 | CARPINTEIRO (SGSP) | H | 28.51 | 0.9 |  | 25.6674
117005 | RECOLOCAÇÃO DE FORRAS DE PEDRAS NATURAIS - GRANITO OU MÁRMORE | [5 empty] | M2 |  | 25.93
|  | 2099 | SERVENTE (SGSP) | H | 23.05 | 0.25 |  | 5.7629
|  | 10647 | ARGAMASSA MISTA COM AREIA GROSSA 1:1:4 | M3 | 806.77 | 0.025 |  | 20.1693
118001 | REPAROS EM TRINCAS E RACHADURAS | [5 empty] | M |  | 46.27
|  | 2020 | PEDREIRO (SGSP) | H | 28.36 | 0.8 |  | 22.6922
|  | 2099 | SERVENTE (SGSP) | H | 23.05 | 0.76 |  | 17.5192
|  | 10648 | ARGAMASSA MISTA COM AREIA GROSSA 1:2:8 | M3 | 695.14 | 0.004 |  | 2.7805
|  | 11501 | AÇO CA-25 - MÉDIA BITOLAS | KG | 9.38 | 0.35 |  | 3.2826
118005 | REPAROS EM EMBOÇO - ARGAMASSA MISTA DE CIMENTO, CAL E AREIA 1:4/12 | [5 empty] | M2 |  | 62.39
|  | 2020 | PEDREIRO (SGSP) | H | 28.36 | 0.9 |  | 25.5288
|  | 2099 | SERVENTE (SGSP) | H | 23.05 | 1.2 |  | 27.6619
|  | 10501 | AREIA LAVADA | M3 | 152.52 | 0.0243 |  | 3.7063
|  | 10508 | CAL HIDRATADA - CH-III | Kg | 0.9 | 3.64 |  | 3.276
|  | 10517 | CIMENTO PORTLAND CPII-E/F-32 | Kg | 0.61 | 3.64 |  | 2.2204
118006 | REPAROS EM REBOCO - ARGAMASSA DE CAL E AREIA 1:2 | [5 empty] | M2 |  | 32.39
|  | 2020 | PEDREIRO (SGSP) | H | 28.36 | 0.58 |  | 16.4519
|  | 2099 | SERVENTE (SGSP) | H | 23.05 | 0.58 |  | 13.3699
|  | 10501 | AREIA LAVADA | M3 | 152.52 | 0.0061 |  | 0.9303
|  | 10508 | CAL HIDRATADA - CH-III | Kg | 0.9 | 1.825 |  | 1.6425
120130 | FORRO FIBRA MINERAL MODELADO ÚMIDA - ACABAMENTO SUPERFÍCIE PINTURA VINÍLICA A BASE DE LÁTEX BRANCA - ESPESSURA 13MM, NRC=0,50, CAC=MÍNIMO 35 | [5 empty] | M2 |  | 149.77
|  | 33570 | FORRO DE FIBRA MINERAL MODELADA ÚMIDA- ACABAMENTO DA SUPERF. C/TINTA VINÍLICA A BASE DE LÁTEX- ESP.13MM- COLOC. | M2 | 149.77 | 1 |  | 149.77
120140 | FORRO DE GESSO COMUM - PLACA CONVENCIONAL (FORNECIMENTO E INSTALAÇÃO) | [5 empty] | M2 |  | 75.89
|  | 33530 | FORRO DE GESSO COMUM - PLACA CONVENCIONAL - ESP. 1,25CM FORNECIMENTO E INSTALAÇÃO | M2 | 75.89 | 1 |  | 75.89
120142 | FORRO DE GESSO ACARTONADO TIPO FGA (FORNECIMENTO E INSTALAÇÃO) | [5 empty] | M2 |  | 96.83
|  | 33531 | FORRO DE GESSO ACARTONADO TIPO FGA - ESP. 1,25CM FORNECIMENTO E INSTALAÇÃO | M2 | 96.83 | 1 |  | 96.83
120143 | FORRO DE GESSO ACARTONADO TIPO FGE (FORNECIMENTO E INSTALAÇÃO) | [5 empty] | M2 |  | 98.72
|  | 33532 | FORRO GYPSUM ESTRUTURADO TIPO FGE - ESP. 12,5MM FORNECIMENTO E INSTALAÇÃO | M2 | 98.72 | 1 |  | 98.72
120145 | FORRO EM RÉGUA DE PVC 200MM - INCLUSIVE PERFIS DE FIXAÇÃO E ACABAMENTO | [5 empty] | M2 |  | 106.05
|  | 33560 | FORRO EM RÉGUA DE PVC DE 200MM - COLOCADO | M2 | 106.05 | 1 |  | 106.05
125001 | DEMOLIÇÃO DE ESTUQUE COMUM, EXCLUSIVE ENTARUGAMENTO | [5 empty] | M2 |  | 6.92
|  | 2099 | SERVENTE (SGSP) | H | 23.05 | 0.3 |  | 6.9154
125002 | DEMOLIÇÃO DE FORRO DE TÁBUAS OU CHAPAS DE MADEIRA, EXCLUSIVE ENTARUGAMENTO | [5 empty] | M2 |  | 9.22
|  | 2099 | SERVENTE (SGSP) | H | 23.05 | 0.4 |  | 9.2206
125005 | DEMOLIÇÃO DE FORRO DE GESSO | [5 empty] | M2 |  | 6.92
|  | 2099 | SERVENTE (SGSP) | H | 23.05 | 0.3 |  | 6.9154
125020 | DEMOLIÇÃO DE ENTARUGAMENTO DE FORRO | [5 empty] | M2 |  | 9.22
|  | 2099 | SERVENTE (SGSP) | H | 23.05 | 0.4 |  | 9.2206
126001 | RETIRADA DE FORRO DE TÁBUAS OU CHAPAS EM GERAL - PREGADAS | [5 empty] | M2 |  | 17.2
|  | 2013 | CARPINTEIRO (SGSP) | H | 28.51 | 0.2 |  | 5.7038
|  | 2014 | AJUDANTE DE CARPINTEIRO (SGSP) | H | 23 | 0.5 |  | 11.5001
126002 | RETIRADA DE FORRO DE CHAPAS EM GERAL - APOIADAS | [5 empty] | M2 |  | 7.45
|  | 2013 | CARPINTEIRO (SGSP) | H | 28.51 | 0.1 |  | 2.8519
|  | 2014 | AJUDANTE DE CARPINTEIRO (SGSP) | H | 23 | 0.2 |  | 4.6
126020 | RETIRADA DE ENTARUGAMENTO DE FORRO | [5 empty] | M2 |  | 20.61
|  | 2013 | CARPINTEIRO (SGSP) | H | 28.51 | 0.4 |  | 11.4077
|  | 2014 | AJUDANTE DE CARPINTEIRO (SGSP) | H | 23 | 0.4 |  | 9.2001
126030 | RETIRADA DE FORRO EM RÉGUAS DE PVC, INCLUSIVE PERFIS | [5 empty] | M2 |  | 10.3
|  | 2013 | CARPINTEIRO (SGSP) | H | 28.51 | 0.2 |  | 5.7038
|  | 2014 | AJUDANTE DE CARPINTEIRO (SGSP) | H | 23 | 0.2 |  | 4.6
127030 | RECOLOCAÇÃO DE FORROS EM RÉGUA DE PVC, INCLUSIVE PERFIS | [5 empty] | M2 |  | 15.46
|  | 2013 | CARPINTEIRO (SGSP) | H | 28.51 | 0.3 |  | 8.5558
|  | 2014 | AJUDANTE DE CARPINTEIRO (SGSP) | H | 23 | 0.3 |  | 6.9
127031 | RECOLOCAÇÃO DE FORROS, APOIADOS OU ENCAIXADOS | [5 empty] | M2 |  | 7.73
|  | 2013 | CARPINTEIRO (SGSP) | H | 28.51 | 0.15 |  | 4.2779
|  | 2014 | AJUDANTE DE CARPINTEIRO (SGSP) | H | 23 | 0.15 |  | 3.45
130101 | ENCHIMENTO COM TIJOLOS CERÂMICOS FURADOS | [5 empty] | M3 |  | 253.57
|  | 2099 | SERVENTE (SGSP) | H | 23.05 | 11 |  | 253.5682
130102 | ENCHIMENTO COM ARGILA EXPANDIDA | [5 empty] | M3 |  | 607.87
|  | 2099 | SERVENTE (SGSP) | H | 23.05 | 2.8 |  | 64.5446
|  | 10505 | ARGILA EXPANDIDA (A GRANEL) | M3 | 543.33 | 1 |  | 543.33
130110 | LASTRO DE BRITA | [5 empty] | M3 |  | 216.62
|  | 2099 | SERVENTE (SGSP) | H | 23.05 | 2.5 |  | 57.6291
|  | 10543 | PEDRA BRITADA NÚMERO 2 | M3 | 132.49 | 1.2 |  | 158.988
130111 | LASTRO DE AGREGADO RECICLADO | [5 empty] | M3 |  | 148.83
|  | 2099 | SERVENTE (SGSP) | H | 23.05 | 3 |  | 69.1549
|  | 10502 | AGREGADO RECICLADO (DIVERSAS GLANULOMETRIAS) | M3 | 66.4 | 1.2 |  | 79.68
130114 | LASTRO DE CONCRETO - 150KG CIM/M3 | [5 empty] | M3 |  | 497.77
|  | 2020 | PEDREIRO (SGSP) | H | 28.36 | 2 |  | 56.7307
|  | 2099 | SERVENTE (SGSP) | H | 23.05 | 6 |  | 138.3099
|  | 10601 | CONCRETO FCK=5MPA C/ BRITA 2 | M3 | 288.31 | 1.05 |  | 302.7297
130115 | LASTRO DE CONCRETO - 200KG CIM/M3 | [5 empty] | M3 |  | 530.1
|  | 2020 | PEDREIRO (SGSP) | H | 28.36 | 2 |  | 56.7307
|  | 2099 | SERVENTE (SGSP) | H | 23.05 | 6 |  | 138.3099
|  | 10604 | CONCRETO FCK=10MPA C/ BRITA 2 | M3 | 319.1 | 1.05 |  | 335.0575
130117 | LASTRO DE CONCRETO, COM HIDROFUGO - 150KG CIM/M3 | [5 empty] | M3 |  | 847.11
|  | 2020 | PEDREIRO (SGSP) | H | 28.36 | 2 |  | 56.7307
|  | 2099 | SERVENTE (SGSP) | H | 23.05 | 6 |  | 138.3099
|  | 10601 | CONCRETO FCK=5MPA C/ BRITA 2 | M3 | 288.31 | 1.05 |  | 302.7297
|  | 14022 | PRIMER HIDROFUGANTE A BASE DE SILANO SILOXANO P/ SUPERFÍCIES DE CONCRETO, ALVENARIA, ETC. | Kg | 77.63 | 4.5 |  | 349.335
130118 | LASTRO DE CONCRETO, COM HIDROFUGO - 200KG CIM/M3 | [5 empty] | M3 |  | 995.88
|  | 2020 | PEDREIRO (SGSP) | H | 28.36 | 2 |  | 56.7307
|  | 2099 | SERVENTE (SGSP) | H | 23.05 | 6 |  | 138.3099
|  | 10604 | CONCRETO FCK=10MPA C/ BRITA 2 | M3 | 319.1 | 1.05 |  | 335.0575
|  | 14022 | PRIMER HIDROFUGANTE A BASE DE SILANO SILOXANO P/ SUPERFÍCIES DE CONCRETO, ALVENARIA, ETC. | Kg | 77.63 | 6 |  | 465.78
130119 | LASTRO DE CONCRETO COM AGREGADO RECICLADO - 150KG CIM/M3 | [5 empty] | M3 |  | 433.93
|  | 2020 | PEDREIRO (SGSP) | H | 28.36 | 2 |  | 56.7307
|  | 2099 | SERVENTE (SGSP) | H | 23.05 | 6 |  | 138.3099
|  | 10600 | CONCRETO FCK=5MPA C/ AGREGADO RECICLADO | M3 | 227.51 | 1.05 |  | 238.8867
130120 | LASTRO DE CONCRETO COM AGREGADO RECICLADO - 200KG CIM/M3 | [5 empty] | M3 |  | 471.11
|  | 2020 | PEDREIRO (SGSP) | H | 28.36 | 2 |  | 56.7307
|  | 2099 | SERVENTE (SGSP) | H | 23.05 | 6 |  | 138.3099
|  | 10603 | CONCRETO FCK=10MPA C/ AGREGADO RECICLADO | M3 | 262.93 | 1.05 |  | 276.0721
130201 | CIMENTADO COMUM, DESEMPENADO - ESPESSURA 20MM | [5 empty] | M2 |  | 59.13
|  | 2020 | PEDREIRO (SGSP) | H | 28.36 | 0.97 |  | 27.5143
|  | 2099 | SERVENTE (SGSP) | H | 23.05 | 0.7 |  | 16.1361
|  | 10630 | ARGAMASSA DE CIMENTO COM AREIA GROSSA 1:3 | M3 | 716.78 | 0.02 |  | 14.3356
|  | 35515 | JUNTA PLÁSTICA PARA PISO DE GRANILITE - (20X3)MM | M | 1.43 | 0.8 |  | 1.144
130202 | CIMENTADO COMUM, DESEMPENADO E ALISADO - ESPESSURA 20MM | [5 empty] | M2 |  | 61.97
|  | 2020 | PEDREIRO (SGSP) | H | 28.36 | 1.07 |  | 30.3509
|  | 2099 | SERVENTE (SGSP) | H | 23.05 | 0.7 |  | 16.1361
|  | 10630 | ARGAMASSA DE CIMENTO COM AREIA GROSSA 1:3 | M3 | 716.78 | 0.02 |  | 14.3356
|  | 35515 | JUNTA PLÁSTICA PARA PISO DE GRANILITE - (20X3)MM | M | 1.43 | 0.8 |  | 1.144
130203 | CIMENTADO COM CORANTE, DESEMPENADO E ALISADO - ESPESSURA 20MM | [5 empty] | M2 |  | 67.7
|  | 2020 | PEDREIRO (SGSP) | H | 28.36 | 1.07 |  | 30.3509
|  | 2099 | SERVENTE (SGSP) | H | 23.05 | 0.7 |  | 16.1361
|  | 10630 | ARGAMASSA DE CIMENTO COM AREIA GROSSA 1:3 | M3 | 716.78 | 0.02 |  | 14.3356
|  | 35515 | JUNTA PLÁSTICA PARA PISO DE GRANILITE - (20X3)MM | M | 1.43 | 0.8 |  | 1.144
|  | 37570 | PIGMENTO PARA CIMENTADO LISO (PÓ XADREZ) | Kg | 57.34 | 0.1 |  | 5.734
130204 | ACABAMENTO DE PISO DE CONCRETO TIPO BAMBOLÊ | [5 empty] | M2 |  | 6.73
|  | 2099 | SERVENTE (SGSP) | H | 23.05 | 0.1 |  | 2.3051
|  | 2224 | PEDREIRO DE ACABAMENTO (SGSP) | H | 37.47 | 0.1 |  | 3.7478
|  | 94297 | ACABADORA DE SUPERFÍCIE 36" (SEM OPERADOR) | H | 6.75 | 0.1 |  | 0.6747
130205 | GRANILITE - ESPESSURA 8MM | [5 empty] | M2 |  | 142.38
|  | 2020 | PEDREIRO (SGSP) | H | 28.36 | 0.6 |  | 17.0192
|  | 2099 | SERVENTE (SGSP) | H | 23.05 | 0.3 |  | 6.9154
|  | 10631 | ARGAMASSA DE CIMENTO COM AREIA MÉDIA 1:4 | M3 | 640.37 | 0.03 |  | 19.211
|  | 35065 | PISO DE GRANILITE - ESP= 8MM | M2 | 98.09 | 1 |  | 98.09
|  | 35515 | JUNTA PLÁSTICA PARA PISO DE GRANILITE - (20X3)MM | M | 1.43 | 0.8 |  | 1.144
130206 | CIMENTADO COMUM COM AGREGADO RECLICLADO, DESEMPENADO ALISADO - ESPESSURA 20MM | [5 empty] | M2 |  | 55.42
|  | 2020 | PEDREIRO (SGSP) | H | 28.36 | 1.07 |  | 30.3509
|  | 2099 | SERVENTE (SGSP) | H | 23.05 | 0.7 |  | 16.1361
|  | 10502 | AGREGADO RECICLADO (DIVERSAS GLANULOMETRIAS) | M3 | 66.4 | 0.021 |  | 1.3944
|  | 10517 | CIMENTO PORTLAND CPII-E/F-32 | Kg | 0.61 | 10.42 |  | 6.3562
|  | 35515 | JUNTA PLÁSTICA PARA PISO DE GRANILITE - (20X3)MM | M | 1.43 | 0.83 |  | 1.1869
130207 | ARGAMASSA DE ALTA RESISTÊNCIA, TIPO LEVE - ESPESSURA 8MM | [5 empty] | M2 |  | 136.87
|  | 2020 | PEDREIRO (SGSP) | H | 28.36 | 0.8 |  | 22.6922
|  | 2099 | SERVENTE (SGSP) | H | 23.05 | 0.68 |  | 15.6751
|  | 10629 | ARGAMASSA DE CIMENTO COM AREIA MÉDIA 1:3 | M3 | 714.18 | 0.03 |  | 21.4253
|  | 35055 | PISO ARGAMASSA DE ALTA RESISTÊNCIA - ESP: 8MM | M2 | 75.89 | 1 |  | 75.89
|  | 35515 | JUNTA PLÁSTICA PARA PISO DE GRANILITE - (20X3)MM | M | 1.43 | 0.83 |  | 1.1869
130208 | ARGAMASSA DE ALTA RESISTÊNCIA, TIPO MÉDIO - ESPESSURA 12MM | [5 empty] | M2 |  | 138.22
|  | 2020 | PEDREIRO (SGSP) | H | 28.36 | 0.8 |  | 22.6922
|  | 2099 | SERVENTE (SGSP) | H | 23.05 | 0.673 |  | 15.5137
|  | 10629 | ARGAMASSA DE CIMENTO COM AREIA MÉDIA 1:3 | M3 | 714.18 | 0.03 |  | 21.4253
|  | 35060 | PISO ARGAMASSA DE ALTA RESISTÊNCIA - ESP: 12MM | M2 | 77.4 | 1 |  | 77.4
|  | 35515 | JUNTA PLÁSTICA PARA PISO DE GRANILITE - (20X3)MM | M | 1.43 | 0.83 |  | 1.1869
130209 | CIMENTADO COM AGREGADO RECICLADO, COM CORANTE DESEMPENADO ALISADO | [5 empty] | M2 |  | 57.72
|  | 2020 | PEDREIRO (SGSP) | H | 28.36 | 1.07 |  | 30.3509
|  | 2099 | SERVENTE (SGSP) | H | 23.05 | 0.7 |  | 16.1361
|  | 10502 | AGREGADO RECICLADO (DIVERSAS GLANULOMETRIAS) | M3 | 66.4 | 0.021 |  | 1.3944
|  | 10517 | CIMENTO PORTLAND CPII-E/F-32 | Kg | 0.61 | 10.42 |  | 6.3562
|  | 35515 | JUNTA PLÁSTICA PARA PISO DE GRANILITE - (20X3)MM | M | 1.43 | 0.83 |  | 1.1869
|  | 37570 | PIGMENTO PARA CIMENTADO LISO (PÓ XADREZ) | Kg | 57.34 | 0.04 |  | 2.2936
130210 | CIMENTADO COMUM COM AGREGADO RECICLADO, DESEMPENADO - ESPESSURA 20MM | [5 empty] | M2 |  | 51.67
|  | 2020 | PEDREIRO (SGSP) | H | 28.36 | 0.97 |  | 27.5143
|  | 2099 | SERVENTE (SGSP) | H | 23.05 | 0.7 |  | 16.1361
|  | 10502 | AGREGADO RECICLADO (DIVERSAS GLANULOMETRIAS) | M3 | 66.4 | 0.021 |  | 1.3944
|  | 10517 | CIMENTO PORTLAND CPII-E/F-32 | Kg | 0.61 | 8.92 |  | 5.4412
|  | 35515 | JUNTA PLÁSTICA PARA PISO DE GRANILITE - (20X3)MM | M | 1.43 | 0.83 |  | 1.1869
130211 | PISO ESTRUTURAL EM CONCRETO ARMADO - 7CM | [5 empty] | M2 |  | 73.09
|  | 2015 | FERREIRO (SGSP) | H | 28.05 | 0.014 |  | 0.3928
|  | 2020 | PEDREIRO (SGSP) | H | 28.36 | 0.21 |  | 5.9567
|  | 2099 | SERVENTE (SGSP) | H | 23.05 | 0.42 |  | 9.6816
|  | 10613 | CONCRETO FCK=20MPA C/ BRITA 1 E 2 | M3 | 418 | 0.07 |  | 29.2598
|  | 27540 | TELA SOLDADA NERVURADA Q-196 PAINEL (AÇO CA60 - MALHA 10 X 10 CM - FIO 5,0 MM) | Kg | 8.94 | 3.11 |  | 27.8034
130237 | MOSAICO PORTUGUÊS UMA OU DUAS CORES SOBRE BASE DE AREIA RECICLADA | [5 empty] | M2 |  | 179.3
|  | 2099 | SERVENTE (SGSP) | H | 23.05 | 3 |  | 69.1549
|  | 10502 | AGREGADO RECICLADO (DIVERSAS GLANULOMETRIAS) | M3 | 66.4 | 0.08 |  | 5.312
|  | 36055 | MOSAICO PORTUGUÊS - 1 OU 2 CORES | M2 | 104.83 | 1 |  | 104.83
130238 | PISO CERÂMICO NÃO ESMALTADO ANTIDERRAPANTE - ASSENTADO COM ARGAMASSA COMUM (PARA COZINHAS E REFEITÓRIOS) | [5 empty] | M2 |  | 285.42
|  | 2099 | SERVENTE (SGSP) | H | 23.05 | 1.3 |  | 29.9671
|  | 2224 | PEDREIRO DE ACABAMENTO (SGSP) | H | 37.47 | 1.75 |  | 65.5868
|  | 10516 | REJUNTE ANTI-ÁCIDO (ALUMINOSO) | Kg | 26.08 | 0.64 |  | 16.6912
|  | 10644 | ARGAMASSA MISTA COM AREIA MÉDIA 1:0,5:5 | M3 | 661.54 | 0.025 |  | 16.5384
|  | 34050 | PISO CERÂMICO NÃO ESMALTADO ANTI-DERRAPANTE ANTI-ÁCIDO | M2 | 142.4 | 1.1 |  | 156.64
130239 | PISO CERÂMICO NÃO ESMALTADO ANTIDERRAPANTE - ASSENTADO COM ARGAMASSA COLANTE (PARA COZINHAS E REFEITÓRIOS) | [5 empty] | M2 |  | 212.48
|  | 2099 | SERVENTE (SGSP) | H | 23.05 | 0.42 |  | 9.6816
|  | 2224 | PEDREIRO DE ACABAMENTO (SGSP) | H | 37.47 | 0.69 |  | 25.8599
|  | 10516 | REJUNTE ANTI-ÁCIDO (ALUMINOSO) | Kg | 26.08 | 0.64 |  | 16.6912
|  | 10561 | ARGAMASSA COLANTE - USO INTERNO - TIPO AC-I - COR CINZA | Kg | 0.82 | 4.4 |  | 3.608
|  | 34050 | PISO CERÂMICO NÃO ESMALTADO ANTI-DERRAPANTE ANTI-ÁCIDO | M2 | 142.4 | 1.1 |  | 156.64
130240 | PISO CERÂMICO ESMALTADO (PEI-5) - ASSENTADO COM ARGAMASSA COMUM | [5 empty] | M2 |  | 188.66
|  | 2099 | SERVENTE (SGSP) | H | 23.05 | 1.3 |  | 29.9671
|  | 2224 | PEDREIRO DE ACABAMENTO (SGSP) | H | 37.47 | 1.75 |  | 65.5868
|  | 10515 | CIMENTO BRANCO - ESTRUTURAL | Kg | 2.85 | 0.25 |  | 0.7125
|  | 10644 | ARGAMASSA MISTA COM AREIA MÉDIA 1:0,5:5 | M3 | 661.54 | 0.025 |  | 16.5384
|  | 34011 | CERÂMICA ESMALTADA PEI 5 | M2 | 68.96 | 1.1 |  | 75.856
130242 | PISO CERÂMICO ESMALTADO (PEI-5) - ASSENTADO COM ARGAMASSA COLANTE | [5 empty] | M2 |  | 115.72
|  | 2099 | SERVENTE (SGSP) | H | 23.05 | 0.42 |  | 9.6816
|  | 2224 | PEDREIRO DE ACABAMENTO (SGSP) | H | 37.47 | 0.69 |  | 25.8599
|  | 10515 | CIMENTO BRANCO - ESTRUTURAL | Kg | 2.85 | 0.25 |  | 0.7125
|  | 10561 | ARGAMASSA COLANTE - USO INTERNO - TIPO AC-I - COR CINZA | Kg | 0.82 | 4.4 |  | 3.608
|  | 34011 | CERÂMICA ESMALTADA PEI 5 | M2 | 68.96 | 1.1 |  | 75.856
130243 | PISO PODOTÁTIL, ALERTA OU DIRECIONAL, EM BORRACHA SINTÉTICA ASSENTES COM COLA | [5 empty] | M2 |  | 215.56
|  | 2099 | SERVENTE (SGSP) | H | 23.05 | 0.23 |  | 5.3018
|  | 2224 | PEDREIRO DE ACABAMENTO (SGSP) | H | 37.47 | 0.23 |  | 8.6199
|  | 10630 | ARGAMASSA DE CIMENTO COM AREIA GROSSA 1:3 | M3 | 716.78 | 0.025 |  | 17.9195
|  | 28006 | COLA A BASE DE BORRACHA SINTÉTICA | Kg | 45.8 | 0.4 |  | 18.32
|  | 34203 | PISO PODOTÁTIL COLORIDO DE BORRACHA (5MM - COM COLA) ALERTA/DIRECIONAL | M2 | 157.52 | 1.05 |  | 165.396
130244 | PISO PODOTÁTIL, ALERTA OU DIRECIONAL, EM BORRACHA SINTÉTICA ASSENTES COM ARGAMASSA | [5 empty] | M2 |  | 465.07
|  | 2099 | SERVENTE (SGSP) | H | 23.05 | 0.4882 |  | 11.2538
|  | 2224 | PEDREIRO DE ACABAMENTO (SGSP) | H | 37.47 | 0.5 |  | 18.7391
|  | 10630 | ARGAMASSA DE CIMENTO COM AREIA GROSSA 1:3 | M3 | 716.78 | 0.012 |  | 8.6013
|  | 34204 | PISO PODOTÁTIL COLORIDO DE BORRACHA (7MM - ARGAMASSADA) ALERTA/DIRECIONAL | M2 | 406.17 | 1.05 |  | 426.4785
130246 | PISO PODOTÁTIL, ALERTA DIRECIONAL, INTERTRAVADO 6CM | [5 empty] | M2 |  | 119.78
|  | 2099 | SERVENTE (SGSP) | H | 23.05 | 0.23 |  | 5.3018
|  | 2224 | PEDREIRO DE ACABAMENTO (SGSP) | H | 37.47 | 0.46 |  | 17.2399
|  | 10503 | AREIA LAVADA FINA | M3 | 147.99 | 0.005 |  | 0.7399
|  | 10506 | AREIA LAVADA MÉDIA | M3 | 153.95 | 0.05 |  | 7.6975
|  | 34207 | PISO PODOTÁTIL COLORIDO INTERTRAVADO - ALERTA OU DIRECIONAL ESP. 6CM | M2 | 85.06 | 1.03 |  | 87.6118
|  | 94221 | COMPACTADOR MANUAL DE PLACA VIBRATÓRIA REVERSÍVEL 282 KG | H | 47.61 | 0.025 |  | 1.1903
130247 | PISO PODOTÁTIL, ALERTA OU DIRECIONAL, EM LADRILHO HIDRÁULICO | [5 empty] | M2 |  | 190.67
|  | 2099 | SERVENTE (SGSP) | H | 23.05 | 0.83 |  | 19.1328
|  | 2224 | PEDREIRO DE ACABAMENTO (SGSP) | H | 37.47 | 1.5 |  | 56.2173
|  | 10630 | ARGAMASSA DE CIMENTO COM AREIA GROSSA 1:3 | M3 | 716.78 | 0.022 |  | 15.7692
|  | 34201 | PISO PODOTÁTIL COLORIDO DE LADRILHO HIDRÁULICO ALERTA OU DIRECIONAL - ESP. 2 A 3CM | M2 | 94.81 | 1.05 |  | 99.5505
130254 | PISO PODOTÁTIL COLORIDO, ALERTA OU DIRECIONAL VIBRO-PRENSADO - 3CM - SELADO | [5 empty] | M2 |  | 220.27
|  | 2076 | AJUDANTE DE PINTOR (SGSP) | H | 23.12 | 0.2 |  | 4.6257
|  | 2099 | SERVENTE (SGSP) | H | 23.05 | 0.8 |  | 18.4413
|  | 2224 | PEDREIRO DE ACABAMENTO (SGSP) | H | 37.47 | 1.5 |  | 56.2173
|  | 10631 | ARGAMASSA DE CIMENTO COM AREIA MÉDIA 1:4 | M3 | 640.37 | 0.025 |  | 16.0092
|  | 34083 | PISO REFERENCIAL PODOTÁTIL COLORIDO ALERTA OU DIRECIONAL VIBRO-PRENSADO - ESP.3CM | M2 | 116.52 | 1.05 |  | 122.346
|  | 37525 | SELADOR ACRÍLICO | L | 13.15 | 0.2 |  | 2.63
130258 | PISO EM GRANITO CINZA MAUA, PLACAS - ESPESSURA 2CM | [5 empty] | M2 |  | 481.57
|  | 2099 | SERVENTE (SGSP) | H | 23.05 | 0.45 |  | 10.3732
|  | 2224 | PEDREIRO DE ACABAMENTO (SGSP) | H | 37.47 | 0.3 |  | 11.2434
|  | 10515 | CIMENTO BRANCO - ESTRUTURAL | Kg | 2.85 | 0.25 |  | 0.7125
|  | 10631 | ARGAMASSA DE CIMENTO COM AREIA MÉDIA 1:4 | M3 | 640.37 | 0.025 |  | 16.0092
|  | 34539 | PISO DE GRANITO POLIDO - CINZA MAUÁ - PLACAS 2CM | M2 | 422.13 | 1.05 |  | 443.2365
130260 | GRANITO POLIDO, FORRAS DE 20MM - VERDE UBATUBA | [5 empty] | M2 |  | 448.29
|  | 2099 | SERVENTE (SGSP) | H | 23.05 | 0.45 |  | 10.3732
|  | 2224 | PEDREIRO DE ACABAMENTO (SGSP) | H | 37.47 | 0.3 |  | 11.2434
|  | 10515 | CIMENTO BRANCO - ESTRUTURAL | Kg | 2.85 | 0.25 |  | 0.7125
|  | 10644 | ARGAMASSA MISTA COM AREIA MÉDIA 1:0,5:5 | M3 | 661.54 | 0.025 |  | 16.5384
|  | 34545 | PISO GRANITO POLIDO - VERDE UBATUBA - ESPESSURA 2CM | M2 | 389.93 | 1.05 |  | 409.4265
130262 | MÁRMORE POLIDO, FORRAS DE 20MM - BRANCO ESPIRITO SANTO | [5 empty] | M2 |  | 594.35
|  | 2099 | SERVENTE (SGSP) | H | 23.05 | 0.45 |  | 10.3732
|  | 2224 | PEDREIRO DE ACABAMENTO (SGSP) | H | 37.47 | 0.3 |  | 11.2434
|  | 10515 | CIMENTO BRANCO - ESTRUTURAL | Kg | 2.85 | 0.25 |  | 0.7125
|  | 10644 | ARGAMASSA MISTA COM AREIA MÉDIA 1:0,5:5 | M3 | 661.54 | 0.025 |  | 16.5384
|  | 34550 | PISO MÁRMORE POLIDO BRANCO ESPÍRITO SANTO - ESPESSURA 2CM | M2 | 529.03 | 1.05 |  | 555.4815
130272 | PISO PORTÁTIL DE POLIPROPILENO EM QUADRAS DE TÊNIS - FORNECIMENTO E INSTALAÇÃO | [5 empty] | M2 |  | 438.21
|  | 2050 | AZULEJISTA (SGSP) | H | 37.47 | 0.01 |  | 0.3747
|  | 2099 | SERVENTE (SGSP) | H | 23.05 | 0.05 |  | 1.1525
|  | 20470 | PISO FLEXÍVEL ESPORTE TÊNIS PORTÁTIL, 304MM X 304MM, ESP=14MM, INJETADO EM PLACAS MODULARES INTERCAMBIÁVEIS DE POLIPROPILENO DE ALTO IMPACTO COM ADITIVOS ANTIOXIDANTE (AO) E ULTRAVIOLETA (UV) E SISTEMA DE AMORTECIMENTO ATRAVÉS DE PINO DE BORRACHA TPE | M2 | 436.68 | 1 |  | 436.68
130273 | PISO PORTÁTIL DE POLIPROPILENO EM QUADRAS POLIESPORTIVAS, ÁREA EXTERNA - FORNECIMENTO E INSTALAÇÃO | [5 empty] | M2 |  | 438.21
|  | 2050 | AZULEJISTA (SGSP) | H | 37.47 | 0.01 |  | 0.3747
|  | 2099 | SERVENTE (SGSP) | H | 23.05 | 0.05 |  | 1.1525
|  | 20471 | PISO FLEXÍVEL ESPORTIVO PORTÁTIL EXTERNO, 304MM X 304 MM, ESP=14MM, INJETADO EM PLACAS MODULARES INTERCAMBIÁVEIS DE POLIPROPILENO DE ALTO IMPACTO COM ADITIVOS ANTIOXIDANTE (AO) E ULTRAVIOLETA (UV) E SISTEMA DE AMORTECIMENTO ATRAVÉS DE PINO DE BORRACHA TPE | M2 | 436.68 | 1 |  | 436.68
130274 | PISO PORTÁTIL DE POLIPROPILENO EM QUADRAS POLIESPORTIVAS, ÁREA INTERNA - FORNECIMENTO E INSTALAÇÃO | [5 empty] | M2 |  | 438.21
|  | 2050 | AZULEJISTA (SGSP) | H | 37.47 | 0.01 |  | 0.3747
|  | 2099 | SERVENTE (SGSP) | H | 23.05 | 0.05 |  | 1.1525
|  | 20472 | PISO FLEXÍVEL ESPORTIVO PORTÁTIL INTERNO, 304MM X 304MM, ESP=14MM, INJETADO EM PLACAS MODULARES INTERCAMBIÁVEIS DE POLIPROPILENO DE ALTO IMPACTO COM ADITIVOS ANTIOXIDANTE (AO) E ULTRAVIOLETA (UV) E SISTEMA DE AMORTECIMENTO ATRAVÉS DE PINO DE BORRACHA TPE | M2 | 436.68 | 1 |  | 436.68
130287 | PISO VINÍLICO CROMA OU SIMILAR 2,0 MM, EXCLUSIVE ARGAMASSA DE REGULARIZAÇÃO DA BASE | [5 empty] | M2 |  | 150.31
|  | 2020 | PEDREIRO (SGSP) | H | 28.36 | 0.17 |  | 4.8221
|  | 2099 | SERVENTE (SGSP) | H | 23.05 | 0.17 |  | 3.9187
|  | 28006 | COLA A BASE DE BORRACHA SINTÉTICA | Kg | 45.8 | 0.14 |  | 6.412
|  | 28010 | NATA DE CIMENTO, COLA PVA E ÁGUA - FORNECIMENTO E APLICAÇÃO (2 DEMÃOS) | M2 | 37.51 | 1 |  | 37.51
|  | 35521 | PISO VINÍLICO SEMIFLEXÍVEL, PADRÃO LISO, ESPESSURA DE 2MM | M2 | 93 | 1.05 |  | 97.65
130288 | PISO VINÍLICO CROMA OU SIMILAR - E=3,2 MM, EXCLUSIVE ARGAMASSA REGULARIZAÇÃO DA BASE | [5 empty] | M2 |  | 229.72
|  | 2020 | PEDREIRO (SGSP) | H | 28.36 | 0.17 |  | 4.8221
|  | 2099 | SERVENTE (SGSP) | H | 23.05 | 0.17 |  | 3.9187
|  | 28006 | COLA A BASE DE BORRACHA SINTÉTICA | Kg | 45.8 | 0.14 |  | 6.412
|  | 28010 | NATA DE CIMENTO, COLA PVA E ÁGUA - FORNECIMENTO E APLICAÇÃO (2 DEMÃOS) | M2 | 37.51 | 1 |  | 37.51
|  | 35522 | PISO VINÍLICO SEMIFLEXÍVEL, PADRÃO LISO, ESPESSURA DE 3,2MM | M2 | 168.63 | 1.05 |  | 177.0615
130290 | CHAPAS DE BORRACHA SINTÉTICA ASSENTES COM COLA, E=4 A 5MM - LISAS | [5 empty] | M2 |  | 148.12
|  | 2020 | PEDREIRO (SGSP) | H | 28.36 | 0.23 |  | 6.524
|  | 2099 | SERVENTE (SGSP) | H | 23.05 | 0.23 |  | 5.3018
|  | 10630 | ARGAMASSA DE CIMENTO COM AREIA GROSSA 1:3 | M3 | 716.78 | 0.025 |  | 17.9195
|  | 28006 | COLA A BASE DE BORRACHA SINTÉTICA | Kg | 45.8 | 0.4 |  | 18.32
|  | 35040 | PISO DE BORRACHA SINTÉTICA SBR- COLADO- SUPERFÍCIE LISA - ESP. 4MM | M2 | 95.29 | 1.05 |  | 100.0545
130291 | CHAPAS DE BORRACHA SINTÉTICA ASSENTES COM COLA, E=4 A 5MM - COM RELEVO | [5 empty] | M2 |  | 125.33
|  | 2020 | PEDREIRO (SGSP) | H | 28.36 | 0.23 |  | 6.524
|  | 2099 | SERVENTE (SGSP) | H | 23.05 | 0.23 |  | 5.3018
|  | 10630 | ARGAMASSA DE CIMENTO COM AREIA GROSSA 1:3 | M3 | 716.78 | 0.025 |  | 17.9195
|  | 28006 | COLA A BASE DE BORRACHA SINTÉTICA | Kg | 45.8 | 0.4 |  | 18.32
|  | 35045 | PISO DE BORRACHA SINTÉTICA SBR- COLADO- SUPERFÍCIE EM RELEVO - ESP. 4MM | M2 | 73.59 | 1.05 |  | 77.2695
130292 | CHAPAS DE BORRACHA SINTÉTICA ASSENTES COM ARGAMASSA, E=8 A 10MM - LISAS | [5 empty] | M2 |  | 231.57
|  | 2020 | PEDREIRO (SGSP) | H | 28.36 | 0.5 |  | 14.1826
|  | 2099 | SERVENTE (SGSP) | H | 23.05 | 0.4882 |  | 11.2538
|  | 10630 | ARGAMASSA DE CIMENTO COM AREIA GROSSA 1:3 | M3 | 716.78 | 0.012 |  | 8.6013
|  | 35035 | PISO DE BORRACHA SINTÉTICA SBR- ARGAMASSADO- SUPERFÍCIE LISA | M2 | 188.13 | 1.05 |  | 197.5365
130293 | CHAPAS DE BORRACHA SINTÉTICA ASSENTES COM ARGAMASSA, E=8 A 10MM - COM RELEVO | [5 empty] | M2 |  | 251.55
|  | 2020 | PEDREIRO (SGSP) | H | 28.36 | 0.5 |  | 14.1826
|  | 2099 | SERVENTE (SGSP) | H | 23.05 | 0.4882 |  | 11.2538
|  | 10630 | ARGAMASSA DE CIMENTO COM AREIA GROSSA 1:3 | M3 | 716.78 | 0.012 |  | 8.6013
|  | 35030 | PISO DE BORRACHA SINTÉTICA SBR- ARGAMASSADO- SUPERFÍCIE EM RELEVO | M2 | 207.15 | 1.05 |  | 217.5075
130302 | RODAPÉ DE ARGAMASSA DE CIMENTO E AREIA 1:3 - 10CM | [5 empty] | M |  | 11.52
|  | 2020 | PEDREIRO (SGSP) | H | 28.36 | 0.1 |  | 2.8365
|  | 2099 | SERVENTE (SGSP) | H | 23.05 | 0.19 |  | 4.3798
|  | 10630 | ARGAMASSA DE CIMENTO COM AREIA GROSSA 1:3 | M3 | 716.78 | 0.006 |  | 4.3006
130304 | RODAPÉ DE GRANILITE - 10CM | [5 empty] | M |  | 83.19
|  | 2020 | PEDREIRO (SGSP) | H | 28.36 | 0.8 |  | 22.6922
|  | 2099 | SERVENTE (SGSP) | H | 23.05 | 0.53 |  | 12.2173
|  | 10647 | ARGAMASSA MISTA COM AREIA GROSSA 1:1:4 | M3 | 806.77 | 0.002 |  | 1.6135
|  | 35560 | RODAPÉ DE GRANILITE - 10CM | M | 46.67 | 1 |  | 46.67
130305 | RODAPÉ DE GRANILITE - MEIA CANA, 10CM | [5 empty] | M |  | 74.01
|  | 2020 | PEDREIRO (SGSP) | H | 28.36 | 0.8 |  | 22.6922
|  | 2099 | SERVENTE (SGSP) | H | 23.05 | 0.53 |  | 12.2173
|  | 10647 | ARGAMASSA MISTA COM AREIA GROSSA 1:1:4 | M3 | 806.77 | 0.002 |  | 1.6135
|  | 35565 | RODAPE DE GRANILITE - MEIA CANA 10 CM | M | 37.49 | 1 |  | 37.49
130307 | RODAPÉ DE ARGAMASSA DE ALTA RESISTÊNCIA - MEIA CANA, 10CM | [5 empty] | M |  | 73.12
|  | 2020 | PEDREIRO (SGSP) | H | 28.36 | 0.8 |  | 22.6922
|  | 2099 | SERVENTE (SGSP) | H | 23.05 | 0.53 |  | 12.2173
|  | 10632 | ARGAMASSA DE CIMENTO COM AREIA GROSSA 1:4 | M3 | 642.97 | 0.002 |  | 1.2859
|  | 35535 | RODAPE DE ARGAMASSA ALTA RESISTÊNCIA MEIA CANA - 10CM | M | 36.92 | 1 |  | 36.92
130309 | RODAPÉ CERÂMICO ESMALTADO PEIV 7CM À 10CM | [5 empty] | M |  | 29.22
|  | 2020 | PEDREIRO (SGSP) | H | 28.36 | 0.07 |  | 1.9855
|  | 2099 | SERVENTE (SGSP) | H | 23.05 | 0.35 |  | 8.068
|  | 10630 | ARGAMASSA DE CIMENTO COM AREIA GROSSA 1:3 | M3 | 716.78 | 0.0022 |  | 1.5769
|  | 34011 | CERÂMICA ESMALTADA PEI 5 | M2 | 68.96 | 0.255 |  | 17.5848
130327 | RODAPÉ DE MADEIRA - PADRÃO CUMARU 7CM | [5 empty] | M |  | 49.91
|  | 2013 | CARPINTEIRO (SGSP) | H | 28.51 | 0.3 |  | 8.5558
|  | 2014 | AJUDANTE DE CARPINTEIRO (SGSP) | H | 23 | 0.4 |  | 9.2001
|  | 17515 | PREGO 18 X 27 COMUM - POLIDO | Kg | 13.69 | 0.011 |  | 0.1505
|  | 17560 | TACO - CHUMBADOR DE PEROBA DO NORTE (CUPIÚBA) ESPESSURA 15 MM / LARGURA 50 MM / ALTURA 60 MM | Un | 0.28 | 2 |  | 0.56
|  | 35571 | RODAPÉ DE 7 CM EM CUMARU ESPESSURA VARIÁVEL, POR VOLTA DE 1,5 CM | M | 30.53 | 1.03 |  | 31.4459
130331 | RODAPÉ DE FIBRO-VINIL - 7,5CM | [5 empty] | M |  | 34.45
|  | 2020 | PEDREIRO (SGSP) | H | 28.36 | 0.098 |  | 2.7798
|  | 2099 | SERVENTE (SGSP) | H | 23.05 | 0.54 |  | 12.4478
|  | 10630 | ARGAMASSA DE CIMENTO COM AREIA GROSSA 1:3 | M3 | 716.78 | 0.002 |  | 1.4335
|  | 28006 | COLA A BASE DE BORRACHA SINTÉTICA | Kg | 45.8 | 0.07 |  | 3.206
|  | 35555 | RODAPÉ DE PVC TIPO PLANO P/ PISO PAVIFLEX - ALT: 7,5 CM | M | 13.89 | 1.05 |  | 14.5845
130335 | RODAPÉ DE BORRACHA SINTÉTICA - BOLEADO, 7CM | [5 empty] | M |  | 37.22
|  | 2020 | PEDREIRO (SGSP) | H | 28.36 | 0.07 |  | 1.9855
|  | 2099 | SERVENTE (SGSP) | H | 23.05 | 0.55 |  | 12.6784
|  | 10628 | ARGAMASSA DE CIMENTO COM AREIA MÉDIA 1:2 | M3 | 787.63 | 0.001 |  | 0.7876
|  | 28006 | COLA A BASE DE BORRACHA SINTÉTICA | Kg | 45.8 | 0.05 |  | 2.29
|  | 35545 | RODAPÉ LISO DE BORRACHA SINTÉTICA DE 7CM - ESPESSURA DE 3MM - COLADO | M | 18.55 | 1.05 |  | 19.4775
130336 | RODAPÉ EM GRANITO CINZA MAUA, ESP. 2CM, ALT. 7CM | [5 empty] | M |  | 83.12
|  | 2020 | PEDREIRO (SGSP) | H | 28.36 | 0.07 |  | 1.9855
|  | 2099 | SERVENTE (SGSP) | H | 23.05 | 0.35 |  | 8.068
|  | 10631 | ARGAMASSA DE CIMENTO COM AREIA MÉDIA 1:4 | M3 | 640.37 | 0.003 |  | 1.9211
|  | 35576 | RODAPÉ EM GRANITO CINZA MAUÁ - 7X2CM | M | 71.15 | 1 |  | 71.15
130340 | JUNTA PLÁSTICA PARA PISOS 3/4" X 1/8" | [5 empty] | M |  | 18.19
|  | 2020 | PEDREIRO (SGSP) | H | 28.36 | 0.3 |  | 8.5096
|  | 2099 | SERVENTE (SGSP) | H | 23.05 | 0.276 |  | 6.3622
|  | 10628 | ARGAMASSA DE CIMENTO COM AREIA MÉDIA 1:2 | M3 | 787.63 | 0.0024 |  | 1.8903
|  | 35515 | JUNTA PLÁSTICA PARA PISO DE GRANILITE - (20X3)MM | M | 1.43 | 1 |  | 1.43
130365 | DEGRAUS DE ARGAMASSA DE CIMENTO E AREIA 1:3 | [5 empty] | M |  | 47.66
|  | 2020 | PEDREIRO (SGSP) | H | 28.36 | 1.22 |  | 34.6057
|  | 2099 | SERVENTE (SGSP) | H | 23.05 | 0.1 |  | 2.3051
|  | 10630 | ARGAMASSA DE CIMENTO COM AREIA GROSSA 1:3 | M3 | 716.78 | 0.015 |  | 10.7517
130367 | DEGRAUS DE GRANILITE | [5 empty] | M |  | 104.69
|  | 2020 | PEDREIRO (SGSP) | H | 28.36 | 1.2 |  | 34.0384
|  | 2099 | SERVENTE (SGSP) | H | 23.05 | 0.94 |  | 21.6685
|  | 10647 | ARGAMASSA MISTA COM AREIA GROSSA 1:1:4 | M3 | 806.77 | 0.006 |  | 4.8406
|  | 35065 | PISO DE GRANILITE - ESP= 8MM | M2 | 98.09 | 0.45 |  | 44.1405
130369 | DEGRAUS DE ARGAMASSA DE ALTA RESISTÊNCIA | [5 empty] | M |  | 95.38
|  | 2020 | PEDREIRO (SGSP) | H | 28.36 | 1.2 |  | 34.0384
|  | 2099 | SERVENTE (SGSP) | H | 23.05 | 0.94 |  | 21.6685
|  | 10647 | ARGAMASSA MISTA COM AREIA GROSSA 1:1:4 | M3 | 806.77 | 0.006 |  | 4.8406
|  | 35060 | PISO ARGAMASSA DE ALTA RESISTÊNCIA - ESP: 12MM | M2 | 77.4 | 0.45 |  | 34.83
130385 | DEGRAUS DE CHAPAS VINÍLICAS - ESPESSURA 2MM (INCLUSIVE ARGAMASSA DE REGULARIZAÇÃO DA BASE) | [5 empty] | M |  | 122.87
|  | 2020 | PEDREIRO (SGSP) | H | 28.36 | 0.19 |  | 5.3894
|  | 2099 | SERVENTE (SGSP) | H | 23.05 | 0.04 |  | 0.922
|  | 10630 | ARGAMASSA DE CIMENTO COM AREIA GROSSA 1:3 | M3 | 716.78 | 0.015 |  | 10.7517
|  | 28006 | COLA A BASE DE BORRACHA SINTÉTICA | Kg | 45.8 | 0.2 |  | 9.16
|  | 28010 | NATA DE CIMENTO, COLA PVA E ÁGUA - FORNECIMENTO E APLICAÇÃO (2 DEMÃOS) | M2 | 37.51 | 0.45 |  | 16.8795
|  | 35010 | TESTEIRA PADRÃO PARA PISO VINÍLICO - ESPESSURA 2MM | M | 24.06 | 1 |  | 24.06
|  | 35521 | PISO VINÍLICO SEMIFLEXÍVEL, PADRÃO LISO, ESPESSURA DE 2MM | M2 | 93 | 0.599 |  | 55.707
130387 | DEGRAUS DE CHAPAS DE BORRACHA SINTÉTICA - ESPESSURA 4 À 5MM | [5 empty] | M |  | 111.3
|  | 2020 | PEDREIRO (SGSP) | H | 28.36 | 0.23 |  | 6.524
|  | 2099 | SERVENTE (SGSP) | H | 23.05 | 0.08 |  | 1.8441
|  | 10630 | ARGAMASSA DE CIMENTO COM AREIA GROSSA 1:3 | M3 | 716.78 | 0.015 |  | 10.7517
|  | 28006 | COLA A BASE DE BORRACHA SINTÉTICA | Kg | 45.8 | 0.2 |  | 9.16
|  | 35005 | DEGRAU DE BORRACHA SINTÉTICA EM PEÇA ÚNICA (PATAMAR E TESTEIRA) SUPERFÍCIES EM RELEVO C/ ESP.2,5MM A 3,5MM-COLADO | M | 64.62 | 1 |  | 64.62
|  | 35045 | PISO DE BORRACHA SINTÉTICA SBR- COLADO- SUPERFÍCIE EM RELEVO - ESP. 4MM | M2 | 73.59 | 0.25 |  | 18.3975
130394 | FITA ANTIDERRAPANTE, FAIXA COM LARGURA=5CM E ESPESSURA=2MM, APLICAÇÃO EM DEGRAU | [5 empty] | M |  | 11.74
|  | 2099 | SERVENTE (SGSP) | H | 23.05 | 0.2 |  | 4.6103
|  | 28090 | FITA ANTIDERRAPANTE; FAIXA C/L=5CM E=2MM | M | 7.13 | 1 |  | 7.13
130405 | SOLEIRA PARA PORTA EM GRANITO CINZA SEM POLIMENTO (FOSCO) | [5 empty] | M |  | 101.71
|  | 2099 | SERVENTE (SGSP) | H | 23.05 | 0.156 |  | 3.596
|  | 10631 | ARGAMASSA DE CIMENTO COM AREIA MÉDIA 1:4 | M3 | 640.37 | 0.0044 |  | 2.8176
|  | 35610 | SOLEIRA P/PORTAS EM GRANITO CINZA S/POLIM. (FOSCO) - 14X2CM | M | 95.3 | 1 |  | 95.3
135001 | DEMOLIÇÃO DE CONCRETO SIMPLES | [5 empty] | M3 |  | 336.55
|  | 2020 | PEDREIRO (SGSP) | H | 28.36 | 1.3 |  | 36.8749
|  | 2099 | SERVENTE (SGSP) | H | 23.05 | 13 |  | 299.6715
135005 | DEMOLIÇÃO DE ARGAMASSA, CERÂMICA OU SIMILAR INCLUSIVE ARGAMASSA DE REGULARIZAÇÃO | [5 empty] | M2 |  | 38.83
|  | 2020 | PEDREIRO (SGSP) | H | 28.36 | 0.15 |  | 4.2548
|  | 2099 | SERVENTE (SGSP) | H | 23.05 | 1.5 |  | 34.5774
135010 | DEMOLIÇÃO DE TACOS DE MADEIRA, INCLUSIVE ARGAMASSA DE ASSENTAMENTO | [5 empty] | M2 |  | 25.89
|  | 2020 | PEDREIRO (SGSP) | H | 28.36 | 0.1 |  | 2.8365
|  | 2099 | SERVENTE (SGSP) | H | 23.05 | 1 |  | 23.0516
135012 | DEMOLIÇÃO DE SOALHO DE MADEIRA, EXCLUSIVE VIGAMENTO | [5 empty] | M2 |  | 25.89
|  | 2020 | PEDREIRO (SGSP) | H | 28.36 | 0.1 |  | 2.8365
|  | 2099 | SERVENTE (SGSP) | H | 23.05 | 1 |  | 23.0516
135014 | DEMOLIÇÃO DE SOALHO DE MADEIRA, INCLUSIVE VIGAMENTO | [5 empty] | M2 |  | 31.07
|  | 2020 | PEDREIRO (SGSP) | H | 28.36 | 0.12 |  | 3.4038
|  | 2099 | SERVENTE (SGSP) | H | 23.05 | 1.2 |  | 27.6619
135020 | DEMOLIÇÃO DE FIBRO-VINIL OU BORRACHA SINTÉTICA, INCLUSIVE ARGAMASSA DE REGULARIZAÇÃO | [5 empty] | M2 |  | 23.3
|  | 2020 | PEDREIRO (SGSP) | H | 28.36 | 0.09 |  | 2.5528
|  | 2099 | SERVENTE (SGSP) | H | 23.05 | 0.9 |  | 20.7464
135030 | DEMOLIÇÃO DE RODAPÉS EM GERAL, INCLUSIVE ARGAMASSA DE ASSENTAMENTO | [5 empty] | M |  | 3.37
|  | 2020 | PEDREIRO (SGSP) | H | 28.36 | 0.013 |  | 0.3687
|  | 2099 | SERVENTE (SGSP) | H | 23.05 | 0.13 |  | 2.9967
135040 | DEMOLIÇÃO DE DEGRAUS EM GERAL, INCLUSIVE ARGAMASSA DE ASSENTAMENTO | [5 empty] | M |  | 10.36
|  | 2020 | PEDREIRO (SGSP) | H | 28.36 | 0.04 |  | 1.1346
|  | 2099 | SERVENTE (SGSP) | H | 23.05 | 0.4 |  | 9.2206
136002 | RETIRADA DE FORRAS DE PEDRAS NATURAIS - GRANITO OU MÁRMORE | [5 empty] | M2 |  | 36.24
|  | 2020 | PEDREIRO (SGSP) | H | 28.36 | 0.14 |  | 3.9711
|  | 2099 | SERVENTE (SGSP) | H | 23.05 | 1.4 |  | 32.2723
136010 | RETIRADA DE TACOS DE MADEIRA | [5 empty] | M2 |  | 38.83
|  | 2020 | PEDREIRO (SGSP) | H | 28.36 | 0.15 |  | 4.2548
|  | 2099 | SERVENTE (SGSP) | H | 23.05 | 1.5 |  | 34.5774
136012 | RETIRADA DE SOALHO DE MADEIRA, EXCLUSIVE VIGAMENTO | [5 empty] | M2 |  | 37.26
|  | 2013 | CARPINTEIRO (SGSP) | H | 28.51 | 0.5 |  | 14.2596
|  | 2014 | AJUDANTE DE CARPINTEIRO (SGSP) | H | 23 | 1 |  | 23.0003
136014 | RETIRADA DE SOALHO DE MADEIRA, INCLUSIVE VIGAMENTO | [5 empty] | M2 |  | 44.71
|  | 2013 | CARPINTEIRO (SGSP) | H | 28.51 | 0.6 |  | 17.1116
|  | 2014 | AJUDANTE DE CARPINTEIRO (SGSP) | H | 23 | 1.2 |  | 27.6003
136020 | RETIRADA DE FIBRO-VINIL | [5 empty] | M2 |  | 36.79
|  | 2020 | PEDREIRO (SGSP) | H | 28.36 | 0.2 |  | 5.673
|  | 2099 | SERVENTE (SGSP) | H | 23.05 | 1.35 |  | 31.1197
136030 | RETIRADA DE RODAPÉS DE MADEIRA, INCLUSIVE CORDÃO | [5 empty] | M |  | 6.46
|  | 2014 | AJUDANTE DE CARPINTEIRO (SGSP) | H | 23 | 0.25 |  | 5.75
|  | 2020 | PEDREIRO (SGSP) | H | 28.36 | 0.025 |  | 0.7091
137010 | RECOLOCAÇÃO DE TACOS DE MADEIRA | [5 empty] | M2 |  | 117.55
|  | 2099 | SERVENTE (SGSP) | H | 23.05 | 2.64 |  | 60.8563
|  | 2224 | PEDREIRO DE ACABAMENTO (SGSP) | H | 37.47 | 1 |  | 37.4782
|  | 10631 | ARGAMASSA DE CIMENTO COM AREIA MÉDIA 1:4 | M3 | 640.37 | 0.03 |  | 19.211
137012 | RECOLOCAÇÃO DE SOALHO DE MADEIRA, EXCLUSIVE VIGAMENTO | [5 empty] | M2 |  | 29.32
|  | 2013 | CARPINTEIRO (SGSP) | H | 28.51 | 0.5 |  | 14.2596
|  | 2014 | AJUDANTE DE CARPINTEIRO (SGSP) | H | 23 | 0.5 |  | 11.5001
|  | 17515 | PREGO 18 X 27 COMUM - POLIDO | Kg | 13.69 | 0.26 |  | 3.5594
137014 | RECOLOCAÇÃO DE SOALHO DE MADEIRA, INCLUSIVE VIGAMENTO | [5 empty] | M2 |  | 80.84
|  | 2013 | CARPINTEIRO (SGSP) | H | 28.51 | 1.5 |  | 42.779
|  | 2014 | AJUDANTE DE CARPINTEIRO (SGSP) | H | 23 | 1.5 |  | 34.5004
|  | 17515 | PREGO 18 X 27 COMUM - POLIDO | Kg | 13.69 | 0.26 |  | 3.5594
137020 | RECOLOCAÇÃO DE FIBRO-VINIL | [5 empty] | M2 |  | 15.15
|  | 2020 | PEDREIRO (SGSP) | H | 28.36 | 0.17 |  | 4.8221
|  | 2099 | SERVENTE (SGSP) | H | 23.05 | 0.17 |  | 3.9187
|  | 28006 | COLA A BASE DE BORRACHA SINTÉTICA | Kg | 45.8 | 0.14 |  | 6.412
137030 | RECOLOCAÇÃO DE RODAPÉS DE MADEIRA, INCLUSIVE CORDÃO | [5 empty] | M |  | 23.61
|  | 2013 | CARPINTEIRO (SGSP) | H | 28.51 | 0.5 |  | 14.2596
|  | 2014 | AJUDANTE DE CARPINTEIRO (SGSP) | H | 23 | 0.4 |  | 9.2001
|  | 17515 | PREGO 18 X 27 COMUM - POLIDO | Kg | 13.69 | 0.011 |  | 0.1505
138015 | COLAGEM DE TACOS SOLTOS - COM FORNECIMENTO DE TACOS | [5 empty] | M2 |  | 346.11
|  | 2099 | SERVENTE (SGSP) | H | 23.05 | 0.5 |  | 11.5258
|  | 2224 | PEDREIRO DE ACABAMENTO (SGSP) | H | 37.47 | 0.35 |  | 13.1173
|  | 19021 | COLA EM PU ( POLIURETANO) PARA TACO | Kg | 25.72 | 0.5 |  | 12.86
|  | 35081 | TACO EM CUMARU MEDIDAS - 10 X 40 X 2 CM | M2 | 293.91 | 1.05 |  | 308.6055
138016 | COLAGEM DE TACOS SOLTOS - SEM FORNECIMENTO DE TACOS | [5 empty] | M2 |  | 37.5
|  | 2099 | SERVENTE (SGSP) | H | 23.05 | 0.5 |  | 11.5258
|  | 2224 | PEDREIRO DE ACABAMENTO (SGSP) | H | 37.47 | 0.35 |  | 13.1173
|  | 19021 | COLA EM PU ( POLIURETANO) PARA TACO | Kg | 25.72 | 0.5 |  | 12.86
138017 | REPREGAMENTO DE ASSOALHO DE MADEIRA | [5 empty] | M2 |  | 8.5
|  | 2013 | CARPINTEIRO (SGSP) | H | 28.51 | 0.25 |  | 7.1298
|  | 17515 | PREGO 18 X 27 COMUM - POLIDO | Kg | 13.69 | 0.1 |  | 1.369
138018 | TABUAS DE MADEIRA MACIÇA PARA ASSOALHO - CUMARU | [5 empty] | M2 |  | 511.18
|  | 2013 | CARPINTEIRO (SGSP) | H | 28.51 | 0.25 |  | 7.1298
|  | 2014 | AJUDANTE DE CARPINTEIRO (SGSP) | H | 23 | 0.25 |  | 5.75
|  | 17515 | PREGO 18 X 27 COMUM - POLIDO | Kg | 13.69 | 0.2 |  | 2.738
|  | 35072 | ASSOALHO EM CUMARU COM ENCAIXE MACHO E FÊMEA MEDIDAS 15X2CM | M2 | 450.51 | 1.1 |  | 495.561
138041 | TESTEIRA DE BORRACHA SINTÉTICA PARA DEGRAUS | [5 empty] | M |  | 24.93
|  | 2020 | PEDREIRO (SGSP) | H | 28.36 | 0.07 |  | 1.9855
|  | 28006 | COLA A BASE DE BORRACHA SINTÉTICA | Kg | 45.8 | 0.05 |  | 2.29
|  | 35596 | TESTEIRA DE BORRACHA SINTÉTICA - SUPERFÍCIES EM RELEVO MED. (50 OU 70 X 30)MM - ESPES. DE 3MM - P/ FIXAÇÃO C/ COLA | M | 19.67 | 1.05 |  | 20.6535
138061 | POLIMENTO DE PISO DE GRANILITE OU ARGAMASSA DE ALTA RESISTÊNCIA | [5 empty] | M2 |  | 6.91
|  | 39025 | POLIMENTO DE PISOS | M2 | 6.91 | 1 |  | 6.9082
138062 | POLIMENTO DE PISO DE MÁRMORE | [5 empty] | M2 |  | 6.91
|  | 39025 | POLIMENTO DE PISOS | M2 | 6.91 | 1 |  | 6.9082
138070 | RESINA ACRÍLICA PARA PISO GRANILITE | [5 empty] | M2 |  | 36.49
|  | 2075 | PINTOR (SGSP) | H | 31.13 | 0.5 |  | 15.5688
|  | 2076 | AJUDANTE DE PINTOR (SGSP) | H | 23.12 | 0.4 |  | 9.2514
|  | 39031 | RESINA ACRÍLICA PARA PISO GRANILITE ALINKOL, REF. ALINCRIL AB | L | 38.91 | 0.3 |  | 11.673
138071 | RESINA EPÓXI PARA PISO GRANILITE | [5 empty] | M2 |  | 51.06
|  | 2075 | PINTOR (SGSP) | H | 31.13 | 0.5 |  | 15.5688
|  | 2076 | AJUDANTE DE PINTOR (SGSP) | H | 23.12 | 0.4 |  | 9.2514
|  | 39032 | RESINA EPÓXI PARA PISO GRANILITE BI-COMPONENTE (A+B=CONJUNTO DE 18L) ALINKOL, REF. ALINPOXI-VERNIZ | L | 87.47 | 0.3 |  | 26.241
138072 | RESINA POLIURETANO PARA PISO GRANILITE | [5 empty] | M2 |  | 53.9
|  | 2075 | PINTOR (SGSP) | H | 31.13 | 0.5 |  | 15.5688
|  | 2076 | AJUDANTE DE PINTOR (SGSP) | H | 23.12 | 0.4 |  | 9.2514
|  | 39033 | RESINA POLIURETANO MONOCONPONENTE PARA PISO GRANILITE ALINKOL, REF. ALINFIX PU | L | 96.92 | 0.3 |  | 29.076
138073 | RESINA ACRÍLICA PARA DEGRAU DE GRANILITE | [5 empty] | M |  | 18.89
|  | 2075 | PINTOR (SGSP) | H | 31.13 | 0.25875 |  | 8.0568
|  | 2076 | AJUDANTE DE PINTOR (SGSP) | H | 23.12 | 0.207 |  | 4.7876
|  | 39031 | RESINA ACRÍLICA PARA PISO GRANILITE ALINKOL, REF. ALINCRIL AB | L | 38.91 | 0.15525 |  | 6.0407
138074 | RESINA EPÓXI PARA DEGRAU DE GRANILITE | [5 empty] | M |  | 26.42
|  | 2075 | PINTOR (SGSP) | H | 31.13 | 0.25875 |  | 8.0568
|  | 2076 | AJUDANTE DE PINTOR (SGSP) | H | 23.12 | 0.207 |  | 4.7876
|  | 39032 | RESINA EPÓXI PARA PISO GRANILITE BI-COMPONENTE (A+B=CONJUNTO DE 18L) ALINKOL, REF. ALINPOXI-VERNIZ | L | 87.47 | 0.15525 |  | 13.5797
138075 | RESINA POLIURETANO PARA DEGRAU DE GRANILITE | [5 empty] | M |  | 27.89
|  | 2075 | PINTOR (SGSP) | H | 31.13 | 0.25875 |  | 8.0568
|  | 2076 | AJUDANTE DE PINTOR (SGSP) | H | 23.12 | 0.207 |  | 4.7876
|  | 39033 | RESINA POLIURETANO MONOCONPONENTE PARA PISO GRANILITE ALINKOL, REF. ALINFIX PU | L | 96.92 | 0.15525 |  | 15.0468
138076 | LIMPEZA POR HIDROJATEAMENTO E REJUNTAMENTO DE PISO CERÂMICO TIPO GAIL OU SIMILAR | [5 empty] | M2 |  | 16.2
|  | 2001 | AJUDANTE GERAL (SGSP) | H | 23.87 | 0.1 |  | 2.3873
|  | 2099 | SERVENTE (SGSP) | H | 23.05 | 0.1 |  | 2.3051
|  | 10565 | ARGAMASSA QUÍMICA BICOMPONENTE, ALTA RESISTÊNCIA QUÍMICA, TÉRMICAS E VIBRAÇÕES, ARGAMASSA AC-III-E DA GAIL | Kg | 5.62 | 0.7 |  | 3.934
|  | 37503 | HIDROJATEAMENTO PARA LIMPEZA DE SUPERFÍCIES | M2 | 7.99 | 0.1 |  | 0.7993
|  | 87020 | ÁCIDO MURIÁTICO (CLORÍDRICO) - SEM A BOMBONA | L | 5.21 | 1.3 |  | 6.773
140103 | VIDRO LISO COMUM, TRANSPARENTE INCOLOR - ESPESSURA 4MM | [5 empty] | M2 |  | 197.36
|  | 2070 | VIDRACEIRO COMUM (SGSP) | H | 46.38 | 2 |  | 92.7713
|  | 36551 | VIDRO LISO COMUM; TRANSPARENTE INCOLOR - 4MM | M2 | 95.08 | 1.1 |  | 104.588
140104 | VIDRO LISO COMUM, TRANSPARENTE INCOLOR - ESPESSURA 5MM | [5 empty] | M2 |  | 215.15
|  | 2070 | VIDRACEIRO COMUM (SGSP) | H | 46.38 | 2 |  | 92.7713
|  | 36552 | VIDRO LISO COMUM; TRANSPARENTE INCOLOR - 5MM | M2 | 111.25 | 1.1 |  | 122.375
140105 | VIDRO LISO COMUM, TRANSPARENTE INCOLOR - ESPESSURA 6MM | [5 empty] | M2 |  | 232.76
|  | 2070 | VIDRACEIRO COMUM (SGSP) | H | 46.38 | 2 |  | 92.7713
|  | 36553 | VIDRO LISO COMUM; TRANSPARENTE INCOLOR - 6MM | M2 | 127.26 | 1.1 |  | 139.986
140111 | VIDRO IMPRESSO COMUM, TRANSLÚCIDO INCOLOR - TIPO CANELADO, 4MM | [5 empty] | M2 |  | 192.5
|  | 2070 | VIDRACEIRO COMUM (SGSP) | H | 46.38 | 2 |  | 92.7713
|  | 36535 | VIDRO IMPRESSO; TIPO CANELADO - 4MM | M2 | 90.66 | 1.1 |  | 99.726
140130 | VIDRO LISO DE SEGURANÇA, LAMINADO INCOLOR - ESPESSURA 6MM | [5 empty] | M2 |  | 410.43
|  | 2070 | VIDRACEIRO COMUM (SGSP) | H | 46.38 | 3.8 |  | 176.2656
|  | 36540 | VIDRO LAMINADO INCOLOR - 6MM | M2 | 212.88 | 1.1 |  | 234.168
140137 | VIDRO LISO DE SEGURANÇA, LAMINADO LEITOSO - ESPESSURA 6MM | [5 empty] | M2 |  | 596.8
|  | 2070 | VIDRACEIRO COMUM (SGSP) | H | 46.38 | 3.8 |  | 176.2656
|  | 36545 | VIDRO LAMINADO LEITOSO - 6MM | M2 | 382.3 | 1.1 |  | 420.53
140150 | VIDRO LISO DE SEGURANÇA, TEMPERADO INCOLOR - ESPESSURA 6MM | [5 empty] | M2 |  | 343.32
|  | 2070 | VIDRACEIRO COMUM (SGSP) | H | 46.38 | 3.8 |  | 176.2656
|  | 36525 | VIDRO DE SEGURANÇA; TEMPERADO - 6MM | M2 | 151.87 | 1.1 |  | 167.057
140152 | VIDRO LISO DE SEGURANÇA, TEMPERADO INCOLOR - ESPESSURA 10MM | [5 empty] | M2 |  | 438.84
|  | 2070 | VIDRACEIRO COMUM (SGSP) | H | 46.38 | 3.8 |  | 176.2656
|  | 36527 | VIDRO DE SEGURANÇA; TEMPERADO - 10MM | M2 | 238.7 | 1.1 |  | 262.57
140170 | ESPELHO COMUM - ESPESSURA 3MM | [5 empty] | M2 |  | 207.14
|  | 2070 | VIDRACEIRO COMUM (SGSP) | H | 46.38 | 1 |  | 46.3856
|  | 36505 | ESPELHO COMUM - 3MM | M2 | 160.75 | 1 |  | 160.75
140172 | ESPELHO E=3MM COM MOLDURA DE ALUMÍNIO | [5 empty] | M2 |  | 752.64
|  | 2070 | VIDRACEIRO COMUM (SGSP) | H | 46.38 | 0.4 |  | 18.5542
|  | 36507 | ESPELHO COMUM C/ MOLD. ALUMÍNIO - 3MM | M2 | 734.09 | 1 |  | 734.09
145001 | DEMOLIÇÃO DE VIDROS ENCAIXILHADOS EM GERAL, INCLUSIVE LIMPEZA DO CAIXILHO | [5 empty] | M2 |  | 92.77
|  | 2070 | VIDRACEIRO COMUM (SGSP) | H | 46.38 | 2 |  | 92.7713
146001 | RETIRADA DE VIDROS ENCAIXILHADOS EM GERAL, INCLUSIVE LIMPEZA DO CAIXILHO | [5 empty] | M2 |  | 139.16
|  | 2070 | VIDRACEIRO COMUM (SGSP) | H | 46.38 | 3 |  | 139.157
147001 | RECOLOCAÇÃO DE VIDROS ENCAIXILHADOS EM GERAL | [5 empty] | M2 |  | 101.31
|  | 2070 | VIDRACEIRO COMUM (SGSP) | H | 46.38 | 2 |  | 92.7713
|  | 39050 | MASSA DE VIDRACEIRO | Kg | 4.27 | 2 |  | 8.54
150101 | AGUADA DE CAL - CONCRETO OU REBOCO SEM MASSA CORRIDA, INTERIOR | [5 empty] | M2 |  | 8.52
|  | 2075 | PINTOR (SGSP) | H | 31.13 | 0.25 |  | 7.7844
|  | 10508 | CAL HIDRATADA - CH-III | Kg | 0.9 | 0.5 |  | 0.45
|  | 37565 | ÓLEO DE LINHAÇA | L | 28.4 | 0.01 |  | 0.284
150102 | AGUADA DE CAL - CONCRETO OU REBOCO SEM MASSA CORRIDA, EXTERIOR | [5 empty] | M2 |  | 11.63
|  | 2075 | PINTOR (SGSP) | H | 31.13 | 0.35 |  | 10.8981
|  | 10508 | CAL HIDRATADA - CH-III | Kg | 0.9 | 0.5 |  | 0.45
|  | 37565 | ÓLEO DE LINHAÇA | L | 28.4 | 0.01 |  | 0.284
150108 | TINTA HIDROFUGA A BASE DE CIMENTO - CONCRETO OU REBOCO SEM MASSA CORRIDA | [5 empty] | M2 |  | 13.12
|  | 2075 | PINTOR (SGSP) | H | 31.13 | 0.35 |  | 10.8981
|  | 37055 | TINTA À BASE DE CIMENTO - MODIFICADA COM RESINA ACRÍLICA (UTILIZ. EM IMPERMEABILIZ. DE FACH. DE CONCRETO OU ALVEN.) | Kg | 2.72 | 0.818 |  | 2.2249
150110 | TINTA PVA (LÁTEX) - CONCRETO OU REBOCO SEM MASSA CORRIDA | [5 empty] | M2 |  | 27.62
|  | 2075 | PINTOR (SGSP) | H | 31.13 | 0.45 |  | 14.0119
|  | 2076 | AJUDANTE DE PINTOR (SGSP) | H | 23.12 | 0.2 |  | 4.6257
|  | 37025 | TINTA LÁTEX - PVA (1a. LINHA / PREMIUM) BRANCA | L | 25.39 | 0.25 |  | 6.3475
|  | 37525 | SELADOR ACRÍLICO | L | 13.15 | 0.2 |  | 2.63
150111 | TINTA PVA (LÁTEX) - REBOCO COM MASSA CORRIDA | [5 empty] | M2 |  | 41.36
|  | 2075 | PINTOR (SGSP) | H | 31.13 | 0.75 |  | 23.3532
|  | 2076 | AJUDANTE DE PINTOR (SGSP) | H | 23.12 | 0.3 |  | 6.9386
|  | 37025 | TINTA LÁTEX - PVA (1a. LINHA / PREMIUM) BRANCA | L | 25.39 | 0.25 |  | 6.3475
|  | 37525 | SELADOR ACRÍLICO | L | 13.15 | 0.2 |  | 2.63
|  | 37530 | LIXA D'ÁGUA - N. 80 E N. 320 | Un | 1.62 | 0.3 |  | 0.486
|  | 37550 | MASSA CORRIDA - PVA | L | 5.96 | 0.27 |  | 1.6092
150115 | TINTA ACRÍLICA - CONCRETO OU REBOCO SEM MASSA CORRIDA | [5 empty] | M2 |  | 27.9
|  | 2075 | PINTOR (SGSP) | H | 31.13 | 0.45 |  | 14.0119
|  | 2076 | AJUDANTE DE PINTOR (SGSP) | H | 23.12 | 0.2 |  | 4.6257
|  | 37040 | TINTA ACRÍLICA FOSCA BRANCA | L | 26.53 | 0.25 |  | 6.6325
|  | 37525 | SELADOR ACRÍLICO | L | 13.15 | 0.2 |  | 2.63
150116 | TINTA ACRÍLICA - REBOCO COM MASSA CORRIDA | [5 empty] | M2 |  | 45.23
|  | 2075 | PINTOR (SGSP) | H | 31.13 | 0.8 |  | 24.9101
|  | 2076 | AJUDANTE DE PINTOR (SGSP) | H | 23.12 | 0.3 |  | 6.9386
|  | 37040 | TINTA ACRÍLICA FOSCA BRANCA | L | 26.53 | 0.25 |  | 6.6325
|  | 37525 | SELADOR ACRÍLICO | L | 13.15 | 0.2 |  | 2.63
|  | 37530 | LIXA D'ÁGUA - N. 80 E N. 320 | Un | 1.62 | 0.5 |  | 0.81
|  | 37560 | MASSA ACRÍLICA (PARA PAREDE) | L | 11.02 | 0.3 |  | 3.306
150118 | TINTA ACRÍLICA COR DE CONCRETO COM MASSA TEXTURA ACRÍLICA | [5 empty] | M2 |  | 82.57
|  | 2075 | PINTOR (SGSP) | H | 31.13 | 1.5 |  | 46.7065
|  | 2076 | AJUDANTE DE PINTOR (SGSP) | H | 23.12 | 0.5 |  | 11.5643
|  | 37040 | TINTA ACRÍLICA FOSCA BRANCA | L | 26.53 | 0.3 |  | 7.959
|  | 37041 | TEXTURA ACRÍLICA BRANCA | L | 20.58 | 0.66 |  | 13.5828
|  | 37525 | SELADOR ACRÍLICO | L | 13.15 | 0.21 |  | 2.7615
150119 | TINTA ACRÍLICA TEXTURADA | [5 empty] | M2 |  | 30.31
|  | 2075 | PINTOR (SGSP) | H | 31.13 | 0.3 |  | 9.3413
|  | 2076 | AJUDANTE DE PINTOR (SGSP) | H | 23.12 | 0.2 |  | 4.6257
|  | 37041 | TEXTURA ACRÍLICA BRANCA | L | 20.58 | 0.66 |  | 13.5828
|  | 37525 | SELADOR ACRÍLICO | L | 13.15 | 0.21 |  | 2.7615
150123 | TINTA ESMALTE SINTÉTICO - CONCRETO OU REBOCO SEM MASSA CORRIDA | [5 empty] | M2 |  | 31.07
|  | 2075 | PINTOR (SGSP) | H | 31.13 | 0.45 |  | 14.0119
|  | 2076 | AJUDANTE DE PINTOR (SGSP) | H | 23.12 | 0.2 |  | 4.6257
|  | 37005 | TINTA ESMALTE BRILHANTE BRANCA | L | 38.38 | 0.25 |  | 9.595
|  | 37525 | SELADOR ACRÍLICO | L | 13.15 | 0.2 |  | 2.63
|  | 37540 | LIXA PARA MADEIRA - N.100 | Un | 0.7 | 0.3 |  | 0.21
150124 | TINTA ESMALTE SINTÉTICO - CONCRETO OU REBOCO COM MASSA CORRIDA | [5 empty] | M2 |  | 60.77
|  | 2075 | PINTOR (SGSP) | H | 31.13 | 0.8 |  | 24.9101
|  | 2076 | AJUDANTE DE PINTOR (SGSP) | H | 23.12 | 0.3 |  | 6.9386
|  | 37005 | TINTA ESMALTE BRILHANTE BRANCA | L | 38.38 | 0.25 |  | 9.595
|  | 37525 | SELADOR ACRÍLICO | L | 13.15 | 0.2 |  | 2.63
|  | 37540 | LIXA PARA MADEIRA - N.100 | Un | 0.7 | 0.5 |  | 0.35
|  | 37545 | MASSA BASE ÓLEO PARA MADEIRA | L | 32.69 | 0.5 |  | 16.345
150125 | APLICAÇÃO DE TINTA ANTI-PICHAÇÃO - BASE SOLVENTE - 2 DEMÃOS (REMOÇÃO DA PICHAÇÃO SOMENTE A SECO OU COM ÁGUA E SABÃO) | [5 empty] | M2 |  | 75.96
|  | 2075 | PINTOR (SGSP) | H | 31.13 | 0.45 |  | 14.0119
|  | 2076 | AJUDANTE DE PINTOR (SGSP) | H | 23.12 | 0.2 |  | 4.6257
|  | 14023 | PRIMER PARA TINTA ANTI-PICHAÇÃO | L | 25.03 | 0.12 |  | 3.0036
|  | 37065 | TINTA ANTI-PICHAÇÃO - BASE SOLVENTE (SOLÚVEL EM SOLVENTE) | L | 217.29 | 0.25 |  | 54.3225
150136 | TINTA EPÓXI - REBOCO COM MASSA BASE EPÓXI | [5 empty] | M2 |  | 197.4
|  | 2075 | PINTOR (SGSP) | H | 31.13 | 1.5 |  | 46.7065
|  | 2076 | AJUDANTE DE PINTOR (SGSP) | H | 23.12 | 1.5 |  | 34.693
|  | 37030 | TINTA A BASE DE RESINA EPÓXI | L | 116.05 | 0.5 |  | 58.025
|  | 37520 | SELADOR P/ TINTA EPÓXI (P/FUNDO DE PAREDE,S/MASSA CORRIDA) | L | 86.65 | 0.3 |  | 25.995
|  | 37530 | LIXA D'ÁGUA - N. 80 E N. 320 | Un | 1.62 | 1 |  | 1.62
|  | 37555 | MASSA BASE EPÓXI - BICOMPONENTE (MASSA E CATALIZADOR) | L | 63.26 | 0.48 |  | 30.3648
150170 | HIDRO-REPELENTE A BASE DE SILICONE - CONCRETO OU ALVENARIA APARENTE (2 DEMÃOS) | [5 empty] | M2 |  | 128.67
|  | 2075 | PINTOR (SGSP) | H | 31.13 | 0.36 |  | 11.2095
|  | 2076 | AJUDANTE DE PINTOR (SGSP) | H | 23.12 | 0.18 |  | 4.1631
|  | 37590 | SOLUÇÃO CONCENTRADA DE SILICONE - IMPERMEABILIZANTE INCOLOR HIDROREPELENTE PARA FACHADA | L | 226.6 | 0.5 |  | 113.3
150176 | VERNIZ ACRÍLICO - CONCRETO APARENTE/ ALVENARIA | [5 empty] | M2 |  | 33.2
|  | 2075 | PINTOR (SGSP) | H | 31.13 | 0.54 |  | 16.8143
|  | 2076 | AJUDANTE DE PINTOR (SGSP) | H | 23.12 | 0.27 |  | 6.2447
|  | 37596 | VERNIZ ACRÍLICO BRILHANTE BASE ÁGUA | L | 28.98 | 0.35 |  | 10.143
150177 | APLICAÇÃO DE VERNIZ ANTI-PICHAÇÃO - BASE SOLVENTE - 2 DEMÃOS (REMOÇÃO DA PICHAÇÃO SOMENTE A SECO OU COM ÁGUA E SABÃO) | [5 empty] | M2 |  | 49.85
|  | 2075 | PINTOR (SGSP) | H | 31.13 | 0.54 |  | 16.8143
|  | 2076 | AJUDANTE DE PINTOR (SGSP) | H | 23.12 | 0.27 |  | 6.2447
|  | 14024 | PRIMER PARA VERNIZ ANTI-PICHAÇÃO | L | 27.38 | 0.12 |  | 3.2856
|  | 37587 | VERNIZ ANTI-PICHAÇÃO - BASE SOLVENTE INCOLOR (SOLÚVEL EM SOLVENTE) | L | 94.01 | 0.25 |  | 23.5025
150210 | ESMALTE SINTÉTICO - ESQUADRIAS E PEÇAS DE MARCENARIA, SEM EMASSAMENTO | [5 empty] | M2 |  | 34.2
|  | 2075 | PINTOR (SGSP) | H | 31.13 | 0.45 |  | 14.0119
|  | 2076 | AJUDANTE DE PINTOR (SGSP) | H | 23.12 | 0.2 |  | 4.6257
|  | 37005 | TINTA ESMALTE BRILHANTE BRANCA | L | 38.38 | 0.4 |  | 15.352
|  | 37540 | LIXA PARA MADEIRA - N.100 | Un | 0.7 | 0.3 |  | 0.21
150211 | ESMALTE SINTÉTICO - ESQUADRIAS E PEÇAS DE MARCENARIA, COM EMASSAMENTO | [5 empty] | M2 |  | 57.53
|  | 2075 | PINTOR (SGSP) | H | 31.13 | 0.8 |  | 24.9101
|  | 2076 | AJUDANTE DE PINTOR (SGSP) | H | 23.12 | 0.35 |  | 8.095
|  | 37005 | TINTA ESMALTE BRILHANTE BRANCA | L | 38.38 | 0.4 |  | 15.352
|  | 37540 | LIXA PARA MADEIRA - N.100 | Un | 0.7 | 0.5 |  | 0.35
|  | 37545 | MASSA BASE ÓLEO PARA MADEIRA | L | 32.69 | 0.27 |  | 8.8263
150212 | ESMALTE SINTÉTICO - ESTRUTURAS DE MADEIRA, SEM EMASSAMENTO | [5 empty] | M2 |  | 17.41
|  | 2075 | PINTOR (SGSP) | H | 31.13 | 0.3 |  | 9.3413
|  | 2076 | AJUDANTE DE PINTOR (SGSP) | H | 23.12 | 0.1 |  | 2.3128
|  | 37005 | TINTA ESMALTE BRILHANTE BRANCA | L | 38.38 | 0.15 |  | 5.757
150214 | ESMALTE SINTÉTICO - RODAPÉS, GUARNIÇÕES E MOLDURAS DE MADEIRA | [5 empty] | M |  | 6.18
|  | 2075 | PINTOR (SGSP) | H | 31.13 | 0.1 |  | 3.1137
|  | 37005 | TINTA ESMALTE BRILHANTE BRANCA | L | 38.38 | 0.08 |  | 3.0704
150240 | LÍQUIDO IMUNIZANTE PARA MADEIRA A BASE DE PIRETROIDE DISSOLVIDO EM ISOPARAFINA - COM APLICAÇÃO | [5 empty] | M2 |  | 21.22
|  | 37507 | LÍQUIDO IMUNIZANTE PARA MADEIRA, A BASE DE PIRETRÓIDE, DISSOLVIDO EM ISOPARAFINA - APLICADO | M2 | 21.22 | 1 |  | 21.22
150260 | VERNIZ A BASE DE POLIURETANO TIPO "MARÍTIMO" - ESQUADRIAS E PEÇAS DE MARCENARIA | [5 empty] | M2 |  | 28.34
|  | 2075 | PINTOR (SGSP) | H | 31.13 | 0.4 |  | 12.455
|  | 2076 | AJUDANTE DE PINTOR (SGSP) | H | 23.12 | 0.2 |  | 4.6257
|  | 37540 | LIXA PARA MADEIRA - N.100 | Un | 0.7 | 0.5 |  | 0.35
|  | 37585 | VERNIZ POLIURETANO BRILHANTE (VERNIZ MARÍTIMO) | L | 36.37 | 0.3 |  | 10.911
150304 | TINTA BETUMINOSA - INTERIOR DE CALHAS, RUFOS E RINCÕES METÁLICOS | [5 empty] | M |  | 11.06
|  | 2075 | PINTOR (SGSP) | H | 31.13 | 0.1 |  | 3.1137
|  | 2076 | AJUDANTE DE PINTOR (SGSP) | H | 23.12 | 0.1 |  | 2.3128
|  | 14040 | TINTA BETUMINOSA PARA CONCRETO E ALVENARIA | L | 22.53 | 0.25 |  | 5.6325
150310 | ESMALTE SINTÉTICO - ESQUADRIAS E PEÇAS DE SERRALHERIA | [5 empty] | M2 |  | 66.64
|  | 2075 | PINTOR (SGSP) | H | 31.13 | 0.9 |  | 28.0239
|  | 2076 | AJUDANTE DE PINTOR (SGSP) | H | 23.12 | 0.9 |  | 20.8158
|  | 37005 | TINTA ESMALTE BRILHANTE BRANCA | L | 38.38 | 0.25 |  | 9.595
|  | 37509 | FUNDO CROMATO DE ZINCO | L | 43.71 | 0.15 |  | 6.5565
|  | 37535 | LIXA PARA FERRO - N. 150 | Un | 3.3 | 0.5 |  | 1.65
150312 | ESMALTE SINTÉTICO - ESTRUTURAS METÁLICAS | [5 empty] | M2 |  | 28.86
|  | 2075 | PINTOR (SGSP) | H | 31.13 | 0.4 |  | 12.455
|  | 2076 | AJUDANTE DE PINTOR (SGSP) | H | 23.12 | 0.2 |  | 4.6257
|  | 37005 | TINTA ESMALTE BRILHANTE BRANCA | L | 38.38 | 0.15 |  | 5.757
|  | 37509 | FUNDO CROMATO DE ZINCO | L | 43.71 | 0.1 |  | 4.371
|  | 37535 | LIXA PARA FERRO - N. 150 | Un | 3.3 | 0.5 |  | 1.65
150314 | ESMALTE SINTÉTICO - EXTERIOR DE CALHAS, RUFOS E CONDUTORES | [5 empty] | M |  | 17.31
|  | 2075 | PINTOR (SGSP) | H | 31.13 | 0.2 |  | 6.2275
|  | 2076 | AJUDANTE DE PINTOR (SGSP) | H | 23.12 | 0.2 |  | 4.6257
|  | 37005 | TINTA ESMALTE BRILHANTE BRANCA | L | 38.38 | 0.1 |  | 3.838
|  | 37509 | FUNDO CROMATO DE ZINCO | L | 43.71 | 0.06 |  | 2.6226
155001 | REMOÇÃO DE AGUADA DE CAL OU TINTA A BASE DE CIMENTO - ESCOVA DE AÇO | [5 empty] | M2 |  | 3.11
|  | 2075 | PINTOR (SGSP) | H | 31.13 | 0.1 |  | 3.1137
155003 | REMOÇÃO DE PINTURA EM ALVENARIA E CONCRETO - LIXA | [5 empty] | M2 |  | 7.04
|  | 2075 | PINTOR (SGSP) | H | 31.13 | 0.2 |  | 6.2275
|  | 37530 | LIXA D'ÁGUA - N. 80 E N. 320 | Un | 1.62 | 0.5 |  | 0.81
155004 | REMOÇÃO DE PINTURA EM ALVENARIA E CONCRETO - REMOVEDOR | [5 empty] | M2 |  | 13.38
|  | 2075 | PINTOR (SGSP) | H | 31.13 | 0.3 |  | 9.3413
|  | 37575 | REMOVEDOR | L | 40.35 | 0.1 |  | 4.035
155005 | REMOÇÃO DE PINTURA EM CONCRETO - JATEAMENTO | [5 empty] | M2 |  | 116.61
|  | 37504 | JATEAMENTO PARA LIMPEZA DE FERRAGENS E SUPERFÍCIES DE CONCRETO | M2 | 116.61 | 1 |  | 116.6112
155010 | REMOÇÃO DE PINTURA EM ESQUADRIAS E FORROS DE MADEIRA - LIXA | [5 empty] | M2 |  | 9.69
|  | 2075 | PINTOR (SGSP) | H | 31.13 | 0.3 |  | 9.3413
|  | 37540 | LIXA PARA MADEIRA - N.100 | Un | 0.7 | 0.5 |  | 0.35
155011 | REMOÇÃO DE PINTURA EM ESQUADRIAS E FORROS DE MADEIRA - REMOVEDOR | [5 empty] | M2 |  | 16.49
|  | 2075 | PINTOR (SGSP) | H | 31.13 | 0.4 |  | 12.455
|  | 37575 | REMOVEDOR | L | 40.35 | 0.1 |  | 4.035
155013 | REMOÇÃO DE PINTURA EM RODAPÉS E MOLDURAS DE MADEIRA - LIXA | [5 empty] | M |  | 1.63
|  | 2075 | PINTOR (SGSP) | H | 31.13 | 0.05 |  | 1.5568
|  | 37540 | LIXA PARA MADEIRA - N.100 | Un | 0.7 | 0.1 |  | 0.07
155014 | REMOÇÃO DE PINTURA EM RODAPÉS E MOLDURAS DE MADEIRA - REMOVEDOR | [5 empty] | M |  | 2.36
|  | 2075 | PINTOR (SGSP) | H | 31.13 | 0.05 |  | 1.5568
|  | 37575 | REMOVEDOR | L | 40.35 | 0.02 |  | 0.807
155020 | REMOÇÃO DE PINTURA EM ESQUADRIAS E PEÇAS DE SERRALHERIA - LIXA | [5 empty] | M2 |  | 9.43
|  | 2075 | PINTOR (SGSP) | H | 31.13 | 0.25 |  | 7.7844
|  | 37535 | LIXA PARA FERRO - N. 150 | Un | 3.3 | 0.5 |  | 1.65
155021 | REMOÇÃO DE PINTURA EM ESQUADRIAS E PEÇAS DE SERRALHERIA - REMOVEDOR | [5 empty] | M2 |  | 14.93
|  | 2075 | PINTOR (SGSP) | H | 31.13 | 0.35 |  | 10.8981
|  | 37575 | REMOVEDOR | L | 40.35 | 0.1 |  | 4.035
155023 | REMOÇÃO DE PINTURA EM ESTRUTURAS METÁLICAS - JATEAMENTO | [5 empty] | M2 |  | 116.61
|  | 37504 | JATEAMENTO PARA LIMPEZA DE FERRAGENS E SUPERFÍCIES DE CONCRETO | M2 | 116.61 | 1 |  | 116.6112
158001 | PVA (LÁTEX) - REPINTURA DE ALVENARIA E CONCRETO, COM RETOQUES DE MASSA | [5 empty] | M2 |  | 22.5
|  | 2075 | PINTOR (SGSP) | H | 31.13 | 0.3 |  | 9.3413
|  | 2076 | AJUDANTE DE PINTOR (SGSP) | H | 23.12 | 0.3 |  | 6.9386
|  | 37025 | TINTA LÁTEX - PVA (1a. LINHA / PREMIUM) BRANCA | L | 25.39 | 0.2 |  | 5.078
|  | 37530 | LIXA D'ÁGUA - N. 80 E N. 320 | Un | 1.62 | 0.3 |  | 0.486
|  | 37550 | MASSA CORRIDA - PVA | L | 5.96 | 0.11 |  | 0.6556
158005 | TINTA ACRÍLICA - REPINTURA DE ALVENARIA E CONCRETO COM RETOQUE DE MASSA | [5 empty] | M2 |  | 23.39
|  | 2075 | PINTOR (SGSP) | H | 31.13 | 0.3 |  | 9.3413
|  | 2076 | AJUDANTE DE PINTOR (SGSP) | H | 23.12 | 0.3 |  | 6.9386
|  | 37040 | TINTA ACRÍLICA FOSCA BRANCA | L | 26.53 | 0.2 |  | 5.306
|  | 37530 | LIXA D'ÁGUA - N. 80 E N. 320 | Un | 1.62 | 0.3 |  | 0.486
|  | 37560 | MASSA ACRÍLICA (PARA PAREDE) | L | 11.02 | 0.12 |  | 1.3224
158030 | ESMALTE SINTÉTICO - REPINTURA DE ESQUADRIAS DE MADEIRA | [5 empty] | M2 |  | 30.05
|  | 2075 | PINTOR (SGSP) | H | 31.13 | 0.3 |  | 9.3413
|  | 2076 | AJUDANTE DE PINTOR (SGSP) | H | 23.12 | 0.3 |  | 6.9386
|  | 37005 | TINTA ESMALTE BRILHANTE BRANCA | L | 38.38 | 0.2 |  | 7.676
|  | 37540 | LIXA PARA MADEIRA - N.100 | Un | 0.7 | 0.3 |  | 0.21
|  | 37545 | MASSA BASE ÓLEO PARA MADEIRA | L | 32.69 | 0.18 |  | 5.8842
158031 | ESMALTE SINTÉTICO - REPINTURA DE ESTRUTURAS DE MADEIRA | [5 empty] | M2 |  | 14.69
|  | 2075 | PINTOR (SGSP) | H | 31.13 | 0.2 |  | 6.2275
|  | 2076 | AJUDANTE DE PINTOR (SGSP) | H | 23.12 | 0.2 |  | 4.6257
|  | 37005 | TINTA ESMALTE BRILHANTE BRANCA | L | 38.38 | 0.1 |  | 3.838
158032 | ESMALTE SINTÉTICO - REPINTURA DE FORROS DE MADEIRA | [5 empty] | M2 |  | 22.85
|  | 2075 | PINTOR (SGSP) | H | 31.13 | 0.25 |  | 7.7844
|  | 2076 | AJUDANTE DE PINTOR (SGSP) | H | 23.12 | 0.25 |  | 5.7821
|  | 37005 | TINTA ESMALTE BRILHANTE BRANCA | L | 38.38 | 0.2 |  | 7.676
|  | 37540 | LIXA PARA MADEIRA - N.100 | Un | 0.7 | 0.2 |  | 0.14
|  | 37545 | MASSA BASE ÓLEO PARA MADEIRA | L | 32.69 | 0.045 |  | 1.471
158033 | ESMALTE SINTÉTICO - REPINTURA DE RODAPÉS E MOLDURAS DE MADEIRA | [5 empty] | M |  | 3.87
|  | 2075 | PINTOR (SGSP) | H | 31.13 | 0.075 |  | 2.3353
|  | 37005 | TINTA ESMALTE BRILHANTE BRANCA | L | 38.38 | 0.04 |  | 1.5352
158034 | ESMALTE SINTÉTICO - REPINTURA DE ESQUADRIAS METÁLICAS | [5 empty] | M2 |  | 38.78
|  | 2075 | PINTOR (SGSP) | H | 31.13 | 0.55 |  | 17.1257
|  | 2076 | AJUDANTE DE PINTOR (SGSP) | H | 23.12 | 0.55 |  | 12.7207
|  | 37005 | TINTA ESMALTE BRILHANTE BRANCA | L | 38.38 | 0.15 |  | 5.757
|  | 37509 | FUNDO CROMATO DE ZINCO | L | 43.71 | 0.05 |  | 2.1855
|  | 37535 | LIXA PARA FERRO - N. 150 | Un | 3.3 | 0.3 |  | 0.99
170127 | FP.04 - ALAMBRADO EM TUBO GALVANIZADO E TELA GALVANIZADA H=2,00M | [5 empty] | M |  | 575.47
|  | 2020 | PEDREIRO (SGSP) | H | 28.36 | 2.77 |  | 78.572
|  | 2045 | SERRALHEIRO (SGSP) | H | 37.42 | 0.6 |  | 22.4561
|  | 2046 | AJUDANTE DE SERRALHEIRO (SGSP) | H | 23.3 | 0.6 |  | 13.985
|  | 2075 | PINTOR (SGSP) | H | 31.13 | 0.15 |  | 4.6706
|  | 2076 | AJUDANTE DE PINTOR (SGSP) | H | 23.12 | 0.15 |  | 3.4693
|  | 2099 | SERVENTE (SGSP) | H | 23.05 | 3.78 |  | 87.1352
|  | 10543 | PEDRA BRITADA NÚMERO 2 | M3 | 132.49 | 0.006 |  | 0.7949
|  | 10612 | CONCRETO FCK=20MPA C/ BRITA 2 | M3 | 418.01 | 0.05 |  | 20.9006
|  | 10648 | ARGAMASSA MISTA COM AREIA GROSSA 1:2:8 | M3 | 695.14 | 0.0049 |  | 3.4061
|  | 12580 | TIJOLO MAÇICO DE BARRO COMUM | Un | 0.5 | 22 |  | 11
|  | 14022 | PRIMER HIDROFUGANTE A BASE DE SILANO SILOXANO P/ SUPERFÍCIES DE CONCRETO, ALVENARIA, ETC. | Kg | 77.63 | 0.13 |  | 10.0919
|  | 17710 | ARAME GALVANIZADO N. 10 | Kg | 13.88 | 0.2442 |  | 3.3894
|  | 18035 | TELA ALAMBRADO MALHA 2" - FIO 10 - GALVANIZADA | M2 | 61.74 | 1.82 |  | 112.3668
|  | 30542 | FERRO PERFILADO TRABALHADO | KG | 14.18 | 0.11 |  | 1.5595
|  | 37005 | TINTA ESMALTE BRILHANTE BRANCA | L | 38.38 | 0.04 |  | 1.5352
|  | 37509 | FUNDO CROMATO DE ZINCO | L | 43.71 | 0.03 |  | 1.3113
|  | 37535 | LIXA PARA FERRO - N. 150 | Un | 3.3 | 0.09 |  | 0.297
|  | 70826 | TUBO DE AÇO GALVANIZADO PARA CONDUÇÃO COM COSTURA NBR 5580L (BS 1387L) - 2" | M | 69.66 | 2.85 |  | 198.531
170128 | FP.05 - ALAMBRADO EM TUBO GALVANIZADO E TELA GALVANIZADA H=1,00M | [5 empty] | M |  | 238.18
|  | 2020 | PEDREIRO (SGSP) | H | 28.36 | 0.72 |  | 20.423
|  | 2045 | SERRALHEIRO (SGSP) | H | 37.42 | 0.4 |  | 14.9707
|  | 2046 | AJUDANTE DE SERRALHEIRO (SGSP) | H | 23.3 | 0.4 |  | 9.3233
|  | 2075 | PINTOR (SGSP) | H | 31.13 | 0.11 |  | 3.4251
|  | 2076 | AJUDANTE DE PINTOR (SGSP) | H | 23.12 | 0.11 |  | 2.5441
|  | 2099 | SERVENTE (SGSP) | H | 23.05 | 0.73 |  | 16.8277
|  | 10550 | PEDRISCO LIMPO | M3 | 141.96 | 0.001 |  | 0.1419
|  | 10648 | ARGAMASSA MISTA COM AREIA GROSSA 1:2:8 | M3 | 695.14 | 0.005 |  | 3.4757
|  | 17710 | ARAME GALVANIZADO N. 10 | Kg | 13.88 | 0.1978 |  | 2.7454
|  | 18035 | TELA ALAMBRADO MALHA 2" - FIO 10 - GALVANIZADA | M2 | 61.74 | 0.98 |  | 60.5052
|  | 30542 | FERRO PERFILADO TRABALHADO | KG | 14.18 | 0.1 |  | 1.4177
|  | 37005 | TINTA ESMALTE BRILHANTE BRANCA | L | 38.38 | 0.03 |  | 1.1514
|  | 37509 | FUNDO CROMATO DE ZINCO | L | 43.71 | 0.02 |  | 0.8742
|  | 37535 | LIXA PARA FERRO - N. 150 | Un | 3.3 | 0.06 |  | 0.198
|  | 70825 | TUBO DE AÇO GALVANIZADO PARA CONDUÇÃO COM COSTURA NBR 5580L (BS 1387L) - 1.1/2" | M | 55.03 | 1.82 |  | 100.1546
170129 | FP.03 - ALAMBRADO PARA QUADRAS DE ESPORTE - GP.6/EDIF - TG/4,5M | [5 empty] | M |  | 891.77
|  | 2013 | CARPINTEIRO (SGSP) | H | 28.51 | 0.4 |  | 11.4077
|  | 2014 | AJUDANTE DE CARPINTEIRO (SGSP) | H | 23 | 0.4 |  | 9.2001
|  | 2020 | PEDREIRO (SGSP) | H | 28.36 | 1.52 |  | 43.1153
|  | 2075 | PINTOR (SGSP) | H | 31.13 | 0.003 |  | 0.0934
|  | 2076 | AJUDANTE DE PINTOR (SGSP) | H | 23.12 | 0.003 |  | 0.0693
|  | 2099 | SERVENTE (SGSP) | H | 23.05 | 3.41 |  | 78.6061
|  | 10612 | CONCRETO FCK=20MPA C/ BRITA 2 | M3 | 418.01 | 0.03 |  | 12.5404
|  | 11066 | PINUS - SARRAFO DE 1" X 4" - BRUTO | M | 3.49 | 1.01 |  | 3.5249
|  | 17515 | PREGO 18 X 27 COMUM - POLIDO | Kg | 13.69 | 0.15 |  | 2.0535
|  | 17710 | ARAME GALVANIZADO N. 10 | Kg | 13.88 | 0.2857 |  | 3.9655
|  | 17752 | ARAME GALVANIZADO N. 8 | Kg | 15.95 | 0.1111 |  | 1.772
|  | 18035 | TELA ALAMBRADO MALHA 2" - FIO 10 - GALVANIZADA | M2 | 61.74 | 4.46 |  | 275.3604
|  | 30542 | FERRO PERFILADO TRABALHADO | KG | 14.18 | 0.038 |  | 0.5387
|  | 37005 | TINTA ESMALTE BRILHANTE BRANCA | L | 38.38 | 0.001 |  | 0.0383
|  | 37509 | FUNDO CROMATO DE ZINCO | L | 43.71 | 0.001 |  | 0.0437
|  | 37535 | LIXA PARA FERRO - N. 150 | Un | 3.3 | 0.002 |  | 0.0066
|  | 70825 | TUBO DE AÇO GALVANIZADO PARA CONDUÇÃO COM COSTURA NBR 5580L (BS 1387L) - 1.1/2" | M | 55.03 | 2.8 |  | 154.084
|  | 70827 | TUBO DE AÇO GALVANIZADO PARA CONDUÇÃO COM COSTURA NBR 5580L (BS 1387L) - 2.1/2" | M | 98.45 | 3 |  | 295.35
170130 | GRADIL DE FERRO PERFILADO - GE-1/EDIF | [5 empty] | M |  | 875.57
|  | 2013 | CARPINTEIRO (SGSP) | H | 28.51 | 0.66 |  | 18.8227
|  | 2014 | AJUDANTE DE CARPINTEIRO (SGSP) | H | 23 | 0.66 |  | 15.1802
|  | 2015 | FERREIRO (SGSP) | H | 28.05 | 0.365 |  | 10.2409
|  | 2016 | AJUDANTE DE FERREIRO - ARMADOR (SGSP) | H | 23.53 | 0.365 |  | 8.5918
|  | 2020 | PEDREIRO (SGSP) | H | 28.36 | 0.937 |  | 26.5783
|  | 2075 | PINTOR (SGSP) | H | 31.13 | 0.94 |  | 29.2694
|  | 2076 | AJUDANTE DE PINTOR (SGSP) | H | 23.12 | 0.4 |  | 9.2514
|  | 2099 | SERVENTE (SGSP) | H | 23.05 | 2.88 |  | 66.3887
|  | 10543 | PEDRA BRITADA NÚMERO 2 | M3 | 132.49 | 0.006 |  | 0.7949
|  | 10612 | CONCRETO FCK=20MPA C/ BRITA 2 | M3 | 418.01 | 0.09 |  | 37.6212
|  | 10648 | ARGAMASSA MISTA COM AREIA GROSSA 1:2:8 | M3 | 695.14 | 0.004 |  | 2.7805
|  | 11066 | PINUS - SARRAFO DE 1" X 4" - BRUTO | M | 3.49 | 1.2 |  | 4.188
|  | 11070 | PINUS - TÁBUA DE 1" X 12" - BRUTA | M | 12.46 | 1 |  | 12.46
|  | 11501 | AÇO CA-25 - MÉDIA BITOLAS | KG | 9.38 | 0.35 |  | 3.2826
|  | 11510 | AÇO CA-50A OU B - MÉDIA BITOLAS | KG | 7.44 | 4.1975 |  | 31.2123
|  | 17515 | PREGO 18 X 27 COMUM - POLIDO | Kg | 13.69 | 0.12 |  | 1.6428
|  | 17740 | ARAME RECOZIDO N. 16 E N. 18 | Kg | 15.11 | 0.073 |  | 1.103
|  | 30542 | FERRO PERFILADO TRABALHADO | KG | 14.18 | 40.677 |  | 576.7129
|  | 37020 | TINTA A ÓLEO BRILHANTE BRANCA | L | 24.3 | 0.3 |  | 7.29
|  | 37509 | FUNDO CROMATO DE ZINCO | L | 43.71 | 0.2 |  | 8.742
|  | 37535 | LIXA PARA FERRO - N. 150 | Un | 3.3 | 1 |  | 3.3
|  | 37565 | ÓLEO DE LINHAÇA | L | 28.4 | 0.004 |  | 0.1136
170131 | FP.01 - GRADIL DE FERRO PERFILADO, TIPO PARQUE SEM MURETA - GP-5/DEPAVE | [5 empty] | M |  | 1389.09
|  | 2013 | CARPINTEIRO (SGSP) | H | 28.51 | 1.08 |  | 30.8009
|  | 2014 | AJUDANTE DE CARPINTEIRO (SGSP) | H | 23 | 1.08 |  | 24.8403
|  | 2015 | FERREIRO (SGSP) | H | 28.05 | 0.05 |  | 1.4028
|  | 2016 | AJUDANTE DE FERREIRO - ARMADOR (SGSP) | H | 23.53 | 0.05 |  | 1.1769
|  | 2020 | PEDREIRO (SGSP) | H | 28.36 | 0.26 |  | 7.3749
|  | 2045 | SERRALHEIRO (SGSP) | H | 37.42 | 1 |  | 37.4268
|  | 2046 | AJUDANTE DE SERRALHEIRO (SGSP) | H | 23.3 | 1 |  | 23.3083
|  | 2075 | PINTOR (SGSP) | H | 31.13 | 2.2 |  | 68.5029
|  | 2076 | AJUDANTE DE PINTOR (SGSP) | H | 23.12 | 2.2 |  | 50.883
|  | 2099 | SERVENTE (SGSP) | H | 23.05 | 2.32 |  | 53.4798
|  | 10550 | PEDRISCO LIMPO | M3 | 141.96 | 0.006 |  | 0.8517
|  | 10612 | CONCRETO FCK=20MPA C/ BRITA 2 | M3 | 418.01 | 0.063 |  | 26.3348
|  | 10648 | ARGAMASSA MISTA COM AREIA GROSSA 1:2:8 | M3 | 695.14 | 0.001 |  | 0.6951
|  | 11046 | PINUS - PONTALETE DE 3" X 3" - BRUTO | M | 7.34 | 0.5 |  | 3.67
|  | 11066 | PINUS - SARRAFO DE 1" X 4" - BRUTO | M | 3.49 | 1.97 |  | 6.8753
|  | 11070 | PINUS - TÁBUA DE 1" X 12" - BRUTA | M | 12.46 | 1.6333 |  | 20.3512
|  | 11510 | AÇO CA-50A OU B - MÉDIA BITOLAS | KG | 7.44 | 0.51 |  | 3.7923
|  | 17515 | PREGO 18 X 27 COMUM - POLIDO | Kg | 13.69 | 0.2 |  | 2.738
|  | 17740 | ARAME RECOZIDO N. 16 E N. 18 | Kg | 15.11 | 0.01 |  | 0.1511
|  | 30542 | FERRO PERFILADO TRABALHADO | KG | 14.18 | 69.18 |  | 980.8246
|  | 37005 | TINTA ESMALTE BRILHANTE BRANCA | L | 38.38 | 0.61 |  | 23.4118
|  | 37509 | FUNDO CROMATO DE ZINCO | L | 43.71 | 0.37 |  | 16.1727
|  | 37535 | LIXA PARA FERRO - N. 150 | Un | 3.3 | 1.22 |  | 4.026
170132 | FP.02 - GRADIL DE FERRO PERFILADO, TIPO PARQUE COM MURETA - GPM-1/DEPAVE | [5 empty] | M |  | 1526.15
|  | 2013 | CARPINTEIRO (SGSP) | H | 28.51 | 0.85 |  | 24.2414
|  | 2014 | AJUDANTE DE CARPINTEIRO (SGSP) | H | 23 | 0.85 |  | 19.5502
|  | 2015 | FERREIRO (SGSP) | H | 28.05 | 0.58 |  | 16.2732
|  | 2016 | AJUDANTE DE FERREIRO - ARMADOR (SGSP) | H | 23.53 | 0.58 |  | 13.6528
|  | 2020 | PEDREIRO (SGSP) | H | 28.36 | 2.23 |  | 63.2547
|  | 2045 | SERRALHEIRO (SGSP) | H | 37.42 | 1 |  | 37.4268
|  | 2046 | AJUDANTE DE SERRALHEIRO (SGSP) | H | 23.3 | 1 |  | 23.3083
|  | 2075 | PINTOR (SGSP) | H | 31.13 | 2.29 |  | 71.3053
|  | 2076 | AJUDANTE DE PINTOR (SGSP) | H | 23.12 | 1.99 |  | 46.026
|  | 2099 | SERVENTE (SGSP) | H | 23.05 | 5.34 |  | 123.0958
|  | 10550 | PEDRISCO LIMPO | M3 | 141.96 | 0.002 |  | 0.2839
|  | 10612 | CONCRETO FCK=20MPA C/ BRITA 2 | M3 | 418.01 | 0.11 |  | 45.9814
|  | 10636 | ARGAMASSA DE CIMENTO COM AREIA GROSSA 1:6 | M3 | 568.55 | 0.012 |  | 6.8226
|  | 10648 | ARGAMASSA MISTA COM AREIA GROSSA 1:2:8 | M3 | 695.14 | 0.055 |  | 38.2328
|  | 11046 | PINUS - PONTALETE DE 3" X 3" - BRUTO | M | 7.34 | 0.5 |  | 3.67
|  | 11066 | PINUS - SARRAFO DE 1" X 4" - BRUTO | M | 3.49 | 1.54 |  | 5.3746
|  | 11070 | PINUS - TÁBUA DE 1" X 12" - BRUTA | M | 12.46 | 1.2667 |  | 15.7827
|  | 11510 | AÇO CA-50A OU B - MÉDIA BITOLAS | KG | 7.44 | 5.91 |  | 43.9464
|  | 11520 | AÇO CA-60B - MÉDIA BITOLAS | KG | 7.58 | 0.17 |  | 1.2881
|  | 12580 | TIJOLO MAÇICO DE BARRO COMUM | Un | 0.5 | 53 |  | 26.5
|  | 17515 | PREGO 18 X 27 COMUM - POLIDO | Kg | 13.69 | 0.15 |  | 2.0535
|  | 17740 | ARAME RECOZIDO N. 16 E N. 18 | Kg | 15.11 | 0.11 |  | 1.6621
|  | 30542 | FERRO PERFILADO TRABALHADO | KG | 14.18 | 60.03 |  | 851.0971
|  | 37005 | TINTA ESMALTE BRILHANTE BRANCA | L | 38.38 | 0.48 |  | 18.4224
|  | 37025 | TINTA LÁTEX - PVA (1a. LINHA / PREMIUM) BRANCA | L | 25.39 | 0.3 |  | 7.617
|  | 37509 | FUNDO CROMATO DE ZINCO | L | 43.71 | 0.29 |  | 12.6759
|  | 37525 | SELADOR ACRÍLICO | L | 13.15 | 0.24 |  | 3.156
|  | 37535 | LIXA PARA FERRO - N. 150 | Un | 3.3 | 0.97 |  | 3.201
|  | 37540 | LIXA PARA MADEIRA - N.100 | Un | 0.7 | 0.36 |  | 0.252
170133 | FP.06 - GRADIL/PEITORIL DE FERRO PERFILADO H=1,00M | [5 empty] | M |  | 350.25
|  | 2020 | PEDREIRO (SGSP) | H | 28.36 | 0.33 |  | 9.3605
|  | 2075 | PINTOR (SGSP) | H | 31.13 | 0.81 |  | 25.2215
|  | 2076 | AJUDANTE DE PINTOR (SGSP) | H | 23.12 | 0.81 |  | 18.7342
|  | 2099 | SERVENTE (SGSP) | H | 23.05 | 0.52 |  | 11.9868
|  | 10543 | PEDRA BRITADA NÚMERO 2 | M3 | 132.49 | 0.006 |  | 0.7949
|  | 10612 | CONCRETO FCK=20MPA C/ BRITA 2 | M3 | 418.01 | 0.011 |  | 4.5981
|  | 30542 | FERRO PERFILADO TRABALHADO | KG | 14.18 | 8.29 |  | 117.5344
|  | 30592 | TELA ONDULADA DE ARAME GALVANIZADA MALHA 1 - FIO 10 | M2 | 97.03 | 0.8 |  | 77.624
|  | 37005 | TINTA ESMALTE BRILHANTE BRANCA | L | 38.38 | 0.22 |  | 8.4436
|  | 37509 | FUNDO CROMATO DE ZINCO | L | 43.71 | 0.13 |  | 5.6823
|  | 37535 | LIXA PARA FERRO - N. 150 | Un | 3.3 | 0.45 |  | 1.485
|  | 70825 | TUBO DE AÇO GALVANIZADO PARA CONDUÇÃO COM COSTURA NBR 5580L (BS 1387L) - 1.1/2" | M | 55.03 | 1.25 |  | 68.7875
170134 | PP.38 - PORTÃO DE FERRO PERFILADO, TIPO PARQUE (GP.5/GPM1) 2,00M, 1 FOLHA | [5 empty] | UN |  | 3986.57
|  | 2015 | FERREIRO (SGSP) | H | 28.05 | 0.28 |  | 7.856
|  | 2016 | AJUDANTE DE FERREIRO - ARMADOR (SGSP) | H | 23.53 | 0.28 |  | 6.591
|  | 2020 | PEDREIRO (SGSP) | H | 28.36 | 1.69 |  | 47.9374
|  | 2075 | PINTOR (SGSP) | H | 31.13 | 4.65 |  | 144.7903
|  | 2076 | AJUDANTE DE PINTOR (SGSP) | H | 23.12 | 4.65 |  | 107.5483
|  | 2099 | SERVENTE (SGSP) | H | 23.05 | 5.76 |  | 132.7775
|  | 10550 | PEDRISCO LIMPO | M3 | 141.96 | 0.01 |  | 1.4196
|  | 10612 | CONCRETO FCK=20MPA C/ BRITA 2 | M3 | 418.01 | 0.18 |  | 75.2424
|  | 10648 | ARGAMASSA MISTA COM AREIA GROSSA 1:2:8 | M3 | 695.14 | 0.002 |  | 1.3902
|  | 11510 | AÇO CA-50A OU B - MÉDIA BITOLAS | KG | 7.44 | 2.6 |  | 19.3334
|  | 11520 | AÇO CA-60B - MÉDIA BITOLAS | KG | 7.58 | 0.32 |  | 2.4248
|  | 17740 | ARAME RECOZIDO N. 16 E N. 18 | Kg | 15.11 | 0.05 |  | 0.7555
|  | 30542 | FERRO PERFILADO TRABALHADO | KG | 14.18 | 236.06 |  | 3346.8265
|  | 37005 | TINTA ESMALTE BRILHANTE BRANCA | L | 38.38 | 1.29 |  | 49.5102
|  | 37509 | FUNDO CROMATO DE ZINCO | L | 43.71 | 0.77 |  | 33.6567
|  | 37535 | LIXA PARA FERRO - N. 150 | Un | 3.3 | 2.58 |  | 8.514
170135 | PP.37 - PORTÃO DE FERRO PERFILADO, TIPO PARQUE (GP.5/GPM.1) 1,50M, 1 FOLHA | [5 empty] | UN |  | 3435.41
|  | 2015 | FERREIRO (SGSP) | H | 28.05 | 0.28 |  | 7.856
|  | 2016 | AJUDANTE DE FERREIRO - ARMADOR (SGSP) | H | 23.53 | 0.28 |  | 6.591
|  | 2020 | PEDREIRO (SGSP) | H | 28.36 | 1.49 |  | 42.2643
|  | 2075 | PINTOR (SGSP) | H | 31.13 | 3.55 |  | 110.5388
|  | 2076 | AJUDANTE DE PINTOR (SGSP) | H | 23.12 | 3.55 |  | 82.1067
|  | 2099 | SERVENTE (SGSP) | H | 23.05 | 5.56 |  | 128.1672
|  | 10550 | PEDRISCO LIMPO | M3 | 141.96 | 0.01 |  | 1.4196
|  | 10612 | CONCRETO FCK=20MPA C/ BRITA 2 | M3 | 418.01 | 0.18 |  | 75.2424
|  | 10648 | ARGAMASSA MISTA COM AREIA GROSSA 1:2:8 | M3 | 695.14 | 0.002 |  | 1.3902
|  | 11510 | AÇO CA-50A OU B - MÉDIA BITOLAS | KG | 7.44 | 2.6 |  | 19.3334
|  | 11520 | AÇO CA-60B - MÉDIA BITOLAS | KG | 7.58 | 0.32 |  | 2.4248
|  | 17740 | ARAME RECOZIDO N. 16 E N. 18 | Kg | 15.11 | 0.05 |  | 0.7555
|  | 30542 | FERRO PERFILADO TRABALHADO | KG | 14.18 | 203.63 |  | 2887.0384
|  | 37005 | TINTA ESMALTE BRILHANTE BRANCA | L | 38.38 | 0.99 |  | 37.9962
|  | 37509 | FUNDO CROMATO DE ZINCO | L | 43.71 | 0.59 |  | 25.7889
|  | 37535 | LIXA PARA FERRO - N. 150 | Un | 3.3 | 1.97 |  | 6.501
170136 | PP.39/PP.40 - PORTÃO DE FERRO PERFILADO TIPO PARQUE (GP.5/GPM1) 3,0M, 1 OU 2 FOLHAS | [5 empty] | UN |  | 5400.04
|  | 2015 | FERREIRO (SGSP) | H | 28.05 | 0.28 |  | 7.856
|  | 2016 | AJUDANTE DE FERREIRO - ARMADOR (SGSP) | H | 23.53 | 0.28 |  | 6.591
|  | 2020 | PEDREIRO (SGSP) | H | 28.36 | 2.39 |  | 67.7931
|  | 2075 | PINTOR (SGSP) | H | 31.13 | 6.85 |  | 213.2933
|  | 2076 | AJUDANTE DE PINTOR (SGSP) | H | 23.12 | 6.85 |  | 158.4313
|  | 2099 | SERVENTE (SGSP) | H | 23.05 | 6.46 |  | 148.9137
|  | 10550 | PEDRISCO LIMPO | M3 | 141.96 | 0.01 |  | 1.4196
|  | 10612 | CONCRETO FCK=20MPA C/ BRITA 2 | M3 | 418.01 | 0.18 |  | 75.2424
|  | 10648 | ARGAMASSA MISTA COM AREIA GROSSA 1:2:8 | M3 | 695.14 | 0.002 |  | 1.3902
|  | 11510 | AÇO CA-50A OU B - MÉDIA BITOLAS | KG | 7.44 | 2.6 |  | 19.3334
|  | 11520 | AÇO CA-60B - MÉDIA BITOLAS | KG | 7.58 | 0.32 |  | 2.4248
|  | 17740 | ARAME RECOZIDO N. 16 E N. 18 | Kg | 15.11 | 0.05 |  | 0.7555
|  | 30542 | FERRO PERFILADO TRABALHADO | KG | 14.18 | 321.72 |  | 4561.3023
|  | 37005 | TINTA ESMALTE BRILHANTE BRANCA | L | 38.38 | 1.9 |  | 72.922
|  | 37509 | FUNDO CROMATO DE ZINCO | L | 43.71 | 1.14 |  | 49.8294
|  | 37535 | LIXA PARA FERRO - N. 150 | Un | 3.3 | 3.8 |  | 12.54
170137 | PP.41 - PORTÃO DE FERRO PERFILADO, TIPO PARQUE (GP-5/GPM-1) 4,00M, 2 FOLHAS | [5 empty] | UN |  | 6493.33
|  | 2020 | PEDREIRO (SGSP) | H | 28.36 | 3.24 |  | 91.9037
|  | 2075 | PINTOR (SGSP) | H | 31.13 | 3.5 |  | 108.9819
|  | 2099 | SERVENTE (SGSP) | H | 23.05 | 11.34 |  | 261.4058
|  | 10612 | CONCRETO FCK=20MPA C/ BRITA 2 | M3 | 418.01 | 0.18 |  | 75.2424
|  | 10648 | ARGAMASSA MISTA COM AREIA GROSSA 1:2:8 | M3 | 695.14 | 0.002 |  | 1.3902
|  | 30542 | FERRO PERFILADO TRABALHADO | KG | 14.18 | 416.433 |  | 5904.1303
|  | 37020 | TINTA A ÓLEO BRILHANTE BRANCA | L | 24.3 | 1 |  | 24.3
|  | 37509 | FUNDO CROMATO DE ZINCO | L | 43.71 | 0.5 |  | 21.855
|  | 37535 | LIXA PARA FERRO - N. 150 | Un | 3.3 | 1.25 |  | 4.125
170138 | PP.42 - PORTÃO DE FERRO PERFILADO, TIPO PARQUE (GP-5/GPM-1) 6,00M, 2 FOLHAS | [5 empty] | UN |  | 8836.87
|  | 2020 | PEDREIRO (SGSP) | H | 28.36 | 4.24 |  | 120.269
|  | 2075 | PINTOR (SGSP) | H | 31.13 | 5.25 |  | 163.4729
|  | 2099 | SERVENTE (SGSP) | H | 23.05 | 13.34 |  | 307.5091
|  | 10612 | CONCRETO FCK=20MPA C/ BRITA 2 | M3 | 418.01 | 0.18 |  | 75.2424
|  | 10648 | ARGAMASSA MISTA COM AREIA GROSSA 1:2:8 | M3 | 695.14 | 0.002 |  | 1.3902
|  | 30542 | FERRO PERFILADO TRABALHADO | KG | 14.18 | 570.859 |  | 8093.5611
|  | 37020 | TINTA A ÓLEO BRILHANTE BRANCA | L | 24.3 | 1.5 |  | 36.45
|  | 37509 | FUNDO CROMATO DE ZINCO | L | 43.71 | 0.75 |  | 32.7825
|  | 37535 | LIXA PARA FERRO - N. 150 | Un | 3.3 | 1.875 |  | 6.1875
170140 | PP.15/19 - PORTÃO EM FERRO PERFILADO COM CHAPA, 1 FOLHA | [5 empty] | M2 |  | 678.76
|  | 2020 | PEDREIRO (SGSP) | H | 28.36 | 1.5 |  | 42.548
|  | 2075 | PINTOR (SGSP) | H | 31.13 | 1.8 |  | 56.0478
|  | 2076 | AJUDANTE DE PINTOR (SGSP) | H | 23.12 | 1.8 |  | 41.6316
|  | 2099 | SERVENTE (SGSP) | H | 23.05 | 1.38 |  | 31.8112
|  | 10648 | ARGAMASSA MISTA COM AREIA GROSSA 1:2:8 | M3 | 695.14 | 0.011 |  | 7.6465
|  | 30542 | FERRO PERFILADO TRABALHADO | KG | 14.18 | 32.69 |  | 463.4743
|  | 37005 | TINTA ESMALTE BRILHANTE BRANCA | L | 38.38 | 0.5 |  | 19.19
|  | 37509 | FUNDO CROMATO DE ZINCO | L | 43.71 | 0.3 |  | 13.113
|  | 37535 | LIXA PARA FERRO - N. 150 | Un | 3.3 | 1 |  | 3.3
170141 | PP.20/24 - PORTÃO EM FERRO PERFILADO COM TELA, 1 FOLHA | [5 empty] | M2 |  | 521.82
|  | 2020 | PEDREIRO (SGSP) | H | 28.36 | 1.5 |  | 42.548
|  | 2075 | PINTOR (SGSP) | H | 31.13 | 0.9 |  | 28.0239
|  | 2076 | AJUDANTE DE PINTOR (SGSP) | H | 23.12 | 0.9 |  | 20.8158
|  | 2099 | SERVENTE (SGSP) | H | 23.05 | 1.38 |  | 31.8112
|  | 10648 | ARGAMASSA MISTA COM AREIA GROSSA 1:2:8 | M3 | 695.14 | 0.011 |  | 7.6465
|  | 30542 | FERRO PERFILADO TRABALHADO | KG | 14.18 | 21.53 |  | 305.2494
|  | 30592 | TELA ONDULADA DE ARAME GALVANIZADA MALHA 1 - FIO 10 | M2 | 97.03 | 0.7 |  | 67.921
|  | 37005 | TINTA ESMALTE BRILHANTE BRANCA | L | 38.38 | 0.25 |  | 9.595
|  | 37509 | FUNDO CROMATO DE ZINCO | L | 43.71 | 0.15 |  | 6.5565
|  | 37535 | LIXA PARA FERRO - N. 150 | Un | 3.3 | 0.5 |  | 1.65
170142 | PP.25/29 - PORTÃO EM FERRO PERFILADO COM CHAPA, 2 FOLHAS | [5 empty] | M2 |  | 673.84
|  | 2020 | PEDREIRO (SGSP) | H | 28.36 | 1.5 |  | 42.548
|  | 2075 | PINTOR (SGSP) | H | 31.13 | 1.8 |  | 56.0478
|  | 2076 | AJUDANTE DE PINTOR (SGSP) | H | 23.12 | 1.8 |  | 41.6316
|  | 2099 | SERVENTE (SGSP) | H | 23.05 | 1.33 |  | 30.6587
|  | 10648 | ARGAMASSA MISTA COM AREIA GROSSA 1:2:8 | M3 | 695.14 | 0.0168 |  | 11.6783
|  | 30542 | FERRO PERFILADO TRABALHADO | KG | 14.18 | 32.14 |  | 455.6765
|  | 37005 | TINTA ESMALTE BRILHANTE BRANCA | L | 38.38 | 0.5 |  | 19.19
|  | 37509 | FUNDO CROMATO DE ZINCO | L | 43.71 | 0.3 |  | 13.113
|  | 37535 | LIXA PARA FERRO - N. 150 | Un | 3.3 | 1 |  | 3.3
170143 | PP.30/34 - PORTÃO EM FERRO PERFILADO COM TELA, 2 FOLHAS | [5 empty] | M2 |  | 514.89
|  | 2020 | PEDREIRO (SGSP) | H | 28.36 | 1.5 |  | 42.548
|  | 2075 | PINTOR (SGSP) | H | 31.13 | 0.9 |  | 28.0239
|  | 2076 | AJUDANTE DE PINTOR (SGSP) | H | 23.12 | 0.9 |  | 20.8158
|  | 2099 | SERVENTE (SGSP) | H | 23.05 | 1.33 |  | 30.6587
|  | 10648 | ARGAMASSA MISTA COM AREIA GROSSA 1:2:8 | M3 | 695.14 | 0.0168 |  | 11.6783
|  | 30542 | FERRO PERFILADO TRABALHADO | KG | 14.18 | 20.77 |  | 294.4742
|  | 30592 | TELA ONDULADA DE ARAME GALVANIZADA MALHA 1 - FIO 10 | M2 | 97.03 | 0.71 |  | 68.8913
|  | 37005 | TINTA ESMALTE BRILHANTE BRANCA | L | 38.38 | 0.25 |  | 9.595
|  | 37509 | FUNDO CROMATO DE ZINCO | L | 43.71 | 0.15 |  | 6.5565
|  | 37535 | LIXA PARA FERRO - N. 150 | Un | 3.3 | 0.5 |  | 1.65
170144 | PP.43/44 - PORTÃO EM FERRO PERFILADO COM CHAPA, 1 FOLHA, H=1,00M | [5 empty] | M2 |  | 703.85
|  | 2020 | PEDREIRO (SGSP) | H | 28.36 | 1.5 |  | 42.548
|  | 2075 | PINTOR (SGSP) | H | 31.13 | 1.8 |  | 56.0478
|  | 2076 | AJUDANTE DE PINTOR (SGSP) | H | 23.12 | 1.8 |  | 41.6316
|  | 2099 | SERVENTE (SGSP) | H | 23.05 | 1.38 |  | 31.8112
|  | 10648 | ARGAMASSA MISTA COM AREIA GROSSA 1:2:8 | M3 | 695.14 | 0.0112 |  | 7.7855
|  | 30542 | FERRO PERFILADO TRABALHADO | KG | 14.18 | 34.45 |  | 488.4274
|  | 37005 | TINTA ESMALTE BRILHANTE BRANCA | L | 38.38 | 0.5 |  | 19.19
|  | 37509 | FUNDO CROMATO DE ZINCO | L | 43.71 | 0.3 |  | 13.113
|  | 37535 | LIXA PARA FERRO - N. 150 | Un | 3.3 | 1 |  | 3.3
170145 | PP.45/46 - PORTÃO EM FERRO PERFILADO COM TELA, 1 FOLHA, H=1,00M | [5 empty] | M2 |  | 548.8
|  | 2020 | PEDREIRO (SGSP) | H | 28.36 | 1.5 |  | 42.548
|  | 2075 | PINTOR (SGSP) | H | 31.13 | 0.9 |  | 28.0239
|  | 2076 | AJUDANTE DE PINTOR (SGSP) | H | 23.12 | 0.9 |  | 20.8158
|  | 2099 | SERVENTE (SGSP) | H | 23.05 | 1.38 |  | 31.8112
|  | 10648 | ARGAMASSA MISTA COM AREIA GROSSA 1:2:8 | M3 | 695.14 | 0.0112 |  | 7.7855
|  | 30542 | FERRO PERFILADO TRABALHADO | KG | 14.18 | 23.56 |  | 334.0304
|  | 30592 | TELA ONDULADA DE ARAME GALVANIZADA MALHA 1 - FIO 10 | M2 | 97.03 | 0.68 |  | 65.9804
|  | 37005 | TINTA ESMALTE BRILHANTE BRANCA | L | 38.38 | 0.25 |  | 9.595
|  | 37509 | FUNDO CROMATO DE ZINCO | L | 43.71 | 0.15 |  | 6.5565
|  | 37535 | LIXA PARA FERRO - N. 150 | Un | 3.3 | 0.5 |  | 1.65
170164 | FV.15/16 - MURO DE FECHO EM BLOCOS E ESTRUTURA DE CONCRETO, FUNDAÇÃO COM BROCAS | [5 empty] | M |  | 814.8
|  | 2013 | CARPINTEIRO (SGSP) | H | 28.51 | 2.65 |  | 75.5763
|  | 2014 | AJUDANTE DE CARPINTEIRO (SGSP) | H | 23 | 2.65 |  | 60.9508
|  | 2015 | FERREIRO (SGSP) | H | 28.05 | 1.15 |  | 32.2659
|  | 2016 | AJUDANTE DE FERREIRO - ARMADOR (SGSP) | H | 23.53 | 1.15 |  | 27.0702
|  | 2020 | PEDREIRO (SGSP) | H | 28.36 | 3.65 |  | 103.5335
|  | 2099 | SERVENTE (SGSP) | H | 23.05 | 7.4351 |  | 171.3913
|  | 10542 | PEDRA BRITADA NÚMERO 1 | M3 | 132.43 | 0.014 |  | 1.854
|  | 10612 | CONCRETO FCK=20MPA C/ BRITA 2 | M3 | 418.01 | 0.18 |  | 75.2424
|  | 10627 | CONCRETO "GROUT" C/ PEDRISCO | M3 | 366.11 | 0.00875 |  | 3.2034
|  | 10643 | ARGAMASSA MISTA COM AREIA GROSSA 1:0,25:3 | M3 | 771.68 | 0.0015 |  | 1.1575
|  | 11021 | COMPENSADO RESINADO 12MM COLA BRANCA - CHAPA DE 2,20 X 1,10 M | M2 | 30.6 | 0.31 |  | 9.486
|  | 11046 | PINUS - PONTALETE DE 3" X 3" - BRUTO | M | 7.34 | 2.82 |  | 20.6988
|  | 11066 | PINUS - SARRAFO DE 1" X 4" - BRUTO | M | 3.49 | 1.4 |  | 4.886
|  | 11070 | PINUS - TÁBUA DE 1" X 12" - BRUTA | M | 12.46 | 1.4667 |  | 18.2747
|  | 11510 | AÇO CA-50A OU B - MÉDIA BITOLAS | KG | 7.44 | 10.5 |  | 78.0773
|  | 11520 | AÇO CA-60B - MÉDIA BITOLAS | KG | 7.58 | 1.58 |  | 11.9724
|  | 12540 | BLOCO VAZADO DE CONCRETO ESTRUTURAL 14CM (ATÉ 6 MPA) | Un | 4.3 | 23 |  | 98.9
|  | 14022 | PRIMER HIDROFUGANTE A BASE DE SILANO SILOXANO P/ SUPERFÍCIES DE CONCRETO, ALVENARIA, ETC. | Kg | 77.63 | 0.16 |  | 12.4208
|  | 17515 | PREGO 18 X 27 COMUM - POLIDO | Kg | 13.69 | 0.33 |  | 4.5177
|  | 17740 | ARAME RECOZIDO N. 16 E N. 18 | Kg | 15.11 | 0.22 |  | 3.3242
170170 | MURO DE ARRIMO H=1,40M, COM DRENAGEM | [5 empty] | M |  | 2438.42
|  | 2013 | CARPINTEIRO (SGSP) | H | 28.51 | 0.99 |  | 28.2341
|  | 2014 | AJUDANTE DE CARPINTEIRO (SGSP) | H | 23 | 0.99 |  | 22.7703
|  | 2015 | FERREIRO (SGSP) | H | 28.05 | 3.92 |  | 109.9846
|  | 2016 | AJUDANTE DE FERREIRO - ARMADOR (SGSP) | H | 23.53 | 3.92 |  | 92.2744
|  | 2020 | PEDREIRO (SGSP) | H | 28.36 | 6.49 |  | 184.0911
|  | 2099 | SERVENTE (SGSP) | H | 23.05 | 42.23 |  | 973.4716
|  | 10501 | AREIA LAVADA | M3 | 152.52 | 0.173 |  | 26.3866
|  | 10508 | CAL HIDRATADA - CH-III | Kg | 0.9 | 5.41 |  | 4.869
|  | 10517 | CIMENTO PORTLAND CPII-E/F-32 | Kg | 0.61 | 62.28 |  | 37.9908
|  | 10522 | CONCRETO USINADO, BRITA 1E2,SLUMP 5+OU-1cm / FCK= 15,0MPA | M3 | 399.25 | 0.69 |  | 275.4825
|  | 10542 | PEDRA BRITADA NÚMERO 1 | M3 | 132.43 | 0.13 |  | 17.2159
|  | 10543 | PEDRA BRITADA NÚMERO 2 | M3 | 132.49 | 0.194 |  | 25.703
|  | 10550 | PEDRISCO LIMPO | M3 | 141.96 | 0.03 |  | 4.2588
|  | 11066 | PINUS - SARRAFO DE 1" X 4" - BRUTO | M | 3.49 | 1.8 |  | 6.282
|  | 11070 | PINUS - TÁBUA DE 1" X 12" - BRUTA | M | 12.46 | 1.5 |  | 18.69
|  | 11510 | AÇO CA-50A OU B - MÉDIA BITOLAS | KG | 7.44 | 41.14 |  | 305.9145
|  | 12542 | BLOCO VAZADO DE CONCRETO ESTRUTURAL 19CM (ATÉ 6 MPA) | Un | 5.35 | 42 |  | 224.7
|  | 14040 | TINTA BETUMINOSA PARA CONCRETO E ALVENARIA | L | 22.53 | 1.9 |  | 42.807
|  | 17515 | PREGO 18 X 27 COMUM - POLIDO | Kg | 13.69 | 0.18 |  | 2.4642
|  | 17740 | ARAME RECOZIDO N. 16 E N. 18 | Kg | 15.11 | 0.78 |  | 11.7858
|  | 24110 | MANTA GEOTÊXTIL C/ RESISTÊNCIA À TRAÇÃO LONG. DE 16 KN/M E TRAÇÃO TRANSV. 14 KN/M | M2 | 8.34 | 1.47 |  | 12.2598
|  | 72416 | TUBO PVC RÍGIDO SOLDÁVEL PARA ÁGUA - 75MM | M | 43.15 | 0.25 |  | 10.7875
170171 | MURO DE ARRIMO H=2,50M, COM DRENAGEM | [5 empty] | M |  | 4254.44
|  | 2013 | CARPINTEIRO (SGSP) | H | 28.51 | 11.79 |  | 336.2433
|  | 2014 | AJUDANTE DE CARPINTEIRO (SGSP) | H | 23 | 11.79 |  | 271.1737
|  | 2015 | FERREIRO (SGSP) | H | 28.05 | 8.64 |  | 242.4151
|  | 2016 | AJUDANTE DE FERREIRO - ARMADOR (SGSP) | H | 23.53 | 8.64 |  | 203.3803
|  | 2020 | PEDREIRO (SGSP) | H | 28.36 | 6.9 |  | 195.7209
|  | 2099 | SERVENTE (SGSP) | H | 23.05 | 58.32 |  | 1344.3728
|  | 10501 | AREIA LAVADA | M3 | 152.52 | 0.048 |  | 7.3211
|  | 10517 | CIMENTO PORTLAND CPII-E/F-32 | Kg | 0.61 | 12 |  | 7.32
|  | 10522 | CONCRETO USINADO, BRITA 1E2,SLUMP 5+OU-1cm / FCK= 15,0MPA | M3 | 399.25 | 1.38 |  | 550.965
|  | 10542 | PEDRA BRITADA NÚMERO 1 | M3 | 132.43 | 0.24 |  | 31.7832
|  | 10543 | PEDRA BRITADA NÚMERO 2 | M3 | 132.49 | 0.304 |  | 40.2769
|  | 11021 | COMPENSADO RESINADO 12MM COLA BRANCA - CHAPA DE 2,20 X 1,10 M | M2 | 30.6 | 1.72 |  | 52.632
|  | 11046 | PINUS - PONTALETE DE 3" X 3" - BRUTO | M | 7.34 | 16.2 |  | 118.908
|  | 11066 | PINUS - SARRAFO DE 1" X 4" - BRUTO | M | 3.49 | 1.8 |  | 6.282
|  | 11070 | PINUS - TÁBUA DE 1" X 12" - BRUTA | M | 12.46 | 3.3 |  | 41.118
|  | 11510 | AÇO CA-50A OU B - MÉDIA BITOLAS | KG | 7.44 | 90.68 |  | 674.291
|  | 14040 | TINTA BETUMINOSA PARA CONCRETO E ALVENARIA | L | 22.53 | 2.5 |  | 56.325
|  | 17515 | PREGO 18 X 27 COMUM - POLIDO | Kg | 13.69 | 1.26 |  | 17.2494
|  | 17740 | ARAME RECOZIDO N. 16 E N. 18 | Kg | 15.11 | 1.73 |  | 26.1403
|  | 24110 | MANTA GEOTÊXTIL C/ RESISTÊNCIA À TRAÇÃO LONG. DE 16 KN/M E TRAÇÃO TRANSV. 14 KN/M | M2 | 8.34 | 2.625 |  | 21.8925
|  | 72416 | TUBO PVC RÍGIDO SOLDÁVEL PARA ÁGUA - 75MM | M | 43.15 | 0.2 |  | 8.63
170172 | MURO DE ARRIMO H=3,50M, COM DRENAGEM | [5 empty] | M |  | 8068.24
|  | 2013 | CARPINTEIRO (SGSP) | H | 28.51 | 15.79 |  | 450.3208
|  | 2014 | AJUDANTE DE CARPINTEIRO (SGSP) | H | 23 | 15.79 |  | 363.175
|  | 2015 | FERREIRO (SGSP) | H | 28.05 | 26.21 |  | 735.382
|  | 2016 | AJUDANTE DE FERREIRO - ARMADOR (SGSP) | H | 23.53 | 26.21 |  | 616.9674
|  | 2020 | PEDREIRO (SGSP) | H | 28.36 | 10.68 |  | 302.9419
|  | 2099 | SERVENTE (SGSP) | H | 23.05 | 91.08 |  | 2099.5451
|  | 10501 | AREIA LAVADA | M3 | 152.52 | 0.063 |  | 9.609
|  | 10517 | CIMENTO PORTLAND CPII-E/F-32 | Kg | 0.61 | 15.75 |  | 9.6075
|  | 10522 | CONCRETO USINADO, BRITA 1E2,SLUMP 5+OU-1cm / FCK= 15,0MPA | M3 | 399.25 | 2.05 |  | 818.4625
|  | 10542 | PEDRA BRITADA NÚMERO 1 | M3 | 132.43 | 0.33 |  | 43.7019
|  | 10543 | PEDRA BRITADA NÚMERO 2 | M3 | 132.49 | 0.414 |  | 54.8508
|  | 11021 | COMPENSADO RESINADO 12MM COLA BRANCA - CHAPA DE 2,20 X 1,10 M | M2 | 30.6 | 2.44 |  | 74.664
|  | 11046 | PINUS - PONTALETE DE 3" X 3" - BRUTO | M | 7.34 | 22.2 |  | 162.948
|  | 11066 | PINUS - SARRAFO DE 1" X 4" - BRUTO | M | 3.49 | 1.8 |  | 6.282
|  | 11070 | PINUS - TÁBUA DE 1" X 12" - BRUTA | M | 12.46 | 3.9667 |  | 49.4247
|  | 11510 | AÇO CA-50A OU B - MÉDIA BITOLAS | KG | 7.44 | 275.19 |  | 2046.2963
|  | 14040 | TINTA BETUMINOSA PARA CONCRETO E ALVENARIA | L | 22.53 | 3.2 |  | 72.096
|  | 17515 | PREGO 18 X 27 COMUM - POLIDO | Kg | 13.69 | 1.66 |  | 22.7254
|  | 17740 | ARAME RECOZIDO N. 16 E N. 18 | Kg | 15.11 | 5.24 |  | 79.1764
|  | 24110 | MANTA GEOTÊXTIL C/ RESISTÊNCIA À TRAÇÃO LONG. DE 16 KN/M E TRAÇÃO TRANSV. 14 KN/M | M2 | 8.34 | 3.675 |  | 30.6495
|  | 72416 | TUBO PVC RÍGIDO SOLDÁVEL PARA ÁGUA - 75MM | M | 43.15 | 0.45 |  | 19.4175
170173 | MURO DE ARRIMO H=4,50M, COM DRENAGEM | [5 empty] | M |  | 9506.33
|  | 2013 | CARPINTEIRO (SGSP) | H | 28.51 | 19.79 |  | 564.3983
|  | 2014 | AJUDANTE DE CARPINTEIRO (SGSP) | H | 23 | 19.79 |  | 455.1763
|  | 2015 | FERREIRO (SGSP) | H | 28.05 | 29.72 |  | 833.8632
|  | 2016 | AJUDANTE DE FERREIRO - ARMADOR (SGSP) | H | 23.53 | 29.72 |  | 699.5906
|  | 2020 | PEDREIRO (SGSP) | H | 28.36 | 12.61 |  | 357.687
|  | 2099 | SERVENTE (SGSP) | H | 23.05 | 111.18 |  | 2562.8835
|  | 10501 | AREIA LAVADA | M3 | 152.52 | 0.063 |  | 9.609
|  | 10517 | CIMENTO PORTLAND CPII-E/F-32 | Kg | 0.61 | 15.75 |  | 9.6075
|  | 10522 | CONCRETO USINADO, BRITA 1E2,SLUMP 5+OU-1cm / FCK= 15,0MPA | M3 | 399.25 | 2.36 |  | 942.23
|  | 10542 | PEDRA BRITADA NÚMERO 1 | M3 | 132.43 | 0.43 |  | 56.9449
|  | 10543 | PEDRA BRITADA NÚMERO 2 | M3 | 132.49 | 0.514 |  | 68.0998
|  | 11021 | COMPENSADO RESINADO 12MM COLA BRANCA - CHAPA DE 2,20 X 1,10 M | M2 | 30.6 | 3.1 |  | 94.86
|  | 11046 | PINUS - PONTALETE DE 3" X 3" - BRUTO | M | 7.34 | 28.2 |  | 206.988
|  | 11066 | PINUS - SARRAFO DE 1" X 4" - BRUTO | M | 3.49 | 1.8 |  | 6.282
|  | 11070 | PINUS - TÁBUA DE 1" X 12" - BRUTA | M | 12.46 | 4.6333 |  | 57.7312
|  | 11510 | AÇO CA-50A OU B - MÉDIA BITOLAS | KG | 7.44 | 312.03 |  | 2320.2363
|  | 14040 | TINTA BETUMINOSA PARA CONCRETO E ALVENARIA | L | 22.53 | 3.7 |  | 83.361
|  | 17515 | PREGO 18 X 27 COMUM - POLIDO | Kg | 13.69 | 2.06 |  | 28.2014
|  | 17740 | ARAME RECOZIDO N. 16 E N. 18 | Kg | 15.11 | 5.94 |  | 89.7534
|  | 24110 | MANTA GEOTÊXTIL C/ RESISTÊNCIA À TRAÇÃO LONG. DE 16 KN/M E TRAÇÃO TRANSV. 14 KN/M | M2 | 8.34 | 4.725 |  | 39.4065
|  | 72416 | TUBO PVC RÍGIDO SOLDÁVEL PARA ÁGUA - 75MM | M | 43.15 | 0.45 |  | 19.4175
170176 | FV.08 - MURETA DE BLOCOS DE CONCRETO | [5 empty] | M |  | 444.15
|  | 2013 | CARPINTEIRO (SGSP) | H | 28.51 | 0.33 |  | 9.4113
|  | 2014 | AJUDANTE DE CARPINTEIRO (SGSP) | H | 23 | 0.33 |  | 7.5901
|  | 2015 | FERREIRO (SGSP) | H | 28.05 | 0.54 |  | 15.1509
|  | 2016 | AJUDANTE DE FERREIRO - ARMADOR (SGSP) | H | 23.53 | 0.54 |  | 12.7112
|  | 2020 | PEDREIRO (SGSP) | H | 28.36 | 2.99 |  | 84.8123
|  | 2099 | SERVENTE (SGSP) | H | 23.05 | 5.4354 |  | 125.2949
|  | 10543 | PEDRA BRITADA NÚMERO 2 | M3 | 132.49 | 0.03 |  | 3.9747
|  | 10612 | CONCRETO FCK=20MPA C/ BRITA 2 | M3 | 418.01 | 0.066 |  | 27.5888
|  | 10627 | CONCRETO "GROUT" C/ PEDRISCO | M3 | 366.11 | 0.0112 |  | 4.1004
|  | 10645 | ARGAMASSA MISTA COM AREIA GROSSA 1:0,5:8 | M3 | 572.74 | 0.0385 |  | 22.0505
|  | 11066 | PINUS - SARRAFO DE 1" X 4" - BRUTO | M | 3.49 | 0.6 |  | 2.094
|  | 11070 | PINUS - TÁBUA DE 1" X 12" - BRUTA | M | 12.46 | 0.15 |  | 1.869
|  | 11510 | AÇO CA-50A OU B - MÉDIA BITOLAS | KG | 7.44 | 5.67 |  | 42.1617
|  | 12540 | BLOCO VAZADO DE CONCRETO ESTRUTURAL 14CM (ATÉ 6 MPA) | Un | 4.3 | 15 |  | 64.5
|  | 14022 | PRIMER HIDROFUGANTE A BASE DE SILANO SILOXANO P/ SUPERFÍCIES DE CONCRETO, ALVENARIA, ETC. | Kg | 77.63 | 0.16 |  | 12.4208
|  | 14040 | TINTA BETUMINOSA PARA CONCRETO E ALVENARIA | L | 22.53 | 0.27 |  | 6.0831
|  | 17515 | PREGO 18 X 27 COMUM - POLIDO | Kg | 13.69 | 0.06 |  | 0.8214
|  | 17740 | ARAME RECOZIDO N. 16 E N. 18 | Kg | 15.11 | 0.1 |  | 1.511
170180 | FV.12/13 - MURETA DE ARRIMO EM BLOCOS DE CONCRETO, H=1,00 M | [5 empty] | M |  | 1118.03
|  | 2006 | ESGOTEIRO (SGSP) | H | 29.52 | 0.15 |  | 4.428
|  | 2013 | CARPINTEIRO (SGSP) | H | 28.51 | 1.92 |  | 54.7571
|  | 2014 | AJUDANTE DE CARPINTEIRO (SGSP) | H | 23 | 1.92 |  | 44.1606
|  | 2015 | FERREIRO (SGSP) | H | 28.05 | 1.66 |  | 46.5751
|  | 2016 | AJUDANTE DE FERREIRO - ARMADOR (SGSP) | H | 23.53 | 1.66 |  | 39.0753
|  | 2020 | PEDREIRO (SGSP) | H | 28.36 | 3.96 |  | 112.3267
|  | 2099 | SERVENTE (SGSP) | H | 23.05 | 14.73 |  | 339.5509
|  | 10504 | AREIA LAVADA GROSSA | M3 | 156.09 | 0.064 |  | 9.9897
|  | 10508 | CAL HIDRATADA - CH-III | Kg | 0.9 | 1.52 |  | 1.368
|  | 10517 | CIMENTO PORTLAND CPII-E/F-32 | Kg | 0.61 | 21 |  | 12.81
|  | 10543 | PEDRA BRITADA NÚMERO 2 | M3 | 132.49 | 0.0455 |  | 6.0282
|  | 10544 | PEDRA BRITADA NÚMERO 3 | M3 | 132.82 | 0.24 |  | 31.8768
|  | 10613 | CONCRETO FCK=20MPA C/ BRITA 1 E 2 | M3 | 418 | 0.18 |  | 75.2397
|  | 10627 | CONCRETO "GROUT" C/ PEDRISCO | M3 | 366.11 | 0.0265 |  | 9.7019
|  | 11020 | COMPENSADO RESINADO 10MM COLA BRANCA - CHAPA DE 2,20 X 1,10 M | M2 | 24.79 | 0.11 |  | 2.7269
|  | 11066 | PINUS - SARRAFO DE 1" X 4" - BRUTO | M | 3.49 | 2.3 |  | 8.027
|  | 11070 | PINUS - TÁBUA DE 1" X 12" - BRUTA | M | 12.46 | 1.9 |  | 23.674
|  | 11510 | AÇO CA-50A OU B - MÉDIA BITOLAS | KG | 7.44 | 17.48 |  | 129.9802
|  | 12540 | BLOCO VAZADO DE CONCRETO ESTRUTURAL 14CM (ATÉ 6 MPA) | Un | 4.3 | 13 |  | 55.9
|  | 14022 | PRIMER HIDROFUGANTE A BASE DE SILANO SILOXANO P/ SUPERFÍCIES DE CONCRETO, ALVENARIA, ETC. | Kg | 77.63 | 0.19 |  | 14.7497
|  | 14040 | TINTA BETUMINOSA PARA CONCRETO E ALVENARIA | L | 22.53 | 0.67 |  | 15.0951
|  | 17515 | PREGO 18 X 27 COMUM - POLIDO | Kg | 13.69 | 0.3 |  | 4.107
|  | 17740 | ARAME RECOZIDO N. 16 E N. 18 | Kg | 15.11 | 0.33 |  | 4.9863
|  | 24110 | MANTA GEOTÊXTIL C/ RESISTÊNCIA À TRAÇÃO LONG. DE 16 KN/M E TRAÇÃO TRANSV. 14 KN/M | M2 | 8.34 | 1.05 |  | 8.757
|  | 72442 | TUBO DE PVC CORRUGADO E PERFURADO P/ DRENO 4" | M | 59.18 | 1.05 |  | 62.139
170181 | FV.14 - MURETA DE ARRIMO EM BLOCOS DE CONCRETO H=1,00M - CHAPISCADO | [5 empty] | M |  | 1129.47
|  | 2006 | ESGOTEIRO (SGSP) | H | 29.52 | 0.15 |  | 4.428
|  | 2013 | CARPINTEIRO (SGSP) | H | 28.51 | 1.92 |  | 54.7571
|  | 2014 | AJUDANTE DE CARPINTEIRO (SGSP) | H | 23 | 1.92 |  | 44.1606
|  | 2015 | FERREIRO (SGSP) | H | 28.05 | 1.66 |  | 46.5751
|  | 2016 | AJUDANTE DE FERREIRO - ARMADOR (SGSP) | H | 23.53 | 1.66 |  | 39.0753
|  | 2020 | PEDREIRO (SGSP) | H | 28.36 | 4.16 |  | 117.9998
|  | 2099 | SERVENTE (SGSP) | H | 23.05 | 14.98 |  | 345.3138
|  | 10504 | AREIA LAVADA GROSSA | M3 | 156.09 | 0.064 |  | 9.9897
|  | 10508 | CAL HIDRATADA - CH-III | Kg | 0.9 | 1.52 |  | 1.368
|  | 10517 | CIMENTO PORTLAND CPII-E/F-32 | Kg | 0.61 | 21 |  | 12.81
|  | 10543 | PEDRA BRITADA NÚMERO 2 | M3 | 132.49 | 0.0455 |  | 6.0282
|  | 10544 | PEDRA BRITADA NÚMERO 3 | M3 | 132.82 | 0.24 |  | 31.8768
|  | 10613 | CONCRETO FCK=20MPA C/ BRITA 1 E 2 | M3 | 418 | 0.18 |  | 75.2397
|  | 10627 | CONCRETO "GROUT" C/ PEDRISCO | M3 | 366.11 | 0.0265 |  | 9.7019
|  | 11020 | COMPENSADO RESINADO 10MM COLA BRANCA - CHAPA DE 2,20 X 1,10 M | M2 | 24.79 | 0.11 |  | 2.7269
|  | 11066 | PINUS - SARRAFO DE 1" X 4" - BRUTO | M | 3.49 | 2.3 |  | 8.027
|  | 11070 | PINUS - TÁBUA DE 1" X 12" - BRUTA | M | 12.46 | 1.9 |  | 23.674
|  | 11510 | AÇO CA-50A OU B - MÉDIA BITOLAS | KG | 7.44 | 17.48 |  | 129.9802
|  | 12540 | BLOCO VAZADO DE CONCRETO ESTRUTURAL 14CM (ATÉ 6 MPA) | Un | 4.3 | 13 |  | 55.9
|  | 14022 | PRIMER HIDROFUGANTE A BASE DE SILANO SILOXANO P/ SUPERFÍCIES DE CONCRETO, ALVENARIA, ETC. | Kg | 77.63 | 0.19 |  | 14.7497
|  | 14040 | TINTA BETUMINOSA PARA CONCRETO E ALVENARIA | L | 22.53 | 0.67 |  | 15.0951
|  | 17515 | PREGO 18 X 27 COMUM - POLIDO | Kg | 13.69 | 0.3 |  | 4.107
|  | 17740 | ARAME RECOZIDO N. 16 E N. 18 | Kg | 15.11 | 0.33 |  | 4.9863
|  | 24110 | MANTA GEOTÊXTIL C/ RESISTÊNCIA À TRAÇÃO LONG. DE 16 KN/M E TRAÇÃO TRANSV. 14 KN/M | M2 | 8.34 | 1.05 |  | 8.757
|  | 72442 | TUBO DE PVC CORRUGADO E PERFURADO P/ DRENO 4" | M | 59.18 | 1.05 |  | 62.139
170182 | FV15/16 - MURO FECHO EM BLOCO E ESTRUT. CONCRETO FUND. EM BROCAS (H=2,5M) | [5 empty] | M |  | 1028.94
|  | 2013 | CARPINTEIRO (SGSP) | H | 28.51 | 3.31 |  | 94.3991
|  | 2014 | AJUDANTE DE CARPINTEIRO (SGSP) | H | 23 | 3.31 |  | 76.131
|  | 2015 | FERREIRO (SGSP) | H | 28.05 | 1.43 |  | 40.1219
|  | 2016 | AJUDANTE DE FERREIRO - ARMADOR (SGSP) | H | 23.53 | 1.43 |  | 33.6613
|  | 2020 | PEDREIRO (SGSP) | H | 28.36 | 4.56 |  | 129.3459
|  | 2099 | SERVENTE (SGSP) | H | 23.05 | 9.66 |  | 222.679
|  | 10542 | PEDRA BRITADA NÚMERO 1 | M3 | 132.43 | 0.017 |  | 2.2513
|  | 10612 | CONCRETO FCK=20MPA C/ BRITA 2 | M3 | 418.01 | 0.23 |  | 96.1431
|  | 10627 | CONCRETO "GROUT" C/ PEDRISCO | M3 | 366.11 | 0.01 |  | 3.6611
|  | 10643 | ARGAMASSA MISTA COM AREIA GROSSA 1:0,25:3 | M3 | 771.68 | 0.0019 |  | 1.4661
|  | 11021 | COMPENSADO RESINADO 12MM COLA BRANCA - CHAPA DE 2,20 X 1,10 M | M2 | 30.6 | 0.38 |  | 11.628
|  | 11046 | PINUS - PONTALETE DE 3" X 3" - BRUTO | M | 7.34 | 3.53 |  | 25.9102
|  | 11066 | PINUS - SARRAFO DE 1" X 4" - BRUTO | M | 3.49 | 1.75 |  | 6.1075
|  | 11070 | PINUS - TÁBUA DE 1" X 12" - BRUTA | M | 12.46 | 1.83 |  | 22.8018
|  | 11510 | AÇO CA-50A OU B - MÉDIA BITOLAS | KG | 7.44 | 13.12 |  | 97.5595
|  | 11520 | AÇO CA-60B - MÉDIA BITOLAS | KG | 7.58 | 1.98 |  | 15.0034
|  | 12540 | BLOCO VAZADO DE CONCRETO ESTRUTURAL 14CM (ATÉ 6 MPA) | Un | 4.3 | 29 |  | 124.7
|  | 14022 | PRIMER HIDROFUGANTE A BASE DE SILANO SILOXANO P/ SUPERFÍCIES DE CONCRETO, ALVENARIA, ETC. | Kg | 77.63 | 0.2 |  | 15.526
|  | 17515 | PREGO 18 X 27 COMUM - POLIDO | Kg | 13.69 | 0.41 |  | 5.6129
|  | 17740 | ARAME RECOZIDO N. 16 E N. 18 | Kg | 15.11 | 0.28 |  | 4.2308
170183 | MURETA EM BLOCOS DE CONCRETO H=0,50M (REVESTIDO) | [5 empty] | M |  | 202.95
|  | 2013 | CARPINTEIRO (SGSP) | H | 28.51 | 0.14 |  | 3.9927
|  | 2014 | AJUDANTE DE CARPINTEIRO (SGSP) | H | 23 | 0.14 |  | 3.22
|  | 2015 | FERREIRO (SGSP) | H | 28.05 | 0.23 |  | 6.4531
|  | 2016 | AJUDANTE DE FERREIRO - ARMADOR (SGSP) | H | 23.53 | 0.23 |  | 5.414
|  | 2020 | PEDREIRO (SGSP) | H | 28.36 | 1.25 |  | 35.4566
|  | 2099 | SERVENTE (SGSP) | H | 23.05 | 2.28 |  | 52.5577
|  | 10501 | AREIA LAVADA | M3 | 152.52 | 0.0709 |  | 10.8139
|  | 10508 | CAL HIDRATADA - CH-III | Kg | 0.9 | 4.41 |  | 3.969
|  | 10517 | CIMENTO PORTLAND CPII-E/F-32 | Kg | 0.61 | 28.73 |  | 17.5253
|  | 10530 | CONCRETO USINADO, BRITA 1E2,SLUMP 8+OU-1cm / FCK= 30,0MPA - BOMBEÁVEL | M3 | 467.23 | 0.013 |  | 6.0739
|  | 10543 | PEDRA BRITADA NÚMERO 2 | M3 | 132.49 | 0.01 |  | 1.3249
|  | 10550 | PEDRISCO LIMPO | M3 | 141.96 | 0.01 |  | 1.4196
|  | 10627 | CONCRETO "GROUT" C/ PEDRISCO | M3 | 366.11 | 0.004 |  | 1.4644
|  | 11066 | PINUS - SARRAFO DE 1" X 4" - BRUTO | M | 3.49 | 0.25 |  | 0.8725
|  | 11070 | PINUS - TÁBUA DE 1" X 12" - BRUTA | M | 12.46 | 0.063 |  | 0.7849
|  | 11510 | AÇO CA-50A OU B - MÉDIA BITOLAS | KG | 7.44 | 2.38 |  | 17.6975
|  | 12540 | BLOCO VAZADO DE CONCRETO ESTRUTURAL 14CM (ATÉ 6 MPA) | Un | 4.3 | 6 |  | 25.8
|  | 14022 | PRIMER HIDROFUGANTE A BASE DE SILANO SILOXANO P/ SUPERFÍCIES DE CONCRETO, ALVENARIA, ETC. | Kg | 77.63 | 0.06 |  | 4.6578
|  | 14040 | TINTA BETUMINOSA PARA CONCRETO E ALVENARIA | L | 22.53 | 0.11 |  | 2.4783
|  | 17515 | PREGO 18 X 27 COMUM - POLIDO | Kg | 13.69 | 0.025 |  | 0.3422
|  | 17740 | ARAME RECOZIDO N. 16 E N. 18 | Kg | 15.11 | 0.042 |  | 0.6346
170190 | GRADIL DE FERRO GALVANIZADO ELETROFUNDIDO - BARRA 25X2MM - MALHA 65X132MM - MONTANTE COM DISTÂNCIA DE 1650MM - SEM PINTURA | [5 empty] | M2 |  | 397.69
|  | 2013 | CARPINTEIRO (SGSP) | H | 28.51 | 0.25 |  | 7.1298
|  | 2014 | AJUDANTE DE CARPINTEIRO (SGSP) | H | 23 | 0.25 |  | 5.75
|  | 2020 | PEDREIRO (SGSP) | H | 28.36 | 0.06 |  | 1.7019
|  | 2045 | SERRALHEIRO (SGSP) | H | 37.42 | 1 |  | 37.4268
|  | 2046 | AJUDANTE DE SERRALHEIRO (SGSP) | H | 23.3 | 1 |  | 23.3083
|  | 2099 | SERVENTE (SGSP) | H | 23.05 | 0.16 |  | 3.6882
|  | 10611 | CONCRETO FCK=20MPA C/ BRITA 1 | M3 | 417.97 | 0.009 |  | 3.7617
|  | 11046 | PINUS - PONTALETE DE 3" X 3" - BRUTO | M | 7.34 | 0.44 |  | 3.2296
|  | 11070 | PINUS - TÁBUA DE 1" X 12" - BRUTA | M | 12.46 | 0.23333 |  | 2.9072
|  | 17515 | PREGO 18 X 27 COMUM - POLIDO | Kg | 13.69 | 0.03 |  | 0.4107
|  | 30701 | GRADIL DE FERRO 1718X1650MM -FIO DE 5MM -GALV. A FOGO S/ PINTURA MALHA DE 65X132MM - BARRA PORTANTE DE 25X2MM | M2 | 308.38 | 1 |  | 308.38
170191 | GRADIL DE FERRO GALVANIZADO ELETROFUNDIDO - BARRA 25X2MM - MALHA 65X132MM - MONTANTE COM DISTÂNCIA DE 1650MM - COM PINTURA | [5 empty] | M2 |  | 353.24
|  | 2013 | CARPINTEIRO (SGSP) | H | 28.51 | 0.25 |  | 7.1298
|  | 2014 | AJUDANTE DE CARPINTEIRO (SGSP) | H | 23 | 0.25 |  | 5.75
|  | 2020 | PEDREIRO (SGSP) | H | 28.36 | 0.06 |  | 1.7019
|  | 2045 | SERRALHEIRO (SGSP) | H | 37.42 | 1 |  | 37.4268
|  | 2046 | AJUDANTE DE SERRALHEIRO (SGSP) | H | 23.3 | 1 |  | 23.3083
|  | 2099 | SERVENTE (SGSP) | H | 23.05 | 0.16 |  | 3.6882
|  | 10611 | CONCRETO FCK=20MPA C/ BRITA 1 | M3 | 417.97 | 0.009 |  | 3.7617
|  | 11046 | PINUS - PONTALETE DE 3" X 3" - BRUTO | M | 7.34 | 0.44 |  | 3.2296
|  | 11070 | PINUS - TÁBUA DE 1" X 12" - BRUTA | M | 12.46 | 0.23333 |  | 2.9072
|  | 17515 | PREGO 18 X 27 COMUM - POLIDO | Kg | 13.69 | 0.03 |  | 0.4107
|  | 30702 | GRADIL DE FERRO 1718X1650MM -FIO DE 5MM -GALV.A FOGO, C/ACAB. EM PINT. ELETROST, MALHA DE 65X132MM,BARRA PORTANTE 25X2MM | M2 | 263.93 | 1 |  | 263.93
170192 | PORTÃO EM FERRO GALVANIZADO ELETROFUNDIDO, MALHA 65X132MM, DE ABRIR, 1 FOLHA, SEM PINTURA | [5 empty] | M2 |  | 944.04
|  | 2020 | PEDREIRO (SGSP) | H | 28.36 | 0.15 |  | 4.2548
|  | 2045 | SERRALHEIRO (SGSP) | H | 37.42 | 1.5 |  | 56.1402
|  | 2046 | AJUDANTE DE SERRALHEIRO (SGSP) | H | 23.3 | 1.5 |  | 34.9625
|  | 2099 | SERVENTE (SGSP) | H | 23.05 | 1 |  | 23.0516
|  | 10612 | CONCRETO FCK=20MPA C/ BRITA 2 | M3 | 418.01 | 0.05 |  | 20.9006
|  | 30740 | PORTÃO DE FE. ELETROF. GALV. A FOGO- C/ 1 FOLHA DE ABRIR - S/ PINTURA MALHA DE 65X132MM - BARRA PORTANTE DE 25X2MM | M2 | 804.73 | 1 |  | 804.73
170193 | PORTÃO EM FERRO GALVANIZADO ELETROFUNDIDO MALHA 65X132MM, DE ABRIR, 1 FOLHA, COM PINTURA ELETROLÍTICA | [5 empty] | M2 |  | 1183.24
|  | 2020 | PEDREIRO (SGSP) | H | 28.36 | 0.15 |  | 4.2548
|  | 2045 | SERRALHEIRO (SGSP) | H | 37.42 | 1.5 |  | 56.1402
|  | 2046 | AJUDANTE DE SERRALHEIRO (SGSP) | H | 23.3 | 1.5 |  | 34.9625
|  | 2099 | SERVENTE (SGSP) | H | 23.05 | 1 |  | 23.0516
|  | 10612 | CONCRETO FCK=20MPA C/ BRITA 2 | M3 | 418.01 | 0.05 |  | 20.9006
|  | 30741 | PORTÃO DE FE. ELETROF. GALV. A FOGO- C/ 1 FOLHA DE ABRIR - C/ PINT. ELETROST, MALHA 65X132MM - BARRA PORTANTE 25X2MM | M2 | 1043.93 | 1 |  | 1043.93
170194 | PORTÃO EM FERRO GALVANIZADO ELETROFUNDIDO MALHA 65X132MM, DE ABRIR, 2 FOLHAS, SEM PINTURA | [5 empty] | M2 |  | 865.42
|  | 2020 | PEDREIRO (SGSP) | H | 28.36 | 0.2 |  | 5.673
|  | 2045 | SERRALHEIRO (SGSP) | H | 37.42 | 1 |  | 37.4268
|  | 2046 | AJUDANTE DE SERRALHEIRO (SGSP) | H | 23.3 | 1 |  | 23.3083
|  | 2099 | SERVENTE (SGSP) | H | 23.05 | 1.2 |  | 27.6619
|  | 10612 | CONCRETO FCK=20MPA C/ BRITA 2 | M3 | 418.01 | 0.06 |  | 25.0808
|  | 30742 | PORTÃO DE FE. ELETROF. GALV. A FOGO- C/ 2 FOLHAS DE ABRIR S/ PINTURA - MALHA DE 65X132MM - BARRA PORTANTE DE 25X2MM | M2 | 746.27 | 1 |  | 746.27
170195 | PORTÃO EM FERRO GALVANIZADO ELETROFUNDIDO MALHA 65X132MM, DE ABRIR, 2 FOLHAS, COM PINTURA ELETROLÍTICA | [5 empty] | M2 |  | 1061.9
|  | 2020 | PEDREIRO (SGSP) | H | 28.36 | 0.2 |  | 5.673
|  | 2045 | SERRALHEIRO (SGSP) | H | 37.42 | 1 |  | 37.4268
|  | 2046 | AJUDANTE DE SERRALHEIRO (SGSP) | H | 23.3 | 1 |  | 23.3083
|  | 2099 | SERVENTE (SGSP) | H | 23.05 | 1.2 |  | 27.6619
|  | 10612 | CONCRETO FCK=20MPA C/ BRITA 2 | M3 | 418.01 | 0.06 |  | 25.0808
|  | 30743 | PORTÃO DE FE. ELETROF. GALV. A FOGO- C/ 2 FOLHAS DE ABRIR C/ACAB.PINT.ELETROST, MALHA 65X132MM, BARRA PORTANTE 25X2MM | M2 | 942.75 | 1 |  | 942.75
170196 | PORTÃO EM FERRO GALVANIZADO ELETROFUNDIDO MALHA 65X132MM, DE CORRER, SEM PINTURA | [5 empty] | M2 |  | 1040.98
|  | 2020 | PEDREIRO (SGSP) | H | 28.36 | 0.15 |  | 4.2548
|  | 2045 | SERRALHEIRO (SGSP) | H | 37.42 | 2 |  | 74.8537
|  | 2046 | AJUDANTE DE SERRALHEIRO (SGSP) | H | 23.3 | 2 |  | 46.6167
|  | 2099 | SERVENTE (SGSP) | H | 23.05 | 1.18 |  | 27.2009
|  | 10612 | CONCRETO FCK=20MPA C/ BRITA 2 | M3 | 418.01 | 0.05 |  | 20.9006
|  | 30744 | PORTÃO DE FE. ELETROF. GALV. A FOGO- C/ 1 FOLHA DE CORRER SEM PINTURA - MALHA DE 65X132MM - BARRA PORTANTE DE 25X2MM | M2 | 867.15 | 1 |  | 867.15
170197 | PORTÃO EM FERRO GALVANIZADO ELETROFUNDIDO MALHA 65X132MM, DE CORRER, COM PINTURA ELETROLÍTICA | [5 empty] | M2 |  | 1485.81
|  | 2020 | PEDREIRO (SGSP) | H | 28.36 | 0.15 |  | 4.2548
|  | 2045 | SERRALHEIRO (SGSP) | H | 37.42 | 2 |  | 74.8537
|  | 2046 | AJUDANTE DE SERRALHEIRO (SGSP) | H | 23.3 | 2 |  | 46.6167
|  | 2099 | SERVENTE (SGSP) | H | 23.05 | 1.18 |  | 27.2009
|  | 10612 | CONCRETO FCK=20MPA C/ BRITA 2 | M3 | 418.01 | 0.05 |  | 20.9006
|  | 30745 | PORTÃO DE FE. ELETROF. GALV. A FOGO- C/ 2 FOLHAS DE CORRER C/ACAB.PINT.ELETROST, MALHA 65X132MM, BARRA PORTANTE 25X2MM | M2 | 1311.98 | 1 |  | 1311.98
170201 | CONCRETO SIMPLES DESEMPENADO E RIPADO, 200KG CIM/M3 | [5 empty] | M3 |  | 880.53
|  | 2020 | PEDREIRO (SGSP) | H | 28.36 | 3 |  | 85.096
|  | 2099 | SERVENTE (SGSP) | H | 23.05 | 16 |  | 368.8265
|  | 10604 | CONCRETO FCK=10MPA C/ BRITA 2 | M3 | 319.1 | 1 |  | 319.1024
|  | 15525 | RIPA DE PEROBA DO NORTE 1,5 CM X 5 CM - BRUTA (CUPIÚBA) | M | 4.3 | 25 |  | 107.5
170202 | CONCRETO DESEMPENADO E RIPADO (PMSP-DL.1009/47), 335KG CIM/M3 - 7CM | [5 empty] | M2 |  | 68.47
|  | 2020 | PEDREIRO (SGSP) | H | 28.36 | 0.21 |  | 5.9567
|  | 2099 | SERVENTE (SGSP) | H | 23.05 | 1.12 |  | 25.8178
|  | 10608 | CONCRETO FCK=15MPA C/ BRITA 2 | M3 | 401.38 | 0.07 |  | 28.0965
|  | 15525 | RIPA DE PEROBA DO NORTE 1,5 CM X 5 CM - BRUTA (CUPIÚBA) | M | 4.3 | 2 |  | 8.6
170210 | PISO DE CONCRETO INTERTRAVADO, ESPESSURA 6CM | [5 empty] | M2 |  | 95.66
|  | 2062 | CALCETEIRO - ASSENTADOR DE GUIAS (SGSP) | H | 28.59 | 0.46 |  | 13.1543
|  | 2099 | SERVENTE (SGSP) | H | 23.05 | 0.23 |  | 5.3018
|  | 10503 | AREIA LAVADA FINA | M3 | 147.99 | 0.005 |  | 0.7399
|  | 10506 | AREIA LAVADA MÉDIA | M3 | 153.95 | 0.05 |  | 7.6975
|  | 36090 | PISO DE CONCRETO PRÉ-MOLDADO INTERTRAVADO E=6CM-COR NATURAL MODELO "RETANGULAR" - 10 X 20 CM | M2 | 65.61 | 1.03 |  | 67.5783
|  | 94221 | COMPACTADOR MANUAL DE PLACA VIBRATÓRIA REVERSÍVEL 282 KG | H | 47.61 | 0.025 |  | 1.1903
170211 | PISO DE CONCRETO INTERTRAVADO, ESPESSURA 8CM | [5 empty] | M2 |  | 106.87
|  | 2062 | CALCETEIRO - ASSENTADOR DE GUIAS (SGSP) | H | 28.59 | 0.53 |  | 15.156
|  | 2099 | SERVENTE (SGSP) | H | 23.05 | 0.27 |  | 6.2239
|  | 10503 | AREIA LAVADA FINA | M3 | 147.99 | 0.005 |  | 0.7399
|  | 10506 | AREIA LAVADA MÉDIA | M3 | 153.95 | 0.05 |  | 7.6975
|  | 36091 | PISO DE CONCRETO PRÉ-MOLDADO INTERTRAVADO E=8 CM-COR NATUR. MODELO "RETANGULAR" - 10 X 20 CM | M2 | 73.47 | 1.03 |  | 75.6741
|  | 94221 | COMPACTADOR MANUAL DE PLACA VIBRATÓRIA REVERSÍVEL 282 KG | H | 47.61 | 0.029 |  | 1.3808
170212 | PISO DE CONCRETO INTERTRAVADO, ESPESSURA 10CM | [5 empty] | M2 |  | 132.12
|  | 2062 | CALCETEIRO - ASSENTADOR DE GUIAS (SGSP) | H | 28.59 | 0.64 |  | 18.3016
|  | 2099 | SERVENTE (SGSP) | H | 23.05 | 0.32 |  | 7.3765
|  | 10503 | AREIA LAVADA FINA | M3 | 147.99 | 0.005 |  | 0.7399
|  | 10506 | AREIA LAVADA MÉDIA | M3 | 153.95 | 0.05 |  | 7.6975
|  | 36092 | PISO DE CONCRETO PRÉ-MOLDADO INTERTRAVADO E=10CM-COR NATUR. MODELO "RETANGULAR" - 10 X 20 CM | M2 | 93.53 | 1.03 |  | 96.3359
|  | 94221 | COMPACTADOR MANUAL DE PLACA VIBRATÓRIA REVERSÍVEL 282 KG | H | 47.61 | 0.035 |  | 1.6665
170213 | CONCRETO SIMPLES COM AGREGADO RECICLADO, DESEMPENADO E RIPADO -200KG CIM/M3 | [5 empty] | M3 |  | 824.35
|  | 2020 | PEDREIRO (SGSP) | H | 28.36 | 3 |  | 85.096
|  | 2099 | SERVENTE (SGSP) | H | 23.05 | 16 |  | 368.8265
|  | 10603 | CONCRETO FCK=10MPA C/ AGREGADO RECICLADO | M3 | 262.93 | 1 |  | 262.9259
|  | 15525 | RIPA DE PEROBA DO NORTE 1,5 CM X 5 CM - BRUTA (CUPIÚBA) | M | 4.3 | 25 |  | 107.5
170214 | CONCRETO COM AGREGADO RECICLADO DESEMPENADO E RIPADO, TIPO PMSP -DL1009/47,335KGCIM/M3-7CM | [5 empty] | M2 |  | 64.82
|  | 2020 | PEDREIRO (SGSP) | H | 28.36 | 0.21 |  | 5.9567
|  | 2099 | SERVENTE (SGSP) | H | 23.05 | 1.12 |  | 25.8178
|  | 10606 | CONCRETO FCK=15MPA C/ AGREGADO RECICLADO | M3 | 349.17 | 0.07 |  | 24.4417
|  | 15525 | RIPA DE PEROBA DO NORTE 1,5 CM X 5 CM - BRUTA (CUPIÚBA) | M | 4.3 | 2 |  | 8.6
170215 | LAJOTA PRÉ-MOLDADA DE CONCRETO E=7CM - JUNTA DE GRAMA | [5 empty] | M2 |  | 73.28
|  | 2013 | CARPINTEIRO (SGSP) | H | 28.51 | 0.0088 |  | 0.2509
|  | 2014 | AJUDANTE DE CARPINTEIRO (SGSP) | H | 23 | 0.0088 |  | 0.2024
|  | 2020 | PEDREIRO (SGSP) | H | 28.36 | 0.45 |  | 12.7644
|  | 2099 | SERVENTE (SGSP) | H | 23.05 | 1.2 |  | 27.6619
|  | 10612 | CONCRETO FCK=20MPA C/ BRITA 2 | M3 | 418.01 | 0.07 |  | 29.2609
|  | 11066 | PINUS - SARRAFO DE 1" X 4" - BRUTO | M | 3.49 | 0.016 |  | 0.0558
|  | 11070 | PINUS - TÁBUA DE 1" X 12" - BRUTA | M | 12.46 | 0.01333 |  | 0.166
|  | 17515 | PREGO 18 X 27 COMUM - POLIDO | Kg | 13.69 | 0.0016 |  | 0.0219
|  | 38550 | GRAMA BATATAIS EM PLACAS (PASPALUM NOTATUM) (NÃO INSTALADA) | M2 | 8.28 | 0.35 |  | 2.898
170218 | LAJOTA DE CONCRETO MOLDADA "IN LOCO", TIPO PMSP E=7CM JUNTA DE PEDRISCO | [5 empty] | M2 |  | 67.61
|  | 2020 | PEDREIRO (SGSP) | H | 28.36 | 0.3 |  | 8.5096
|  | 2099 | SERVENTE (SGSP) | H | 23.05 | 1.461 |  | 33.6784
|  | 10550 | PEDRISCO LIMPO | M3 | 141.96 | 0.01 |  | 1.4196
|  | 10604 | CONCRETO FCK=10MPA C/ BRITA 2 | M3 | 319.1 | 0.07 |  | 22.3371
|  | 11064 | PINUS - SARRAFO DE 1" X 2" - BRUTO | M | 1.67 | 1 |  | 1.67
170219 | LAJOTA DE CONCRETO MOLDADA "IN LOCO", TIPO PMSP E=7CM - JUNTA DE ARGAMASSA | [5 empty] | M2 |  | 69.76
|  | 2020 | PEDREIRO (SGSP) | H | 28.36 | 0.333 |  | 9.4456
|  | 2099 | SERVENTE (SGSP) | H | 23.05 | 1.575 |  | 36.3063
|  | 10604 | CONCRETO FCK=10MPA C/ BRITA 2 | M3 | 319.1 | 0.07 |  | 22.3371
|  | 11064 | PINUS - SARRAFO DE 1" X 2" - BRUTO | M | 1.67 | 1 |  | 1.67
170225 | MOSAICO PORTUGUÊS, UMA OU DUAS CORES, SOBRE BASE DE AREIA | [5 empty] | M2 |  | 243.38
|  | 2062 | CALCETEIRO - ASSENTADOR DE GUIAS (SGSP) | H | 28.59 | 2 |  | 57.1927
|  | 2099 | SERVENTE (SGSP) | H | 23.05 | 3 |  | 69.1549
|  | 10501 | AREIA LAVADA | M3 | 152.52 | 0.08 |  | 12.2019
|  | 36055 | MOSAICO PORTUGUÊS - 1 OU 2 CORES | M2 | 104.83 | 1 |  | 104.83
170226 | MOSAICO PORTUGUÊS, UMA OU DUAS CORES, SOBRE BASE DE CONCRETO | [5 empty] | M2 |  | 274.59
|  | 2062 | CALCETEIRO - ASSENTADOR DE GUIAS (SGSP) | H | 28.59 | 2 |  | 57.1927
|  | 2099 | SERVENTE (SGSP) | H | 23.05 | 3.325 |  | 76.6467
|  | 10604 | CONCRETO FCK=10MPA C/ BRITA 2 | M3 | 319.1 | 0.07 |  | 22.3371
|  | 10630 | ARGAMASSA DE CIMENTO COM AREIA GROSSA 1:3 | M3 | 716.78 | 0.0175 |  | 12.5436
|  | 36055 | MOSAICO PORTUGUÊS - 1 OU 2 CORES | M2 | 104.83 | 1 |  | 104.83
|  | 87020 | ÁCIDO MURIÁTICO (CLORÍDRICO) - SEM A BOMBONA | L | 5.21 | 0.2 |  | 1.042
170229 | PEDRISCO - FORNECIMENTO E ESPALHAMENTO COM COMPACTAÇÃO MECÂNICA | [5 empty] | M3 |  | 229.22
|  | 2099 | SERVENTE (SGSP) | H | 23.05 | 2.5 |  | 57.6291
|  | 10550 | PEDRISCO LIMPO | M3 | 141.96 | 1.2 |  | 170.352
|  | 94279 | ROLO COMPACTADOR VIBRATÓRIO LISO - 4 T - DYNAPAC CC 1300 AUTOPROPELIDO | H | 118.24 | 0.0105 |  | 1.2415
170230 | PEDRISCO COM COMPACTAÇÃO MANUAL - ESPESSURA 5CM | [5 empty] | M2 |  | 13.13
|  | 2099 | SERVENTE (SGSP) | H | 23.05 | 0.2 |  | 4.6103
|  | 10550 | PEDRISCO LIMPO | M3 | 141.96 | 0.06 |  | 8.5176
170231 | PÓ DE BRITA COM COMPACTAÇÃO MECÂNICA - ESPESSURA 10CM | [5 empty] | M2 |  | 35.73
|  | 2099 | SERVENTE (SGSP) | H | 23.05 | 0.6 |  | 13.8309
|  | 10552 | PÓ DE PEDRA | M3 | 145.12 | 0.15 |  | 21.768
|  | 94279 | ROLO COMPACTADOR VIBRATÓRIO LISO - 4 T - DYNAPAC CC 1300 AUTOPROPELIDO | H | 118.24 | 0.0011 |  | 0.13
170232 | PEDRA BRITADA N.2 COM COMPACTAÇÃO MANUAL - 5CM | [5 empty] | M2 |  | 13.54
|  | 2099 | SERVENTE (SGSP) | H | 23.05 | 0.3 |  | 6.9154
|  | 10543 | PEDRA BRITADA NÚMERO 2 | M3 | 132.49 | 0.05 |  | 6.6245
170233 | PEDRISCO RECICLADO, FORNECIMENTO E ESPALHAMENTO COM COMPACTAÇÃO MECÂNICA | [5 empty] | M3 |  | 120.38
|  | 2099 | SERVENTE (SGSP) | H | 23.05 | 2 |  | 46.1033
|  | 10502 | AGREGADO RECICLADO (DIVERSAS GLANULOMETRIAS) | M3 | 66.4 | 1.1 |  | 73.04
|  | 94279 | ROLO COMPACTADOR VIBRATÓRIO LISO - 4 T - DYNAPAC CC 1300 AUTOPROPELIDO | H | 118.24 | 0.0105 |  | 1.2415
170234 | PEDRISCO RECICLADO COM COMPACTAÇÃO MANUAL - ESPESSURA 5CM | [5 empty] | M2 |  | 5.96
|  | 2099 | SERVENTE (SGSP) | H | 23.05 | 0.1 |  | 2.3051
|  | 10502 | AGREGADO RECICLADO (DIVERSAS GLANULOMETRIAS) | M3 | 66.4 | 0.055 |  | 3.652
170235 | AGREGADO RECICLADO FINO COMPACTAÇÃO MECÂNICA - ESPESSURA 10CM | [5 empty] | M2 |  | 12.04
|  | 2099 | SERVENTE (SGSP) | H | 23.05 | 0.2 |  | 4.6103
|  | 10502 | AGREGADO RECICLADO (DIVERSAS GLANULOMETRIAS) | M3 | 66.4 | 0.11 |  | 7.304
|  | 94279 | ROLO COMPACTADOR VIBRATÓRIO LISO - 4 T - DYNAPAC CC 1300 AUTOPROPELIDO | H | 118.24 | 0.0011 |  | 0.13
170236 | AGREGADO RECICLADO N.2 COM COMPACTAÇÃO MANUAL - 5CM | [5 empty] | M2 |  | 6.29
|  | 2099 | SERVENTE (SGSP) | H | 23.05 | 0.1 |  | 2.3051
|  | 10502 | AGREGADO RECICLADO (DIVERSAS GLANULOMETRIAS) | M3 | 66.4 | 0.06 |  | 3.984
170238 | MOSAICO PORTUGUÊS UMA OU DUAS CORES, SOBRE BASE DE CONCRETO COM AGREGADO RECICLADO | [5 empty] | M2 |  | 202.69
|  | 2099 | SERVENTE (SGSP) | H | 23.05 | 3.5 |  | 80.6808
|  | 10502 | AGREGADO RECICLADO (DIVERSAS GLANULOMETRIAS) | M3 | 66.4 | 0.052 |  | 3.4528
|  | 10517 | CIMENTO PORTLAND CPII-E/F-32 | Kg | 0.61 | 22.5 |  | 13.725
|  | 36055 | MOSAICO PORTUGUÊS - 1 OU 2 CORES | M2 | 104.83 | 1 |  | 104.83
170240 | PAVIMENTAÇÃO ASFÁLTICA PARA TRÁFEGO MÉDIO (POR PENETRAÇÃO) | [5 empty] | M2 |  | 61.53
|  | 2099 | SERVENTE (SGSP) | H | 23.05 | 0.3 |  | 6.9154
|  | 10542 | PEDRA BRITADA NÚMERO 1 | M3 | 132.43 | 0.013 |  | 1.7215
|  | 10544 | PEDRA BRITADA NÚMERO 3 | M3 | 132.82 | 0.093 |  | 12.3522
|  | 10550 | PEDRISCO LIMPO | M3 | 141.96 | 0.007 |  | 0.9937
|  | 36065 | CIMENTO ASFÁLTICO DE PETRÓLEO - PENETRAÇÃO CAP 30/45 | Kg | 5.46 | 6.75 |  | 36.855
|  | 94013 | CAMINHÃO ESPARGIDOR- TANQUE 6000 L. | H | 224.53 | 0.005 |  | 1.1226
|  | 94017 | CAMINHÃO TRATOR COM SEMI REBOQUE PLANO CARREGA TUDO | H | 389.95 | 0.001 |  | 0.3899
|  | 94279 | ROLO COMPACTADOR VIBRATÓRIO LISO - 4 T - DYNAPAC CC 1300 AUTOPROPELIDO | H | 118.24 | 0.01 |  | 1.1824
170242 | PASSEIO DE CONCRETO, FCK=25MPA, INCLUINDO PREPARO DA CAIXA E LASTRO DE BRITA | [5 empty] | M3 |  | 779.93
|  | 2020 | PEDREIRO (SGSP) | H | 28.36 | 3 |  | 85.096
|  | 2099 | SERVENTE (SGSP) | H | 23.05 | 6 |  | 138.3099
|  | 10527 | CONCRETO USINADO, BRITA 1E2,SLUMP 5+OU-1cm / FCK= 25,0MPA | M3 | 438.41 | 1.03 |  | 451.5623
|  | 10555 | PEDRA BRITADA NÚMERO 3 E 4 | M3 | 134.06 | 0.4286 |  | 57.4581
|  | 11044 | PINUS - RIPA DE 1/2" X 3" - BRUTA | M | 1.9 | 25 |  | 47.5
170243 | PASSEIO DE CONCRETO ARMADO, FCK=25MPA, INCLUINDO PREPARO DA CAIXA E LASTRO DE BRITA | [5 empty] | M3 |  | 1161.02
|  | 2015 | FERREIRO (SGSP) | H | 28.05 | 0.2 |  | 5.6114
|  | 2020 | PEDREIRO (SGSP) | H | 28.36 | 3 |  | 85.096
|  | 2099 | SERVENTE (SGSP) | H | 23.05 | 6 |  | 138.3099
|  | 10527 | CONCRETO USINADO, BRITA 1E2,SLUMP 5+OU-1cm / FCK= 25,0MPA | M3 | 438.41 | 1.03 |  | 451.5623
|  | 10555 | PEDRA BRITADA NÚMERO 3 E 4 | M3 | 134.06 | 0.4286 |  | 57.4581
|  | 11044 | PINUS - RIPA DE 1/2" X 3" - BRUTA | M | 1.9 | 25 |  | 47.5
|  | 27540 | TELA SOLDADA NERVURADA Q-196 PAINEL (AÇO CA60 - MALHA 10 X 10 CM - FIO 5,0 MM) | Kg | 8.94 | 42 |  | 375.48
170244 | PASSEIO DE CONCRETO, FCK=30MPA, INCLUINDO PREPARO DA CAIXA E LASTRO DE BRITA | [5 empty] | M3 |  | 801.56
|  | 2020 | PEDREIRO (SGSP) | H | 28.36 | 3 |  | 85.096
|  | 2099 | SERVENTE (SGSP) | H | 23.05 | 6 |  | 138.3099
|  | 10529 | CONCRETO USINADO, BRITA 1E2,SLUMP 5+OU-1cm / FCK= 30,0MPA | M3 | 459.41 | 1.03 |  | 473.1923
|  | 10555 | PEDRA BRITADA NÚMERO 3 E 4 | M3 | 134.06 | 0.4286 |  | 57.4581
|  | 11044 | PINUS - RIPA DE 1/2" X 3" - BRUTA | M | 1.9 | 25 |  | 47.5
170245 | PASSEIO DE CONCRETO ARMADO, FCK=30MPA, INCLUINDO PREPARO DA CAIXA E LASTRO DE BRITA | [5 empty] | M3 |  | 1182.65
|  | 2015 | FERREIRO (SGSP) | H | 28.05 | 0.2 |  | 5.6114
|  | 2020 | PEDREIRO (SGSP) | H | 28.36 | 3 |  | 85.096
|  | 2099 | SERVENTE (SGSP) | H | 23.05 | 6 |  | 138.3099
|  | 10529 | CONCRETO USINADO, BRITA 1E2,SLUMP 5+OU-1cm / FCK= 30,0MPA | M3 | 459.41 | 1.03 |  | 473.1923
|  | 10555 | PEDRA BRITADA NÚMERO 3 E 4 | M3 | 134.06 | 0.4286 |  | 57.4581
|  | 11044 | PINUS - RIPA DE 1/2" X 3" - BRUTA | M | 1.9 | 25 |  | 47.5
|  | 27540 | TELA SOLDADA NERVURADA Q-196 PAINEL (AÇO CA60 - MALHA 10 X 10 CM - FIO 5,0 MM) | Kg | 8.94 | 42 |  | 375.48
170246 | PISO/ PASSEIO DE CONCRETO, INCLUINDO O PREPARO DA CAIXA, LASTRO DE BRITA E A MÃO DE OBRA REFERENTE AOS SERVIÇOS NO CONCRETO: LANÇAMENTO E ACABAMENTO (RIPADO E DESEMPENADO) EXCLUSIVE O FORNECIMENTO DO CONCRETO | [5 empty] | M3 |  | 328.36
|  | 2020 | PEDREIRO (SGSP) | H | 28.36 | 3 |  | 85.096
|  | 2099 | SERVENTE (SGSP) | H | 23.05 | 6 |  | 138.3099
|  | 10555 | PEDRA BRITADA NÚMERO 3 E 4 | M3 | 134.06 | 0.4286 |  | 57.4581
|  | 11044 | PINUS - RIPA DE 1/2" X 3" - BRUTA | M | 1.9 | 25 |  | 47.5
170247 | PISO/ PASSEIO DE CONCRETO ARMADO, INCLUINDO O PREPARO DA CAIXA, LASTRO DE BRITA, TELA METÁLICA E A MÃO DE OBRA REFERENTE AOS SERVIÇOS NO CONCRETO: LANÇAMENTO E ACABAMENTO (RIPADO E DESEMPENADO), EXCLUSIVE O FORNECIMENTO DO CONCRETO | [5 empty] | M3 |  | 709.46
|  | 2015 | FERREIRO (SGSP) | H | 28.05 | 0.2 |  | 5.6114
|  | 2020 | PEDREIRO (SGSP) | H | 28.36 | 3 |  | 85.096
|  | 2099 | SERVENTE (SGSP) | H | 23.05 | 6 |  | 138.3099
|  | 10555 | PEDRA BRITADA NÚMERO 3 E 4 | M3 | 134.06 | 0.4286 |  | 57.4581
|  | 11044 | PINUS - RIPA DE 1/2" X 3" - BRUTA | M | 1.9 | 25 |  | 47.5
|  | 27540 | TELA SOLDADA NERVURADA Q-196 PAINEL (AÇO CA60 - MALHA 10 X 10 CM - FIO 5,0 MM) | Kg | 8.94 | 42 |  | 375.48
170250 | GUIA DE CONCRETO RETA OU CURVA, TIPO PMSP | [5 empty] | M |  | 91.81
|  | 2020 | PEDREIRO (SGSP) | H | 28.36 | 0.8 |  | 22.6922
|  | 2099 | SERVENTE (SGSP) | H | 23.05 | 1.6 |  | 36.8826
|  | 10604 | CONCRETO FCK=10MPA C/ BRITA 2 | M3 | 319.1 | 0.01 |  | 3.191
|  | 36210 | GUIA DE CONCRETO TIPO PMSP "100" 20 MPA | M | 29.04 | 1 |  | 29.04
170251 | GUIA DE CONCRETO COM AGREGADO RECICLADO, RETA OU CURVA TIPO PMSP | [5 empty] | M |  | 91.24
|  | 2020 | PEDREIRO (SGSP) | H | 28.36 | 0.8 |  | 22.6922
|  | 2099 | SERVENTE (SGSP) | H | 23.05 | 1.6 |  | 36.8826
|  | 10603 | CONCRETO FCK=10MPA C/ AGREGADO RECICLADO | M3 | 262.93 | 0.01 |  | 2.6292
|  | 36210 | GUIA DE CONCRETO TIPO PMSP "100" 20 MPA | M | 29.04 | 1 |  | 29.04
170252 | SARJETA DE CONCRETO, INCLUSIVE PREPARO DE CAIXA | [5 empty] | M3 |  | 754.3
|  | 2020 | PEDREIRO (SGSP) | H | 28.36 | 2.66 |  | 75.4518
|  | 2099 | SERVENTE (SGSP) | H | 23.05 | 10 |  | 230.5166
|  | 10612 | CONCRETO FCK=20MPA C/ BRITA 2 | M3 | 418.01 | 1 |  | 418.0135
|  | 11070 | PINUS - TÁBUA DE 1" X 12" - BRUTA | M | 12.46 | 2.4333 |  | 30.3192
170254 | REBAIXAMENTO DE GUIA | [5 empty] | M |  | 37.72
|  | 2020 | PEDREIRO (SGSP) | H | 28.36 | 0.2 |  | 5.673
|  | 2099 | SERVENTE (SGSP) | H | 23.05 | 1.1 |  | 25.3568
|  | 10612 | CONCRETO FCK=20MPA C/ BRITA 2 | M3 | 418.01 | 0.016 |  | 6.6882
170255 | REBAIXAMENTO DE GUIA COM CONCRETO RECICLADO | [5 empty] | M |  | 36.89
|  | 2020 | PEDREIRO (SGSP) | H | 28.36 | 0.2 |  | 5.673
|  | 2099 | SERVENTE (SGSP) | H | 23.05 | 1.1 |  | 25.3568
|  | 10610 | CONCRETO FCK=20MPA C/ AGREGADO RECICLADO | M3 | 366.46 | 0.016 |  | 5.8634
170260 | PISO DE CONCRETO INTERTRAVADO DRENANTE, ESPESSURA 6CM | [5 empty] | M2 |  | 109.76
|  | 2062 | CALCETEIRO - ASSENTADOR DE GUIAS (SGSP) | H | 28.59 | 0.46 |  | 13.1543
|  | 2099 | SERVENTE (SGSP) | H | 23.05 | 0.23 |  | 5.3018
|  | 10503 | AREIA LAVADA FINA | M3 | 147.99 | 0.005 |  | 0.7399
|  | 10506 | AREIA LAVADA MÉDIA | M3 | 153.95 | 0.05 |  | 7.6975
|  | 36093 | PISO DE CONCRETO PRÉMOLDADO INTERTRAVADO DRENANTE, ESPESSURA 6 CM, COR NATURAL | M2 | 79.3 | 1.03 |  | 81.679
|  | 94221 | COMPACTADOR MANUAL DE PLACA VIBRATÓRIA REVERSÍVEL 282 KG | H | 47.61 | 0.025 |  | 1.1903
170261 | PISO DE CONCRETO INTERTRAVADO DRENANTE, ESPESSURA 8CM | [5 empty] | M2 |  | 129.79
|  | 2062 | CALCETEIRO - ASSENTADOR DE GUIAS (SGSP) | H | 28.59 | 0.53 |  | 15.156
|  | 2099 | SERVENTE (SGSP) | H | 23.05 | 0.27 |  | 6.2239
|  | 10503 | AREIA LAVADA FINA | M3 | 147.99 | 0.005 |  | 0.7399
|  | 10506 | AREIA LAVADA MÉDIA | M3 | 153.95 | 0.05 |  | 7.6975
|  | 36094 | PISO DE CONCRETO PRÉMOLDADO INTERTRAVADO DRENANTE, ESPESSURA 8 CM, COR NATURAL | M2 | 95.72 | 1.03 |  | 98.5916
|  | 94221 | COMPACTADOR MANUAL DE PLACA VIBRATÓRIA REVERSÍVEL 282 KG | H | 47.61 | 0.029 |  | 1.3808
170265 | PAVIMENTOS PERMEÁVEIS - PERFIL PARA CALÇADAS E PASSEIOS COM PISO DE CONCRETO PRÉ-MOLDADO INTERTRAVADO DRENANTE COM INFILTRAÇÃO TOTAL | [5 empty] | M2 |  | 161.88
|  | 2062 | CALCETEIRO - ASSENTADOR DE GUIAS (SGSP) | H | 28.59 | 0.46 |  | 13.1543
|  | 2099 | SERVENTE (SGSP) | H | 23.05 | 1.48 |  | 34.1164
|  | 10504 | AREIA LAVADA GROSSA | M3 | 156.09 | 0.005 |  | 0.7804
|  | 10542 | PEDRA BRITADA NÚMERO 1 | M3 | 132.43 | 0.15 |  | 19.8645
|  | 10550 | PEDRISCO LIMPO | M3 | 141.96 | 0.048 |  | 6.814
|  | 36093 | PISO DE CONCRETO PRÉMOLDADO INTERTRAVADO DRENANTE, ESPESSURA 6 CM, COR NATURAL | M2 | 79.3 | 1.03 |  | 81.679
|  | 94221 | COMPACTADOR MANUAL DE PLACA VIBRATÓRIA REVERSÍVEL 282 KG | H | 47.61 | 0.025 |  | 1.1903
|  | 94306 | SOQUETE VIBRATÓRIO | H | 42.76 | 0.1 |  | 4.276
170266 | PAVIMENTOS PERMEÁVEIS - PERFIL PARA ESTACIONAMENTO DE VEÍCULOS LEVES COM PISOS DE CONCRETO PRÉ-MOLDADO INTERTRAVADO DRENANTE COM INFILTRAÇÃO TOTAL | [5 empty] | M2 |  | 163.36
|  | 2062 | CALCETEIRO - ASSENTADOR DE GUIAS (SGSP) | H | 28.59 | 0.46 |  | 13.1543
|  | 2099 | SERVENTE (SGSP) | H | 23.05 | 0.805 |  | 18.5565
|  | 10504 | AREIA LAVADA GROSSA | M3 | 156.09 | 0.005 |  | 0.7804
|  | 10542 | PEDRA BRITADA NÚMERO 1 | M3 | 132.43 | 0.12 |  | 15.8916
|  | 10543 | PEDRA BRITADA NÚMERO 2 | M3 | 132.49 | 0.12 |  | 15.8988
|  | 10550 | PEDRISCO LIMPO | M3 | 141.96 | 0.048 |  | 6.814
|  | 36093 | PISO DE CONCRETO PRÉMOLDADO INTERTRAVADO DRENANTE, ESPESSURA 6 CM, COR NATURAL | M2 | 79.3 | 1.03 |  | 81.679
|  | 94045 | RETROESCAVADEIRA - CAP. CAÇAMBA FRONTAL 0,76 M3 | H | 161.19 | 0.03 |  | 4.8357
|  | 94221 | COMPACTADOR MANUAL DE PLACA VIBRATÓRIA REVERSÍVEL 282 KG | H | 47.61 | 0.025 |  | 1.1903
|  | 94279 | ROLO COMPACTADOR VIBRATÓRIO LISO - 4 T - DYNAPAC CC 1300 AUTOPROPELIDO | H | 118.24 | 0.002415 |  | 0.2855
|  | 94306 | SOQUETE VIBRATÓRIO | H | 42.76 | 0.1 |  | 4.276
170319 | IP.03 - PLATAFORMA COM 3 MASTROS DE BANDEIRA H.LIVRE=7,00M (EXCLUSIVE ENGASTAMENTO) | [5 empty] | UN |  | 6655.29
|  | 2013 | CARPINTEIRO (SGSP) | H | 28.51 | 1.19 |  | 33.938
|  | 2014 | AJUDANTE DE CARPINTEIRO (SGSP) | H | 23 | 1.19 |  | 27.3703
|  | 2020 | PEDREIRO (SGSP) | H | 28.36 | 4.61 |  | 130.7642
|  | 2099 | SERVENTE (SGSP) | H | 23.05 | 20.08 |  | 462.8773
|  | 10604 | CONCRETO FCK=10MPA C/ BRITA 2 | M3 | 319.1 | 0.715 |  | 228.1582
|  | 10612 | CONCRETO FCK=20MPA C/ BRITA 2 | M3 | 418.01 | 0.33 |  | 137.9444
|  | 11021 | COMPENSADO RESINADO 12MM COLA BRANCA - CHAPA DE 2,20 X 1,10 M | M2 | 30.6 | 1.08 |  | 33.048
|  | 17515 | PREGO 18 X 27 COMUM - POLIDO | Kg | 13.69 | 0.22 |  | 3.0118
|  | 38024 | MASTRO P/ BANDEIRA COMPLETO ENGASTADO H LIVRE 7,0 M | Un | 1866.06 | 3 |  | 5598.18
170320 | IP.04 - PLATAFORMA COM 3 MASTROS DE BANDEIRA H LIVRE=9,00M (EXCLUSIVE ENGASTAMENTO) | [5 empty] | UN |  | 10005.39
|  | 2013 | CARPINTEIRO (SGSP) | H | 28.51 | 1.19 |  | 33.938
|  | 2014 | AJUDANTE DE CARPINTEIRO (SGSP) | H | 23 | 1.19 |  | 27.3703
|  | 2020 | PEDREIRO (SGSP) | H | 28.36 | 4.66 |  | 132.1825
|  | 2099 | SERVENTE (SGSP) | H | 23.05 | 20.44 |  | 471.1759
|  | 10604 | CONCRETO FCK=10MPA C/ BRITA 2 | M3 | 319.1 | 0.715 |  | 228.1582
|  | 10612 | CONCRETO FCK=20MPA C/ BRITA 2 | M3 | 418.01 | 0.33 |  | 137.9444
|  | 11021 | COMPENSADO RESINADO 12MM COLA BRANCA - CHAPA DE 2,20 X 1,10 M | M2 | 30.6 | 1.08 |  | 33.048
|  | 17515 | PREGO 18 X 27 COMUM - POLIDO | Kg | 13.69 | 0.22 |  | 3.0118
|  | 38025 | MASTRO P/ BANDEIRA COMPLETO ENGASTADO H LIVRE 9,0 M | Un | 2979.52 | 3 |  | 8938.56
170351 | QC.02 - QUADRA POLIESPORTIVA - PISO ARMADO | [5 empty] | M2 |  | 136.91
|  | 2015 | FERREIRO (SGSP) | H | 28.05 | 0.04 |  | 1.1222
|  | 2016 | AJUDANTE DE FERREIRO - ARMADOR (SGSP) | H | 23.53 | 0.04 |  | 0.9415
|  | 2020 | PEDREIRO (SGSP) | H | 28.36 | 0.76 |  | 21.5576
|  | 2099 | SERVENTE (SGSP) | H | 23.05 | 2.09 |  | 48.1779
|  | 10543 | PEDRA BRITADA NÚMERO 2 | M3 | 132.49 | 0.1 |  | 13.249
|  | 10608 | CONCRETO FCK=15MPA C/ BRITA 2 | M3 | 401.38 | 0.07 |  | 28.0965
|  | 11068 | PINUS - SARRAFO DE 1" X 3" - BRUTO | M | 2.59 | 0.32 |  | 0.8288
|  | 11530 | TELA SOLDADA NERVURADA Q- 61 (PAINEL - AÇO CA60 - MALHA 15 X 15 CM - FIO 3.4 MM) | M2 | 10.22 | 2.2 |  | 22.484
|  | 14040 | TINTA BETUMINOSA PARA CONCRETO E ALVENARIA | L | 22.53 | 0.02 |  | 0.4506
170354 | QC.02 - QUADRA POLIESPORTIVA PISO ARMADO COM AGREGADO RECICLADO | [5 empty] | M2 |  | 126.64
|  | 2015 | FERREIRO (SGSP) | H | 28.05 | 0.04 |  | 1.1222
|  | 2016 | AJUDANTE DE FERREIRO - ARMADOR (SGSP) | H | 23.53 | 0.04 |  | 0.9415
|  | 2020 | PEDREIRO (SGSP) | H | 28.36 | 0.76 |  | 21.5576
|  | 2099 | SERVENTE (SGSP) | H | 23.05 | 2.09 |  | 48.1779
|  | 10502 | AGREGADO RECICLADO (DIVERSAS GLANULOMETRIAS) | M3 | 66.4 | 0.1 |  | 6.64
|  | 10606 | CONCRETO FCK=15MPA C/ AGREGADO RECICLADO | M3 | 349.17 | 0.07 |  | 24.4417
|  | 11068 | PINUS - SARRAFO DE 1" X 3" - BRUTO | M | 2.59 | 0.32 |  | 0.8288
|  | 11530 | TELA SOLDADA NERVURADA Q- 61 (PAINEL - AÇO CA60 - MALHA 15 X 15 CM - FIO 3.4 MM) | M2 | 10.22 | 2.2 |  | 22.484
|  | 14040 | TINTA BETUMINOSA PARA CONCRETO E ALVENARIA | L | 22.53 | 0.02 |  | 0.4506
170355 | QD.01 - DEMARCAÇÃO DE QUADRA COM TINTA A BASE DE BORRACHA CLORADA - VOLEIBOL | [5 empty] | UN |  | 281.95
|  | 2075 | PINTOR (SGSP) | H | 31.13 | 2.754 |  | 85.7532
|  | 2076 | AJUDANTE DE PINTOR (SGSP) | H | 23.12 | 2.754 |  | 63.6963
|  | 37015 | TINTA A BASE DE BORRACHA CLORADA | L | 65.43 | 2.025 |  | 132.4957
170356 | QD.02 - DEMARCAÇÃO DE QUADRA COM TINTA A BASE DE BORRACHA. CLORADA - FUTEBOL DE SALÃO | [5 empty] | UN |  | 522.12
|  | 2075 | PINTOR (SGSP) | H | 31.13 | 5.1 |  | 158.8023
|  | 2076 | AJUDANTE DE PINTOR (SGSP) | H | 23.12 | 5.1 |  | 117.9562
|  | 37015 | TINTA A BASE DE BORRACHA CLORADA | L | 65.43 | 3.75 |  | 245.3625
170357 | QD.03 - DEMARCAÇÃO DE QUADRA COM TINTA A BASE DE BORRACHA CLORADA - BASQUETE | [5 empty] | UN |  | 696.16
|  | 2075 | PINTOR (SGSP) | H | 31.13 | 6.8 |  | 211.7364
|  | 2076 | AJUDANTE DE PINTOR (SGSP) | H | 23.12 | 6.8 |  | 157.2749
|  | 37015 | TINTA A BASE DE BORRACHA CLORADA | L | 65.43 | 5 |  | 327.15
170358 | QD.05 - DEMARCAÇÃO DE QUADRA COM TINTA A BASE DE BORRACHA CLORADA - HANDBOL | [5 empty] | UN |  | 386.78
|  | 2075 | PINTOR (SGSP) | H | 31.13 | 3.45 |  | 107.425
|  | 2076 | AJUDANTE DE PINTOR (SGSP) | H | 23.12 | 3.45 |  | 79.7939
|  | 37015 | TINTA A BASE DE BORRACHA CLORADA | L | 65.43 | 3.05 |  | 199.5615
170359 | DEMARCAÇÃO DE VAGA DE ESTACIONAMENTO PARA PORTADORES DE DEFICIÊNCIA FÍSICA | [5 empty] | UN |  | 295.65
|  | 20457 | DEMARCAÇÃO E PINTURA DE FAIXAS ATÉ 10CM - BORRACHA CLORADA | M | 8.04 | 25.4 |  | 204.3134
|  | 20462 | DEMARCAÇÃO E PINTURA DE SUPERFÍCIES - BORRACHA CLORADA | M2 | 34.31 | 2.662 |  | 91.3384
170360 | POSTES PARA VOLEIBOL, INCLUSIVE PINTURA E REDE | [5 empty] | UN |  | 3924.61
|  | 2020 | PEDREIRO (SGSP) | H | 28.36 | 4.6 |  | 130.4806
|  | 2075 | PINTOR (SGSP) | H | 31.13 | 1.42 |  | 44.2155
|  | 2076 | AJUDANTE DE PINTOR (SGSP) | H | 23.12 | 1.42 |  | 32.8427
|  | 2099 | SERVENTE (SGSP) | H | 23.05 | 3.6 |  | 82.9859
|  | 10608 | CONCRETO FCK=15MPA C/ BRITA 2 | M3 | 401.38 | 0.09 |  | 36.1241
|  | 37020 | TINTA A ÓLEO BRILHANTE BRANCA | L | 24.3 | 0.4 |  | 9.72
|  | 37509 | FUNDO CROMATO DE ZINCO | L | 43.71 | 0.24 |  | 10.4904
|  | 37535 | LIXA PARA FERRO - N. 150 | Un | 3.3 | 0.79 |  | 2.607
|  | 38030 | POSTE P/ REDE DE VOLEIBOL C/ ACESSÓRIOS | Par | 1547.79 | 2 |  | 3095.58
|  | 38040 | REDE DE NÁILON PARA VOLEIBOL | Un | 249.72 | 1 |  | 249.72
|  | 38055 | TAMPÃO DE AÇO GALVANIZADO - 3" | Un | 22.16 | 2 |  | 44.32
|  | 70828 | TUBO DE AÇO GALVANIZADO PARA CONDUÇÃO COM COSTURA NBR 5580L (BS 1387L) - 3" | M | 115.95 | 1.6 |  | 185.52
170361 | TRAVE PARA FUTEBOL DE SALÃO, INCLUSIVE PINTURA E REDE | [5 empty] | UN |  | 3669.82
|  | 2035 | ENCANADOR (SGSP) | H | 28.98 | 24.4 |  | 707.1468
|  | 2036 | AJUDANTE DE ENCANADOR (SGSP) | H | 23.15 | 24.4 |  | 564.9658
|  | 2045 | SERRALHEIRO (SGSP) | H | 37.42 | 2 |  | 74.8537
|  | 2075 | PINTOR (SGSP) | H | 31.13 | 4 |  | 124.5508
|  | 2076 | AJUDANTE DE PINTOR (SGSP) | H | 23.12 | 4 |  | 92.5146
|  | 17715 | ARAME GALVANIZADO N. 14 | Kg | 20.51 | 0.02 |  | 0.4102
|  | 37020 | TINTA A ÓLEO BRILHANTE BRANCA | L | 24.3 | 0.73 |  | 17.739
|  | 37509 | FUNDO CROMATO DE ZINCO | L | 43.71 | 1.17 |  | 51.1407
|  | 37535 | LIXA PARA FERRO - N. 150 | Un | 3.3 | 2 |  | 6.6
|  | 38035 | REDE DE NÁILON PARA FUTEBOL DE SALÃO | Un | 90.59 | 1 |  | 90.59
|  | 70827 | TUBO DE AÇO GALVANIZADO PARA CONDUÇÃO COM COSTURA NBR 5580L (BS 1387L) - 2.1/2" | M | 98.45 | 17.08 |  | 1681.526
|  | 70828 | TUBO DE AÇO GALVANIZADO PARA CONDUÇÃO COM COSTURA NBR 5580L (BS 1387L) - 3" | M | 115.95 | 0.5 |  | 57.975
|  | 79636 | ESTOPA DE JUTA CARDADA (ESTOPA DE SISAL) | Kg | 24.2 | 0.61 |  | 14.762
|  | 79656 | SOLDA PREPARADA - 30/70 | Kg | 185.05 | 1 |  | 185.05
170363 | TABELA PARA BASQUETE, ENGLOBANDO DESDE FUNDAÇÃO ATÉ A CESTA DE NYLON | [5 empty] | UN |  | 6608.27
|  | 2013 | CARPINTEIRO (SGSP) | H | 28.51 | 16.68 |  | 475.703
|  | 2014 | AJUDANTE DE CARPINTEIRO (SGSP) | H | 23 | 16.68 |  | 383.6453
|  | 2015 | FERREIRO (SGSP) | H | 28.05 | 9.1 |  | 255.3215
|  | 2016 | AJUDANTE DE FERREIRO - ARMADOR (SGSP) | H | 23.53 | 9.1 |  | 214.2084
|  | 2020 | PEDREIRO (SGSP) | H | 28.36 | 10.21 |  | 289.6102
|  | 2075 | PINTOR (SGSP) | H | 31.13 | 2.06 |  | 64.1436
|  | 2076 | AJUDANTE DE PINTOR (SGSP) | H | 23.12 | 2.06 |  | 47.645
|  | 2099 | SERVENTE (SGSP) | H | 23.05 | 30.54 |  | 703.9976
|  | 10524 | CONCRETO USINADO, BRITA 1E2,SLUMP 5+OU-1cm / FCK= 20,0MPA | M3 | 418.37 | 1.1 |  | 460.207
|  | 10608 | CONCRETO FCK=15MPA C/ BRITA 2 | M3 | 401.38 | 0.49 |  | 196.6758
|  | 11046 | PINUS - PONTALETE DE 3" X 3" - BRUTO | M | 7.34 | 20.25 |  | 148.635
|  | 11064 | PINUS - SARRAFO DE 1" X 2" - BRUTO | M | 1.67 | 4.32 |  | 7.2144
|  | 11070 | PINUS - TÁBUA DE 1" X 12" - BRUTA | M | 12.46 | 5.86 |  | 73.0156
|  | 11510 | AÇO CA-50A OU B - MÉDIA BITOLAS | KG | 7.44 | 127.65 |  | 949.1977
|  | 15505 | ESTRUTURA METÁLICA INCL. ANTIFERRUGINOSA | KG | 16.43 | 53 |  | 870.6305
|  | 15512 | MONTAGEM DE ESTRUTURA METÁLICA | KG | 3.23 | 53 |  | 171.2722
|  | 17515 | PREGO 18 X 27 COMUM - POLIDO | Kg | 13.69 | 1.79 |  | 24.5051
|  | 17740 | ARAME RECOZIDO N. 16 E N. 18 | Kg | 15.11 | 1.62 |  | 24.4782
|  | 37005 | TINTA ESMALTE BRILHANTE BRANCA | L | 38.38 | 0.43 |  | 16.5034
|  | 37509 | FUNDO CROMATO DE ZINCO | L | 43.71 | 0.43 |  | 18.7953
|  | 38050 | TABELA PARA BASQUETE; INCLUSIVE ARO | Un | 967.01 | 1 |  | 967.01
|  | 39020 | GALVANIZAÇÃO ELETROLÍTICA (ENTRE 8 E 10 MÍCRONS) EM PEÇAS DE FERRO ACAB. BRANCO | Kg | 4.47 | 55 |  | 245.85
170365 | TELA DE NYLON PARA COBERTURA DE QUADRA | [5 empty] | M2 |  | 16.04
|  | 38042 | COBERTURA DE QUADRA POLIESPORTIVA COM TELA DE NYLON FIO 3MM (FORNECIMENTO E COLOCAÇÃO) | M2 | 16.04 | 1 |  | 16.04
170370 | DEMARCAÇÃO E PINTURA DE SUPERFÍCIES - BORRACHA CLORADA | [5 empty] | M2 |  | 34.31
|  | 20462 | DEMARCAÇÃO E PINTURA DE SUPERFÍCIES - BORRACHA CLORADA | M2 | 34.31 | 1 |  | 34.3119
170371 | DEMARCAÇÃO E PINTURA DE SUPERFÍCIES - EPÓXI | [5 empty] | M2 |  | 44.04
|  | 20463 | DEMARCAÇÃO E PINTURA DE SUPERFÍCIES - EPÓXI | M2 | 44.04 | 1 |  | 44.0402
170372 | DEMARCAÇÃO E PINTURA DE FAIXAS ATÉ 10CM - BORRACHA CLORADA | [5 empty] | M |  | 8.04
|  | 20457 | DEMARCAÇÃO E PINTURA DE FAIXAS ATÉ 10CM - BORRACHA CLORADA | M | 8.04 | 1 |  | 8.0438
170373 | DEMARCAÇÃO E PINTURA DE FAIXAS ATÉ 10CM - EPÓXI | [5 empty] | M |  | 9.99
|  | 20459 | DEMARCAÇÃO E PINTURA DE FAIXAS ATÉ 10CM - EPÓXI | M | 9.99 | 1 |  | 9.9934
170383 | HV.20 - ABRIGO PARA LIXO EM ALVENARIA - REVESTIMENTO EXTERNO COM ARGAMASSA E INTERNO COM AZULEJOS | [5 empty] | UN |  | 3746.23
|  | 2013 | CARPINTEIRO (SGSP) | H | 28.51 | 5.77 |  | 164.5567
|  | 2014 | AJUDANTE DE CARPINTEIRO (SGSP) | H | 23 | 5.77 |  | 132.7118
|  | 2015 | FERREIRO (SGSP) | H | 28.05 | 2.6 |  | 72.949
|  | 2016 | AJUDANTE DE FERREIRO - ARMADOR (SGSP) | H | 23.53 | 2.6 |  | 61.2024
|  | 2020 | PEDREIRO (SGSP) | H | 28.36 | 21.14 |  | 599.6434
|  | 2050 | AZULEJISTA (SGSP) | H | 37.47 | 13.4 |  | 502.2078
|  | 2099 | SERVENTE (SGSP) | H | 23.05 | 32.17 |  | 741.5719
|  | 10515 | CIMENTO BRANCO - ESTRUTURAL | Kg | 2.85 | 1.67 |  | 4.7595
|  | 10543 | PEDRA BRITADA NÚMERO 2 | M3 | 132.49 | 0.12 |  | 15.8988
|  | 10612 | CONCRETO FCK=20MPA C/ BRITA 2 | M3 | 418.01 | 0.3 |  | 125.404
|  | 10627 | CONCRETO "GROUT" C/ PEDRISCO | M3 | 366.11 | 0.086 |  | 31.4857
|  | 10636 | ARGAMASSA DE CIMENTO COM AREIA GROSSA 1:6 | M3 | 568.55 | 0.106 |  | 60.2665
|  | 10645 | ARGAMASSA MISTA COM AREIA GROSSA 1:0,5:8 | M3 | 572.74 | 0.078 |  | 44.6738
|  | 10648 | ARGAMASSA MISTA COM AREIA GROSSA 1:2:8 | M3 | 695.14 | 0.25 |  | 173.7855
|  | 11021 | COMPENSADO RESINADO 12MM COLA BRANCA - CHAPA DE 2,20 X 1,10 M | M2 | 30.6 | 0.88 |  | 26.928
|  | 11046 | PINUS - PONTALETE DE 3" X 3" - BRUTO | M | 7.34 | 7.98 |  | 58.5732
|  | 11066 | PINUS - SARRAFO DE 1" X 4" - BRUTO | M | 3.49 | 0.82 |  | 2.8618
|  | 11070 | PINUS - TÁBUA DE 1" X 12" - BRUTA | M | 12.46 | 1.5667 |  | 19.5207
|  | 11510 | AÇO CA-50A OU B - MÉDIA BITOLAS | KG | 7.44 | 9.22 |  | 68.5593
|  | 11520 | AÇO CA-60B - MÉDIA BITOLAS | KG | 7.58 | 18.04 |  | 136.6981
|  | 12532 | BLOCO DE CONCRETO COMUM - (14X19X39)CM | Un | 3.64 | 92 |  | 334.88
|  | 17515 | PREGO 18 X 27 COMUM - POLIDO | Kg | 13.69 | 0.61 |  | 8.3509
|  | 17740 | ARAME RECOZIDO N. 16 E N. 18 | Kg | 15.11 | 0.51 |  | 7.7061
|  | 31505 | AZULEJO | M2 | 47.63 | 7.37 |  | 351.0331
170385 | IV.06 - LIXEIRA JUNTO AO ALINHAMENTO COM REVESTIMENTO INTERNO EM AZULEJOS | [5 empty] | UN |  | 3808.4
|  | 2013 | CARPINTEIRO (SGSP) | H | 28.51 | 3.83 |  | 109.2291
|  | 2014 | AJUDANTE DE CARPINTEIRO (SGSP) | H | 23 | 3.83 |  | 88.0912
|  | 2015 | FERREIRO (SGSP) | H | 28.05 | 3.76 |  | 105.4954
|  | 2016 | AJUDANTE DE FERREIRO - ARMADOR (SGSP) | H | 23.53 | 3.76 |  | 88.5081
|  | 2020 | PEDREIRO (SGSP) | H | 28.36 | 19.71 |  | 559.081
|  | 2035 | ENCANADOR (SGSP) | H | 28.98 | 1.78 |  | 51.5869
|  | 2036 | AJUDANTE DE ENCANADOR (SGSP) | H | 23.15 | 1.78 |  | 41.2147
|  | 2050 | AZULEJISTA (SGSP) | H | 37.47 | 8.52 |  | 319.3142
|  | 2099 | SERVENTE (SGSP) | H | 23.05 | 38.52 |  | 887.9499
|  | 10504 | AREIA LAVADA GROSSA | M3 | 156.09 | 0.66 |  | 103.0194
|  | 10508 | CAL HIDRATADA - CH-III | Kg | 0.9 | 70.08 |  | 63.072
|  | 10515 | CIMENTO BRANCO - ESTRUTURAL | Kg | 2.85 | 1.06 |  | 3.021
|  | 10517 | CIMENTO PORTLAND CPII-E/F-32 | Kg | 0.61 | 201 |  | 122.61
|  | 10543 | PEDRA BRITADA NÚMERO 2 | M3 | 132.49 | 0.11 |  | 14.5739
|  | 10550 | PEDRISCO LIMPO | M3 | 141.96 | 0.024 |  | 3.407
|  | 10608 | CONCRETO FCK=15MPA C/ BRITA 2 | M3 | 401.38 | 0.3 |  | 120.4137
|  | 10627 | CONCRETO "GROUT" C/ PEDRISCO | M3 | 366.11 | 0.052 |  | 19.0378
|  | 11046 | PINUS - PONTALETE DE 3" X 3" - BRUTO | M | 7.34 | 8.85 |  | 64.959
|  | 11070 | PINUS - TÁBUA DE 1" X 12" - BRUTA | M | 12.46 | 4.9 |  | 61.054
|  | 11501 | AÇO CA-25 - MÉDIA BITOLAS | KG | 9.38 | 2 |  | 18.7577
|  | 11510 | AÇO CA-50A OU B - MÉDIA BITOLAS | KG | 7.44 | 24.68 |  | 183.5189
|  | 11520 | AÇO CA-60B - MÉDIA BITOLAS | KG | 7.58 | 14.82 |  | 112.2985
|  | 12532 | BLOCO DE CONCRETO COMUM - (14X19X39)CM | Un | 3.64 | 75 |  | 273
|  | 14022 | PRIMER HIDROFUGANTE A BASE DE SILANO SILOXANO P/ SUPERFÍCIES DE CONCRETO, ALVENARIA, ETC. | Kg | 77.63 | 0.88 |  | 68.3144
|  | 14040 | TINTA BETUMINOSA PARA CONCRETO E ALVENARIA | L | 22.53 | 1.46 |  | 32.8938
|  | 17515 | PREGO 18 X 27 COMUM - POLIDO | Kg | 13.69 | 0.59 |  | 8.0771
|  | 17740 | ARAME RECOZIDO N. 16 E N. 18 | Kg | 15.11 | 0.75 |  | 11.3325
|  | 31505 | AZULEJO | M2 | 47.63 | 4.69 |  | 223.3847
|  | 70825 | TUBO DE AÇO GALVANIZADO PARA CONDUÇÃO COM COSTURA NBR 5580L (BS 1387L) - 1.1/2" | M | 55.03 | 0.34 |  | 18.7102
|  | 75280 | RALO SECO DE PVC - DIÂM. 100MM - SAÍDA 40MM | Un | 21.89 | 1 |  | 21.89
|  | 75638 | GRELHA REDONDA EM AÇO INOX - 100MM | Un | 10.58 | 1 |  | 10.58
170389 | BANCADA DE CONCRETO POLIDO COM BORDAS ARREDONDADAS - ESPESSURA 30MM | [5 empty] | M2 |  | 197.76
|  | 2013 | CARPINTEIRO (SGSP) | H | 28.51 | 1.5 |  | 42.779
|  | 2014 | AJUDANTE DE CARPINTEIRO (SGSP) | H | 23 | 1.5 |  | 34.5004
|  | 2015 | FERREIRO (SGSP) | H | 28.05 | 0.1 |  | 2.8057
|  | 2016 | AJUDANTE DE FERREIRO - ARMADOR (SGSP) | H | 23.53 | 0.1 |  | 2.3539
|  | 2020 | PEDREIRO (SGSP) | H | 28.36 | 1 |  | 28.3653
|  | 2099 | SERVENTE (SGSP) | H | 23.05 | 1.5 |  | 34.5774
|  | 10607 | CONCRETO FCK=15MPA C/ BRITA 1 | M3 | 401.33 | 0.03 |  | 12.0399
|  | 11001 | DESMOLDANTE PARA FORMAS | L | 11.92 | 0.1 |  | 1.192
|  | 11021 | COMPENSADO RESINADO 12MM COLA BRANCA - CHAPA DE 2,20 X 1,10 M | M2 | 30.6 | 0.33 |  | 10.098
|  | 11064 | PINUS - SARRAFO DE 1" X 2" - BRUTO | M | 1.67 | 5 |  | 8.35
|  | 11530 | TELA SOLDADA NERVURADA Q- 61 (PAINEL - AÇO CA60 - MALHA 15 X 15 CM - FIO 3.4 MM) | M2 | 10.22 | 1.05 |  | 10.731
|  | 17515 | PREGO 18 X 27 COMUM - POLIDO | Kg | 13.69 | 0.2 |  | 2.738
|  | 39024 | POLIMENTO MECÂNICO EM SUPERFÍCIES DE CONCRETO | M2 | 6.95 | 1.04 |  | 7.2309
170390 | BANCADA DE CONCRETO POLIDO COM BORDAS ARREDONDADAS - ESPESSURA 40MM | [5 empty] | M2 |  | 201.78
|  | 2013 | CARPINTEIRO (SGSP) | H | 28.51 | 1.5 |  | 42.779
|  | 2014 | AJUDANTE DE CARPINTEIRO (SGSP) | H | 23 | 1.5 |  | 34.5004
|  | 2015 | FERREIRO (SGSP) | H | 28.05 | 0.1 |  | 2.8057
|  | 2016 | AJUDANTE DE FERREIRO - ARMADOR (SGSP) | H | 23.53 | 0.1 |  | 2.3539
|  | 2020 | PEDREIRO (SGSP) | H | 28.36 | 1 |  | 28.3653
|  | 2099 | SERVENTE (SGSP) | H | 23.05 | 1.5 |  | 34.5774
|  | 10608 | CONCRETO FCK=15MPA C/ BRITA 2 | M3 | 401.38 | 0.04 |  | 16.0551
|  | 11001 | DESMOLDANTE PARA FORMAS | L | 11.92 | 0.1 |  | 1.192
|  | 11021 | COMPENSADO RESINADO 12MM COLA BRANCA - CHAPA DE 2,20 X 1,10 M | M2 | 30.6 | 0.33 |  | 10.098
|  | 11064 | PINUS - SARRAFO DE 1" X 2" - BRUTO | M | 1.67 | 5 |  | 8.35
|  | 11530 | TELA SOLDADA NERVURADA Q- 61 (PAINEL - AÇO CA60 - MALHA 15 X 15 CM - FIO 3.4 MM) | M2 | 10.22 | 1.05 |  | 10.731
|  | 17515 | PREGO 18 X 27 COMUM - POLIDO | Kg | 13.69 | 0.2 |  | 2.738
|  | 39024 | POLIMENTO MECÂNICO EM SUPERFÍCIES DE CONCRETO | M2 | 6.95 | 1.04 |  | 7.2309
170391 | BANCADA DE CONCRETO POLIDO COM BORDAS ARREDONDADAS - ESPESSURA 50MM | [5 empty] | M2 |  | 205.79
|  | 2013 | CARPINTEIRO (SGSP) | H | 28.51 | 1.5 |  | 42.779
|  | 2014 | AJUDANTE DE CARPINTEIRO (SGSP) | H | 23 | 1.5 |  | 34.5004
|  | 2015 | FERREIRO (SGSP) | H | 28.05 | 0.1 |  | 2.8057
|  | 2016 | AJUDANTE DE FERREIRO - ARMADOR (SGSP) | H | 23.53 | 0.1 |  | 2.3539
|  | 2020 | PEDREIRO (SGSP) | H | 28.36 | 1 |  | 28.3653
|  | 2099 | SERVENTE (SGSP) | H | 23.05 | 1.5 |  | 34.5774
|  | 10607 | CONCRETO FCK=15MPA C/ BRITA 1 | M3 | 401.33 | 0.05 |  | 20.0665
|  | 11001 | DESMOLDANTE PARA FORMAS | L | 11.92 | 0.1 |  | 1.192
|  | 11021 | COMPENSADO RESINADO 12MM COLA BRANCA - CHAPA DE 2,20 X 1,10 M | M2 | 30.6 | 0.33 |  | 10.098
|  | 11064 | PINUS - SARRAFO DE 1" X 2" - BRUTO | M | 1.67 | 5 |  | 8.35
|  | 11530 | TELA SOLDADA NERVURADA Q- 61 (PAINEL - AÇO CA60 - MALHA 15 X 15 CM - FIO 3.4 MM) | M2 | 10.22 | 1.05 |  | 10.731
|  | 17515 | PREGO 18 X 27 COMUM - POLIDO | Kg | 13.69 | 0.2 |  | 2.738
|  | 39024 | POLIMENTO MECÂNICO EM SUPERFÍCIES DE CONCRETO | M2 | 6.95 | 1.04 |  | 7.2309
170401 | LIMPEZA GERAL DA OBRA | [5 empty] | M2 |  | 13.83
|  | 2099 | SERVENTE (SGSP) | H | 23.05 | 0.6 |  | 13.8309
170409 | LIMPEZA DE PISOS E REVESTIMENTO DE ARGAMASSA, CERÂMICA OU PEDRAS NATURAIS | [5 empty] | M2 |  | 11.53
|  | 2099 | SERVENTE (SGSP) | H | 23.05 | 0.5 |  | 11.5258
170410 | LIMPEZA DE VIDROS EM GERAL, INCLUSIVE CAIXILHO | [5 empty] | M2 |  | 17.29
|  | 2099 | SERVENTE (SGSP) | H | 23.05 | 0.75 |  | 17.2887
170412 | LIMPEZA E LAVAGEM DE PAREDE POR HIDROJATEAMENTO, SEM REJUNTAMENTO | [5 empty] | M2 |  | 7.99
|  | 37503 | HIDROJATEAMENTO PARA LIMPEZA DE SUPERFÍCIES | M2 | 7.99 | 1 |  | 7.9932
170413 | LIMPEZA E LAVAGEM DE PAREDE COM REVESTIMENTO EM PASTILHA OU MATERIAL CERÂMICO POR HIDROJATEAMENTO COM REJUNTAMENTO | [5 empty] | M2 |  | 11.81
|  | 2001 | AJUDANTE GERAL (SGSP) | H | 23.87 | 0.05 |  | 1.1936
|  | 10510 | CAULIM COR BRANCA - PARA COLOCAÇÃO DE PASTILHA MALHA 325 | Kg | 2.11 | 0.3 |  | 0.633
|  | 10515 | CIMENTO BRANCO - ESTRUTURAL | Kg | 2.85 | 0.7 |  | 1.995
|  | 37503 | HIDROJATEAMENTO PARA LIMPEZA DE SUPERFÍCIES | M2 | 7.99 | 1 |  | 7.9932
170414 | LIMPEZA E LAVAGEM DE PISO POR HIDROJATEAMENTO | [5 empty] | M2 |  | 7.99
|  | 37503 | HIDROJATEAMENTO PARA LIMPEZA DE SUPERFÍCIES | M2 | 7.99 | 1 |  | 7.9932
170420 | LIMPEZA DE CAIXA D'ÁGUA - ATÉ 1000 LITROS | [5 empty] | UN |  | 69.15
|  | 2099 | SERVENTE (SGSP) | H | 23.05 | 3 |  | 69.1549
170421 | LIMPEZA DE CAIXA D'ÁGUA - DE 1001 À 10000 LITROS | [5 empty] | UN |  | 184.41
|  | 2099 | SERVENTE (SGSP) | H | 23.05 | 8 |  | 184.4132
170422 | LIMPEZA DE CAIXA D'ÁGUA - ACIMA DE 10000 LITROS | [5 empty] | UN |  | 414.93
|  | 2099 | SERVENTE (SGSP) | H | 23.05 | 18 |  | 414.9298
170425 | LIMPEZA DE CANALETAS DE ÁGUAS PLUVIAIS | [5 empty] | M |  | 3.46
|  | 2099 | SERVENTE (SGSP) | H | 23.05 | 0.15 |  | 3.4577
170430 | LIMPEZA DE CAIXA DE INSPEÇÃO | [5 empty] | UN |  | 6.92
|  | 2099 | SERVENTE (SGSP) | H | 23.05 | 0.3 |  | 6.9154
170431 | LIMPEZA DE FOSSA SÉPTICA | [5 empty] | M3 |  | 204.81
|  | 79230 | LIMPEZA FOSSA SÉPTICA - VIAGEM DE 7 M3 | M3 | 204.81 | 1 |  | 204.81
170432 | LIMPEZA DE SUMIDOURO, POR VIAGEM DE 7M3 | [5 empty] | VG |  | 1630.84
|  | 79235 | LIMPEZA SUMIDOURO - VIAGEM DE 7M3 | Viagem | 1630.84 | 1 |  | 1630.84
170450 | ENCERAMENTO E LUSTRAÇÃO DE REVESTIMENTOS E PISOS EM GERAL | [5 empty] | M2 |  | 9.51
|  | 2099 | SERVENTE (SGSP) | H | 23.05 | 0.07 |  | 1.6136
|  | 39010 | CERA INCOLOR PARA PISOS | Kg | 52.61 | 0.15 |  | 7.8915
170501 | PRATELEIRA DE GRANILITE, ESPESSURA 30MM, EXCLUSIVE APOIO | [5 empty] | M2 |  | 429.82
|  | 2020 | PEDREIRO (SGSP) | H | 28.36 | 2 |  | 56.7307
|  | 2099 | SERVENTE (SGSP) | H | 23.05 | 3.94 |  | 90.8235
|  | 10631 | ARGAMASSA DE CIMENTO COM AREIA MÉDIA 1:4 | M3 | 640.37 | 0.055 |  | 35.2203
|  | 39060 | PRATELEIRA DE GRANILITE 30MM | M2 | 239.15 | 1.033 |  | 247.0419
170502 | PRATELEIRA DE GRANILITE, ESPESSURA 40MM, EXCLUSIVE APOIO | [5 empty] | M2 |  | 465.33
|  | 2020 | PEDREIRO (SGSP) | H | 28.36 | 2 |  | 56.7307
|  | 2099 | SERVENTE (SGSP) | H | 23.05 | 3.94 |  | 90.8235
|  | 10631 | ARGAMASSA DE CIMENTO COM AREIA MÉDIA 1:4 | M3 | 640.37 | 0.0055 |  | 3.522
|  | 39061 | PRATELEIRA DE GRANILITE 40MM | M2 | 304.21 | 1.033 |  | 314.2489
170503 | PRATELEIRA DE GRANILITE, ESPESSURA 50MM, EXCLUSIVE APOIO | [5 empty] | M2 |  | 380.01
|  | 2020 | PEDREIRO (SGSP) | H | 28.36 | 2 |  | 56.7307
|  | 2099 | SERVENTE (SGSP) | H | 23.05 | 1.93 |  | 44.4897
|  | 10633 | ARGAMASSA DE CIMENTO COM AREIA MÉDIA 1:5 | M3 | 595.84 | 0.0068 |  | 4.0517
|  | 39062 | PRATELEIRA DE GRANILITE 50MM | M2 | 265.96 | 1.033 |  | 274.7366
170505 | PRATELEIRA DE CONCRETO, ESPESSURA 50MM, COM BORDAS ARREDONDADAS E ENVERNIZADAS, EXCLUSIVE APOIO | [5 empty] | M2 |  | 219.28
|  | 2013 | CARPINTEIRO (SGSP) | H | 28.51 | 1.5 |  | 42.779
|  | 2014 | AJUDANTE DE CARPINTEIRO (SGSP) | H | 23 | 1.5 |  | 34.5004
|  | 2015 | FERREIRO (SGSP) | H | 28.05 | 0.1 |  | 2.8057
|  | 2016 | AJUDANTE DE FERREIRO - ARMADOR (SGSP) | H | 23.53 | 0.1 |  | 2.3539
|  | 2020 | PEDREIRO (SGSP) | H | 28.36 | 1 |  | 28.3653
|  | 2075 | PINTOR (SGSP) | H | 31.13 | 0.2 |  | 6.2275
|  | 2099 | SERVENTE (SGSP) | H | 23.05 | 1.5 |  | 34.5774
|  | 10607 | CONCRETO FCK=15MPA C/ BRITA 1 | M3 | 401.33 | 0.05 |  | 20.0665
|  | 11001 | DESMOLDANTE PARA FORMAS | L | 11.92 | 0.1 |  | 1.192
|  | 11021 | COMPENSADO RESINADO 12MM COLA BRANCA - CHAPA DE 2,20 X 1,10 M | M2 | 30.6 | 0.33 |  | 10.098
|  | 11064 | PINUS - SARRAFO DE 1" X 2" - BRUTO | M | 1.67 | 5 |  | 8.35
|  | 11530 | TELA SOLDADA NERVURADA Q- 61 (PAINEL - AÇO CA60 - MALHA 15 X 15 CM - FIO 3.4 MM) | M2 | 10.22 | 1.05 |  | 10.731
|  | 17515 | PREGO 18 X 27 COMUM - POLIDO | Kg | 13.69 | 0.2 |  | 2.738
|  | 37596 | VERNIZ ACRÍLICO BRILHANTE BASE ÁGUA | L | 28.98 | 0.5 |  | 14.49
170507 | PRATELEIRA EM ARDÓSIA CINZA, POLIDA 2 LADOS, ESPESSURA 30MM, EXCLUSIVE APOIO | [5 empty] | M2 |  | 616.12
|  | 2020 | PEDREIRO (SGSP) | H | 28.36 | 2 |  | 56.7307
|  | 2099 | SERVENTE (SGSP) | H | 23.05 | 4 |  | 92.2066
|  | 10630 | ARGAMASSA DE CIMENTO COM AREIA GROSSA 1:3 | M3 | 716.78 | 0.0867 |  | 62.145
|  | 13514 | ARDOSIA CINZA EM PLACA -POLIDA NOS 2 LADOS -ESPESSURA 30MM | M2 | 405.04 | 1 |  | 405.04
170511 | EP.01 - MÃO FRANCESA DE FERRO PERFILADO | [5 empty] | UN |  | 54.32
|  | 2020 | PEDREIRO (SGSP) | H | 28.36 | 0.5 |  | 14.1826
|  | 2099 | SERVENTE (SGSP) | H | 23.05 | 0.5 |  | 11.5258
|  | 17040 | PARAFUSO AUTO-ATARRAXANTE - CABEÇA PANELA - COM BUCHA DE NYLON S- 8 DIÂMETRO 5,5MM - COMPRIMENTO 50MM - FENDA SIMPLES | Un | 0.91 | 2 |  | 1.82
|  | 30542 | FERRO PERFILADO TRABALHADO | KG | 14.18 | 1.89 |  | 26.7961
170512 | EP.02 - MÃO FRANCESA DE FERRO PERFILADO | [5 empty] | UN |  | 51.77
|  | 2020 | PEDREIRO (SGSP) | H | 28.36 | 0.5 |  | 14.1826
|  | 2099 | SERVENTE (SGSP) | H | 23.05 | 0.5 |  | 11.5258
|  | 17040 | PARAFUSO AUTO-ATARRAXANTE - CABEÇA PANELA - COM BUCHA DE NYLON S- 8 DIÂMETRO 5,5MM - COMPRIMENTO 50MM - FENDA SIMPLES | Un | 0.91 | 2 |  | 1.82
|  | 30542 | FERRO PERFILADO TRABALHADO | KG | 14.18 | 1.71 |  | 24.2441
170516 | DM.01 - ESTRADO DE MADEIRA APARELHADA PARA DESPENSA | [5 empty] | M |  | 376.98
|  | 2013 | CARPINTEIRO (SGSP) | H | 28.51 | 4 |  | 114.0774
|  | 2075 | PINTOR (SGSP) | H | 31.13 | 1 |  | 31.1377
|  | 2076 | AJUDANTE DE PINTOR (SGSP) | H | 23.12 | 0.8 |  | 18.5029
|  | 15520 | CAIBRO DE PEROBA DO NORTE 5 X 6 CM - BRUTO (CUPIÚBA) | M | 14.4 | 9.6 |  | 138.24
|  | 17515 | PREGO 18 X 27 COMUM - POLIDO | Kg | 13.69 | 0.25 |  | 3.4225
|  | 37540 | LIXA PARA MADEIRA - N.100 | Un | 0.7 | 1.8 |  | 1.26
|  | 37595 | VERNIZ NITRO CELULOSE // VERNIZ SINTÉTICO BRILHANTE ( PARA USO EM MADEIRA ) | L | 46.89 | 1.5 |  | 70.335
170517 | DM.02/04 - ESTRADO DE MADEIRA APARELHADA PARA DESPENSA | [5 empty] | M |  | 271.59
|  | 2013 | CARPINTEIRO (SGSP) | H | 28.51 | 3 |  | 85.5581
|  | 2075 | PINTOR (SGSP) | H | 31.13 | 1 |  | 31.1377
|  | 2076 | AJUDANTE DE PINTOR (SGSP) | H | 23.12 | 0.8 |  | 18.5029
|  | 15520 | CAIBRO DE PEROBA DO NORTE 5 X 6 CM - BRUTO (CUPIÚBA) | M | 14.4 | 6 |  | 86.4
|  | 17515 | PREGO 18 X 27 COMUM - POLIDO | Kg | 13.69 | 0.15 |  | 2.0535
|  | 37540 | LIXA PARA MADEIRA - N.100 | Un | 0.7 | 1.5 |  | 1.05
|  | 37595 | VERNIZ NITRO CELULOSE // VERNIZ SINTÉTICO BRILHANTE ( PARA USO EM MADEIRA ) | L | 46.89 | 1 |  | 46.89
170520 | BARRA DE APOIO PARA DEFICIENTES L=45 CM (BARRAS COM DIÂMETRO ENTRE 3,0 E 4,5CM) | [5 empty] | UN |  | 199.6
|  | 2020 | PEDREIRO (SGSP) | H | 28.36 | 1 |  | 28.3653
|  | 2099 | SERVENTE (SGSP) | H | 23.05 | 1 |  | 23.0516
|  | 17040 | PARAFUSO AUTO-ATARRAXANTE - CABEÇA PANELA - COM BUCHA DE NYLON S- 8 DIÂMETRO 5,5MM - COMPRIMENTO 50MM - FENDA SIMPLES | Un | 0.91 | 6 |  | 5.46
|  | 76710 | APOIO EM AÇO INOX PARA DEFICIENTE FÍSICO L= 45CM Ø 1.1/4" - CONFORME NBR-9050 | Un | 142.72 | 1 |  | 142.72
170521 | BARRA DE APOIO PARA DEFICIENTES L=80 CM (BARRAS COM DIÂMETRO ENTRE 3,0 E 4,5CM) | [5 empty] | UN |  | 231.82
|  | 2020 | PEDREIRO (SGSP) | H | 28.36 | 1 |  | 28.3653
|  | 2099 | SERVENTE (SGSP) | H | 23.05 | 1 |  | 23.0516
|  | 17040 | PARAFUSO AUTO-ATARRAXANTE - CABEÇA PANELA - COM BUCHA DE NYLON S- 8 DIÂMETRO 5,5MM - COMPRIMENTO 50MM - FENDA SIMPLES | Un | 0.91 | 6 |  | 5.46
|  | 76711 | APOIO EM AÇO INOX PARA DEFICIENTE FÍSICO L= 80CM Ø 1.1/4" - CONFORME NBR-9050 | Un | 174.94 | 1 |  | 174.94
170522 | BARRA DE APOIO PARA DEFICIENTES L=90 CM (BARRAS COM DIÂMETRO ENTRE 3,0 E 4,5CM) | [5 empty] | UN |  | 235.35
|  | 2020 | PEDREIRO (SGSP) | H | 28.36 | 1 |  | 28.3653
|  | 2099 | SERVENTE (SGSP) | H | 23.05 | 1 |  | 23.0516
|  | 17040 | PARAFUSO AUTO-ATARRAXANTE - CABEÇA PANELA - COM BUCHA DE NYLON S- 8 DIÂMETRO 5,5MM - COMPRIMENTO 50MM - FENDA SIMPLES | Un | 0.91 | 6 |  | 5.46
|  | 76712 | APOIO EM AÇO INOX PARA DEFICIENTE FÍSICO L= 90CM Ø 1.1/4" - CONFORME NBR-9050 | Un | 178.47 | 1 |  | 178.47
170523 | BARRA DE APOIO PARA CHUVEIRO PARA PORTADORES DE DEFICIÊNCIA FÍSICA (BARRAS COM DIÂMETRO ENTRE 3,0 E 4,5CM) | [5 empty] | UN |  | 348.32
|  | 2020 | PEDREIRO (SGSP) | H | 28.36 | 1 |  | 28.3653
|  | 2099 | SERVENTE (SGSP) | H | 23.05 | 1 |  | 23.0516
|  | 17040 | PARAFUSO AUTO-ATARRAXANTE - CABEÇA PANELA - COM BUCHA DE NYLON S- 8 DIÂMETRO 5,5MM - COMPRIMENTO 50MM - FENDA SIMPLES | Un | 0.91 | 6 |  | 5.46
|  | 76713 | APOIO EM AÇO INOX PARA DEFICIENTE FÍSICO L=170CM Ø 1.1/4" - CONFORME NBR-9050 | Un | 291.44 | 1 |  | 291.44
170524 | DP.04 - CORRIMÃO EM TUBO GALVANIZADO | [5 empty] | M |  | 92.23
|  | 2020 | PEDREIRO (SGSP) | H | 28.36 | 0.7 |  | 19.8557
|  | 2075 | PINTOR (SGSP) | H | 31.13 | 0.125 |  | 3.8922
|  | 2076 | AJUDANTE DE PINTOR (SGSP) | H | 23.12 | 0.125 |  | 2.891
|  | 2099 | SERVENTE (SGSP) | H | 23.05 | 0.69 |  | 15.9056
|  | 10630 | ARGAMASSA DE CIMENTO COM AREIA GROSSA 1:3 | M3 | 716.78 | 0.001 |  | 0.7167
|  | 30542 | FERRO PERFILADO TRABALHADO | KG | 14.18 | 0.075 |  | 1.0633
|  | 37005 | TINTA ESMALTE BRILHANTE BRANCA | L | 38.38 | 0.037 |  | 1.42
|  | 37509 | FUNDO CROMATO DE ZINCO | L | 43.71 | 0.018 |  | 0.7867
|  | 37530 | LIXA D'ÁGUA - N. 80 E N. 320 | Un | 1.62 | 0.3 |  | 0.486
|  | 70824 | TUBO DE AÇO GALVANIZADO PARA CONDUÇÃO COM COSTURA NBR 5580L (BS 1387L) - 1.1/ 4" | M | 42.94 | 1 |  | 42.94
|  | 87030 | AGUARRAZ - MINERAL | L | 18.93 | 0.12 |  | 2.2716
170525 | DP.05 - CORRIMÃO EM TUBO GALVANIZADO COM GUARDA CORPO | [5 empty] | M |  | 481.34
|  | 2020 | PEDREIRO (SGSP) | H | 28.36 | 0.9 |  | 25.5288
|  | 2075 | PINTOR (SGSP) | H | 31.13 | 2.939 |  | 91.5137
|  | 2076 | AJUDANTE DE PINTOR (SGSP) | H | 23.12 | 2.939 |  | 67.9751
|  | 2099 | SERVENTE (SGSP) | H | 23.05 | 0.88 |  | 20.2854
|  | 10630 | ARGAMASSA DE CIMENTO COM AREIA GROSSA 1:3 | M3 | 716.78 | 0.002 |  | 1.4335
|  | 30542 | FERRO PERFILADO TRABALHADO | KG | 14.18 | 12.221 |  | 173.2676
|  | 37005 | TINTA ESMALTE BRILHANTE BRANCA | L | 38.38 | 0.881 |  | 33.8127
|  | 37509 | FUNDO CROMATO DE ZINCO | L | 43.71 | 0.44 |  | 19.2324
|  | 37530 | LIXA D'ÁGUA - N. 80 E N. 320 | Un | 1.62 | 0.3 |  | 0.486
|  | 70824 | TUBO DE AÇO GALVANIZADO PARA CONDUÇÃO COM COSTURA NBR 5580L (BS 1387L) - 1.1/ 4" | M | 42.94 | 1 |  | 42.94
|  | 87030 | AGUARRAZ - MINERAL | L | 18.93 | 0.257 |  | 4.865
170526 | ANEL DE TEXTURA PARA CORRIMÃO | [5 empty] | UN |  | 26.27
|  | 2099 | SERVENTE (SGSP) | H | 23.05 | 0.2 |  | 4.6103
|  | 76717 | ANEL DE TEXTURA PARA CORRIMÃOS (SILICONE / BORRACHA) | Un | 21.66 | 1 |  | 21.66
170527 | BARRA DE APOIO PARA LAVATÓRIO EM "L" - PPDF | [5 empty] | UN |  | 420.65
|  | 2020 | PEDREIRO (SGSP) | H | 28.36 | 1 |  | 28.3653
|  | 2099 | SERVENTE (SGSP) | H | 23.05 | 1 |  | 23.0516
|  | 17040 | PARAFUSO AUTO-ATARRAXANTE - CABEÇA PANELA - COM BUCHA DE NYLON S- 8 DIÂMETRO 5,5MM - COMPRIMENTO 50MM - FENDA SIMPLES | Un | 0.91 | 6 |  | 5.46
|  | 76716 | BARRA DE APOIO EM "L" PARA LAVATÓRIO DE CANTO (55 X 47 CM APROXIM) - PPDF (AÇO) | Un | 363.77 | 1 |  | 363.77
170533 | MM.23/24 - LOUSA EM LAMINADO MELAMÍNICO BRANCO SOBRE COMPENSADO | [5 empty] | M2 |  | 371.1
|  | 2075 | PINTOR (SGSP) | H | 31.13 | 0.2 |  | 6.2275
|  | 2080 | MARCENEIRO (SGSP) | H | 43.2 | 1.1 |  | 47.5228
|  | 2081 | AJUDANTE DE MARCENEIRO (SGSP) | H | 22.89 | 1.1 |  | 25.1874
|  | 17039 | PARAFUSO ZINCADO BRANCO - FENDA SIMPLES - CABEÇA CHATA P/ MADEIRA - DIÂMETRO 6,1 MM - COMPRIMENTO 90MM | Un | 0.91 | 3 |  | 2.73
|  | 17040 | PARAFUSO AUTO-ATARRAXANTE - CABEÇA PANELA - COM BUCHA DE NYLON S- 8 DIÂMETRO 5,5MM - COMPRIMENTO 50MM - FENDA SIMPLES | Un | 0.91 | 4 |  | 3.64
|  | 17515 | PREGO 18 X 27 COMUM - POLIDO | Kg | 13.69 | 0.15 |  | 2.0535
|  | 19015 | COLA DE CONTATO | Kg | 36.89 | 1 |  | 36.89
|  | 21051 | SARRAFO DE CEDRINHO 5X2.5CM - BRUTO | M | 4.37 | 3.07 |  | 13.4159
|  | 30133 | CHAPA COMPENSADA DE VIROLINHA / SUMAÚMA E=10MM | M2 | 49.27 | 1.05 |  | 51.7335
|  | 30542 | FERRO PERFILADO TRABALHADO | KG | 14.18 | 2.5 |  | 35.4446
|  | 32540 | CHAPA DE LAMINADO MELAMÍNICO 1,0 MM - ACABAMENTO LISO COR BRANCA - PARA CONFECÇÃO DE LOUSA | M2 | 118.4 | 1.05 |  | 124.32
|  | 37005 | TINTA ESMALTE BRILHANTE BRANCA | L | 38.38 | 0.15 |  | 5.757
|  | 37509 | FUNDO CROMATO DE ZINCO | L | 43.71 | 0.1 |  | 4.371
|  | 37535 | LIXA PARA FERRO - N. 150 | Un | 3.3 | 0.15 |  | 0.495
|  | 37540 | LIXA PARA MADEIRA - N.100 | Un | 0.7 | 0.2 |  | 0.14
|  | 39020 | GALVANIZAÇÃO ELETROLÍTICA (ENTRE 8 E 10 MÍCRONS) EM PEÇAS DE FERRO ACAB. BRANCO | Kg | 4.47 | 2.5 |  | 11.175
170535 | DM.07 - QUADRO DE AVISOS DE MADEIRA | [5 empty] | M2 |  | 296.94
|  | 2075 | PINTOR (SGSP) | H | 31.13 | 0.08 |  | 2.491
|  | 2080 | MARCENEIRO (SGSP) | H | 43.2 | 2.5 |  | 108.0065
|  | 2081 | AJUDANTE DE MARCENEIRO (SGSP) | H | 22.89 | 2.5 |  | 57.2441
|  | 17039 | PARAFUSO ZINCADO BRANCO - FENDA SIMPLES - CABEÇA CHATA P/ MADEIRA - DIÂMETRO 6,1 MM - COMPRIMENTO 90MM | Un | 0.91 | 12 |  | 10.92
|  | 17040 | PARAFUSO AUTO-ATARRAXANTE - CABEÇA PANELA - COM BUCHA DE NYLON S- 8 DIÂMETRO 5,5MM - COMPRIMENTO 50MM - FENDA SIMPLES | Un | 0.91 | 4 |  | 3.64
|  | 28082 | FELTRO PARA QUADRO DE MADEIRA | M2 | 9.62 | 1.28 |  | 12.3136
|  | 30030 | GUARNIÇÃO DE MADEIRA - 1,5 X 5,0 CM | M | 8.7 | 4 |  | 34.8
|  | 30134 | CHAPA COMPENSADA DE VIROLINHA / SUMAÚMA E=15MM | M2 | 66.11 | 0.96 |  | 63.4656
|  | 37540 | LIXA PARA MADEIRA - N.100 | Un | 0.7 | 0.01 |  | 0.007
|  | 37595 | VERNIZ NITRO CELULOSE // VERNIZ SINTÉTICO BRILHANTE ( PARA USO EM MADEIRA ) | L | 46.89 | 0.08 |  | 3.7512
|  | 87030 | AGUARRAZ - MINERAL | L | 18.93 | 0.016 |  | 0.3028
170540 | FAIXA BATE-CARTEIRA PARA SALA DE AULA | [5 empty] | M |  | 191.22
|  | 2013 | CARPINTEIRO (SGSP) | H | 28.51 | 0.5 |  | 14.2596
|  | 2075 | PINTOR (SGSP) | H | 31.13 | 0.2 |  | 6.2275
|  | 2099 | SERVENTE (SGSP) | H | 23.05 | 0.5 |  | 11.5258
|  | 17040 | PARAFUSO AUTO-ATARRAXANTE - CABEÇA PANELA - COM BUCHA DE NYLON S- 8 DIÂMETRO 5,5MM - COMPRIMENTO 50MM - FENDA SIMPLES | Un | 0.91 | 1.19 |  | 1.0829
|  | 30488 | FAIXA DE ITAUBA 15 X 2CM - APARELHADA - CANTOS ARREDONDADOS | M | 147.95 | 1 |  | 147.95
|  | 37540 | LIXA PARA MADEIRA - N.100 | Un | 0.7 | 0.05 |  | 0.035
|  | 37595 | VERNIZ NITRO CELULOSE // VERNIZ SINTÉTICO BRILHANTE ( PARA USO EM MADEIRA ) | L | 46.89 | 0.2 |  | 9.378
|  | 87030 | AGUARRAZ - MINERAL | L | 18.93 | 0.04 |  | 0.7572
170541 | DM.06 - FIXADOR DE CARTAZES PARA SALA DE AULA | [5 empty] | M |  | 50.75
|  | 2013 | CARPINTEIRO (SGSP) | H | 28.51 | 1 |  | 28.5193
|  | 2075 | PINTOR (SGSP) | H | 31.13 | 0.08 |  | 2.491
|  | 2099 | SERVENTE (SGSP) | H | 23.05 | 0.5 |  | 11.5258
|  | 11068 | PINUS - SARRAFO DE 1" X 3" - BRUTO | M | 2.59 | 1 |  | 2.59
|  | 17040 | PARAFUSO AUTO-ATARRAXANTE - CABEÇA PANELA - COM BUCHA DE NYLON S- 8 DIÂMETRO 5,5MM - COMPRIMENTO 50MM - FENDA SIMPLES | Un | 0.91 | 1.19 |  | 1.0829
|  | 37540 | LIXA PARA MADEIRA - N.100 | Un | 0.7 | 0.05 |  | 0.035
|  | 37595 | VERNIZ NITRO CELULOSE // VERNIZ SINTÉTICO BRILHANTE ( PARA USO EM MADEIRA ) | L | 46.89 | 0.08 |  | 3.7512
|  | 87030 | AGUARRAZ - MINERAL | L | 18.93 | 0.04 |  | 0.7572
170551 | DP.01 - ESCADA MARINHEIRO DE FERRO GALVANIZADO | [5 empty] | M |  | 197.84
|  | 2020 | PEDREIRO (SGSP) | H | 28.36 | 1 |  | 28.3653
|  | 2099 | SERVENTE (SGSP) | H | 23.05 | 0.98 |  | 22.5906
|  | 10630 | ARGAMASSA DE CIMENTO COM AREIA GROSSA 1:3 | M3 | 716.78 | 0.002 |  | 1.4335
|  | 31166 | ESCADA DE MARINHEIRO DE FERRO PERFILADO DP.01 | M | 145.45 | 1 |  | 145.4533
170552 | DP.02 - ESCADA MARINHEIRO DE FERRO GALVANIZADO COM GUARDA CORPO | [5 empty] | M |  | 417.89
|  | 2020 | PEDREIRO (SGSP) | H | 28.36 | 1 |  | 28.3653
|  | 2099 | SERVENTE (SGSP) | H | 23.05 | 0.98 |  | 22.5906
|  | 10630 | ARGAMASSA DE CIMENTO COM AREIA GROSSA 1:3 | M3 | 716.78 | 0.002 |  | 1.4335
|  | 31167 | ESCADA DE MARINHEIRO DE FERRO PERFILADO COM GUARDA CORPO | M | 365.5 | 1 |  | 365.4981
170553 | DP.03 - COMPLEMENTOS PARA ESCADA MARINHEIRO DE FERRO PERFILADO | [5 empty] | M |  | 173.6
|  | 2020 | PEDREIRO (SGSP) | H | 28.36 | 1 |  | 28.3653
|  | 2099 | SERVENTE (SGSP) | H | 23.05 | 0.98 |  | 22.5906
|  | 10630 | ARGAMASSA DE CIMENTO COM AREIA GROSSA 1:3 | M3 | 716.78 | 0.002 |  | 1.4335
|  | 31168 | ESCADA COMPLEM. P/ ESCADA MARINHEIRO DE FERRO PERFILADO | M | 121.21 | 1 |  | 121.2111
170561 | BATE PNEU EM TUBO DE AÇO GALVANIZADO D=3" C=2,50M | [5 empty] | UN |  | 868.35
|  | 2035 | ENCANADOR (SGSP) | H | 28.98 | 4 |  | 115.9257
|  | 2075 | PINTOR (SGSP) | H | 31.13 | 1 |  | 31.1377
|  | 2099 | SERVENTE (SGSP) | H | 23.05 | 4 |  | 92.2066
|  | 10604 | CONCRETO FCK=10MPA C/ BRITA 2 | M3 | 319.1 | 0.036 |  | 11.4876
|  | 37005 | TINTA ESMALTE BRILHANTE BRANCA | L | 38.38 | 0.7 |  | 26.866
|  | 37509 | FUNDO CROMATO DE ZINCO | L | 43.71 | 0.04 |  | 1.7484
|  | 37535 | LIXA PARA FERRO - N. 150 | Un | 3.3 | 2 |  | 6.6
|  | 51608 | CURVA 90 AÇO GALVANIZADO PARA ELETRODUTO - 3" | Un | 116.1 | 2 |  | 232.2
|  | 70408 | TUBO DE AÇO GALVANIZADO PARA CONDUÇÃO COM COSTURA NBR 5580M (DIN 2440) - 3" | M | 140.07 | 2.5 |  | 350.175
|  | 94299 | VIBRADOR DE IMERSÃO COM 5M DE MANGUEIRA COM MOTOR ELETRICO 2HP | H | 1.81 | 0.003969 |  | 0.0072
170575 | ARMÁRIO DE AÇO COM 4 PORTAS E FECHADURA L 640XP420XH1980 | [5 empty] | UN |  | 1427.12
|  | 30594 | ARMÁRIO DE AÇO C/2 PORTAS E FECH L320XP420XH1980 | Un | 713.56 | 2 |  | 1427.12
170580 | DR.1 - MESA DE PREPARO PARA COZINHAS - EM MÁRMORE | [5 empty] | UN |  | 3069.82
|  | 2013 | CARPINTEIRO (SGSP) | H | 28.51 | 2.21 |  | 63.0278
|  | 2014 | AJUDANTE DE CARPINTEIRO (SGSP) | H | 23 | 2.21 |  | 50.8307
|  | 2015 | FERREIRO (SGSP) | H | 28.05 | 0.97 |  | 27.2155
|  | 2016 | AJUDANTE DE FERREIRO - ARMADOR (SGSP) | H | 23.53 | 0.97 |  | 22.8332
|  | 2020 | PEDREIRO (SGSP) | H | 28.36 | 13.84 |  | 392.5764
|  | 2050 | AZULEJISTA (SGSP) | H | 37.47 | 5.28 |  | 197.8848
|  | 2099 | SERVENTE (SGSP) | H | 23.05 | 18.44 |  | 425.0726
|  | 10515 | CIMENTO BRANCO - ESTRUTURAL | Kg | 2.85 | 0.85 |  | 2.4225
|  | 10601 | CONCRETO FCK=5MPA C/ BRITA 2 | M3 | 288.31 | 0.025 |  | 7.2078
|  | 10612 | CONCRETO FCK=20MPA C/ BRITA 2 | M3 | 418.01 | 0.165 |  | 68.9722
|  | 10648 | ARGAMASSA MISTA COM AREIA GROSSA 1:2:8 | M3 | 695.14 | 0.0675 |  | 46.922
|  | 11066 | PINUS - SARRAFO DE 1" X 4" - BRUTO | M | 3.49 | 1.0114 |  | 3.5297
|  | 11070 | PINUS - TÁBUA DE 1" X 12" - BRUTA | M | 12.46 | 0.2529 |  | 3.1511
|  | 11510 | AÇO CA-50A OU B - MÉDIA BITOLAS | KG | 7.44 | 9.68 |  | 71.9798
|  | 12580 | TIJOLO MAÇICO DE BARRO COMUM | Un | 0.5 | 226 |  | 113
|  | 17040 | PARAFUSO AUTO-ATARRAXANTE - CABEÇA PANELA - COM BUCHA DE NYLON S- 8 DIÂMETRO 5,5MM - COMPRIMENTO 50MM - FENDA SIMPLES | Un | 0.91 | 12 |  | 10.92
|  | 17515 | PREGO 18 X 27 COMUM - POLIDO | Kg | 13.69 | 1.2 |  | 16.428
|  | 17740 | ARAME RECOZIDO N. 16 E N. 18 | Kg | 15.11 | 0.24 |  | 3.6264
|  | 30542 | FERRO PERFILADO TRABALHADO | KG | 14.18 | 16.26 |  | 230.532
|  | 31505 | AZULEJO | M2 | 47.63 | 2.64 |  | 125.7432
|  | 35535 | RODAPE DE ARGAMASSA ALTA RESISTÊNCIA MEIA CANA - 10CM | M | 36.92 | 2.5 |  | 92.3
|  | 77615 | TAMPO P/ BANCADA - MÁRMORE ESPÍRITO SANTO - ESPES. 2CM | M2 | 607.58 | 1.8 |  | 1093.644
170590 | PORTA CORTA-FOGO P90 (0,90X2,10M) COM FERRAGENS | [5 empty] | UN |  | 1777.09
|  | 2020 | PEDREIRO (SGSP) | H | 28.36 | 4 |  | 113.4614
|  | 2099 | SERVENTE (SGSP) | H | 23.05 | 4 |  | 92.2066
|  | 10611 | CONCRETO FCK=20MPA C/ BRITA 1 | M3 | 417.97 | 0.025 |  | 10.4491
|  | 30670 | PORTA CORTA-FOGO 90CM X 2,10M -ISOLAÇÃO 90MIN -C/ BATENTE | Un | 1560.97 | 1 |  | 1560.97
170591 | PORTA CORTA-FOGO P90 - 1,05 X 2,10M, COM DOBRADIÇAS E MOLAS SEM FERRAGEM | [5 empty] | UN |  | 1815.92
|  | 2020 | PEDREIRO (SGSP) | H | 28.36 | 4.09 |  | 116.0142
|  | 2099 | SERVENTE (SGSP) | H | 23.05 | 4.09 |  | 94.2812
|  | 10611 | CONCRETO FCK=20MPA C/ BRITA 1 | M3 | 417.97 | 0.025 |  | 10.4491
|  | 30690 | PORTA CORTA-FOGO 105CM X 2,10M -ISOLAÇÃO 90MIN -C/ BATENTE | Un | 1595.18 | 1 |  | 1595.18
170592 | PEDESTAL SINALIZADOR PARA ESTACIONAMENTO P/ DEFICIENTE | [5 empty] | UN |  | 808.6
|  | 2099 | SERVENTE (SGSP) | H | 23.05 | 0.33 |  | 7.607
|  | 10648 | ARGAMASSA MISTA COM AREIA GROSSA 1:2:8 | M3 | 695.14 | 0.002 |  | 1.3902
|  | 79802 | PEDESTAL SINALIZADOR PARA ESTACIONAMENTO, P/ DEFICIENTE (POSTE, PLACA E BASE PARA FIXAÇÃO) | Un | 799.6 | 1 |  | 799.6
170593 | PLACA DE IDENTIFICAÇÃO COM NÚMERO PAVIMENTO EM BRAILE | [5 empty] | UN |  | 51.92
|  | 2099 | SERVENTE (SGSP) | H | 23.05 | 0.2 |  | 4.6103
|  | 79803 | PLACA DE IDENTIFICAÇÃO NÚMERO DE PAVIMENTO EM BRAILE (10X10CM, EM ALUMÍNIO) | Un | 47.31 | 1 |  | 47.31
170594 | PLACA DE IDENTIFICAÇÃO DE WC EM BRAILE FEM./ MASC. | [5 empty] | UN |  | 131.58
|  | 2099 | SERVENTE (SGSP) | H | 23.05 | 0.2 |  | 4.6103
|  | 79804 | PLACA DE IDENTIFICAÇÃO DE WC EM BRAILE FEMININO OU MASCULINO (21X10CM, EM ALUMÍNIO) | Un | 126.97 | 1 |  | 126.97
170595 | PLACA DE IDENTIFICAÇÃO EM BRAILE "INÍCIO E FINAL" P/ CORRIMÃO | [5 empty] | UN |  | 16.68
|  | 2099 | SERVENTE (SGSP) | H | 23.05 | 0.2 |  | 4.6103
|  | 79805 | PLACA DE IDENTIFICAÇÃO EM BRAILE "INÍCIO E FINAL" P/ CORRIMÃO (10X3CM, EM ALUMÍNIO) | Un | 12.07 | 1 |  | 12.07
170596 | PLACA DE IDENTIFICAÇÃO EM BRAILE DE PAVIMENTO P/ CORRIMÃO | [5 empty] | UN |  | 16.93
|  | 2099 | SERVENTE (SGSP) | H | 23.05 | 0.2 |  | 4.6103
|  | 79806 | PLACA DE IDENTIFICAÇÃO EM BRAILE DE PAVIMENTO P/ CORRIMÃO (3X3CM, EM ALUMÍNIO) | Un | 12.32 | 1 |  | 12.32
170597 | PLACA PARA PORTA WC C/ DESENHO UNIVERSAL ACESSIBILIDADE | [5 empty] | UN |  | 33.34
|  | 2099 | SERVENTE (SGSP) | H | 23.05 | 0.16 |  | 3.6882
|  | 79807 | PLACA PARA PORTA WC C/ DESENHO UNIVERSAL ACESSIB. (20X15CM, EM ALUMÍNIO) | Un | 29.65 | 1 |  | 29.65
170598 | SINALIZAÇÃO VISUAL DE DEGRAUS PARA DEFICIENTE VISUAL | [5 empty] | UN |  | 6.29
|  | 2099 | SERVENTE (SGSP) | H | 23.05 | 0.033 |  | 0.7607
|  | 19015 | COLA DE CONTATO | Kg | 36.89 | 0.022 |  | 0.8115
|  | 28091 | SINALIZAÇÃO VISUAL DE DEGRAUS (20X3CM) (FAIXA DE BORDA DE ESCADA) ADESIVADA | Un | 4.72 | 1 |  | 4.72
171001 | ELEVADOR ELÉTRICO SEM CASA DE MÁQUINAS - 2 PARADAS | [5 empty] | UN |  | 155774.52
|  | 95001 | ELEVADOR DEFICIENTE FÍSICO - PERCURSO 3 M - 2 PARADAS 8 PASSAGEIROS - ACABAMENTO EM AÇO CARBONO - ELETROMECÂNICO | Un | 155774.52 | 1 |  | 155774.52
171002 | ELEVADOR ELÉTRICO SEM CASA DE MÁQUINAS - 3 PARADAS | [5 empty] | UN |  | 169959.48
|  | 95002 | ELEVADOR DEFICIENTE FÍSICO - PERCURSO 6 M - 3 PARADAS 8 PASSAGEIROS - ACABAMENTO EM AÇO CARBONO - ELETROMECÂNICO | Un | 169959.48 | 1 |  | 169959.48
171003 | ELEVADOR EL[ETRICO SEM CASA DE MÁQUINAS - 4 PARADAS | [5 empty] | UN |  | 177511.81
|  | 95003 | ELEVADOR DEFICIENTE FÍSICO - PERCURSO 9 M - 4 PARADAS 8 PASSAGEIROS - ACABAMENTO EM AÇO CARBONO - ELETROMECÂNICO | Un | 177511.81 | 1 |  | 177511.81
171004 | ELEVADOR ELÉTRICO SEM CASA DE MÁQUINAS - 5 PARADAS | [5 empty] | UN |  | 192994.75
|  | 95004 | ELEVADOR DEFICIENTE FÍSICO - PERCURSO 12 M - 5 PARADAS 8 PASSAGEIROS - ACABAMENTO EM AÇO CARBONO - ELETROMECÂNICO | Un | 192994.75 | 1 |  | 192994.75
171011 | DX.05/06 - COIFA EM CHAPA DE AÇO GALVANIZADO PARA FOGÃO DE 3 OU 4 BOCAS | [5 empty] | UN |  | 2422.2
|  | 2045 | SERRALHEIRO (SGSP) | H | 37.42 | 1.5 |  | 56.1402
|  | 2046 | AJUDANTE DE SERRALHEIRO (SGSP) | H | 23.3 | 1.5 |  | 34.9625
|  | 17040 | PARAFUSO AUTO-ATARRAXANTE - CABEÇA PANELA - COM BUCHA DE NYLON S- 8 DIÂMETRO 5,5MM - COMPRIMENTO 50MM - FENDA SIMPLES | Un | 0.91 | 4 |  | 3.64
|  | 26864 | BARRA ROSCADA GALV. 1/4" (TIRANTE) C/ PORCA E CONTRA PORCA APLICAÇÃO: FIO DE SUSTENTAÇÃO P/ COIFA DE CHAPA AÇO GALV | M | 5.4 | 4 |  | 21.6
|  | 26865 | BARRA CHATA DE FERRO 1.1/2" X 3/16" - GALV. A FOGO | M | 19.32 | 8 |  | 154.56
|  | 78060 | COIFA DE CHAPA GALVANIZADA Nº22 - (1,30X1,30)M | Un | 2151.3 | 1 |  | 2151.3
171012 | DX.01/03 - COIFA EM CHAPA DE AÇO GALVANIZADO PARA FOGÃO DE 6 BOCAS | [5 empty] | UN |  | 3221.9
|  | 2045 | SERRALHEIRO (SGSP) | H | 37.42 | 2 |  | 74.8537
|  | 2046 | AJUDANTE DE SERRALHEIRO (SGSP) | H | 23.3 | 2 |  | 46.6167
|  | 17040 | PARAFUSO AUTO-ATARRAXANTE - CABEÇA PANELA - COM BUCHA DE NYLON S- 8 DIÂMETRO 5,5MM - COMPRIMENTO 50MM - FENDA SIMPLES | Un | 0.91 | 4 |  | 3.64
|  | 26864 | BARRA ROSCADA GALV. 1/4" (TIRANTE) C/ PORCA E CONTRA PORCA APLICAÇÃO: FIO DE SUSTENTAÇÃO P/ COIFA DE CHAPA AÇO GALV | M | 5.4 | 4.8 |  | 25.92
|  | 26865 | BARRA CHATA DE FERRO 1.1/2" X 3/16" - GALV. A FOGO | M | 19.32 | 8 |  | 154.56
|  | 78062 | COIFA DE CHAPA GALVANIZADA Nº22 - (2,20X1,30)M | Un | 2916.31 | 1 |  | 2916.31
171017 | CHAPÉU CHINÊS PARA DUTO GALVANIZADO 35CM BIT.22 PARA EXAUSTÃO DE AR | [5 empty] | UN |  | 218.43
|  | 2045 | SERRALHEIRO (SGSP) | H | 37.42 | 0.5 |  | 18.7134
|  | 27534 | TELA DE AÇO INOX 430 - PERFURADA - ESPESSURA 1,6 MM DIÂMETRO DO FURO 17 MM | M2 | 197.69 | 0.1 |  | 19.769
|  | 69667 | CHAPÉU CHINÊS P/ DUTO GALV. 35CM BITOLA 22 P/ EXAUSTOR | UN | 82.42 | 1 |  | 82.419
|  | 79653 | SOLDA PREPARADA 50% ESTANHO, 50% CHUMBO - EM BARRA | Kg | 243.82 | 0.4 |  | 97.528
171018 | DUTO EM CHAPA DE AÇO GALVANIZADO N.22 - DIÂMETRO 35CM | [5 empty] | M |  | 321.12
|  | 2045 | SERRALHEIRO (SGSP) | H | 37.42 | 0.4 |  | 14.9707
|  | 2046 | AJUDANTE DE SERRALHEIRO (SGSP) | H | 23.3 | 0.4 |  | 9.3233
|  | 17040 | PARAFUSO AUTO-ATARRAXANTE - CABEÇA PANELA - COM BUCHA DE NYLON S- 8 DIÂMETRO 5,5MM - COMPRIMENTO 50MM - FENDA SIMPLES | Un | 0.91 | 2 |  | 1.82
|  | 26862 | BRAÇADEIRA EM CHAPA DE AÇO DE 1 1/2" X 3/16" | UN | 20.27 | 1 |  | 20.2743
|  | 78071 | DUTO EM CHAPA GALVANIZADA Nº22 PARA COIFA - DIÂM. 35CM | M | 274.73 | 1 |  | 274.73
171019 | CURVA PARA DUTO EM CHAPA GALVANIZADA 35CM BIT.22 PARA EXAUSTÃO AR RECRAVADA A CADA 10GRAUS | [5 empty] | UN |  | 362.16
|  | 2045 | SERRALHEIRO (SGSP) | H | 37.42 | 0.4 |  | 14.9707
|  | 69666 | CURVA GALV. 35CM BITOLA 22 P/ EXAUSTOR AR RECRAV. | UN | 225.28 | 1 |  | 225.2786
|  | 79653 | SOLDA PREPARADA 50% ESTANHO, 50% CHUMBO - EM BARRA | Kg | 243.82 | 0.5 |  | 121.91
171025 | EXAUSTOR 1/2 HP PARA COIFAS | [5 empty] | UN |  | 1682.98
|  | 2041 | ELETRICISTA (SGSP) | H | 31.9 | 0.4 |  | 12.7631
|  | 17040 | PARAFUSO AUTO-ATARRAXANTE - CABEÇA PANELA - COM BUCHA DE NYLON S- 8 DIÂMETRO 5,5MM - COMPRIMENTO 50MM - FENDA SIMPLES | Un | 0.91 | 4 |  | 3.64
|  | 56832 | EXAUSTOR P/ COIFA - POT. 1HP | Un | 1666.58 | 1 |  | 1666.58
171031 | FOGÃO INDUSTRIAL 4 BOCAS COM FORNO E 2 QUEIMADORES DUPLOS | [5 empty] | UN |  | 2361.01
|  | 78051 | FOGÃO INDUSTRIAL COM FORNO - 4 BOCAS | Un | 2361.01 | 1 |  | 2361.01
171032 | FOGÃO INDUSTRIAL 6 BOCAS COM FORNO E 2 QUEIMADORES DUPLOS | [5 empty] | UN |  | 2723.87
|  | 78052 | FOGÃO INDUSTRIAL COM FORNO - 6 BOCAS | Un | 2723.87 | 1 |  | 2723.87
171070 | AUTOCLAVE - CAPACIDADE 54 LITROS | [5 empty] | UN |  | 22561.91
|  | 95070 | AUTOCLAVE - CAPACIDADE 54 LITROS (SEM ACESSÓRIOS) | Un | 22561.91 | 1 |  | 22561.91
171071 | VENTILADOR DE PAREDE, DIÂM. MÍN.=65CM | [5 empty] | UN |  | 694.47
|  | 2041 | ELETRICISTA (SGSP) | H | 31.9 | 1.5 |  | 47.8617
|  | 2044 | AJUDANTE DE ELETRICISTA (SGSP) | H | 24.02 | 1.5 |  | 36.0406
|  | 56834 | VENTILADOR DE PAREDE C/ GRADE CROMADA, DIÂM. MÍN. DE 65 CM, BI-VOLT, POT. 150 W, VELOC. REGULÁVEL E MOVIMENTO OSCILANTE | Un | 610.57 | 1 |  | 610.57
171073 | PORTA DE VIDRO TEMPERADO 10MM OPACO COM FERRAGENS 82X210CM | [5 empty] | UN |  | 1903.26
|  | 79811 | PORTA DE VIDRO TEMPERADO 10MM OPACO COM FERRAGENS 82 X 210 CM - SEM MOLA | Un | 1903.26 | 1 |  | 1903.26
171074 | POSTO DE CONSUMO DE O2 OU AR VÁCUO OU N2O | [5 empty] | UN |  | 98.32
|  | 2041 | ELETRICISTA (SGSP) | H | 31.9 | 0.25 |  | 7.9769
|  | 85001 | POSTO DE CONSUMO DE O2 OU AR OU VÁCUO OU N2O SOMENTE O APARELHO, SEM INSTALAÇÃO | Un | 90.34 | 1 |  | 90.34
171075 | ESTAÇÃO DE CHAMADA DE ENFERMEIRA | [5 empty] | UN |  | 394.85
|  | 2041 | ELETRICISTA (SGSP) | H | 31.9 | 0.35 |  | 11.1677
|  | 2044 | AJUDANTE DE ELETRICISTA (SGSP) | H | 24.02 | 0.35 |  | 8.4094
|  | 85002 | ESTAÇÃO DE CHAMADA DE ENFERMEIRA. SOMENTE O APARELHO, SEM INSTALAÇÃO | Un | 375.27 | 1 |  | 375.27
171076 | PAINEL DE ALARME PARA O2 OU AR OU VÁCUO OU N2O, INSTALADO | [5 empty] | UN |  | 567.48
|  | 85003 | PAINEL DE ALARME PARA O2 OU AR OU VÁCUO OU N2O SOMENTE O APARELHO, SEM INSTALAÇÃO | Un | 567.48 | 1 |  | 567.48
173001 | PLACA INAUGURAL - 600X500X3MM - CHAPA DE AÇO INOX EM BAIXO RELEVO | [5 empty] | UN |  | 3471.46
|  | 79801 | PLACA INAUGURAL INTERNA EM AÇO INOX - 600 X 500 X 3 MM BAIXO RELEVO - PADRÃO PMSP | Un | 3471.46 | 1 |  | 3471.46
173002 | PLACA DE OBRA EM CHAPA DE AÇO GALVANIZADO | [5 empty] | M2 |  | 394.76
|  | 1185 | CARPINTEIRO (SGSP) | H | 29.11 | 1 |  | 29.1124
|  | 2020 | PEDREIRO (SGSP) | H | 28.36 | 0.011 |  | 0.312
|  | 2099 | SERVENTE (SGSP) | H | 23.05 | 2.06 |  | 47.4864
|  | 10608 | CONCRETO FCK=15MPA C/ BRITA 2 | M3 | 401.38 | 0.01 |  | 4.0137
|  | 11050 | PEROBA DO NORTE (CUPIÚBA) - TÁBUA DE 3 X 16 CM - BRUTA | M | 31.99 | 4 |  | 127.96
|  | 15520 | CAIBRO DE PEROBA DO NORTE 5 X 6 CM - BRUTO (CUPIÚBA) | M | 14.4 | 1 |  | 14.4
|  | 17515 | PREGO 18 X 27 COMUM - POLIDO | Kg | 13.69 | 0.11 |  | 1.5059
|  | 21051 | SARRAFO DE CEDRINHO 5X2.5CM - BRUTO | M | 4.37 | 7.5 |  | 32.775
|  | 30613 | CHAPA DE AÇO GALVANIZADA N. 22 | M2 | 137.19 | 1 |  | 137.19
174001 | SISTEMA DE AQUECIMENTO SOLAR ATÉ 1000L - COLETOR SOLAR PLANO FECHADO (SELO "A" DO INMETRO) | [5 empty] | M2 |  | 2988.76
|  | 45001 | COLETOR SOLAR PLANO FECHADO (SELO "A" INMETRO) | M2 | 1052.51 | 1 |  | 1052.51
|  | 45025 | CONJUNTO DE INSTALAÇÃO (MATS E MÃO DE OBRA) P/INSTALAÇÃO E INTERLIG. DOS COMPON. DO SIST. DE AQUECIM. SOLAR ATÉ 1000L | CJ | 13830.35 | 0.14 |  | 1936.249
174002 | SISTEMA DE AQUECIMENTO SOLAR ACIMA DE 1000L - FORNECIMENTO DE COLETOR SOLAR PLANO FECHADO (SELO "A" INMETRO) - SEM INSTALAÇÃO | [5 empty] | M2 |  | 1052.51
|  | 45001 | COLETOR SOLAR PLANO FECHADO (SELO "A" INMETRO) | M2 | 1052.51 | 1 |  | 1052.51
174003 | SISTEMA DE AQUECIMENTO SOLAR, FORNECIMENTO DE RESERVATÓRIO TÉRMICO ATÉ 1000L, BAIXA PRESSÃO (APROVAÇÃO INMETRO) - SEM INSTALAÇÃO | [5 empty] | L |  | 10.09
|  | 45008 | RESERV.TÉRMICO 500L, AÇO AISI 304, BAIXA PRES. C/ SIST. ELETR. P/ AQUEC. AUX. (3000W E 220V-APROX.) - APROV.INMETRO | L | 10.09 | 1 |  | 10.09
174005 | SISTEMA DE AQUECIMENTO SOLAR, FORNECIMENTO DE RESERVATÓRIO TÉRMICO ATÉ 1000L, ALTA PRESSÃO (APROVAÇÃO INMETRO) - SEM INSTALAÇÃO | [5 empty] | L |  | 16.54
|  | 45010 | RESERV.TÉRMICO 500L, AÇO AISI 304, ALTA PRES. (VASO DE EXP. INCL) P/ AQUEC.AUX.(3000W E 220V-APROX) -APROV.INMETRO | L | 16.54 | 1 |  | 16.54
174006 | SISTEMA DE AQUECIMENTO SOLAR, INSTALAÇÃO DE RESERVATÓRIO TÉRMICO ATÉ 1000L | [5 empty] | UN |  | 4149.11
|  | 45025 | CONJUNTO DE INSTALAÇÃO (MATS E MÃO DE OBRA) P/INSTALAÇÃO E INTERLIG. DOS COMPON. DO SIST. DE AQUECIM. SOLAR ATÉ 1000L | CJ | 13830.35 | 0.3 |  | 4149.105
174007 | SISTEMA DE AQUECIMENTO SOLAR, FORNECIMENTO DE RESERVATÓRIO TÉRMICO ACIMA DE 1000L, BAIXA PRESSÃO (APROVAÇÃO INMETRO) - SEM INSTALAÇÃO | [5 empty] | L |  | 16.03
|  | 45012 | RESERV.TÉRMICO 2000L, AÇO AISI 304, BAIXA PRES. C/ SIST. ELÉTR. ENTRE 10 E 12KW, P/ AQUECIMENTO AUX. - APROV.INMETRO | L | 16.03 | 1 |  | 16.03
174008 | SISTEMA DE AQUECIMENTO SOLAR, FORNECIMENTO DE RESERVATÓRIO TÉRMICO ACIMA DE 1000L, ALTA PRESSÃO (APROVAÇÃO INMETRO) - SEM INSTALAÇÃO | [5 empty] | L |  | 15.51
|  | 45013 | RESERV.TÉRMICO 2000L, AÇO AISI 304, ALTA PRES. (VASO DE EXP. INCL) C/SIST.ELÉT.ENTRE 10 E 12KW, P/AQU.AUX.-APROV.INMETRO | L | 15.51 | 1 |  | 15.51
174010 | SISTEMA DE AQUECIMENTO SOLAR (CIRCULAÇÃO FORÇADA), BOMBA HIDRÁULICA DE CIRCULAÇÃO DE ÁGUA NOS COLETORES SOLARES | [5 empty] | UN |  | 2744.97
|  | 45015 | BOMBA HIDRÁULICA DE CIRCULAÇÃO DE ÁGUAS NOS COLETORES SOLARES | Un | 1361.93 | 1 |  | 1361.93
|  | 45025 | CONJUNTO DE INSTALAÇÃO (MATS E MÃO DE OBRA) P/INSTALAÇÃO E INTERLIG. DOS COMPON. DO SIST. DE AQUECIM. SOLAR ATÉ 1000L | CJ | 13830.35 | 0.1 |  | 1383.035
174011 | SISTEMA DE AQUECIMENTO SOLAR (CIRCULAÇÃO FORÇADA), CONJUNTO DIGITAL PARA ACIONAMENTOS PROGRAMADOS DE EQUIPAMENTOS | [5 empty] | UN |  | 1982.33
|  | 45023 | CONJ. DIGITAL ENGLOB. CONTROL. DIFER. DE TEMP. E TERMOST.C/ TIMER P/ACION.PROG,BOMB.HIDR, AQUEC.AUX,ANEL RECIRC.ÁGUA.QU | Un | 599.29 | 1 |  | 599.29
|  | 45025 | CONJUNTO DE INSTALAÇÃO (MATS E MÃO DE OBRA) P/INSTALAÇÃO E INTERLIG. DOS COMPON. DO SIST. DE AQUECIM. SOLAR ATÉ 1000L | CJ | 13830.35 | 0.1 |  | 1383.035
174013 | SISTEMA DE AQUECIMENTO SOLAR PARA PISCINA, FORNECIMENTO DE COLETOR SOLAR ABERTO (SELO "A" INMETRO) - SEM INSTALAÇÃO | [5 empty] | M2 |  | 214.98
|  | 45004 | COLETOR SOLAR PLANO ABERTO (SELO "A" INMETRO) | M2 | 214.98 | 1 |  | 214.98
174501 | ANDAIMES METÁLICOS - FORNECIMENTO | [5 empty] | M3xMÊS |  | 10.67
|  | 11205 | LOCAÇÃO DE ANDAIME TUBULAR TIPO TORRE 1.50 X 1.50 M (ALTURA DE 1 METRO) | M / Mês | 24.01 | 0.4444 |  | 10.67
174502 | ANDAIMES METÁLICOS - MONTAGEM E DESMONTAGEM | [5 empty] | M3 |  | 7.33
|  | 2099 | SERVENTE (SGSP) | H | 23.05 | 0.15 |  | 3.4577
|  | 2196 | MONTADOR DE ESCORAMENTO METÁLICO (SGSP) | H | 24.2 | 0.16 |  | 3.873
175001 | DEMOLIÇÃO DE MURO DE ALVENARIA - H=1,80 À 2,00M | [5 empty] | M |  | 57.63
|  | 2099 | SERVENTE (SGSP) | H | 23.05 | 2.5 |  | 57.6291
175015 | DEMOLIÇÃO DE ALAMBRADO DE TELA GALVANIZADA | [5 empty] | M2 |  | 2.57
|  | 2020 | PEDREIRO (SGSP) | H | 28.36 | 0.05 |  | 1.4182
|  | 2099 | SERVENTE (SGSP) | H | 23.05 | 0.05 |  | 1.1525
175020 | DEMOLIÇÃO MANUAL DE CONCRETO SIMPLES | [5 empty] | M3 |  | 253.57
|  | 2099 | SERVENTE (SGSP) | H | 23.05 | 11 |  | 253.5682
175021 | DEMOLIÇÃO MANUAL DE CONCRETO ARMADO | [5 empty] | M3 |  | 461.03
|  | 2099 | SERVENTE (SGSP) | H | 23.05 | 20 |  | 461.0332
175022 | DEMOLIÇÃO MECANIZADA DE CONCRETO SIMPLES | [5 empty] | M3 |  | 195.22
|  | 2099 | SERVENTE (SGSP) | H | 23.05 | 2 |  | 46.1033
|  | 94019 | COMPRESSOR PORTÁTIL ATLAS COPCO - MOD.XAS 137 - 275 PCM SEM ROMPEDOR | H | 82.95 | 1 |  | 82.9531
|  | 94043 | MARTELETE ROMPEDOR PNEUMÁTICO | H | 33.08 | 2 |  | 66.1622
175023 | DEMOLIÇÃO MECANIZADA DE CONCRETO ARMADO | [5 empty] | M3 |  | 390.44
|  | 2099 | SERVENTE (SGSP) | H | 23.05 | 4 |  | 92.2066
|  | 94019 | COMPRESSOR PORTÁTIL ATLAS COPCO - MOD.XAS 137 - 275 PCM SEM ROMPEDOR | H | 82.95 | 2 |  | 165.9062
|  | 94043 | MARTELETE ROMPEDOR PNEUMÁTICO | H | 33.08 | 4 |  | 132.3244
175025 | DEMOLIÇÃO DE LADRILHOS HIDRÁULICOS, INCLUSIVE ARGAMASSA DE REGULARIZAÇÃO | [5 empty] | M2 |  | 13.83
|  | 2099 | SERVENTE (SGSP) | H | 23.05 | 0.6 |  | 13.8309
175030 | DEMOLIÇÃO DE LAJOTAS DE CONCRETO | [5 empty] | M2 |  | 11.53
|  | 2099 | SERVENTE (SGSP) | H | 23.05 | 0.5 |  | 11.5258
175040 | DEMOLIÇÃO DE PAVIMENTAÇÃO ASFÁLTICA, CAPA E BASE - MANUAL | [5 empty] | M2 |  | 34.58
|  | 2099 | SERVENTE (SGSP) | H | 23.05 | 1.5 |  | 34.5774
175045 | DEMOLIÇÃO DE GUIAS DE CONCRETO | [5 empty] | M |  | 9.22
|  | 2099 | SERVENTE (SGSP) | H | 23.05 | 0.4 |  | 9.2206
175048 | DEMOLIÇÃO DE SARJETAS DE CONCRETO | [5 empty] | M |  | 13.83
|  | 2099 | SERVENTE (SGSP) | H | 23.05 | 0.6 |  | 13.8309
176005 | RETIRADA DE CERCA DE ARAME FARPADO, MOURÃO DE EUCALIPTO OU CONCRETO | [5 empty] | M |  | 11.53
|  | 2099 | SERVENTE (SGSP) | H | 23.05 | 0.5 |  | 11.5258
176030 | RETIRADA DE LAJOTAS PRÉ-MOLDADAS DE CONCRETO | [5 empty] | M2 |  | 16.14
|  | 2099 | SERVENTE (SGSP) | H | 23.05 | 0.7 |  | 16.1361
176032 | RETIRADA DE FORRAS DE PEDRAS NATURAIS | [5 empty] | M2 |  | 29.97
|  | 2099 | SERVENTE (SGSP) | H | 23.05 | 1.3 |  | 29.9671
176035 | RETIRADA DE PARALELEPÍPEDOS | [5 empty] | M2 |  | 13.83
|  | 2099 | SERVENTE (SGSP) | H | 23.05 | 0.6 |  | 13.8309
176038 | RETIRADA DE MOSAICO PORTUGUÊS | [5 empty] | M2 |  | 13.83
|  | 2099 | SERVENTE (SGSP) | H | 23.05 | 0.6 |  | 13.8309
176045 | RETIRADA DE GUIAS DE CONCRETO | [5 empty] | M |  | 11.53
|  | 2099 | SERVENTE (SGSP) | H | 23.05 | 0.5 |  | 11.5258
176046 | RETIRADA DE PISO INTERTRAVADO | [5 empty] | M2 |  | 16.14
|  | 2099 | SERVENTE (SGSP) | H | 23.05 | 0.7 |  | 16.1361
176050 | RETIRADA DE BRINQUEDOS | [5 empty] | UN |  | 56.25
|  | 2099 | SERVENTE (SGSP) | H | 23.05 | 2.44 |  | 56.246
176087 | RETIRADA DE PORTA-GIZ, INCLUSIVE SUPORTES | [5 empty] | M |  | 11.41
|  | 2013 | CARPINTEIRO (SGSP) | H | 28.51 | 0.4 |  | 11.4077
176090 | RETIRADA DE COIFA E CHAPA PARA FOGÃO DE 3 OU 4 BOCAS | [5 empty] | UN |  | 48.59
|  | 2045 | SERRALHEIRO (SGSP) | H | 37.42 | 0.8 |  | 29.9414
|  | 2046 | AJUDANTE DE SERRALHEIRO (SGSP) | H | 23.3 | 0.8 |  | 18.6466
176091 | RETIRADA DE COIFA EM CHAPA PARA FOGÃO DE 6 BOCAS | [5 empty] | UN |  | 60.74
|  | 2045 | SERRALHEIRO (SGSP) | H | 37.42 | 1 |  | 37.4268
|  | 2046 | AJUDANTE DE SERRALHEIRO (SGSP) | H | 23.3 | 1 |  | 23.3083
176092 | RETIRADA DE EXAUSTOR | [5 empty] | UN |  | 9.57
|  | 2041 | ELETRICISTA (SGSP) | H | 31.9 | 0.3 |  | 9.5723
176093 | RETIRADA DE DUTO DE EXAUSTÃO | [5 empty] | M |  | 18.22
|  | 2045 | SERRALHEIRO (SGSP) | H | 37.42 | 0.3 |  | 11.228
|  | 2046 | AJUDANTE DE SERRALHEIRO (SGSP) | H | 23.3 | 0.3 |  | 6.9925
176094 | RETIRADA DE PORTÃO DE FERRO PERFILADO TIPO PQ (GP5/GPM1) | [5 empty] | M2 |  | 30.37
|  | 2045 | SERRALHEIRO (SGSP) | H | 37.42 | 0.5 |  | 18.7134
|  | 2046 | AJUDANTE DE SERRALHEIRO (SGSP) | H | 23.3 | 0.5 |  | 11.6541
176095 | RETIRADA DE ALAMBRADO EM TELA INCLUSIVE ESTRUTURA DE SUSTENTAÇÃO (FP.04) | [5 empty] | M |  | 59.43
|  | 2020 | PEDREIRO (SGSP) | H | 28.36 | 0.6 |  | 17.0192
|  | 2099 | SERVENTE (SGSP) | H | 23.05 | 1.84 |  | 42.415
176096 | RETIRADA DE CERCA DE TELA GALVANIZADA E RESPECTIVOS MOURÕES (FC 04/05) | [5 empty] | M |  | 52.49
|  | 2020 | PEDREIRO (SGSP) | H | 28.36 | 0.16 |  | 4.5384
|  | 2099 | SERVENTE (SGSP) | H | 23.05 | 2.08 |  | 47.9474
176097 | RETIRADA DE PORTÃO METÁLICO | [5 empty] | M2 |  | 77.13
|  | 2020 | PEDREIRO (SGSP) | H | 28.36 | 1.5 |  | 42.548
|  | 2099 | SERVENTE (SGSP) | H | 23.05 | 1.5 |  | 34.5774
177001 | RECOLOCAÇÃO DE TELA E TIRANTE EM ALAMBRADO | [5 empty] | M2 |  | 40.02
|  | 2020 | PEDREIRO (SGSP) | H | 28.36 | 0.75 |  | 21.274
|  | 2099 | SERVENTE (SGSP) | H | 23.05 | 0.75 |  | 17.2887
|  | 17710 | ARAME GALVANIZADO N. 10 | Kg | 13.88 | 0.05 |  | 0.694
|  | 17750 | ARAME GALVANIZADO N. 12 | Kg | 16.01 | 0.04762 |  | 0.7623
177035 | RECOLOCAÇÃO DE PARALELEPÍPEDOS | [5 empty] | M2 |  | 40.52
|  | 2062 | CALCETEIRO - ASSENTADOR DE GUIAS (SGSP) | H | 28.59 | 0.4 |  | 11.4385
|  | 2099 | SERVENTE (SGSP) | H | 23.05 | 0.6 |  | 13.8309
|  | 10501 | AREIA LAVADA | M3 | 152.52 | 0.1 |  | 15.2523
177036 | RECOLOCAÇÃO DE PARALELEPÍPEDO COM AREIA RECICLADA | [5 empty] | M2 |  | 31.91
|  | 2062 | CALCETEIRO - ASSENTADOR DE GUIAS (SGSP) | H | 28.59 | 0.4 |  | 11.4385
|  | 2099 | SERVENTE (SGSP) | H | 23.05 | 0.6 |  | 13.8309
|  | 10502 | AGREGADO RECICLADO (DIVERSAS GLANULOMETRIAS) | M3 | 66.4 | 0.1 |  | 6.64
177038 | RECOLOCAÇÃO DE MOSAICO PORTUGUÊS SOBRE BASE DE CONCRETO | [5 empty] | M2 |  | 81.94
|  | 2099 | SERVENTE (SGSP) | H | 23.05 | 2 |  | 46.1033
|  | 10630 | ARGAMASSA DE CIMENTO COM AREIA GROSSA 1:3 | M3 | 716.78 | 0.05 |  | 35.8391
177039 | RECOLOCAÇÃO DE MOSAICO PORTUGUÊS SOBRE BASE DE AREIA | [5 empty] | M2 |  | 58.31
|  | 2099 | SERVENTE (SGSP) | H | 23.05 | 2 |  | 46.1033
|  | 10501 | AREIA LAVADA | M3 | 152.52 | 0.08 |  | 12.2019
177040 | RECOLOCAÇÃO DE MOSAICO PORTUGUÊS SOBRE BASE DE CONCRETO COM AGREGADO RECICLADO | [5 empty] | M2 |  | 74.81
|  | 2099 | SERVENTE (SGSP) | H | 23.05 | 2.5 |  | 57.6291
|  | 10502 | AGREGADO RECICLADO (DIVERSAS GLANULOMETRIAS) | M3 | 66.4 | 0.052 |  | 3.4528
|  | 10517 | CIMENTO PORTLAND CPII-E/F-32 | Kg | 0.61 | 22.5 |  | 13.725
177041 | RECOLOCAÇÃO DE MOSAICO PORTUGUÊS SOBRE BASE DE AREIA RECICLADA | [5 empty] | M2 |  | 51.42
|  | 2099 | SERVENTE (SGSP) | H | 23.05 | 2 |  | 46.1033
|  | 10502 | AGREGADO RECICLADO (DIVERSAS GLANULOMETRIAS) | M3 | 66.4 | 0.08 |  | 5.312
177045 | RECOLOCAÇÃO DE GUIAS DE CONCRETO | [5 empty] | M |  | 62.77
|  | 2020 | PEDREIRO (SGSP) | H | 28.36 | 0.8 |  | 22.6922
|  | 2099 | SERVENTE (SGSP) | H | 23.05 | 1.6 |  | 36.8826
|  | 10604 | CONCRETO FCK=10MPA C/ BRITA 2 | M3 | 319.1 | 0.01 |  | 3.191
177046 | RECOLOCAÇÃO DE PISO INTERTRAVADO COM AREIA RECICLADA | [5 empty] | M2 |  | 31.91
|  | 2062 | CALCETEIRO - ASSENTADOR DE GUIAS (SGSP) | H | 28.59 | 0.4 |  | 11.4385
|  | 2099 | SERVENTE (SGSP) | H | 23.05 | 0.6 |  | 13.8309
|  | 10502 | AGREGADO RECICLADO (DIVERSAS GLANULOMETRIAS) | M3 | 66.4 | 0.1 |  | 6.64
177087 | RECOLOCAÇÃO DE PORTA-GIZ, INCLUSIVE SUPORTES | [5 empty] | M |  | 27.94
|  | 2013 | CARPINTEIRO (SGSP) | H | 28.51 | 0.5 |  | 14.2596
|  | 2014 | AJUDANTE DE CARPINTEIRO (SGSP) | H | 23 | 0.5 |  | 11.5001
|  | 17040 | PARAFUSO AUTO-ATARRAXANTE - CABEÇA PANELA - COM BUCHA DE NYLON S- 8 DIÂMETRO 5,5MM - COMPRIMENTO 50MM - FENDA SIMPLES | Un | 0.91 | 2.4 |  | 2.184
177090 | RECOLOCAÇÃO DE COIFA EM CHAPA PARA FOGÃO DE 3 OU 4 BOCAS | [5 empty] | UN |  | 94.74
|  | 2045 | SERRALHEIRO (SGSP) | H | 37.42 | 1.5 |  | 56.1402
|  | 2046 | AJUDANTE DE SERRALHEIRO (SGSP) | H | 23.3 | 1.5 |  | 34.9625
|  | 17040 | PARAFUSO AUTO-ATARRAXANTE - CABEÇA PANELA - COM BUCHA DE NYLON S- 8 DIÂMETRO 5,5MM - COMPRIMENTO 50MM - FENDA SIMPLES | Un | 0.91 | 4 |  | 3.64
177091 | RECOLOCAÇÃO DE COIFA EM CHAPA PARA FOGÃO DE 6 BOCAS | [5 empty] | UN |  | 125.11
|  | 2045 | SERRALHEIRO (SGSP) | H | 37.42 | 2 |  | 74.8537
|  | 2046 | AJUDANTE DE SERRALHEIRO (SGSP) | H | 23.3 | 2 |  | 46.6167
|  | 17040 | PARAFUSO AUTO-ATARRAXANTE - CABEÇA PANELA - COM BUCHA DE NYLON S- 8 DIÂMETRO 5,5MM - COMPRIMENTO 50MM - FENDA SIMPLES | Un | 0.91 | 4 |  | 3.64
177092 | RECOLOCAÇÃO DE EXAUSTOR | [5 empty] | UN |  | 40.9
|  | 2020 | PEDREIRO (SGSP) | H | 28.36 | 0.76 |  | 21.5576
|  | 2041 | ELETRICISTA (SGSP) | H | 31.9 | 0.4 |  | 12.7631
|  | 10630 | ARGAMASSA DE CIMENTO COM AREIA GROSSA 1:3 | M3 | 716.78 | 0.0041 |  | 2.9388
|  | 17040 | PARAFUSO AUTO-ATARRAXANTE - CABEÇA PANELA - COM BUCHA DE NYLON S- 8 DIÂMETRO 5,5MM - COMPRIMENTO 50MM - FENDA SIMPLES | Un | 0.91 | 4 |  | 3.64
177093 | RECOLOCAÇÃO DE DUTO DE EXAUSTÃO | [5 empty] | M |  | 26.11
|  | 2045 | SERRALHEIRO (SGSP) | H | 37.42 | 0.4 |  | 14.9707
|  | 2046 | AJUDANTE DE SERRALHEIRO (SGSP) | H | 23.3 | 0.4 |  | 9.3233
|  | 17040 | PARAFUSO AUTO-ATARRAXANTE - CABEÇA PANELA - COM BUCHA DE NYLON S- 8 DIÂMETRO 5,5MM - COMPRIMENTO 50MM - FENDA SIMPLES | Un | 0.91 | 2 |  | 1.82
177094 | RECOLOCAÇÃO DE PORTÃO DE FERRO PERFILADO TIPO PARQUE (GP5/GPM-1) | [5 empty] | M2 |  | 90.87
|  | 2020 | PEDREIRO (SGSP) | H | 28.36 | 0.09 |  | 2.5528
|  | 2045 | SERRALHEIRO (SGSP) | H | 37.42 | 1 |  | 37.4268
|  | 2046 | AJUDANTE DE SERRALHEIRO (SGSP) | H | 23.3 | 1 |  | 23.3083
|  | 2099 | SERVENTE (SGSP) | H | 23.05 | 0.58 |  | 13.3699
|  | 10612 | CONCRETO FCK=20MPA C/ BRITA 2 | M3 | 418.01 | 0.02 |  | 8.3602
|  | 11501 | AÇO CA-25 - MÉDIA BITOLAS | KG | 9.38 | 0.14 |  | 1.313
|  | 30542 | FERRO PERFILADO TRABALHADO | KG | 14.18 | 0.32 |  | 4.5369
177096 | RECOLOCAÇÃO DE CERCA DE TELA GALVANIZADA E RESPECTIVOS MOURÕES (FC 04/05) | [5 empty] | M |  | 78.63
|  | 2020 | PEDREIRO (SGSP) | H | 28.36 | 0.89 |  | 25.2451
|  | 2099 | SERVENTE (SGSP) | H | 23.05 | 1.61 |  | 37.1131
|  | 10608 | CONCRETO FCK=15MPA C/ BRITA 2 | M3 | 401.38 | 0.035 |  | 14.0482
|  | 17710 | ARAME GALVANIZADO N. 10 | Kg | 13.88 | 0.05 |  | 0.694
|  | 17750 | ARAME GALVANIZADO N. 12 | Kg | 16.01 | 0.09524 |  | 1.5247
178015 | TELA GALVANIZADA PARA ALAMBRADO - MALHA 2" FIO 10 | [5 empty] | M2 |  | 104.32
|  | 2020 | PEDREIRO (SGSP) | H | 28.36 | 0.75 |  | 21.274
|  | 2099 | SERVENTE (SGSP) | H | 23.05 | 0.75 |  | 17.2887
|  | 17750 | ARAME GALVANIZADO N. 12 | Kg | 16.01 | 0.0581 |  | 0.9301
|  | 18035 | TELA ALAMBRADO MALHA 2" - FIO 10 - GALVANIZADA | M2 | 61.74 | 1.05 |  | 64.827
178019 | FERRO TRABALHADO PARA GRADIS | [5 empty] | KG |  | 14.18
|  | 30542 | FERRO PERFILADO TRABALHADO | KG | 14.18 | 1 |  | 14.1778
178070 | TABELA DE BASQUETE, INCLUSIVE ARO E CESTA - MADEIRA PINTADA | [5 empty] | UN |  | 1018.53
|  | 2013 | CARPINTEIRO (SGSP) | H | 28.51 | 1 |  | 28.5193
|  | 2014 | AJUDANTE DE CARPINTEIRO (SGSP) | H | 23 | 1 |  | 23.0003
|  | 38050 | TABELA PARA BASQUETE; INCLUSIVE ARO | Un | 967.01 | 1 |  | 967.01
178072 | REPINTURA DE FAIXAS ATÉ 10CM - BORRACHA CLORADA | [5 empty] | M |  | 7.5
|  | 2075 | PINTOR (SGSP) | H | 31.13 | 0.09 |  | 2.8023
|  | 2076 | AJUDANTE DE PINTOR (SGSP) | H | 23.12 | 0.09 |  | 2.0815
|  | 37015 | TINTA A BASE DE BORRACHA CLORADA | L | 65.43 | 0.04 |  | 2.6172
178073 | REPINTURA DE FAIXAS ATÉ 10CM - EPÓXI | [5 empty] | M |  | 9.45
|  | 2075 | PINTOR (SGSP) | H | 31.13 | 0.11 |  | 3.4251
|  | 2076 | AJUDANTE DE PINTOR (SGSP) | H | 23.12 | 0.11 |  | 2.5441
|  | 37030 | TINTA A BASE DE RESINA EPÓXI | L | 116.05 | 0.03 |  | 3.4815
180101 | TUTOR E AMARILHO PARA ÁRVORES | [5 empty] | UN |  | 23.28
|  | 2014 | AJUDANTE DE CARPINTEIRO (SGSP) | H | 23 | 0.25 |  | 5.75
|  | 21081 | CAIBRO DE PEROBA DO NORTE 3 X 5 CM - BRUTO - (CUPIÚBA) | M | 7.01 | 2.5 |  | 17.525
180103 | PROTETOR TIPO PARQUE PARA ÁRVORES | [5 empty] | UN |  | 125.19
|  | 2014 | AJUDANTE DE CARPINTEIRO (SGSP) | H | 23 | 1 |  | 23.0003
|  | 17515 | PREGO 18 X 27 COMUM - POLIDO | Kg | 13.69 | 0.15 |  | 2.0535
|  | 19045 | RIPA DE PEROBA DO NORTE(CUPIÚBA) APARELHADA - 1,5 X 5CM | M | 5.59 | 4 |  | 22.36
|  | 21081 | CAIBRO DE PEROBA DO NORTE 3 X 5 CM - BRUTO - (CUPIÚBA) | M | 7.01 | 10 |  | 70.1
|  | 37005 | TINTA ESMALTE BRILHANTE BRANCA | L | 38.38 | 0.2 |  | 7.676
180203 | ALECRIM DE CAMPINAS (HOLOCALIX GLAZZIOVII) | [5 empty] | UN |  | 305.14
|  | 2085 | JARDINEIRO (SGSP) | H | 19.63 | 0.1 |  | 1.9637
|  | 2086 | AJUDANTE DE JARDINEIRO (SGSP) | H | 18.53 | 2.8 |  | 51.8944
|  | 38502 | ADUBO QUÍMICO NPK 10 - 10 - 10 - (PREÇO PARA NÃO PRODUTOR) | Kg | 7.67 | 0.666 |  | 5.1082
|  | 38543 | ALECRIM CAMPINAS - (HOLOCALIX BALANSAE) H=1,50/2,00 M - ÁRVORE ORNAMENTAL | Un | 59.97 | 1 |  | 59.97
|  | 38555 | ADUBO ORGÂNICO - ESTERCO | M3 | 246.2 | 0.099 |  | 24.3738
|  | 38557 | TERRA VEGETAL PRETA | M3 | 285.91 | 0.566 |  | 161.825
180204 | GOIABA DA SERRA (ACCA SELLOWIANA) | [5 empty] | UN |  | 290.75
|  | 2085 | JARDINEIRO (SGSP) | H | 19.63 | 0.1 |  | 1.9637
|  | 2086 | AJUDANTE DE JARDINEIRO (SGSP) | H | 18.53 | 0.5 |  | 9.2668
|  | 10501 | AREIA LAVADA | M3 | 152.52 | 0.005 |  | 0.7626
|  | 38502 | ADUBO QUÍMICO NPK 10 - 10 - 10 - (PREÇO PARA NÃO PRODUTOR) | Kg | 7.67 | 0.3 |  | 2.301
|  | 38555 | ADUBO ORGÂNICO - ESTERCO | M3 | 246.2 | 0.021 |  | 5.1702
|  | 38557 | TERRA VEGETAL PRETA | M3 | 285.91 | 0.021 |  | 6.0041
|  | 38599 | GOIABA DA SERRA - ACCA SELLOWIANA - DAP 3 | Un | 265.28 | 1 |  | 265.28
180205 | GUARITÁ (ASTRONIUM GRAVEOLENS) | [5 empty] | UN |  | 191.89
|  | 2085 | JARDINEIRO (SGSP) | H | 19.63 | 0.1 |  | 1.9637
|  | 2086 | AJUDANTE DE JARDINEIRO (SGSP) | H | 18.53 | 0.5 |  | 9.2668
|  | 10501 | AREIA LAVADA | M3 | 152.52 | 0.005 |  | 0.7626
|  | 38502 | ADUBO QUÍMICO NPK 10 - 10 - 10 - (PREÇO PARA NÃO PRODUTOR) | Kg | 7.67 | 0.3 |  | 2.301
|  | 38555 | ADUBO ORGÂNICO - ESTERCO | M3 | 246.2 | 0.021 |  | 5.1702
|  | 38557 | TERRA VEGETAL PRETA | M3 | 285.91 | 0.021 |  | 6.0041
|  | 38600 | GUARITÁ - ASTRONIUM GRAVEOLENS - DAP 3 | Un | 166.42 | 1 |  | 166.42
180206 | PAU MARFIM (BALFOURODENDRON RIEDELLIANUM) | [5 empty] | UN |  | 240.54
|  | 2085 | JARDINEIRO (SGSP) | H | 19.63 | 0.1 |  | 1.9637
|  | 2086 | AJUDANTE DE JARDINEIRO (SGSP) | H | 18.53 | 0.5 |  | 9.2668
|  | 10501 | AREIA LAVADA | M3 | 152.52 | 0.005 |  | 0.7626
|  | 38502 | ADUBO QUÍMICO NPK 10 - 10 - 10 - (PREÇO PARA NÃO PRODUTOR) | Kg | 7.67 | 0.3 |  | 2.301
|  | 38555 | ADUBO ORGÂNICO - ESTERCO | M3 | 246.2 | 0.021 |  | 5.1702
|  | 38557 | TERRA VEGETAL PRETA | M3 | 285.91 | 0.021 |  | 6.0041
|  | 38601 | PAU MARFIM - BALFOURODENDRON RIEDELLIANUM - DAP 3 | Un | 215.07 | 1 |  | 215.07
180207 | GUANANDI (CALOPHYLLUM BRASILIENSES) | [5 empty] | UN |  | 171.33
|  | 2085 | JARDINEIRO (SGSP) | H | 19.63 | 0.1 |  | 1.9637
|  | 2086 | AJUDANTE DE JARDINEIRO (SGSP) | H | 18.53 | 0.5 |  | 9.2668
|  | 10501 | AREIA LAVADA | M3 | 152.52 | 0.005 |  | 0.7626
|  | 38502 | ADUBO QUÍMICO NPK 10 - 10 - 10 - (PREÇO PARA NÃO PRODUTOR) | Kg | 7.67 | 0.3 |  | 2.301
|  | 38555 | ADUBO ORGÂNICO - ESTERCO | M3 | 246.2 | 0.021 |  | 5.1702
|  | 38557 | TERRA VEGETAL PRETA | M3 | 285.91 | 0.021 |  | 6.0041
|  | 38602 | GUANANDI - CALOPHYLLUM BRASILIENSES - DAP 3 | Un | 145.86 | 1 |  | 145.86
180208 | CAMBUCI (CAMPOMANESIA PHAEA) | [5 empty] | UN |  | 248.9
|  | 2085 | JARDINEIRO (SGSP) | H | 19.63 | 0.1 |  | 1.9637
|  | 2086 | AJUDANTE DE JARDINEIRO (SGSP) | H | 18.53 | 0.5 |  | 9.2668
|  | 10501 | AREIA LAVADA | M3 | 152.52 | 0.005 |  | 0.7626
|  | 38502 | ADUBO QUÍMICO NPK 10 - 10 - 10 - (PREÇO PARA NÃO PRODUTOR) | Kg | 7.67 | 0.3 |  | 2.301
|  | 38555 | ADUBO ORGÂNICO - ESTERCO | M3 | 246.2 | 0.021 |  | 5.1702
|  | 38557 | TERRA VEGETAL PRETA | M3 | 285.91 | 0.021 |  | 6.0041
|  | 38603 | CAMBUCI - CAMPOMANESIA PHAEA - DAP 3 | Un | 223.43 | 1 |  | 223.43
180209 | GABIROBA (CAMPOMANESIA XANTHOCARPA) | [5 empty] | UN |  | 218.32
|  | 2085 | JARDINEIRO (SGSP) | H | 19.63 | 0.1 |  | 1.9637
|  | 2086 | AJUDANTE DE JARDINEIRO (SGSP) | H | 18.53 | 0.5 |  | 9.2668
|  | 10501 | AREIA LAVADA | M3 | 152.52 | 0.005 |  | 0.7626
|  | 38502 | ADUBO QUÍMICO NPK 10 - 10 - 10 - (PREÇO PARA NÃO PRODUTOR) | Kg | 7.67 | 0.3 |  | 2.301
|  | 38555 | ADUBO ORGÂNICO - ESTERCO | M3 | 246.2 | 0.021 |  | 5.1702
|  | 38557 | TERRA VEGETAL PRETA | M3 | 285.91 | 0.021 |  | 6.0041
|  | 38604 | GABIROBA - CAMPOMANESIA XANTHOCARPA - DAP 3 | Un | 192.85 | 1 |  | 192.85
180210 | CASSIA (CASSIA MULTIJUGA) | [5 empty] | UN |  | 299.58
|  | 2085 | JARDINEIRO (SGSP) | H | 19.63 | 0.1 |  | 1.9637
|  | 2086 | AJUDANTE DE JARDINEIRO (SGSP) | H | 18.53 | 2.8 |  | 51.8944
|  | 38502 | ADUBO QUÍMICO NPK 10 - 10 - 10 - (PREÇO PARA NÃO PRODUTOR) | Kg | 7.67 | 1 |  | 7.67
|  | 38540 | CÁSSIA-ALELUIA (SENNA MULTIJUGA) H=1,50/2,00 M - ÁRVORE ORNAMENTAL | Un | 51.85 | 1 |  | 51.85
|  | 38555 | ADUBO ORGÂNICO - ESTERCO | M3 | 246.2 | 0.099 |  | 24.3738
|  | 38557 | TERRA VEGETAL PRETA | M3 | 285.91 | 0.566 |  | 161.825
180211 | CÁSSIA FERRUGEM (CASSIA FERRUGINEA) | [5 empty] | UN |  | 174.8
|  | 2085 | JARDINEIRO (SGSP) | H | 19.63 | 0.1 |  | 1.9637
|  | 2086 | AJUDANTE DE JARDINEIRO (SGSP) | H | 18.53 | 0.5 |  | 9.2668
|  | 10501 | AREIA LAVADA | M3 | 152.52 | 0.005 |  | 0.7626
|  | 38502 | ADUBO QUÍMICO NPK 10 - 10 - 10 - (PREÇO PARA NÃO PRODUTOR) | Kg | 7.67 | 0.3 |  | 2.301
|  | 38555 | ADUBO ORGÂNICO - ESTERCO | M3 | 246.2 | 0.021 |  | 5.1702
|  | 38557 | TERRA VEGETAL PRETA | M3 | 285.91 | 0.021 |  | 6.0041
|  | 38605 | CÁSSIA FERRUGEM - CASSIA FERRUGINEA - DAP 3 | Un | 149.33 | 1 |  | 149.33
180212 | FALSO BARBATIMÃO (CASSIA LEPTOPHYLLA) | [5 empty] | UN |  | 222.78
|  | 2085 | JARDINEIRO (SGSP) | H | 19.63 | 0.1 |  | 1.9637
|  | 2086 | AJUDANTE DE JARDINEIRO (SGSP) | H | 18.53 | 0.5 |  | 9.2668
|  | 10501 | AREIA LAVADA | M3 | 152.52 | 0.005 |  | 0.7626
|  | 38502 | ADUBO QUÍMICO NPK 10 - 10 - 10 - (PREÇO PARA NÃO PRODUTOR) | Kg | 7.67 | 0.3 |  | 2.301
|  | 38555 | ADUBO ORGÂNICO - ESTERCO | M3 | 246.2 | 0.021 |  | 5.1702
|  | 38557 | TERRA VEGETAL PRETA | M3 | 285.91 | 0.021 |  | 6.0041
|  | 38606 | FALSO BARBATIMÃO - CASSIA LEPTOPHYLLA - DAP 3 | Un | 197.31 | 1 |  | 197.31
180213 | PAU VIOLA (CITHAREXYLUM MYRIANTHUM) | [5 empty] | UN |  | 223.82
|  | 2085 | JARDINEIRO (SGSP) | H | 19.63 | 0.1 |  | 1.9637
|  | 2086 | AJUDANTE DE JARDINEIRO (SGSP) | H | 18.53 | 0.5 |  | 9.2668
|  | 10501 | AREIA LAVADA | M3 | 152.52 | 0.005 |  | 0.7626
|  | 38502 | ADUBO QUÍMICO NPK 10 - 10 - 10 - (PREÇO PARA NÃO PRODUTOR) | Kg | 7.67 | 0.3 |  | 2.301
|  | 38555 | ADUBO ORGÂNICO - ESTERCO | M3 | 246.2 | 0.021 |  | 5.1702
|  | 38557 | TERRA VEGETAL PRETA | M3 | 285.91 | 0.021 |  | 6.0041
|  | 38607 | PAU VIOLA - CITHAREXYLUM MYRIANTHUM - DAP 3 | Un | 198.35 | 1 |  | 198.35
180214 | IPÊ VERDE (CYBYSTAX ANTISYPHILITICA) | [5 empty] | UN |  | 293.64
|  | 2085 | JARDINEIRO (SGSP) | H | 19.63 | 0.1 |  | 1.9637
|  | 2086 | AJUDANTE DE JARDINEIRO (SGSP) | H | 18.53 | 0.5 |  | 9.2668
|  | 10501 | AREIA LAVADA | M3 | 152.52 | 0.005 |  | 0.7626
|  | 38502 | ADUBO QUÍMICO NPK 10 - 10 - 10 - (PREÇO PARA NÃO PRODUTOR) | Kg | 7.67 | 0.3 |  | 2.301
|  | 38555 | ADUBO ORGÂNICO - ESTERCO | M3 | 246.2 | 0.021 |  | 5.1702
|  | 38557 | TERRA VEGETAL PRETA | M3 | 285.91 | 0.021 |  | 6.0041
|  | 38608 | IPÊ VERDE - CYBYSTAX ANTISYPHILITICA - DAP 3 | Un | 268.17 | 1 |  | 268.17
180215 | SAGUARAGI (COLUBRINA GLANDULOSA) | [5 empty] | UN |  | 153.81
|  | 2085 | JARDINEIRO (SGSP) | H | 19.63 | 0.1 |  | 1.9637
|  | 2086 | AJUDANTE DE JARDINEIRO (SGSP) | H | 18.53 | 0.5 |  | 9.2668
|  | 10501 | AREIA LAVADA | M3 | 152.52 | 0.005 |  | 0.7626
|  | 38502 | ADUBO QUÍMICO NPK 10 - 10 - 10 - (PREÇO PARA NÃO PRODUTOR) | Kg | 7.67 | 0.3 |  | 2.301
|  | 38555 | ADUBO ORGÂNICO - ESTERCO | M3 | 246.2 | 0.021 |  | 5.1702
|  | 38557 | TERRA VEGETAL PRETA | M3 | 285.91 | 0.021 |  | 6.0041
|  | 38609 | SAGUARAGI - COLUBRINA GLANDULOSA - DAP 3 | Un | 128.34 | 1 |  | 128.34
180216 | MULUNGU ( ERYTHRINA FALCATA) | [5 empty] | UN |  | 183.85
|  | 2085 | JARDINEIRO (SGSP) | H | 19.63 | 0.1 |  | 1.9637
|  | 2086 | AJUDANTE DE JARDINEIRO (SGSP) | H | 18.53 | 0.5 |  | 9.2668
|  | 10501 | AREIA LAVADA | M3 | 152.52 | 0.005 |  | 0.7626
|  | 38502 | ADUBO QUÍMICO NPK 10 - 10 - 10 - (PREÇO PARA NÃO PRODUTOR) | Kg | 7.67 | 0.3 |  | 2.301
|  | 38555 | ADUBO ORGÂNICO - ESTERCO | M3 | 246.2 | 0.021 |  | 5.1702
|  | 38557 | TERRA VEGETAL PRETA | M3 | 285.91 | 0.021 |  | 6.0041
|  | 38610 | MULUNGU - ERYTHRINA FALCATA - DAP 3 | Un | 158.38 | 1 |  | 158.38
180217 | UVAIA (EUGENIA PYRIFORMIS) | [5 empty] | UN |  | 322.71
|  | 2085 | JARDINEIRO (SGSP) | H | 19.63 | 0.1 |  | 1.9637
|  | 2086 | AJUDANTE DE JARDINEIRO (SGSP) | H | 18.53 | 0.5 |  | 9.2668
|  | 10501 | AREIA LAVADA | M3 | 152.52 | 0.005 |  | 0.7626
|  | 38502 | ADUBO QUÍMICO NPK 10 - 10 - 10 - (PREÇO PARA NÃO PRODUTOR) | Kg | 7.67 | 0.3 |  | 2.301
|  | 38555 | ADUBO ORGÂNICO - ESTERCO | M3 | 246.2 | 0.021 |  | 5.1702
|  | 38557 | TERRA VEGETAL PRETA | M3 | 285.91 | 0.021 |  | 6.0041
|  | 38611 | UVAIA (EUGENIA PYRIFORMIS) - DAP 3 | Un | 297.24 | 1 |  | 297.24
180218 | PITANGUEIRA ( EUGENIA UNIFLORA) | [5 empty] | UN |  | 165.54
|  | 2085 | JARDINEIRO (SGSP) | H | 19.63 | 0.1 |  | 1.9637
|  | 2086 | AJUDANTE DE JARDINEIRO (SGSP) | H | 18.53 | 0.5 |  | 9.2668
|  | 10501 | AREIA LAVADA | M3 | 152.52 | 0.005 |  | 0.7626
|  | 38502 | ADUBO QUÍMICO NPK 10 - 10 - 10 - (PREÇO PARA NÃO PRODUTOR) | Kg | 7.67 | 0.3 |  | 2.301
|  | 38555 | ADUBO ORGÂNICO - ESTERCO | M3 | 246.2 | 0.021 |  | 5.1702
|  | 38557 | TERRA VEGETAL PRETA | M3 | 285.91 | 0.021 |  | 6.0041
|  | 38612 | PITANGUEIRA - EUGENIA UNIFLORA - DAP 3 | Un | 140.07 | 1 |  | 140.07
180219 | IPÊ BRANCO (HANDROANTHUS ROSEO ALBA) | [5 empty] | UN |  | 222.18
|  | 2085 | JARDINEIRO (SGSP) | H | 19.63 | 0.1 |  | 1.9637
|  | 2086 | AJUDANTE DE JARDINEIRO (SGSP) | H | 18.53 | 0.5 |  | 9.2668
|  | 10501 | AREIA LAVADA | M3 | 152.52 | 0.005 |  | 0.7626
|  | 38502 | ADUBO QUÍMICO NPK 10 - 10 - 10 - (PREÇO PARA NÃO PRODUTOR) | Kg | 7.67 | 0.3 |  | 2.301
|  | 38555 | ADUBO ORGÂNICO - ESTERCO | M3 | 246.2 | 0.021 |  | 5.1702
|  | 38557 | TERRA VEGETAL PRETA | M3 | 285.91 | 0.021 |  | 6.0041
|  | 38613 | IPÊ BRANCO - HANDROANTHUS ROSEO ALBA - DAP 3 | Un | 196.71 | 1 |  | 196.71
180220 | IPÊ AMARELO DO BREJO (HANDROANTHUS UMBELLATUS) | [5 empty] | UN |  | 275.39
|  | 2085 | JARDINEIRO (SGSP) | H | 19.63 | 0.1 |  | 1.9637
|  | 2086 | AJUDANTE DE JARDINEIRO (SGSP) | H | 18.53 | 0.5 |  | 9.2668
|  | 10501 | AREIA LAVADA | M3 | 152.52 | 0.005 |  | 0.7626
|  | 38502 | ADUBO QUÍMICO NPK 10 - 10 - 10 - (PREÇO PARA NÃO PRODUTOR) | Kg | 7.67 | 0.3 |  | 2.301
|  | 38555 | ADUBO ORGÂNICO - ESTERCO | M3 | 246.2 | 0.021 |  | 5.1702
|  | 38557 | TERRA VEGETAL PRETA | M3 | 285.91 | 0.021 |  | 6.0041
|  | 38614 | IPÊ AMARELO DO BREJO - HANDROANTHUS UMBELLATUS - DAP 3 | Un | 249.92 | 1 |  | 249.92
180221 | IPÊ TABACO (HANDROANTHUS VELLOSOI) | [5 empty] | UN |  | 224.62
|  | 2085 | JARDINEIRO (SGSP) | H | 19.63 | 0.1 |  | 1.9637
|  | 2086 | AJUDANTE DE JARDINEIRO (SGSP) | H | 18.53 | 0.5 |  | 9.2668
|  | 10501 | AREIA LAVADA | M3 | 152.52 | 0.005 |  | 0.7626
|  | 38502 | ADUBO QUÍMICO NPK 10 - 10 - 10 - (PREÇO PARA NÃO PRODUTOR) | Kg | 7.67 | 0.3 |  | 2.301
|  | 38555 | ADUBO ORGÂNICO - ESTERCO | M3 | 246.2 | 0.021 |  | 5.1702
|  | 38557 | TERRA VEGETAL PRETA | M3 | 285.91 | 0.021 |  | 6.0041
|  | 38615 | IPÊ TABACO - HANDROANTHUS VELLOSOI - DAP 3 | Un | 199.15 | 1 |  | 199.15
180222 | INGÁ FEIJÃO (INGA MARGINATA) | [5 empty] | UN |  | 282.58
|  | 2085 | JARDINEIRO (SGSP) | H | 19.63 | 0.1 |  | 1.9637
|  | 2086 | AJUDANTE DE JARDINEIRO (SGSP) | H | 18.53 | 0.5 |  | 9.2668
|  | 10501 | AREIA LAVADA | M3 | 152.52 | 0.005 |  | 0.7626
|  | 38502 | ADUBO QUÍMICO NPK 10 - 10 - 10 - (PREÇO PARA NÃO PRODUTOR) | Kg | 7.67 | 0.3 |  | 2.301
|  | 38555 | ADUBO ORGÂNICO - ESTERCO | M3 | 246.2 | 0.021 |  | 5.1702
|  | 38557 | TERRA VEGETAL PRETA | M3 | 285.91 | 0.021 |  | 6.0041
|  | 38616 | INGÁ FEIJÃO - INGA MARGINATA - DAP 3 | Un | 257.11 | 1 |  | 257.11
180223 | JACARANDÁ DE MINAS (JACARANDA CUSPIDIFOLIA) | [5 empty] | UN |  | 186.57
|  | 2085 | JARDINEIRO (SGSP) | H | 19.63 | 0.1 |  | 1.9637
|  | 2086 | AJUDANTE DE JARDINEIRO (SGSP) | H | 18.53 | 0.5 |  | 9.2668
|  | 10501 | AREIA LAVADA | M3 | 152.52 | 0.005 |  | 0.7626
|  | 38502 | ADUBO QUÍMICO NPK 10 - 10 - 10 - (PREÇO PARA NÃO PRODUTOR) | Kg | 7.67 | 0.3 |  | 2.301
|  | 38555 | ADUBO ORGÂNICO - ESTERCO | M3 | 246.2 | 0.021 |  | 5.1702
|  | 38557 | TERRA VEGETAL PRETA | M3 | 285.91 | 0.021 |  | 6.0041
|  | 38617 | JACARANDÁ DE MINAS - JACARANDA CUSPIDIFOLIA - DAP 3 | Un | 161.1 | 1 |  | 161.1
180224 | CAROBÃO (JACARANDA MICRANTHA) | [5 empty] | UN |  | 257.63
|  | 2085 | JARDINEIRO (SGSP) | H | 19.63 | 0.1 |  | 1.9637
|  | 2086 | AJUDANTE DE JARDINEIRO (SGSP) | H | 18.53 | 0.5 |  | 9.2668
|  | 10501 | AREIA LAVADA | M3 | 152.52 | 0.005 |  | 0.7626
|  | 38502 | ADUBO QUÍMICO NPK 10 - 10 - 10 - (PREÇO PARA NÃO PRODUTOR) | Kg | 7.67 | 0.3 |  | 2.301
|  | 38555 | ADUBO ORGÂNICO - ESTERCO | M3 | 246.2 | 0.021 |  | 5.1702
|  | 38557 | TERRA VEGETAL PRETA | M3 | 285.91 | 0.021 |  | 6.0041
|  | 38618 | CAROBÃO - JACARANDA MICRANTHA - DAP 3 | Un | 232.16 | 1 |  | 232.16
180225 | IPÊ AMARELO (TABEBUIA CHRYSOTRICHA) | [5 empty] | UN |  | 181.54
|  | 2085 | JARDINEIRO (SGSP) | H | 19.63 | 0.1 |  | 1.9637
|  | 2086 | AJUDANTE DE JARDINEIRO (SGSP) | H | 18.53 | 1.6 |  | 29.6539
|  | 38502 | ADUBO QUÍMICO NPK 10 - 10 - 10 - (PREÇO PARA NÃO PRODUTOR) | Kg | 7.67 | 0.052 |  | 0.3988
|  | 38545 | IPÊ AMARELO - H=1,50/2,00 M - (TABEBUIA CHRYSOTRICHA) | Un | 54.09 | 1 |  | 54.09
|  | 38555 | ADUBO ORGÂNICO - ESTERCO | M3 | 246.2 | 0.052 |  | 12.8024
|  | 38557 | TERRA VEGETAL PRETA | M3 | 285.91 | 0.289 |  | 82.6279
180226 | IPÊ ROSA (TABEBUIA AVELLANEDAE) | [5 empty] | UN |  | 308.61
|  | 2085 | JARDINEIRO (SGSP) | H | 19.63 | 0.1 |  | 1.9637
|  | 2086 | AJUDANTE DE JARDINEIRO (SGSP) | H | 18.53 | 2.8 |  | 51.8944
|  | 38502 | ADUBO QUÍMICO NPK 10 - 10 - 10 - (PREÇO PARA NÃO PRODUTOR) | Kg | 7.67 | 1 |  | 7.67
|  | 38546 | IPÊ ROSA - H=1,50/2,00 M - (TABEBUIA AVELLANEDAE) | Un | 60.88 | 1 |  | 60.88
|  | 38555 | ADUBO ORGÂNICO - ESTERCO | M3 | 246.2 | 0.099 |  | 24.3738
|  | 38557 | TERRA VEGETAL PRETA | M3 | 285.91 | 0.566 |  | 161.825
180227 | IPÊ ROXO (TABEBUIA IMPETIGINOSA) | [5 empty] | UN |  | 303.14
|  | 2085 | JARDINEIRO (SGSP) | H | 19.63 | 0.1 |  | 1.9637
|  | 2086 | AJUDANTE DE JARDINEIRO (SGSP) | H | 18.53 | 2.8 |  | 51.8944
|  | 38502 | ADUBO QUÍMICO NPK 10 - 10 - 10 - (PREÇO PARA NÃO PRODUTOR) | Kg | 7.67 | 1 |  | 7.67
|  | 38547 | IPÊ ROXO - H=1,50/2,00 M - (TABEBUIA IMPETIGINOSA) | Un | 55.41 | 1 |  | 55.41
|  | 38555 | ADUBO ORGÂNICO - ESTERCO | M3 | 246.2 | 0.099 |  | 24.3738
|  | 38557 | TERRA VEGETAL PRETA | M3 | 285.91 | 0.566 |  | 161.825
180228 | CAROBINHA (JACARANDA PUBERULA) | [5 empty] | UN |  | 196.3
|  | 2085 | JARDINEIRO (SGSP) | H | 19.63 | 0.1 |  | 1.9637
|  | 2086 | AJUDANTE DE JARDINEIRO (SGSP) | H | 18.53 | 0.5 |  | 9.2668
|  | 10501 | AREIA LAVADA | M3 | 152.52 | 0.005 |  | 0.7626
|  | 38502 | ADUBO QUÍMICO NPK 10 - 10 - 10 - (PREÇO PARA NÃO PRODUTOR) | Kg | 7.67 | 0.3 |  | 2.301
|  | 38555 | ADUBO ORGÂNICO - ESTERCO | M3 | 246.2 | 0.021 |  | 5.1702
|  | 38557 | TERRA VEGETAL PRETA | M3 | 285.91 | 0.021 |  | 6.0041
|  | 38619 | CAROBINHA - JACARANDA PUBERULA - DAP 3 | Un | 170.83 | 1 |  | 170.83
180229 | EMBIRA DE SAPO - LONCHOCARPUS MUELBERGIANUS | [5 empty] | UN |  | 239.02
|  | 2085 | JARDINEIRO (SGSP) | H | 19.63 | 0.1 |  | 1.9637
|  | 2086 | AJUDANTE DE JARDINEIRO (SGSP) | H | 18.53 | 0.5 |  | 9.2668
|  | 10501 | AREIA LAVADA | M3 | 152.52 | 0.005 |  | 0.7626
|  | 38502 | ADUBO QUÍMICO NPK 10 - 10 - 10 - (PREÇO PARA NÃO PRODUTOR) | Kg | 7.67 | 0.3 |  | 2.301
|  | 38555 | ADUBO ORGÂNICO - ESTERCO | M3 | 246.2 | 0.021 |  | 5.1702
|  | 38557 | TERRA VEGETAL PRETA | M3 | 285.91 | 0.021 |  | 6.0041
|  | 38620 | EMBIRA DE SAPO - LONCHOCARPUS MUELBERGIANUS - DAP 3 | Un | 213.55 | 1 |  | 213.55
180230 | AÇOITA CAVALO (LUEHEA DIVARICATA) | [5 empty] | UN |  | 161.16
|  | 2085 | JARDINEIRO (SGSP) | H | 19.63 | 0.1 |  | 1.9637
|  | 2086 | AJUDANTE DE JARDINEIRO (SGSP) | H | 18.53 | 0.5 |  | 9.2668
|  | 10501 | AREIA LAVADA | M3 | 152.52 | 0.005 |  | 0.7626
|  | 38502 | ADUBO QUÍMICO NPK 10 - 10 - 10 - (PREÇO PARA NÃO PRODUTOR) | Kg | 7.67 | 0.3 |  | 2.301
|  | 38555 | ADUBO ORGÂNICO - ESTERCO | M3 | 246.2 | 0.021 |  | 5.1702
|  | 38557 | TERRA VEGETAL PRETA | M3 | 285.91 | 0.021 |  | 6.0041
|  | 38621 | AÇOITA CAVALO - LUEHEA DIVARICATA - DAP 3 | Un | 135.69 | 1 |  | 135.69
180231 | JACARANDÁ DO CAMPO (MICHAERIUM ACUTIFOLIUM) | [5 empty] | UN |  | 167.61
|  | 2085 | JARDINEIRO (SGSP) | H | 19.63 | 0.1 |  | 1.9637
|  | 2086 | AJUDANTE DE JARDINEIRO (SGSP) | H | 18.53 | 0.5 |  | 9.2668
|  | 10501 | AREIA LAVADA | M3 | 152.52 | 0.005 |  | 0.7626
|  | 38502 | ADUBO QUÍMICO NPK 10 - 10 - 10 - (PREÇO PARA NÃO PRODUTOR) | Kg | 7.67 | 0.3 |  | 2.301
|  | 38555 | ADUBO ORGÂNICO - ESTERCO | M3 | 246.2 | 0.021 |  | 5.1702
|  | 38557 | TERRA VEGETAL PRETA | M3 | 285.91 | 0.021 |  | 6.0041
|  | 38622 | JACARANDÁ DO CAMPO - MICHAERIUM ACUTIFOLIUM - DAP 3 | Un | 142.14 | 1 |  | 142.14
180232 | JACARANDÁ BRANCO (MICHAERIUM PARAGUAIENSIS) | [5 empty] | UN |  | 144.89
|  | 2085 | JARDINEIRO (SGSP) | H | 19.63 | 0.1 |  | 1.9637
|  | 2086 | AJUDANTE DE JARDINEIRO (SGSP) | H | 18.53 | 0.5 |  | 9.2668
|  | 10501 | AREIA LAVADA | M3 | 152.52 | 0.005 |  | 0.7626
|  | 38502 | ADUBO QUÍMICO NPK 10 - 10 - 10 - (PREÇO PARA NÃO PRODUTOR) | Kg | 7.67 | 0.3 |  | 2.301
|  | 38555 | ADUBO ORGÂNICO - ESTERCO | M3 | 246.2 | 0.021 |  | 5.1702
|  | 38557 | TERRA VEGETAL PRETA | M3 | 285.91 | 0.021 |  | 6.0041
|  | 38623 | JACARANDÁ BRANCO - MICHAERIUM PARAGUAIENSIS - DAP 3 | Un | 119.42 | 1 |  | 119.42
180233 | CAMBOATÁ BRANCO (MATAYBA ELAEAGNOIDES) | [5 empty] | UN |  | 212.2
|  | 2085 | JARDINEIRO (SGSP) | H | 19.63 | 0.1 |  | 1.9637
|  | 2086 | AJUDANTE DE JARDINEIRO (SGSP) | H | 18.53 | 0.5 |  | 9.2668
|  | 10501 | AREIA LAVADA | M3 | 152.52 | 0.005 |  | 0.7626
|  | 38502 | ADUBO QUÍMICO NPK 10 - 10 - 10 - (PREÇO PARA NÃO PRODUTOR) | Kg | 7.67 | 0.3 |  | 2.301
|  | 38555 | ADUBO ORGÂNICO - ESTERCO | M3 | 246.2 | 0.021 |  | 5.1702
|  | 38557 | TERRA VEGETAL PRETA | M3 | 285.91 | 0.021 |  | 6.0041
|  | 38624 | CAMBOATÁ BRANCO - MATAYBA ELAEAGNOIDES - DAP 3 | Un | 186.73 | 1 |  | 186.73
180234 | AROEIRA PRETA (MYRACRODURON URUNDEUVA) | [5 empty] | UN |  | 223.46
|  | 2085 | JARDINEIRO (SGSP) | H | 19.63 | 0.1 |  | 1.9637
|  | 2086 | AJUDANTE DE JARDINEIRO (SGSP) | H | 18.53 | 0.5 |  | 9.2668
|  | 10501 | AREIA LAVADA | M3 | 152.52 | 0.005 |  | 0.7626
|  | 38502 | ADUBO QUÍMICO NPK 10 - 10 - 10 - (PREÇO PARA NÃO PRODUTOR) | Kg | 7.67 | 0.3 |  | 2.301
|  | 38555 | ADUBO ORGÂNICO - ESTERCO | M3 | 246.2 | 0.021 |  | 5.1702
|  | 38557 | TERRA VEGETAL PRETA | M3 | 285.91 | 0.021 |  | 6.0041
|  | 38625 | AROEIRA PRETA - MYRACRODURON URUNDEUVA - DAP 3 | Un | 197.99 | 1 |  | 197.99
180235 | PAINEIRA (CHORISIA SPECIOSA) | [5 empty] | UN |  | 297
|  | 2085 | JARDINEIRO (SGSP) | H | 19.63 | 0.1 |  | 1.9637
|  | 2086 | AJUDANTE DE JARDINEIRO (SGSP) | H | 18.53 | 2.8 |  | 51.8944
|  | 38502 | ADUBO QUÍMICO NPK 10 - 10 - 10 - (PREÇO PARA NÃO PRODUTOR) | Kg | 7.67 | 1 |  | 7.67
|  | 38555 | ADUBO ORGÂNICO - ESTERCO | M3 | 246.2 | 0.099 |  | 24.3738
|  | 38557 | TERRA VEGETAL PRETA | M3 | 285.91 | 0.566 |  | 161.825
|  | 38587 | PAINEIRA-ROSA - H=1.50/2.00 M - (CHORISIA SPECIOSA) ÁRVORE ORNAMENTAL | Un | 49.27 | 1 |  | 49.27
180236 | CAMBUÍ (MYRCIA SELLOI) | [5 empty] | UN |  | 165.62
|  | 2085 | JARDINEIRO (SGSP) | H | 19.63 | 0.1 |  | 1.9637
|  | 2086 | AJUDANTE DE JARDINEIRO (SGSP) | H | 18.53 | 0.5 |  | 9.2668
|  | 10501 | AREIA LAVADA | M3 | 152.52 | 0.005 |  | 0.7626
|  | 38502 | ADUBO QUÍMICO NPK 10 - 10 - 10 - (PREÇO PARA NÃO PRODUTOR) | Kg | 7.67 | 0.3 |  | 2.301
|  | 38555 | ADUBO ORGÂNICO - ESTERCO | M3 | 246.2 | 0.021 |  | 5.1702
|  | 38557 | TERRA VEGETAL PRETA | M3 | 285.91 | 0.021 |  | 6.0041
|  | 38626 | CAMBUÍ - MYRCIA SELLOI - DAP 3 | Un | 140.15 | 1 |  | 140.15
180237 | PAU-BRASIL (CAESALPINIA ECHINATA) | [5 empty] | UN |  | 282.28
|  | 2085 | JARDINEIRO (SGSP) | H | 19.63 | 0.1 |  | 1.9637
|  | 2086 | AJUDANTE DE JARDINEIRO (SGSP) | H | 18.53 | 2.8 |  | 51.8944
|  | 38502 | ADUBO QUÍMICO NPK 10 - 10 - 10 - (PREÇO PARA NÃO PRODUTOR) | Kg | 7.67 | 1 |  | 7.67
|  | 38548 | PAU-BRASIL - H=1.50/2.00 M - (CAESALPINIA ECHINATA) ÁRVORE ORNAMENTAL | Un | 34.55 | 1 |  | 34.55
|  | 38555 | ADUBO ORGÂNICO - ESTERCO | M3 | 246.2 | 0.099 |  | 24.3738
|  | 38557 | TERRA VEGETAL PRETA | M3 | 285.91 | 0.566 |  | 161.825
180238 | CABREÚVA PARDA (MYROCARPUS FRONDOSUS) | [5 empty] | UN |  | 250.47
|  | 2085 | JARDINEIRO (SGSP) | H | 19.63 | 0.1 |  | 1.9637
|  | 2086 | AJUDANTE DE JARDINEIRO (SGSP) | H | 18.53 | 0.5 |  | 9.2668
|  | 10501 | AREIA LAVADA | M3 | 152.52 | 0.005 |  | 0.7626
|  | 38502 | ADUBO QUÍMICO NPK 10 - 10 - 10 - (PREÇO PARA NÃO PRODUTOR) | Kg | 7.67 | 0.3 |  | 2.301
|  | 38555 | ADUBO ORGÂNICO - ESTERCO | M3 | 246.2 | 0.021 |  | 5.1702
|  | 38557 | TERRA VEGETAL PRETA | M3 | 285.91 | 0.021 |  | 6.0041
|  | 38627 | CABREÚVA PARDA - MYROCARPUS FRONDOSUS - DAP 3 | Un | 225 | 1 |  | 225
180239 | CABREÚVA ( MIROXYLON PERUIFERUM) | [5 empty] | UN |  | 323.4
|  | 2085 | JARDINEIRO (SGSP) | H | 19.63 | 0.1 |  | 1.9637
|  | 2086 | AJUDANTE DE JARDINEIRO (SGSP) | H | 18.53 | 0.5 |  | 9.2668
|  | 10501 | AREIA LAVADA | M3 | 152.52 | 0.005 |  | 0.7626
|  | 38502 | ADUBO QUÍMICO NPK 10 - 10 - 10 - (PREÇO PARA NÃO PRODUTOR) | Kg | 7.67 | 0.3 |  | 2.301
|  | 38555 | ADUBO ORGÂNICO - ESTERCO | M3 | 246.2 | 0.021 |  | 5.1702
|  | 38557 | TERRA VEGETAL PRETA | M3 | 285.91 | 0.021 |  | 6.0041
|  | 38628 | CABREÚVA - MIROXYLON PERUIFERUM - DAP 3 | Un | 297.93 | 1 |  | 297.93
180240 | PAU-FERRO (CAESALPINIA FERREA) | [5 empty] | UN |  | 280.08
|  | 2085 | JARDINEIRO (SGSP) | H | 19.63 | 0.1 |  | 1.9637
|  | 2086 | AJUDANTE DE JARDINEIRO (SGSP) | H | 18.53 | 2.8 |  | 51.8944
|  | 38502 | ADUBO QUÍMICO NPK 10 - 10 - 10 - (PREÇO PARA NÃO PRODUTOR) | Kg | 7.67 | 1 |  | 7.67
|  | 38555 | ADUBO ORGÂNICO - ESTERCO | M3 | 246.2 | 0.099 |  | 24.3738
|  | 38557 | TERRA VEGETAL PRETA | M3 | 285.91 | 0.566 |  | 161.825
|  | 38588 | PAU-FERRO - H=1.50/2.00M - (CAESALPINIA FERREA) ÁRVORE ORNAMENTAL | Un | 32.35 | 1 |  | 32.35
180241 | BORDÃO DE VELHO (SAMANEA TUBULOSA) | [5 empty] | UN |  | 236.54
|  | 2085 | JARDINEIRO (SGSP) | H | 19.63 | 0.1 |  | 1.9637
|  | 2086 | AJUDANTE DE JARDINEIRO (SGSP) | H | 18.53 | 0.5 |  | 9.2668
|  | 10501 | AREIA LAVADA | M3 | 152.52 | 0.005 |  | 0.7626
|  | 38502 | ADUBO QUÍMICO NPK 10 - 10 - 10 - (PREÇO PARA NÃO PRODUTOR) | Kg | 7.67 | 0.3 |  | 2.301
|  | 38555 | ADUBO ORGÂNICO - ESTERCO | M3 | 246.2 | 0.021 |  | 5.1702
|  | 38557 | TERRA VEGETAL PRETA | M3 | 285.91 | 0.021 |  | 6.0041
|  | 38629 | BORDÃO DE VELHO - SAMANEA TUBULOSA - DAP 3 | Un | 211.07 | 1 |  | 211.07
180242 | PITOMBA (TALISIA ESCULENTA) | [5 empty] | UN |  | 275.86
|  | 2085 | JARDINEIRO (SGSP) | H | 19.63 | 0.1 |  | 1.9637
|  | 2086 | AJUDANTE DE JARDINEIRO (SGSP) | H | 18.53 | 0.5 |  | 9.2668
|  | 10501 | AREIA LAVADA | M3 | 152.52 | 0.005 |  | 0.7626
|  | 38502 | ADUBO QUÍMICO NPK 10 - 10 - 10 - (PREÇO PARA NÃO PRODUTOR) | Kg | 7.67 | 0.3 |  | 2.301
|  | 38555 | ADUBO ORGÂNICO - ESTERCO | M3 | 246.2 | 0.021 |  | 5.1702
|  | 38557 | TERRA VEGETAL PRETA | M3 | 285.91 | 0.021 |  | 6.0041
|  | 38630 | PITOMBA - TALISIA ESCULENTA - DAP 3 | Un | 250.39 | 1 |  | 250.39
180250 | SIBIPIRUNA (CAESALPINIA PELTOPHOROIDES) | [5 empty] | UN |  | 292.47
|  | 2085 | JARDINEIRO (SGSP) | H | 19.63 | 0.1 |  | 1.9637
|  | 2086 | AJUDANTE DE JARDINEIRO (SGSP) | H | 18.53 | 2.8 |  | 51.8944
|  | 38502 | ADUBO QUÍMICO NPK 10 - 10 - 10 - (PREÇO PARA NÃO PRODUTOR) | Kg | 7.67 | 1 |  | 7.67
|  | 38555 | ADUBO ORGÂNICO - ESTERCO | M3 | 246.2 | 0.099 |  | 24.3738
|  | 38557 | TERRA VEGETAL PRETA | M3 | 285.91 | 0.566 |  | 161.825
|  | 38593 | SIBIPIRUNA - H=1.50/2.00 M - (CAESALPINIA PELTOPHOROIDES) ÁRVORE ORNAMENTAL | Un | 44.74 | 1 |  | 44.74
180252 | SUINÃ (ERYTRINA SPECIOSA) | [5 empty] | UN |  | 165.15
|  | 2085 | JARDINEIRO (SGSP) | H | 19.63 | 0.1 |  | 1.9637
|  | 2086 | AJUDANTE DE JARDINEIRO (SGSP) | H | 18.53 | 1.6 |  | 29.6539
|  | 38502 | ADUBO QUÍMICO NPK 10 - 10 - 10 - (PREÇO PARA NÃO PRODUTOR) | Kg | 7.67 | 0.5 |  | 3.835
|  | 38555 | ADUBO ORGÂNICO - ESTERCO | M3 | 246.2 | 0.052 |  | 12.8024
|  | 38557 | TERRA VEGETAL PRETA | M3 | 285.91 | 0.289 |  | 82.6279
|  | 38594 | SUINÃ - H=0.50/0.70 M (ERYTHRINA SPECIOSA) ARBUSTO | Un | 34.27 | 1 |  | 34.27
180255 | TIPUANA (TIPUANA TIPU) | [5 empty] | UN |  | 281.49
|  | 2085 | JARDINEIRO (SGSP) | H | 19.63 | 0.1 |  | 1.9637
|  | 2086 | AJUDANTE DE JARDINEIRO (SGSP) | H | 18.53 | 2.8 |  | 51.8944
|  | 38502 | ADUBO QUÍMICO NPK 10 - 10 - 10 - (PREÇO PARA NÃO PRODUTOR) | Kg | 7.67 | 1 |  | 7.67
|  | 38555 | ADUBO ORGÂNICO - ESTERCO | M3 | 246.2 | 0.099 |  | 24.3738
|  | 38557 | TERRA VEGETAL PRETA | M3 | 285.91 | 0.566 |  | 161.825
|  | 38595 | TIPUANA - H=1.50/2.00 M - (TIPUANA TIPO) ÁRVORE ORNAMENTAL | Un | 33.76 | 1 |  | 33.76
180261 | ARECA BAMBU (CHRYSALIDO CARPUS LUTESCENS) | [5 empty] | UN |  | 79.36
|  | 2085 | JARDINEIRO (SGSP) | H | 19.63 | 0.1 |  | 1.9637
|  | 2086 | AJUDANTE DE JARDINEIRO (SGSP) | H | 18.53 | 0.5 |  | 9.2668
|  | 10501 | AREIA LAVADA | M3 | 152.52 | 0.005 |  | 0.7626
|  | 38502 | ADUBO QUÍMICO NPK 10 - 10 - 10 - (PREÇO PARA NÃO PRODUTOR) | Kg | 7.67 | 0.054 |  | 0.4141
|  | 38555 | ADUBO ORGÂNICO - ESTERCO | M3 | 246.2 | 0.01 |  | 2.462
|  | 38557 | TERRA VEGETAL PRETA | M3 | 285.91 | 0.073 |  | 20.8714
|  | 38561 | ARECA-BAMBU -H=0.50/1.00 M- (CHRYSALIDO CARPUS LUTESCENS) PALMÁCEA - MEDIDA: "PONTA FOLHA" | Un | 43.62 | 1 |  | 43.62
180263 | BURITI (MAURITIA VINIFERA) | [5 empty] | UN |  | 315.16
|  | 2085 | JARDINEIRO (SGSP) | H | 19.63 | 0.1 |  | 1.9637
|  | 2086 | AJUDANTE DE JARDINEIRO (SGSP) | H | 18.53 | 0.5 |  | 9.2668
|  | 10501 | AREIA LAVADA | M3 | 152.52 | 0.005 |  | 0.7626
|  | 38502 | ADUBO QUÍMICO NPK 10 - 10 - 10 - (PREÇO PARA NÃO PRODUTOR) | Kg | 7.67 | 0.054 |  | 0.4141
|  | 38555 | ADUBO ORGÂNICO - ESTERCO | M3 | 246.2 | 0.01 |  | 2.462
|  | 38557 | TERRA VEGETAL PRETA | M3 | 285.91 | 0.073 |  | 20.8714
|  | 38565 | BURITI - H=1,50/2,00 M - (MAURITIA VINIFERA) PALMÁCEA - MEDIDA: "PONTA FOLHA" | Un | 279.42 | 1 |  | 279.42
180265 | COLINIA (CHAMAEDOREA ELEGANS) | [5 empty] | UN |  | 267.58
|  | 2085 | JARDINEIRO (SGSP) | H | 19.63 | 0.1 |  | 1.9637
|  | 2086 | AJUDANTE DE JARDINEIRO (SGSP) | H | 18.53 | 0.5 |  | 9.2668
|  | 10501 | AREIA LAVADA | M3 | 152.52 | 0.005 |  | 0.7626
|  | 38502 | ADUBO QUÍMICO NPK 10 - 10 - 10 - (PREÇO PARA NÃO PRODUTOR) | Kg | 7.67 | 0.054 |  | 0.4141
|  | 38555 | ADUBO ORGÂNICO - ESTERCO | M3 | 246.2 | 0.01 |  | 2.462
|  | 38557 | TERRA VEGETAL PRETA | M3 | 285.91 | 0.073 |  | 20.8714
|  | 38566 | COLINIA - H=1,5/ 2,0M - (CHAMAEDOREA ELEGANS) PALMÁCEA - MEDIDA: "PONTA FOLHA" | Un | 231.84 | 1 |  | 231.84
180267 | COQUEIRO (COCOS NUCIFERA) | [5 empty] | UN |  | 183.8
|  | 2085 | JARDINEIRO (SGSP) | H | 19.63 | 0.1 |  | 1.9637
|  | 2086 | AJUDANTE DE JARDINEIRO (SGSP) | H | 18.53 | 0.5 |  | 9.2668
|  | 10501 | AREIA LAVADA | M3 | 152.52 | 0.005 |  | 0.7626
|  | 38502 | ADUBO QUÍMICO NPK 10 - 10 - 10 - (PREÇO PARA NÃO PRODUTOR) | Kg | 7.67 | 0.054 |  | 0.4141
|  | 38555 | ADUBO ORGÂNICO - ESTERCO | M3 | 246.2 | 0.01 |  | 2.462
|  | 38557 | TERRA VEGETAL PRETA | M3 | 285.91 | 0.073 |  | 20.8714
|  | 38562 | COQUEIRO - H=1,50/2,00 M - (COCOS NUCIFERA) PALMÁCEA - MEDIDA: "PONTA FOLHA" | Un | 148.06 | 1 |  | 148.06
180270 | GUARIROBA (SYAGRUS OLERACEA) | [5 empty] | UN |  | 109.15
|  | 2085 | JARDINEIRO (SGSP) | H | 19.63 | 0.1 |  | 1.9637
|  | 2086 | AJUDANTE DE JARDINEIRO (SGSP) | H | 18.53 | 0.5 |  | 9.2668
|  | 10501 | AREIA LAVADA | M3 | 152.52 | 0.005 |  | 0.7626
|  | 38502 | ADUBO QUÍMICO NPK 10 - 10 - 10 - (PREÇO PARA NÃO PRODUTOR) | Kg | 7.67 | 0.054 |  | 0.4141
|  | 38555 | ADUBO ORGÂNICO - ESTERCO | M3 | 246.2 | 0.01 |  | 2.462
|  | 38557 | TERRA VEGETAL PRETA | M3 | 285.91 | 0.073 |  | 20.8714
|  | 38563 | GUARIROBA - H=1,50/2.00M - (SYAGRUS OLERACEA) PALMÁCEA - MEDIDA: "PONTA FOLHA" | Un | 73.41 | 1 |  | 73.41
180273 | JERIVÁ (ARECASTRUM ROMANZOFFIANUM) | [5 empty] | UN |  | 164.01
|  | 2085 | JARDINEIRO (SGSP) | H | 19.63 | 0.1 |  | 1.9637
|  | 2086 | AJUDANTE DE JARDINEIRO (SGSP) | H | 18.53 | 0.5 |  | 9.2668
|  | 10501 | AREIA LAVADA | M3 | 152.52 | 0.005 |  | 0.7626
|  | 38502 | ADUBO QUÍMICO NPK 10 - 10 - 10 - (PREÇO PARA NÃO PRODUTOR) | Kg | 7.67 | 0.054 |  | 0.4141
|  | 38555 | ADUBO ORGÂNICO - ESTERCO | M3 | 246.2 | 0.01 |  | 2.462
|  | 38557 | TERRA VEGETAL PRETA | M3 | 285.91 | 0.073 |  | 20.8714
|  | 38564 | JERIVÁ - (SYAGRUS ROMANZOFFIANA) H=1,50 A 2,00 M - PALMÁCEA - MEDIDA: "PONTA FOLHA" | Un | 128.27 | 1 |  | 128.27
180275 | LATÂNIA (LATANIA SPP) | [5 empty] | UN |  | 160.12
|  | 2085 | JARDINEIRO (SGSP) | H | 19.63 | 0.1 |  | 1.9637
|  | 2086 | AJUDANTE DE JARDINEIRO (SGSP) | H | 18.53 | 0.5 |  | 9.2668
|  | 10501 | AREIA LAVADA | M3 | 152.52 | 0.005 |  | 0.7626
|  | 38502 | ADUBO QUÍMICO NPK 10 - 10 - 10 - (PREÇO PARA NÃO PRODUTOR) | Kg | 7.67 | 0.054 |  | 0.4141
|  | 38511 | LATÂNIA - H=0.50/1.00 M - (LATANIA SPP) PALMEIRA - MEDIDA: "PONTA FOLHA" | Un | 124.38 | 1 |  | 124.38
|  | 38555 | ADUBO ORGÂNICO - ESTERCO | M3 | 246.2 | 0.01 |  | 2.462
|  | 38557 | TERRA VEGETAL PRETA | M3 | 285.91 | 0.073 |  | 20.8714
180277 | SEAFORTIA (ARCHONTO PHOENIX CUNNINGHAMIANA) | [5 empty] | UN |  | 122.7
|  | 2085 | JARDINEIRO (SGSP) | H | 19.63 | 0.1 |  | 1.9637
|  | 2086 | AJUDANTE DE JARDINEIRO (SGSP) | H | 18.53 | 0.5 |  | 9.2668
|  | 10501 | AREIA LAVADA | M3 | 152.52 | 0.005 |  | 0.7626
|  | 38502 | ADUBO QUÍMICO NPK 10 - 10 - 10 - (PREÇO PARA NÃO PRODUTOR) | Kg | 7.67 | 0.054 |  | 0.4141
|  | 38512 | SEAFORTIA - H=1.50/2.00 M - (ARCHONTOPHOENIX CUNNINGHAMIANA) PALMÁCEA - MEDIDA: "PONTA FOLHA" | Un | 86.96 | 1 |  | 86.96
|  | 38555 | ADUBO ORGÂNICO - ESTERCO | M3 | 246.2 | 0.01 |  | 2.462
|  | 38557 | TERRA VEGETAL PRETA | M3 | 285.91 | 0.073 |  | 20.8714
180280 | PALMEIRA IMPERIAL (ROY STONEAOLERACEA) | [5 empty] | UN |  | 95.98
|  | 2085 | JARDINEIRO (SGSP) | H | 19.63 | 0.1 |  | 1.9637
|  | 2086 | AJUDANTE DE JARDINEIRO (SGSP) | H | 18.53 | 0.5 |  | 9.2668
|  | 10501 | AREIA LAVADA | M3 | 152.52 | 0.005 |  | 0.7626
|  | 38502 | ADUBO QUÍMICO NPK 10 - 10 - 10 - (PREÇO PARA NÃO PRODUTOR) | Kg | 7.67 | 0.054 |  | 0.4141
|  | 38513 | PALMEIRA IMPERIAL (ROYSTONEA OLERACEA) H=1,5 A 2,0 M - MEDIDA: "PONTA FOLHA" | Un | 60.24 | 1 |  | 60.24
|  | 38555 | ADUBO ORGÂNICO - ESTERCO | M3 | 246.2 | 0.01 |  | 2.462
|  | 38557 | TERRA VEGETAL PRETA | M3 | 285.91 | 0.073 |  | 20.8714
180290 | PATA DE VACA (BAUHINIA VARIEGATA) | [5 empty] | UN |  | 293.29
|  | 2085 | JARDINEIRO (SGSP) | H | 19.63 | 0.1 |  | 1.9637
|  | 2086 | AJUDANTE DE JARDINEIRO (SGSP) | H | 18.53 | 2.8 |  | 51.8944
|  | 38502 | ADUBO QUÍMICO NPK 10 - 10 - 10 - (PREÇO PARA NÃO PRODUTOR) | Kg | 7.67 | 1 |  | 7.67
|  | 38555 | ADUBO ORGÂNICO - ESTERCO | M3 | 246.2 | 0.099 |  | 24.3738
|  | 38557 | TERRA VEGETAL PRETA | M3 | 285.91 | 0.566 |  | 161.825
|  | 38596 | ÁRVORE ORNAM. H=1.50/2.00 M - PATA-DE-VACA | Un | 45.56 | 1 |  | 45.56
180291 | QUARESMEIRA (TIBOUCHINA GRANULOSA) | [5 empty] | UN |  | 291.43
|  | 2085 | JARDINEIRO (SGSP) | H | 19.63 | 0.1 |  | 1.9637
|  | 2086 | AJUDANTE DE JARDINEIRO (SGSP) | H | 18.53 | 2.8 |  | 51.8944
|  | 38502 | ADUBO QUÍMICO NPK 10 - 10 - 10 - (PREÇO PARA NÃO PRODUTOR) | Kg | 7.67 | 1 |  | 7.67
|  | 38555 | ADUBO ORGÂNICO - ESTERCO | M3 | 246.2 | 0.099 |  | 24.3738
|  | 38557 | TERRA VEGETAL PRETA | M3 | 285.91 | 0.566 |  | 161.825
|  | 38597 | ÁRVORE ORNAM. H=1.50/2.00 M - QUARESMEIRA | Un | 43.7 | 1 |  | 43.7
180292 | MANACA DA SERRA (TIBOUCHINA MUTABILIS) | [5 empty] | UN |  | 301.05
|  | 2085 | JARDINEIRO (SGSP) | H | 19.63 | 0.1 |  | 1.9637
|  | 2086 | AJUDANTE DE JARDINEIRO (SGSP) | H | 18.53 | 2.8 |  | 51.8944
|  | 38502 | ADUBO QUÍMICO NPK 10 - 10 - 10 - (PREÇO PARA NÃO PRODUTOR) | Kg | 7.67 | 1 |  | 7.67
|  | 38555 | ADUBO ORGÂNICO - ESTERCO | M3 | 246.2 | 0.099 |  | 24.3738
|  | 38557 | TERRA VEGETAL PRETA | M3 | 285.91 | 0.566 |  | 161.825
|  | 38598 | ÁRVORE ORNAM. H=1.50/2.00 M - MANACÁ-DA-SERRA | Un | 53.32 | 1 |  | 53.32
180301 | GRAMA BATATAES EM PLACAS (PASPALUM NOTATUM) | [5 empty] | M2 |  | 20.68
|  | 2085 | JARDINEIRO (SGSP) | H | 19.63 | 0.1 |  | 1.9637
|  | 2086 | AJUDANTE DE JARDINEIRO (SGSP) | H | 18.53 | 0.375 |  | 6.9501
|  | 38502 | ADUBO QUÍMICO NPK 10 - 10 - 10 - (PREÇO PARA NÃO PRODUTOR) | Kg | 7.67 | 0.1 |  | 0.767
|  | 38503 | CALCÁRIO DOLOMÍTICO - UTILIZADO EM PLANTIO | Kg | 1.15 | 0.05 |  | 0.0575
|  | 38550 | GRAMA BATATAIS EM PLACAS (PASPALUM NOTATUM) (NÃO INSTALADA) | M2 | 8.28 | 1 |  | 8.28
|  | 38556 | TERRA VEGETAL MARROM | M3 | 132.97 | 0.02 |  | 2.6594
180303 | GRAMA SÃO CARLOS EM PLACAS (ANOXONOPUS OBTUSIFOLIUS) | [5 empty] | M2 |  | 28.25
|  | 2085 | JARDINEIRO (SGSP) | H | 19.63 | 0.1 |  | 1.9637
|  | 2086 | AJUDANTE DE JARDINEIRO (SGSP) | H | 18.53 | 0.375 |  | 6.9501
|  | 38502 | ADUBO QUÍMICO NPK 10 - 10 - 10 - (PREÇO PARA NÃO PRODUTOR) | Kg | 7.67 | 0.1 |  | 0.767
|  | 38503 | CALCÁRIO DOLOMÍTICO - UTILIZADO EM PLANTIO | Kg | 1.15 | 0.05 |  | 0.0575
|  | 38554 | GRAMA SÃO CARLOS - EM PLACAS (AXONOPUS OBTUSIFOLIUS) NÃO INSTALADA - FORNECIMENTO OBRA GRANDE SÃO PAULO | M2 | 15.85 | 1 |  | 15.85
|  | 38556 | TERRA VEGETAL MARROM | M3 | 132.97 | 0.02 |  | 2.6594
180305 | GRAMA ESMERALDA | [5 empty] | M2 |  | 28.83
|  | 2085 | JARDINEIRO (SGSP) | H | 19.63 | 0.1 |  | 1.9637
|  | 2086 | AJUDANTE DE JARDINEIRO (SGSP) | H | 18.53 | 0.7 |  | 12.9736
|  | 38016 | GRAMA ESMERALDA | M2 | 10.47 | 1 |  | 10.47
|  | 38502 | ADUBO QUÍMICO NPK 10 - 10 - 10 - (PREÇO PARA NÃO PRODUTOR) | Kg | 7.67 | 0.1 |  | 0.767
|  | 38556 | TERRA VEGETAL MARROM | M3 | 132.97 | 0.02 |  | 2.6594
180307 | GRAMA PRETA (OPHIOPOGUM JAPONICUS) - 36 MUDAS POR M2 | [5 empty] | M2 |  | 52.65
|  | 2085 | JARDINEIRO (SGSP) | H | 19.63 | 0.1 |  | 1.9637
|  | 2086 | AJUDANTE DE JARDINEIRO (SGSP) | H | 18.53 | 0.375 |  | 6.9501
|  | 38502 | ADUBO QUÍMICO NPK 10 - 10 - 10 - (PREÇO PARA NÃO PRODUTOR) | Kg | 7.67 | 0.1 |  | 0.767
|  | 38503 | CALCÁRIO DOLOMÍTICO - UTILIZADO EM PLANTIO | Kg | 1.15 | 0.05 |  | 0.0575
|  | 38552 | GRAMA PRETA - 36 MUDAS POR M2 (OPHIOPOGUM JAPONICUS) | M2 | 40.25 | 1 |  | 40.25
|  | 38556 | TERRA VEGETAL MARROM | M3 | 132.97 | 0.02 |  | 2.6594
180313 | CINERARIA (SENECIO CINERARIA) | [5 empty] | DÚZIA |  | 73.12
|  | 2085 | JARDINEIRO (SGSP) | H | 19.63 | 0.1 |  | 1.9637
|  | 2086 | AJUDANTE DE JARDINEIRO (SGSP) | H | 18.53 | 0.8 |  | 14.8269
|  | 38502 | ADUBO QUÍMICO NPK 10 - 10 - 10 - (PREÇO PARA NÃO PRODUTOR) | Kg | 7.67 | 0.1 |  | 0.767
|  | 38523 | CINERÁRIA (SENECIO CINERARIA) FORRAÇÃO | Dúzia | 27.57 | 1 |  | 27.57
|  | 38555 | ADUBO ORGÂNICO - ESTERCO | M3 | 246.2 | 0.015 |  | 3.693
|  | 38557 | TERRA VEGETAL PRETA | M3 | 285.91 | 0.085 |  | 24.3023
180315 | CLOROFITO (CLOROPHYTUM CROMOSSUM) | [5 empty] | DÚZIA |  | 47.95
|  | 2085 | JARDINEIRO (SGSP) | H | 19.63 | 0.1 |  | 1.9637
|  | 2086 | AJUDANTE DE JARDINEIRO (SGSP) | H | 18.53 | 0.4 |  | 7.4134
|  | 38502 | ADUBO QUÍMICO NPK 10 - 10 - 10 - (PREÇO PARA NÃO PRODUTOR) | Kg | 7.67 | 0.05 |  | 0.3835
|  | 38555 | ADUBO ORGÂNICO - ESTERCO | M3 | 246.2 | 0.008 |  | 1.9696
|  | 38557 | TERRA VEGETAL PRETA | M3 | 285.91 | 0.042 |  | 12.0082
|  | 38571 | CLOROFITO (CLOROPHYTUM CROMOSSUM) FORRAÇÃO | Dúzia | 24.21 | 1 |  | 24.21
180317 | FILODENDRO (PHILODENDRON BIPINNATIFIDUM) | [5 empty] | DÚZIA |  | 83.97
|  | 2085 | JARDINEIRO (SGSP) | H | 19.63 | 0.1 |  | 1.9637
|  | 2086 | AJUDANTE DE JARDINEIRO (SGSP) | H | 18.53 | 0.8 |  | 14.8269
|  | 38502 | ADUBO QUÍMICO NPK 10 - 10 - 10 - (PREÇO PARA NÃO PRODUTOR) | Kg | 7.67 | 0.1 |  | 0.767
|  | 38555 | ADUBO ORGÂNICO - ESTERCO | M3 | 246.2 | 0.015 |  | 3.693
|  | 38557 | TERRA VEGETAL PRETA | M3 | 285.91 | 0.085 |  | 24.3023
|  | 38574 | FILODENDRO (PHILODENDRON BIPINNATIFIDUM) FORRAÇÃO | Dúzia | 38.42 | 1 |  | 38.42
180319 | HERA (HEDERA HELIX) | [5 empty] | DÚZIA |  | 47.36
|  | 2085 | JARDINEIRO (SGSP) | H | 19.63 | 0.1 |  | 1.9637
|  | 2086 | AJUDANTE DE JARDINEIRO (SGSP) | H | 18.53 | 0.4 |  | 7.4134
|  | 38502 | ADUBO QUÍMICO NPK 10 - 10 - 10 - (PREÇO PARA NÃO PRODUTOR) | Kg | 7.67 | 0.05 |  | 0.3835
|  | 38524 | HERA INGLESA (HEDERA HELIX) FORRAÇÃO | Dúzia | 23.62 | 1 |  | 23.62
|  | 38555 | ADUBO ORGÂNICO - ESTERCO | M3 | 246.2 | 0.008 |  | 1.9696
|  | 38557 | TERRA VEGETAL PRETA | M3 | 285.91 | 0.042 |  | 12.0082
180321 | LÍRIO (HEMEROCALLIS FLAVA) | [5 empty] | DÚZIA |  | 69.12
|  | 2085 | JARDINEIRO (SGSP) | H | 19.63 | 0.1 |  | 1.9637
|  | 2086 | AJUDANTE DE JARDINEIRO (SGSP) | H | 18.53 | 0.4 |  | 7.4134
|  | 38502 | ADUBO QUÍMICO NPK 10 - 10 - 10 - (PREÇO PARA NÃO PRODUTOR) | Kg | 7.67 | 0.05 |  | 0.3835
|  | 38525 | LÍRIO AMARELO (HEMEROCALLIS FLAVA) FORRAÇÃO | Dúzia | 45.38 | 1 |  | 45.38
|  | 38555 | ADUBO ORGÂNICO - ESTERCO | M3 | 246.2 | 0.008 |  | 1.9696
|  | 38557 | TERRA VEGETAL PRETA | M3 | 285.91 | 0.042 |  | 12.0082
180323 | MARIA SEM VERGONHA (IMPATIENS SPP) | [5 empty] | DÚZIA |  | 52
|  | 2085 | JARDINEIRO (SGSP) | H | 19.63 | 0.1 |  | 1.9637
|  | 2086 | AJUDANTE DE JARDINEIRO (SGSP) | H | 18.53 | 0.4 |  | 7.4134
|  | 38502 | ADUBO QUÍMICO NPK 10 - 10 - 10 - (PREÇO PARA NÃO PRODUTOR) | Kg | 7.67 | 0.05 |  | 0.3835
|  | 38555 | ADUBO ORGÂNICO - ESTERCO | M3 | 246.2 | 0.008 |  | 1.9696
|  | 38557 | TERRA VEGETAL PRETA | M3 | 285.91 | 0.042 |  | 12.0082
|  | 38572 | MARIA-SEM-VERGONHA (IMPATIENS SPP) FORRAÇÃO | Dúzia | 28.26 | 1 |  | 28.26
180325 | MONSTERA (MONSTERA DELICIOSA) | [5 empty] | UN |  | 123.69
|  | 2085 | JARDINEIRO (SGSP) | H | 19.63 | 0.1 |  | 1.9637
|  | 2086 | AJUDANTE DE JARDINEIRO (SGSP) | H | 18.53 | 0.5 |  | 9.2668
|  | 38502 | ADUBO QUÍMICO NPK 10 - 10 - 10 - (PREÇO PARA NÃO PRODUTOR) | Kg | 7.67 | 0.064 |  | 0.4908
|  | 38527 | MONSTERA (MONSTERA DELICIOSA) | Un | 88.64 | 1 |  | 88.64
|  | 38555 | ADUBO ORGÂNICO - ESTERCO | M3 | 246.2 | 0.01 |  | 2.462
|  | 38557 | TERRA VEGETAL PRETA | M3 | 285.91 | 0.073 |  | 20.8714
180327 | PILEA (PILEA CADIEREI) | [5 empty] | DÚZIA |  | 46.27
|  | 2085 | JARDINEIRO (SGSP) | H | 19.63 | 0.1 |  | 1.9637
|  | 2086 | AJUDANTE DE JARDINEIRO (SGSP) | H | 18.53 | 0.4 |  | 7.4134
|  | 38502 | ADUBO QUÍMICO NPK 10 - 10 - 10 - (PREÇO PARA NÃO PRODUTOR) | Kg | 7.67 | 0.05 |  | 0.3835
|  | 38555 | ADUBO ORGÂNICO - ESTERCO | M3 | 246.2 | 0.008 |  | 1.9696
|  | 38557 | TERRA VEGETAL PRETA | M3 | 285.91 | 0.042 |  | 12.0082
|  | 38573 | PILÉA (PILEA CADIEREI) FORRAÇÃO | Dúzia | 22.53 | 1 |  | 22.53
180329 | VEDELIA (WEDELIA PALUDARIS) | [5 empty] | DÚZIA |  | 52.12
|  | 2085 | JARDINEIRO (SGSP) | H | 19.63 | 0.1 |  | 1.9637
|  | 2086 | AJUDANTE DE JARDINEIRO (SGSP) | H | 18.53 | 0.4 |  | 7.4134
|  | 38502 | ADUBO QUÍMICO NPK 10 - 10 - 10 - (PREÇO PARA NÃO PRODUTOR) | Kg | 7.67 | 0.05 |  | 0.3835
|  | 38526 | VEDÉLIA (WEDELIA PALUDOSA) FORRAÇÃO | Dúzia | 28.38 | 1 |  | 28.38
|  | 38555 | ADUBO ORGÂNICO - ESTERCO | M3 | 246.2 | 0.008 |  | 1.9696
|  | 38557 | TERRA VEGETAL PRETA | M3 | 285.91 | 0.042 |  | 12.0082
180341 | IPOMÉIA (IPOMEIA LEARII) | [5 empty] | UN |  | 60.71
|  | 2085 | JARDINEIRO (SGSP) | H | 19.63 | 0.08 |  | 1.571
|  | 2086 | AJUDANTE DE JARDINEIRO (SGSP) | H | 18.53 | 0.1 |  | 1.8533
|  | 38502 | ADUBO QUÍMICO NPK 10 - 10 - 10 - (PREÇO PARA NÃO PRODUTOR) | Kg | 7.67 | 0.01 |  | 0.0767
|  | 38528 | IPOMEIA - H=1,00/1,50 M - (IPOMOEA LEARII) TREPADEIRA | Un | 54.96 | 1 |  | 54.96
|  | 38555 | ADUBO ORGÂNICO - ESTERCO | M3 | 246.2 | 0.001 |  | 0.2462
|  | 38557 | TERRA VEGETAL PRETA | M3 | 285.91 | 0.007 |  | 2.0013
180343 | JASMIM ESTRELA (TRACHELOSPERMOM JASMINDA) | [5 empty] | UN |  | 65.25
|  | 2085 | JARDINEIRO (SGSP) | H | 19.63 | 0.1 |  | 1.9637
|  | 2086 | AJUDANTE DE JARDINEIRO (SGSP) | H | 18.53 | 0.5 |  | 9.2668
|  | 38502 | ADUBO QUÍMICO NPK 10 - 10 - 10 - (PREÇO PARA NÃO PRODUTOR) | Kg | 7.67 | 0.064 |  | 0.4908
|  | 38555 | ADUBO ORGÂNICO - ESTERCO | M3 | 246.2 | 0.01 |  | 2.462
|  | 38557 | TERRA VEGETAL PRETA | M3 | 285.91 | 0.073 |  | 20.8714
|  | 38567 | JASMIM ESTRELA - H=0,50/0,70 M - (TRACHELOSPERMOM JASMINDA) TREPADEIRA | Un | 30.2 | 1 |  | 30.2
180345 | LÁGRIMA DE CRISTO (CLERODENDRON THOMSONAE) | [5 empty] | UN |  | 63.71
|  | 2085 | JARDINEIRO (SGSP) | H | 19.63 | 0.1 |  | 1.9637
|  | 2086 | AJUDANTE DE JARDINEIRO (SGSP) | H | 18.53 | 0.5 |  | 9.2668
|  | 38502 | ADUBO QUÍMICO NPK 10 - 10 - 10 - (PREÇO PARA NÃO PRODUTOR) | Kg | 7.67 | 0.064 |  | 0.4908
|  | 38555 | ADUBO ORGÂNICO - ESTERCO | M3 | 246.2 | 0.01 |  | 2.462
|  | 38557 | TERRA VEGETAL PRETA | M3 | 285.91 | 0.073 |  | 20.8714
|  | 38568 | LÁGRIMA DE CRISTO - H=0,50/0,70 M -(CLERODENDRON THOMSONAE) TREPADEIRA | Un | 28.66 | 1 |  | 28.66
180347 | MARACUJÁ (PASSIFLORA COERULEA) | [5 empty] | UN |  | 58.92
|  | 2085 | JARDINEIRO (SGSP) | H | 19.63 | 0.1 |  | 1.9637
|  | 2086 | AJUDANTE DE JARDINEIRO (SGSP) | H | 18.53 | 0.5 |  | 9.2668
|  | 38502 | ADUBO QUÍMICO NPK 10 - 10 - 10 - (PREÇO PARA NÃO PRODUTOR) | Kg | 7.67 | 0.064 |  | 0.4908
|  | 38529 | MARACUJÁ - H=0.50/0.70M - (PASSIFLORA COERULEA) TREPADEIRA | Un | 23.87 | 1 |  | 23.87
|  | 38555 | ADUBO ORGÂNICO - ESTERCO | M3 | 246.2 | 0.01 |  | 2.462
|  | 38557 | TERRA VEGETAL PRETA | M3 | 285.91 | 0.073 |  | 20.8714
180349 | PRIMAVERA (BOUGAINVILLEA GLABRA) | [5 empty] | UN |  | 84.13
|  | 2085 | JARDINEIRO (SGSP) | H | 19.63 | 0.1 |  | 1.9637
|  | 2086 | AJUDANTE DE JARDINEIRO (SGSP) | H | 18.53 | 0.5 |  | 9.2668
|  | 38502 | ADUBO QUÍMICO NPK 10 - 10 - 10 - (PREÇO PARA NÃO PRODUTOR) | Kg | 7.67 | 0.064 |  | 0.4908
|  | 38555 | ADUBO ORGÂNICO - ESTERCO | M3 | 246.2 | 0.01 |  | 2.462
|  | 38557 | TERRA VEGETAL PRETA | M3 | 285.91 | 0.073 |  | 20.8714
|  | 38569 | PRIMAVERA - H=0.50/0.70 M - (BOUGAINVILLEA GLABRA) TREPADEIRA | Un | 49.08 | 1 |  | 49.08
180351 | TUMBERGIA (THUNBERGIA GRANDIFLORA) | [5 empty] | UN |  | 58.62
|  | 2085 | JARDINEIRO (SGSP) | H | 19.63 | 0.1 |  | 1.9637
|  | 2086 | AJUDANTE DE JARDINEIRO (SGSP) | H | 18.53 | 0.5 |  | 9.2668
|  | 38502 | ADUBO QUÍMICO NPK 10 - 10 - 10 - (PREÇO PARA NÃO PRODUTOR) | Kg | 7.67 | 0.064 |  | 0.4908
|  | 38531 | TUMBERGIA - H=0,50/0,70 M - (THUNBERGIA GRANDIFLORA) TREPADEIRA | Un | 23.57 | 1 |  | 23.57
|  | 38555 | ADUBO ORGÂNICO - ESTERCO | M3 | 246.2 | 0.01 |  | 2.462
|  | 38557 | TERRA VEGETAL PRETA | M3 | 285.91 | 0.073 |  | 20.8714
180353 | UNHA DE GATO (FICUS PUMILA) | [5 empty] | UN |  | 7.81
|  | 2085 | JARDINEIRO (SGSP) | H | 19.63 | 0.08 |  | 1.571
|  | 2086 | AJUDANTE DE JARDINEIRO (SGSP) | H | 18.53 | 0.1 |  | 1.8533
|  | 38502 | ADUBO QUÍMICO NPK 10 - 10 - 10 - (PREÇO PARA NÃO PRODUTOR) | Kg | 7.67 | 0.01 |  | 0.0767
|  | 38555 | ADUBO ORGÂNICO - ESTERCO | M3 | 246.2 | 0.001 |  | 0.2462
|  | 38557 | TERRA VEGETAL PRETA | M3 | 285.91 | 0.007 |  | 2.0013
|  | 38570 | UNHA-DE-GATO H=0.10/0.15M - (FICUS PUMILA) TREPADEIRA | Un | 2.06 | 1 |  | 2.06
180361 | ABUTILOM (ABUTILON STRIATUM) | [5 empty] | UN |  | 47.72
|  | 2085 | JARDINEIRO (SGSP) | H | 19.63 | 0.1 |  | 1.9637
|  | 2086 | AJUDANTE DE JARDINEIRO (SGSP) | H | 18.53 | 0.5 |  | 9.2668
|  | 38502 | ADUBO QUÍMICO NPK 10 - 10 - 10 - (PREÇO PARA NÃO PRODUTOR) | Kg | 7.67 | 0.064 |  | 0.4908
|  | 38533 | ABUTILOM - H=0,50/0,70 M - ( ABUTILOM STRIATUM ) ARBUSTO - MEDIDA: "PONTA FOLHA" | Un | 12.67 | 1 |  | 12.67
|  | 38555 | ADUBO ORGÂNICO - ESTERCO | M3 | 246.2 | 0.01 |  | 2.462
|  | 38557 | TERRA VEGETAL PRETA | M3 | 285.91 | 0.073 |  | 20.8714
180363 | ACALIFA (ACALYPHA WILKESIANA) | [5 empty] | UN |  | 57.38
|  | 2085 | JARDINEIRO (SGSP) | H | 19.63 | 0.1 |  | 1.9637
|  | 2086 | AJUDANTE DE JARDINEIRO (SGSP) | H | 18.53 | 0.5 |  | 9.2668
|  | 38502 | ADUBO QUÍMICO NPK 10 - 10 - 10 - (PREÇO PARA NÃO PRODUTOR) | Kg | 7.67 | 0.064 |  | 0.4908
|  | 38555 | ADUBO ORGÂNICO - ESTERCO | M3 | 246.2 | 0.01 |  | 2.462
|  | 38557 | TERRA VEGETAL PRETA | M3 | 285.91 | 0.073 |  | 20.8714
|  | 38575 | ACALIFA - H=0.50/0.70M - (ACALYPHA WIKESIANA) FOLHAS VERMELHAS MESCLADAS C/ COBRE E ROSA - ARBUSTO | Un | 22.33 | 1 |  | 22.33
180365 | ALAMANDA (ALLAMANDA NERIIFOLIA) | [5 empty] | UN |  | 55.12
|  | 2085 | JARDINEIRO (SGSP) | H | 19.63 | 0.1 |  | 1.9637
|  | 2086 | AJUDANTE DE JARDINEIRO (SGSP) | H | 18.53 | 0.5 |  | 9.2668
|  | 38502 | ADUBO QUÍMICO NPK 10 - 10 - 10 - (PREÇO PARA NÃO PRODUTOR) | Kg | 7.67 | 0.064 |  | 0.4908
|  | 38555 | ADUBO ORGÂNICO - ESTERCO | M3 | 246.2 | 0.01 |  | 2.462
|  | 38557 | TERRA VEGETAL PRETA | M3 | 285.91 | 0.073 |  | 20.8714
|  | 38576 | ALAMANDA - H=0.50/0.70 M - (ALLAMANDA NERIIFOLIA) TREPADEIRA | Un | 20.07 | 1 |  | 20.07
180367 | AZALÉA (RHODODENDRON INDICUM) | [5 empty] | UN |  | 69.55
|  | 2085 | JARDINEIRO (SGSP) | H | 19.63 | 0.1 |  | 1.9637
|  | 2086 | AJUDANTE DE JARDINEIRO (SGSP) | H | 18.53 | 0.5 |  | 9.2668
|  | 38502 | ADUBO QUÍMICO NPK 10 - 10 - 10 - (PREÇO PARA NÃO PRODUTOR) | Kg | 7.67 | 0.064 |  | 0.4908
|  | 38555 | ADUBO ORGÂNICO - ESTERCO | M3 | 246.2 | 0.01 |  | 2.462
|  | 38557 | TERRA VEGETAL PRETA | M3 | 285.91 | 0.073 |  | 20.8714
|  | 38577 | AZALÉIA - H= 0.50/0.70 M - (RHODODENDRON INDICUM) ARBUSTO | Un | 34.5 | 1 |  | 34.5
180369 | BAMBUZINHO (BAMBUZA GRACILIS) | [5 empty] | UN |  | 68.64
|  | 2085 | JARDINEIRO (SGSP) | H | 19.63 | 0.1 |  | 1.9637
|  | 2086 | AJUDANTE DE JARDINEIRO (SGSP) | H | 18.53 | 0.5 |  | 9.2668
|  | 38502 | ADUBO QUÍMICO NPK 10 - 10 - 10 - (PREÇO PARA NÃO PRODUTOR) | Kg | 7.67 | 0.064 |  | 0.4908
|  | 38537 | BAMBUZINHO - H=1.00 A 2.00 M - (BAMBUZA GRACILIS) BAMBU | Un | 33.59 | 1 |  | 33.59
|  | 38555 | ADUBO ORGÂNICO - ESTERCO | M3 | 246.2 | 0.01 |  | 2.462
|  | 38557 | TERRA VEGETAL PRETA | M3 | 285.91 | 0.073 |  | 20.8714
180371 | BELA EMÍLIA (PLUMBAGO CAPENSIS) | [5 empty] | UN |  | 42.9
|  | 2085 | JARDINEIRO (SGSP) | H | 19.63 | 0.1 |  | 1.9637
|  | 2086 | AJUDANTE DE JARDINEIRO (SGSP) | H | 18.53 | 0.5 |  | 9.2668
|  | 38502 | ADUBO QUÍMICO NPK 10 - 10 - 10 - (PREÇO PARA NÃO PRODUTOR) | Kg | 7.67 | 0.064 |  | 0.4908
|  | 38534 | BELA-EMÍLIA - H=0.50/0.70 M - (PLUMBAGO CAPENSIS) ARBUSTO | Un | 7.85 | 1 |  | 7.85
|  | 38555 | ADUBO ORGÂNICO - ESTERCO | M3 | 246.2 | 0.01 |  | 2.462
|  | 38557 | TERRA VEGETAL PRETA | M3 | 285.91 | 0.073 |  | 20.8714
180373 | CAMARÃO (BELOPERONE GUTATA) | [5 empty] | UN |  | 48
|  | 2085 | JARDINEIRO (SGSP) | H | 19.63 | 0.1 |  | 1.9637
|  | 2086 | AJUDANTE DE JARDINEIRO (SGSP) | H | 18.53 | 0.5 |  | 9.2668
|  | 38502 | ADUBO QUÍMICO NPK 10 - 10 - 10 - (PREÇO PARA NÃO PRODUTOR) | Kg | 7.67 | 0.064 |  | 0.4908
|  | 38555 | ADUBO ORGÂNICO - ESTERCO | M3 | 246.2 | 0.01 |  | 2.462
|  | 38557 | TERRA VEGETAL PRETA | M3 | 285.91 | 0.073 |  | 20.8714
|  | 38578 | CAMARÃO - H=0.50/0.70 M - (BELOPERONE GUTTATA) ARBUSTO | Un | 12.95 | 1 |  | 12.95
180375 | COSMOS (COSMOS BIPINNATUS) | [5 empty] | UN |  | 37.65
|  | 2085 | JARDINEIRO (SGSP) | H | 19.63 | 0.1 |  | 1.9637
|  | 2086 | AJUDANTE DE JARDINEIRO (SGSP) | H | 18.53 | 0.5 |  | 9.2668
|  | 38502 | ADUBO QUÍMICO NPK 10 - 10 - 10 - (PREÇO PARA NÃO PRODUTOR) | Kg | 7.67 | 0.064 |  | 0.4908
|  | 38555 | ADUBO ORGÂNICO - ESTERCO | M3 | 246.2 | 0.01 |  | 2.462
|  | 38557 | TERRA VEGETAL PRETA | M3 | 285.91 | 0.073 |  | 20.8714
|  | 38579 | COSMOS - (COSMOS BIPINNATUS) FORRAÇÃO | Un | 2.6 | 1 |  | 2.6
180377 | DRACENA (DRACAENA FRAGRANS) | [5 empty] | UN |  | 57.28
|  | 2085 | JARDINEIRO (SGSP) | H | 19.63 | 0.1 |  | 1.9637
|  | 2086 | AJUDANTE DE JARDINEIRO (SGSP) | H | 18.53 | 0.5 |  | 9.2668
|  | 38502 | ADUBO QUÍMICO NPK 10 - 10 - 10 - (PREÇO PARA NÃO PRODUTOR) | Kg | 7.67 | 0.064 |  | 0.4908
|  | 38535 | DRACENA - H=0.50/0.70 M - (DRACAENA FRAGRANS) ARBUSTO | Un | 22.23 | 1 |  | 22.23
|  | 38555 | ADUBO ORGÂNICO - ESTERCO | M3 | 246.2 | 0.01 |  | 2.462
|  | 38557 | TERRA VEGETAL PRETA | M3 | 285.91 | 0.073 |  | 20.8714
180379 | ESPONJINHA (CALLIANDRA TWEEDII) | [5 empty] | UN |  | 60.63
|  | 2085 | JARDINEIRO (SGSP) | H | 19.63 | 0.1 |  | 1.9637
|  | 2086 | AJUDANTE DE JARDINEIRO (SGSP) | H | 18.53 | 0.5 |  | 9.2668
|  | 38502 | ADUBO QUÍMICO NPK 10 - 10 - 10 - (PREÇO PARA NÃO PRODUTOR) | Kg | 7.67 | 0.064 |  | 0.4908
|  | 38538 | ESPONJINHA - H=0,50/0,70 M - (CALLIANDRA TWEEDII) ARBUSTO | Un | 25.58 | 1 |  | 25.58
|  | 38555 | ADUBO ORGÂNICO - ESTERCO | M3 | 246.2 | 0.01 |  | 2.462
|  | 38557 | TERRA VEGETAL PRETA | M3 | 285.91 | 0.073 |  | 20.8714
180383 | HIBISCO (HIBISCUS ROSA SINENSIS) | [5 empty] | UN |  | 50.69
|  | 2085 | JARDINEIRO (SGSP) | H | 19.63 | 0.1 |  | 1.9637
|  | 2086 | AJUDANTE DE JARDINEIRO (SGSP) | H | 18.53 | 0.5 |  | 9.2668
|  | 38502 | ADUBO QUÍMICO NPK 10 - 10 - 10 - (PREÇO PARA NÃO PRODUTOR) | Kg | 7.67 | 0.064 |  | 0.4908
|  | 38555 | ADUBO ORGÂNICO - ESTERCO | M3 | 246.2 | 0.01 |  | 2.462
|  | 38557 | TERRA VEGETAL PRETA | M3 | 285.91 | 0.073 |  | 20.8714
|  | 38580 | HIBISCO - H=0.50/0.70M - (HIBISCUS ROSA SINENSIS) FLORES VERMELHAS, ROSAS OU BRANCAS - ARBUSTO | Un | 15.64 | 1 |  | 15.64
180385 | MALVAVISCO (MALVAVISCUS MOLLIS) | [5 empty] | UN |  | 48.32
|  | 2085 | JARDINEIRO (SGSP) | H | 19.63 | 0.1 |  | 1.9637
|  | 2086 | AJUDANTE DE JARDINEIRO (SGSP) | H | 18.53 | 0.5 |  | 9.2668
|  | 38502 | ADUBO QUÍMICO NPK 10 - 10 - 10 - (PREÇO PARA NÃO PRODUTOR) | Kg | 7.67 | 0.064 |  | 0.4908
|  | 38536 | MALVAVISCO H=0.50/0.70 M - (MALVAVISCUS MOLLIS) ARBUSTO | Un | 13.27 | 1 |  | 13.27
|  | 38555 | ADUBO ORGÂNICO - ESTERCO | M3 | 246.2 | 0.01 |  | 2.462
|  | 38557 | TERRA VEGETAL PRETA | M3 | 285.91 | 0.073 |  | 20.8714
180387 | PIRACANTA (PYRACANTHA COCCINEA) | [5 empty] | UN |  | 56.85
|  | 2085 | JARDINEIRO (SGSP) | H | 19.63 | 0.1 |  | 1.9637
|  | 2086 | AJUDANTE DE JARDINEIRO (SGSP) | H | 18.53 | 0.5 |  | 9.2668
|  | 38502 | ADUBO QUÍMICO NPK 10 - 10 - 10 - (PREÇO PARA NÃO PRODUTOR) | Kg | 7.67 | 0.064 |  | 0.4908
|  | 38555 | ADUBO ORGÂNICO - ESTERCO | M3 | 246.2 | 0.01 |  | 2.462
|  | 38557 | TERRA VEGETAL PRETA | M3 | 285.91 | 0.073 |  | 20.8714
|  | 38581 | PIRACANTA - H=0.50/0.70 M (PYRACANTHA COCCINEA) ARBUSTO | Un | 21.8 | 1 |  | 21.8
180603 | MULTI EXERCITADOR CONJUGADO COM 6 FUNÇÕES | [5 empty] | UN |  | 7126.16
|  | 2001 | AJUDANTE GERAL (SGSP) | H | 23.87 | 0.5 |  | 11.9365
|  | 2020 | PEDREIRO (SGSP) | H | 28.36 | 0.5 |  | 14.1826
|  | 79845 | MULTI EXERCITADOR CONJUGADO COM 6 FUNÇÕES (EXERCITADOR P/ IDOSOS) MONTADO - SEM INSTALAÇÃO | Un | 7100.04 | 1 |  | 7100.04
181050 | NR.10 - ORLA PARA ÁRVORE EM PARALELEPÍPEDO - 1,20 X 1,20 M | [5 empty] | UN |  | 347.14
|  | 2014 | AJUDANTE DE CARPINTEIRO (SGSP) | H | 23 | 0.5 |  | 11.5001
|  | 2062 | CALCETEIRO - ASSENTADOR DE GUIAS (SGSP) | H | 28.59 | 0.24 |  | 6.8631
|  | 2099 | SERVENTE (SGSP) | H | 23.05 | 0.64 |  | 14.753
|  | 10501 | AREIA LAVADA | M3 | 152.52 | 0.04 |  | 6.1009
|  | 15525 | RIPA DE PEROBA DO NORTE 1,5 CM X 5 CM - BRUTA (CUPIÚBA) | M | 4.3 | 4.8 |  | 20.64
|  | 36060 | PARALELEPÍPEDO CINZA (INTEIRO - NÃO COLOCADO) | Un | 7.98 | 36 |  | 287.28
181056 | ORLA DE SEPARAÇÃO EM CONCRETO NC.26 | [5 empty] | M |  | 103.83
|  | 2013 | CARPINTEIRO (SGSP) | H | 28.51 | 0.594 |  | 16.9405
|  | 2014 | AJUDANTE DE CARPINTEIRO (SGSP) | H | 23 | 0.594 |  | 13.6621
|  | 2015 | FERREIRO (SGSP) | H | 28.05 | 0.039 |  | 1.0942
|  | 2016 | AJUDANTE DE FERREIRO - ARMADOR (SGSP) | H | 23.53 | 0.039 |  | 0.918
|  | 2020 | PEDREIRO (SGSP) | H | 28.36 | 0.078 |  | 2.2124
|  | 2099 | SERVENTE (SGSP) | H | 23.05 | 1.473 |  | 33.955
|  | 10543 | PEDRA BRITADA NÚMERO 2 | M3 | 132.49 | 0.01 |  | 1.3249
|  | 10608 | CONCRETO FCK=15MPA C/ BRITA 2 | M3 | 401.38 | 0.03 |  | 12.0413
|  | 11064 | PINUS - SARRAFO DE 1" X 2" - BRUTO | M | 1.67 | 1.08 |  | 1.8036
|  | 11070 | PINUS - TÁBUA DE 1" X 12" - BRUTA | M | 12.46 | 1.08 |  | 13.4568
|  | 11501 | AÇO CA-25 - MÉDIA BITOLAS | KG | 9.38 | 0.449 |  | 4.2111
|  | 17520 | PREGO 12 X 12 E 12 X 15 COMUM - POLIDO | Kg | 19.32 | 0.108 |  | 2.0865
|  | 17740 | ARAME RECOZIDO N. 16 E N. 18 | Kg | 15.11 | 0.008 |  | 0.1208
181060 | GRELHA DE CONCRETO PARA PISOS GRAMADOS 60X45X9,5CM | [5 empty] | M2 |  | 94.42
|  | 2062 | CALCETEIRO - ASSENTADOR DE GUIAS (SGSP) | H | 28.59 | 0.33 |  | 9.4368
|  | 38590 | CONCREGRAMA - E = 9,5 CM 60 X 45CM | M2 | 84.98 | 1 |  | 84.98
181090 | TORNEIRA PARA JARDIM HD.16 | [5 empty] | UN |  | 492.51
|  | 2013 | CARPINTEIRO (SGSP) | H | 28.51 | 1.88 |  | 53.6164
|  | 2014 | AJUDANTE DE CARPINTEIRO (SGSP) | H | 23 | 1.88 |  | 43.2406
|  | 2015 | FERREIRO (SGSP) | H | 28.05 | 0.4 |  | 11.2229
|  | 2020 | PEDREIRO (SGSP) | H | 28.36 | 0.24 |  | 6.8076
|  | 2035 | ENCANADOR (SGSP) | H | 28.98 | 2.6 |  | 75.3517
|  | 2036 | AJUDANTE DE ENCANADOR (SGSP) | H | 23.15 | 1.6 |  | 37.0469
|  | 2099 | SERVENTE (SGSP) | H | 23.05 | 2.46 |  | 56.707
|  | 10543 | PEDRA BRITADA NÚMERO 2 | M3 | 132.49 | 0.05 |  | 6.6245
|  | 10608 | CONCRETO FCK=15MPA C/ BRITA 2 | M3 | 401.38 | 0.0875 |  | 35.1206
|  | 11070 | PINUS - TÁBUA DE 1" X 12" - BRUTA | M | 12.46 | 2.8667 |  | 35.7187
|  | 11501 | AÇO CA-25 - MÉDIA BITOLAS | KG | 9.38 | 0.58 |  | 5.4397
|  | 17520 | PREGO 12 X 12 E 12 X 15 COMUM - POLIDO | Kg | 19.32 | 0.34 |  | 6.5688
|  | 37530 | LIXA D'ÁGUA - N. 80 E N. 320 | Un | 1.62 | 0.12 |  | 0.1944
|  | 70822 | TUBO DE AÇO GALVANIZADO PARA CONDUÇÃO COM COSTURA NBR 5580L (BS 1387L) - 3/4" | M | 25.04 | 1.2 |  | 30.048
|  | 72418 | TUBO PVC RÍGIDO SOLDÁVEL PARA ÁGUA - 110MM | M | 100.9 | 0.555 |  | 55.9995
|  | 77236 | TORNEIRA P/ USO GERAL; M. AMARELO - 3/4" | Un | 32.72 | 1 |  | 32.72
|  | 79639 | FITA DE TEFLON - 1/2" | M | 0.15 | 0.53 |  | 0.0795
181201 | IC.01 - BANCO DE CONCRETO POLIDO COM PINTURA EM POLIURETANO | [5 empty] | M |  | 312.49
|  | 2013 | CARPINTEIRO (SGSP) | H | 28.51 | 2.12 |  | 60.461
|  | 2014 | AJUDANTE DE CARPINTEIRO (SGSP) | H | 23 | 2.12 |  | 48.7606
|  | 2015 | FERREIRO (SGSP) | H | 28.05 | 0.59 |  | 16.5538
|  | 2016 | AJUDANTE DE FERREIRO - ARMADOR (SGSP) | H | 23.53 | 0.59 |  | 13.8882
|  | 2020 | PEDREIRO (SGSP) | H | 28.36 | 0.26 |  | 7.3749
|  | 2075 | PINTOR (SGSP) | H | 31.13 | 0.28 |  | 8.7185
|  | 2099 | SERVENTE (SGSP) | H | 23.05 | 1.07 |  | 24.6652
|  | 10543 | PEDRA BRITADA NÚMERO 2 | M3 | 132.49 | 0.01 |  | 1.3249
|  | 10609 | CONCRETO FCK=15MPA C/ BRITA 1 E 2 | M3 | 401.36 | 0.051 |  | 20.4695
|  | 11021 | COMPENSADO RESINADO 12MM COLA BRANCA - CHAPA DE 2,20 X 1,10 M | M2 | 30.6 | 0.34 |  | 10.404
|  | 11046 | PINUS - PONTALETE DE 3" X 3" - BRUTO | M | 7.34 | 3.06 |  | 22.4604
|  | 11066 | PINUS - SARRAFO DE 1" X 4" - BRUTO | M | 3.49 | 0.14 |  | 0.4886
|  | 11070 | PINUS - TÁBUA DE 1" X 12" - BRUTA | M | 12.46 | 0.43333 |  | 5.3992
|  | 11510 | AÇO CA-50A OU B - MÉDIA BITOLAS | KG | 7.44 | 4.61 |  | 34.2796
|  | 11520 | AÇO CA-60B - MÉDIA BITOLAS | KG | 7.58 | 1.58 |  | 11.9724
|  | 17515 | PREGO 18 X 27 COMUM - POLIDO | Kg | 13.69 | 0.21 |  | 2.8749
|  | 17740 | ARAME RECOZIDO N. 16 E N. 18 | Kg | 15.11 | 0.12 |  | 1.8132
|  | 37596 | VERNIZ ACRÍLICO BRILHANTE BASE ÁGUA | L | 28.98 | 0.71 |  | 20.5758
181202 | IC.02 - CONJUNTO MESA E BANCOS EM CONCRETO | [5 empty] | CJ |  | 1833.88
|  | 2013 | CARPINTEIRO (SGSP) | H | 28.51 | 7.09 |  | 202.2023
|  | 2014 | AJUDANTE DE CARPINTEIRO (SGSP) | H | 23 | 7.09 |  | 163.0722
|  | 2015 | FERREIRO (SGSP) | H | 28.05 | 3.57 |  | 100.1645
|  | 2016 | AJUDANTE DE FERREIRO - ARMADOR (SGSP) | H | 23.53 | 3.57 |  | 84.0356
|  | 2020 | PEDREIRO (SGSP) | H | 28.36 | 1.06 |  | 30.0672
|  | 2075 | PINTOR (SGSP) | H | 31.13 | 1.7 |  | 52.9341
|  | 2099 | SERVENTE (SGSP) | H | 23.05 | 14.15 |  | 326.1809
|  | 10543 | PEDRA BRITADA NÚMERO 2 | M3 | 132.49 | 0.034 |  | 4.5046
|  | 10608 | CONCRETO FCK=15MPA C/ BRITA 2 | M3 | 401.38 | 0.4 |  | 160.5517
|  | 11011 | COMPENSADO PLASTIFICADO 12MM CHAPA DE 2,20 X 1,10 M | M2 | 42.41 | 0.49 |  | 20.7809
|  | 11046 | PINUS - PONTALETE DE 3" X 3" - BRUTO | M | 7.34 | 4.5 |  | 33.03
|  | 11066 | PINUS - SARRAFO DE 1" X 4" - BRUTO | M | 3.49 | 7.44 |  | 25.9656
|  | 11070 | PINUS - TÁBUA DE 1" X 12" - BRUTA | M | 12.46 | 6.7 |  | 83.482
|  | 11510 | AÇO CA-50A OU B - MÉDIA BITOLAS | KG | 7.44 | 32.05 |  | 238.3218
|  | 17515 | PREGO 18 X 27 COMUM - POLIDO | Kg | 13.69 | 1.04 |  | 14.2376
|  | 17740 | ARAME RECOZIDO N. 16 E N. 18 | Kg | 15.11 | 0.61 |  | 9.2171
|  | 27540 | TELA SOLDADA NERVURADA Q-196 PAINEL (AÇO CA60 - MALHA 10 X 10 CM - FIO 5,0 MM) | Kg | 8.94 | 18.15 |  | 162.261
|  | 37596 | VERNIZ ACRÍLICO BRILHANTE BASE ÁGUA | L | 28.98 | 4.24 |  | 122.8752
181203 | IC.03 - BANCO EM CONCRETO APARENTE - L=40CM | [5 empty] | M |  | 289.89
|  | 2013 | CARPINTEIRO (SGSP) | H | 28.51 | 1.47 |  | 41.9234
|  | 2014 | AJUDANTE DE CARPINTEIRO (SGSP) | H | 23 | 1.47 |  | 33.8104
|  | 2015 | FERREIRO (SGSP) | H | 28.05 | 0.59 |  | 16.5538
|  | 2016 | AJUDANTE DE FERREIRO - ARMADOR (SGSP) | H | 23.53 | 0.59 |  | 13.8882
|  | 2020 | PEDREIRO (SGSP) | H | 28.36 | 0.15 |  | 4.2548
|  | 2075 | PINTOR (SGSP) | H | 31.13 | 0.22 |  | 6.8502
|  | 2099 | SERVENTE (SGSP) | H | 23.05 | 2.29 |  | 52.7883
|  | 10543 | PEDRA BRITADA NÚMERO 2 | M3 | 132.49 | 0.0125 |  | 1.6561
|  | 10608 | CONCRETO FCK=15MPA C/ BRITA 2 | M3 | 401.38 | 0.0556 |  | 22.3166
|  | 11021 | COMPENSADO RESINADO 12MM COLA BRANCA - CHAPA DE 2,20 X 1,10 M | M2 | 30.6 | 0.17 |  | 5.202
|  | 11046 | PINUS - PONTALETE DE 3" X 3" - BRUTO | M | 7.34 | 1.6 |  | 11.744
|  | 11066 | PINUS - SARRAFO DE 1" X 4" - BRUTO | M | 3.49 | 0.75 |  | 2.6175
|  | 11070 | PINUS - TÁBUA DE 1" X 12" - BRUTA | M | 12.46 | 0.8 |  | 9.968
|  | 11510 | AÇO CA-50A OU B - MÉDIA BITOLAS | KG | 7.44 | 6.2 |  | 46.1028
|  | 17515 | PREGO 18 X 27 COMUM - POLIDO | Kg | 13.69 | 0.18 |  | 2.4642
|  | 17740 | ARAME RECOZIDO N. 16 E N. 18 | Kg | 15.11 | 0.12 |  | 1.8132
|  | 37596 | VERNIZ ACRÍLICO BRILHANTE BASE ÁGUA | L | 28.98 | 0.55 |  | 15.939
181204 | IC.04 - BANCO EM CONCRETO APARENTE - L=50CM | [5 empty] | M |  | 319.83
|  | 2013 | CARPINTEIRO (SGSP) | H | 28.51 | 1.69 |  | 48.1977
|  | 2014 | AJUDANTE DE CARPINTEIRO (SGSP) | H | 23 | 1.69 |  | 38.8705
|  | 2015 | FERREIRO (SGSP) | H | 28.05 | 0.62 |  | 17.3955
|  | 2016 | AJUDANTE DE FERREIRO - ARMADOR (SGSP) | H | 23.53 | 0.62 |  | 14.5944
|  | 2020 | PEDREIRO (SGSP) | H | 28.36 | 0.17 |  | 4.8221
|  | 2075 | PINTOR (SGSP) | H | 31.13 | 0.26 |  | 8.0958
|  | 2099 | SERVENTE (SGSP) | H | 23.05 | 2.4 |  | 55.3239
|  | 10543 | PEDRA BRITADA NÚMERO 2 | M3 | 132.49 | 0.0125 |  | 1.6561
|  | 10608 | CONCRETO FCK=15MPA C/ BRITA 2 | M3 | 401.38 | 0.0635 |  | 25.4875
|  | 11021 | COMPENSADO RESINADO 12MM COLA BRANCA - CHAPA DE 2,20 X 1,10 M | M2 | 30.6 | 0.21 |  | 6.426
|  | 11046 | PINUS - PONTALETE DE 3" X 3" - BRUTO | M | 7.34 | 1.92 |  | 14.0928
|  | 11066 | PINUS - SARRAFO DE 1" X 4" - BRUTO | M | 3.49 | 0.75 |  | 2.6175
|  | 11070 | PINUS - TÁBUA DE 1" X 12" - BRUTA | M | 12.46 | 0.83333 |  | 10.3832
|  | 11510 | AÇO CA-50A OU B - MÉDIA BITOLAS | KG | 7.44 | 6.48 |  | 48.1848
|  | 17515 | PREGO 18 X 27 COMUM - POLIDO | Kg | 13.69 | 0.2 |  | 2.738
|  | 17740 | ARAME RECOZIDO N. 16 E N. 18 | Kg | 15.11 | 0.12 |  | 1.8132
|  | 37596 | VERNIZ ACRÍLICO BRILHANTE BASE ÁGUA | L | 28.98 | 0.66 |  | 19.1268
181205 | IC.05 - BANCO EM CONCRETO APARENTE COM BALANÇO DE 40CM | [5 empty] | M |  | 440.47
|  | 2013 | CARPINTEIRO (SGSP) | H | 28.51 | 3.12 |  | 88.9804
|  | 2014 | AJUDANTE DE CARPINTEIRO (SGSP) | H | 23 | 3.12 |  | 71.7609
|  | 2015 | FERREIRO (SGSP) | H | 28.05 | 0.45 |  | 12.6257
|  | 2016 | AJUDANTE DE FERREIRO - ARMADOR (SGSP) | H | 23.53 | 0.45 |  | 10.5927
|  | 2020 | PEDREIRO (SGSP) | H | 28.36 | 0.28 |  | 7.9422
|  | 2075 | PINTOR (SGSP) | H | 31.13 | 0.3 |  | 9.3413
|  | 2099 | SERVENTE (SGSP) | H | 23.05 | 3.18 |  | 73.3042
|  | 10543 | PEDRA BRITADA NÚMERO 2 | M3 | 132.49 | 0.014 |  | 1.8548
|  | 10608 | CONCRETO FCK=15MPA C/ BRITA 2 | M3 | 401.38 | 0.106 |  | 42.5462
|  | 11021 | COMPENSADO RESINADO 12MM COLA BRANCA - CHAPA DE 2,20 X 1,10 M | M2 | 30.6 | 0.48 |  | 14.688
|  | 11046 | PINUS - PONTALETE DE 3" X 3" - BRUTO | M | 7.34 | 4.35 |  | 31.929
|  | 11066 | PINUS - SARRAFO DE 1" X 4" - BRUTO | M | 3.49 | 0.4 |  | 1.396
|  | 11070 | PINUS - TÁBUA DE 1" X 12" - BRUTA | M | 12.46 | 0.8 |  | 9.968
|  | 11520 | AÇO CA-60B - MÉDIA BITOLAS | KG | 7.58 | 4.78 |  | 36.2204
|  | 17515 | PREGO 18 X 27 COMUM - POLIDO | Kg | 13.69 | 0.33 |  | 4.5177
|  | 17740 | ARAME RECOZIDO N. 16 E N. 18 | Kg | 15.11 | 0.09 |  | 1.3599
|  | 37596 | VERNIZ ACRÍLICO BRILHANTE BASE ÁGUA | L | 28.98 | 0.74 |  | 21.4452
181206 | IC.06 - BANCO EM CONCRETO APARENTE, TIPO PMSP | [5 empty] | M |  | 328.01
|  | 2013 | CARPINTEIRO (SGSP) | H | 28.51 | 1.75 |  | 49.9088
|  | 2014 | AJUDANTE DE CARPINTEIRO (SGSP) | H | 23 | 1.75 |  | 40.2505
|  | 2015 | FERREIRO (SGSP) | H | 28.05 | 0.62 |  | 17.3955
|  | 2016 | AJUDANTE DE FERREIRO - ARMADOR (SGSP) | H | 23.53 | 0.62 |  | 14.5944
|  | 2020 | PEDREIRO (SGSP) | H | 28.36 | 0.18 |  | 5.1057
|  | 2075 | PINTOR (SGSP) | H | 31.13 | 0.29 |  | 9.0299
|  | 2099 | SERVENTE (SGSP) | H | 23.05 | 2.3 |  | 53.0188
|  | 10543 | PEDRA BRITADA NÚMERO 2 | M3 | 132.49 | 0.0125 |  | 1.6561
|  | 10608 | CONCRETO FCK=15MPA C/ BRITA 2 | M3 | 401.38 | 0.07 |  | 28.0965
|  | 11021 | COMPENSADO RESINADO 12MM COLA BRANCA - CHAPA DE 2,20 X 1,10 M | M2 | 30.6 | 0.21 |  | 6.426
|  | 11046 | PINUS - PONTALETE DE 3" X 3" - BRUTO | M | 7.34 | 1.89 |  | 13.8726
|  | 11066 | PINUS - SARRAFO DE 1" X 4" - BRUTO | M | 3.49 | 0.9 |  | 3.141
|  | 11070 | PINUS - TÁBUA DE 1" X 12" - BRUTA | M | 12.46 | 0.93333 |  | 11.6292
|  | 11510 | AÇO CA-50A OU B - MÉDIA BITOLAS | KG | 7.44 | 6.52 |  | 48.4823
|  | 17515 | PREGO 18 X 27 COMUM - POLIDO | Kg | 13.69 | 0.22 |  | 3.0118
|  | 17740 | ARAME RECOZIDO N. 16 E N. 18 | Kg | 15.11 | 0.12 |  | 1.8132
|  | 37596 | VERNIZ ACRÍLICO BRILHANTE BASE ÁGUA | L | 28.98 | 0.71 |  | 20.5758
181212 | IV.02/03 - BANCO EM BLOCOS DE CONCRETO APARENTE | [5 empty] | M |  | 508.26
|  | 2013 | CARPINTEIRO (SGSP) | H | 28.51 | 0.96 |  | 27.3785
|  | 2014 | AJUDANTE DE CARPINTEIRO (SGSP) | H | 23 | 0.96 |  | 22.0803
|  | 2015 | FERREIRO (SGSP) | H | 28.05 | 0.87 |  | 24.4098
|  | 2016 | AJUDANTE DE FERREIRO - ARMADOR (SGSP) | H | 23.53 | 0.87 |  | 20.4792
|  | 2020 | PEDREIRO (SGSP) | H | 28.36 | 2.25 |  | 63.822
|  | 2075 | PINTOR (SGSP) | H | 31.13 | 0.14 |  | 4.3592
|  | 2099 | SERVENTE (SGSP) | H | 23.05 | 4.85 |  | 111.8005
|  | 10543 | PEDRA BRITADA NÚMERO 2 | M3 | 132.49 | 0.02 |  | 2.6498
|  | 10550 | PEDRISCO LIMPO | M3 | 141.96 | 0.006 |  | 0.8517
|  | 10608 | CONCRETO FCK=15MPA C/ BRITA 2 | M3 | 401.38 | 0.08 |  | 32.1103
|  | 10627 | CONCRETO "GROUT" C/ PEDRISCO | M3 | 366.11 | 0.014 |  | 5.1255
|  | 10645 | ARGAMASSA MISTA COM AREIA GROSSA 1:0,5:8 | M3 | 572.74 | 0.066 |  | 37.8009
|  | 11021 | COMPENSADO RESINADO 12MM COLA BRANCA - CHAPA DE 2,20 X 1,10 M | M2 | 30.6 | 0.1 |  | 3.06
|  | 11046 | PINUS - PONTALETE DE 3" X 3" - BRUTO | M | 7.34 | 0.94 |  | 6.8996
|  | 11066 | PINUS - SARRAFO DE 1" X 4" - BRUTO | M | 3.49 | 0.6 |  | 2.094
|  | 11070 | PINUS - TÁBUA DE 1" X 12" - BRUTA | M | 12.46 | 0.6 |  | 7.476
|  | 11510 | AÇO CA-50A OU B - MÉDIA BITOLAS | KG | 7.44 | 9.18 |  | 68.2619
|  | 12520 | BLOCO DE CONCRETO APARENTE - (09X19X39)CM | Un | 2.91 | 7.5 |  | 21.825
|  | 14022 | PRIMER HIDROFUGANTE A BASE DE SILANO SILOXANO P/ SUPERFÍCIES DE CONCRETO, ALVENARIA, ETC. | Kg | 77.63 | 0.19 |  | 14.7497
|  | 14040 | TINTA BETUMINOSA PARA CONCRETO E ALVENARIA | L | 22.53 | 0.74 |  | 16.6722
|  | 17515 | PREGO 18 X 27 COMUM - POLIDO | Kg | 13.69 | 0.12 |  | 1.6428
|  | 17740 | ARAME RECOZIDO N. 16 E N. 18 | Kg | 15.11 | 0.17 |  | 2.5687
|  | 37596 | VERNIZ ACRÍLICO BRILHANTE BASE ÁGUA | L | 28.98 | 0.35 |  | 10.143
181217 | IV.07 - BANCO EM ALVENARIA APARENTE E CONCRETO | [5 empty] | M |  | 372.95
|  | 2013 | CARPINTEIRO (SGSP) | H | 28.51 | 0.624 |  | 17.796
|  | 2014 | AJUDANTE DE CARPINTEIRO (SGSP) | H | 23 | 0.624 |  | 14.3521
|  | 2015 | FERREIRO (SGSP) | H | 28.05 | 0.14591 |  | 4.0939
|  | 2016 | AJUDANTE DE FERREIRO - ARMADOR (SGSP) | H | 23.53 | 0.14591 |  | 3.4347
|  | 2020 | PEDREIRO (SGSP) | H | 28.36 | 2.5808 |  | 73.206
|  | 2099 | SERVENTE (SGSP) | H | 23.05 | 5.5 |  | 126.7841
|  | 10543 | PEDRA BRITADA NÚMERO 2 | M3 | 132.49 | 0.02 |  | 2.6498
|  | 10608 | CONCRETO FCK=15MPA C/ BRITA 2 | M3 | 401.38 | 0.0795 |  | 31.9096
|  | 10648 | ARGAMASSA MISTA COM AREIA GROSSA 1:2:8 | M3 | 695.14 | 0.02 |  | 13.9028
|  | 11066 | PINUS - SARRAFO DE 1" X 4" - BRUTO | M | 3.49 | 0.24 |  | 0.8376
|  | 11070 | PINUS - TÁBUA DE 1" X 12" - BRUTA | M | 12.46 | 0.48 |  | 5.9808
|  | 11520 | AÇO CA-60B - MÉDIA BITOLAS | KG | 7.58 | 2.0975 |  | 15.8939
|  | 12580 | TIJOLO MAÇICO DE BARRO COMUM | Un | 0.5 | 93.56 |  | 46.78
|  | 14040 | TINTA BETUMINOSA PARA CONCRETO E ALVENARIA | L | 22.53 | 0.612 |  | 13.7883
|  | 17515 | PREGO 18 X 27 COMUM - POLIDO | Kg | 13.69 | 0.072 |  | 0.9856
|  | 17740 | ARAME RECOZIDO N. 16 E N. 18 | Kg | 15.11 | 0.036479 |  | 0.5511
181218 | IV.08 - BANCO EM ALVENARIA REVESTIDA E CONCRETO | [5 empty] | M |  | 404.17
|  | 2013 | CARPINTEIRO (SGSP) | H | 28.51 | 0.624 |  | 17.796
|  | 2014 | AJUDANTE DE CARPINTEIRO (SGSP) | H | 23 | 0.624 |  | 14.3521
|  | 2015 | FERREIRO (SGSP) | H | 28.05 | 0.14591 |  | 4.0939
|  | 2016 | AJUDANTE DE FERREIRO - ARMADOR (SGSP) | H | 23.53 | 0.14591 |  | 3.4347
|  | 2020 | PEDREIRO (SGSP) | H | 28.36 | 2.9058 |  | 82.4247
|  | 2075 | PINTOR (SGSP) | H | 31.13 | 0.315 |  | 9.8083
|  | 2076 | AJUDANTE DE PINTOR (SGSP) | H | 23.12 | 0.14 |  | 3.238
|  | 2099 | SERVENTE (SGSP) | H | 23.05 | 3.57 |  | 82.2944
|  | 10543 | PEDRA BRITADA NÚMERO 2 | M3 | 132.49 | 0.02 |  | 2.6498
|  | 10608 | CONCRETO FCK=15MPA C/ BRITA 2 | M3 | 401.38 | 0.0795 |  | 31.9096
|  | 10636 | ARGAMASSA DE CIMENTO COM AREIA GROSSA 1:6 | M3 | 568.55 | 0.02 |  | 11.371
|  | 10648 | ARGAMASSA MISTA COM AREIA GROSSA 1:2:8 | M3 | 695.14 | 0.071 |  | 49.355
|  | 11066 | PINUS - SARRAFO DE 1" X 4" - BRUTO | M | 3.49 | 0.24 |  | 0.8376
|  | 11070 | PINUS - TÁBUA DE 1" X 12" - BRUTA | M | 12.46 | 0.48 |  | 5.9808
|  | 11520 | AÇO CA-60B - MÉDIA BITOLAS | KG | 7.58 | 2.0975 |  | 15.8939
|  | 12580 | TIJOLO MAÇICO DE BARRO COMUM | Un | 0.5 | 93.56 |  | 46.78
|  | 14040 | TINTA BETUMINOSA PARA CONCRETO E ALVENARIA | L | 22.53 | 0.612 |  | 13.7883
|  | 17515 | PREGO 18 X 27 COMUM - POLIDO | Kg | 13.69 | 0.072 |  | 0.9856
|  | 17740 | ARAME RECOZIDO N. 16 E N. 18 | Kg | 15.11 | 0.036479 |  | 0.5511
|  | 37025 | TINTA LÁTEX - PVA (1a. LINHA / PREMIUM) BRANCA | L | 25.39 | 0.175 |  | 4.4432
|  | 37525 | SELADOR ACRÍLICO | L | 13.15 | 0.14 |  | 1.841
|  | 37530 | LIXA D'ÁGUA - N. 80 E N. 320 | Un | 1.62 | 0.21 |  | 0.3402
181219 | IV.09 - BANCO JARDINEIRA EM ALVENARIA DE TIJOLO APARENTE | [5 empty] | M |  | 536.01
|  | 2013 | CARPINTEIRO (SGSP) | H | 28.51 | 0.624 |  | 17.796
|  | 2014 | AJUDANTE DE CARPINTEIRO (SGSP) | H | 23 | 0.624 |  | 14.3521
|  | 2015 | FERREIRO (SGSP) | H | 28.05 | 0.14591 |  | 4.0939
|  | 2016 | AJUDANTE DE FERREIRO - ARMADOR (SGSP) | H | 23.53 | 0.14591 |  | 3.4347
|  | 2020 | PEDREIRO (SGSP) | H | 28.36 | 3.4233 |  | 97.1038
|  | 2099 | SERVENTE (SGSP) | H | 23.05 | 5.6 |  | 129.0892
|  | 10543 | PEDRA BRITADA NÚMERO 2 | M3 | 132.49 | 0.02 |  | 2.6498
|  | 10608 | CONCRETO FCK=15MPA C/ BRITA 2 | M3 | 401.38 | 0.0925 |  | 37.1275
|  | 10648 | ARGAMASSA MISTA COM AREIA GROSSA 1:2:8 | M3 | 695.14 | 0.028 |  | 19.4639
|  | 11066 | PINUS - SARRAFO DE 1" X 4" - BRUTO | M | 3.49 | 0.24 |  | 0.8376
|  | 11070 | PINUS - TÁBUA DE 1" X 12" - BRUTA | M | 12.46 | 0.48 |  | 5.9808
|  | 11520 | AÇO CA-60B - MÉDIA BITOLAS | KG | 7.58 | 2.0975 |  | 15.8939
|  | 12560 | TIJOLO CERÂMICO LAMINADO - (5,5X11X23)CM (MEDIDAS APROXIMADAS) | Un | 3.32 | 41.3 |  | 137.116
|  | 12580 | TIJOLO MAÇICO DE BARRO COMUM | Un | 0.5 | 55.4 |  | 27.7
|  | 14040 | TINTA BETUMINOSA PARA CONCRETO E ALVENARIA | L | 22.53 | 0.969 |  | 21.8315
|  | 17515 | PREGO 18 X 27 COMUM - POLIDO | Kg | 13.69 | 0.072 |  | 0.9856
|  | 17740 | ARAME RECOZIDO N. 16 E N. 18 | Kg | 15.11 | 0.036479 |  | 0.5511
181321 | RV.01 - MINI ANFITEATRO | [5 empty] | UN |  | 12508.19
|  | 2013 | CARPINTEIRO (SGSP) | H | 28.51 | 34.39 |  | 980.7811
|  | 2014 | AJUDANTE DE CARPINTEIRO (SGSP) | H | 23 | 34.39 |  | 790.981
|  | 2015 | FERREIRO (SGSP) | H | 28.05 | 5.96 |  | 167.2215
|  | 2016 | AJUDANTE DE FERREIRO - ARMADOR (SGSP) | H | 23.53 | 5.96 |  | 140.2947
|  | 2020 | PEDREIRO (SGSP) | H | 28.36 | 37.25 |  | 1056.6092
|  | 2075 | PINTOR (SGSP) | H | 31.13 | 3.11 |  | 96.8382
|  | 2076 | AJUDANTE DE PINTOR (SGSP) | H | 23.12 | 1.38 |  | 31.9175
|  | 2099 | SERVENTE (SGSP) | H | 23.05 | 142.11 |  | 3275.8714
|  | 10543 | PEDRA BRITADA NÚMERO 2 | M3 | 132.49 | 1.14 |  | 151.0386
|  | 10608 | CONCRETO FCK=15MPA C/ BRITA 2 | M3 | 401.38 | 3.58 |  | 1436.9378
|  | 10648 | ARGAMASSA MISTA COM AREIA GROSSA 1:2:8 | M3 | 695.14 | 0.097 |  | 67.4287
|  | 11020 | COMPENSADO RESINADO 10MM COLA BRANCA - CHAPA DE 2,20 X 1,10 M | M2 | 24.79 | 3.05 |  | 75.6095
|  | 11046 | PINUS - PONTALETE DE 3" X 3" - BRUTO | M | 7.34 | 27.69 |  | 203.2446
|  | 11066 | PINUS - SARRAFO DE 1" X 4" - BRUTO | M | 3.49 | 15.54 |  | 54.2346
|  | 11070 | PINUS - TÁBUA DE 1" X 12" - BRUTA | M | 12.46 | 20.6333 |  | 257.0912
|  | 11510 | AÇO CA-50A OU B - MÉDIA BITOLAS | KG | 7.44 | 18.29 |  | 136.0033
|  | 11520 | AÇO CA-60B - MÉDIA BITOLAS | KG | 7.58 | 44.28 |  | 335.5317
|  | 12580 | TIJOLO MAÇICO DE BARRO COMUM | Un | 0.5 | 435 |  | 217.5
|  | 14022 | PRIMER HIDROFUGANTE A BASE DE SILANO SILOXANO P/ SUPERFÍCIES DE CONCRETO, ALVENARIA, ETC. | Kg | 77.63 | 35.55 |  | 2759.7465
|  | 14040 | TINTA BETUMINOSA PARA CONCRETO E ALVENARIA | L | 22.53 | 6.36 |  | 143.2908
|  | 17515 | PREGO 18 X 27 COMUM - POLIDO | Kg | 13.69 | 3.4 |  | 46.546
|  | 17740 | ARAME RECOZIDO N. 16 E N. 18 | Kg | 15.11 | 1.19 |  | 17.9809
|  | 37040 | TINTA ACRÍLICA FOSCA BRANCA | L | 26.53 | 1.73 |  | 45.8969
|  | 37525 | SELADOR ACRÍLICO | L | 13.15 | 1.38 |  | 18.147
|  | 37540 | LIXA PARA MADEIRA - N.100 | Un | 0.7 | 2.07 |  | 1.449
181326 | RV.06 - MURAL EM ALVENARIA | [5 empty] | UN |  | 3173.59
|  | 2013 | CARPINTEIRO (SGSP) | H | 28.51 | 4.56 |  | 130.0483
|  | 2014 | AJUDANTE DE CARPINTEIRO (SGSP) | H | 23 | 4.56 |  | 104.8814
|  | 2015 | FERREIRO (SGSP) | H | 28.05 | 2.42 |  | 67.8986
|  | 2016 | AJUDANTE DE FERREIRO - ARMADOR (SGSP) | H | 23.53 | 2.42 |  | 56.9653
|  | 2020 | PEDREIRO (SGSP) | H | 28.36 | 19.63 |  | 556.8118
|  | 2075 | PINTOR (SGSP) | H | 31.13 | 6.09 |  | 189.6286
|  | 2076 | AJUDANTE DE PINTOR (SGSP) | H | 23.12 | 3.35 |  | 77.481
|  | 2099 | SERVENTE (SGSP) | H | 23.05 | 31 |  | 714.6014
|  | 10543 | PEDRA BRITADA NÚMERO 2 | M3 | 132.49 | 0.062 |  | 8.2143
|  | 10609 | CONCRETO FCK=15MPA C/ BRITA 1 E 2 | M3 | 401.36 | 0.22 |  | 88.3
|  | 10636 | ARGAMASSA DE CIMENTO COM AREIA GROSSA 1:6 | M3 | 568.55 | 0.1 |  | 56.8552
|  | 10648 | ARGAMASSA MISTA COM AREIA GROSSA 1:2:8 | M3 | 695.14 | 0.47 |  | 326.7167
|  | 11046 | PINUS - PONTALETE DE 3" X 3" - BRUTO | M | 7.34 | 8.64 |  | 63.4176
|  | 11066 | PINUS - SARRAFO DE 1" X 4" - BRUTO | M | 3.49 | 1.49 |  | 5.2001
|  | 11070 | PINUS - TÁBUA DE 1" X 12" - BRUTA | M | 12.46 | 6.0333 |  | 75.1752
|  | 11510 | AÇO CA-50A OU B - MÉDIA BITOLAS | KG | 7.44 | 18.54 |  | 137.8623
|  | 11520 | AÇO CA-60B - MÉDIA BITOLAS | KG | 7.58 | 6.8 |  | 51.527
|  | 12580 | TIJOLO MAÇICO DE BARRO COMUM | Un | 0.5 | 449 |  | 224.5
|  | 14022 | PRIMER HIDROFUGANTE A BASE DE SILANO SILOXANO P/ SUPERFÍCIES DE CONCRETO, ALVENARIA, ETC. | Kg | 77.63 | 1.12 |  | 86.9456
|  | 14040 | TINTA BETUMINOSA PARA CONCRETO E ALVENARIA | L | 22.53 | 1.86 |  | 41.9058
|  | 17515 | PREGO 18 X 27 COMUM - POLIDO | Kg | 13.69 | 0.73 |  | 9.9937
|  | 17740 | ARAME RECOZIDO N. 16 E N. 18 | Kg | 15.11 | 0.48 |  | 7.2528
|  | 37045 | TINTA ESMALTE SINTÉTICO VERDE P/ QUADRO ESCOLAR | L | 42.96 | 1.22 |  | 52.4112
|  | 37525 | SELADOR ACRÍLICO | L | 13.15 | 1.22 |  | 16.043
|  | 37530 | LIXA D'ÁGUA - N. 80 E N. 320 | Un | 1.62 | 1.52 |  | 2.4624
|  | 37560 | MASSA ACRÍLICA (PARA PAREDE) | L | 11.02 | 1.8598 |  | 20.4949
181341 | RV.11 - TANQUE DE AREIA - GENÉRICO - ESCAVAÇÃO E APILOAMENTO | [5 empty] | M3 |  | 62.24
|  | 2099 | SERVENTE (SGSP) | H | 23.05 | 2.7 |  | 62.2394
181342 | RV.11 - TANQUE DE AREIA - GENÉRICO - DRENAGEM | [5 empty] | M |  | 100.91
|  | 2006 | ESGOTEIRO (SGSP) | H | 29.52 | 0.3 |  | 8.8561
|  | 2020 | PEDREIRO (SGSP) | H | 28.36 | 0.039 |  | 1.1062
|  | 2099 | SERVENTE (SGSP) | H | 23.05 | 0.532 |  | 12.2634
|  | 10543 | PEDRA BRITADA NÚMERO 2 | M3 | 132.49 | 0.041 |  | 5.432
|  | 10550 | PEDRISCO LIMPO | M3 | 141.96 | 0.041 |  | 5.8203
|  | 24110 | MANTA GEOTÊXTIL C/ RESISTÊNCIA À TRAÇÃO LONG. DE 16 KN/M E TRAÇÃO TRANSV. 14 KN/M | M2 | 8.34 | 0.99 |  | 8.2566
|  | 72442 | TUBO DE PVC CORRUGADO E PERFURADO P/ DRENO 4" | M | 59.18 | 1 |  | 59.18
181343 | RV.11 - TANQUE DE AREIA - GENÉRICO - LASTRO DE CONCRETO | [5 empty] | M3 |  | 497.77
|  | 2020 | PEDREIRO (SGSP) | H | 28.36 | 2 |  | 56.7307
|  | 2099 | SERVENTE (SGSP) | H | 23.05 | 6 |  | 138.3099
|  | 10601 | CONCRETO FCK=5MPA C/ BRITA 2 | M3 | 288.31 | 1.05 |  | 302.7297
181344 | RV.11 - TANQUE DE AREIA - GENÉRICO - BORDA BAIXA | [5 empty] | M |  | 392.78
|  | 2013 | CARPINTEIRO (SGSP) | H | 28.51 | 0.33 |  | 9.4113
|  | 2014 | AJUDANTE DE CARPINTEIRO (SGSP) | H | 23 | 0.33 |  | 7.5901
|  | 2015 | FERREIRO (SGSP) | H | 28.05 | 0.17 |  | 4.7697
|  | 2016 | AJUDANTE DE FERREIRO - ARMADOR (SGSP) | H | 23.53 | 0.17 |  | 4.0016
|  | 2020 | PEDREIRO (SGSP) | H | 28.36 | 2.5 |  | 70.9133
|  | 2099 | SERVENTE (SGSP) | H | 23.05 | 5.8 |  | 133.6996
|  | 10543 | PEDRA BRITADA NÚMERO 2 | M3 | 132.49 | 0.015 |  | 1.9873
|  | 10608 | CONCRETO FCK=15MPA C/ BRITA 2 | M3 | 401.38 | 0.065 |  | 26.0896
|  | 10636 | ARGAMASSA DE CIMENTO COM AREIA GROSSA 1:6 | M3 | 568.55 | 0.013 |  | 7.3911
|  | 10645 | ARGAMASSA MISTA COM AREIA GROSSA 1:0,5:8 | M3 | 572.74 | 0.014 |  | 8.0183
|  | 10648 | ARGAMASSA MISTA COM AREIA GROSSA 1:2:8 | M3 | 695.14 | 0.025 |  | 17.3785
|  | 11066 | PINUS - SARRAFO DE 1" X 4" - BRUTO | M | 3.49 | 0.6 |  | 2.094
|  | 11070 | PINUS - TÁBUA DE 1" X 12" - BRUTA | M | 12.46 | 0.5 |  | 6.23
|  | 11510 | AÇO CA-50A OU B - MÉDIA BITOLAS | KG | 7.44 | 1.84 |  | 13.6821
|  | 12535 | BLOCO DE CONCRETO COMUM - (19X19X19)CM | Un | 2.98 | 15 |  | 44.7
|  | 14022 | PRIMER HIDROFUGANTE A BASE DE SILANO SILOXANO P/ SUPERFÍCIES DE CONCRETO, ALVENARIA, ETC. | Kg | 77.63 | 0.2 |  | 15.526
|  | 14040 | TINTA BETUMINOSA PARA CONCRETO E ALVENARIA | L | 22.53 | 0.8 |  | 18.024
|  | 17515 | PREGO 18 X 27 COMUM - POLIDO | Kg | 13.69 | 0.06 |  | 0.8214
|  | 17740 | ARAME RECOZIDO N. 16 E N. 18 | Kg | 15.11 | 0.03 |  | 0.4533
181345 | RV.11 - TANQUE DE AREIA - GENÉRICO - BORDA ALTA | [5 empty] | M |  | 491.2
|  | 2013 | CARPINTEIRO (SGSP) | H | 28.51 | 0.33 |  | 9.4113
|  | 2014 | AJUDANTE DE CARPINTEIRO (SGSP) | H | 23 | 0.33 |  | 7.5901
|  | 2015 | FERREIRO (SGSP) | H | 28.05 | 0.22 |  | 6.1726
|  | 2016 | AJUDANTE DE FERREIRO - ARMADOR (SGSP) | H | 23.53 | 0.22 |  | 5.1786
|  | 2020 | PEDREIRO (SGSP) | H | 28.36 | 3.32 |  | 94.1729
|  | 2099 | SERVENTE (SGSP) | H | 23.05 | 6.97 |  | 160.67
|  | 10543 | PEDRA BRITADA NÚMERO 2 | M3 | 132.49 | 0.015 |  | 1.9873
|  | 10608 | CONCRETO FCK=15MPA C/ BRITA 2 | M3 | 401.38 | 0.085 |  | 34.1172
|  | 10636 | ARGAMASSA DE CIMENTO COM AREIA GROSSA 1:6 | M3 | 568.55 | 0.015 |  | 8.5282
|  | 10645 | ARGAMASSA MISTA COM AREIA GROSSA 1:0,5:8 | M3 | 572.74 | 0.016 |  | 9.1638
|  | 10648 | ARGAMASSA MISTA COM AREIA GROSSA 1:2:8 | M3 | 695.14 | 0.032 |  | 22.2445
|  | 11066 | PINUS - SARRAFO DE 1" X 4" - BRUTO | M | 3.49 | 0.6 |  | 2.094
|  | 11070 | PINUS - TÁBUA DE 1" X 12" - BRUTA | M | 12.46 | 0.5 |  | 6.23
|  | 11510 | AÇO CA-50A OU B - MÉDIA BITOLAS | KG | 7.44 | 2.36 |  | 17.5488
|  | 12535 | BLOCO DE CONCRETO COMUM - (19X19X19)CM | Un | 2.98 | 20 |  | 59.6
|  | 14022 | PRIMER HIDROFUGANTE A BASE DE SILANO SILOXANO P/ SUPERFÍCIES DE CONCRETO, ALVENARIA, ETC. | Kg | 77.63 | 0.27 |  | 20.9601
|  | 14040 | TINTA BETUMINOSA PARA CONCRETO E ALVENARIA | L | 22.53 | 1.07 |  | 24.1071
|  | 17515 | PREGO 18 X 27 COMUM - POLIDO | Kg | 13.69 | 0.06 |  | 0.8214
|  | 17740 | ARAME RECOZIDO N. 16 E N. 18 | Kg | 15.11 | 0.04 |  | 0.6044
181346 | RV.11 - TANQUE DE AREIA - GENÉRICO - FORNECIMENTO E APLICAÇÃO DE AREIA LAVADA | [5 empty] | M3 |  | 175.58
|  | 2099 | SERVENTE (SGSP) | H | 23.05 | 1 |  | 23.0516
|  | 10501 | AREIA LAVADA | M3 | 152.52 | 1 |  | 152.5239
181351 | BRINQUEDO - TRENZINHO DE TUBOS DE CONCRETO/FABES | [5 empty] | UN |  | 4618.33
|  | 2013 | CARPINTEIRO (SGSP) | H | 28.51 | 7.03 |  | 200.4911
|  | 2014 | AJUDANTE DE CARPINTEIRO (SGSP) | H | 23 | 7.03 |  | 161.6922
|  | 2015 | FERREIRO (SGSP) | H | 28.05 | 3.17 |  | 88.9416
|  | 2016 | AJUDANTE DE FERREIRO - ARMADOR (SGSP) | H | 23.53 | 3.17 |  | 74.6198
|  | 2020 | PEDREIRO (SGSP) | H | 28.36 | 10.67 |  | 302.6582
|  | 2075 | PINTOR (SGSP) | H | 31.13 | 9.86 |  | 307.0178
|  | 2076 | AJUDANTE DE PINTOR (SGSP) | H | 23.12 | 4.4 |  | 101.7661
|  | 2099 | SERVENTE (SGSP) | H | 23.05 | 37.43 |  | 862.8236
|  | 10501 | AREIA LAVADA | M3 | 152.52 | 0.444 |  | 67.7206
|  | 10508 | CAL HIDRATADA - CH-III | Kg | 0.9 | 4.99 |  | 4.491
|  | 10517 | CIMENTO PORTLAND CPII-E/F-32 | Kg | 0.61 | 216.77 |  | 132.2297
|  | 10543 | PEDRA BRITADA NÚMERO 2 | M3 | 132.49 | 0.375 |  | 49.6837
|  | 10550 | PEDRISCO LIMPO | M3 | 141.96 | 0.069 |  | 9.7952
|  | 11020 | COMPENSADO RESINADO 10MM COLA BRANCA - CHAPA DE 2,20 X 1,10 M | M2 | 24.79 | 0.71 |  | 17.6009
|  | 11066 | PINUS - SARRAFO DE 1" X 4" - BRUTO | M | 3.49 | 8.88 |  | 30.9912
|  | 11070 | PINUS - TÁBUA DE 1" X 12" - BRUTA | M | 12.46 | 7.4 |  | 92.204
|  | 11510 | AÇO CA-50A OU B - MÉDIA BITOLAS | KG | 7.44 | 30.97 |  | 230.291
|  | 11520 | AÇO CA-60B - MÉDIA BITOLAS | KG | 7.58 | 2.35 |  | 17.8071
|  | 14022 | PRIMER HIDROFUGANTE A BASE DE SILANO SILOXANO P/ SUPERFÍCIES DE CONCRETO, ALVENARIA, ETC. | Kg | 77.63 | 0.2 |  | 15.526
|  | 17515 | PREGO 18 X 27 COMUM - POLIDO | Kg | 13.69 | 1.1 |  | 15.059
|  | 17740 | ARAME RECOZIDO N. 16 E N. 18 | Kg | 15.11 | 0.62 |  | 9.3682
|  | 37020 | TINTA A ÓLEO BRILHANTE BRANCA | L | 24.3 | 5.44 |  | 132.192
|  | 37525 | SELADOR ACRÍLICO | L | 13.15 | 4.3 |  | 56.545
|  | 70020 | TUBO DE CONCRETO - DIÂMETRO 70 CM - EA-2 | M | 368.46 | 1.6 |  | 589.536
|  | 70023 | TUBO DE CONCRETO - DIÂMETRO 100 CM - EA-2 | M | 654.55 | 1.6 |  | 1047.28
181353 | RV.07 - FORTINHO | [5 empty] | UN |  | 7198.17
|  | 2013 | CARPINTEIRO (SGSP) | H | 28.51 | 38.42 |  | 1095.7141
|  | 2014 | AJUDANTE DE CARPINTEIRO (SGSP) | H | 23 | 38.42 |  | 883.6722
|  | 2015 | FERREIRO (SGSP) | H | 28.05 | 3.36 |  | 94.2725
|  | 2016 | AJUDANTE DE FERREIRO - ARMADOR (SGSP) | H | 23.53 | 3.36 |  | 79.0923
|  | 2020 | PEDREIRO (SGSP) | H | 28.36 | 28.42 |  | 806.1432
|  | 2075 | PINTOR (SGSP) | H | 31.13 | 2.31 |  | 71.9281
|  | 2076 | AJUDANTE DE PINTOR (SGSP) | H | 23.12 | 1.94 |  | 44.8696
|  | 2099 | SERVENTE (SGSP) | H | 23.05 | 46.03 |  | 1061.0679
|  | 10609 | CONCRETO FCK=15MPA C/ BRITA 1 E 2 | M3 | 401.36 | 1.4 |  | 561.9091
|  | 10648 | ARGAMASSA MISTA COM AREIA GROSSA 1:2:8 | M3 | 695.14 | 0.19 |  | 132.0769
|  | 11020 | COMPENSADO RESINADO 10MM COLA BRANCA - CHAPA DE 2,20 X 1,10 M | M2 | 24.79 | 3.75 |  | 92.9625
|  | 11046 | PINUS - PONTALETE DE 3" X 3" - BRUTO | M | 7.34 | 41.94 |  | 307.8396
|  | 11066 | PINUS - SARRAFO DE 1" X 4" - BRUTO | M | 3.49 | 5.82 |  | 20.3118
|  | 11070 | PINUS - TÁBUA DE 1" X 12" - BRUTA | M | 12.46 | 18.6667 |  | 232.5867
|  | 11510 | AÇO CA-50A OU B - MÉDIA BITOLAS | KG | 7.44 | 20.8 |  | 154.6675
|  | 11520 | AÇO CA-60B - MÉDIA BITOLAS | KG | 7.58 | 14.39 |  | 109.0402
|  | 12580 | TIJOLO MAÇICO DE BARRO COMUM | Un | 0.5 | 369 |  | 184.5
|  | 14022 | PRIMER HIDROFUGANTE A BASE DE SILANO SILOXANO P/ SUPERFÍCIES DE CONCRETO, ALVENARIA, ETC. | Kg | 77.63 | 3.13 |  | 242.9819
|  | 17515 | PREGO 18 X 27 COMUM - POLIDO | Kg | 13.69 | 3.37 |  | 46.1353
|  | 17740 | ARAME RECOZIDO N. 16 E N. 18 | Kg | 15.11 | 0.67 |  | 10.1237
|  | 30542 | FERRO PERFILADO TRABALHADO | KG | 14.18 | 58.67 |  | 831.8152
|  | 36068 | PEDRA MIRACEMA - ESP MD=1,2CM | M2 | 46.81 | 1.88 |  | 88.0028
|  | 37005 | TINTA ESMALTE BRILHANTE BRANCA | L | 38.38 | 0.46 |  | 17.6548
|  | 37025 | TINTA LÁTEX - PVA (1a. LINHA / PREMIUM) BRANCA | L | 25.39 | 0.33 |  | 8.3787
|  | 37040 | TINTA ACRÍLICA FOSCA BRANCA | L | 26.53 | 0.04 |  | 1.0612
|  | 37509 | FUNDO CROMATO DE ZINCO | L | 43.71 | 0.27 |  | 11.8017
|  | 37525 | SELADOR ACRÍLICO | L | 13.15 | 0.29 |  | 3.8135
|  | 37530 | LIXA D'ÁGUA - N. 80 E N. 320 | Un | 1.62 | 0.44 |  | 0.7128
|  | 37535 | LIXA PARA FERRO - N. 150 | Un | 3.3 | 0.92 |  | 3.036
181405 | CARROSSEL PARA 20 LUGARES, DIÂMETRO 2,20M, FORNECIMENTO E INSTALAÇÃO | [5 empty] | UN |  | 3086.87
|  | 2020 | PEDREIRO (SGSP) | H | 28.36 | 0.48 |  | 13.6153
|  | 2099 | SERVENTE (SGSP) | H | 23.05 | 0.5 |  | 11.5258
|  | 10608 | CONCRETO FCK=15MPA C/ BRITA 2 | M3 | 401.38 | 0.029 |  | 11.6399
|  | 38150 | CARROSSEL EM FERRO COM 20 LUGARES PARA PLAYGROUND/JARDIM DIÂMETRO DE 2,20M | Un | 3050.09 | 1 |  | 3050.09
181408 | ESCORREGADOR COMPR=3,00M H=1,80M - ESTRUTURA METÁLICA | [5 empty] | UN |  | 3002.89
|  | 2020 | PEDREIRO (SGSP) | H | 28.36 | 0.62 |  | 17.5865
|  | 2099 | SERVENTE (SGSP) | H | 23.05 | 1.36 |  | 31.3502
|  | 10608 | CONCRETO FCK=15MPA C/ BRITA 2 | M3 | 401.38 | 0.075 |  | 30.1034
|  | 38152 | ESCORREGADOR EM FERRO PARA PLAYGROUND/JARDIM (1,80X3,00)M | Un | 2923.85 | 1 |  | 2923.85
181411 | GANGORRA COM 3 PRANCHAS COMPR=3,00M H=0,70M - ESTRUTURA METÁLICA | [5 empty] | UN |  | 2034.24
|  | 2020 | PEDREIRO (SGSP) | H | 28.36 | 0.68 |  | 19.2884
|  | 2099 | SERVENTE (SGSP) | H | 23.05 | 1.76 |  | 40.5709
|  | 10608 | CONCRETO FCK=15MPA C/ BRITA 2 | M3 | 401.38 | 0.1 |  | 40.1379
|  | 38154 | GANGORRA TRIPLA EM FERRO PARA PLAYGROUND/JARDIM - MED. (0,70X3,00)M | Un | 1934.24 | 1 |  | 1934.24
181415 | BALANÇO DE 3 LUGARES COM PNEUS COMPR=4,50M H=2,50M - ESTRUTURA METÁLICA | [5 empty] | UN |  | 2183.98
|  | 2020 | PEDREIRO (SGSP) | H | 28.36 | 0.62 |  | 17.5865
|  | 2099 | SERVENTE (SGSP) | H | 23.05 | 1.36 |  | 31.3502
|  | 10608 | CONCRETO FCK=15MPA C/ BRITA 2 | M3 | 401.38 | 0.075 |  | 30.1034
|  | 38153 | BALANÇO TRIPLO EM FERRO COM PNEUS PARA PLAYGROUND/JARDIM - MED. (2,50X2,50X4,50)M | Un | 2104.94 | 1 |  | 2104.94
181416 | BRINQUEDO TIPO BALANÇO FRONTAL DUPLO PARA CADEIRANTE COM ESTRUTURA EM TUBOS DE AÇO CARBONO - INSTALADO | [5 empty] | UN |  | 16195.03
|  | 2020 | PEDREIRO (SGSP) | H | 28.36 | 0.84 |  | 23.8268
|  | 2099 | SERVENTE (SGSP) | H | 23.05 | 3.7 |  | 85.2911
|  | 10607 | CONCRETO FCK=15MPA C/ BRITA 1 | M3 | 401.33 | 0.062 |  | 24.8825
|  | 38156 | BALANÇO FRONTAL DUPLO P/ CADEIRANTE | Un | 16061.03 | 1 |  | 16061.03
181422 | ESCADA HORIZONTAL COMPR=1,80M H=1,80M - ESTRUTURA METÁLICA | [5 empty] | UN |  | 1599.1
|  | 2020 | PEDREIRO (SGSP) | H | 28.36 | 0.62 |  | 17.5865
|  | 2099 | SERVENTE (SGSP) | H | 23.05 | 1.36 |  | 31.3502
|  | 10608 | CONCRETO FCK=15MPA C/ BRITA 2 | M3 | 401.38 | 0.075 |  | 30.1034
|  | 38151 | ESCADA HORIZONTAL EM FERRO PARA PLAYGROUND/JARDIM - MED. (1,80X1,80)M | Un | 1520.06 | 1 |  | 1520.06
181424 | GAIOLA LABIRINTO (1,5X1,5X2,0)M - ESTRUTURA METÁLICA | [5 empty] | UN |  | 2951.13
|  | 2020 | PEDREIRO (SGSP) | H | 28.36 | 0.84 |  | 23.8268
|  | 2099 | SERVENTE (SGSP) | H | 23.05 | 3.7 |  | 85.2911
|  | 10608 | CONCRETO FCK=15MPA C/ BRITA 2 | M3 | 401.38 | 0.075 |  | 30.1034
|  | 38155 | GAIOLA LABIRINTO EM FERRO PARA PLAYGROUND/JARDIM - MED. (1,50X1,50X2,00)M | Un | 2811.91 | 1 |  | 2811.91
181430 | PLACAS DE E.V.A. ESP.30MM PARA USO INTERNO, TIPO TATAMI, COLOCADAS | [5 empty] | M2 |  | 100.67
|  | 38160 | PLACA DE E.V.A, ESP 30 MM, PARA USO INTERNO, TIPO TATAMI PLACAS PRÉ CORTADAS, DENTADAS, LISAS, COLORIDAS, 1 X 1 M | M2 | 95.88 | 1.05 |  | 100.674
181441 | PLAYGROUND BRINQUEDOS DE MADEIRA - CASA TARZAN COM RAMPA ESCALADA, ESCORREGADOR, PONTE E ESCADA MARINHEIRO | [5 empty] | UN |  | 8454.15
|  | 79820 | PLAYGROUND-BRINQUEDOS DE MADEIRA-CASA TARZAN COM RAMPA ESCALADA, ESCORREGADOR, PONTE E ESCADA MARINHEIRO-COLOCADO | Un | 8454.15 | 1 |  | 8454.15
181442 | PLAYGROUND BRINQUEDOS DE MADEIRA - CASA TARZAN COM RAMPA ESCALADA, ESCORREGADOR E ESCADA MARINHEIRO | [5 empty] | UN |  | 7103.53
|  | 79821 | PLAYGROUND-BRINQUEDOS DE MADEIRA-CASA TARZAN COM RAMPA ESCALADA, ESCORREGADOR E ESCADA MARINHEIRO - COLOCADO | Un | 7103.53 | 1 |  | 7103.53
181443 | PLAYGROUND BRINQUEDOS DE MADEIRA - CASA TARZAN COM ESCORREGADOR E ESCADA MARINHEIRO | [5 empty] | UN |  | 4978.49
|  | 79822 | PLAYGROUND-BRINQUEDOS DE MADEIRA-CASA TARZAN COM ESCORREGADOR E ESCADA MARINHEIRO - COLOCADO | Un | 4978.49 | 1 |  | 4978.49
181444 | PLAYGROUND BRINQUEDOS DE MADEIRA - DOIS CAVALINHOS E DUAS GANGORRAS | [5 empty] | UN |  | 3810.07
|  | 79823 | PLAYGROUND-BRINQUEDOS DE MADEIRA-DOIS CAVALINHOS E DUAS GANGORRAS - COLOCADO, BASES LATERAIS EM "X" | Un | 3810.07 | 1 |  | 3810.07
181445 | PLAYGROUND BRINQUEDOS DE MADEIRA - ESCORREGADOR ( ALT.=1,80M COMP.=3,00M) | [5 empty] | UN |  | 2141.66
|  | 79824 | PLAYGROUND-BRINQUEDOS DE MADEIRA-ESCORREGADOR (COMPRIM DA PRANCHA ENTRE 2,5 E 3,00 M / ALT=1,8M) - COLOCADO | Un | 2141.66 | 1 |  | 2141.66
181446 | PLAYGROUND BRINQUEDOS DE MADEIRA - GANGORRA DUPLA | [5 empty] | UN |  | 1405.61
|  | 79825 | PLAYGROUND-BRINQUEDOS DE MADEIRA-GANGORRA DUPLA - COLOCADO | Un | 1405.61 | 1 |  | 1405.61
181447 | PLAYGROUND BRINQUEDOS DE MADEIRA - ARGOLA E TRAPÉZIO | [5 empty] | UN |  | 1428.51
|  | 79826 | PLAYGROUND-BRINQUEDOS DE MADEIRA-ARGOLA E TRAPÉZIO - COLOCADO BASES LATERAIS EM "X" | Un | 1428.51 | 1 |  | 1428.51
181448 | PLAYGROUND BRINQUEDOS DE MADEIRA - BALANÇA DUPLA | [5 empty] | UN |  | 2362.34
|  | 79827 | PLAYGROUND-BRINQUEDOS DE MADEIRA-BALANÇA DUPLA - COLOCADO BASES LATERAIS EM "X" | Un | 2362.34 | 1 |  | 2362.34
181449 | PLAYGROUND BRINQUEDOS DE MADEIRA - ESCADA HORIZONTAL | [5 empty] | UN |  | 1570.92
|  | 79828 | PLAYGROUND-BRINQUEDOS DE MADEIRA-ESCADA HORIZONTAL - COLOCADO | Un | 1570.92 | 1 |  | 1570.92
181501 | APARELHOS DE GINÁTICA EM MADEIRA - BARRA DUPLA EM DOIS NIVEIS | [5 empty] | UN |  | 1311.4
|  | 79840 | APARELHOS DE GINÁSTICA DE MADEIRA - BARRA DUPLA EM DOIS NÍVEIS - COLOCADO | Un | 1311.4 | 1 |  | 1311.4
181502 | APARELHOS DE GINÁTICA EM MADEIRA - BARREIRA SIMPLES | [5 empty] | UN |  | 1289.37
|  | 79841 | APARELHOS DE GINÁSTICA DE MADEIRA - BARRA SIMPLES COLOCADO | Un | 1289.37 | 1 |  | 1289.37
181503 | APARELHOS DE GINÁTICA EM MADEIRA - BARRAS PARALELAS | [5 empty] | UN |  | 1252.72
|  | 79842 | APARELHOS DE GINÁSTICA DE MADEIRA - BARRAS PARALELAS COLOCADO | Un | 1252.72 | 1 |  | 1252.72
181510 | CARACOL - DEMARCAÇÃO DE PISO (RD-06) | [5 empty] | UN |  | 360.02
|  | 20463 | DEMARCAÇÃO E PINTURA DE SUPERFÍCIES - EPÓXI | M2 | 44.04 | 6.919 |  | 304.7147
|  | 37503 | HIDROJATEAMENTO PARA LIMPEZA DE SUPERFÍCIES | M2 | 7.99 | 6.919 |  | 55.3054
181513 | AMARELINHA DEMARCAÇÃO DE PISO (RD-05) | [5 empty] | UN |  | 181.08
|  | 20457 | DEMARCAÇÃO E PINTURA DE FAIXAS ATÉ 10CM - BORRACHA CLORADA | M | 8.04 | 14.6514 |  | 117.8532
|  | 37503 | HIDROJATEAMENTO PARA LIMPEZA DE SUPERFÍCIES | M2 | 7.99 | 7.9104 |  | 63.23
181514 | XADREZ - DEMARCAÇÃO DE PISO (RD-04) | [5 empty] | UN |  | 1155.89
|  | 20459 | DEMARCAÇÃO E PINTURA DE FAIXAS ATÉ 10CM - EPÓXI | M | 9.99 | 72 |  | 719.5295
|  | 20462 | DEMARCAÇÃO E PINTURA DE SUPERFÍCIES - BORRACHA CLORADA | M2 | 34.31 | 8 |  | 274.4956
|  | 37503 | HIDROJATEAMENTO PARA LIMPEZA DE SUPERFÍCIES | M2 | 7.99 | 20.25 |  | 161.8638
181550 | FORNECIMENTO E APLICAÇÃO DE AREIA FINA | [5 empty] | M3 |  | 235.22
|  | 2099 | SERVENTE (SGSP) | H | 23.05 | 2.5 |  | 57.6291
|  | 10503 | AREIA LAVADA FINA | M3 | 147.99 | 1.2 |  | 177.588
181551 | FORNECIMENTO E APLICAÇÃO DE PEDRA N.2 | [5 empty] | M3 |  | 216.62
|  | 2099 | SERVENTE (SGSP) | H | 23.05 | 2.5 |  | 57.6291
|  | 10543 | PEDRA BRITADA NÚMERO 2 | M3 | 132.49 | 1.2 |  | 158.988
181601 | SURF DUPLO CONJUGADO (EXERCITADOR PARA IDOSOS) | [5 empty] | UN |  | 2436.57
|  | 2001 | AJUDANTE GERAL (SGSP) | H | 23.87 | 0.25 |  | 5.9682
|  | 2020 | PEDREIRO (SGSP) | H | 28.36 | 0.25 |  | 7.0913
|  | 79843 | SURF DUPLO CONJUGADO (EXERCITADOR P/ IDOSOS) MONTADO - SEM INSTALAÇÃO | Un | 2423.51 | 1 |  | 2423.51
181602 | ROTAÇÃO DIAGONAL DUPLA - APARELHO DUPLO CONJUGADO | [5 empty] | UN |  | 2008.63
|  | 2001 | AJUDANTE GERAL (SGSP) | H | 23.87 | 0.25 |  | 5.9682
|  | 2020 | PEDREIRO (SGSP) | H | 28.36 | 0.25 |  | 7.0913
|  | 79844 | ROTAÇÃO DIAGONAL DUPLA- APARELHO DUPLO CONJUGADO ( EXERCITADOR P/ IDOSOS) MONTADO - SEM INSTALAÇÃO | Un | 1995.57 | 1 |  | 1995.57
181603 | MULTI EXERCITADOR CONJUGADO COM 6 FUNÇÕES | [5 empty] | UN |  | 7126.16
|  | 2001 | AJUDANTE GERAL (SGSP) | H | 23.87 | 0.5 |  | 11.9365
|  | 2020 | PEDREIRO (SGSP) | H | 28.36 | 0.5 |  | 14.1826
|  | 79845 | MULTI EXERCITADOR CONJUGADO COM 6 FUNÇÕES (EXERCITADOR P/ IDOSOS) MONTADO - SEM INSTALAÇÃO | Un | 7100.04 | 1 |  | 7100.04
181604 | SIMULADOR DE CAVALGADA | [5 empty] | UN |  | 4338.08
|  | 2001 | AJUDANTE GERAL (SGSP) | H | 23.87 | 0.25 |  | 5.9682
|  | 2020 | PEDREIRO (SGSP) | H | 28.36 | 0.25 |  | 7.0913
|  | 79846 | SIMULADOR DE CAVALGADA DUPLO (EXERCITADOR P/ IDOSOS) MONTADO - SEM INSTALAÇÃO | Un | 4325.02 | 1 |  | 4325.02
181605 | SIMULADOR DE CAVALGADA TRIPLO | [5 empty] | UN |  | 5111.57
|  | 2001 | AJUDANTE GERAL (SGSP) | H | 23.87 | 0.375 |  | 8.9524
|  | 2020 | PEDREIRO (SGSP) | H | 28.36 | 0.375 |  | 10.637
|  | 79847 | SIMULADOR DE CAVALGADA TRIPLO (EXERCITADOR P/ IDOSOS) MONTADO - SEM INSTALAÇÃO | Un | 5091.98 | 1 |  | 5091.98
181606 | ALONGADOR COM 3 ALTURAS CONJUGADO | [5 empty] | UN |  | 2719.31
|  | 2001 | AJUDANTE GERAL (SGSP) | H | 23.87 | 0.25 |  | 5.9682
|  | 2020 | PEDREIRO (SGSP) | H | 28.36 | 0.25 |  | 7.0913
|  | 79848 | ALONGADOR COM 3 ALTURAS CONJUGADO (EXERCITADOR P/ IDOSOS) MONTADO - SEM INSTALAÇÃO | Un | 2706.25 | 1 |  | 2706.25
181607 | PRESSÃO DE PERNAS TRIPLO CONJUGADO | [5 empty] | UN |  | 3967.65
|  | 2001 | AJUDANTE GERAL (SGSP) | H | 23.87 | 0.25 |  | 5.9682
|  | 2020 | PEDREIRO (SGSP) | H | 28.36 | 0.25 |  | 7.0913
|  | 79849 | PRESSÃO DE PERNAS TRIPLO CONJUGADO (EXERCITADOR P/ IDOSOS) MONTADO - SEM INSTALAÇÃO | Un | 3954.59 | 1 |  | 3954.59
181608 | REMADA SENTADA | [5 empty] | UN |  | 2301.54
|  | 2001 | AJUDANTE GERAL (SGSP) | H | 23.87 | 0.25 |  | 5.9682
|  | 2020 | PEDREIRO (SGSP) | H | 28.36 | 0.25 |  | 7.0913
|  | 79850 | REMADA SENTADA (EXERCITADOR P/ IDOSOS) MONTADO - SEM INSTALAÇÃO | Un | 2288.48 | 1 |  | 2288.48
181609 | SIMULADOR DE CAMINHADA DUPLO CONJUGADO | [5 empty] | UN |  | 4137.39
|  | 2001 | AJUDANTE GERAL (SGSP) | H | 23.87 | 0.25 |  | 5.9682
|  | 2020 | PEDREIRO (SGSP) | H | 28.36 | 0.25 |  | 7.0913
|  | 79851 | SIMULADOR DE CAMINHADA DUPLO CONJUGADO (EXERCITADOR P/ IDOSOS) MONTADO - SEM INSTALAÇÃO | Un | 4124.33 | 1 |  | 4124.33
181610 | SIMULADOR DE CAMINHADA TRIPLO CONJUGADO | [5 empty] | UN |  | 5794.87
|  | 2001 | AJUDANTE GERAL (SGSP) | H | 23.87 | 0.375 |  | 8.9524
|  | 2020 | PEDREIRO (SGSP) | H | 28.36 | 0.375 |  | 10.637
|  | 79852 | SIMULADOR DE CAMINHADA TRIPLO CONJUGADO (EXERCITADOR P/ IDOSOS) MONTADO - SEM INSTALAÇÃO | Un | 5775.28 | 1 |  | 5775.28
181611 | ROTAÇÃO VERTICAL DUPLO | [5 empty] | UN |  | 1291.63
|  | 2001 | AJUDANTE GERAL (SGSP) | H | 23.87 | 0.25 |  | 5.9682
|  | 2020 | PEDREIRO (SGSP) | H | 28.36 | 0.25 |  | 7.0913
|  | 79853 | ROTAÇÃO VERTICAL DUPLO (EXERCITADOR P/ IDOSOS) MONTADO - SEM INSTALAÇÃO | Un | 1278.57 | 1 |  | 1278.57
181612 | ROTAÇÃO VERTICAL TRIPLO CONJUGADO | [5 empty] | UN |  | 1701.04
|  | 2001 | AJUDANTE GERAL (SGSP) | H | 23.87 | 0.25 |  | 5.9682
|  | 2020 | PEDREIRO (SGSP) | H | 28.36 | 0.25 |  | 7.0913
|  | 79854 | ROTAÇÃO VERTICAL TRIPLO CONJUGADO (EXERCITADOR P/ IDOSOS) MONTADO - SEM INSTALAÇÃO | Un | 1687.98 | 1 |  | 1687.98
181613 | ESQUI DUPLO CONJUGADO | [5 empty] | UN |  | 5311.55
|  | 2001 | AJUDANTE GERAL (SGSP) | H | 23.87 | 0.25 |  | 5.9682
|  | 2020 | PEDREIRO (SGSP) | H | 28.36 | 0.25 |  | 7.0913
|  | 79855 | ESQUI DUPLO CONJUGADO (EXERCITADOR P/ IDOSOS) MONTADO - SEM INSTALAÇÃO | Un | 5298.49 | 1 |  | 5298.49
181614 | ESQUI TRIPLO CONJUGADO | [5 empty] | UN |  | 7473.25
|  | 2001 | AJUDANTE GERAL (SGSP) | H | 23.87 | 0.375 |  | 8.9524
|  | 2020 | PEDREIRO (SGSP) | H | 28.36 | 0.375 |  | 10.637
|  | 79856 | ESQUI TRIPLO CONJUGADO (EXERCITADOR P/ IDOSOS) MONTADO - SEM INSTALAÇÃO | Un | 7453.66 | 1 |  | 7453.66
181615 | BICICLETA DE CADEIRA INDIVIDUAL | [5 empty] | UN |  | 1945.45
|  | 2001 | AJUDANTE GERAL (SGSP) | H | 23.87 | 0.25 |  | 5.9682
|  | 2020 | PEDREIRO (SGSP) | H | 28.36 | 0.25 |  | 7.0913
|  | 79857 | BICICLETA DE CADEIRA INDIVIDUAL (EXERCITADOR P/ IDOSOS) MONTADO - SEM INSTALAÇÃO | Un | 1932.39 | 1 |  | 1932.39
181616 | BICICLETA DE CADEIRA TRIPLA | [5 empty] | UN |  | 5329.16
|  | 2001 | AJUDANTE GERAL (SGSP) | H | 23.87 | 0.5 |  | 11.9365
|  | 2020 | PEDREIRO (SGSP) | H | 28.36 | 0.5 |  | 14.1826
|  | 79858 | BICICLETA DE CADEIRA TRIPLA (EXERCITADOR P/ IDOSOS) MONTADO - SEM INSTALAÇÃO | Un | 5303.04 | 1 |  | 5303.04
181617 | PUXADOR PEITORAL DUPLO STAR | [5 empty] | UN |  | 3746.7
|  | 2001 | AJUDANTE GERAL (SGSP) | H | 23.87 | 0.25 |  | 5.9682
|  | 2020 | PEDREIRO (SGSP) | H | 28.36 | 0.25 |  | 7.0913
|  | 79859 | PUXADOR PEITORAL DUPLO STAR (EXERCITADOR P/ IDOSOS) MONTADO - SEM INSTALAÇÃO | Un | 3733.64 | 1 |  | 3733.64
181618 | TWIST TRIPLO | [5 empty] | UN |  | 2880.47
|  | 2001 | AJUDANTE GERAL (SGSP) | H | 23.87 | 0.25 |  | 5.9682
|  | 2020 | PEDREIRO (SGSP) | H | 28.36 | 0.25 |  | 7.0913
|  | 79860 | TWIST TRIPLO (EXERCITADOR P/ IDOSOS) MONTADO - SEM INSTALAÇÃO | Un | 2867.41 | 1 |  | 2867.41
181619 | PLACA ORIENTADORA VERTICAL | [5 empty] | UN |  | 3264.93
|  | 2001 | AJUDANTE GERAL (SGSP) | H | 23.87 | 0.25 |  | 5.9682
|  | 2020 | PEDREIRO (SGSP) | H | 28.36 | 0.25 |  | 7.0913
|  | 79861 | PLACA ORIENTADORA VERTICAL (EXERCITADOR P/ IDOSOS) 2000X1000 MONTADO - SEM INSTALAÇÃO | Un | 3251.87 | 1 |  | 3251.87
181620 | LIXEIRA DUPLA | [5 empty] | UN |  | 1129.08
|  | 2001 | AJUDANTE GERAL (SGSP) | H | 23.87 | 0.25 |  | 5.9682
|  | 2020 | PEDREIRO (SGSP) | H | 28.36 | 0.25 |  | 7.0913
|  | 79862 | LIXEIRA DUPLA (EXERCITADOR P/ IDOSOS) MONTADO - SEM INSTALAÇÃO | Un | 1116.02 | 1 |  | 1116.02
186007 | RETIRADA DE GRAMA | [5 empty] | M2 |  | 5.56
|  | 2086 | AJUDANTE DE JARDINEIRO (SGSP) | H | 18.53 | 0.3 |  | 5.5601
187007 | RECOLOCAÇÃO DE GRAMA | [5 empty] | M2 |  | 43.5
|  | 2085 | JARDINEIRO (SGSP) | H | 19.63 | 0.1 |  | 1.9637
|  | 2086 | AJUDANTE DE JARDINEIRO (SGSP) | H | 18.53 | 0.7 |  | 12.9736
|  | 38502 | ADUBO QUÍMICO NPK 10 - 10 - 10 - (PREÇO PARA NÃO PRODUTOR) | Kg | 7.67 | 0.1 |  | 0.767
|  | 38555 | ADUBO ORGÂNICO - ESTERCO | M3 | 246.2 | 0.02 |  | 4.924
|  | 38557 | TERRA VEGETAL PRETA | M3 | 285.91 | 0.08 |  | 22.8728
187040 | TRANSPLANTE DE ÁRVORES COM DIÂMETRO ATÉ 30CM | [5 empty] | UN |  | 1516.08
|  | 2085 | JARDINEIRO (SGSP) | H | 19.63 | 5.85 |  | 114.8796
|  | 2086 | AJUDANTE DE JARDINEIRO (SGSP) | H | 18.53 | 5.85 |  | 108.4223
|  | 38555 | ADUBO ORGÂNICO - ESTERCO | M3 | 246.2 | 0.58903 |  | 145.0194
|  | 38557 | TERRA VEGETAL PRETA | M3 | 285.91 | 3.3378 |  | 954.3229
|  | 94045 | RETROESCAVADEIRA - CAP. CAÇAMBA FRONTAL 0,76 M3 | H | 161.19 | 1.2 |  | 193.4309
187041 | TRANSPLANTE DE ÁRVORES COM DAP MAIOR OU IGUAL A 30CM | [5 empty] | UN |  | 10492.08
|  | 1125 | ENGENHEIRO/ARQUITETO PLENO - DE 5 A 15 ANOS DE EXPERIÊNCIA (SGSP) | H | 171.07 | 3 |  | 513.2341
|  | 2085 | JARDINEIRO (SGSP) | H | 19.63 | 1.5 |  | 29.4563
|  | 2086 | AJUDANTE DE JARDINEIRO (SGSP) | H | 18.53 | 9.25 |  | 171.437
|  | 2099 | SERVENTE (SGSP) | H | 23.05 | 129.21 |  | 2978.5049
|  | 38555 | ADUBO ORGÂNICO - ESTERCO | M3 | 246.2 | 2.77 |  | 681.974
|  | 38557 | TERRA VEGETAL PRETA | M3 | 285.91 | 15.72 |  | 4494.5052
|  | 94014 | CAMINHÃO IRRIGADEIRA - 6000 L- BASCULANTE C/CABINE. | H | 191.45 | 2 |  | 382.892
|  | 94030 | GUINDASTE DE LANÇA FIXA SOBRE ESTEIRAS - 12 T | H | 124.01 | 10 |  | 1240.0725
188001 | REVOLVIMENTO E AJUSTE DO SOLO | [5 empty] | M2 |  | 9.27
|  | 2086 | AJUDANTE DE JARDINEIRO (SGSP) | H | 18.53 | 0.5 |  | 9.2668
188011 | TERRA PREPARADA PARA PLANTIO | [5 empty] | M3 |  | 289.22
|  | 2086 | AJUDANTE DE JARDINEIRO (SGSP) | H | 18.53 | 0.5 |  | 9.2668
|  | 38555 | ADUBO ORGÂNICO - ESTERCO | M3 | 246.2 | 0.15 |  | 36.93
|  | 38557 | TERRA VEGETAL PRETA | M3 | 285.91 | 0.85 |  | 243.0235
188013 | CALCAREO DOLOMITICO | [5 empty] | KG |  | 1.15
|  | 38503 | CALCÁRIO DOLOMÍTICO - UTILIZADO EM PLANTIO | Kg | 1.15 | 1 |  | 1.15
188015 | ADUBO QUÍMICO NPK, 10:10:10 | [5 empty] | KG |  | 7.67
|  | 38502 | ADUBO QUÍMICO NPK 10 - 10 - 10 - (PREÇO PARA NÃO PRODUTOR) | Kg | 7.67 | 1 |  | 7.67
188030 | PREPARO DO SOLO PARA PLANTIO DE GRAMA BATATAES | [5 empty] | M2 |  | 9.27
|  | 2086 | AJUDANTE DE JARDINEIRO (SGSP) | H | 18.53 | 0.5 |  | 9.2668
188035 | RECOLOCAÇÃO DE TERRA DE JARDIM | [5 empty] | M3 |  | 323.8
|  | 2086 | AJUDANTE DE JARDINEIRO (SGSP) | H | 18.53 | 0.5 |  | 9.2668
|  | 2099 | SERVENTE (SGSP) | H | 23.05 | 1.5 |  | 34.5774
|  | 38555 | ADUBO ORGÂNICO - ESTERCO | M3 | 246.2 | 0.15 |  | 36.93
|  | 38557 | TERRA VEGETAL PRETA | M3 | 285.91 | 0.85 |  | 243.0235
200101 | LEVANTAMENTO PLANIMÉTRICO DE PERÍMETRO - ATÉ 1.000M | [5 empty] | GL |  | 3085.99
|  | 1134 | AJUDANTE OU AUXILIAR DE TOPOGRAFIA (SGSP) | H | 26.27 | 26 |  | 683.0403
|  | 1158 | DESENHISTA CADISTA (SGSP) | H | 55.7 | 5 |  | 278.506
|  | 1163 | DESENHISTA DE TOPOGRAFIA - NÍVEL TÉCNICO (SGSP) | H | 57.11 | 10 |  | 571.1212
|  | 1181 | TOPÓGRAFO (SGSP) | H | 65.79 | 13 |  | 855.3504
|  | 94286 | TEODOLITO COM PRECISÃO DE 10 SEGUNDOS | H | 1.27 | 13 |  | 16.5131
|  | 94298 | VAN, TETO ALTO 50% EM OPERAÇÃO | H | 85.18 | 8 |  | 681.4551
200102 | LEVANTAMENTO PLANIMÉTRICO DE PERÍMETRO - EXCEDENTE 1.000M | [5 empty] | M |  | 2.4
|  | 1134 | AJUDANTE OU AUXILIAR DE TOPOGRAFIA (SGSP) | H | 26.27 | 0.026 |  | 0.683
|  | 1158 | DESENHISTA CADISTA (SGSP) | H | 55.7 | 0.005 |  | 0.2785
|  | 1163 | DESENHISTA DE TOPOGRAFIA - NÍVEL TÉCNICO (SGSP) | H | 57.11 | 0.01 |  | 0.5711
|  | 1181 | TOPÓGRAFO (SGSP) | H | 65.79 | 0.013 |  | 0.8553
|  | 94286 | TEODOLITO COM PRECISÃO DE 10 SEGUNDOS | H | 1.27 | 0.013 |  | 0.0165
200113 | LEVANTAMENTO PLANIALTIMÉTRICO DE ÁREAS - ATÉ 10.000M2 | [5 empty] | GL |  | 5890.14
|  | 1134 | AJUDANTE OU AUXILIAR DE TOPOGRAFIA (SGSP) | H | 26.27 | 50 |  | 1313.5392
|  | 1158 | DESENHISTA CADISTA (SGSP) | H | 55.7 | 12 |  | 668.4145
|  | 1163 | DESENHISTA DE TOPOGRAFIA - NÍVEL TÉCNICO (SGSP) | H | 57.11 | 24 |  | 1370.691
|  | 1181 | TOPÓGRAFO (SGSP) | H | 65.79 | 25 |  | 1644.9048
|  | 94264 | NÍVEL COM PRECISÃO DE 0,7 MM/KM | H | 3.52 | 4 |  | 14.0941
|  | 94286 | TEODOLITO COM PRECISÃO DE 10 SEGUNDOS | H | 1.27 | 21 |  | 26.675
|  | 94298 | VAN, TETO ALTO 50% EM OPERAÇÃO | H | 85.18 | 10 |  | 851.8189
200114 | LEVANTAMENTO PLANIALTIMÉTRICO DE ÁREAS - EXCEDENTE A 10.000M2 | [5 empty] | M2 |  | 0.5
|  | 1134 | AJUDANTE OU AUXILIAR DE TOPOGRAFIA (SGSP) | H | 26.27 | 0.005 |  | 0.1313
|  | 1158 | DESENHISTA CADISTA (SGSP) | H | 55.7 | 0.0012 |  | 0.0668
|  | 1163 | DESENHISTA DE TOPOGRAFIA - NÍVEL TÉCNICO (SGSP) | H | 57.11 | 0.0024 |  | 0.137
|  | 1181 | TOPÓGRAFO (SGSP) | H | 65.79 | 0.0025 |  | 0.1644
|  | 94264 | NÍVEL COM PRECISÃO DE 0,7 MM/KM | H | 3.52 | 0.0004 |  | 0.0014
|  | 94286 | TEODOLITO COM PRECISÃO DE 10 SEGUNDOS | H | 1.27 | 0.0021 |  | 0.0026
200201 | TRADO MANUAL | [5 empty] | M |  | 89.06
|  | 1003 | AJUDANTE GERAL (SGSP) | H | 24.36 | 0.8 |  | 19.4904
|  | 1164 | DESENHISTA PROJETISTA (SGSP) | H | 55.7 | 0.05 |  | 2.785
|  | 1182 | SONDADOR (SGSP) | H | 46.95 | 0.4 |  | 18.783
|  | 82030 | MATERIAIS E EQUIPAMENTOS PARA SONDAGEM | VB | 5.41 | 1 |  | 5.4131
|  | 94298 | VAN, TETO ALTO 50% EM OPERAÇÃO | H | 85.18 | 0.5 |  | 42.5909
200202 | MOBILIZAÇÃO E INSTALAÇÃO DE 1 EQUIPAMENTO PARA EXECUÇÃO DE SONDAGEM A PERCUSSÃO | [5 empty] | UN |  | 674.26
|  | 1003 | AJUDANTE GERAL (SGSP) | H | 24.36 | 8 |  | 194.9045
|  | 1182 | SONDADOR (SGSP) | H | 46.95 | 4 |  | 187.8301
|  | 94011 | CAMINHÃO COM CARROCERIA DE MADEIRA COMP. 4,20 M | H | 145.76 | 2 |  | 291.5219
200203 | DESLOCAMENTO DE EQUIPAMENTO ENTRE FUROS EM TERRENO PLANO, CONSIDERANDO A DISTÂNCIA ATÉ 100M, PARA SONDAGEM A PERCUSSÃO | [5 empty] | UN |  | 95.68
|  | 1003 | AJUDANTE GERAL (SGSP) | H | 24.36 | 2 |  | 48.7261
|  | 1182 | SONDADOR (SGSP) | H | 46.95 | 1 |  | 46.9575
200204 | DESLOCAMENTO DE EQUIPAMENTO ENTRE FUROS EM TERRENO PLANO, CONSIDERANDO A DISTÂNCIA DE 100 À 200M, PARA FUNDAÇÃO A PERCUSSÃO | [5 empty] | UN |  | 191.37
|  | 1003 | AJUDANTE GERAL (SGSP) | H | 24.36 | 4 |  | 97.4522
|  | 1182 | SONDADOR (SGSP) | H | 46.95 | 2 |  | 93.915
200205 | DESLOCAMENTO DE EQUIPAMENTO ENTRE FUROS EM TERRENO PLANO, CONSIDERANDO A DISTÂNCIA ACIMA DE 200M, PARA SONDAGEM A PERCUSSÃO | [5 empty] | UN |  | 287.05
|  | 1003 | AJUDANTE GERAL (SGSP) | H | 24.36 | 6 |  | 146.1784
|  | 1182 | SONDADOR (SGSP) | H | 46.95 | 3 |  | 140.8726
200206 | DESLOCAMENTO DE EQUIPAMENTO ENTRE FUROS EM TERRENO ACIDENTADO, CONSIDERANDO A DISTÂNCIA ATÉ 50M, PARA SONDAGEM A PERCUSSÃO | [5 empty] | UN |  | 95.68
|  | 1003 | AJUDANTE GERAL (SGSP) | H | 24.36 | 2 |  | 48.7261
|  | 1182 | SONDADOR (SGSP) | H | 46.95 | 1 |  | 46.9575
200207 | DESLOCAMENTO DE EQUIPAMENTO ENTRE FUROS EM TERRENO ACIDENTADO, CONSIDERANDO A DISTÂNCIA ACIMA DE 50M, PARA SONDAGEM A PERCUSSÃO | [5 empty] | UN |  | 167
|  | 1003 | AJUDANTE GERAL (SGSP) | H | 24.36 | 3 |  | 73.0892
|  | 1182 | SONDADOR (SGSP) | H | 46.95 | 2 |  | 93.915
200208 | EXECUÇÃO DE PLATAFORMA EM TERRENO ALAGADIÇO OU ACIDENTADO, PARA SONDAGEM A PERCUSSÃO | [5 empty] | UN |  | 221.03
|  | 1003 | AJUDANTE GERAL (SGSP) | H | 24.36 | 4 |  | 97.4522
|  | 2013 | CARPINTEIRO (SGSP) | H | 28.51 | 2 |  | 57.0387
|  | 11066 | PINUS - SARRAFO DE 1" X 4" - BRUTO | M | 3.49 | 4 |  | 13.96
|  | 11070 | PINUS - TÁBUA DE 1" X 12" - BRUTA | M | 12.46 | 4 |  | 49.84
|  | 17515 | PREGO 18 X 27 COMUM - POLIDO | Kg | 13.69 | 0.2 |  | 2.738
200209 | PERFURAÇÃO E EXECUÇÃO DE ENSAIO PENETROMÉTRICO OU DE LAVAGEM POR TEMPO | [5 empty] | M |  | 137.78
|  | 1003 | AJUDANTE GERAL (SGSP) | H | 24.36 | 1.066 |  | 25.971
|  | 1136 | TECNÓLOGO EM CONSTRUÇÃO CIVIL NÍVEL SUPERIOR, COM 5 À 10 ANOS DE EXPERIÊNCIA | H | 99.93 | 0.375 |  | 37.4761
|  | 1164 | DESENHISTA PROJETISTA (SGSP) | H | 55.7 | 0.133 |  | 7.4082
|  | 1182 | SONDADOR (SGSP) | H | 46.95 | 0.533 |  | 25.0283
|  | 82030 | MATERIAIS E EQUIPAMENTOS PARA SONDAGEM | VB | 5.41 | 2.5 |  | 13.5328
|  | 94298 | VAN, TETO ALTO 50% EM OPERAÇÃO | H | 85.18 | 0.333 |  | 28.3655
200301 | COORDENADOR GERAL | [5 empty] | H |  | 470.95
|  | 1120 | ENGENHEIRO CIVIL/ ARQUITETO COORDENADOR GERAL - MAIS DE 20 ANOS EXPERIÊNCIA (SGSP) | H | 470.94 | 1 |  | 470.9465
200302 | ENGENHEIRO/ ARQUITETO SÊNIOR | [5 empty] | H |  | 255.04
|  | 1124 | ENGENHEIRO/ ARQUITETO SÊNIOR - MAIS DE 15 ANOS DE EXPERIÊNCIA (SGSP) | H | 255.03 | 1 |  | 255.0372
200303 | ENGENHEIRO/ ARQUITETO JUNIOR | [5 empty] | H |  | 163.15
|  | 1128 | ENGENHEIRO/ ARQUITETO JÚNIOR - ATÉ 5 ANOS DE EXPERIÊNCIA (SGSP) | H | 163.14 | 1 |  | 163.1491
200304 | ENGENHEIRO/ ARQUITETO PLENO | [5 empty] | H |  | 171.08
|  | 1125 | ENGENHEIRO/ARQUITETO PLENO - DE 5 A 15 ANOS DE EXPERIÊNCIA (SGSP) | H | 171.07 | 1 |  | 171.078
200305 | PROJETISTA | [5 empty] | H |  | 93.34
|  | 1114 | PROJETISTA - SEM CURSO SUPERIOR, COM MAIS DE 5 ANOS DE EXPERIÊNCIA (SGSP) | H | 93.33 | 1 |  | 93.3387
200306 | DESENHISTA PROJETISTA | [5 empty] | H |  | 55.7
|  | 1164 | DESENHISTA PROJETISTA (SGSP) | H | 55.7 | 1 |  | 55.7012
200307 | COORDENADOR SETORIAL | [5 empty] | H |  | 470.95
|  | 1115 | ENGENHEIRO CIVIL/ ARQUITETO COORDENADOR SETORIAL - 20 ANOS EXPERIÊNCIA (SGSP) | H | 470.94 | 1 |  | 470.9465
200308 | CONSULTOR | [5 empty] | H |  | 470.95
|  | 1110 | ENGENHEIRO CIVIL/ARQUITETO CONSULTOR - 20 ANOS DE EXPERIÊNCIA (SGSP) | H | 470.94 | 1 |  | 470.9465
200309 | PROJETISTA CADISTA | [5 empty] | H |  | 55.7
|  | 1164 | DESENHISTA PROJETISTA (SGSP) | H | 55.7 | 1 |  | 55.7012
200321 | DESENVOLVIMENTO DE PRANCHA DE DESENHO TÉCNICO/ DETALHAMENTO FORMATO A1 | [5 empty] | UN |  | 1702.3
|  | 1114 | PROJETISTA - SEM CURSO SUPERIOR, COM MAIS DE 5 ANOS DE EXPERIÊNCIA (SGSP) | H | 93.33 | 4 |  | 373.3551
|  | 1125 | ENGENHEIRO/ARQUITETO PLENO - DE 5 A 15 ANOS DE EXPERIÊNCIA (SGSP) | H | 171.07 | 1 |  | 171.078
|  | 1128 | ENGENHEIRO/ ARQUITETO JÚNIOR - ATÉ 5 ANOS DE EXPERIÊNCIA (SGSP) | H | 163.14 | 3 |  | 489.4473
|  | 1158 | DESENHISTA CADISTA (SGSP) | H | 55.7 | 12 |  | 668.4145
200324 | DESENHISTA CADISTA | [5 empty] | H |  | 55.7
|  | 1158 | DESENHISTA CADISTA (SGSP) | H | 55.7 | 1 |  | 55.7012
200350 | SERVIÇO DE PLOTAGEM EM PAPEL SULFITE, TAMANHO A1, PRETO E BRANCO | [5 empty] | UN |  | 10.12
|  | 84088 | PLOTAGEM EM PAPEL SULFITE - TAMANHO "A1" - PRETO E BRANCO (594 x 841 MM) - PLT | Un | 10.12 | 1 |  | 10.12
200351 | SERVIÇO DE PLOTAGEM EM PAPEL SULFITE, TAMANHO A0, PRETO E BRANCO | [5 empty] | UN |  | 13.39
|  | 84089 | PLOTAGEM EM PAPEL SULFITE - TAMANHO "A0" - PRETO E BRANCO (841 X 1184 MM) - PLT | Un | 13.39 | 1 |  | 13.39
200352 | SERVIÇO DE PLOTAGEM EM PAPEL SULFITE, TAMANHO A1, COLORIDA | [5 empty] | UN |  | 14.26
|  | 84090 | PLOTAGEM EM PAPEL SULFITE - TAMANHO "A1" - COLORIDA (594 x 841 MM) - PLT | Un | 14.26 | 1 |  | 14.26
200353 | SERVIÇO DE PLOTAGEM EM PAPEL SULFITE, TAMANHO A0, COLORIDA | [5 empty] | UN |  | 19.29
|  | 84091 | PLOTAGEM EM PAPEL SULFITE - TAMANHO "A0" - COLORIDA (841 X 1184 MM) - PLT | Un | 19.29 | 1 |  | 19.29
200354 | CÓPIA XEROX EM TAMANHO OFÍCIO, UMA FACE, PRETO E BRANCO | [5 empty] | UN |  | 0.72
|  | 84082 | CÓPIA XEROX EM TAMANHO OFÍCIO UMA FACE (PRETO/BRANCO) (PREÇO UNITÁRIO P/ AQUISIÇÃO DE 10 CÓPIAS DO MESMO ORIGINAL) | Un | 0.72 | 1 |  | 0.72
200355 | CÓPIA XEROX EM TAMANHO OFÍCIO, UMA FACE, COLORIDA | [5 empty] | UN |  | 2.47
|  | 84083 | CÓPIA XEROX EM TAMANHO OFÍCIO UMA FACE - COLORIDA (PREÇO UNITÁRIO P/ AQUISIÇÃO DE 10 CÓPIAS DO MESMO ORIGINAL) | Un | 2.47 | 1 |  | 2.47
200356 | CÓPIA XEROX EM TAMANHO A3, UMA FACE, PRETO E BRANCO | [5 empty] | UN |  | 1.07
|  | 84084 | CÓPIA XEROX EM TAMANHO A3 UMA FACE - PRETO E BRANCO (PREÇO UNITÁRIO P/ AQUISIÇÃO DE 10 CÓPIAS DO MESMO ORIGINAL) | Un | 1.07 | 1 |  | 1.07
200357 | CÓPIA XEROX EM TAMANHO A3, UMA FACE, COLORIDA | [5 empty] | UN |  | 5.41
|  | 84085 | CÓPIA XEROX EM TAMANHO A3 UMA FACE - COLORIDA (PREÇO UNITÁRIO P/ AQUISIÇÃO DE 10 CÓPIAS DO MESMO ORIGINAL) | Un | 5.41 | 1 |  | 5.41
200358 | CÓPIA XEROX - PRETO E BRANCO | [5 empty] | M2 |  | 15.77
|  | 84086 | CÓPIA XEROX PRETO / BRANCO | M2 | 15.77 | 1 |  | 15.77
200359 | ENGENHEIRO DA OBRA | [5 empty] | H |  | 164.93
|  | 2254 | ENGENHEIRO DA OBRA | H | 164.92 | 1 |  | 164.9297
200360 | PROJETO BÁSICO (PRANCHA A1) | [5 empty] | UN |  | 4497.26
|  | 1114 | PROJETISTA - SEM CURSO SUPERIOR, COM MAIS DE 5 ANOS DE EXPERIÊNCIA (SGSP) | H | 93.33 | 4 |  | 373.3551
|  | 1120 | ENGENHEIRO CIVIL/ ARQUITETO COORDENADOR GERAL - MAIS DE 20 ANOS EXPERIÊNCIA (SGSP) | H | 470.94 | 0.7 |  | 329.6625
|  | 1124 | ENGENHEIRO/ ARQUITETO SÊNIOR - MAIS DE 15 ANOS DE EXPERIÊNCIA (SGSP) | H | 255.03 | 6 |  | 1530.2234
|  | 1125 | ENGENHEIRO/ARQUITETO PLENO - DE 5 A 15 ANOS DE EXPERIÊNCIA (SGSP) | H | 171.07 | 2 |  | 342.156
|  | 1128 | ENGENHEIRO/ ARQUITETO JÚNIOR - ATÉ 5 ANOS DE EXPERIÊNCIA (SGSP) | H | 163.14 | 7 |  | 1142.0438
|  | 1158 | DESENHISTA CADISTA (SGSP) | H | 55.7 | 8 |  | 445.6097
|  | 1164 | DESENHISTA PROJETISTA (SGSP) | H | 55.7 | 6 |  | 334.2072
200361 | PROJETO EXECUTIVO (PRANCHA A1) | [5 empty] | UN |  | 3395.62
|  | 1114 | PROJETISTA - SEM CURSO SUPERIOR, COM MAIS DE 5 ANOS DE EXPERIÊNCIA (SGSP) | H | 93.33 | 4 |  | 373.3551
|  | 1120 | ENGENHEIRO CIVIL/ ARQUITETO COORDENADOR GERAL - MAIS DE 20 ANOS EXPERIÊNCIA (SGSP) | H | 470.94 | 0.5 |  | 235.4732
|  | 1124 | ENGENHEIRO/ ARQUITETO SÊNIOR - MAIS DE 15 ANOS DE EXPERIÊNCIA (SGSP) | H | 255.03 | 4 |  | 1020.1489
|  | 1125 | ENGENHEIRO/ARQUITETO PLENO - DE 5 A 15 ANOS DE EXPERIÊNCIA (SGSP) | H | 171.07 | 1 |  | 171.078
|  | 1128 | ENGENHEIRO/ ARQUITETO JÚNIOR - ATÉ 5 ANOS DE EXPERIÊNCIA (SGSP) | H | 163.14 | 5 |  | 815.7456
|  | 1158 | DESENHISTA CADISTA (SGSP) | H | 55.7 | 8 |  | 445.6097
|  | 1164 | DESENHISTA PROJETISTA (SGSP) | H | 55.7 | 6 |  | 334.2072
200370 | LEVANTAMENTO CADASTRAL DE EDIFICAÇÃO ATÉ 500M2 | [5 empty] | UN |  | 4115.09
|  | 1128 | ENGENHEIRO/ ARQUITETO JÚNIOR - ATÉ 5 ANOS DE EXPERIÊNCIA (SGSP) | H | 163.14 | 8 |  | 1305.1929
|  | 1134 | AJUDANTE OU AUXILIAR DE TOPOGRAFIA (SGSP) | H | 26.27 | 16 |  | 420.3325
|  | 1158 | DESENHISTA CADISTA (SGSP) | H | 55.7 | 24 |  | 1336.8291
|  | 1181 | TOPÓGRAFO (SGSP) | H | 65.79 | 16 |  | 1052.739
200371 | LEVANTAMENTO CADASTRAL DE EDIFICAÇÃO EXCEDENTE ENTRE 501M2 À 2000M2 | [5 empty] | M2 |  | 7
|  | 1128 | ENGENHEIRO/ ARQUITETO JÚNIOR - ATÉ 5 ANOS DE EXPERIÊNCIA (SGSP) | H | 163.14 | 0.0136 |  | 2.2188
|  | 1134 | AJUDANTE OU AUXILIAR DE TOPOGRAFIA (SGSP) | H | 26.27 | 0.0272 |  | 0.7145
|  | 1158 | DESENHISTA CADISTA (SGSP) | H | 55.7 | 0.0408 |  | 2.2726
|  | 1181 | TOPÓGRAFO (SGSP) | H | 65.79 | 0.0272 |  | 1.7896
200372 | LEVANTAMENTO CADASTRAL DE EDIFICAÇÃO EXCEDENTE ENTRE 2001M2 À 5000M2 | [5 empty] | M2 |  | 6.17
|  | 1128 | ENGENHEIRO/ ARQUITETO JÚNIOR - ATÉ 5 ANOS DE EXPERIÊNCIA (SGSP) | H | 163.14 | 0.012 |  | 1.9577
|  | 1134 | AJUDANTE OU AUXILIAR DE TOPOGRAFIA (SGSP) | H | 26.27 | 0.024 |  | 0.6304
|  | 1158 | DESENHISTA CADISTA (SGSP) | H | 55.7 | 0.036 |  | 2.0052
|  | 1181 | TOPÓGRAFO (SGSP) | H | 65.79 | 0.024 |  | 1.5791
200373 | LEVANTAMENTO CADASTRAL DE EDIFICAÇÃO EXCEDENTE ACIMA DE 5001M2 | [5 empty] | M2 |  | 3.7
|  | 1128 | ENGENHEIRO/ ARQUITETO JÚNIOR - ATÉ 5 ANOS DE EXPERIÊNCIA (SGSP) | H | 163.14 | 0.0072 |  | 1.1746
|  | 1134 | AJUDANTE OU AUXILIAR DE TOPOGRAFIA (SGSP) | H | 26.27 | 0.0144 |  | 0.3782
|  | 1158 | DESENHISTA CADISTA (SGSP) | H | 55.7 | 0.0216 |  | 1.2031
|  | 1181 | TOPÓGRAFO (SGSP) | H | 65.79 | 0.0144 |  | 0.9474
200374 | LEVANTAMENTO CADASTRAL INSTALAÇÕES ELÉTRICAS ATÉ 500M2 | [5 empty] | GL |  | 2626.2
|  | 1128 | ENGENHEIRO/ ARQUITETO JÚNIOR - ATÉ 5 ANOS DE EXPERIÊNCIA (SGSP) | H | 163.14 | 12 |  | 1957.7894
|  | 1158 | DESENHISTA CADISTA (SGSP) | H | 55.7 | 12 |  | 668.4145
200375 | LEVANT. CADASTRAL INSTALAÇÕES ELÉTRICAS EXCEDENTE ENTRE 501M2 À 2000M2 | [5 empty] | M2 |  | 4.46
|  | 1128 | ENGENHEIRO/ ARQUITETO JÚNIOR - ATÉ 5 ANOS DE EXPERIÊNCIA (SGSP) | H | 163.14 | 0.0204 |  | 3.3282
|  | 1158 | DESENHISTA CADISTA (SGSP) | H | 55.7 | 0.0204 |  | 1.1363
200376 | LEVANTAMENTO CADASTRAL INSTALAÇÕES ELÉTRICAS EXCEDENTE ENTRE 2001M2 À 5000M2 | [5 empty] | M2 |  | 3.94
|  | 1128 | ENGENHEIRO/ ARQUITETO JÚNIOR - ATÉ 5 ANOS DE EXPERIÊNCIA (SGSP) | H | 163.14 | 0.018 |  | 2.9366
|  | 1158 | DESENHISTA CADISTA (SGSP) | H | 55.7 | 0.018 |  | 1.0026
200377 | LEVANTAMENTO CADASTRAL INSTALAÇÕES ELÉTRICAS EXCEDENTE ACIMA DE 5000M2 | [5 empty] | M2 |  | 2.36
|  | 1128 | ENGENHEIRO/ ARQUITETO JÚNIOR - ATÉ 5 ANOS DE EXPERIÊNCIA (SGSP) | H | 163.14 | 0.0108 |  | 1.762
|  | 1158 | DESENHISTA CADISTA (SGSP) | H | 55.7 | 0.0108 |  | 0.6015
200378 | LEVANTAMENTO CADASTRAL INSTALAÇÕES HIDRO-SANITÁRIAS ATÉ 500M2 | [5 empty] | UN |  | 1973.61
|  | 1128 | ENGENHEIRO/ ARQUITETO JÚNIOR - ATÉ 5 ANOS DE EXPERIÊNCIA (SGSP) | H | 163.14 | 8 |  | 1305.1929
|  | 1158 | DESENHISTA CADISTA (SGSP) | H | 55.7 | 12 |  | 668.4145
200379 | LEVANTAMENTO CADASTRAL INSTALAÇÕES HIDRO-SANITÁRIAS EXCEDENTE ENTRE 501M2 À 2000M2 | [5 empty] | M2 |  | 3.36
|  | 1128 | ENGENHEIRO/ ARQUITETO JÚNIOR - ATÉ 5 ANOS DE EXPERIÊNCIA (SGSP) | H | 163.14 | 0.0136 |  | 2.2188
|  | 1158 | DESENHISTA CADISTA (SGSP) | H | 55.7 | 0.0204 |  | 1.1363
200380 | LEVANTAMENTO CADASTRAL INSTALAÇÕES HIDRO-SANITÁRIAS EXCEDENTE ENTRE 2001 M2 À 5000M2 | [5 empty] | M2 |  | 2.96
|  | 1128 | ENGENHEIRO/ ARQUITETO JÚNIOR - ATÉ 5 ANOS DE EXPERIÊNCIA (SGSP) | H | 163.14 | 0.012 |  | 1.9577
|  | 1158 | DESENHISTA CADISTA (SGSP) | H | 55.7 | 0.018 |  | 1.0026
200381 | LEVANTAMENTO CADASTRAL INSTALAÇÕES HIDRO-SANITÁRIAS EXCEDENTE ACIMA DE 5000M2 | [5 empty] | M2 |  | 1.78
|  | 1128 | ENGENHEIRO/ ARQUITETO JÚNIOR - ATÉ 5 ANOS DE EXPERIÊNCIA (SGSP) | H | 163.14 | 0.0072 |  | 1.1746
|  | 1158 | DESENHISTA CADISTA (SGSP) | H | 55.7 | 0.0108 |  | 0.6015
200441 | CADASTRAMENTO DE VEGETAÇÃO ARBOREA ATÉ 30 EXEMPLARES | [5 empty] | GL |  | 3830.76
|  | 1003 | AJUDANTE GERAL (SGSP) | H | 24.36 | 4 |  | 97.4522
|  | 1120 | ENGENHEIRO CIVIL/ ARQUITETO COORDENADOR GERAL - MAIS DE 20 ANOS EXPERIÊNCIA (SGSP) | H | 470.94 | 1 |  | 470.9465
|  | 1124 | ENGENHEIRO/ ARQUITETO SÊNIOR - MAIS DE 15 ANOS DE EXPERIÊNCIA (SGSP) | H | 255.03 | 8 |  | 2040.2979
|  | 1158 | DESENHISTA CADISTA (SGSP) | H | 55.7 | 2.5 |  | 139.253
|  | 1181 | TOPÓGRAFO (SGSP) | H | 65.79 | 4 |  | 263.1847
|  | 2014 | AJUDANTE DE CARPINTEIRO (SGSP) | H | 23 | 0.333 |  | 7.6591
|  | 2076 | AJUDANTE DE PINTOR (SGSP) | H | 23.12 | 0.1 |  | 2.3128
|  | 11010 | COMPENSADO PLASTIFICADO 10MM CHAPA DE 2,20 X 1,10 M | M2 | 52.57 | 0.432 |  | 22.7102
|  | 17710 | ARAME GALVANIZADO N. 10 | Kg | 13.88 | 1 |  | 13.88
|  | 37020 | TINTA A ÓLEO BRILHANTE BRANCA | L | 24.3 | 0.2 |  | 4.86
|  | 37540 | LIXA PARA MADEIRA - N.100 | Un | 0.7 | 0.15 |  | 0.105
|  | 94286 | TEODOLITO COM PRECISÃO DE 10 SEGUNDOS | H | 1.27 | 4 |  | 5.0809
|  | 94298 | VAN, TETO ALTO 50% EM OPERAÇÃO | H | 85.18 | 8 |  | 681.4551
|  | 94531 | CÂMARA NOVA DE PNEU R13 165 - PARA CARRO DE PASSEIO | Un | 81.56 | 1 |  | 81.56
200442 | CADASTRAMENTO/ INVENTÁRIO DE VEGETAÇÃO ARBOREA ACIMA DE 30 EXEMPLARES | [5 empty] | UN |  | 104.93
|  | 1003 | AJUDANTE GERAL (SGSP) | H | 24.36 | 0.1333 |  | 3.2475
|  | 1120 | ENGENHEIRO CIVIL/ ARQUITETO COORDENADOR GERAL - MAIS DE 20 ANOS EXPERIÊNCIA (SGSP) | H | 470.94 | 0.0333 |  | 15.6825
|  | 1124 | ENGENHEIRO/ ARQUITETO SÊNIOR - MAIS DE 15 ANOS DE EXPERIÊNCIA (SGSP) | H | 255.03 | 0.2666 |  | 67.9929
|  | 1158 | DESENHISTA CADISTA (SGSP) | H | 55.7 | 0.0833 |  | 4.6399
|  | 1181 | TOPÓGRAFO (SGSP) | H | 65.79 | 0.1333 |  | 8.7706
|  | 2014 | AJUDANTE DE CARPINTEIRO (SGSP) | H | 23 | 0.0111 |  | 0.2553
|  | 2076 | AJUDANTE DE PINTOR (SGSP) | H | 23.12 | 0.0033 |  | 0.0763
|  | 11010 | COMPENSADO PLASTIFICADO 10MM CHAPA DE 2,20 X 1,10 M | M2 | 52.57 | 0.0144 |  | 0.757
|  | 17710 | ARAME GALVANIZADO N. 10 | Kg | 13.88 | 0.0333 |  | 0.4622
|  | 37020 | TINTA A ÓLEO BRILHANTE BRANCA | L | 24.3 | 0.0066 |  | 0.1603
|  | 37540 | LIXA PARA MADEIRA - N.100 | Un | 0.7 | 0.005 |  | 0.0035
|  | 94286 | TEODOLITO COM PRECISÃO DE 10 SEGUNDOS | H | 1.27 | 0.1333 |  | 0.1693
|  | 94531 | CÂMARA NOVA DE PNEU R13 165 - PARA CARRO DE PASSEIO | Un | 81.56 | 0.0333 |  | 2.7159
200530 | PARECER TÉCNICO DE FUNDAÇÃO PARA ÁREA CONSTRUÍDA ATÉ 2000M2 | [5 empty] | GL |  | 4709.47
|  | 1110 | ENGENHEIRO CIVIL/ARQUITETO CONSULTOR - 20 ANOS DE EXPERIÊNCIA (SGSP) | H | 470.94 | 10 |  | 4709.4652
200531 | PARECER TÉCNICO DE FUNDAÇÃO PARA ÁREA CONSTRUÍDA DE 2001 À 5000M2 | [5 empty] | GL |  | 7535.14
|  | 1110 | ENGENHEIRO CIVIL/ARQUITETO CONSULTOR - 20 ANOS DE EXPERIÊNCIA (SGSP) | H | 470.94 | 16 |  | 7535.1444
200532 | PARECER TÉCNICO DE FUNDAÇÃO PARA ÁREA CONSTRUÍDA DE 5001 À 10000M2 | [5 empty] | GL |  | 13186.5
|  | 1110 | ENGENHEIRO CIVIL/ARQUITETO CONSULTOR - 20 ANOS DE EXPERIÊNCIA (SGSP) | H | 470.94 | 28 |  | 13186.5027
200533 | DESENVOLVIMENTO DE PROJETO TÉCNICO DE PREVENÇÃO E COMBATE A INCÊNDIO E APROVAÇÃO JUNTO AO CORPO DE BOMBEIROS PARA EDIFICAÇÕES ATÉ 2000 M2 | [5 empty] | GL |  | 6888.45
|  | 1120 | ENGENHEIRO CIVIL/ ARQUITETO COORDENADOR GERAL - MAIS DE 20 ANOS EXPERIÊNCIA (SGSP) | H | 470.94 | 9 |  | 4238.5187
|  | 1128 | ENGENHEIRO/ ARQUITETO JÚNIOR - ATÉ 5 ANOS DE EXPERIÊNCIA (SGSP) | H | 163.14 | 6 |  | 978.8947
|  | 1164 | DESENHISTA PROJETISTA (SGSP) | H | 55.7 | 30 |  | 1671.0364
200534 | DESENVOLVIMENTO DE PROJETO TÉCNICO DE PREVENÇÃO E COMBATE A INCÊNDIO E APROVAÇÃO JUNTO AO CORPO DE BOMBEIROS PARA EDIFICAÇÕES DE 2001 M2 À 5000 M2 | [5 empty] | GL |  | 8919.84
|  | 1110 | ENGENHEIRO CIVIL/ARQUITETO CONSULTOR - 20 ANOS DE EXPERIÊNCIA (SGSP) | H | 470.94 | 10.5 |  | 4944.9385
|  | 1128 | ENGENHEIRO/ ARQUITETO JÚNIOR - ATÉ 5 ANOS DE EXPERIÊNCIA (SGSP) | H | 163.14 | 9 |  | 1468.342
|  | 1164 | DESENHISTA PROJETISTA (SGSP) | H | 55.7 | 45 |  | 2506.5547
200535 | DESENVOLVIMENTO DE PROJETO TÉCNICO DE PREVENÇÃO E COMBATE A INCÊNDIO E APROVAÇÃO JUNTO AO CORPO DE BOMBEIROS PARA EDIFICAÇÕES DE 5001 M2 À 10000 M2 | [5 empty] | GL |  | 12084.65
|  | 1110 | ENGENHEIRO CIVIL/ARQUITETO CONSULTOR - 20 ANOS DE EXPERIÊNCIA (SGSP) | H | 470.94 | 13 |  | 6122.3048
|  | 1128 | ENGENHEIRO/ ARQUITETO JÚNIOR - ATÉ 5 ANOS DE EXPERIÊNCIA (SGSP) | H | 163.14 | 13.5 |  | 2202.5131
|  | 1164 | DESENHISTA PROJETISTA (SGSP) | H | 55.7 | 67.5 |  | 3759.832
200536 | SERVIÇOS TÉCNICOS PROFISSIONAIS PARA OBTENÇÃO DO AVCB JUNTO AO CORPO DE BOMBEIROS PARA EDIFICAÇÕES ATÉ 2000 M2 | [5 empty] | GL |  | 3804.57
|  | 1120 | ENGENHEIRO CIVIL/ ARQUITETO COORDENADOR GERAL - MAIS DE 20 ANOS EXPERIÊNCIA (SGSP) | H | 470.94 | 6 |  | 2825.6791
|  | 1128 | ENGENHEIRO/ ARQUITETO JÚNIOR - ATÉ 5 ANOS DE EXPERIÊNCIA (SGSP) | H | 163.14 | 6 |  | 978.8947
200537 | SERVIÇOS TÉCNICOS PROFISSIONAIS PARA OBTENÇÃO DO AVCB JUNTO AO CORPO DE BOMBEIROS PARA EDIFICAÇÕES DE 2001 À 5000 M2 | [5 empty] | GL |  | 5706.86
|  | 1110 | ENGENHEIRO CIVIL/ARQUITETO CONSULTOR - 20 ANOS DE EXPERIÊNCIA (SGSP) | H | 470.94 | 9 |  | 4238.5187
|  | 1128 | ENGENHEIRO/ ARQUITETO JÚNIOR - ATÉ 5 ANOS DE EXPERIÊNCIA (SGSP) | H | 163.14 | 9 |  | 1468.342
200538 | SERVIÇOS TÉCNICOS PROFISSIONAIS PARA OBTENÇÃO DO AVCB JUNTO AO CORPO DE BOMBEIROS PARA EDIFICAÇÕES DE 5001 À 10000 M2 | [5 empty] | GL |  | 8560.29
|  | 1110 | ENGENHEIRO CIVIL/ARQUITETO CONSULTOR - 20 ANOS DE EXPERIÊNCIA (SGSP) | H | 470.94 | 13.5 |  | 6357.7781
|  | 1128 | ENGENHEIRO/ ARQUITETO JÚNIOR - ATÉ 5 ANOS DE EXPERIÊNCIA (SGSP) | H | 163.14 | 13.5 |  | 2202.5131
200601 | CONCRETO - ESTUDOS E ENSAIOS | [5 empty] | UN |  | 2632.08
|  | 86010 | CONTROLE TECNOLÓGICO EM CONCRETO: VERIFICAÇÃO DA DOSAGEM (DOS.PRE.INF-REP.LAB-MED.AB.MOLD.CORP.PROV.ENS.ID=3,7,28DIA) | Un | 2632.08 | 1 |  | 2632.08
200602 | CONCRETO - ENSAIOS DE RUPTURA A COMPRESSÃO (CORPOS DE PROVA) | [5 empty] | UN |  | 20.22
|  | 86020 | CONTROLE TECNOLÓGICO EM CONCRETO - RUPTURA DE CORPOS DE PROVA - MOLDADOS PELO LABORATÓRIO | Un | 20.22 | 1 |  | 20.22
200603 | CONTROLE TECNOLÓGICO DE CONCRETO - MOBILIZAÇÃO PARA MOLDAGEM E/OU COLETA DOS CORPOS DE PROVA DE CONCRETO | [5 empty] | VIAGEM |  | 348.03
|  | 86050 | CONTROLE TECNOLÓGICO DE MATERIAIS: TRANSPORTE DE MOLDES DE CORPOS DE PROVA/OUTROS MATERIAIS (LAB P/OBRA E OBRA P/LAB) | Viagem | 348.03 | 1 |  | 348.03
200604 | CONTROLE TECNOLÓGICO DE CONCRETO MOLDAGEM DE CORPO DE PROVA | [5 empty] | PERÍODO |  | 229.89
|  | 86070 | CONTROLE TECNOLÓGICO EM CONCRETO: MOLDADOR DOS CORPOS DE PROVA PARA PERÍODO DE 4 HORAS (PERÍODO) | Período | 229.89 | 1 |  | 229.89
200605 | CONTROLE TECNOLÓGICO DE CONCRETO - ENSAIO DE ESCLEROMETRIA EM 10 PONTOS COM 16 TIROS POR PONTO | [5 empty] | ENS. |  | 2128.18
|  | 86060 | CONTROLE TECNOLÓGICO EM CONCRETO: ENSAIO DE ESCLEROMETRIA EM 10 PONT/REG. C/16 TIROS POR PT.(10 PTS) C/MAT,MO,MOB,REL | Ensaio | 2128.18 | 1 |  | 2128.18
200611 | AÇO - ENSAIOS DE TRAÇÃO EM BARRAS | [5 empty] | UN |  | 65.32
|  | 86030 | CONTROLE TECNOLÓGICO EM AÇO - TRAÇÃO EM BARRAS | Un | 65.32 | 1 |  | 65.32
200612 | AÇO - ENSAIOS DE DOBRAMENTO EM BARRAS | [5 empty] | UN |  | 17.38
|  | 86040 | CONTROLE TECNOLÓGICO EM AÇO - DOBRAMENTO EM BARRAS | Un | 17.38 | 1 |  | 17.38
200613 | AÇO - ENSAIOS DE VERIFICAÇÃO DE BITOLA | [5 empty] | UN |  | 19.27
|  | 86029 | CONTROLE TECNOLÓGICO EM AÇO - VERIFICAÇÃO DE BITOLAS | Un | 19.27 | 1 |  | 19.27
200614 | ENSAIO DE ISOLAÇÃO DE CABO DE MÉDIA TENSÃO | [5 empty] | Un |  | 3045.94
|  | 86080 | ENSAIO DE ISOLAÇÃO DE CABO DE MÉDIA TENSÃO | Un | 3045.94 | 1 |  | 3045.94
200615 | ENSAIO DE ISOLAÇÃO DE TRANFORMADOR DE POTÊNCIA | [5 empty] | Un |  | 3043.36
|  | 86081 | ENSAIO DE ISOLAÇÃO DE TRANFORMADOR DE POTÊNCIA | Un | 3043.36 | 1 |  | 3043.36
200616 | ENSAIO DE RELAÇÃO DE TRANSFORMAÇÃO EM TRANSFORMADOR DE POTÊNCIA | [5 empty] | Un |  | 2872.79
|  | 86082 | ENSAIO DE RELAÇÃO DE TRANSFORMAÇÃO EM TRANSFORMADOR DE POTÊNCIA | Un | 2872.79 | 1 |  | 2872.79
200617 | ENSAIO DE RESISTÊNCIA DE ISOLAÇÃO DE CHAVE SECCIONADORA CLASSE 15KV | [5 empty] | Un |  | 3005.54
|  | 86083 | ENSAIO DE RESISTÊNCIA DE ISOLAÇÃO DE CHAVE SECCIONADORA CLASSE 15KV | Un | 3005.54 | 1 |  | 3005.54
200618 | PARAMETRIZAÇÃO DO RELÊ DE PROTEÇÃO INDIRETA DE DISJUNTOR EM MÉDIA TENSÃO | [5 empty] | Un |  | 1973.14
|  | 86084 | PARAMETRIZAÇÃO DO RELÊ DE PROTEÇÃO INDIRETA DE DISJUNTOR EM MÉDIA TENSÃO | Un | 1973.14 | 1 |  | 1973.14