## Comp INFRA SEM Des Jul23
CÓDIGO | NOME DO SERVIÇO |  |  |  | CUSTO UNIT. |  | UNID |  | VALOR
|  | CODINS | NOMINS | UNID |  | COEF. |  | Vparc
10900 | LEVANTAMENTO PLANIMÉTRICO CADASTRAL | [5 empty] | M2 |  | 0.63
|  | 1134 | AJUDANTE OU AUXILIAR DE TOPOGRAFIA (SGSP) | H | 26.27 | 0.0055 |  | 0.1444
|  | 1158 | DESENHISTA CADISTA (SGSP) | H | 55.7 | 0.001 |  | 0.0557
|  | 1163 | DESENHISTA DE TOPOGRAFIA - NÍVEL TÉCNICO (SGSP) | H | 57.11 | 0.002 |  | 0.1142
|  | 1181 | TOPÓGRAFO (SGSP) | H | 65.79 | 0.0027 |  | 0.1776
|  | 94286 | TEODOLITO COM PRECISÃO DE 10 SEGUNDOS | H | 1.27 | 0.0027 |  | 0.0034
|  | 94298 | VAN, TETO ALTO 50% EM OPERAÇÃO | H | 85.18 | 0.0016 |  | 0.1362
11000 | LEVANTAMENTO PLANIALTIMÉTRICO CADASTRAL | [5 empty] | M2 |  | 0.76
|  | 1134 | AJUDANTE OU AUXILIAR DE TOPOGRAFIA (SGSP) | H | 26.27 | 0.0066 |  | 0.1733
|  | 1158 | DESENHISTA CADISTA (SGSP) | H | 55.7 | 0.0012 |  | 0.0668
|  | 1163 | DESENHISTA DE TOPOGRAFIA - NÍVEL TÉCNICO (SGSP) | H | 57.11 | 0.0024 |  | 0.137
|  | 1181 | TOPÓGRAFO (SGSP) | H | 65.79 | 0.0033 |  | 0.2171
|  | 94264 | NÍVEL COM PRECISÃO DE 0,7 MM/KM | H | 3.52 | 0.0004 |  | 0.0014
|  | 94286 | TEODOLITO COM PRECISÃO DE 10 SEGUNDOS | H | 1.27 | 0.0025 |  | 0.0031
|  | 94298 | VAN, TETO ALTO 50% EM OPERAÇÃO | H | 85.18 | 0.002 |  | 0.1703
11100 | LOCAÇÃO DE EIXO DE REFERÊNCIA PARA PROJETO DE VIA PÚBLICA | [5 empty] | M |  | 5.53
|  | 1134 | AJUDANTE OU AUXILIAR DE TOPOGRAFIA (SGSP) | H | 26.27 | 0.06 |  | 1.5762
|  | 1179 | CALCULISTA DE TOPOGRAFIA (SGSP) | H | 57.56 | 0.0117 |  | 0.6735
|  | 1181 | TOPÓGRAFO (SGSP) | H | 65.79 | 0.03 |  | 1.9738
|  | 94286 | TEODOLITO COM PRECISÃO DE 10 SEGUNDOS | H | 1.27 | 0.03 |  | 0.0381
|  | 94298 | VAN, TETO ALTO 50% EM OPERAÇÃO | H | 85.18 | 0.015 |  | 1.2777
11300 | NIVELAMENTO DE SEÇÕES TRANSVERSAIS | [5 empty] | M/SEC |  | 3.28
|  | 1134 | AJUDANTE OU AUXILIAR DE TOPOGRAFIA (SGSP) | H | 26.27 | 0.026 |  | 0.683
|  | 1158 | DESENHISTA CADISTA (SGSP) | H | 55.7 | 0.005 |  | 0.2785
|  | 1163 | DESENHISTA DE TOPOGRAFIA - NÍVEL TÉCNICO (SGSP) | H | 57.11 | 0.01 |  | 0.5711
|  | 1181 | TOPÓGRAFO (SGSP) | H | 65.79 | 0.013 |  | 0.8553
|  | 94264 | NÍVEL COM PRECISÃO DE 0,7 MM/KM | H | 3.52 | 0.013 |  | 0.0458
|  | 94298 | VAN, TETO ALTO 50% EM OPERAÇÃO | H | 85.18 | 0.01 |  | 0.8518
11400 | LEVANTAMENTO PLANIMÉTRICO DE VIA PÚBLICA E SEMI-CADASTRO DE IMÓVEIS | [5 empty] | M |  | 5.19
|  | 1134 | AJUDANTE OU AUXILIAR DE TOPOGRAFIA (SGSP) | H | 26.27 | 0.0442 |  | 1.1611
|  | 1158 | DESENHISTA CADISTA (SGSP) | H | 55.7 | 0.008 |  | 0.4456
|  | 1163 | DESENHISTA DE TOPOGRAFIA - NÍVEL TÉCNICO (SGSP) | H | 57.11 | 0.016 |  | 0.9137
|  | 1181 | TOPÓGRAFO (SGSP) | H | 65.79 | 0.0221 |  | 1.454
|  | 94286 | TEODOLITO COM PRECISÃO DE 10 SEGUNDOS | H | 1.27 | 0.0221 |  | 0.028
|  | 94298 | VAN, TETO ALTO 50% EM OPERAÇÃO | H | 85.18 | 0.014 |  | 1.1925
11500 | NIVELAMENTO DO EIXO DE VIA PÚBLICA INCLUSIVE SOLEIRAS, GUIAS E TAMPÕES | [5 empty] | M |  | 5.09
|  | 1134 | AJUDANTE OU AUXILIAR DE TOPOGRAFIA (SGSP) | H | 26.27 | 0.0442 |  | 1.1611
|  | 1158 | DESENHISTA CADISTA (SGSP) | H | 55.7 | 0.008 |  | 0.4456
|  | 1163 | DESENHISTA DE TOPOGRAFIA - NÍVEL TÉCNICO (SGSP) | H | 57.11 | 0.016 |  | 0.9137
|  | 1181 | TOPÓGRAFO (SGSP) | H | 65.79 | 0.0211 |  | 1.3882
|  | 94264 | NÍVEL COM PRECISÃO DE 0,7 MM/KM | H | 3.52 | 0.0211 |  | 0.0743
|  | 94298 | VAN, TETO ALTO 50% EM OPERAÇÃO | H | 85.18 | 0.013 |  | 1.1073
11600 | CADASTRO DE GALERIA EXISTENTE | [5 empty] | PV |  | 234.15
|  | 1134 | AJUDANTE OU AUXILIAR DE TOPOGRAFIA (SGSP) | H | 26.27 | 1.952 |  | 51.2805
|  | 1158 | DESENHISTA CADISTA (SGSP) | H | 55.7 | 0.375 |  | 20.8879
|  | 1163 | DESENHISTA DE TOPOGRAFIA - NÍVEL TÉCNICO (SGSP) | H | 57.11 | 0.75 |  | 42.834
|  | 1181 | TOPÓGRAFO (SGSP) | H | 65.79 | 0.9777 |  | 64.3289
|  | 94264 | NÍVEL COM PRECISÃO DE 0,7 MM/KM | H | 3.52 | 0.16 |  | 0.5637
|  | 94286 | TEODOLITO COM PRECISÃO DE 10 SEGUNDOS | H | 1.27 | 0.8 |  | 1.0161
|  | 94298 | VAN, TETO ALTO 50% EM OPERAÇÃO | H | 85.18 | 0.625 |  | 53.2386
11700 | ELEMENTOS PARA LOCAÇÃO DE OBRA DE ARTE | [5 empty] | M/ EIXO |  | 6.99
|  | 1134 | AJUDANTE OU AUXILIAR DE TOPOGRAFIA (SGSP) | H | 26.27 | 0.0592 |  | 1.5552
|  | 1158 | DESENHISTA CADISTA (SGSP) | H | 55.7 | 0.011 |  | 0.6127
|  | 1163 | DESENHISTA DE TOPOGRAFIA - NÍVEL TÉCNICO (SGSP) | H | 57.11 | 0.022 |  | 1.2564
|  | 1181 | TOPÓGRAFO (SGSP) | H | 65.79 | 0.0296 |  | 1.9475
|  | 94264 | NÍVEL COM PRECISÃO DE 0,7 MM/KM | H | 3.52 | 0.005 |  | 0.0176
|  | 94286 | TEODOLITO COM PRECISÃO DE 10 SEGUNDOS | H | 1.27 | 0.024 |  | 0.0304
|  | 94298 | VAN, TETO ALTO 50% EM OPERAÇÃO | H | 85.18 | 0.0185 |  | 1.5758
11800 | TRANSPORTE DE COTA DE REFERÊNCIA DE NÍVEL | [5 empty] | M |  | 2.33
|  | 1134 | AJUDANTE OU AUXILIAR DE TOPOGRAFIA (SGSP) | H | 26.27 | 0.032 |  | 0.8406
|  | 1158 | DESENHISTA CADISTA (SGSP) | H | 55.7 | 0.003 |  | 0.1671
|  | 1163 | DESENHISTA DE TOPOGRAFIA - NÍVEL TÉCNICO (SGSP) | H | 57.11 | 0.006 |  | 0.3426
|  | 1181 | TOPÓGRAFO (SGSP) | H | 65.79 | 0.008 |  | 0.5263
|  | 94264 | NÍVEL COM PRECISÃO DE 0,7 MM/KM | H | 3.52 | 0.008 |  | 0.0281
|  | 94298 | VAN, TETO ALTO 50% EM OPERAÇÃO | H | 85.18 | 0.005 |  | 0.4259
11900 | NIVELAMENTO GEOMÉTRICO NO INTERIOR DA GALERIA | [5 empty] | M |  | 9.32
|  | 1134 | AJUDANTE OU AUXILIAR DE TOPOGRAFIA (SGSP) | H | 26.27 | 0.128 |  | 3.3626
|  | 1158 | DESENHISTA CADISTA (SGSP) | H | 55.7 | 0.012 |  | 0.6684
|  | 1163 | DESENHISTA DE TOPOGRAFIA - NÍVEL TÉCNICO (SGSP) | H | 57.11 | 0.024 |  | 1.3706
|  | 1181 | TOPÓGRAFO (SGSP) | H | 65.79 | 0.032 |  | 2.1054
|  | 94264 | NÍVEL COM PRECISÃO DE 0,7 MM/KM | H | 3.52 | 0.032 |  | 0.1127
|  | 94298 | VAN, TETO ALTO 50% EM OPERAÇÃO | H | 85.18 | 0.02 |  | 1.7036
12000 | CADASTRO ESPECIAL DE GALERIA MOLDADA (1:500) | [5 empty] | M |  | 11.7
|  | 1134 | AJUDANTE OU AUXILIAR DE TOPOGRAFIA (SGSP) | H | 26.27 | 0.16 |  | 4.2033
|  | 1158 | DESENHISTA CADISTA (SGSP) | H | 55.7 | 0.015 |  | 0.8355
|  | 1163 | DESENHISTA DE TOPOGRAFIA - NÍVEL TÉCNICO (SGSP) | H | 57.11 | 0.03 |  | 1.7133
|  | 1181 | TOPÓGRAFO (SGSP) | H | 65.79 | 0.04 |  | 2.6318
|  | 94264 | NÍVEL COM PRECISÃO DE 0,7 MM/KM | H | 3.52 | 0.04 |  | 0.1409
|  | 94286 | TEODOLITO COM PRECISÃO DE 10 SEGUNDOS | H | 1.27 | 0.04 |  | 0.0508
|  | 94298 | VAN, TETO ALTO 50% EM OPERAÇÃO | H | 85.18 | 0.025 |  | 2.1295
12100 | NIVELAMENTO GEOMÉTRICO DE FUNDO DO CANAL OU CÓRREGO | [5 empty] | M |  | 7.83
|  | 1134 | AJUDANTE OU AUXILIAR DE TOPOGRAFIA (SGSP) | H | 26.27 | 0.107 |  | 2.8109
|  | 1158 | DESENHISTA CADISTA (SGSP) | H | 55.7 | 0.01 |  | 0.557
|  | 1163 | DESENHISTA DE TOPOGRAFIA - NÍVEL TÉCNICO (SGSP) | H | 57.11 | 0.02 |  | 1.1422
|  | 1181 | TOPÓGRAFO (SGSP) | H | 65.79 | 0.027 |  | 1.7764
|  | 94264 | NÍVEL COM PRECISÃO DE 0,7 MM/KM | H | 3.52 | 0.027 |  | 0.0951
|  | 94298 | VAN, TETO ALTO 50% EM OPERAÇÃO | H | 85.18 | 0.017 |  | 1.448
12200 | RELATÓRIO TÉCNICO | [5 empty] | M |  | 18.36
|  | 1115 | ENGENHEIRO CIVIL/ ARQUITETO COORDENADOR SETORIAL - 20 ANOS EXPERIÊNCIA (SGSP) | H | 470.94 | 0.033 |  | 15.5412
|  | 1120 | ENGENHEIRO CIVIL/ ARQUITETO COORDENADOR GERAL - MAIS DE 20 ANOS EXPERIÊNCIA (SGSP) | H | 470.94 | 0.006 |  | 2.8256
12300 | CADASTRO DE CANALIZAÇÕES CIRCULARES | [5 empty] | M |  | 5.85
|  | 1134 | AJUDANTE OU AUXILIAR DE TOPOGRAFIA (SGSP) | H | 26.27 | 0.08 |  | 2.1016
|  | 1158 | DESENHISTA CADISTA (SGSP) | H | 55.7 | 0.0075 |  | 0.4177
|  | 1163 | DESENHISTA DE TOPOGRAFIA - NÍVEL TÉCNICO (SGSP) | H | 57.11 | 0.015 |  | 0.8566
|  | 1181 | TOPÓGRAFO (SGSP) | H | 65.79 | 0.02 |  | 1.3159
|  | 94264 | NÍVEL COM PRECISÃO DE 0,7 MM/KM | H | 3.52 | 0.02 |  | 0.0704
|  | 94286 | TEODOLITO COM PRECISÃO DE 10 SEGUNDOS | H | 1.27 | 0.02 |  | 0.0254
|  | 94298 | VAN, TETO ALTO 50% EM OPERAÇÃO | H | 85.18 | 0.0125 |  | 1.0647
12400 | CADASTRO E AMARRAÇÃO DE CAIXA DE INSPEÇÃO, OU CAIXA DE CONCORDÂNCIA, OU CAIXA MORTA | [5 empty] | UN |  | 94.34
|  | 1134 | AJUDANTE OU AUXILIAR DE TOPOGRAFIA (SGSP) | H | 26.27 | 1.6 |  | 42.0332
|  | 1158 | DESENHISTA CADISTA (SGSP) | H | 55.7 | 0.15 |  | 8.3551
|  | 1163 | DESENHISTA DE TOPOGRAFIA - NÍVEL TÉCNICO (SGSP) | H | 57.11 | 0.3 |  | 17.1336
|  | 1181 | TOPÓGRAFO (SGSP) | H | 65.79 | 0.4 |  | 26.3184
|  | 94286 | TEODOLITO COM PRECISÃO DE 10 SEGUNDOS | H | 1.27 | 0.4 |  | 0.508
12500 | CADASTRO E AMARRAÇÂO DE BOCA DE LOBO OU LEÃO | [5 empty] | UN |  | 52.07
|  | 1134 | AJUDANTE OU AUXILIAR DE TOPOGRAFIA (SGSP) | H | 26.27 | 0.711 |  | 18.6785
|  | 1158 | DESENHISTA CADISTA (SGSP) | H | 55.7 | 0.067 |  | 3.7319
|  | 1163 | DESENHISTA DE TOPOGRAFIA - NÍVEL TÉCNICO (SGSP) | H | 57.11 | 0.133 |  | 7.5959
|  | 1181 | TOPÓGRAFO (SGSP) | H | 65.79 | 0.178 |  | 11.7117
|  | 94286 | TEODOLITO COM PRECISÃO DE 10 SEGUNDOS | H | 1.27 | 0.711 |  | 0.9031
|  | 94298 | VAN, TETO ALTO 50% EM OPERAÇÃO | H | 85.18 | 0.111 |  | 9.4551
12600 | CADASTRO E AMARRAÇÃO DE PV | [5 empty] | UN |  | 76.83
|  | 1134 | AJUDANTE OU AUXILIAR DE TOPOGRAFIA (SGSP) | H | 26.27 | 1.07 |  | 28.1097
|  | 1158 | DESENHISTA CADISTA (SGSP) | H | 55.7 | 0.1 |  | 5.5701
|  | 1163 | DESENHISTA DE TOPOGRAFIA - NÍVEL TÉCNICO (SGSP) | H | 57.11 | 0.2 |  | 11.4224
|  | 1181 | TOPÓGRAFO (SGSP) | H | 65.79 | 0.27 |  | 17.7649
|  | 94286 | TEODOLITO COM PRECISÃO DE 10 SEGUNDOS | H | 1.27 | 0.27 |  | 0.3429
|  | 94298 | VAN, TETO ALTO 50% EM OPERAÇÃO | H | 85.18 | 0.16 |  | 13.6291
12700 | CADASTRO E AMARRAÇÃO DE PV RECOBERTO | [5 empty] | UN |  | 214.31
|  | 1134 | AJUDANTE OU AUXILIAR DE TOPOGRAFIA (SGSP) | H | 26.27 | 3.2 |  | 84.0665
|  | 1158 | DESENHISTA CADISTA (SGSP) | H | 55.7 | 0.3 |  | 16.7103
|  | 1163 | DESENHISTA DE TOPOGRAFIA - NÍVEL TÉCNICO (SGSP) | H | 57.11 | 0.75 |  | 42.834
|  | 1181 | TOPÓGRAFO (SGSP) | H | 65.79 | 0.25 |  | 16.449
|  | 94286 | TEODOLITO COM PRECISÃO DE 10 SEGUNDOS | H | 1.27 | 0.8 |  | 1.0161
|  | 94298 | VAN, TETO ALTO 50% EM OPERAÇÃO | H | 85.18 | 0.625 |  | 53.2386
12800 | TRANSPORTE DE COORDENADAS | [5 empty] | M |  | 2.31
|  | 1134 | AJUDANTE OU AUXILIAR DE TOPOGRAFIA (SGSP) | H | 26.27 | 0.032 |  | 0.8406
|  | 1158 | DESENHISTA CADISTA (SGSP) | H | 55.7 | 0.003 |  | 0.1671
|  | 1163 | DESENHISTA DE TOPOGRAFIA - NÍVEL TÉCNICO (SGSP) | H | 57.11 | 0.006 |  | 0.3426
|  | 1181 | TOPÓGRAFO (SGSP) | H | 65.79 | 0.008 |  | 0.5263
|  | 94286 | TEODOLITO COM PRECISÃO DE 10 SEGUNDOS | H | 1.27 | 0.008 |  | 0.0101
|  | 94298 | VAN, TETO ALTO 50% EM OPERAÇÃO | H | 85.18 | 0.005 |  | 0.4259
13100 | ESTAÇÃO TOTAL PRECISÃO 5", TIPO "LEICA" TC-705 OU SIMILAR, INCLUSIVE ACESSÓRIOS | [5 empty] | H |  | 10.37
|  | 94237 | ESTAÇÃO TOTAL LEICA - TS06 5" PLUS | H | 10.37 | 1 |  | 10.3725
13200 | ESTAÇÃO TOTAL PRECISÃO 3", TIPO "LEICA" TC-1103 OU SIMILAR, INCLUSIVE ACESSÓRIOS | [5 empty] | H |  | 7.5
|  | 94236 | ESTAÇÃO TOTAL MANUAL, PRECISÃO 3” P/ LEVANTAMENTO DE TERRENO – ALCANCE DE 500 METROS (COM ACESSÓRIOS )- MOD. LEICA TS 10 3” OU SIMILAR | H | 7.5 | 1 |  | 7.5024
13300 | ESTAÇÃO TOTAL PRECISÃO 1,5", TIPO "LEICA" TC 1101 OU SIMILAR, INCLUSIVE ACESSÓRIOS | [5 empty] | H |  | 11.38
|  | 94235 | ESTAÇÃO TOTAL MANUAL, PRECISÃO 1” P/ LEVANTAMENTO DE TERRENO – ALCANCE DE 500 METROS (COM ACESSÓRIOS) - MOD. LEICA TS 10 1” OU SIMILAR | H | 11.39 | 1 |  | 11.3867
13400 | TEODOLITO DE PRECISÃO 10", TIPO "LEICA" TC 110 OU SIMILAR, INCLUSIVE ACESSÓRIOS | [5 empty] | H |  | 1.27
|  | 94286 | TEODOLITO COM PRECISÃO DE 10 SEGUNDOS | H | 1.27 | 1 |  | 1.2702
13500 | NÍVEL PRECISÃO 1,5 MM/KM, TIPO "LEICA" NA2 OU SIMILAR | [5 empty] | H |  | 0.77
|  | 94265 | NÍVEL TIPO NA728, PRECISÃO 1,5MM/ KM | H | 0.78 | 1 |  | 0.7796
13600 | NÍVEL PRECISÃO 0,7 MM/KM, TIPO "LEICA" NA2 OU SIMILAR, INCLUSIVE ACESSÓRIOS | [5 empty] | H |  | 3.52
|  | 94264 | NÍVEL COM PRECISÃO DE 0,7 MM/KM | H | 3.52 | 1 |  | 3.5235
13700 | NÍVEL PRECISÃO 0,3 MM/KM, TIPO "LEICA" NA2, ACOPLADO COM GPM3 OU SIMILAR, INCLUSIVE ACESSÓRIOS | [5 empty] | H |  | 5.83
|  | 94263 | NÍVEL COM PRECISÃO DE 0,3 MM/KM | H | 5.83 | 1 |  | 5.8322
20101 | SONDAGEM A TRADO MANUAL | [5 empty] | M |  | 89.06
|  | 1003 | AJUDANTE GERAL (SGSP) | H | 24.36 | 0.8 |  | 19.4904
|  | 1164 | DESENHISTA PROJETISTA (SGSP) | H | 55.7 | 0.05 |  | 2.785
|  | 1182 | SONDADOR (SGSP) | H | 46.95 | 0.4 |  | 18.783
|  | 82030 | MATERIAIS E EQUIPAMENTOS PARA SONDAGEM | VB | 5.41 | 1 |  | 5.4131
|  | 94298 | VAN, TETO ALTO 50% EM OPERAÇÃO | H | 85.18 | 0.5 |  | 42.5909
20102 | SONDAGEM COM EXTRAÇÃO DE AMOSTRAS NAS CONDIÇÕES NATURAIS | [5 empty] | UN |  | 149.1
|  | 1003 | AJUDANTE GERAL (SGSP) | H | 24.36 | 2 |  | 48.7261
|  | 1182 | SONDADOR (SGSP) | H | 46.95 | 1 |  | 46.9575
|  | 82030 | MATERIAIS E EQUIPAMENTOS PARA SONDAGEM | VB | 5.41 | 2 |  | 10.8263
|  | 94298 | VAN, TETO ALTO 50% EM OPERAÇÃO | H | 85.18 | 0.5 |  | 42.5909
20202 | MOBILIZAÇÃO E INSTALAÇÃO DE 1 EQUIPAMENTO | [5 empty] | UN |  | 674.25
|  | 1003 | AJUDANTE GERAL (SGSP) | H | 24.36 | 8 |  | 194.9045
|  | 1182 | SONDADOR (SGSP) | H | 46.95 | 4 |  | 187.8301
|  | 94011 | CAMINHÃO COM CARROCERIA DE MADEIRA COMP. 4,20 M | H | 145.76 | 2 |  | 291.5219
20204 | DESLOCAMENTO DE EQUIPAMENTO ENTRE FUROS EM TERRENO PLANO, CONSIDERANDO A DISTÂNCIA ATÉ 100M | [5 empty] | UN |  | 95.68
|  | 1003 | AJUDANTE GERAL (SGSP) | H | 24.36 | 2 |  | 48.7261
|  | 1182 | SONDADOR (SGSP) | H | 46.95 | 1 |  | 46.9575
20205 | DESLOCAMENTO DE EQUIPAMENTO ENTRE FUROS EM TERRENO PLANO, CONSIDERANDO A DISTÂNCIA DE 100 À 200M | [5 empty] | UN |  | 191.36
|  | 1003 | AJUDANTE GERAL (SGSP) | H | 24.36 | 4 |  | 97.4522
|  | 1182 | SONDADOR (SGSP) | H | 46.95 | 2 |  | 93.915
20206 | DESLOCAMENTO DE EQUIPAMENTO ENTRE FUROS EM TERRENO PLANO, CONSIDERANDO A DISTÂNCIA ACIMA DE 200M | [5 empty] | UN |  | 287.05
|  | 1003 | AJUDANTE GERAL (SGSP) | H | 24.36 | 6 |  | 146.1784
|  | 1182 | SONDADOR (SGSP) | H | 46.95 | 3 |  | 140.8726
20207 | DESLOCAMENTO DE EQUIPAMENTO EM TERRENO ACIDENTADO, CONSIDERANDO A DISTÂNCIA ATÉ 50M | [5 empty] | UN |  | 95.68
|  | 1003 | AJUDANTE GERAL (SGSP) | H | 24.36 | 2 |  | 48.7261
|  | 1182 | SONDADOR (SGSP) | H | 46.95 | 1 |  | 46.9575
20208 | DESLOCAMENTO DE EQUIPAMENTO EM TERRENO ACIDENTADO, CONSIDERANDO A DISTÂNCIA ACIMA DE 50M | [5 empty] | UN |  | 167
|  | 1003 | AJUDANTE GERAL (SGSP) | H | 24.36 | 3 |  | 73.0892
|  | 1182 | SONDADOR (SGSP) | H | 46.95 | 2 |  | 93.915
20209 | EXECUÇÃO DE PLATAFORMA EM TERRENO ALAGADIÇO OU ACIDENTADO | [5 empty] | UN |  | 221.02
|  | 1003 | AJUDANTE GERAL (SGSP) | H | 24.36 | 4 |  | 97.4522
|  | 2013 | CARPINTEIRO (SGSP) | H | 28.51 | 2 |  | 57.0387
|  | 11066 | PINUS - SARRAFO DE 1" X 4" - BRUTO | M | 3.49 | 4 |  | 13.96
|  | 11070 | PINUS - TÁBUA DE 1" X 12" - BRUTA | M | 12.46 | 4 |  | 49.84
|  | 17515 | PREGO 18 X 27 COMUM - POLIDO | Kg | 13.69 | 0.2 |  | 2.738
20210 | PERFURAÇÃO E EXECUÇÃO DE ENSAIO PENETOMÉTRICO OU DE LAVAGEM POR TEMPO | [5 empty] | M |  | 137.78
|  | 1003 | AJUDANTE GERAL (SGSP) | H | 24.36 | 1.066 |  | 25.971
|  | 1136 | TECNÓLOGO EM CONSTRUÇÃO CIVIL NÍVEL SUPERIOR, COM 5 À 10 ANOS DE EXPERIÊNCIA | H | 99.93 | 0.375 |  | 37.4761
|  | 1164 | DESENHISTA PROJETISTA (SGSP) | H | 55.7 | 0.133 |  | 7.4082
|  | 1182 | SONDADOR (SGSP) | H | 46.95 | 0.533 |  | 25.0283
|  | 82030 | MATERIAIS E EQUIPAMENTOS PARA SONDAGEM | VB | 5.41 | 2.5 |  | 13.5328
|  | 94298 | VAN, TETO ALTO 50% EM OPERAÇÃO | H | 85.18 | 0.333 |  | 28.3655
20301 | MOBILIZAÇÃO E INSTALAÇÃO DE 1 EQUIPAMENTO, CONSIDERANDO A DISTÂNCIA ATÉ 10KM | [5 empty] | UN |  | 391.14
|  | 1003 | AJUDANTE GERAL (SGSP) | H | 24.36 | 6 |  | 146.1784
|  | 1183 | SONDADOR DE ROTATIVA (SGSP) | H | 33.06 | 3 |  | 99.201
|  | 94011 | CAMINHÃO COM CARROCERIA DE MADEIRA COMP. 4,20 M | H | 145.76 | 1 |  | 145.7609
20302 | MOBILIZAÇÃO E INSTALAÇÃO DE 1 EQUIPAMENTO, CONSIDERANDO A DISTÂNCIA DE 10 À 20KM | [5 empty] | UN |  | 618.69
|  | 1003 | AJUDANTE GERAL (SGSP) | H | 24.36 | 8 |  | 194.9045
|  | 1183 | SONDADOR DE ROTATIVA (SGSP) | H | 33.06 | 4 |  | 132.268
|  | 94011 | CAMINHÃO COM CARROCERIA DE MADEIRA COMP. 4,20 M | H | 145.76 | 2 |  | 291.5219
20303 | MOBILIZAÇÃO E INSTALAÇÃO DE 1 EQUIPAMENTO, CONSIDERANDO A DISTÂNCIA ACIMA DE 20KM | [5 empty] | UN |  | 846.24
|  | 1003 | AJUDANTE GERAL (SGSP) | H | 24.36 | 10 |  | 243.6307
|  | 1183 | SONDADOR DE ROTATIVA (SGSP) | H | 33.06 | 5 |  | 165.335
|  | 94011 | CAMINHÃO COM CARROCERIA DE MADEIRA COMP. 4,20 M | H | 145.76 | 3 |  | 437.2828
20305 | DESLOCAMENTO DE EQUIPAMENTO ENTRE FUROS EM TERRENO PLANO, CONSIDERANDO A DISTÂNCIA ATÉ 100M | [5 empty] | UN |  | 163.58
|  | 1003 | AJUDANTE GERAL (SGSP) | H | 24.36 | 4 |  | 97.4522
|  | 1183 | SONDADOR DE ROTATIVA (SGSP) | H | 33.06 | 2 |  | 66.134
20306 | DESLOCAMENTO DE EQUIPAMENTO ENTRE FUROS EM TERRENO PLANO, CONSIDERANDO A DISTÂNCIA DE 100 À 200M | [5 empty] | UN |  | 245.37
|  | 1003 | AJUDANTE GERAL (SGSP) | H | 24.36 | 6 |  | 146.1784
|  | 1183 | SONDADOR DE ROTATIVA (SGSP) | H | 33.06 | 3 |  | 99.201
20307 | DESLOCAMENTO DE EQUIPAMENTO ENTRE FUROS EM TERRENO PLANO, CONSIDERANDO A DISTÂNCIA ACIMA DE 200M | [5 empty] | UN |  | 327.17
|  | 1003 | AJUDANTE GERAL (SGSP) | H | 24.36 | 8 |  | 194.9045
|  | 1183 | SONDADOR DE ROTATIVA (SGSP) | H | 33.06 | 4 |  | 132.268
20308 | DESLOCAMENTO DE EQUIPAMENTO ENTRE FUROS EM TERRENO ACIDENTADO, CONSIDERANDO A DISTÂNCIA ATÉ 50M | [5 empty] | UN |  | 163.58
|  | 1003 | AJUDANTE GERAL (SGSP) | H | 24.36 | 4 |  | 97.4522
|  | 1183 | SONDADOR DE ROTATIVA (SGSP) | H | 33.06 | 2 |  | 66.134
20309 | DESLOCAMENTO DE EQUIPAMENTO ENTRE FUROS EM TERRENO ACIDENTADO, CONSIDERANDO A DISTÂNCIA ACIMA DE 50M | [5 empty] | UN |  | 245.37
|  | 1003 | AJUDANTE GERAL (SGSP) | H | 24.36 | 6 |  | 146.1784
|  | 1183 | SONDADOR DE ROTATIVA (SGSP) | H | 33.06 | 3 |  | 99.201
20310 | EXECUÇÃO DE PLATAFORMA EM TERRENO ALAGADIÇO OU ACIDENTADO | [5 empty] | UN |  | 495.44
|  | 1003 | AJUDANTE GERAL (SGSP) | H | 24.36 | 8 |  | 194.9045
|  | 1185 | CARPINTEIRO (SGSP) | H | 29.11 | 4 |  | 116.4499
|  | 11066 | PINUS - SARRAFO DE 1" X 4" - BRUTO | M | 3.49 | 7.2 |  | 25.128
|  | 11070 | PINUS - TÁBUA DE 1" X 12" - BRUTA | M | 12.46 | 12 |  | 149.52
|  | 17515 | PREGO 18 X 27 COMUM - POLIDO | Kg | 13.69 | 0.69 |  | 9.4461
20311 | PERFURAÇÃO EM SOLOS OU ROCHAS DECOMPOSTAS HX | [5 empty] | M |  | 194.52
|  | 1003 | AJUDANTE GERAL (SGSP) | H | 24.36 | 1.6 |  | 38.9809
|  | 1128 | ENGENHEIRO/ ARQUITETO JÚNIOR - ATÉ 5 ANOS DE EXPERIÊNCIA (SGSP) | H | 163.14 | 0.1 |  | 16.3149
|  | 1164 | DESENHISTA PROJETISTA (SGSP) | H | 55.7 | 0.2 |  | 11.1402
|  | 1183 | SONDADOR DE ROTATIVA (SGSP) | H | 33.06 | 0.8 |  | 26.4536
|  | 94284 | SONDA HIDRAULICA | H | 108.26 | 0.8 |  | 86.6104
|  | 94298 | VAN, TETO ALTO 50% EM OPERAÇÃO | H | 85.18 | 0.15 |  | 12.7772
|  | 95156 | BROCA OCA DE SONDAGEM COROA HX DIAMANTADA IMPREGNADA | Un | 2249.09 | 0.001 |  | 2.249
20312 | PERFURAÇÃO EM SOLOS OU ROCHAS DECOMPOSTAS NX | [5 empty] | M |  | 193.51
|  | 1003 | AJUDANTE GERAL (SGSP) | H | 24.36 | 1.6 |  | 38.9809
|  | 1128 | ENGENHEIRO/ ARQUITETO JÚNIOR - ATÉ 5 ANOS DE EXPERIÊNCIA (SGSP) | H | 163.14 | 0.1 |  | 16.3149
|  | 1164 | DESENHISTA PROJETISTA (SGSP) | H | 55.7 | 0.2 |  | 11.1402
|  | 1183 | SONDADOR DE ROTATIVA (SGSP) | H | 33.06 | 0.8 |  | 26.4536
|  | 94284 | SONDA HIDRAULICA | H | 108.26 | 0.8 |  | 86.6104
|  | 94298 | VAN, TETO ALTO 50% EM OPERAÇÃO | H | 85.18 | 0.15 |  | 12.7772
|  | 95155 | BROCA OCA DE SONDAGEM COROA NX DIAMANTADA IMPREGNADA | Un | 1232.64 | 0.001 |  | 1.2326
20313 | PERFURAÇÃO EM SOLOS OU ROCHAS DECOMPOSTAS BX | [5 empty] | M |  | 193.17
|  | 1003 | AJUDANTE GERAL (SGSP) | H | 24.36 | 1.6 |  | 38.9809
|  | 1128 | ENGENHEIRO/ ARQUITETO JÚNIOR - ATÉ 5 ANOS DE EXPERIÊNCIA (SGSP) | H | 163.14 | 0.1 |  | 16.3149
|  | 1164 | DESENHISTA PROJETISTA (SGSP) | H | 55.7 | 0.2 |  | 11.1402
|  | 1183 | SONDADOR DE ROTATIVA (SGSP) | H | 33.06 | 0.8 |  | 26.4536
|  | 94284 | SONDA HIDRAULICA | H | 108.26 | 0.8 |  | 86.6104
|  | 94298 | VAN, TETO ALTO 50% EM OPERAÇÃO | H | 85.18 | 0.15 |  | 12.7772
|  | 95154 | BROCA OCA DE SONDAGEM COROA BX DIAMANTADA IMPREGNADA | Un | 901.65 | 0.001 |  | 0.9016
20314 | PERFURAÇÃO EM SOLOS OU ROCHAS DECOMPOSTAS AX | [5 empty] | M |  | 192.95
|  | 1003 | AJUDANTE GERAL (SGSP) | H | 24.36 | 1.6 |  | 38.9809
|  | 1128 | ENGENHEIRO/ ARQUITETO JÚNIOR - ATÉ 5 ANOS DE EXPERIÊNCIA (SGSP) | H | 163.14 | 0.1 |  | 16.3149
|  | 1164 | DESENHISTA PROJETISTA (SGSP) | H | 55.7 | 0.2 |  | 11.1402
|  | 1183 | SONDADOR DE ROTATIVA (SGSP) | H | 33.06 | 0.8 |  | 26.4536
|  | 94284 | SONDA HIDRAULICA | H | 108.26 | 0.8 |  | 86.6104
|  | 94298 | VAN, TETO ALTO 50% EM OPERAÇÃO | H | 85.18 | 0.15 |  | 12.7772
|  | 95153 | BROCA OCA DE SONDAGEM COROA AX DIAMANTADA IMPREGNADA | Un | 676.42 | 0.001 |  | 0.6764
20401 | EXECUÇÃO DE POÇO COM 1M2 DE ÁREA | [5 empty] | M |  | 93.48
|  | 1003 | AJUDANTE GERAL (SGSP) | H | 24.36 | 2.286 |  | 55.6939
|  | 1183 | SONDADOR DE ROTATIVA (SGSP) | H | 33.06 | 1.143 |  | 37.7955
20402 | EXECUÇÃO E MATERIAL PARA ESCORAMENTO | [5 empty] | M |  | 570.68
|  | 1003 | AJUDANTE GERAL (SGSP) | H | 24.36 | 2.286 |  | 55.6939
|  | 1183 | SONDADOR DE ROTATIVA (SGSP) | H | 33.06 | 1.143 |  | 37.7955
|  | 11202 | ESCORAMENTO CONTÍNUO | M2 | 119.3 | 4 |  | 477.196
20403 | REATERRO DO POÇO | [5 empty] | M |  | 9.74
|  | 1003 | AJUDANTE GERAL (SGSP) | H | 24.36 | 0.4 |  | 9.7452
20503 | INSTALAÇÃO DE MEDIDOR DE NÍVEL D'ÁGUA | [5 empty] | M |  | 112.44
|  | 1003 | AJUDANTE GERAL (SGSP) | H | 24.36 | 0.8 |  | 19.4904
|  | 1136 | TECNÓLOGO EM CONSTRUÇÃO CIVIL NÍVEL SUPERIOR, COM 5 À 10 ANOS DE EXPERIÊNCIA | H | 99.93 | 0.4 |  | 39.9745
|  | 1182 | SONDADOR (SGSP) | H | 46.95 | 0.4 |  | 18.783
|  | 10506 | AREIA LAVADA MÉDIA | M3 | 153.95 | 0.05 |  | 7.6975
|  | 24110 | MANTA GEOTÊXTIL C/ RESISTÊNCIA À TRAÇÃO LONG. DE 16 KN/M E TRAÇÃO TRANSV. 14 KN/M | M2 | 8.34 | 0.05 |  | 0.417
|  | 39046 | CAIXA DE CONCRETO (ITEM 07.14.00) | UN | 645.55 | 0.00168 |  | 1.0845
|  | 72414 | TUBO PVC RÍGIDO SOLDÁVEL PARA ÁGUA - 50MM | M | 14.17 | 1 |  | 14.17
|  | 82030 | MATERIAIS E EQUIPAMENTOS PARA SONDAGEM | VB | 5.41 | 2 |  | 10.8263
20504 | INSTALAÇÃO DE PIEZOMETRO | [5 empty] | M |  | 262.56
|  | 1003 | AJUDANTE GERAL (SGSP) | H | 24.36 | 3.33 |  | 81.129
|  | 1128 | ENGENHEIRO/ ARQUITETO JÚNIOR - ATÉ 5 ANOS DE EXPERIÊNCIA (SGSP) | H | 163.14 | 0.2 |  | 32.6298
|  | 1136 | TECNÓLOGO EM CONSTRUÇÃO CIVIL NÍVEL SUPERIOR, COM 5 À 10 ANOS DE EXPERIÊNCIA | H | 99.93 | 0.4 |  | 39.9745
|  | 1182 | SONDADOR (SGSP) | H | 46.95 | 1.67 |  | 78.419
|  | 10098 | BENTONITA FF - ENSACADA | Kg | 2.5 | 0.025 |  | 0.0625
|  | 10506 | AREIA LAVADA MÉDIA | M3 | 153.95 | 0.025 |  | 3.8487
|  | 24110 | MANTA GEOTÊXTIL C/ RESISTÊNCIA À TRAÇÃO LONG. DE 16 KN/M E TRAÇÃO TRANSV. 14 KN/M | M2 | 8.34 | 0.05 |  | 0.417
|  | 39046 | CAIXA DE CONCRETO (ITEM 07.14.00) | UN | 645.55 | 0.00168 |  | 1.0845
|  | 72414 | TUBO PVC RÍGIDO SOLDÁVEL PARA ÁGUA - 50MM | M | 14.17 | 1 |  | 14.17
|  | 82030 | MATERIAIS E EQUIPAMENTOS PARA SONDAGEM | VB | 5.41 | 2 |  | 10.8263
20601 | ENSAIOS DE LABORATÓRIO - UMIDADE NATURAL | [5 empty] | ENS. |  | 28.46
|  | 1128 | ENGENHEIRO/ ARQUITETO JÚNIOR - ATÉ 5 ANOS DE EXPERIÊNCIA (SGSP) | H | 163.14 | 0.08 |  | 13.0519
|  | 1178 | AUXILIAR DE LABORATÓRIO (SGSP) | H | 23.96 | 0.53 |  | 12.7017
|  | 82030 | MATERIAIS E EQUIPAMENTOS PARA SONDAGEM | VB | 5.41 | 0.5 |  | 2.7065
20602 | ENSAIOS DE LABORATÓRIO - LIMITE DE LIQUIDEZ | [5 empty] | ENS. |  | 124.72
|  | 1128 | ENGENHEIRO/ ARQUITETO JÚNIOR - ATÉ 5 ANOS DE EXPERIÊNCIA (SGSP) | H | 163.14 | 0.1 |  | 16.3149
|  | 1180 | LABORATORISTA (SGSP) | H | 79.22 | 1.3 |  | 102.9985
|  | 82030 | MATERIAIS E EQUIPAMENTOS PARA SONDAGEM | VB | 5.41 | 1 |  | 5.4131
20603 | ENSAIOS DE LABORATÓRIO - PLASTICIDADE | [5 empty] | ENS. |  | 100.95
|  | 1128 | ENGENHEIRO/ ARQUITETO JÚNIOR - ATÉ 5 ANOS DE EXPERIÊNCIA (SGSP) | H | 163.14 | 0.1 |  | 16.3149
|  | 1180 | LABORATORISTA (SGSP) | H | 79.22 | 1 |  | 79.2296
|  | 82030 | MATERIAIS E EQUIPAMENTOS PARA SONDAGEM | VB | 5.41 | 1 |  | 5.4131
20604 | ENSAIOS DE LABORATÓRIO - COMPACTAÇÃO | [5 empty] | ENS. |  | 308.64
|  | 1128 | ENGENHEIRO/ ARQUITETO JÚNIOR - ATÉ 5 ANOS DE EXPERIÊNCIA (SGSP) | H | 163.14 | 0.25 |  | 40.7872
|  | 1178 | AUXILIAR DE LABORATÓRIO (SGSP) | H | 23.96 | 4 |  | 95.8625
|  | 1180 | LABORATORISTA (SGSP) | H | 79.22 | 2 |  | 158.4593
|  | 82030 | MATERIAIS E EQUIPAMENTOS PARA SONDAGEM | VB | 5.41 | 2.5 |  | 13.5328
20605 | ENSAIOS DE LABORATÓRIO - GRANULOMETRIA | [5 empty] | ENS. |  | 198.7
|  | 1128 | ENGENHEIRO/ ARQUITETO JÚNIOR - ATÉ 5 ANOS DE EXPERIÊNCIA (SGSP) | H | 163.14 | 0.33 |  | 53.8392
|  | 1178 | AUXILIAR DE LABORATÓRIO (SGSP) | H | 23.96 | 2.4 |  | 57.5175
|  | 1180 | LABORATORISTA (SGSP) | H | 79.22 | 1 |  | 79.2296
|  | 82030 | MATERIAIS E EQUIPAMENTOS PARA SONDAGEM | VB | 5.41 | 1.5 |  | 8.1197
20606 | ENSAIOS DE LABORATÓRIO - PROCTOR SIMPLES | [5 empty] | ENS. |  | 352.13
|  | 1128 | ENGENHEIRO/ ARQUITETO JÚNIOR - ATÉ 5 ANOS DE EXPERIÊNCIA (SGSP) | H | 163.14 | 0.5 |  | 81.5745
|  | 1178 | AUXILIAR DE LABORATÓRIO (SGSP) | H | 23.96 | 4 |  | 95.8625
|  | 1180 | LABORATORISTA (SGSP) | H | 79.22 | 2 |  | 158.4593
|  | 82030 | MATERIAIS E EQUIPAMENTOS PARA SONDAGEM | VB | 5.41 | 3 |  | 16.2394
20607 | ENSAIOS DE LABORATÓRIO - CBR MOLDADO | [5 empty] | ENS. |  | 298.56
|  | 1128 | ENGENHEIRO/ ARQUITETO JÚNIOR - ATÉ 5 ANOS DE EXPERIÊNCIA (SGSP) | H | 163.14 | 0.5 |  | 81.5745
|  | 1178 | AUXILIAR DE LABORATÓRIO (SGSP) | H | 23.96 | 3.2 |  | 76.69
|  | 1180 | LABORATORISTA (SGSP) | H | 79.22 | 1.6 |  | 126.7674
|  | 82030 | MATERIAIS E EQUIPAMENTOS PARA SONDAGEM | VB | 5.41 | 2.5 |  | 13.5328
20608 | ENSAIOS DE LABORATÓRIO - ENSAIO DE CBR INDEFORMADO | [5 empty] | ENS. |  | 234.02
|  | 1128 | ENGENHEIRO/ ARQUITETO JÚNIOR - ATÉ 5 ANOS DE EXPERIÊNCIA (SGSP) | H | 163.14 | 0.33 |  | 53.8392
|  | 1178 | AUXILIAR DE LABORATÓRIO (SGSP) | H | 23.96 | 2.67 |  | 63.9882
|  | 1180 | LABORATORISTA (SGSP) | H | 79.22 | 1.33 |  | 105.3754
|  | 82030 | MATERIAIS E EQUIPAMENTOS PARA SONDAGEM | VB | 5.41 | 2 |  | 10.8263
20609 | ENSAIOS DE LABORATÓRIO - CBR-5 PONTOS (MOLDADO) | [5 empty] | ENS. |  | 736.75
|  | 1128 | ENGENHEIRO/ ARQUITETO JÚNIOR - ATÉ 5 ANOS DE EXPERIÊNCIA (SGSP) | H | 163.14 | 1 |  | 163.1491
|  | 1178 | AUXILIAR DE LABORATÓRIO (SGSP) | H | 23.96 | 8 |  | 191.725
|  | 1180 | LABORATORISTA (SGSP) | H | 79.22 | 4 |  | 316.9186
|  | 82030 | MATERIAIS E EQUIPAMENTOS PARA SONDAGEM | VB | 5.41 | 12 |  | 64.9578
20610 | ENSAIOS DE LABORATÓRIO - CBR-5 PONTOS (INDEFORMADO) | [5 empty] | ENS. |  | 526.3
|  | 1128 | ENGENHEIRO/ ARQUITETO JÚNIOR - ATÉ 5 ANOS DE EXPERIÊNCIA (SGSP) | H | 163.14 | 0.4 |  | 65.2596
|  | 1178 | AUXILIAR DE LABORATÓRIO (SGSP) | H | 23.96 | 6.4 |  | 153.38
|  | 1180 | LABORATORISTA (SGSP) | H | 79.22 | 3.2 |  | 253.5349
|  | 82030 | MATERIAIS E EQUIPAMENTOS PARA SONDAGEM | VB | 5.41 | 10 |  | 54.1315
20611 | ENSAIOS DE LABORATÓRIO - LOS ANGELES | [5 empty] | ENS. |  | 643.38
|  | 1128 | ENGENHEIRO/ ARQUITETO JÚNIOR - ATÉ 5 ANOS DE EXPERIÊNCIA (SGSP) | H | 163.14 | 0.66 |  | 107.6784
|  | 1178 | AUXILIAR DE LABORATÓRIO (SGSP) | H | 23.96 | 8 |  | 191.725
|  | 1180 | LABORATORISTA (SGSP) | H | 79.22 | 4 |  | 316.9186
|  | 82030 | MATERIAIS E EQUIPAMENTOS PARA SONDAGEM | VB | 5.41 | 5 |  | 27.0657
20613 | ENSAIOS DE LABORATÓRIO - DURABILIDADE | [5 empty] | ENS. |  | 698.85
|  | 1128 | ENGENHEIRO/ ARQUITETO JÚNIOR - ATÉ 5 ANOS DE EXPERIÊNCIA (SGSP) | H | 163.14 | 1 |  | 163.1491
|  | 1178 | AUXILIAR DE LABORATÓRIO (SGSP) | H | 23.96 | 8 |  | 191.725
|  | 1180 | LABORATORISTA (SGSP) | H | 79.22 | 4 |  | 316.9186
|  | 82030 | MATERIAIS E EQUIPAMENTOS PARA SONDAGEM | VB | 5.41 | 5 |  | 27.0657
20614 | ENSAIOS DE LABORATÓRIO - ADESIVIDADE | [5 empty] | ENS. |  | 352.13
|  | 1128 | ENGENHEIRO/ ARQUITETO JÚNIOR - ATÉ 5 ANOS DE EXPERIÊNCIA (SGSP) | H | 163.14 | 0.5 |  | 81.5745
|  | 1178 | AUXILIAR DE LABORATÓRIO (SGSP) | H | 23.96 | 4 |  | 95.8625
|  | 1180 | LABORATORISTA (SGSP) | H | 79.22 | 2 |  | 158.4593
|  | 82030 | MATERIAIS E EQUIPAMENTOS PARA SONDAGEM | VB | 5.41 | 3 |  | 16.2394
20615 | ENSAIOS DE LABORATÓRIO - VISCOSIDADE | [5 empty] | ENS. |  | 233.78
|  | 1128 | ENGENHEIRO/ ARQUITETO JÚNIOR - ATÉ 5 ANOS DE EXPERIÊNCIA (SGSP) | H | 163.14 | 0.33 |  | 53.8392
|  | 1178 | AUXILIAR DE LABORATÓRIO (SGSP) | H | 23.96 | 2.66 |  | 63.7485
|  | 1180 | LABORATORISTA (SGSP) | H | 79.22 | 1.33 |  | 105.3754
|  | 82030 | MATERIAIS E EQUIPAMENTOS PARA SONDAGEM | VB | 5.41 | 2 |  | 10.8263
20617 | ENSAIOS DE LABORATÓRIO - PONTO DE FULGOR | [5 empty] | ENS. |  | 203.24
|  | 1128 | ENGENHEIRO/ ARQUITETO JÚNIOR - ATÉ 5 ANOS DE EXPERIÊNCIA (SGSP) | H | 163.14 | 0.4 |  | 65.2596
|  | 1178 | AUXILIAR DE LABORATÓRIO (SGSP) | H | 23.96 | 2 |  | 47.9312
|  | 1180 | LABORATORISTA (SGSP) | H | 79.22 | 1 |  | 79.2296
|  | 82030 | MATERIAIS E EQUIPAMENTOS PARA SONDAGEM | VB | 5.41 | 2 |  | 10.8263
20618 | ENSAIOS DE LABORATÓRIO - PENETRAÇÃO | [5 empty] | ENS. |  | 301.49
|  | 1128 | ENGENHEIRO/ ARQUITETO JÚNIOR - ATÉ 5 ANOS DE EXPERIÊNCIA (SGSP) | H | 163.14 | 0.5 |  | 81.5745
|  | 1178 | AUXILIAR DE LABORATÓRIO (SGSP) | H | 23.96 | 2 |  | 47.9312
|  | 1180 | LABORATORISTA (SGSP) | H | 79.22 | 2 |  | 158.4593
|  | 82030 | MATERIAIS E EQUIPAMENTOS PARA SONDAGEM | VB | 5.41 | 2.5 |  | 13.5328
20619 | ENSAIOS DE LABORATÓRIO - PONTO DE AMOLECIMENTO | [5 empty] | ENS. |  | 176.06
|  | 1128 | ENGENHEIRO/ ARQUITETO JÚNIOR - ATÉ 5 ANOS DE EXPERIÊNCIA (SGSP) | H | 163.14 | 0.25 |  | 40.7872
|  | 1178 | AUXILIAR DE LABORATÓRIO (SGSP) | H | 23.96 | 2 |  | 47.9312
|  | 1180 | LABORATORISTA (SGSP) | H | 79.22 | 1 |  | 79.2296
|  | 82030 | MATERIAIS E EQUIPAMENTOS PARA SONDAGEM | VB | 5.41 | 1.5 |  | 8.1197
20621 | ENSAIOS DE LABORATÓRIO - DOSAGEM MARSHALL, GRANULOMETRIA, TEOR DE ASFALTO, ESTABILIDADE E FLUÊNCIA | [5 empty] | ENS. |  | 2736.49
|  | 1128 | ENGENHEIRO/ ARQUITETO JÚNIOR - ATÉ 5 ANOS DE EXPERIÊNCIA (SGSP) | H | 163.14 | 3 |  | 489.4473
|  | 1178 | AUXILIAR DE LABORATÓRIO (SGSP) | H | 23.96 | 32 |  | 766.9002
|  | 1180 | LABORATORISTA (SGSP) | H | 79.22 | 16 |  | 1267.6746
|  | 82030 | MATERIAIS E EQUIPAMENTOS PARA SONDAGEM | VB | 5.41 | 30 |  | 162.3945
|  | 87060 | PERCLOROETILENO (FLUIDO DE LIMPEZA A SECO E DESENGRAXE DE METAIS) | L | 50.08 | 1 |  | 50.08
20622 | CONTROLE TECNOLÓGICO DE CONCRETO - ENSAIO DE ESCLEROMETRIA EM 10 PONTOS COM 16 TIROS POR PONTO | [5 empty] | ENS. |  | 2128.18
|  | 86060 | CONTROLE TECNOLÓGICO EM CONCRETO: ENSAIO DE ESCLEROMETRIA EM 10 PONT/REG. C/16 TIROS POR PT.(10 PTS) C/MAT,MO,MOB,REL | Ensaio | 2128.18 | 1 |  | 2128.18
30100 | DIMENSIONAMENTO DE PAVIMENTO | [5 empty] | FURO |  | 139.66
|  | 1115 | ENGENHEIRO CIVIL/ ARQUITETO COORDENADOR SETORIAL - 20 ANOS EXPERIÊNCIA (SGSP) | H | 470.94 | 0.06 |  | 28.2567
|  | 1125 | ENGENHEIRO/ARQUITETO PLENO - DE 5 A 15 ANOS DE EXPERIÊNCIA (SGSP) | H | 171.07 | 0.25 |  | 42.7695
|  | 1128 | ENGENHEIRO/ ARQUITETO JÚNIOR - ATÉ 5 ANOS DE EXPERIÊNCIA (SGSP) | H | 163.14 | 0.25 |  | 40.7872
|  | 1164 | DESENHISTA PROJETISTA (SGSP) | H | 55.7 | 0.5 |  | 27.8506
30200 | PROJETO EM PLANTA PARA PAVIMENTAÇÃO DE VIA PÚBLICA COM UMA PISTA | [5 empty] | M |  | 1.64
|  | 1115 | ENGENHEIRO CIVIL/ ARQUITETO COORDENADOR SETORIAL - 20 ANOS EXPERIÊNCIA (SGSP) | H | 470.94 | 0.0004 |  | 0.1883
|  | 1125 | ENGENHEIRO/ARQUITETO PLENO - DE 5 A 15 ANOS DE EXPERIÊNCIA (SGSP) | H | 171.07 | 0.0034 |  | 0.5816
|  | 1128 | ENGENHEIRO/ ARQUITETO JÚNIOR - ATÉ 5 ANOS DE EXPERIÊNCIA (SGSP) | H | 163.14 | 0.0034 |  | 0.5547
|  | 1158 | DESENHISTA CADISTA (SGSP) | H | 55.7 | 0.0008 |  | 0.0445
|  | 1164 | DESENHISTA PROJETISTA (SGSP) | H | 55.7 | 0.0016 |  | 0.0891
|  | 1179 | CALCULISTA DE TOPOGRAFIA (SGSP) | H | 57.56 | 0.0033 |  | 0.1899
30300 | PROJETO EM PERFIL DE PAVIMENTAÇÃO DE VIA PÚBLICA COM UMA PISTA | [5 empty] | M |  | 0.78
|  | 1115 | ENGENHEIRO CIVIL/ ARQUITETO COORDENADOR SETORIAL - 20 ANOS EXPERIÊNCIA (SGSP) | H | 470.94 | 0.00012 |  | 0.0565
|  | 1125 | ENGENHEIRO/ARQUITETO PLENO - DE 5 A 15 ANOS DE EXPERIÊNCIA (SGSP) | H | 171.07 | 0.0017 |  | 0.2908
|  | 1128 | ENGENHEIRO/ ARQUITETO JÚNIOR - ATÉ 5 ANOS DE EXPERIÊNCIA (SGSP) | H | 163.14 | 0.0017 |  | 0.2773
|  | 1158 | DESENHISTA CADISTA (SGSP) | H | 55.7 | 0.0004 |  | 0.0222
|  | 1164 | DESENHISTA PROJETISTA (SGSP) | H | 55.7 | 0.0008 |  | 0.0445
|  | 1179 | CALCULISTA DE TOPOGRAFIA (SGSP) | H | 57.56 | 0.0017 |  | 0.0978
30400 | PROJETO HIDRÁULICO DE GALERIA PLUVIAL EM TUBOS | [5 empty] | M |  | 5.53
|  | 1115 | ENGENHEIRO CIVIL/ ARQUITETO COORDENADOR SETORIAL - 20 ANOS EXPERIÊNCIA (SGSP) | H | 470.94 | 0.0012 |  | 0.5651
|  | 1125 | ENGENHEIRO/ARQUITETO PLENO - DE 5 A 15 ANOS DE EXPERIÊNCIA (SGSP) | H | 171.07 | 0.005 |  | 0.8553
|  | 1128 | ENGENHEIRO/ ARQUITETO JÚNIOR - ATÉ 5 ANOS DE EXPERIÊNCIA (SGSP) | H | 163.14 | 0.014 |  | 2.284
|  | 1158 | DESENHISTA CADISTA (SGSP) | H | 55.7 | 0.0075 |  | 0.4177
|  | 1164 | DESENHISTA PROJETISTA (SGSP) | H | 55.7 | 0.015 |  | 0.8355
|  | 1179 | CALCULISTA DE TOPOGRAFIA (SGSP) | H | 57.56 | 0.01 |  | 0.5756
30500 | PROJETO HIDRÁULICO DE GALERIA PLUVIAL MOLDADA EXCLUINDO O PROJETO ESTRUTURAL | [5 empty] | M |  | 11.7
|  | 1115 | ENGENHEIRO CIVIL/ ARQUITETO COORDENADOR SETORIAL - 20 ANOS EXPERIÊNCIA (SGSP) | H | 470.94 | 0.002 |  | 0.9418
|  | 1124 | ENGENHEIRO/ ARQUITETO SÊNIOR - MAIS DE 15 ANOS DE EXPERIÊNCIA (SGSP) | H | 255.03 | 0.006 |  | 1.5302
|  | 1125 | ENGENHEIRO/ARQUITETO PLENO - DE 5 A 15 ANOS DE EXPERIÊNCIA (SGSP) | H | 171.07 | 0.01 |  | 1.7107
|  | 1128 | ENGENHEIRO/ ARQUITETO JÚNIOR - ATÉ 5 ANOS DE EXPERIÊNCIA (SGSP) | H | 163.14 | 0.028 |  | 4.5681
|  | 1158 | DESENHISTA CADISTA (SGSP) | H | 55.7 | 0.0125 |  | 0.6962
|  | 1164 | DESENHISTA PROJETISTA (SGSP) | H | 55.7 | 0.025 |  | 1.3925
|  | 1179 | CALCULISTA DE TOPOGRAFIA (SGSP) | H | 57.56 | 0.015 |  | 0.8635
30600 | PROJETO HIDRÁULICO DE REFORÇO DE GALERIA EXISTENTE, EM TUBOS | [5 empty] | M |  | 5.06
|  | 1115 | ENGENHEIRO CIVIL/ ARQUITETO COORDENADOR SETORIAL - 20 ANOS EXPERIÊNCIA (SGSP) | H | 470.94 | 0.001 |  | 0.4709
|  | 1125 | ENGENHEIRO/ARQUITETO PLENO - DE 5 A 15 ANOS DE EXPERIÊNCIA (SGSP) | H | 171.07 | 0.005 |  | 0.8553
|  | 1128 | ENGENHEIRO/ ARQUITETO JÚNIOR - ATÉ 5 ANOS DE EXPERIÊNCIA (SGSP) | H | 163.14 | 0.015 |  | 2.4472
|  | 1158 | DESENHISTA CADISTA (SGSP) | H | 55.7 | 0.005 |  | 0.2785
|  | 1164 | DESENHISTA PROJETISTA (SGSP) | H | 55.7 | 0.01 |  | 0.557
|  | 1179 | CALCULISTA DE TOPOGRAFIA (SGSP) | H | 57.56 | 0.008 |  | 0.4605
30700 | ESTUDO HIDROLÓGICO DE VIA PÚBLICA INTEGRANTE DE PROGRAMA DE PAVIMENTAÇÃO, QUE VIER A DISPENSAR GALERIA OU EXIGÍ-LA MOLDADA | [5 empty] | M |  | 4.13
|  | 1115 | ENGENHEIRO CIVIL/ ARQUITETO COORDENADOR SETORIAL - 20 ANOS EXPERIÊNCIA (SGSP) | H | 470.94 | 0.0008 |  | 0.3767
|  | 1125 | ENGENHEIRO/ARQUITETO PLENO - DE 5 A 15 ANOS DE EXPERIÊNCIA (SGSP) | H | 171.07 | 0.004 |  | 0.6843
|  | 1128 | ENGENHEIRO/ ARQUITETO JÚNIOR - ATÉ 5 ANOS DE EXPERIÊNCIA (SGSP) | H | 163.14 | 0.016 |  | 2.6103
|  | 1179 | CALCULISTA DE TOPOGRAFIA (SGSP) | H | 57.56 | 0.008 |  | 0.4605
30800 | ESTUDO HIDROLÓGICO DE VIA PÚBLICA INTEGRANTE DE PROGRAMA DE PAVIMENTAÇÃO E PROJETO HIDRÁULICO, SE NECESSÁRIA GALERIA EM TUBOS | [5 empty] | M |  | 5.88
|  | 1115 | ENGENHEIRO CIVIL/ ARQUITETO COORDENADOR SETORIAL - 20 ANOS EXPERIÊNCIA (SGSP) | H | 470.94 | 0.001 |  | 0.4709
|  | 1125 | ENGENHEIRO/ARQUITETO PLENO - DE 5 A 15 ANOS DE EXPERIÊNCIA (SGSP) | H | 171.07 | 0.005 |  | 0.8553
|  | 1128 | ENGENHEIRO/ ARQUITETO JÚNIOR - ATÉ 5 ANOS DE EXPERIÊNCIA (SGSP) | H | 163.14 | 0.02 |  | 3.2629
|  | 1164 | DESENHISTA PROJETISTA (SGSP) | H | 55.7 | 0.013 |  | 0.7241
|  | 1179 | CALCULISTA DE TOPOGRAFIA (SGSP) | H | 57.56 | 0.01 |  | 0.5756
30900 | ESTUDO HIDROLÓGICO DE ÁREA ARRUADA | [5 empty] | KM2 |  | 2623.26
|  | 1115 | ENGENHEIRO CIVIL/ ARQUITETO COORDENADOR SETORIAL - 20 ANOS EXPERIÊNCIA (SGSP) | H | 470.94 | 0.2 |  | 94.1893
|  | 1124 | ENGENHEIRO/ ARQUITETO SÊNIOR - MAIS DE 15 ANOS DE EXPERIÊNCIA (SGSP) | H | 255.03 | 1 |  | 255.0372
|  | 1125 | ENGENHEIRO/ARQUITETO PLENO - DE 5 A 15 ANOS DE EXPERIÊNCIA (SGSP) | H | 171.07 | 0.5 |  | 85.539
|  | 1128 | ENGENHEIRO/ ARQUITETO JÚNIOR - ATÉ 5 ANOS DE EXPERIÊNCIA (SGSP) | H | 163.14 | 10 |  | 1631.4912
|  | 1164 | DESENHISTA PROJETISTA (SGSP) | H | 55.7 | 10 |  | 557.0121
31000 | ESTUDO HIDROLÓGICO DE ÁREA NÃO ARRUADA | [5 empty] | KM2 |  | 1158.02
|  | 1115 | ENGENHEIRO CIVIL/ ARQUITETO COORDENADOR SETORIAL - 20 ANOS EXPERIÊNCIA (SGSP) | H | 470.94 | 0.06 |  | 28.2567
|  | 1124 | ENGENHEIRO/ ARQUITETO SÊNIOR - MAIS DE 15 ANOS DE EXPERIÊNCIA (SGSP) | H | 255.03 | 0.3 |  | 76.5111
|  | 1125 | ENGENHEIRO/ARQUITETO PLENO - DE 5 A 15 ANOS DE EXPERIÊNCIA (SGSP) | H | 171.07 | 0.4 |  | 68.4312
|  | 1128 | ENGENHEIRO/ ARQUITETO JÚNIOR - ATÉ 5 ANOS DE EXPERIÊNCIA (SGSP) | H | 163.14 | 4.5 |  | 734.171
|  | 1164 | DESENHISTA PROJETISTA (SGSP) | H | 55.7 | 4.5 |  | 250.6554
31100 | ESTUDO HIDRÁULICO DE VIA SITUADA EM ÁREA, OBJETO DE ESTUDO HIDROLÓGICO | [5 empty] | M |  | 3.6
|  | 1115 | ENGENHEIRO CIVIL/ ARQUITETO COORDENADOR SETORIAL - 20 ANOS EXPERIÊNCIA (SGSP) | H | 470.94 | 0.0028 |  | 1.3186
|  | 1128 | ENGENHEIRO/ ARQUITETO JÚNIOR - ATÉ 5 ANOS DE EXPERIÊNCIA (SGSP) | H | 163.14 | 0.014 |  | 2.284
31200 | ESTUDO HIDROLÓGICO E VERIFICAÇÃO DA SUFICIÊNCIA DE GALERIA EXISTENTE, EM TUBOS | [5 empty] | M |  | 4.8
|  | 1115 | ENGENHEIRO CIVIL/ ARQUITETO COORDENADOR SETORIAL - 20 ANOS EXPERIÊNCIA (SGSP) | H | 470.94 | 0.0008 |  | 0.3767
|  | 1125 | ENGENHEIRO/ARQUITETO PLENO - DE 5 A 15 ANOS DE EXPERIÊNCIA (SGSP) | H | 171.07 | 0.004 |  | 0.6843
|  | 1128 | ENGENHEIRO/ ARQUITETO JÚNIOR - ATÉ 5 ANOS DE EXPERIÊNCIA (SGSP) | H | 163.14 | 0.016 |  | 2.6103
|  | 1164 | DESENHISTA PROJETISTA (SGSP) | H | 55.7 | 0.01 |  | 0.557
|  | 1179 | CALCULISTA DE TOPOGRAFIA (SGSP) | H | 57.56 | 0.01 |  | 0.5756
31300 | VERIFICAÇÃO NO PROJETO DE SISTEMA DE DRENAGEM, DE VIAS QUE DISPENSAM GALERIA DE ÁGUAS PLUVIAIS | [5 empty] | M |  | 0.54
|  | 1115 | ENGENHEIRO CIVIL/ ARQUITETO COORDENADOR SETORIAL - 20 ANOS EXPERIÊNCIA (SGSP) | H | 470.94 | 0.0002 |  | 0.0941
|  | 1128 | ENGENHEIRO/ ARQUITETO JÚNIOR - ATÉ 5 ANOS DE EXPERIÊNCIA (SGSP) | H | 163.14 | 0.002 |  | 0.3262
|  | 1164 | DESENHISTA PROJETISTA (SGSP) | H | 55.7 | 0.001 |  | 0.0557
|  | 1181 | TOPÓGRAFO (SGSP) | H | 65.79 | 0.001 |  | 0.0657
31400 | TRANSCRIÇÃO E ADAPTAÇÃO DE SISTEMAS DE DRENAGEM PROJETADOS EM VIAS PÚBLICAS | [5 empty] | M |  | 1.43
|  | 1115 | ENGENHEIRO CIVIL/ ARQUITETO COORDENADOR SETORIAL - 20 ANOS EXPERIÊNCIA (SGSP) | H | 470.94 | 0.0008 |  | 0.3767
|  | 1128 | ENGENHEIRO/ ARQUITETO JÚNIOR - ATÉ 5 ANOS DE EXPERIÊNCIA (SGSP) | H | 163.14 | 0.004 |  | 0.6525
|  | 1164 | DESENHISTA PROJETISTA (SGSP) | H | 55.7 | 0.005 |  | 0.2785
|  | 1181 | TOPÓGRAFO (SGSP) | H | 65.79 | 0.002 |  | 0.1315
31800 | VISTORIA TÉCNICA DE VIAS DE PROGRAMA DE PAVIMENTAÇÃO | [5 empty] | M/VIA |  | 4.15
|  | 1124 | ENGENHEIRO/ ARQUITETO SÊNIOR - MAIS DE 15 ANOS DE EXPERIÊNCIA (SGSP) | H | 255.03 | 0.008 |  | 2.0402
|  | 1136 | TECNÓLOGO EM CONSTRUÇÃO CIVIL NÍVEL SUPERIOR, COM 5 À 10 ANOS DE EXPERIÊNCIA | H | 99.93 | 0.016 |  | 1.5989
|  | 84010 | FOTO COLORIDA 10 X15 CM - REVELAÇÃO DE FOTO DIGITAL | Un | 3.34 | 0.03 |  | 0.1002
|  | 94295 | CARRO POPULAR 50% EM OPERAÇÃO | H | 52 | 0.008 |  | 0.416
31900 | PLANILHA DE QUANTIDADE DE SERVIÇOS DE VIAS DO PROGRAMA DE PAVIMENTAÇÃO | [5 empty] | M/VIA |  | 2.89
|  | 1115 | ENGENHEIRO CIVIL/ ARQUITETO COORDENADOR SETORIAL - 20 ANOS EXPERIÊNCIA (SGSP) | H | 470.94 | 0.0012 |  | 0.5651
|  | 1124 | ENGENHEIRO/ ARQUITETO SÊNIOR - MAIS DE 15 ANOS DE EXPERIÊNCIA (SGSP) | H | 255.03 | 0.006 |  | 1.5302
|  | 1136 | TECNÓLOGO EM CONSTRUÇÃO CIVIL NÍVEL SUPERIOR, COM 5 À 10 ANOS DE EXPERIÊNCIA | H | 99.93 | 0.008 |  | 0.7994
32000 | CÓPIA XEROX EM TAMANHO OFÍCIO, UMA FACE, PRETO E BRANCO | [5 empty] | UN |  | 0.72
|  | 84082 | CÓPIA XEROX EM TAMANHO OFÍCIO UMA FACE (PRETO/BRANCO) (PREÇO UNITÁRIO P/ AQUISIÇÃO DE 10 CÓPIAS DO MESMO ORIGINAL) | Un | 0.72 | 1 |  | 0.72
32001 | CÓPIA XEROX TAMANHO OFÍCIO UMA FACE COLORIDA | [5 empty] | UN |  | 2.47
|  | 84083 | CÓPIA XEROX EM TAMANHO OFÍCIO UMA FACE - COLORIDA (PREÇO UNITÁRIO P/ AQUISIÇÃO DE 10 CÓPIAS DO MESMO ORIGINAL) | Un | 2.47 | 1 |  | 2.47
32002 | CÓPIA XEROX TAMANHO A3 UMA FACE-PRETO E BRANCO | [5 empty] | UN |  | 1.07
|  | 84084 | CÓPIA XEROX EM TAMANHO A3 UMA FACE - PRETO E BRANCO (PREÇO UNITÁRIO P/ AQUISIÇÃO DE 10 CÓPIAS DO MESMO ORIGINAL) | Un | 1.07 | 1 |  | 1.07
32003 | CÓPIA XEROX TAMANHO A3 UMA FACE COLORIDA | [5 empty] | UN |  | 5.41
|  | 84085 | CÓPIA XEROX EM TAMANHO A3 UMA FACE - COLORIDA (PREÇO UNITÁRIO P/ AQUISIÇÃO DE 10 CÓPIAS DO MESMO ORIGINAL) | Un | 5.41 | 1 |  | 5.41
32004 | CÓPIA XEROX PRETO E BRANCO | [5 empty] | M2 |  | 15.77
|  | 84086 | CÓPIA XEROX PRETO / BRANCO | M2 | 15.77 | 1 |  | 15.77
32200 | LOCAÇÃO DE VEÍCULO DE PASSAGEIRO TIPO VW GOL OU SIMILAR, COM MOTORISTA, INCLUINDO MANUTENÇÃO E COMBUSTÍVEL (MÍNIMO 200 H/MÊS) | [5 empty] | H |  | 52
|  | 94295 | CARRO POPULAR 50% EM OPERAÇÃO | H | 52 | 1 |  | 52.0044
32300 | FOTO COLORIDA 10 X 15CM ( REVELAÇÃO) | [5 empty] | UN |  | 3.34
|  | 84010 | FOTO COLORIDA 10 X15 CM - REVELAÇÃO DE FOTO DIGITAL | Un | 3.34 | 1 |  | 3.34
32400 | CONSULTOR | [5 empty] | H |  | 470.94
|  | 1110 | ENGENHEIRO CIVIL/ARQUITETO CONSULTOR - 20 ANOS DE EXPERIÊNCIA (SGSP) | H | 470.94 | 1 |  | 470.9465
32500 | COORDENADOR GERAL | [5 empty] | H |  | 470.94
|  | 1120 | ENGENHEIRO CIVIL/ ARQUITETO COORDENADOR GERAL - MAIS DE 20 ANOS EXPERIÊNCIA (SGSP) | H | 470.94 | 1 |  | 470.9465
32600 | COORDENADOR SETORIAL | [5 empty] | H |  | 470.94
|  | 1115 | ENGENHEIRO CIVIL/ ARQUITETO COORDENADOR SETORIAL - 20 ANOS EXPERIÊNCIA (SGSP) | H | 470.94 | 1 |  | 470.9465
32700 | ENGENHEIRO/ ARQUITETO SÊNIOR | [5 empty] | H |  | 255.03
|  | 1124 | ENGENHEIRO/ ARQUITETO SÊNIOR - MAIS DE 15 ANOS DE EXPERIÊNCIA (SGSP) | H | 255.03 | 1 |  | 255.0372
32900 | ENGENHEIRO/ ARQUITETO PLENO | [5 empty] | H |  | 171.07
|  | 1125 | ENGENHEIRO/ARQUITETO PLENO - DE 5 A 15 ANOS DE EXPERIÊNCIA (SGSP) | H | 171.07 | 1 |  | 171.078
33000 | ENGENHEIRO/ ARQUITETO JUNIOR | [5 empty] | H |  | 163.14
|  | 1128 | ENGENHEIRO/ ARQUITETO JÚNIOR - ATÉ 5 ANOS DE EXPERIÊNCIA (SGSP) | H | 163.14 | 1 |  | 163.1491
33100 | AUXILIAR DE LABORATÓRIO | [5 empty] | H |  | 23.96
|  | 1178 | AUXILIAR DE LABORATÓRIO (SGSP) | H | 23.96 | 1 |  | 23.9656
33200 | AUXILIAR DE TOPOGRAFIA | [5 empty] | H |  | 26.27
|  | 1134 | AJUDANTE OU AUXILIAR DE TOPOGRAFIA (SGSP) | H | 26.27 | 1 |  | 26.2707
33300 | TECNÓLOGO EM CONSTRUÇÃO CIVIL NÍVEL SUPERIOR, COM 5 À 10 ANOS DE EXPERIÊNCIA | [5 empty] | H |  | 99.93
|  | 1136 | TECNÓLOGO EM CONSTRUÇÃO CIVIL NÍVEL SUPERIOR, COM 5 À 10 ANOS DE EXPERIÊNCIA | H | 99.93 | 1 |  | 99.9362
33500 | DESENHISTA - CADISTA | [5 empty] | H |  | 55.7
|  | 1158 | DESENHISTA CADISTA (SGSP) | H | 55.7 | 1 |  | 55.7012
33600 | DESENHISTA PROJETISTA | [5 empty] | H |  | 55.7
|  | 1164 | DESENHISTA PROJETISTA (SGSP) | H | 55.7 | 1 |  | 55.7012
33800 | LABORATORISTA DE SOLO/PAVIMENTAÇÃO | [5 empty] | H |  | 79.22
|  | 1180 | LABORATORISTA (SGSP) | H | 79.22 | 1 |  | 79.2296
33900 | PROJETISTA | [5 empty] | H |  | 93.33
|  | 1114 | PROJETISTA - SEM CURSO SUPERIOR, COM MAIS DE 5 ANOS DE EXPERIÊNCIA (SGSP) | H | 93.33 | 1 |  | 93.3387
34000 | TOPÓGRAFO | [5 empty] | H |  | 65.79
|  | 1181 | TOPÓGRAFO (SGSP) | H | 65.79 | 1 |  | 65.7961
34100 | AJUDANTE GERAL | [5 empty] | H |  | 24.36
|  | 1003 | AJUDANTE GERAL (SGSP) | H | 24.36 | 1 |  | 24.363
34300 | DIGITADOR | [5 empty] | H |  | 42.44
|  | 1140 | DIGITADOR (SGSP) | H | 42.44 | 1 |  | 42.4465
34400 | MENSAGEIRO | [5 empty] | H |  | 29.9
|  | 1177 | MENSAGEIRO - OFFICE-BOY (SGSP) | H | 29.9 | 1 |  | 29.9073
34600 | SECRETÁRIA | [5 empty] | H |  | 57.33
|  | 1169 | SECRETÁRIA JÚNIOR (SGSP) | H | 57.33 | 1 |  | 57.3307
34700 | SECRETÁRIA EXECUTIVA | [5 empty] | H |  | 83.82
|  | 1168 | SECRETÁRIA EXECUTIVA / DIRETORIA (SÓ PORTUGUÊS) (SGSP) | H | 83.82 | 1 |  | 83.82
35000 | DESENHISTA DE TOPOGRAFIA | [5 empty] | H |  | 57.11
|  | 1163 | DESENHISTA DE TOPOGRAFIA - NÍVEL TÉCNICO (SGSP) | H | 57.11 | 1 |  | 57.1121
35100 | TÉCNICO - NÍVEL MÉDIO | [5 empty] | H |  | 68.99
|  | 1131 | TÉCNICO - NÍVEL MÉDIO (FORMAÇÃO EM EDIFICAÇÕES OU CONSTRUÇÃO CIVIL) (SGSP) | H | 68.99 | 1 |  | 68.9955
35200 | SERVIÇO DE PLOTAGEM EM PAPEL SULFITE, TAMANHO A1, PRETO E BRANCO | [5 empty] | UN |  | 10.12
|  | 84088 | PLOTAGEM EM PAPEL SULFITE - TAMANHO "A1" - PRETO E BRANCO (594 x 841 MM) - PLT | Un | 10.12 | 1 |  | 10.12
35201 | PLOTAGEM EM PAPEL SULFITE, TAMANHO A1, COLORIDA (ARQUIVO ORIGINAL COM EXTENSÃO "PLT") | [5 empty] | UN |  | 14.26
|  | 84090 | PLOTAGEM EM PAPEL SULFITE - TAMANHO "A1" - COLORIDA (594 x 841 MM) - PLT | Un | 14.26 | 1 |  | 14.26
35202 | PLOTAGEM EM PAPEL SULFITE, TAMANHO A0, PRETO E BRANCO (ARQUIVO ORIGINAL COM EXTENSÃO "PLT") | [5 empty] | UN |  | 13.39
|  | 84089 | PLOTAGEM EM PAPEL SULFITE - TAMANHO "A0" - PRETO E BRANCO (841 X 1184 MM) - PLT | Un | 13.39 | 1 |  | 13.39
35203 | PLOTAGEM EM PAPEL SULFITE,TAMANHO A0, COLORIDA (ARQUIVO ORIGINAL COM EXTENSÃO "PLT") | [5 empty] | UN |  | 19.29
|  | 84091 | PLOTAGEM EM PAPEL SULFITE - TAMANHO "A0" - COLORIDA (841 X 1184 MM) - PLT | Un | 19.29 | 1 |  | 19.29
35317 | PROJETO BÁSICO (PRANCHA A1) | [5 empty] | UN |  | 6149.01
|  | 1110 | ENGENHEIRO CIVIL/ARQUITETO CONSULTOR - 20 ANOS DE EXPERIÊNCIA (SGSP) | H | 470.94 | 0.25 |  | 117.7366
|  | 1114 | PROJETISTA - SEM CURSO SUPERIOR, COM MAIS DE 5 ANOS DE EXPERIÊNCIA (SGSP) | H | 93.33 | 5 |  | 466.6939
|  | 1120 | ENGENHEIRO CIVIL/ ARQUITETO COORDENADOR GERAL - MAIS DE 20 ANOS EXPERIÊNCIA (SGSP) | H | 470.94 | 0.7 |  | 329.6625
|  | 1124 | ENGENHEIRO/ ARQUITETO SÊNIOR - MAIS DE 15 ANOS DE EXPERIÊNCIA (SGSP) | H | 255.03 | 7 |  | 1785.2607
|  | 1125 | ENGENHEIRO/ARQUITETO PLENO - DE 5 A 15 ANOS DE EXPERIÊNCIA (SGSP) | H | 171.07 | 7 |  | 1197.5463
|  | 1128 | ENGENHEIRO/ ARQUITETO JÚNIOR - ATÉ 5 ANOS DE EXPERIÊNCIA (SGSP) | H | 163.14 | 8 |  | 1305.1929
|  | 1158 | DESENHISTA CADISTA (SGSP) | H | 55.7 | 10 |  | 557.0121
|  | 1164 | DESENHISTA PROJETISTA (SGSP) | H | 55.7 | 7 |  | 389.9085
35318 | PROJETO EXECUTIVO (PRANCHA A1) | [5 empty] | UN |  | 5156.75
|  | 1110 | ENGENHEIRO CIVIL/ARQUITETO CONSULTOR - 20 ANOS DE EXPERIÊNCIA (SGSP) | H | 470.94 | 0.2 |  | 94.1893
|  | 1114 | PROJETISTA - SEM CURSO SUPERIOR, COM MAIS DE 5 ANOS DE EXPERIÊNCIA (SGSP) | H | 93.33 | 4 |  | 373.3551
|  | 1120 | ENGENHEIRO CIVIL/ ARQUITETO COORDENADOR GERAL - MAIS DE 20 ANOS EXPERIÊNCIA (SGSP) | H | 470.94 | 0.4 |  | 188.3786
|  | 1124 | ENGENHEIRO/ ARQUITETO SÊNIOR - MAIS DE 15 ANOS DE EXPERIÊNCIA (SGSP) | H | 255.03 | 6 |  | 1530.2234
|  | 1125 | ENGENHEIRO/ARQUITETO PLENO - DE 5 A 15 ANOS DE EXPERIÊNCIA (SGSP) | H | 171.07 | 6 |  | 1026.4682
|  | 1128 | ENGENHEIRO/ ARQUITETO JÚNIOR - ATÉ 5 ANOS DE EXPERIÊNCIA (SGSP) | H | 163.14 | 7 |  | 1142.0438
|  | 1158 | DESENHISTA CADISTA (SGSP) | H | 55.7 | 9.4 |  | 523.5914
|  | 1164 | DESENHISTA PROJETISTA (SGSP) | H | 55.7 | 5 |  | 278.506
35401 | ADVOGADO JÚNIOR | [5 empty] | H |  | 69.03
|  | 1187 | ADVOGADO JÚNIOR | H | 69.03 | 1 |  | 69.0353
35402 | ADVOGADO PLENO | [5 empty] | H |  | 82.8
|  | 1188 | ADVOGADO PLENO | H | 82.8 | 1 |  | 82.8066
35403 | ADVOGADO SÊNIOR | [5 empty] | H |  | 189.57
|  | 1189 | ADVOGADO SÊNIOR | H | 189.57 | 1 |  | 189.5788
35404 | GEÓLOGO JÚNIOR | [5 empty] | H |  | 163.14
|  | 1190 | GEÓLOGO JÚNIOR | H | 163.14 | 1 |  | 163.1491
35405 | GEÓLOGO PLENO | [5 empty] | H |  | 163.14
|  | 1191 | GEÓLOGO PLENO | H | 163.14 | 1 |  | 163.1491
35406 | GEÓLOGO SÊNIOR | [5 empty] | H |  | 180.11
|  | 1192 | GEÓLOGO SÊNIOR | H | 180.11 | 1 |  | 180.1198
35407 | GEÓGRAFO JÚNIOR | [5 empty] | H |  | 110.72
|  | 1193 | GEÓGRAFO JÚNIOR | H | 110.72 | 1 |  | 110.7267
35408 | GEÓGRAFO PLENO | [5 empty] | H |  | 151.8
|  | 1194 | GEÓGRAFO PLENO | H | 151.8 | 1 |  | 151.8022
35409 | GEÓGRAFO SÊNIOR | [5 empty] | H |  | 199.41
|  | 1195 | GEÓGRAFO SÊNIOR | H | 199.41 | 1 |  | 199.4155
35410 | ASSISTENTE SOCIAL JÚNIOR | [5 empty] | H |  | 117.76
|  | 1196 | ASSISTENTE SOCIAL JÚNIOR | H | 117.7615 | 1 |  | 117.76
35411 | ASSISTENTE SOCIAL PLENO | [5 empty] | H |  | 159.13
|  | 1197 | ASSISTENTE SOCIAL PLENO | H | 159.135 | 1 |  | 159.1349
35412 | ASSISTENTE SOCIAL SÊNIOR | [5 empty] | H |  | 199.41
|  | 1198 | ASSISTENTE SOCIAL SÊNIOR | H | 199.41 | 1 |  | 199.4155
40100 | ESCAVAÇÃO MANUAL PARA FUNDAÇÕES E VALAS COM PROFUNDIDADE MÉDIA MENOR OU IGUAL À 1,50M | [5 empty] | M3 |  | 69.15
|  | 2099 | SERVENTE (SGSP) | H | 23.05 | 3 |  | 69.1549
40200 | ESCAVAÇÃO MANUAL PARA FUNDAÇÕES E VALAS COM PROFUNDIDADE MÉDIA MAIOR QUE 1,5M E MENOR OU IGUAL À 3,0M | [5 empty] | M3 |  | 80.68
|  | 2099 | SERVENTE (SGSP) | H | 23.05 | 3.5 |  | 80.6808
40300 | ESCAVAÇÃO MANUAL PARA FUNDAÇÕES E VALAS COM PROFUNDIDADE MÉDIA MAIOR QUE 3,00M | [5 empty] | M3 |  | 92.2
|  | 2099 | SERVENTE (SGSP) | H | 23.05 | 4 |  | 92.2066
40400 | ESCAVAÇÃO MECÂNICA PARA FUNDAÇÕES E VALAS COM PROFUNDIDADE MENOR OU IGUAL À 4,0M | [5 empty] | M3 |  | 14.86
|  | 2099 | SERVENTE (SGSP) | H | 23.05 | 0.05 |  | 1.1525
|  | 94233 | ESCAVADEIRA HIDRÁULICA SOBRE ESTEIRAS CAP. 1,50 M3 | H | 274.23 | 0.05 |  | 13.7115
40500 | ESCAVAÇÃO MECÂNICA PARA FUNDAÇÕES E VALAS COM PROFUNDIDADE MAIOR QUE 4,0M | [5 empty] | M3 |  | 17.83
|  | 2099 | SERVENTE (SGSP) | H | 23.05 | 0.06 |  | 1.383
|  | 94233 | ESCAVADEIRA HIDRÁULICA SOBRE ESTEIRAS CAP. 1,50 M3 | H | 274.23 | 0.06 |  | 16.4538
40600 | ESCAVAÇÃO MANUAL DE CÓRREGO | [5 empty] | M3 |  | 115.25
|  | 2099 | SERVENTE (SGSP) | H | 23.05 | 5 |  | 115.2583
40700 | ESCAVAÇÃO MECÂNICA DE CÓRREGO | [5 empty] | M3 |  | 8.66
|  | 94232 | ESCAVADEIRA DE LANÇA FIXA - 0,66 M3 | H | 173.38 | 0.05 |  | 8.669
40800 | REATERRO COMPACTADO DE FUNDAÇÃO | [5 empty] | M3 |  | 14.47
|  | 2099 | SERVENTE (SGSP) | H | 23.05 | 0.5 |  | 11.5258
|  | 94221 | COMPACTADOR MANUAL DE PLACA VIBRATÓRIA REVERSÍVEL 282 KG | H | 47.61 | 0.062 |  | 2.9521
40900 | REENCHIMENTO DE VALA COM COMPACTAÇÃO, SEM FORNECIMENTO DE TERRA | [5 empty] | M3 |  | 14.47
|  | 2099 | SERVENTE (SGSP) | H | 23.05 | 0.5 |  | 11.5258
|  | 94221 | COMPACTADOR MANUAL DE PLACA VIBRATÓRIA REVERSÍVEL 282 KG | H | 47.61 | 0.062 |  | 2.9521
41000 | ESCAVAÇÃO MECÂNICA, CARGA E REMOÇÃO DE TERRA ATÉ A DISTÂNCIA MÉDIA DE 1,0KM, COM CAMINHÃO BASCULANTE DE 10M3 | [5 empty] | M3 |  | 17.26
|  | 94008 | CAMINHÃO BASCULANTE - 10 M3 | H | 285.4 | 0.04704 |  | 13.4251
|  | 94233 | ESCAVADEIRA HIDRÁULICA SOBRE ESTEIRAS CAP. 1,50 M3 | H | 274.23 | 0.014 |  | 3.8392
41100 | ESCAVAÇÃO MECÂNICA, CARGA E REMOÇÃO DE TERRA ATÉ A DISTÂNCIA MÉDIA DE 1,0KM, COM CAMINHÃO BASCULANTE DE 14M3 | [5 empty] | M3 |  | 13.3
|  | 94009 | CAMINHÃO BASCULANTE - 14 M3 | H | 281.75 | 0.0336 |  | 9.4666
|  | 94233 | ESCAVADEIRA HIDRÁULICA SOBRE ESTEIRAS CAP. 1,50 M3 | H | 274.23 | 0.014 |  | 3.8392
41200 | ESCAVAÇÃO MECÂNICA, CARGA E REMOÇÃO DE TERRA ATÉ A DISTÂNCIA MÉDIA DE 1,0KM, COM CAMINHÃO BASCULANTE DE 17M3 | [5 empty] | M3 |  | 11.97
|  | 94010 | CAMINHÃO BASCULANTE - 17 M3 | H | 294.61 | 0.0276 |  | 8.1312
|  | 94233 | ESCAVADEIRA HIDRÁULICA SOBRE ESTEIRAS CAP. 1,50 M3 | H | 274.23 | 0.014 |  | 3.8392
41400 | CARGA E REMOÇÃO DE TERRA ATÉ A DISTÂNCIA MÉDIA DE 1,0KM, COM CAMINHÃO BASCULANTE DE 10M3 | [5 empty] | M3 |  | 14.45
|  | 94008 | CAMINHÃO BASCULANTE - 10 M3 | H | 285.4 | 0.03704 |  | 10.5711
|  | 94015 | PÁ CARREGADEIRA DE PNEUS - 1,80 M3 | H | 278.32 | 0.01395 |  | 3.8826
41500 | CARGA E REMOÇÃO DE TERRA ATÉ A DISTÂNCIA MÉDIA DE 1,0KM, COM CAMINHÃO BASCULANTE DE 14M3 | [5 empty] | M3 |  | 11
|  | 94009 | CAMINHÃO BASCULANTE - 14 M3 |  | 281.75 | 0.02528 |  | 7.1225
|  | 94015 | PÁ CARREGADEIRA DE PNEUS - 1,80 M3 | H | 278.32 | 0.01395 |  | 3.8826
41600 | CARGA E REMOÇÃO DE TERRA ATÉ A DISTÂNCIA MÉDIA DE 1,0KM, COM CAMINHÃO BASCULANTE DE 17M3 | [5 empty] | M3 |  | 10.54
|  | 94010 | CAMINHÃO BASCULANTE - 17 M3 | H | 294.61 | 0.02263 |  | 6.667
|  | 94015 | PÁ CARREGADEIRA DE PNEUS - 1,80 M3 | H | 278.32 | 0.01395 |  | 3.8826
43100 | FORNECIMENTO DE TERRA, INCLUINDO ESCAVAÇÃO, CARGA E TRANSPORTE ATÉ A DISTÂNCIA MÉDIA DE 1,0KM, MEDIDO NO ATERRO COMPACTADO | [5 empty] | M3 |  | 29.41
|  | 94008 | CAMINHÃO BASCULANTE - 10 M3 | H | 285.4 | 0.04704 |  | 13.4251
|  | 94015 | PÁ CARREGADEIRA DE PNEUS - 1,80 M3 | H | 278.32 | 0.028 |  | 7.793
|  | 94061 | TRATOR SOBRE ESTEIRAS KOMATSU MOD D-51 EX22 C/ LÂMINA 2,9M3 | H | 292.76 | 0.028 |  | 8.1973
43200 | COMPACTAÇÃO DE TERRA, MEDIDA NO ATERRO | [5 empty] | M3 |  | 8.08
|  | 2099 | SERVENTE (SGSP) | H | 23.05 | 0.049 |  | 1.1295
|  | 94014 | CAMINHÃO IRRIGADEIRA - 6000 L- BASCULANTE C/CABINE. | H | 191.45 | 0.01 |  | 1.9144
|  | 94029 | GRADE ARADORA DE 18 DISCOS | H | 9.22 | 0.01 |  | 0.0921
|  | 94038 | MOTONIVELADORA - 125 HP | H | 347.26 | 0.005 |  | 1.7362
|  | 94049 | ROLO COMPACTADOR VIBRATÓRIO DE UM CILINDRO - MULLER BRASIL - VAP 55A | H | 161.95 | 0.005 |  | 0.8097
|  | 94054 | ROLO COMPACTADOR VIBRATÓRIO DE UM CILINDRO-DYNAPAC CA-15PD - 6,9 T - PÉ DE CARNEIRO | H | 183.12 | 0.005 |  | 0.9156
|  | 94059 | TRATOR DE TRAÇÃO AGRÍCOLA 85 CV - VALTRA A-850 - 4 X 4 | H | 148.76 | 0.01 |  | 1.4876
43300 | LIMPEZA MECANIZADA DE TERRENO, INCLUSIVE DE CAMADA VEGETAL ATÉ 30CM DE PROFUNDIDADE, SEM TRANSPORTE | [5 empty] | M2 |  | 1.66
|  | 2099 | SERVENTE (SGSP) | H | 23.05 | 0.0098 |  | 0.2259
|  | 94061 | TRATOR SOBRE ESTEIRAS KOMATSU MOD D-51 EX22 C/ LÂMINA 2,9M3 | H | 292.76 | 0.0049 |  | 1.4345
43310 | CORTE, RECORTE E REMOÇÃO DE ÁRVORES INCLUSIVE RAIZES DIÂM. > 5 E < 15CM | [5 empty] | UN |  | 206.49
|  | 2099 | SERVENTE (SGSP) | H | 23.05 | 6 |  | 138.3099
|  | 94307 | MOTOSERRA A GASOLINA DE PEQUENO PORTE, POTÊNCIA MÍN. 4 CV | H | 34.09 | 2 |  | 68.1875
43311 | CORTE, RECORTE E REMOÇÃO DE ÁRVORES INCLUSIVE RAIZES DIÂM. > 15 E < 30CM | [5 empty] | UN |  | 528.88
|  | 2099 | SERVENTE (SGSP) | H | 23.05 | 6 |  | 138.3099
|  | 94045 | RETROESCAVADEIRA - CAP. CAÇAMBA FRONTAL 0,76 M3 | H | 161.19 | 2 |  | 322.3848
|  | 94307 | MOTOSERRA A GASOLINA DE PEQUENO PORTE, POTÊNCIA MÍN. 4 CV | H | 34.09 | 2 |  | 68.1875
43312 | CORTE, RECORTE E REMOÇÃO DE ÁRVORES INCLUSIVE RAIZES DIÂM. > 30 E < 60CM | [5 empty] | UN |  | 661.1
|  | 2099 | SERVENTE (SGSP) | H | 23.05 | 7.5 |  | 172.8874
|  | 94045 | RETROESCAVADEIRA - CAP. CAÇAMBA FRONTAL 0,76 M3 | H | 161.19 | 2.5 |  | 402.981
|  | 94307 | MOTOSERRA A GASOLINA DE PEQUENO PORTE, POTÊNCIA MÍN. 4 CV | H | 34.09 | 2.5 |  | 85.2344
43313 | CORTE, RECORTE E REMOÇÃO DE ÁRVORES INCLUSIVE RAIZES DIÂM. > 60 E < 90 CM | [5 empty] | UN |  | 793.32
|  | 2099 | SERVENTE (SGSP) | H | 23.05 | 9 |  | 207.4649
|  | 94045 | RETROESCAVADEIRA - CAP. CAÇAMBA FRONTAL 0,76 M3 | H | 161.19 | 3 |  | 483.5772
|  | 94307 | MOTOSERRA A GASOLINA DE PEQUENO PORTE, POTÊNCIA MÍN. 4 CV | H | 34.09 | 3 |  | 102.2813
43314 | CORTE, RECORTE E REMOÇÃO DE ÁRVORES INCLUSIVE RAIZES DIÂM. > 90CM | [5 empty] | UN |  | 925.54
|  | 2099 | SERVENTE (SGSP) | H | 23.05 | 10.5 |  | 242.0424
|  | 94045 | RETROESCAVADEIRA - CAP. CAÇAMBA FRONTAL 0,76 M3 | H | 161.19 | 3.5 |  | 564.1734
|  | 94307 | MOTOSERRA A GASOLINA DE PEQUENO PORTE, POTÊNCIA MÍN. 4 CV | H | 34.09 | 3.5 |  | 119.3282
43500 | APILOAMENTO MANUAL DE CAVA DE FUNDAÇÃO | [5 empty] | M2 |  | 5.76
|  | 2099 | SERVENTE (SGSP) | H | 23.05 | 0.25 |  | 5.7629
46000 | REMOÇÃO DE TERRA ALÉM DO PRIMEIRO KM, COM CAMINHÃO DE 14M3 | [5 empty] | M3XKM |  | 1.2
|  | 94009 | CAMINHÃO BASCULANTE - 14 M3 | H | 281.75 | 0.00427 |  | 1.203
46100 | REMOÇÃO DE TERRA ALÉM DO PRIMEIRO KM, COM CAMINHÃO DE 17M3 | [5 empty] | M3XKM |  | 1.13
|  | 94010 | CAMINHÃO BASCULANTE - 17 M3 | H | 294.61 | 0.00385 |  | 1.1342
46200 | REMOÇÃO DE TERRA ALÉM DO PRIMEIRO KM, COM CAMINHÃO DE 10M3 | [5 empty] | M3xKM |  | 2.71
|  | 94008 | CAMINHÃO BASCULANTE - 10 M3 | H | 285.4 | 0.009519 |  | 2.7167
50100 | ARRANCAMENTO DE GUIAS, INCLUI CARGA EM CAMINHÃO | [5 empty] | M |  | 9.94
|  | 2099 | SERVENTE (SGSP) | H | 23.05 | 0.4 |  | 9.2206
|  | 94215 | CAMINHÃO CARGA SECA CAPACIDADE 8 TON. | H | 182.24 | 0.004 |  | 0.7289
50200 | ARRANCAMENTO DE PARALELEPÍPEDOS, INCLUI CARGA EM CAMINHÃO | [5 empty] | M2 |  | 17.35
|  | 2099 | SERVENTE (SGSP) | H | 23.05 | 0.5 |  | 11.5258
|  | 94215 | CAMINHÃO CARGA SECA CAPACIDADE 8 TON. | H | 182.24 | 0.032 |  | 5.8318
50300 | DEMOLIÇÃO DE PAVIMENTO DE CONCRETO, SARJETA OU SARJETÃO, INCLUI CARGA EM CAMINHÃO | [5 empty] | M2 |  | 26.24
|  | 2099 | SERVENTE (SGSP) | H | 23.05 | 0.4 |  | 9.2206
|  | 94015 | PÁ CARREGADEIRA DE PNEUS - 1,80 M3 | H | 278.32 | 0.004 |  | 1.1132
|  | 94019 | COMPRESSOR PORTÁTIL ATLAS COPCO - MOD.XAS 137 - 275 PCM SEM ROMPEDOR | H | 82.95 | 0.1 |  | 8.2953
|  | 94113 | CAMINHÃO BASCULANTE - 4 M3 | H | 201.87 | 0.004 |  | 0.8074
|  | 94281 | ROMPEDOR SUPER ATLAS COPCO - MOD. SUPER TEX P 60 S (33 KG) | H | 34.05 | 0.2 |  | 6.8106
50400 | DEMOLIÇÃO DE PAVIMENTO ASFÁLTICO, INCLUSIVE CAPA, INCLUI CARGA NO CAMINHÃO | [5 empty] | M2 |  | 23.02
|  | 2099 | SERVENTE (SGSP) | H | 23.05 | 0.2 |  | 4.6103
|  | 94015 | PÁ CARREGADEIRA DE PNEUS - 1,80 M3 | H | 278.32 | 0.004 |  | 1.1132
|  | 94019 | COMPRESSOR PORTÁTIL ATLAS COPCO - MOD.XAS 137 - 275 PCM SEM ROMPEDOR | H | 82.95 | 0.1 |  | 8.2953
|  | 94038 | MOTONIVELADORA - 125 HP | H | 347.26 | 0.004 |  | 1.389
|  | 94113 | CAMINHÃO BASCULANTE - 4 M3 | H | 201.87 | 0.004 |  | 0.8074
|  | 94281 | ROMPEDOR SUPER ATLAS COPCO - MOD. SUPER TEX P 60 S (33 KG) | H | 34.05 | 0.2 |  | 6.8106
50500 | DEMOLIÇÃO DE CAPA ASFÁLTICA, INCLUI CARGA NO CAMINHÃO | [5 empty] | M2 |  | 4.81
|  | 2099 | SERVENTE (SGSP) | H | 23.05 | 0.044 |  | 1.0142
|  | 94015 | PÁ CARREGADEIRA DE PNEUS - 1,80 M3 | H | 278.32 | 0.001 |  | 0.2783
|  | 94019 | COMPRESSOR PORTÁTIL ATLAS COPCO - MOD.XAS 137 - 275 PCM SEM ROMPEDOR | H | 82.95 | 0.022 |  | 1.8249
|  | 94113 | CAMINHÃO BASCULANTE - 4 M3 | H | 201.87 | 0.001 |  | 0.2018
|  | 94281 | ROMPEDOR SUPER ATLAS COPCO - MOD. SUPER TEX P 60 S (33 KG) | H | 34.05 | 0.044 |  | 1.4983
50600 | DEMOLIÇÃO DE ROCHA E CARGA NO CAMINHÃO (COM EMPREGO DE EXPLOSIVO) | [5 empty] | M3 |  | 219.81
|  | 2099 | SERVENTE (SGSP) | H | 23.05 | 2.12 |  | 48.8695
|  | 2105 | CABO DE FOGO (SGSP) | H | 47 | 1 |  | 47.0017
|  | 84102 | EXPLOSIVO - 1" X 8" - TIPO EMULSÃO | Kg | 14 | 0.25 |  | 3.5
|  | 84103 | ESPOLETA COMUM - NÚMERO 08 | Un | 4.06 | 1 |  | 4.06
|  | 84104 | ESTOPIM SIMPLES | M | 5.09 | 2 |  | 10.18
|  | 94015 | PÁ CARREGADEIRA DE PNEUS - 1,80 M3 | H | 278.32 | 0.045 |  | 12.5245
|  | 94019 | COMPRESSOR PORTÁTIL ATLAS COPCO - MOD.XAS 137 - 275 PCM SEM ROMPEDOR | H | 82.95 | 0.56 |  | 46.4537
|  | 94113 | CAMINHÃO BASCULANTE - 4 M3 | H | 201.87 | 0.045 |  | 9.0842
|  | 94281 | ROMPEDOR SUPER ATLAS COPCO - MOD. SUPER TEX P 60 S (33 KG) | H | 34.05 | 1.12 |  | 38.1396
50700 | REGULARIZAÇÃO E COMPACTAÇÃO DE RUAS DE TERRA (IE-5) | [5 empty] | M2 |  | 3.58
|  | 94038 | MOTONIVELADORA - 125 HP | H | 347.26 | 0.008 |  | 2.778
|  | 94049 | ROLO COMPACTADOR VIBRATÓRIO DE UM CILINDRO - MULLER BRASIL - VAP 55A | H | 161.95 | 0.005 |  | 0.8097
50800 | REMANEJAMENTO DE RAMAL DOMICILIAR DE ÁGUA, INCLUSIVE ABERTURA E FECHAMENTO DE VALA | [5 empty] | M |  | 26.6
|  | 2035 | ENCANADOR (SGSP) | H | 28.98 | 0.05 |  | 1.449
|  | 2036 | AJUDANTE DE ENCANADOR (SGSP) | H | 23.15 | 0.25 |  | 5.7885
|  | 2099 | SERVENTE (SGSP) | H | 23.05 | 0.84 |  | 19.3633
50900 | REMANEJAMENTO GERAL DE ÁGUA ATÉ 4", INCLUSIVE ABERTURA E FECHAMENTO DE VALA | [5 empty] | M |  | 45.96
|  | 2035 | ENCANADOR (SGSP) | H | 28.98 | 0.05 |  | 1.449
|  | 2036 | AJUDANTE DE ENCANADOR (SGSP) | H | 23.15 | 0.25 |  | 5.7885
|  | 2099 | SERVENTE (SGSP) | H | 23.05 | 1.68 |  | 38.7267
51000 | ABERTURA DE CAIXA ATÉ 40CM, INCLUI ESCAVAÇÃO, COMPACTAÇÃO, TRANSPORTE E PREPARO DO SUB-LEITO | [5 empty] | M2 |  | 28.74
|  | 2099 | SERVENTE (SGSP) | H | 23.05 | 0.016 |  | 0.3688
|  | 94014 | CAMINHÃO IRRIGADEIRA - 6000 L- BASCULANTE C/CABINE. | H | 191.45 | 0.0238 |  | 4.5564
|  | 94015 | PÁ CARREGADEIRA DE PNEUS - 1,80 M3 | H | 278.32 | 0.019 |  | 5.2881
|  | 94038 | MOTONIVELADORA - 125 HP | H | 347.26 | 0.0238 |  | 8.2647
|  | 94054 | ROLO COMPACTADOR VIBRATÓRIO DE UM CILINDRO-DYNAPAC CA-15PD - 6,9 T - PÉ DE CARNEIRO | H | 183.12 | 0.0142 |  | 2.6003
|  | 94113 | CAMINHÃO BASCULANTE - 4 M3 | H | 201.87 | 0.038 |  | 7.6711
51100 | ABERTURA DE CAIXA ATÉ 25CM, INCLUI ESCAVAÇÃO, COMPACTAÇÃO, TRANSPORTE E PREPARO DO SUB-LEITO | [5 empty] | M2 |  | 22.19
|  | 2099 | SERVENTE (SGSP) | H | 23.05 | 0.0225 |  | 0.5186
|  | 94014 | CAMINHÃO IRRIGADEIRA - 6000 L- BASCULANTE C/CABINE. | H | 191.45 | 0.019 |  | 3.6374
|  | 94015 | PÁ CARREGADEIRA DE PNEUS - 1,80 M3 | H | 278.32 | 0.0142 |  | 3.9521
|  | 94038 | MOTONIVELADORA - 125 HP | H | 347.26 | 0.019 |  | 6.5979
|  | 94054 | ROLO COMPACTADOR VIBRATÓRIO DE UM CILINDRO-DYNAPAC CA-15PD - 6,9 T - PÉ DE CARNEIRO | H | 183.12 | 0.0095 |  | 1.7396
|  | 94113 | CAMINHÃO BASCULANTE - 4 M3 | H | 201.87 | 0.0285 |  | 5.7533
51300 | BASE DE CONCRETO FCK=15,00MPA PARA GUIAS, SARJETAS OU SARJETÕES | [5 empty] | M3 |  | 493.4
|  | 2020 | PEDREIRO (SGSP) | H | 28.36 | 1 |  | 28.3653
|  | 2099 | SERVENTE (SGSP) | H | 23.05 | 2 |  | 46.1033
|  | 10522 | CONCRETO USINADO, BRITA 1E2,SLUMP 5+OU-1cm / FCK= 15,0MPA | M3 | 399.25 | 1.03 |  | 411.2275
|  | 11066 | PINUS - SARRAFO DE 1" X 4" - BRUTO | M | 3.49 | 2.21 |  | 7.7129
51401 | FORNECIMENTO E ASSENTAMENTO DE GUIAS TIPO PMSP 100, INCLUSIVE ENCOSTAMENTO DE TERRA - FCK=20,0MPA | [5 empty] | M |  | 49.81
|  | 2062 | CALCETEIRO - ASSENTADOR DE GUIAS (SGSP) | H | 28.59 | 0.2 |  | 5.7192
|  | 2099 | SERVENTE (SGSP) | H | 23.05 | 0.3 |  | 6.9154
|  | 10522 | CONCRETO USINADO, BRITA 1E2,SLUMP 5+OU-1cm / FCK= 15,0MPA | M3 | 399.25 | 0.0164 |  | 6.5477
|  | 10630 | ARGAMASSA DE CIMENTO COM AREIA GROSSA 1:3 | M3 | 716.78 | 0.0006 |  | 0.43
|  | 36210 | GUIA DE CONCRETO TIPO PMSP "100" 20 MPA | M | 29.04 | 1.04 |  | 30.2016
51402 | FORNECIMENTO E ASSENTAMENTO DE GUIAS TIPO PMSP 100, INCLUSIVE ENCOSTAMENTO DE TERRA - FCK=25,0MPA | [5 empty] | M |  | 51.31
|  | 2062 | CALCETEIRO - ASSENTADOR DE GUIAS (SGSP) | H | 28.59 | 0.2 |  | 5.7192
|  | 2099 | SERVENTE (SGSP) | H | 23.05 | 0.3 |  | 6.9154
|  | 10522 | CONCRETO USINADO, BRITA 1E2,SLUMP 5+OU-1cm / FCK= 15,0MPA | M3 | 399.25 | 0.0164 |  | 6.5477
|  | 10630 | ARGAMASSA DE CIMENTO COM AREIA GROSSA 1:3 | M3 | 716.78 | 0.0006 |  | 0.43
|  | 36215 | GUIA DE CONCRETO TIPO PMSP "100" 25 MPA | M | 30.48 | 1.04 |  | 31.6992
51403 | FORNECIMENTO E ASSENTAMENTO DE GUIAS TIPO PMSP 100, INCLUSIVE ENCOSTAMENTO DE TERRA - FCK=30,0MPA | [5 empty] | M |  | 64.38
|  | 2062 | CALCETEIRO - ASSENTADOR DE GUIAS (SGSP) | H | 28.59 | 0.2 |  | 5.7192
|  | 2099 | SERVENTE (SGSP) | H | 23.05 | 0.3 |  | 6.9154
|  | 10522 | CONCRETO USINADO, BRITA 1E2,SLUMP 5+OU-1cm / FCK= 15,0MPA | M3 | 399.25 | 0.0164 |  | 6.5477
|  | 10630 | ARGAMASSA DE CIMENTO COM AREIA GROSSA 1:3 | M3 | 716.78 | 0.0006 |  | 0.43
|  | 36250 | GUIA DE CONCRETO TIPO PMSP "100" 30 MPA - 15 X 30CM 12CM TOPO | M | 43.05 | 1.04 |  | 44.772
51404 | FORNECIMENTO E ASSENTAMENTO DE BLOCOS DE CONCRETO SOBRE AREIA, PARA REVITALIZAÇÃO DE CALÇADÕES, DIMENSÃO 200 X 400 X 160MM (COR NATURAL) | [5 empty] | M2 |  | 346.26
|  | 2062 | CALCETEIRO - ASSENTADOR DE GUIAS (SGSP) | H | 28.59 | 0.32 |  | 9.1508
|  | 2099 | SERVENTE (SGSP) | H | 23.05 | 0.16 |  | 3.6882
|  | 10503 | AREIA LAVADA FINA | M3 | 147.99 | 0.003 |  | 0.4439
|  | 10506 | AREIA LAVADA MÉDIA | M3 | 153.95 | 0.03 |  | 4.6185
|  | 17753 | BLOCO DE CONCRETO, DIMENSÃO 200X400X160MMCOR NATURAL | Un | 25.42 | 12.5 |  | 317.75
|  | 17756 | ADITIVO POLÍMERO EM PÓ | Kg | 31.41 | 0.3 |  | 9.423
|  | 94221 | COMPACTADOR MANUAL DE PLACA VIBRATÓRIA REVERSÍVEL 282 KG | H | 47.61 | 0.025 |  | 1.1903
51405 | FORNECIMENTO E ASSENTAMENTO DE BLOCOS DE CONCRETO SOBRE AREIA, PARA REVITALIZAÇÃO DE CALÇADÕES, DIMENSÃO 200 X 400 X 160MM (COR GRAFITE) | [5 empty] | M2 |  | 346.26
|  | 2062 | CALCETEIRO - ASSENTADOR DE GUIAS (SGSP) | H | 28.59 | 0.32 |  | 9.1508
|  | 2099 | SERVENTE (SGSP) | H | 23.05 | 0.16 |  | 3.6882
|  | 10503 | AREIA LAVADA FINA | M3 | 147.99 | 0.003 |  | 0.4439
|  | 10506 | AREIA LAVADA MÉDIA | M3 | 153.95 | 0.03 |  | 4.6185
|  | 17754 | BLOCO DE CONCRETO, DIMENSÃO 200X400X160MMCOR GRAFITE | Un | 25.42 | 12.5 |  | 317.75
|  | 17756 | ADITIVO POLÍMERO EM PÓ | Kg | 31.41 | 0.3 |  | 9.423
|  | 94221 | COMPACTADOR MANUAL DE PLACA VIBRATÓRIA REVERSÍVEL 282 KG | H | 47.61 | 0.025 |  | 1.1903
51406 | FORNECIMENTO E ASSENTAMENTO DE BLOCOS DE CONCRETO SOBRE AREIA, PARA REVITALIZAÇÃO DE CALÇADÕES, DIMENSÃO 200 X 400 X 160MM (COR CINZA) | [5 empty] | M2 |  | 346.26
|  | 2062 | CALCETEIRO - ASSENTADOR DE GUIAS (SGSP) | H | 28.59 | 0.32 |  | 9.1508
|  | 2099 | SERVENTE (SGSP) | H | 23.05 | 0.16 |  | 3.6882
|  | 10503 | AREIA LAVADA FINA | M3 | 147.99 | 0.003 |  | 0.4439
|  | 10506 | AREIA LAVADA MÉDIA | M3 | 153.95 | 0.03 |  | 4.6185
|  | 17755 | BLOCO DE CONCRETO, DIMENSÃO 200X400X160MMCOR CINZA | Un | 25.42 | 12.5 |  | 317.75
|  | 17756 | ADITIVO POLÍMERO EM PÓ | Kg | 31.41 | 0.3 |  | 9.423
|  | 94221 | COMPACTADOR MANUAL DE PLACA VIBRATÓRIA REVERSÍVEL 282 KG | H | 47.61 | 0.025 |  | 1.1903
51600 | FORNECIMENTO E ASSENTAMENTO DE GUIAS PARA JARDIM 7 X 11 X 100CM (IE-3) | [5 empty] | M |  | 33.16
|  | 2020 | PEDREIRO (SGSP) | H | 28.36 | 0.08 |  | 2.2692
|  | 2099 | SERVENTE (SGSP) | H | 23.05 | 0.16 |  | 3.6882
|  | 10522 | CONCRETO USINADO, BRITA 1E2,SLUMP 5+OU-1cm / FCK= 15,0MPA | M3 | 399.25 | 0.005 |  | 1.9962
|  | 10630 | ARGAMASSA DE CIMENTO COM AREIA GROSSA 1:3 | M3 | 716.78 | 0.0001 |  | 0.0716
|  | 36220 | GUIA DE CONCRETO PARA JARDIM | M | 25.14 | 1 |  | 25.14
51700 | ARRANCAMENTO E REASSENTAMENTO DE GUIAS SOBRE CONCRETO | [5 empty] | M |  | 35.27
|  | 2020 | PEDREIRO (SGSP) | H | 28.36 | 0.2 |  | 5.673
|  | 2099 | SERVENTE (SGSP) | H | 23.05 | 1 |  | 23.0516
|  | 10522 | CONCRETO USINADO, BRITA 1E2,SLUMP 5+OU-1cm / FCK= 15,0MPA | M3 | 399.25 | 0.0164 |  | 6.5477
51800 | ABERTURA DE GARGULA COM RECONSTRUÇÃO DE TRECHO DA CANALIZAÇÃO | [5 empty] | UN |  | 38.76
|  | 2020 | PEDREIRO (SGSP) | H | 28.36 | 0.5 |  | 14.1826
|  | 2099 | SERVENTE (SGSP) | H | 23.05 | 0.5 |  | 11.5258
|  | 10630 | ARGAMASSA DE CIMENTO COM AREIA GROSSA 1:3 | M3 | 716.78 | 0.005 |  | 3.5839
|  | 72011 | MANILHA DE BARRO VIDRADO 4" X 60CM | M | 18.94 | 0.5 |  | 9.47
51901 | CONSTRUÇÃO DE SARJETA OU SARJETÃO DE CONCRETO - FCK=25,0MPA | [5 empty] | M3 |  | 610.99
|  | 2020 | PEDREIRO (SGSP) | H | 28.36 | 2 |  | 56.7307
|  | 2099 | SERVENTE (SGSP) | H | 23.05 | 2 |  | 46.1033
|  | 10527 | CONCRETO USINADO, BRITA 1E2,SLUMP 5+OU-1cm / FCK= 25,0MPA | M3 | 438.41 | 1.03 |  | 451.5623
|  | 10543 | PEDRA BRITADA NÚMERO 2 | M3 | 132.49 | 0.303 |  | 40.1444
|  | 11063 | PINUS - TÁBUA DE 1" X 6" - BRUTA | M | 4.94 | 3.33 |  | 16.4502
51902 | CONSTRUÇÃO DE SARJETA OU SARJETÃO DE CONCRETO - FCK= 20,0MPA | [5 empty] | M3 |  | 590.34
|  | 2020 | PEDREIRO (SGSP) | H | 28.36 | 2 |  | 56.7307
|  | 2099 | SERVENTE (SGSP) | H | 23.05 | 2 |  | 46.1033
|  | 10524 | CONCRETO USINADO, BRITA 1E2,SLUMP 5+OU-1cm / FCK= 20,0MPA | M3 | 418.37 | 1.03 |  | 430.9211
|  | 10543 | PEDRA BRITADA NÚMERO 2 | M3 | 132.49 | 0.303 |  | 40.1444
|  | 11063 | PINUS - TÁBUA DE 1" X 6" - BRUTA | M | 4.94 | 3.33 |  | 16.4502
52000 | FUNDAÇÃO DE RACHÃO | [5 empty] | M3 |  | 241.36
|  | 2099 | SERVENTE (SGSP) | H | 23.05 | 2 |  | 46.1033
|  | 10546 | PEDRA RACHÃO D= 10 A 15 CM | M3 | 140.54 | 1.3 |  | 182.702
|  | 94015 | PÁ CARREGADEIRA DE PNEUS - 1,80 M3 | H | 278.32 | 0.0159 |  | 4.4253
|  | 94061 | TRATOR SOBRE ESTEIRAS KOMATSU MOD D-51 EX22 C/ LÂMINA 2,9M3 | H | 292.76 | 0.0278 |  | 8.1388
52101 | BASE DE MACADAME HIDRÁULICO | [5 empty] | M3 |  | 329.37
|  | 2099 | SERVENTE (SGSP) | H | 23.05 | 1.5 |  | 34.5774
|  | 10552 | PÓ DE PEDRA | M3 | 145.12 | 0.35 |  | 50.792
|  | 10555 | PEDRA BRITADA NÚMERO 3 E 4 | M3 | 134.06 | 1.3 |  | 174.278
|  | 94014 | CAMINHÃO IRRIGADEIRA - 6000 L- BASCULANTE C/CABINE. | H | 191.45 | 0.05 |  | 9.5723
|  | 94038 | MOTONIVELADORA - 125 HP | H | 347.26 | 0.0761 |  | 26.4264
|  | 94049 | ROLO COMPACTADOR VIBRATÓRIO DE UM CILINDRO - MULLER BRASIL - VAP 55A | H | 161.95 | 0.2083 |  | 33.7335
52102 | CAMADA DE ISOLAMENTO SOB O MACADAME HIDRÁULICO CONFORME IE-8 | [5 empty] | M3 |  | 223.76
|  | 2099 | SERVENTE (SGSP) | H | 23.05 | 0.1524 |  | 3.513
|  | 10506 | AREIA LAVADA MÉDIA | M3 | 153.95 | 0.28 |  | 43.106
|  | 10548 | PEDRA BRITADA 1/2 | M3 | 134.91 | 0.85 |  | 114.6735
|  | 10552 | PÓ DE PEDRA | M3 | 145.12 | 0.2 |  | 29.024
|  | 94014 | CAMINHÃO IRRIGADEIRA - 6000 L- BASCULANTE C/CABINE. | H | 191.45 | 0.0364 |  | 6.9686
|  | 94038 | MOTONIVELADORA - 125 HP | H | 347.26 | 0.052 |  | 18.0574
|  | 94049 | ROLO COMPACTADOR VIBRATÓRIO DE UM CILINDRO - MULLER BRASIL - VAP 55A | H | 161.95 | 0.052 |  | 8.4212
52200 | BASE DE COXIM DE AREIA | [5 empty] | M3 |  | 206.22
|  | 2099 | SERVENTE (SGSP) | H | 23.05 | 1.6 |  | 36.8826
|  | 10506 | AREIA LAVADA MÉDIA | M3 | 153.95 | 1.1 |  | 169.345
52300 | BASE DE CONCRETO FCK=15,0MPA, PARA PAVIMENTO | [5 empty] | M3 |  | 470.04
|  | 2099 | SERVENTE (SGSP) | H | 23.05 | 1 |  | 23.0516
|  | 10522 | CONCRETO USINADO, BRITA 1E2,SLUMP 5+OU-1cm / FCK= 15,0MPA | M3 | 399.25 | 1.03 |  | 411.2275
|  | 94014 | CAMINHÃO IRRIGADEIRA - 6000 L- BASCULANTE C/CABINE. | H | 191.45 | 0.0203 |  | 3.8863
|  | 94038 | MOTONIVELADORA - 125 HP | H | 347.26 | 0.0338 |  | 11.7373
|  | 94049 | ROLO COMPACTADOR VIBRATÓRIO DE UM CILINDRO - MULLER BRASIL - VAP 55A | H | 161.95 | 0.1244 |  | 20.1462
52401 | BASE DE MACADAME BETUMINOSO | [5 empty] | M3 |  | 856.75
|  | 2099 | SERVENTE (SGSP) | H | 23.05 | 0.75 |  | 17.2887
|  | 10542 | PEDRA BRITADA NÚMERO 1 | M3 | 132.43 | 0.2 |  | 26.486
|  | 10544 | PEDRA BRITADA NÚMERO 3 | M3 | 132.82 | 1.25 |  | 166.025
|  | 10550 | PEDRISCO LIMPO | M3 | 141.96 | 0.14 |  | 19.8744
|  | 36065 | CIMENTO ASFÁLTICO DE PETRÓLEO - PENETRAÇÃO CAP 30/45 | Kg | 5.46 | 100 |  | 546
|  | 94013 | CAMINHÃO ESPARGIDOR- TANQUE 6000 L. | H | 224.53 | 0.0933 |  | 20.949
|  | 94015 | PÁ CARREGADEIRA DE PNEUS - 1,80 M3 | H | 278.32 | 0.0325 |  | 9.0455
|  | 94038 | MOTONIVELADORA - 125 HP | H | 347.26 | 0.0761 |  | 26.4264
|  | 94049 | ROLO COMPACTADOR VIBRATÓRIO DE UM CILINDRO - MULLER BRASIL - VAP 55A | H | 161.95 | 0.1523 |  | 24.6645
52402 | BASE DE MACADAME BETUMINOSO COM EMULSÃO ASFÁLTICA CATIÔNICA | [5 empty] | M3 |  | 883.31
|  | 2099 | SERVENTE (SGSP) | H | 23.05 | 0.1492 |  | 3.4393
|  | 10542 | PEDRA BRITADA NÚMERO 1 | M3 | 132.43 | 0.323 |  | 42.7748
|  | 10543 | PEDRA BRITADA NÚMERO 2 | M3 | 132.49 | 1.24 |  | 164.2876
|  | 10550 | PEDRISCO LIMPO | M3 | 141.96 | 0.136 |  | 19.3065
|  | 36112 | EMULSÃO ASFÁLTICA (LIGANTE) - RR 2C | Kg | 5.04 | 112 |  | 564.48
|  | 94013 | CAMINHÃO ESPARGIDOR- TANQUE 6000 L. | H | 224.53 | 0.0746 |  | 16.7502
|  | 94015 | PÁ CARREGADEIRA DE PNEUS - 1,80 M3 | H | 278.32 | 0.0761 |  | 21.1804
|  | 94038 | MOTONIVELADORA - 125 HP | H | 347.26 | 0.0761 |  | 26.4264
|  | 94049 | ROLO COMPACTADOR VIBRATÓRIO DE UM CILINDRO - MULLER BRASIL - VAP 55A | H | 161.95 | 0.1523 |  | 24.6645
52501 | BASE DE BINDER ABERTO (SEM TRANSPORTE) | [5 empty] | M3 |  | 986.84
|  | 2099 | SERVENTE (SGSP) | H | 23.05 | 0.4566 |  | 10.5253
|  | 2225 | RASTELEIRO (SGSP) | H | 33.85 | 0.1522 |  | 5.1532
|  | 36117 | BINDER ABERTO | TON | 382.3 | 2.35 |  | 898.4031
|  | 94014 | CAMINHÃO IRRIGADEIRA - 6000 L- BASCULANTE C/CABINE. | H | 191.45 | 0.0761 |  | 14.569
|  | 94019 | COMPRESSOR PORTÁTIL ATLAS COPCO - MOD.XAS 137 - 275 PCM SEM ROMPEDOR | H | 82.95 | 0.03805 |  | 3.1563
|  | 94049 | ROLO COMPACTADOR VIBRATÓRIO DE UM CILINDRO - MULLER BRASIL - VAP 55A | H | 161.95 | 0.0761 |  | 12.3241
|  | 94275 | ROLO COMPACTADOR DE PNEUS 27T - ASFALTO - DYNAPAC CP 2700 | H | 269.06 | 0.0761 |  | 20.4756
|  | 94293 | VIBROACABADORA DE ASFALTO SOBRE ESTEIRA CAP. 300 TON/H | H | 292.28 | 0.0761 |  | 22.2426
52502 | BASE DE BINDER DENSO (SEM TRANSPORTE) | [5 empty] | M3 |  | 1156.42
|  | 2099 | SERVENTE (SGSP) | H | 23.05 | 0.4566 |  | 10.5253
|  | 2225 | RASTELEIRO (SGSP) | H | 33.85 | 0.1522 |  | 5.1532
|  | 36118 | BINDER FECHADO | TON | 448.73 | 2.38 |  | 1067.9825
|  | 94014 | CAMINHÃO IRRIGADEIRA - 6000 L- BASCULANTE C/CABINE. | H | 191.45 | 0.0761 |  | 14.569
|  | 94019 | COMPRESSOR PORTÁTIL ATLAS COPCO - MOD.XAS 137 - 275 PCM SEM ROMPEDOR | H | 82.95 | 0.03805 |  | 3.1563
|  | 94049 | ROLO COMPACTADOR VIBRATÓRIO DE UM CILINDRO - MULLER BRASIL - VAP 55A | H | 161.95 | 0.0761 |  | 12.3241
|  | 94275 | ROLO COMPACTADOR DE PNEUS 27T - ASFALTO - DYNAPAC CP 2700 | H | 269.06 | 0.0761 |  | 20.4756
|  | 94293 | VIBROACABADORA DE ASFALTO SOBRE ESTEIRA CAP. 300 TON/H | H | 292.28 | 0.0761 |  | 22.2426
52600 | IMPRIMAÇÃO BETUMINOSA LIGANTE | [5 empty] | M2 |  | 6.93
|  | 2099 | SERVENTE (SGSP) | H | 23.05 | 0.0047 |  | 0.1083
|  | 36111 | EMULSÃO ASFÁLTICA (LIGANTE) - RR 1C | Kg | 4.81 | 1.2 |  | 5.772
|  | 94013 | CAMINHÃO ESPARGIDOR- TANQUE 6000 L. | H | 224.53 | 0.0047 |  | 1.0553
52700 | IMPRIMAÇÃO BETUMINOSA IMPERMEABILIZANTE | [5 empty] | M2 |  | 13.65
|  | 2099 | SERVENTE (SGSP) | H | 23.05 | 0.0059 |  | 0.136
|  | 36062 | ASFALTO DILUÍDO CM-30 - IMPERMEABILIZANTE | Kg | 8.13 | 1.5 |  | 12.195
|  | 94013 | CAMINHÃO ESPARGIDOR- TANQUE 6000 L. | H | 224.53 | 0.0059 |  | 1.3247
52800 | REVESTIMENTO DE CONCRETO ASFÁLTICO (SEM TRANSPORTE) | [5 empty] | M3 |  | 1378.96
|  | 2099 | SERVENTE (SGSP) | H | 23.05 | 0.8333 |  | 19.2089
|  | 2225 | RASTELEIRO (SGSP) | H | 33.85 | 0.2777 |  | 9.4025
|  | 36061 | CONCRETO ASFALTICO | TON | 529.4 | 2.3 |  | 1217.6307
|  | 94014 | CAMINHÃO IRRIGADEIRA - 6000 L- BASCULANTE C/CABINE. | H | 191.45 | 0.1388 |  | 26.5727
|  | 94019 | COMPRESSOR PORTÁTIL ATLAS COPCO - MOD.XAS 137 - 275 PCM SEM ROMPEDOR | H | 82.95 | 0.0694 |  | 5.7569
|  | 94049 | ROLO COMPACTADOR VIBRATÓRIO DE UM CILINDRO - MULLER BRASIL - VAP 55A | H | 161.95 | 0.1388 |  | 22.4782
|  | 94275 | ROLO COMPACTADOR DE PNEUS 27T - ASFALTO - DYNAPAC CP 2700 | H | 269.06 | 0.1388 |  | 37.3458
|  | 94293 | VIBROACABADORA DE ASFALTO SOBRE ESTEIRA CAP. 300 TON/H | H | 292.28 | 0.1388 |  | 40.5686
52801 | REVESTIMENTO DE CONCRETO ASFÁLTICO, SEM O FORNECIMENTO DOS MATERIAIS | [5 empty] | M3 |  | 161.33
|  | 2099 | SERVENTE (SGSP) | H | 23.05 | 0.8333 |  | 19.2089
|  | 2225 | RASTELEIRO (SGSP) | H | 33.85 | 0.2777 |  | 9.4025
|  | 94014 | CAMINHÃO IRRIGADEIRA - 6000 L- BASCULANTE C/CABINE. | H | 191.45 | 0.1388 |  | 26.5727
|  | 94019 | COMPRESSOR PORTÁTIL ATLAS COPCO - MOD.XAS 137 - 275 PCM SEM ROMPEDOR | H | 82.95 | 0.0694 |  | 5.7569
|  | 94049 | ROLO COMPACTADOR VIBRATÓRIO DE UM CILINDRO - MULLER BRASIL - VAP 55A | H | 161.95 | 0.1388 |  | 22.4782
|  | 94275 | ROLO COMPACTADOR DE PNEUS 27T - ASFALTO - DYNAPAC CP 2700 | H | 269.06 | 0.1388 |  | 37.3458
|  | 94293 | VIBROACABADORA DE ASFALTO SOBRE ESTEIRA CAP. 300 TON/H | H | 292.28 | 0.1388 |  | 40.5686
52900 | REVESTIMENTO DE PRÉ-MISTURADO À QUENTE (SEM TRANSPORTE) | [5 empty] | M3 |  | 1325.57
|  | 2099 | SERVENTE (SGSP) | H | 23.05 | 0.8333 |  | 19.2089
|  | 2225 | RASTELEIRO (SGSP) | H | 33.85 | 0.2777 |  | 9.4025
|  | 36115 | PRÉ MISTURADO A QUENTE | TON | 506.19 | 2.3 |  | 1164.2444
|  | 94014 | CAMINHÃO IRRIGADEIRA - 6000 L- BASCULANTE C/CABINE. | H | 191.45 | 0.1388 |  | 26.5727
|  | 94019 | COMPRESSOR PORTÁTIL ATLAS COPCO - MOD.XAS 137 - 275 PCM SEM ROMPEDOR | H | 82.95 | 0.0694 |  | 5.7569
|  | 94049 | ROLO COMPACTADOR VIBRATÓRIO DE UM CILINDRO - MULLER BRASIL - VAP 55A | H | 161.95 | 0.1388 |  | 22.4782
|  | 94275 | ROLO COMPACTADOR DE PNEUS 27T - ASFALTO - DYNAPAC CP 2700 | H | 269.06 | 0.1388 |  | 37.3458
|  | 94293 | VIBROACABADORA DE ASFALTO SOBRE ESTEIRA CAP. 300 TON/H | H | 292.28 | 0.1388 |  | 40.5686
53000 | REVESTIMENTO DE PRÉ-MISTURADO À FRIO (SEM TRANSPORTE) | [5 empty] | M3 |  | 1229.37
|  | 2099 | SERVENTE (SGSP) | H | 23.05 | 2 |  | 46.1033
|  | 36116 | PRÉ MISTURADO A FRIO | TON | 549.61 | 2.1 |  | 1154.1805
|  | 94049 | ROLO COMPACTADOR VIBRATÓRIO DE UM CILINDRO - MULLER BRASIL - VAP 55A | H | 161.95 | 0.045 |  | 7.2876
|  | 94274 | ROLO COMPACTADOR DE PNEUS 21,3T - ASFALTO - DYNAPAC CP 2100 | H | 256.61 | 0.028 |  | 7.1851
|  | 94293 | VIBROACABADORA DE ASFALTO SOBRE ESTEIRA CAP. 300 TON/H | H | 292.28 | 0.05 |  | 14.614
53100 | REVESTIMENTO DE MASTIQUE ASFÁLTICO, COM ESPESSURA DE 3,0CM | [5 empty] | M2 |  | 78.63
|  | 2001 | AJUDANTE GERAL (SGSP) | H | 23.87 | 0.64 |  | 15.2787
|  | 10506 | AREIA LAVADA MÉDIA | M3 | 153.95 | 0.01 |  | 1.5395
|  | 10517 | CIMENTO PORTLAND CPII-E/F-32 | Kg | 0.61 | 7.8 |  | 4.758
|  | 10550 | PEDRISCO LIMPO | M3 | 141.96 | 0.02 |  | 2.8392
|  | 36110 | EMULSÃO ASFÁLTICA RL-1C | Kg | 5.02 | 10.8 |  | 54.216
53200 | FORNECIMENTO E ASSENTAMENTO DE PARALELEPÍPEDOS SOBRE AREIA (IE-23) | [5 empty] | M2 |  | 308.69
|  | 2062 | CALCETEIRO - ASSENTADOR DE GUIAS (SGSP) | H | 28.59 | 0.5 |  | 14.2981
|  | 2099 | SERVENTE (SGSP) | H | 23.05 | 0.67 |  | 15.4446
|  | 10504 | AREIA LAVADA GROSSA | M3 | 156.09 | 0.1 |  | 15.609
|  | 36060 | PARALELEPÍPEDO CINZA (INTEIRO - NÃO COLOCADO) | Un | 7.98 | 33 |  | 263.34
53300 | FORNECIMENTO E ASSENTAMENTO DE PARALELEPÍPEDOS SOBRE BASE DE CONCRETO, FCK=15,0MPA (IE-23) | [5 empty] | M2 |  | 326.54
|  | 2062 | CALCETEIRO - ASSENTADOR DE GUIAS (SGSP) | H | 28.59 | 0.4 |  | 11.4385
|  | 2099 | SERVENTE (SGSP) | H | 23.05 | 0.86 |  | 19.8244
|  | 10522 | CONCRETO USINADO, BRITA 1E2,SLUMP 5+OU-1cm / FCK= 15,0MPA | M3 | 399.25 | 0.08 |  | 31.94
|  | 36060 | PARALELEPÍPEDO CINZA (INTEIRO - NÃO COLOCADO) | Un | 7.98 | 33 |  | 263.34
53400 | ARRANCAMENTO E REASSENTAMENTO DE PARALELEPÍPEDOS SOBRE CONCRETO FCK=15,0MPA (IE-23) | [5 empty] | M2 |  | 73.34
|  | 2062 | CALCETEIRO - ASSENTADOR DE GUIAS (SGSP) | H | 28.59 | 0.4 |  | 11.4385
|  | 2099 | SERVENTE (SGSP) | H | 23.05 | 1.3 |  | 29.9671
|  | 10522 | CONCRETO USINADO, BRITA 1E2,SLUMP 5+OU-1cm / FCK= 15,0MPA | M3 | 399.25 | 0.08 |  | 31.94
53500 | ARRANCAMENTO E REASSENTAMENTO DE PARALELEPÍPEDOS SOBRE AREIA (IE-23) | [5 empty] | M2 |  | 52.95
|  | 2062 | CALCETEIRO - ASSENTADOR DE GUIAS (SGSP) | H | 28.59 | 0.5 |  | 14.2981
|  | 2099 | SERVENTE (SGSP) | H | 23.05 | 1 |  | 23.0516
|  | 10504 | AREIA LAVADA GROSSA | M3 | 156.09 | 0.1 |  | 15.609
53600 | ARRANCAMENTO, LIMPEZA E EMPILHAMENTO DE PARALELEPÍPEDOS | [5 empty] | M2 |  | 13.83
|  | 2099 | SERVENTE (SGSP) | H | 23.05 | 0.6 |  | 13.8309
53700 | REJUNTAMENTO DE PARALELEPÍPEDOS COM AREIA (IE-23) | [5 empty] | M2 |  | 15.14
|  | 2099 | SERVENTE (SGSP) | H | 23.05 | 0.1 |  | 2.3051
|  | 10504 | AREIA LAVADA GROSSA | M3 | 156.09 | 0.02 |  | 3.1218
|  | 94049 | ROLO COMPACTADOR VIBRATÓRIO DE UM CILINDRO - MULLER BRASIL - VAP 55A | H | 161.95 | 0.06 |  | 9.7168
53800 | REJUNTAMENTO DE PARALELEPÍPEDOS COM ARGAMASSA DE CIMENTO E AREIA 1:3 (IE-23) | [5 empty] | M2 |  | 17.35
|  | 2099 | SERVENTE (SGSP) | H | 23.05 | 0.1 |  | 2.3051
|  | 10630 | ARGAMASSA DE CIMENTO COM AREIA GROSSA 1:3 | M3 | 716.78 | 0.021 |  | 15.0524
53900 | REJUNTAMENTO DE PARALELEPÍPEDOS COM ASFALTO E PEDRISCO (IE-23) | [5 empty] | M2 |  | 47.07
|  | 2099 | SERVENTE (SGSP) | H | 23.05 | 0.25 |  | 5.7629
|  | 10550 | PEDRISCO LIMPO | M3 | 141.96 | 0.02 |  | 2.8392
|  | 36065 | CIMENTO ASFÁLTICO DE PETRÓLEO - PENETRAÇÃO CAP 30/45 | Kg | 5.46 | 4 |  | 21.84
|  | 94013 | CAMINHÃO ESPARGIDOR- TANQUE 6000 L. | H | 224.53 | 0.03 |  | 6.736
|  | 94049 | ROLO COMPACTADOR VIBRATÓRIO DE UM CILINDRO - MULLER BRASIL - VAP 55A | H | 161.95 | 0.06 |  | 9.7168
|  | 94215 | CAMINHÃO CARGA SECA CAPACIDADE 8 TON. | H | 182.24 | 0.001 |  | 0.1822
54000 | TRANSPORTE DE PARALELEPÍPEDOS | [5 empty] | M2XKM |  | 0.63
|  | 94215 | CAMINHÃO CARGA SECA CAPACIDADE 8 TON. | H | 182.24 | 0.0035 |  | 0.6378
54200 | PASSEIO DE CONCRETO FCK=15,0MPA, INCLUSIVE PREPARO DE CAIXA E LASTRO DE BRITA | [5 empty] | M3 |  | 739.59
|  | 2020 | PEDREIRO (SGSP) | H | 28.36 | 3 |  | 85.096
|  | 2099 | SERVENTE (SGSP) | H | 23.05 | 6 |  | 138.3099
|  | 10522 | CONCRETO USINADO, BRITA 1E2,SLUMP 5+OU-1cm / FCK= 15,0MPA | M3 | 399.25 | 1.03 |  | 411.2275
|  | 10555 | PEDRA BRITADA NÚMERO 3 E 4 | M3 | 134.06 | 0.4286 |  | 57.4581
|  | 11044 | PINUS - RIPA DE 1/2" X 3" - BRUTA | M | 1.9 | 25 |  | 47.5
54300 | PASSEIO DE MOSAICO, INCLUSIVE PREPARO DE CAIXA E BASE CONCRETO COM 7CM DE ESPESSURA | [5 empty] | M2 |  | 274.34
|  | 2062 | CALCETEIRO - ASSENTADOR DE GUIAS (SGSP) | H | 28.59 | 2 |  | 57.1927
|  | 2099 | SERVENTE (SGSP) | H | 23.05 | 3.33 |  | 76.762
|  | 10604 | CONCRETO FCK=10MPA C/ BRITA 2 | M3 | 319.1 | 0.07 |  | 22.3371
|  | 10630 | ARGAMASSA DE CIMENTO COM AREIA GROSSA 1:3 | M3 | 716.78 | 0.017 |  | 12.1852
|  | 36053 | MOSAICO PORTUGUÊS BRANCO (NÃO COLOCADO) BRUTO | M2 | 104.83 | 0.5 |  | 52.415
|  | 36054 | MOSAICO PORTUGUÊS PRETO (NÃO COLOCADO) BRUTO | M2 | 104.83 | 0.5 |  | 52.415
|  | 87020 | ÁCIDO MURIÁTICO (CLORÍDRICO) - SEM A BOMBONA | L | 5.21 | 0.2 |  | 1.042
54400 | PASSEIO DE LADRILHO HIDRÁULICO, INCLUSIVE PREPARO DE CAIXA E BASE DE CONCRETO COM 5CM DE ESPESSURA | [5 empty] | M2 |  | 244.31
|  | 2020 | PEDREIRO (SGSP) | H | 28.36 | 1.6 |  | 45.3845
|  | 2099 | SERVENTE (SGSP) | H | 23.05 | 3.2 |  | 73.7653
|  | 10522 | CONCRETO USINADO, BRITA 1E2,SLUMP 5+OU-1cm / FCK= 15,0MPA | M3 | 399.25 | 0.05 |  | 19.9625
|  | 10630 | ARGAMASSA DE CIMENTO COM AREIA GROSSA 1:3 | M3 | 716.78 | 0.015 |  | 10.7517
|  | 36030 | LADRILHO HIDRÁULICO P/ PASSEIO - ESP = 2CM 20X20CM - (MAPA DE SÃO PAULO) | M2 | 89.95 | 1.05 |  | 94.4475
54500 | PLANTIO DE GRAMA EM PLACAS | [5 empty] | M2 |  | 20.67
|  | 2085 | JARDINEIRO (SGSP) | H | 19.63 | 0.1 |  | 1.9637
|  | 2086 | AJUDANTE DE JARDINEIRO (SGSP) | H | 18.53 | 0.375 |  | 6.9501
|  | 38502 | ADUBO QUÍMICO NPK 10 - 10 - 10 - (PREÇO PARA NÃO PRODUTOR) | Kg | 7.67 | 0.1 |  | 0.767
|  | 38503 | CALCÁRIO DOLOMÍTICO - UTILIZADO EM PLANTIO | Kg | 1.15 | 0.05 |  | 0.0575
|  | 38550 | GRAMA BATATAIS EM PLACAS (PASPALUM NOTATUM) (NÃO INSTALADA) | M2 | 8.28 | 1 |  | 8.28
|  | 38556 | TERRA VEGETAL MARROM | M3 | 132.97 | 0.02 |  | 2.6594
54600 | REVESTIMENTO PRIMÁRIO COM PEDRA BRITADA N.2 MISTURADA AO SOLO LOCAL, INCLUSIVE ESCARIFICAÇÃO, VERIFICAÇÃO, UMEDECIMENTO, COMPACTAÇÃO E ENSAIOS, CAMADA ACABADA (IE-7) | [5 empty] | M3 |  | 133.89
|  | 2099 | SERVENTE (SGSP) | H | 23.05 | 0.64 |  | 14.753
|  | 10543 | PEDRA BRITADA NÚMERO 2 | M3 | 132.49 | 0.4 |  | 52.996
|  | 94014 | CAMINHÃO IRRIGADEIRA - 6000 L- BASCULANTE C/CABINE. | H | 191.45 | 0.01 |  | 1.9144
|  | 94038 | MOTONIVELADORA - 125 HP | H | 347.26 | 0.15 |  | 52.0888
|  | 94049 | ROLO COMPACTADOR VIBRATÓRIO DE UM CILINDRO - MULLER BRASIL - VAP 55A | H | 161.95 | 0.075 |  | 12.146
54700 | BASE DE BICA CORRIDA | [5 empty] | M3 |  | 222.88
|  | 2099 | SERVENTE (SGSP) | H | 23.05 | 0.1404 |  | 3.2364
|  | 10554 | PEDRA BICA CORRIDA | M3 | 148.96 | 1.25 |  | 186.2
|  | 94014 | CAMINHÃO IRRIGADEIRA - 6000 L- BASCULANTE C/CABINE. | H | 191.45 | 0.0364 |  | 6.9686
|  | 94038 | MOTONIVELADORA - 125 HP | H | 347.26 | 0.052 |  | 18.0574
|  | 94049 | ROLO COMPACTADOR VIBRATÓRIO DE UM CILINDRO - MULLER BRASIL - VAP 55A | H | 161.95 | 0.052 |  | 8.4212
54800 | BASE DE BRITA GRADUADA | [5 empty] | M3 |  | 236.35
|  | 2099 | SERVENTE (SGSP) | H | 23.05 | 0.154 |  | 3.5499
|  | 10547 | BRITA GRADUADA | M3 | 158.63 | 1.25 |  | 198.2875
|  | 94014 | CAMINHÃO IRRIGADEIRA - 6000 L- BASCULANTE C/CABINE. | H | 191.45 | 0.0325 |  | 6.2219
|  | 94038 | MOTONIVELADORA - 125 HP | H | 347.26 | 0.0465 |  | 16.1475
|  | 94049 | ROLO COMPACTADOR VIBRATÓRIO DE UM CILINDRO - MULLER BRASIL - VAP 55A | H | 161.95 | 0.075 |  | 12.146
55000 | REFORÇO DE SUB-LEITO/SUB-BASE DE SOLO MELHORADO COM ADITIVO QUÍMICO - 2,0% | [5 empty] | M3 |  | 74.31
|  | 2099 | SERVENTE (SGSP) | H | 23.05 | 0.16 |  | 3.6882
|  | 10509 | CAL HIDRATADA TIPO CH1 - A GRANEL (CARGA FECHADA) | Kg | 0.74 | 34 |  | 25.16
|  | 36102 | ESTABILIZANTE QUÍMICO DE SOLOS | Kg | 22.28 | 0.85 |  | 18.938
|  | 94014 | CAMINHÃO IRRIGADEIRA - 6000 L- BASCULANTE C/CABINE. | H | 191.45 | 0.016 |  | 3.0631
|  | 94015 | PÁ CARREGADEIRA DE PNEUS - 1,80 M3 | H | 278.32 | 0.004 |  | 1.1132
|  | 94029 | GRADE ARADORA DE 18 DISCOS | H | 9.22 | 0.032 |  | 0.2948
|  | 94038 | MOTONIVELADORA - 125 HP | H | 347.26 | 0.032 |  | 11.1122
|  | 94049 | ROLO COMPACTADOR VIBRATÓRIO DE UM CILINDRO - MULLER BRASIL - VAP 55A | H | 161.95 | 0.008 |  | 1.2955
|  | 94054 | ROLO COMPACTADOR VIBRATÓRIO DE UM CILINDRO-DYNAPAC CA-15PD - 6,9 T - PÉ DE CARNEIRO | H | 183.12 | 0.012 |  | 2.1974
|  | 94059 | TRATOR DE TRAÇÃO AGRÍCOLA 85 CV - VALTRA A-850 - 4 X 4 | H | 148.76 | 0.032 |  | 4.7604
|  | 94113 | CAMINHÃO BASCULANTE - 4 M3 | H | 201.87 | 0.008 |  | 1.6149
|  | 94275 | ROLO COMPACTADOR DE PNEUS 27T - ASFALTO - DYNAPAC CP 2700 | H | 269.06 | 0.004 |  | 1.0762
55100 | REFORÇO DE SUB-LEITO/SUB-BASE DE SOLO MELHORADO COM ADITIVO QUÍMICO - 2,5% | [5 empty] | M3 |  | 80.6
|  | 2099 | SERVENTE (SGSP) | H | 23.05 | 0.16 |  | 3.6882
|  | 10509 | CAL HIDRATADA TIPO CH1 - A GRANEL (CARGA FECHADA) | Kg | 0.74 | 42.5 |  | 31.45
|  | 36102 | ESTABILIZANTE QUÍMICO DE SOLOS | Kg | 22.28 | 0.85 |  | 18.938
|  | 94014 | CAMINHÃO IRRIGADEIRA - 6000 L- BASCULANTE C/CABINE. | H | 191.45 | 0.016 |  | 3.0631
|  | 94015 | PÁ CARREGADEIRA DE PNEUS - 1,80 M3 | H | 278.32 | 0.004 |  | 1.1132
|  | 94029 | GRADE ARADORA DE 18 DISCOS | H | 9.22 | 0.032 |  | 0.2948
|  | 94038 | MOTONIVELADORA - 125 HP | H | 347.26 | 0.032 |  | 11.1122
|  | 94049 | ROLO COMPACTADOR VIBRATÓRIO DE UM CILINDRO - MULLER BRASIL - VAP 55A | H | 161.95 | 0.008 |  | 1.2955
|  | 94054 | ROLO COMPACTADOR VIBRATÓRIO DE UM CILINDRO-DYNAPAC CA-15PD - 6,9 T - PÉ DE CARNEIRO | H | 183.12 | 0.012 |  | 2.1974
|  | 94059 | TRATOR DE TRAÇÃO AGRÍCOLA 85 CV - VALTRA A-850 - 4 X 4 | H | 148.76 | 0.032 |  | 4.7604
|  | 94113 | CAMINHÃO BASCULANTE - 4 M3 | H | 201.87 | 0.008 |  | 1.6149
|  | 94275 | ROLO COMPACTADOR DE PNEUS 27T - ASFALTO - DYNAPAC CP 2700 | H | 269.06 | 0.004 |  | 1.0762
55200 | REFORÇO DE SUB-LEITO/SUB-BASE DE SOLO MELHORADO COM ADITIVO QUÍMICO - 3,0% | [5 empty] | M3 |  | 86.89
|  | 2099 | SERVENTE (SGSP) | H | 23.05 | 0.16 |  | 3.6882
|  | 10509 | CAL HIDRATADA TIPO CH1 - A GRANEL (CARGA FECHADA) | Kg | 0.74 | 51 |  | 37.74
|  | 36102 | ESTABILIZANTE QUÍMICO DE SOLOS | Kg | 22.28 | 0.85 |  | 18.938
|  | 94014 | CAMINHÃO IRRIGADEIRA - 6000 L- BASCULANTE C/CABINE. | H | 191.45 | 0.016 |  | 3.0631
|  | 94015 | PÁ CARREGADEIRA DE PNEUS - 1,80 M3 | H | 278.32 | 0.004 |  | 1.1132
|  | 94029 | GRADE ARADORA DE 18 DISCOS | H | 9.22 | 0.032 |  | 0.2948
|  | 94038 | MOTONIVELADORA - 125 HP | H | 347.26 | 0.032 |  | 11.1122
|  | 94049 | ROLO COMPACTADOR VIBRATÓRIO DE UM CILINDRO - MULLER BRASIL - VAP 55A | H | 161.95 | 0.008 |  | 1.2955
|  | 94054 | ROLO COMPACTADOR VIBRATÓRIO DE UM CILINDRO-DYNAPAC CA-15PD - 6,9 T - PÉ DE CARNEIRO | H | 183.12 | 0.012 |  | 2.1974
|  | 94059 | TRATOR DE TRAÇÃO AGRÍCOLA 85 CV - VALTRA A-850 - 4 X 4 | H | 148.76 | 0.032 |  | 4.7604
|  | 94113 | CAMINHÃO BASCULANTE - 4 M3 | H | 201.87 | 0.008 |  | 1.6149
|  | 94275 | ROLO COMPACTADOR DE PNEUS 27T - ASFALTO - DYNAPAC CP 2700 | H | 269.06 | 0.004 |  | 1.0762
55400 | REFORÇO DE SUB-LEITO/SUB-BASE DE SOLO MELHORADO COM CIMENTO 3,0% EM PESO | [5 empty] | M3 |  | 61.36
|  | 2099 | SERVENTE (SGSP) | H | 23.05 | 0.32 |  | 7.3765
|  | 10517 | CIMENTO PORTLAND CPII-E/F-32 | Kg | 0.61 | 48 |  | 29.28
|  | 94014 | CAMINHÃO IRRIGADEIRA - 6000 L- BASCULANTE C/CABINE. | H | 191.45 | 0.016 |  | 3.0631
|  | 94029 | GRADE ARADORA DE 18 DISCOS | H | 9.22 | 0.032 |  | 0.2948
|  | 94038 | MOTONIVELADORA - 125 HP | H | 347.26 | 0.032 |  | 11.1122
|  | 94049 | ROLO COMPACTADOR VIBRATÓRIO DE UM CILINDRO - MULLER BRASIL - VAP 55A | H | 161.95 | 0.008 |  | 1.2955
|  | 94054 | ROLO COMPACTADOR VIBRATÓRIO DE UM CILINDRO-DYNAPAC CA-15PD - 6,9 T - PÉ DE CARNEIRO | H | 183.12 | 0.012 |  | 2.1974
|  | 94059 | TRATOR DE TRAÇÃO AGRÍCOLA 85 CV - VALTRA A-850 - 4 X 4 | H | 148.76 | 0.032 |  | 4.7604
|  | 94215 | CAMINHÃO CARGA SECA CAPACIDADE 8 TON. | H | 182.24 | 0.005 |  | 0.9112
|  | 94275 | ROLO COMPACTADOR DE PNEUS 27T - ASFALTO - DYNAPAC CP 2700 | H | 269.06 | 0.004 |  | 1.0762
55500 | REFORÇO DE SUB-LEITO/SUB-BASE DE SOLO MELHORADO COM CIMENTO 4,0% EM PESO | [5 empty] | M3 |  | 71.43
|  | 2099 | SERVENTE (SGSP) | H | 23.05 | 0.32 |  | 7.3765
|  | 10517 | CIMENTO PORTLAND CPII-E/F-32 | Kg | 0.61 | 64 |  | 39.04
|  | 94014 | CAMINHÃO IRRIGADEIRA - 6000 L- BASCULANTE C/CABINE. | H | 191.45 | 0.016 |  | 3.0631
|  | 94029 | GRADE ARADORA DE 18 DISCOS | H | 9.22 | 0.032 |  | 0.2948
|  | 94038 | MOTONIVELADORA - 125 HP | H | 347.26 | 0.032 |  | 11.1122
|  | 94049 | ROLO COMPACTADOR VIBRATÓRIO DE UM CILINDRO - MULLER BRASIL - VAP 55A | H | 161.95 | 0.008 |  | 1.2955
|  | 94054 | ROLO COMPACTADOR VIBRATÓRIO DE UM CILINDRO-DYNAPAC CA-15PD - 6,9 T - PÉ DE CARNEIRO | H | 183.12 | 0.012 |  | 2.1974
|  | 94059 | TRATOR DE TRAÇÃO AGRÍCOLA 85 CV - VALTRA A-850 - 4 X 4 | H | 148.76 | 0.032 |  | 4.7604
|  | 94215 | CAMINHÃO CARGA SECA CAPACIDADE 8 TON. | H | 182.24 | 0.0067 |  | 1.221
|  | 94275 | ROLO COMPACTADOR DE PNEUS 27T - ASFALTO - DYNAPAC CP 2700 | H | 269.06 | 0.004 |  | 1.0762
55600 | REFORÇO DE SUB-LEITO/SUB-BASE DE SOLO MELHORADO COM CIMENTO 5,0% EM PESO | [5 empty] | M3 |  | 81.48
|  | 2099 | SERVENTE (SGSP) | H | 23.05 | 0.32 |  | 7.3765
|  | 10517 | CIMENTO PORTLAND CPII-E/F-32 | Kg | 0.61 | 80 |  | 48.8
|  | 94014 | CAMINHÃO IRRIGADEIRA - 6000 L- BASCULANTE C/CABINE. | H | 191.45 | 0.016 |  | 3.0631
|  | 94029 | GRADE ARADORA DE 18 DISCOS | H | 9.22 | 0.032 |  | 0.2948
|  | 94038 | MOTONIVELADORA - 125 HP | H | 347.26 | 0.032 |  | 11.1122
|  | 94049 | ROLO COMPACTADOR VIBRATÓRIO DE UM CILINDRO - MULLER BRASIL - VAP 55A | H | 161.95 | 0.008 |  | 1.2955
|  | 94054 | ROLO COMPACTADOR VIBRATÓRIO DE UM CILINDRO-DYNAPAC CA-15PD - 6,9 T - PÉ DE CARNEIRO | H | 183.12 | 0.012 |  | 2.1974
|  | 94059 | TRATOR DE TRAÇÃO AGRÍCOLA 85 CV - VALTRA A-850 - 4 X 4 | H | 148.76 | 0.032 |  | 4.7604
|  | 94215 | CAMINHÃO CARGA SECA CAPACIDADE 8 TON. | H | 182.24 | 0.0083 |  | 1.5126
|  | 94275 | ROLO COMPACTADOR DE PNEUS 27T - ASFALTO - DYNAPAC CP 2700 | H | 269.06 | 0.004 |  | 1.0762
55700 | REFORÇO DE SUB-LEITO/SUB-BASE DE SOLO MELHORADO COM CIMENTO 6,0% EM PESO | [5 empty] | M3 |  | 91.55
|  | 2099 | SERVENTE (SGSP) | H | 23.05 | 0.32 |  | 7.3765
|  | 10517 | CIMENTO PORTLAND CPII-E/F-32 | Kg | 0.61 | 96 |  | 58.56
|  | 94014 | CAMINHÃO IRRIGADEIRA - 6000 L- BASCULANTE C/CABINE. | H | 191.45 | 0.016 |  | 3.0631
|  | 94029 | GRADE ARADORA DE 18 DISCOS | H | 9.22 | 0.032 |  | 0.2948
|  | 94038 | MOTONIVELADORA - 125 HP | H | 347.26 | 0.032 |  | 11.1122
|  | 94049 | ROLO COMPACTADOR VIBRATÓRIO DE UM CILINDRO - MULLER BRASIL - VAP 55A | H | 161.95 | 0.008 |  | 1.2955
|  | 94054 | ROLO COMPACTADOR VIBRATÓRIO DE UM CILINDRO-DYNAPAC CA-15PD - 6,9 T - PÉ DE CARNEIRO | H | 183.12 | 0.012 |  | 2.1974
|  | 94059 | TRATOR DE TRAÇÃO AGRÍCOLA 85 CV - VALTRA A-850 - 4 X 4 | H | 148.76 | 0.032 |  | 4.7604
|  | 94215 | CAMINHÃO CARGA SECA CAPACIDADE 8 TON. | H | 182.24 | 0.01 |  | 1.8224
|  | 94275 | ROLO COMPACTADOR DE PNEUS 27T - ASFALTO - DYNAPAC CP 2700 | H | 269.06 | 0.004 |  | 1.0762
55900 | REFORÇO DE SUB-LEITO/SUB-BASE DE SOLO MELHORADO COM CAL 3,0% EM PESO | [5 empty] | M3 |  | 75.28
|  | 2099 | SERVENTE (SGSP) | H | 23.05 | 0.32 |  | 7.3765
|  | 10508 | CAL HIDRATADA - CH-III | Kg | 0.9 | 48 |  | 43.2
|  | 94014 | CAMINHÃO IRRIGADEIRA - 6000 L- BASCULANTE C/CABINE. | H | 191.45 | 0.016 |  | 3.0631
|  | 94029 | GRADE ARADORA DE 18 DISCOS | H | 9.22 | 0.032 |  | 0.2948
|  | 94038 | MOTONIVELADORA - 125 HP | H | 347.26 | 0.032 |  | 11.1122
|  | 94049 | ROLO COMPACTADOR VIBRATÓRIO DE UM CILINDRO - MULLER BRASIL - VAP 55A | H | 161.95 | 0.008 |  | 1.2955
|  | 94054 | ROLO COMPACTADOR VIBRATÓRIO DE UM CILINDRO-DYNAPAC CA-15PD - 6,9 T - PÉ DE CARNEIRO | H | 183.12 | 0.012 |  | 2.1974
|  | 94059 | TRATOR DE TRAÇÃO AGRÍCOLA 85 CV - VALTRA A-850 - 4 X 4 | H | 148.76 | 0.032 |  | 4.7604
|  | 94215 | CAMINHÃO CARGA SECA CAPACIDADE 8 TON. | H | 182.24 | 0.005 |  | 0.9112
|  | 94275 | ROLO COMPACTADOR DE PNEUS 27T - ASFALTO - DYNAPAC CP 2700 | H | 269.06 | 0.004 |  | 1.0762
56000 | REFORÇO DE SUB-LEITO/SUB-BASE DE SOLO MELHORADO COM CAL 4,0% EM PESO | [5 empty] | M3 |  | 89.99
|  | 2099 | SERVENTE (SGSP) | H | 23.05 | 0.32 |  | 7.3765
|  | 10508 | CAL HIDRATADA - CH-III | Kg | 0.9 | 64 |  | 57.6
|  | 94014 | CAMINHÃO IRRIGADEIRA - 6000 L- BASCULANTE C/CABINE. | H | 191.45 | 0.016 |  | 3.0631
|  | 94029 | GRADE ARADORA DE 18 DISCOS | H | 9.22 | 0.032 |  | 0.2948
|  | 94038 | MOTONIVELADORA - 125 HP | H | 347.26 | 0.032 |  | 11.1122
|  | 94049 | ROLO COMPACTADOR VIBRATÓRIO DE UM CILINDRO - MULLER BRASIL - VAP 55A | H | 161.95 | 0.008 |  | 1.2955
|  | 94054 | ROLO COMPACTADOR VIBRATÓRIO DE UM CILINDRO-DYNAPAC CA-15PD - 6,9 T - PÉ DE CARNEIRO | H | 183.12 | 0.012 |  | 2.1974
|  | 94059 | TRATOR DE TRAÇÃO AGRÍCOLA 85 CV - VALTRA A-850 - 4 X 4 | H | 148.76 | 0.032 |  | 4.7604
|  | 94215 | CAMINHÃO CARGA SECA CAPACIDADE 8 TON. | H | 182.24 | 0.0067 |  | 1.221
|  | 94275 | ROLO COMPACTADOR DE PNEUS 27T - ASFALTO - DYNAPAC CP 2700 | H | 269.06 | 0.004 |  | 1.0762
56100 | REFORÇO DE SUB-LEITO/SUB-BASE DE SOLO MELHORADO COM CAL 5,0% EM PESO | [5 empty] | M3 |  | 104.68
|  | 2099 | SERVENTE (SGSP) | H | 23.05 | 0.32 |  | 7.3765
|  | 10508 | CAL HIDRATADA - CH-III | Kg | 0.9 | 80 |  | 72
|  | 94014 | CAMINHÃO IRRIGADEIRA - 6000 L- BASCULANTE C/CABINE. | H | 191.45 | 0.016 |  | 3.0631
|  | 94029 | GRADE ARADORA DE 18 DISCOS | H | 9.22 | 0.032 |  | 0.2948
|  | 94038 | MOTONIVELADORA - 125 HP | H | 347.26 | 0.032 |  | 11.1122
|  | 94049 | ROLO COMPACTADOR VIBRATÓRIO DE UM CILINDRO - MULLER BRASIL - VAP 55A | H | 161.95 | 0.008 |  | 1.2955
|  | 94054 | ROLO COMPACTADOR VIBRATÓRIO DE UM CILINDRO-DYNAPAC CA-15PD - 6,9 T - PÉ DE CARNEIRO | H | 183.12 | 0.012 |  | 2.1974
|  | 94059 | TRATOR DE TRAÇÃO AGRÍCOLA 85 CV - VALTRA A-850 - 4 X 4 | H | 148.76 | 0.032 |  | 4.7604
|  | 94215 | CAMINHÃO CARGA SECA CAPACIDADE 8 TON. | H | 182.24 | 0.0083 |  | 1.5126
|  | 94275 | ROLO COMPACTADOR DE PNEUS 27T - ASFALTO - DYNAPAC CP 2700 | H | 269.06 | 0.004 |  | 1.0762
56200 | REFORÇO DE SUB-LEITO/SUB-BASE DE SOLO MELHORADO COM CAL 6,0% EM PESO | [5 empty] | M3 |  | 119.39
|  | 2099 | SERVENTE (SGSP) | H | 23.05 | 0.32 |  | 7.3765
|  | 10508 | CAL HIDRATADA - CH-III | Kg | 0.9 | 96 |  | 86.4
|  | 94014 | CAMINHÃO IRRIGADEIRA - 6000 L- BASCULANTE C/CABINE. | H | 191.45 | 0.016 |  | 3.0631
|  | 94029 | GRADE ARADORA DE 18 DISCOS | H | 9.22 | 0.032 |  | 0.2948
|  | 94038 | MOTONIVELADORA - 125 HP | H | 347.26 | 0.032 |  | 11.1122
|  | 94049 | ROLO COMPACTADOR VIBRATÓRIO DE UM CILINDRO - MULLER BRASIL - VAP 55A | H | 161.95 | 0.008 |  | 1.2955
|  | 94054 | ROLO COMPACTADOR VIBRATÓRIO DE UM CILINDRO-DYNAPAC CA-15PD - 6,9 T - PÉ DE CARNEIRO | H | 183.12 | 0.012 |  | 2.1974
|  | 94059 | TRATOR DE TRAÇÃO AGRÍCOLA 85 CV - VALTRA A-850 - 4 X 4 | H | 148.76 | 0.032 |  | 4.7604
|  | 94215 | CAMINHÃO CARGA SECA CAPACIDADE 8 TON. | H | 182.24 | 0.01 |  | 1.8224
|  | 94275 | ROLO COMPACTADOR DE PNEUS 27T - ASFALTO - DYNAPAC CP 2700 | H | 269.06 | 0.004 |  | 1.0762
56300 | REFORÇO DE SUB-LEITO/SUB-BASE DE SOLO MELHORADO COM BRITA 30% EM VOLUME | [5 empty] | M3 |  | 77.08
|  | 2099 | SERVENTE (SGSP) | H | 23.05 | 0.02 |  | 0.461
|  | 10542 | PEDRA BRITADA NÚMERO 1 | M3 | 132.43 | 0.36 |  | 47.6748
|  | 94014 | CAMINHÃO IRRIGADEIRA - 6000 L- BASCULANTE C/CABINE. | H | 191.45 | 0.009 |  | 1.723
|  | 94029 | GRADE ARADORA DE 18 DISCOS | H | 9.22 | 0.02 |  | 0.1843
|  | 94038 | MOTONIVELADORA - 125 HP | H | 347.26 | 0.03 |  | 10.4177
|  | 94049 | ROLO COMPACTADOR VIBRATÓRIO DE UM CILINDRO - MULLER BRASIL - VAP 55A | H | 161.95 | 0.011 |  | 1.7814
|  | 94054 | ROLO COMPACTADOR VIBRATÓRIO DE UM CILINDRO-DYNAPAC CA-15PD - 6,9 T - PÉ DE CARNEIRO | H | 183.12 | 0.02 |  | 3.6624
|  | 94059 | TRATOR DE TRAÇÃO AGRÍCOLA 85 CV - VALTRA A-850 - 4 X 4 | H | 148.76 | 0.02 |  | 2.9752
|  | 94275 | ROLO COMPACTADOR DE PNEUS 27T - ASFALTO - DYNAPAC CP 2700 | H | 269.06 | 0.0305 |  | 8.2064
56400 | REFORÇO DE SUB-LEITO/SUB-BASE DE SOLO MELHORADO COM BRITA 40% EM VOLUME | [5 empty] | M3 |  | 92.97
|  | 2099 | SERVENTE (SGSP) | H | 23.05 | 0.02 |  | 0.461
|  | 10542 | PEDRA BRITADA NÚMERO 1 | M3 | 132.43 | 0.48 |  | 63.5664
|  | 94014 | CAMINHÃO IRRIGADEIRA - 6000 L- BASCULANTE C/CABINE. | H | 191.45 | 0.009 |  | 1.723
|  | 94029 | GRADE ARADORA DE 18 DISCOS | H | 9.22 | 0.02 |  | 0.1843
|  | 94038 | MOTONIVELADORA - 125 HP | H | 347.26 | 0.03 |  | 10.4177
|  | 94049 | ROLO COMPACTADOR VIBRATÓRIO DE UM CILINDRO - MULLER BRASIL - VAP 55A | H | 161.95 | 0.011 |  | 1.7814
|  | 94054 | ROLO COMPACTADOR VIBRATÓRIO DE UM CILINDRO-DYNAPAC CA-15PD - 6,9 T - PÉ DE CARNEIRO | H | 183.12 | 0.02 |  | 3.6624
|  | 94059 | TRATOR DE TRAÇÃO AGRÍCOLA 85 CV - VALTRA A-850 - 4 X 4 | H | 148.76 | 0.02 |  | 2.9752
|  | 94275 | ROLO COMPACTADOR DE PNEUS 27T - ASFALTO - DYNAPAC CP 2700 | H | 269.06 | 0.0305 |  | 8.2064
56500 | REFORÇO DE SUB-LEITO/SUB-BASE DE SOLO MELHORADO COM BRITA 50,0% EM VOLUME | [5 empty] | M3 |  | 108.86
|  | 2099 | SERVENTE (SGSP) | H | 23.05 | 0.02 |  | 0.461
|  | 10542 | PEDRA BRITADA NÚMERO 1 | M3 | 132.43 | 0.6 |  | 79.458
|  | 94014 | CAMINHÃO IRRIGADEIRA - 6000 L- BASCULANTE C/CABINE. | H | 191.45 | 0.009 |  | 1.723
|  | 94029 | GRADE ARADORA DE 18 DISCOS | H | 9.22 | 0.02 |  | 0.1843
|  | 94038 | MOTONIVELADORA - 125 HP | H | 347.26 | 0.03 |  | 10.4177
|  | 94049 | ROLO COMPACTADOR VIBRATÓRIO DE UM CILINDRO - MULLER BRASIL - VAP 55A | H | 161.95 | 0.011 |  | 1.7814
|  | 94054 | ROLO COMPACTADOR VIBRATÓRIO DE UM CILINDRO-DYNAPAC CA-15PD - 6,9 T - PÉ DE CARNEIRO | H | 183.12 | 0.02 |  | 3.6624
|  | 94059 | TRATOR DE TRAÇÃO AGRÍCOLA 85 CV - VALTRA A-850 - 4 X 4 | H | 148.76 | 0.02 |  | 2.9752
|  | 94275 | ROLO COMPACTADOR DE PNEUS 27T - ASFALTO - DYNAPAC CP 2700 | H | 269.06 | 0.0305 |  | 8.2064
56600 | REFORÇO DE SUB-LEITO/SUB-BASE DE SOLO MELHORADO COM BRITA 60% EM VOLUME | [5 empty] | M3 |  | 124.76
|  | 2099 | SERVENTE (SGSP) | H | 23.05 | 0.02 |  | 0.461
|  | 10542 | PEDRA BRITADA NÚMERO 1 | M3 | 132.43 | 0.72 |  | 95.3496
|  | 94014 | CAMINHÃO IRRIGADEIRA - 6000 L- BASCULANTE C/CABINE. | H | 191.45 | 0.009 |  | 1.723
|  | 94029 | GRADE ARADORA DE 18 DISCOS | H | 9.22 | 0.02 |  | 0.1843
|  | 94038 | MOTONIVELADORA - 125 HP | H | 347.26 | 0.03 |  | 10.4177
|  | 94049 | ROLO COMPACTADOR VIBRATÓRIO DE UM CILINDRO - MULLER BRASIL - VAP 55A | H | 161.95 | 0.011 |  | 1.7814
|  | 94054 | ROLO COMPACTADOR VIBRATÓRIO DE UM CILINDRO-DYNAPAC CA-15PD - 6,9 T - PÉ DE CARNEIRO | H | 183.12 | 0.02 |  | 3.6624
|  | 94059 | TRATOR DE TRAÇÃO AGRÍCOLA 85 CV - VALTRA A-850 - 4 X 4 | H | 148.76 | 0.02 |  | 2.9752
|  | 94275 | ROLO COMPACTADOR DE PNEUS 27T - ASFALTO - DYNAPAC CP 2700 | H | 269.06 | 0.0305 |  | 8.2064
56700 | TRANSPORTE DE PAVIMENTO ASFÁLTICO | [5 empty] | M2XKM |  | 0.86
|  | 94113 | CAMINHÃO BASCULANTE - 4 M3 | H | 201.87 | 0.0043 |  | 0.868
56800 | TRANSPORTE DE CAPA ASFÁLTICA | [5 empty] | M2XKM |  | 0.28
|  | 94113 | CAMINHÃO BASCULANTE - 4 M3 | H | 201.87 | 0.0014 |  | 0.2826
56900 | IRRIGAÇÃO DE RUAS | [5 empty] | M2 |  | 0.44
|  | 94014 | CAMINHÃO IRRIGADEIRA - 6000 L- BASCULANTE C/CABINE. | H | 191.45 | 0.0023 |  | 0.4403
57000 | ASSENTAMENTO DE PARALELEPÍPEDOS SOBRE BASE DE CONCRETO FCK=15,0MPA (IE-23) | [5 empty] | M2 |  | 63.2
|  | 2062 | CALCETEIRO - ASSENTADOR DE GUIAS (SGSP) | H | 28.59 | 0.4 |  | 11.4385
|  | 2099 | SERVENTE (SGSP) | H | 23.05 | 0.86 |  | 19.8244
|  | 10522 | CONCRETO USINADO, BRITA 1E2,SLUMP 5+OU-1cm / FCK= 15,0MPA | M3 | 399.25 | 0.08 |  | 31.94
57100 | ASSENTAMENTO DE PARALELEPÍPEDOS SOBRE AREIA (IE-23) | [5 empty] | M2 |  | 45.35
|  | 2062 | CALCETEIRO - ASSENTADOR DE GUIAS (SGSP) | H | 28.59 | 0.5 |  | 14.2981
|  | 2099 | SERVENTE (SGSP) | H | 23.05 | 0.67 |  | 15.4446
|  | 10504 | AREIA LAVADA GROSSA | M3 | 156.09 | 0.1 |  | 15.609
57200 | PASSEIOS DE LADRILHO HIDRÁULICO FORNECIDO PELA PREFEITURA | [5 empty] | M2 |  | 113.91
|  | 2001 | AJUDANTE GERAL (SGSP) | H | 23.87 | 2 |  | 47.7462
|  | 2020 | PEDREIRO (SGSP) | H | 28.36 | 1.25 |  | 35.4566
|  | 10522 | CONCRETO USINADO, BRITA 1E2,SLUMP 5+OU-1cm / FCK= 15,0MPA | M3 | 399.25 | 0.05 |  | 19.9625
|  | 10630 | ARGAMASSA DE CIMENTO COM AREIA GROSSA 1:3 | M3 | 716.78 | 0.015 |  | 10.7517
57300 | ASSENTAMENTO DE GUIAS TIPO PMSP 100, INCLUSIVE ENCOSTAMENTO DE TERRA | [5 empty] | M |  | 19.56
|  | 2020 | PEDREIRO (SGSP) | H | 28.36 | 0.2 |  | 5.673
|  | 2099 | SERVENTE (SGSP) | H | 23.05 | 0.3 |  | 6.9154
|  | 10522 | CONCRETO USINADO, BRITA 1E2,SLUMP 5+OU-1cm / FCK= 15,0MPA | M3 | 399.25 | 0.0164 |  | 6.5477
|  | 10630 | ARGAMASSA DE CIMENTO COM AREIA GROSSA 1:3 | M3 | 716.78 | 0.0006 |  | 0.43
57400 | ASSENTAMENTO DE GUIAS PARA JARDIM 7 X 11 X 100CM (IE-3) | [5 empty] | M |  | 8.02
|  | 2020 | PEDREIRO (SGSP) | H | 28.36 | 0.08 |  | 2.2692
|  | 2099 | SERVENTE (SGSP) | H | 23.05 | 0.16 |  | 3.6882
|  | 10522 | CONCRETO USINADO, BRITA 1E2,SLUMP 5+OU-1cm / FCK= 15,0MPA | M3 | 399.25 | 0.005 |  | 1.9962
|  | 10630 | ARGAMASSA DE CIMENTO COM AREIA GROSSA 1:3 | M3 | 716.78 | 0.0001 |  | 0.0716
57500 | REBAIXAMENTO DE GUIAS | [5 empty] | M |  | 17.3
|  | 2020 | PEDREIRO (SGSP) | H | 28.36 | 0.169 |  | 4.7937
|  | 2099 | SERVENTE (SGSP) | H | 23.05 | 0.169 |  | 3.8957
|  | 10522 | CONCRETO USINADO, BRITA 1E2,SLUMP 5+OU-1cm / FCK= 15,0MPA | M3 | 399.25 | 0.018 |  | 7.1865
|  | 10630 | ARGAMASSA DE CIMENTO COM AREIA GROSSA 1:3 | M3 | 716.78 | 0.002 |  | 1.4335
57600 | TRANSPORTE DE ROCHA | [5 empty] | M3XKM |  | 10.67
|  | 94113 | CAMINHÃO BASCULANTE - 4 M3 | H | 201.87 | 0.0529 |  | 10.679
57701 | CARGA, DESCARGA E TRANSPORTE DE PMQ ATÉ A DISTÂNCIA MÉDIA DE IDA E VOLTA DE 1KM | [5 empty] | M3 |  | 18.77
|  | 94113 | CAMINHÃO BASCULANTE - 4 M3 | H | 201.87 | 0.093 |  | 18.7741
57707 | TRANSPORTE DE PMQ ALÉM DO PRIMEIRO KM | [5 empty] | M3XKM |  | 2.82
|  | 94113 | CAMINHÃO BASCULANTE - 4 M3 | H | 201.87 | 0.014 |  | 2.8262
57801 | CARGA, DESCARGA E TRANSPORTE DE CONCRETO ASFÁLTICO ATÉ A DISTÂNCIA MÉDIA DE IDA E VOLTA DE 1KM | [5 empty] | M3 |  | 19.37
|  | 94113 | CAMINHÃO BASCULANTE - 4 M3 | H | 201.87 | 0.096 |  | 19.3797
57807 | TRANSPORTE DE CONCRETO ASFÁLTICO ALÉM DO PRIMEIRO KM | [5 empty] | M3XKM |  | 3.43
|  | 94113 | CAMINHÃO BASCULANTE - 4 M3 | H | 201.87 | 0.017 |  | 3.4318
57901 | CARGA, DESCARGA E TRANSPORTE DE BINDER ATÉ A DISTÂNCIA MÉDIA DE IDA E VOLTA DE 1KM | [5 empty] | M3 |  | 19.37
|  | 94113 | CAMINHÃO BASCULANTE - 4 M3 | H | 201.87 | 0.096 |  | 19.3797
57907 | TRANSPORTE DE BINDER ALÉM DO PRIMEIRO KM | [5 empty] | M3XKM |  | 3.43
|  | 94113 | CAMINHÃO BASCULANTE - 4 M3 | H | 201.87 | 0.017 |  | 3.4318
58001 | CARGA, DESCARGA E TRANSPORTE DE PMF ATÉ A DISTÂNCIA MÉDIA DE IDA E VOLTA DE 1KM | [5 empty] | M3 |  | 18.77
|  | 94113 | CAMINHÃO BASCULANTE - 4 M3 | H | 201.87 | 0.093 |  | 18.7741
58007 | TRANSPORTE DE PMF ALÉM DO PRIMEIRO KM | [5 empty] | M3XKM |  | 2.82
|  | 94113 | CAMINHÃO BASCULANTE - 4 M3 | H | 201.87 | 0.014 |  | 2.8262
58100 | TRANSPORTE DE PAVIMENTO DE CONCRETO, SARJETA E SARJETÃO | [5 empty] | M2XKM |  | 1.04
|  | 94113 | CAMINHÃO BASCULANTE - 4 M3 | H | 201.87 | 0.0052 |  | 1.0497
58200 | TRANSPORTE DE GUIAS | [5 empty] | MXKM |  | 0.32
|  | 94215 | CAMINHÃO CARGA SECA CAPACIDADE 8 TON. | H | 182.24 | 0.0018 |  | 0.328
58400 | REFORÇO DE SUB-LEITO/SUB-BASE DE SOLO MELHORADO COM BRITA 10% EM VOLUME | [5 empty] | M3 |  | 45.3
|  | 2099 | SERVENTE (SGSP) | H | 23.05 | 0.02 |  | 0.461
|  | 10542 | PEDRA BRITADA NÚMERO 1 | M3 | 132.43 | 0.12 |  | 15.8916
|  | 94014 | CAMINHÃO IRRIGADEIRA - 6000 L- BASCULANTE C/CABINE. | H | 191.45 | 0.009 |  | 1.723
|  | 94029 | GRADE ARADORA DE 18 DISCOS | H | 9.22 | 0.02 |  | 0.1843
|  | 94038 | MOTONIVELADORA - 125 HP | H | 347.26 | 0.03 |  | 10.4177
|  | 94049 | ROLO COMPACTADOR VIBRATÓRIO DE UM CILINDRO - MULLER BRASIL - VAP 55A | H | 161.95 | 0.011 |  | 1.7814
|  | 94054 | ROLO COMPACTADOR VIBRATÓRIO DE UM CILINDRO-DYNAPAC CA-15PD - 6,9 T - PÉ DE CARNEIRO | H | 183.12 | 0.02 |  | 3.6624
|  | 94059 | TRATOR DE TRAÇÃO AGRÍCOLA 85 CV - VALTRA A-850 - 4 X 4 | H | 148.76 | 0.02 |  | 2.9752
|  | 94275 | ROLO COMPACTADOR DE PNEUS 27T - ASFALTO - DYNAPAC CP 2700 | H | 269.06 | 0.0305 |  | 8.2064
58500 | REFORÇO DE SUB-LEITO/SUB-BASE DE SOLO MELHORADO COM BRITA 20% EM VOLUME | [5 empty] | M3 |  | 61.19
|  | 2099 | SERVENTE (SGSP) | H | 23.05 | 0.02 |  | 0.461
|  | 10542 | PEDRA BRITADA NÚMERO 1 | M3 | 132.43 | 0.24 |  | 31.7832
|  | 94014 | CAMINHÃO IRRIGADEIRA - 6000 L- BASCULANTE C/CABINE. | H | 191.45 | 0.009 |  | 1.723
|  | 94029 | GRADE ARADORA DE 18 DISCOS | H | 9.22 | 0.02 |  | 0.1843
|  | 94038 | MOTONIVELADORA - 125 HP | H | 347.26 | 0.03 |  | 10.4177
|  | 94049 | ROLO COMPACTADOR VIBRATÓRIO DE UM CILINDRO - MULLER BRASIL - VAP 55A | H | 161.95 | 0.011 |  | 1.7814
|  | 94054 | ROLO COMPACTADOR VIBRATÓRIO DE UM CILINDRO-DYNAPAC CA-15PD - 6,9 T - PÉ DE CARNEIRO | H | 183.12 | 0.02 |  | 3.6624
|  | 94059 | TRATOR DE TRAÇÃO AGRÍCOLA 85 CV - VALTRA A-850 - 4 X 4 | H | 148.76 | 0.02 |  | 2.9752
|  | 94275 | ROLO COMPACTADOR DE PNEUS 27T - ASFALTO - DYNAPAC CP 2700 | H | 269.06 | 0.0305 |  | 8.2064
58601 | FORNECIMENTO E ASSENTAMENTO DE BLOCOS DE CONCRETO SOBRE AREIA - VIAS TRÁFEGO LEVE | [5 empty] | M2 |  | 95.66
|  | 2062 | CALCETEIRO - ASSENTADOR DE GUIAS (SGSP) | H | 28.59 | 0.46 |  | 13.1543
|  | 2099 | SERVENTE (SGSP) | H | 23.05 | 0.23 |  | 5.3018
|  | 10503 | AREIA LAVADA FINA | M3 | 147.99 | 0.005 |  | 0.7399
|  | 10506 | AREIA LAVADA MÉDIA | M3 | 153.95 | 0.05 |  | 7.6975
|  | 36090 | PISO DE CONCRETO PRÉ-MOLDADO INTERTRAVADO E=6CM-COR NATURAL MODELO "RETANGULAR" - 10 X 20 CM | M2 | 65.61 | 1.03 |  | 67.5783
|  | 94221 | COMPACTADOR MANUAL DE PLACA VIBRATÓRIA REVERSÍVEL 282 KG | H | 47.61 | 0.025 |  | 1.1903
58602 | FORNECIMENTO E ASSENTAMENTO DE BLOCOS DE CONCRETO SOBRE AREIA - VIAS TRÁFEGO MÉDIO | [5 empty] | M2 |  | 106.87
|  | 2062 | CALCETEIRO - ASSENTADOR DE GUIAS (SGSP) | H | 28.59 | 0.53 |  | 15.156
|  | 2099 | SERVENTE (SGSP) | H | 23.05 | 0.27 |  | 6.2239
|  | 10503 | AREIA LAVADA FINA | M3 | 147.99 | 0.005 |  | 0.7399
|  | 10506 | AREIA LAVADA MÉDIA | M3 | 153.95 | 0.05 |  | 7.6975
|  | 36091 | PISO DE CONCRETO PRÉ-MOLDADO INTERTRAVADO E=8 CM-COR NATUR. MODELO "RETANGULAR" - 10 X 20 CM | M2 | 73.47 | 1.03 |  | 75.6741
|  | 94221 | COMPACTADOR MANUAL DE PLACA VIBRATÓRIA REVERSÍVEL 282 KG | H | 47.61 | 0.029 |  | 1.3808
58603 | FORNECIMENTO E ASSENTAMENTO DE BLOCOS DE CONCRETO SOBRE AREIA - VIAS ARTERIAIS | [5 empty] | M2 |  | 172.12
|  | 2062 | CALCETEIRO - ASSENTADOR DE GUIAS (SGSP) | H | 28.59 | 0.64 |  | 18.3016
|  | 2099 | SERVENTE (SGSP) | H | 23.05 | 0.32 |  | 7.3765
|  | 10503 | AREIA LAVADA FINA | M3 | 147.99 | 0.005 |  | 0.7399
|  | 10506 | AREIA LAVADA MÉDIA | M3 | 153.95 | 0.05 |  | 7.6975
|  | 10520 | CONCRETO USINADO, BRITA 1E2,SLUMP 5+OU-1cm / FCK= 10,0MPA | M3 | 381 | 0.105 |  | 40.005
|  | 36092 | PISO DE CONCRETO PRÉ-MOLDADO INTERTRAVADO E=10CM-COR NATUR. MODELO "RETANGULAR" - 10 X 20 CM | M2 | 93.53 | 1.03 |  | 96.3359
|  | 94221 | COMPACTADOR MANUAL DE PLACA VIBRATÓRIA REVERSÍVEL 282 KG | H | 47.61 | 0.035 |  | 1.6665
58700 | FORNECIMENTO E INSTALAÇÃO DE DEFENSA METÁLICA GALVANIZADA, TIPO SEMI-MALEÁVEL SIMPLES | [5 empty] | M |  | 437.24
|  | 2001 | AJUDANTE GERAL (SGSP) | H | 23.87 | 0.3 |  | 7.1619
|  | 2234 | MONTADOR DE DEFENSA (SGSP) | H | 26.95 | 0.2 |  | 5.3907
|  | 84530 | DEFENSA METÁLICA SEMI-MALEÁVEL SIMPLES | M | 397.7 | 1 |  | 397.7
|  | 94216 | CAMINHÃO MB - ATEGO 1419/48 - 4800 M/M - DIESEL - COM CARROC. MAD. DE LEI CAP. 8T E GUINDASTE MUNCK PK 7.001 SLD 1 | H | 201.91 | 0.1 |  | 20.1913
|  | 94257 | BATE-ESTACAS HIDRÁUL.P/ INSTAL. DE DEFENSAS VIÁRIAS-S/CAMINHÃO | H | 68.01 | 0.1 |  | 6.8012
58800 | RETIRADA DE DEFENSA METÁLICA TIPO SEMI-MALEÁVEL SIMPLES | [5 empty] | M |  | 32.74
|  | 2001 | AJUDANTE GERAL (SGSP) | H | 23.87 | 0.3 |  | 7.1619
|  | 2234 | MONTADOR DE DEFENSA (SGSP) | H | 26.95 | 0.2 |  | 5.3907
|  | 94216 | CAMINHÃO MB - ATEGO 1419/48 - 4800 M/M - DIESEL - COM CARROC. MAD. DE LEI CAP. 8T E GUINDASTE MUNCK PK 7.001 SLD 1 | H | 201.91 | 0.1 |  | 20.1913
58900 | REMANEJAMENTO DE DEFENSA METÁLICA TIPO SEMI-MALEÁVEL SIMPLES | [5 empty] | M |  | 72.28
|  | 2001 | AJUDANTE GERAL (SGSP) | H | 23.87 | 0.6 |  | 14.3238
|  | 2234 | MONTADOR DE DEFENSA (SGSP) | H | 26.95 | 0.4 |  | 10.7814
|  | 94216 | CAMINHÃO MB - ATEGO 1419/48 - 4800 M/M - DIESEL - COM CARROC. MAD. DE LEI CAP. 8T E GUINDASTE MUNCK PK 7.001 SLD 1 | H | 201.91 | 0.2 |  | 40.3827
|  | 94257 | BATE-ESTACAS HIDRÁUL.P/ INSTAL. DE DEFENSAS VIÁRIAS-S/CAMINHÃO | H | 68.01 | 0.1 |  | 6.8012
59000 | BASE DE BRITA GRADUADA TRATADA COM CIMENTO - BGTC | [5 empty] | M3 |  | 292.97
|  | 2099 | SERVENTE (SGSP) | H | 23.05 | 0.154 |  | 3.5499
|  | 10558 | BRITA GRADUADA TRATADA COM CIMENTO 4% EM PESO | M3 | 212.43 | 1.2 |  | 254.9141
|  | 94014 | CAMINHÃO IRRIGADEIRA - 6000 L- BASCULANTE C/CABINE. | H | 191.45 | 0.0325 |  | 6.2219
|  | 94038 | MOTONIVELADORA - 125 HP | H | 347.26 | 0.0465 |  | 16.1475
|  | 94049 | ROLO COMPACTADOR VIBRATÓRIO DE UM CILINDRO - MULLER BRASIL - VAP 55A | H | 161.95 | 0.075 |  | 12.146
59101 | PAVIMENTOS PERMEÁVEIS - PERFIL PARA CALÇADAS E PASSEIOS COM PISO DE CONCRETO PRÉ-MOLDADO INTERTRAVADO DRENANTE COM INFILTRAÇÃO TOTAL | [5 empty] | M2 |  | 161.87
|  | 2062 | CALCETEIRO - ASSENTADOR DE GUIAS (SGSP) | H | 28.59 | 0.46 |  | 13.1543
|  | 2099 | SERVENTE (SGSP) | H | 23.05 | 1.48 |  | 34.1164
|  | 10504 | AREIA LAVADA GROSSA | M3 | 156.09 | 0.005 |  | 0.7804
|  | 10542 | PEDRA BRITADA NÚMERO 1 | M3 | 132.43 | 0.15 |  | 19.8645
|  | 10550 | PEDRISCO LIMPO | M3 | 141.96 | 0.048 |  | 6.814
|  | 36093 | PISO DE CONCRETO PRÉMOLDADO INTERTRAVADO DRENANTE, ESPESSURA 6 CM, COR NATURAL | M2 | 79.3 | 1.03 |  | 81.679
|  | 94221 | COMPACTADOR MANUAL DE PLACA VIBRATÓRIA REVERSÍVEL 282 KG | H | 47.61 | 0.025 |  | 1.1903
|  | 94306 | SOQUETE VIBRATÓRIO | H | 42.76 | 0.1 |  | 4.276
59102 | PAVIMENTOS PERMEÁVEIS - PERFIL PARA ESTACIONAMENTO DE VEÍCULOS LEVES COM PISOS DE CONCRETO PRÉ-MOLDADO INTERTRAVADO DRENANTE COM INFILTRAÇÃO TOTAL | [5 empty] | M2 |  | 163.36
|  | 2062 | CALCETEIRO - ASSENTADOR DE GUIAS (SGSP) | H | 28.59 | 0.46 |  | 13.1543
|  | 2099 | SERVENTE (SGSP) | H | 23.05 | 0.805 |  | 18.5565
|  | 10504 | AREIA LAVADA GROSSA | M3 | 156.09 | 0.005 |  | 0.7804
|  | 10542 | PEDRA BRITADA NÚMERO 1 | M3 | 132.43 | 0.12 |  | 15.8916
|  | 10543 | PEDRA BRITADA NÚMERO 2 | M3 | 132.49 | 0.12 |  | 15.8988
|  | 10550 | PEDRISCO LIMPO | M3 | 141.96 | 0.048 |  | 6.814
|  | 36093 | PISO DE CONCRETO PRÉMOLDADO INTERTRAVADO DRENANTE, ESPESSURA 6 CM, COR NATURAL | M2 | 79.3 | 1.03 |  | 81.679
|  | 94045 | RETROESCAVADEIRA - CAP. CAÇAMBA FRONTAL 0,76 M3 | H | 161.19 | 0.03 |  | 4.8357
|  | 94221 | COMPACTADOR MANUAL DE PLACA VIBRATÓRIA REVERSÍVEL 282 KG | H | 47.61 | 0.025 |  | 1.1903
|  | 94279 | ROLO COMPACTADOR VIBRATÓRIO LISO - 4 T - DYNAPAC CC 1300 AUTOPROPELIDO | H | 118.24 | 0.002415 |  | 0.2855
|  | 94306 | SOQUETE VIBRATÓRIO | H | 42.76 | 0.1 |  | 4.276
59201 | PISO/ PASSEIO DE CONCRETO, INCLUINDO O PREPARO DA CAIXA, LASTRO DE BRITA E A MÃO DE OBRA REFERENTE AOS SERVIÇOS NO CONCRETO: LANÇAMENTO E ACABAMENTO (RIPADO E DESEMPENADO) EXCLUSIVE O FORNECIMENTO DO CONCRETO | [5 empty] | M3 |  | 328.36
|  | 2020 | PEDREIRO (SGSP) | H | 28.36 | 3 |  | 85.096
|  | 2099 | SERVENTE (SGSP) | H | 23.05 | 6 |  | 138.3099
|  | 10555 | PEDRA BRITADA NÚMERO 3 E 4 | M3 | 134.06 | 0.4286 |  | 57.4581
|  | 11044 | PINUS - RIPA DE 1/2" X 3" - BRUTA | M | 1.9 | 25 |  | 47.5
59202 | PISO/ PASSEIO DE CONCRETO ARMADO, INCLUINDO O PREPARO DA CAIXA, LASTRO DE BRITA, TELA METÁLICA E A MÃO DE OBRA REFERENTE AOS SERVIÇOS NO CONCRETO: LANÇAMENTO E ACABAMENTO (RIPADO E DESEMPENADO), EXCLUSIVE O FORNECIMENTO DO CONCRETO | [5 empty] | M3 |  | 709.45
|  | 2015 | FERREIRO (SGSP) | H | 28.05 | 0.2 |  | 5.6114
|  | 2020 | PEDREIRO (SGSP) | H | 28.36 | 3 |  | 85.096
|  | 2099 | SERVENTE (SGSP) | H | 23.05 | 6 |  | 138.3099
|  | 10555 | PEDRA BRITADA NÚMERO 3 E 4 | M3 | 134.06 | 0.4286 |  | 57.4581
|  | 11044 | PINUS - RIPA DE 1/2" X 3" - BRUTA | M | 1.9 | 25 |  | 47.5
|  | 27540 | TELA SOLDADA NERVURADA Q-196 PAINEL (AÇO CA60 - MALHA 10 X 10 CM - FIO 5,0 MM) | Kg | 8.94 | 42 |  | 375.48
59300 | REVESTIMENTO DE MISTURA ASFÁLTICA TIPO SMA COM POLÍMERO E FIBRA (SEM TRANSPORTE) | [5 empty] | M3 |  | 1928.86
|  | 2099 | SERVENTE (SGSP) | H | 23.05 | 0.8333 |  | 19.2089
|  | 2225 | RASTELEIRO (SGSP) | H | 33.85 | 0.2777 |  | 9.4025
|  | 36095 | USINAGEM À QUENTE DE MISTURA ASFÁLTICA TIPO SMA COM CIMENTO ASFÁLTICO MODIFICADO COM POLÍMERO E FIBRA | TON | 768.49 | 2.3 |  | 1767.5296
|  | 94014 | CAMINHÃO IRRIGADEIRA - 6000 L- BASCULANTE C/CABINE. | H | 191.45 | 0.1388 |  | 26.5727
|  | 94019 | COMPRESSOR PORTÁTIL ATLAS COPCO - MOD.XAS 137 - 275 PCM SEM ROMPEDOR | H | 82.95 | 0.0694 |  | 5.7569
|  | 94049 | ROLO COMPACTADOR VIBRATÓRIO DE UM CILINDRO - MULLER BRASIL - VAP 55A | H | 161.95 | 0.1388 |  | 22.4782
|  | 94275 | ROLO COMPACTADOR DE PNEUS 27T - ASFALTO - DYNAPAC CP 2700 | H | 269.06 | 0.1388 |  | 37.3458
|  | 94293 | VIBROACABADORA DE ASFALTO SOBRE ESTEIRA CAP. 300 TON/H | H | 292.28 | 0.1388 |  | 40.5686
59301 | MICROREVESTIMENTO A QUENTE DE MISTURA ASFÁLTICA TIPO SMA COM POLÍMERO E FIBRA (SEM TRANSPORTE), ESPESSURA INDICADA 1,5 À 2,5CM | [5 empty] | M3 |  | 1763.04
|  | 2099 | SERVENTE (SGSP) | H | 23.05 | 0.8333 |  | 19.2075
|  | 2225 | RASTELEIRO (SGSP) | H | 33.85 | 0.2777 |  | 9.4001
|  | 36077 | USINAGEM À QUENTE DE MISTURA ASFÁLTICA TIPO SMA COM CIMENTO ASFÁLTICO MODIFICADO COM POLÍMERO E FIBRA, PARA MICROREVESTIMENTO | TON | 680.85 | 2.4 |  | 1634.04
|  | 94049 | ROLO COMPACTADOR VIBRATÓRIO DE UM CILINDRO - MULLER BRASIL - VAP 55A | H | 161.95 | 0.1388 |  | 22.4786
|  | 94275 | ROLO COMPACTADOR DE PNEUS 27T - ASFALTO - DYNAPAC CP 2700 | H | 269.06 | 0.1388 |  | 37.3455
|  | 94293 | VIBROACABADORA DE ASFALTO SOBRE ESTEIRA CAP. 300 TON/H | H | 292.28 | 0.1388 |  | 40.5684
59400 | REVESTIMENTO DE MISTURA ASFÁLTICA TIPO CPA COM POLÍMERO E FIBRA (SEM TRANSPORTE) | [5 empty] | M3 |  | 1287.11
|  | 2099 | SERVENTE (SGSP) | H | 23.05 | 0.8333 |  | 19.2089
|  | 2225 | RASTELEIRO (SGSP) | H | 33.85 | 0.2777 |  | 9.4025
|  | 36096 | USINAGEM À QUENTE DE MISTURA ASFÁLTICA TIPO CPA (CAMADA POROSA DE ATRITO) COM CIMENTO ASFÁLTICO MODIFICADO COM POLÍMERO E FIBRA | TON | 598.82 | 1.88 |  | 1125.7852
|  | 94014 | CAMINHÃO IRRIGADEIRA - 6000 L- BASCULANTE C/CABINE. | H | 191.45 | 0.1388 |  | 26.5727
|  | 94019 | COMPRESSOR PORTÁTIL ATLAS COPCO - MOD.XAS 137 - 275 PCM SEM ROMPEDOR | H | 82.95 | 0.0694 |  | 5.7569
|  | 94049 | ROLO COMPACTADOR VIBRATÓRIO DE UM CILINDRO - MULLER BRASIL - VAP 55A | H | 161.95 | 0.1388 |  | 22.4782
|  | 94275 | ROLO COMPACTADOR DE PNEUS 27T - ASFALTO - DYNAPAC CP 2700 | H | 269.06 | 0.1388 |  | 37.3458
|  | 94293 | VIBROACABADORA DE ASFALTO SOBRE ESTEIRA CAP. 300 TON/H | H | 292.28 | 0.1388 |  | 40.5686
59500 | REVESTIMENTO DE MISTURA ASFÁLTICA TIPO CPA COM BORRACHA (SEM TRANSPORTE) | [5 empty] | M3 |  | 1196.02
|  | 2099 | SERVENTE (SGSP) | H | 23.05 | 0.8333 |  | 19.2089
|  | 2225 | RASTELEIRO (SGSP) | H | 33.85 | 0.2777 |  | 9.4025
|  | 36097 | USINAGEM À QUENTE DE MISTURA ASFÁLTICA TIPO CPA (CAMADA POROSA DE ATRITO) COM CIMENTO ASFÁLTICO MODIFICADO COM BORRACHA | TON | 536.11 | 1.93 |  | 1034.6891
|  | 94014 | CAMINHÃO IRRIGADEIRA - 6000 L- BASCULANTE C/CABINE. | H | 191.45 | 0.1388 |  | 26.5727
|  | 94019 | COMPRESSOR PORTÁTIL ATLAS COPCO - MOD.XAS 137 - 275 PCM SEM ROMPEDOR | H | 82.95 | 0.0694 |  | 5.7569
|  | 94049 | ROLO COMPACTADOR VIBRATÓRIO DE UM CILINDRO - MULLER BRASIL - VAP 55A | H | 161.95 | 0.1388 |  | 22.4782
|  | 94275 | ROLO COMPACTADOR DE PNEUS 27T - ASFALTO - DYNAPAC CP 2700 | H | 269.06 | 0.1388 |  | 37.3458
|  | 94293 | VIBROACABADORA DE ASFALTO SOBRE ESTEIRA CAP. 300 TON/H | H | 292.28 | 0.1388 |  | 40.5686
59600 | REVESTIMENTO DE MISTURA ASFÁLTICA TIPO "GAP GRADED" COM POLÍMERO (SEM TRANSPORTE) | [5 empty] | M3 |  | 1557.9
|  | 2099 | SERVENTE (SGSP) | H | 23.05 | 0.8333 |  | 19.2089
|  | 2225 | RASTELEIRO (SGSP) | H | 33.85 | 0.2777 |  | 9.4025
|  | 36098 | USINAGEM À QUENTE DE MISTURA ASFÁLTICA TIPO "GAP GRADED" COM CIMENTO ASFÁLTICO MODIFICADO COM POLÍMERO | TON | 604.58 | 2.31 |  | 1396.5732
|  | 94014 | CAMINHÃO IRRIGADEIRA - 6000 L- BASCULANTE C/CABINE. | H | 191.45 | 0.1388 |  | 26.5727
|  | 94019 | COMPRESSOR PORTÁTIL ATLAS COPCO - MOD.XAS 137 - 275 PCM SEM ROMPEDOR | H | 82.95 | 0.0694 |  | 5.7569
|  | 94049 | ROLO COMPACTADOR VIBRATÓRIO DE UM CILINDRO - MULLER BRASIL - VAP 55A | H | 161.95 | 0.1388 |  | 22.4782
|  | 94275 | ROLO COMPACTADOR DE PNEUS 27T - ASFALTO - DYNAPAC CP 2700 | H | 269.06 | 0.1388 |  | 37.3458
|  | 94293 | VIBROACABADORA DE ASFALTO SOBRE ESTEIRA CAP. 300 TON/H | H | 292.28 | 0.1388 |  | 40.5686
59700 | REVESTIMENTO DE MISTURA ASFÁLTICA TIPO "GAP GRADED" COM BORRACHA (SEM TRANSPORTE) | [5 empty] | M3 |  | 1468.14
|  | 2099 | SERVENTE (SGSP) | H | 23.05 | 0.8333 |  | 19.2089
|  | 2225 | RASTELEIRO (SGSP) | H | 33.85 | 0.2777 |  | 9.4025
|  | 36099 | USINAGEM À QUENTE DE MISTURA ASFÁLTICA TIPO "GAP GRADED" COM CIMENTO ASFÁLTICO MODIFICADO COM BORRACHA | TON | 568.18 | 2.3 |  | 1306.8092
|  | 94014 | CAMINHÃO IRRIGADEIRA - 6000 L- BASCULANTE C/CABINE. | H | 191.45 | 0.1388 |  | 26.5727
|  | 94019 | COMPRESSOR PORTÁTIL ATLAS COPCO - MOD.XAS 137 - 275 PCM SEM ROMPEDOR | H | 82.95 | 0.0694 |  | 5.7569
|  | 94049 | ROLO COMPACTADOR VIBRATÓRIO DE UM CILINDRO - MULLER BRASIL - VAP 55A | H | 161.95 | 0.1388 |  | 22.4782
|  | 94275 | ROLO COMPACTADOR DE PNEUS 27T - ASFALTO - DYNAPAC CP 2700 | H | 269.06 | 0.1388 |  | 37.3458
|  | 94293 | VIBROACABADORA DE ASFALTO SOBRE ESTEIRA CAP. 300 TON/H | H | 292.28 | 0.1388 |  | 40.5686
59901 | BASE BETUMINOSA DE MATERIAIS PROVENIENTES DA FRESAGEM DE PAVIMENTOS ASFÁLTICOS (RAP) RECICLADO EM USINA MÓVEL COM ATÉ 3% DE EMULSÃO MODIFICADA COM POLÍMERO, FORNECIMENTO E APLICAÇÃO, NÃO INCLUI TRANSPORTE ATÉ O LOCAL DOS SERVIÇOS, CAMADA ACABADA | [5 empty] | M3 |  | 519.85
|  | 2099 | SERVENTE (SGSP) | H | 23.05 | 0.4566 |  | 10.5253
|  | 2225 | RASTELEIRO (SGSP) | H | 33.85 | 0.1522 |  | 5.1532
|  | 36100 | RECICLAGEM (USINAGEM) DE MATERIAL BETUMINOSO PROVENIENTES DA FRESAGEM DE PAVIMENTOS ASFÁLTICOS (RAP) RECICLADO EM USINA MÓVEL COM ATÉ 3% DE EMULSÃO MODIFICADA COM POLÍMERO | TON | 214.21 | 2.1 |  | 449.8383
|  | 94014 | CAMINHÃO IRRIGADEIRA - 6000 L- BASCULANTE C/CABINE. | H | 191.45 | 0.0761 |  | 14.569
|  | 94019 | COMPRESSOR PORTÁTIL ATLAS COPCO - MOD.XAS 137 - 275 PCM SEM ROMPEDOR | H | 82.95 | 0.0381 |  | 3.1605
|  | 94049 | ROLO COMPACTADOR VIBRATÓRIO DE UM CILINDRO - MULLER BRASIL - VAP 55A | H | 161.95 | 0.0761 |  | 12.3241
|  | 94275 | ROLO COMPACTADOR DE PNEUS 27T - ASFALTO - DYNAPAC CP 2700 | H | 269.06 | 0.0076 |  | 2.0448
|  | 94293 | VIBROACABADORA DE ASFALTO SOBRE ESTEIRA CAP. 300 TON/H | H | 292.28 | 0.0761 |  | 22.2426
59902 | BASE BETUMINOSA DE MATERIAIS PROVENIENTES DOS RESÍDUOS SÓLIDOS DA CONSTRUÇÃO CIVIL (RCC) E/OU DA FRESAGEM DE PAVIMENTOS ASFÁLTICOS (RAP) RECICLADO EM USINA MÓVEL COM ATÉ 3% DE CAP, FORNECIMENTO E APLICAÇÃO, NÃO INCLUI TRANSPORTE ATÉ O LOCAL DOS SERVIÇOS, | [5 empty] | M3 |  | 579.07
|  | 2099 | SERVENTE (SGSP) | H | 23.05 | 0.4566 |  | 10.5253
|  | 2225 | RASTELEIRO (SGSP) | H | 33.85 | 0.1522 |  | 5.1532
|  | 36101 | RECICLAGEM (USINAGEM) DE MATERIAL BETUMINOSO PROVENIENTES DOS RESÍDUOS SÓLIDOS DA CONSTRUÇÃO CIVIL (RCC) E/OU FRESAGEM DE PAVIMENTOS ASFÁLTICOS (RAP) RECICLADO EM USINA MÓVEL COM ATÉ 3% DE CAP | TON | 242.41 | 2.1 |  | 509.0583
|  | 94014 | CAMINHÃO IRRIGADEIRA - 6000 L- BASCULANTE C/CABINE. | H | 191.45 | 0.0761 |  | 14.569
|  | 94019 | COMPRESSOR PORTÁTIL ATLAS COPCO - MOD.XAS 137 - 275 PCM SEM ROMPEDOR | H | 82.95 | 0.0381 |  | 3.1605
|  | 94049 | ROLO COMPACTADOR VIBRATÓRIO DE UM CILINDRO - MULLER BRASIL - VAP 55A | H | 161.95 | 0.0761 |  | 12.3241
|  | 94275 | ROLO COMPACTADOR DE PNEUS 27T - ASFALTO - DYNAPAC CP 2700 | H | 269.06 | 0.0076 |  | 2.0448
|  | 94293 | VIBROACABADORA DE ASFALTO SOBRE ESTEIRA CAP. 300 TON/H | H | 292.28 | 0.0761 |  | 22.2426
59903 | REVESTIMENTO DE MISTURA ASFÁLTICA COM POLÍMERO - FAIXA III (SEM TRANSPORTE) | [5 empty] | M3 |  | 1537.72
|  | 2099 | SERVENTE (SGSP) | H | 23.05 | 0.8333 |  | 19.2089
|  | 2225 | RASTELEIRO (SGSP) | H | 33.85 | 0.2777 |  | 9.4025
|  | 36119 | USINAGEM À QUENTE DE MISTURA ASFÁLTICA COM CIMENTO ASFÁLTICO MODIFICADO COM POLÍMERO (SEM DESONERAÇÃO) | TON | 598.43 | 2.3 |  | 1376.396
|  | 94014 | CAMINHÃO IRRIGADEIRA - 6000 L- BASCULANTE C/CABINE. | H | 191.45 | 0.1388 |  | 26.5727
|  | 94019 | COMPRESSOR PORTÁTIL ATLAS COPCO - MOD.XAS 137 - 275 PCM SEM ROMPEDOR | H | 82.95 | 0.0694 |  | 5.7569
|  | 94049 | ROLO COMPACTADOR VIBRATÓRIO DE UM CILINDRO - MULLER BRASIL - VAP 55A | H | 161.95 | 0.1388 |  | 22.4782
|  | 94275 | ROLO COMPACTADOR DE PNEUS 27T - ASFALTO - DYNAPAC CP 2700 | H | 269.06 | 0.1388 |  | 37.3458
|  | 94293 | VIBROACABADORA DE ASFALTO SOBRE ESTEIRA CAP. 300 TON/H | H | 292.28 | 0.1388 |  | 40.5686
59904 | REVESTIMENTO DE CONCRETO ASFÁLTICO USINADO MORNO ( SEM TRANSPORTE) | [5 empty] | M3 |  | 1356.23
|  | 2099 | SERVENTE (SGSP) | H | 23.05 | 0.8333 |  | 19.2089
|  | 2225 | RASTELEIRO (SGSP) | H | 33.85 | 0.27777 |  | 9.4049
|  | 36120 | CONCRETO ASFÁLTICO USINADO MORNO COM ADITIVO SURFACTANTE | Kg | 519.52 | 2.3 |  | 1194.896
|  | 94014 | CAMINHÃO IRRIGADEIRA - 6000 L- BASCULANTE C/CABINE. | H | 191.45 | 0.1388 |  | 26.5727
|  | 94019 | COMPRESSOR PORTÁTIL ATLAS COPCO - MOD.XAS 137 - 275 PCM SEM ROMPEDOR | H | 82.95 | 0.0694 |  | 5.7569
|  | 94049 | ROLO COMPACTADOR VIBRATÓRIO DE UM CILINDRO - MULLER BRASIL - VAP 55A | H | 161.95 | 0.1388 |  | 22.4782
|  | 94275 | ROLO COMPACTADOR DE PNEUS 27T - ASFALTO - DYNAPAC CP 2700 | H | 269.06 | 0.1388 |  | 37.3458
|  | 94293 | VIBROACABADORA DE ASFALTO SOBRE ESTEIRA CAP. 300 TON/H | H | 292.28 | 0.1388 |  | 40.5686
59905 | MICRO REVESTIMENTO ASFÁLTICO À FRIO COM EMULSÃO MODIFICADA COM POLÍMERO, COM TAXA MÉDIA DE APLICAÇÃO DE 12 KG/M2 CONFORME NORMA DNIT 035/2018 - ES | [5 empty] | M2 |  | 17.5
|  | 2099 | SERVENTE (SGSP) | H | 23.05 | 0.03198 |  | 0.7371
|  | 2225 | RASTELEIRO (SGSP) | H | 33.85 | 0.01066 |  | 0.3609
|  | 10509 | CAL HIDRATADA TIPO CH1 - A GRANEL (CARGA FECHADA) | Kg | 0.74 | 0.132 |  | 0.0976
|  | 10550 | PEDRISCO LIMPO | M3 | 141.96 | 0.00165 |  | 0.2342
|  | 10552 | PÓ DE PEDRA | M3 | 145.12 | 0.00652 |  | 0.9461
|  | 36113 | EMULSÃO ASFÁLTICA MODIFICADA POR POLÍMERO | Ton | 4.86 | 1.32 |  | 6.4152
|  | 84001 | ÁGUA - FORNECIMENTO EM CARRO PIPA PARTICULAR DE 6000 L OBS.: ÁGUA POTÁVEL - PREÇO "A RETIRAR" NA SABESP | M3 | 57.21 | 0.00158 |  | 0.0903
|  | 94008 | CAMINHÃO BASCULANTE - 10 M3 | H | 285.4 | 0.00533 |  | 1.5211
|  | 94013 | CAMINHÃO ESPARGIDOR- TANQUE 6000 L. | H | 224.53 | 0.00533 |  | 1.1967
|  | 94014 | CAMINHÃO IRRIGADEIRA - 6000 L- BASCULANTE C/CABINE. | H | 191.45 | 0.00533 |  | 1.0204
|  | 94015 | PÁ CARREGADEIRA DE PNEUS - 1,80 M3 | H | 278.32 | 0.00533 |  | 1.4834
|  | 94272 | ROLO COMPACTADOR VIBRAT. LISO-MANUAL 1600. | H | 63.74 | 0.00533 |  | 0.3397
|  | 94315 | USINA MÓVEL DE MICROREVESTIMENTO ASFÁLTICO À FRIO ATÉ 10M3, SOBRE CHASSI METÁLICO REFORÇADO, MONTADA NO CAMINHÃO TRUCADO PESO BRUTO 23.000KG | H | 574.49 | 0.00533 |  | 3.062
59906 | SELAGEM DE TRINCAS À QUENTE COM EQUIPAMENTO SELA TRINCA ACOPLADO AO CAMINHÃO CARROCERIA DE MADEIRA | [5 empty] | KG |  | 24.41
|  | 2099 | SERVENTE (SGSP) | H | 23.05 | 0.02 |  | 0.461
|  | 2207 | OPERADOR DE DISTRIBUIDOR DE BETUME (SGSP) | H | 44.58 | 0.02 |  | 0.8917
|  | 36067 | SELA TRINCA (CIMENTO ASFÁLTICO ELASTOMÉRICO PARA SELAGEM DE TRINCAS EM PAVIMENTOS ASFÁLTICOS) | Kg | 19.07 | 1 |  | 19.07
|  | 94011 | CAMINHÃO COM CARROCERIA DE MADEIRA COMP. 4,20 M | H | 145.76 | 0.02 |  | 2.9152
|  | 94316 | KIT SELA TRINCA A SER ACOPLADO NO CAMINHÃO CARROCERIA DE MADEIRA | H | 54.06 | 0.02 |  | 1.0811
60100 | ARRANCAMENTO E REMOÇÃO DE CANALIZAÇÃO, 30,0CM < 0 < OU = A 60CM | [5 empty] | M |  | 117.23
|  | 2099 | SERVENTE (SGSP) | H | 23.05 | 3 |  | 69.1549
|  | 94045 | RETROESCAVADEIRA - CAP. CAÇAMBA FRONTAL 0,76 M3 | H | 161.19 | 0.14 |  | 22.5669
|  | 94215 | CAMINHÃO CARGA SECA CAPACIDADE 8 TON. | H | 182.24 | 0.14 |  | 25.5141
60200 | ARRANCAMENTO E REMOÇÃO DE CANALIZAÇÃO 0 > 60CM | [5 empty] | M |  | 274.79
|  | 2099 | SERVENTE (SGSP) | H | 23.05 | 4 |  | 92.2066
|  | 94215 | CAMINHÃO CARGA SECA CAPACIDADE 8 TON. | H | 182.24 | 0.4 |  | 72.8975
|  | 94233 | ESCAVADEIRA HIDRÁULICA SOBRE ESTEIRAS CAP. 1,50 M3 | H | 274.23 | 0.4 |  | 109.6921
60300 | ESCORAMENTO DESCONTÍNUO DE MADEIRA PARA CANALIZAÇÃO DE TUBOS | [5 empty] | M2 |  | 68.35
|  | 2013 | CARPINTEIRO (SGSP) | H | 28.51 | 0.8 |  | 22.8154
|  | 2014 | AJUDANTE DE CARPINTEIRO (SGSP) | H | 23 | 0.8 |  | 18.4002
|  | 11037 | EUCALIPTO D=20 / 30 CM NA BASE - 6M - COM TRATAMENTO E SEM CASCA (CITRIODORA) | M | 82.94 | 0.104 |  | 8.6257
|  | 11050 | PEROBA DO NORTE (CUPIÚBA) - TÁBUA DE 3 X 16 CM - BRUTA | M | 31.99 | 0.35 |  | 11.1965
|  | 15516 | PEROBA DO NORTE (CUPIÚBA) - VIGA DE 6 X 16 CM - BRUTA | M | 56.7 | 0.1 |  | 5.67
|  | 17515 | PREGO 18 X 27 COMUM - POLIDO | Kg | 13.69 | 0.12 |  | 1.6428
60400 | ESCORAMENTO CONTÍNUO DE MADEIRA PARA CANALIZAÇÃO DE TUBOS | [5 empty] | M2 |  | 119.29
|  | 2013 | CARPINTEIRO (SGSP) | H | 28.51 | 1.333 |  | 38.0163
|  | 2014 | AJUDANTE DE CARPINTEIRO (SGSP) | H | 23 | 1.333 |  | 30.6594
|  | 11037 | EUCALIPTO D=20 / 30 CM NA BASE - 6M - COM TRATAMENTO E SEM CASCA (CITRIODORA) | M | 82.94 | 0.104 |  | 8.6257
|  | 11050 | PEROBA DO NORTE (CUPIÚBA) - TÁBUA DE 3 X 16 CM - BRUTA | M | 31.99 | 1.05 |  | 33.5895
|  | 15516 | PEROBA DO NORTE (CUPIÚBA) - VIGA DE 6 X 16 CM - BRUTA | M | 56.7 | 0.1 |  | 5.67
|  | 17515 | PREGO 18 X 27 COMUM - POLIDO | Kg | 13.69 | 0.2 |  | 2.738
60500 | LASTRO DE BRITA E PÓ DE PEDRA | [5 empty] | M3 |  | 239.55
|  | 2099 | SERVENTE (SGSP) | H | 23.05 | 1 |  | 23.0516
|  | 10552 | PÓ DE PEDRA | M3 | 145.12 | 0.37 |  | 53.6944
|  | 10555 | PEDRA BRITADA NÚMERO 3 E 4 | M3 | 134.06 | 1.2 |  | 160.872
|  | 94045 | RETROESCAVADEIRA - CAP. CAÇAMBA FRONTAL 0,76 M3 | H | 161.19 | 0.012 |  | 1.9343
60600 | LASTRO DE CONCRETO FCK=10MPA | [5 empty] | M3 |  | 429.43
|  | 2020 | PEDREIRO (SGSP) | H | 28.36 | 0.3 |  | 8.5096
|  | 2099 | SERVENTE (SGSP) | H | 23.05 | 0.9 |  | 20.7464
|  | 10520 | CONCRETO USINADO, BRITA 1E2,SLUMP 5+OU-1cm / FCK= 10,0MPA | M3 | 381 | 1.03 |  | 392.43
|  | 11066 | PINUS - SARRAFO DE 1" X 4" - BRUTO | M | 3.49 | 2.22 |  | 7.7478
60700 | FORNECIMENTO E ASSENTAMENTO DE TUBOS DE CONCRETO SIMPLES - DIÂMETRO 30CM | [5 empty] | M |  | 69.59
|  | 2020 | PEDREIRO (SGSP) | H | 28.36 | 0.064 |  | 1.8153
|  | 2099 | SERVENTE (SGSP) | H | 23.05 | 0.097 |  | 2.236
|  | 10630 | ARGAMASSA DE CIMENTO COM AREIA GROSSA 1:3 | M3 | 716.78 | 0.0008 |  | 0.5734
|  | 70002 | TUBO DE CONCRETO SIMPLES PS -1 D = 300 MM | M | 64.97 | 1 |  | 64.97
60800 | FORNECIMENTO E ASSENTAMENTO DE TUBOS DE CONCRETO SIMPLES - DIÂMETRO 40CM | [5 empty] | M |  | 99.75
|  | 2020 | PEDREIRO (SGSP) | H | 28.36 | 0.092 |  | 2.6096
|  | 2099 | SERVENTE (SGSP) | H | 23.05 | 0.142 |  | 3.2733
|  | 10630 | ARGAMASSA DE CIMENTO COM AREIA GROSSA 1:3 | M3 | 716.78 | 0.0011 |  | 0.7884
|  | 70003 | TUBO DE CONCRETO SIMPLES PS -1 D = 400 MM | M | 85.02 | 1 |  | 85.02
|  | 94045 | RETROESCAVADEIRA - CAP. CAÇAMBA FRONTAL 0,76 M3 | H | 161.19 | 0.05 |  | 8.0596
60900 | FORNECIMENTO E ASSENTAMENTO DE TUBOS DE CONCRETO SIMPLES - DIÂMETRO 50CM | [5 empty] | M |  | 132.72
|  | 2020 | PEDREIRO (SGSP) | H | 28.36 | 0.1223 |  | 3.469
|  | 2099 | SERVENTE (SGSP) | H | 23.05 | 0.1923 |  | 4.4328
|  | 10630 | ARGAMASSA DE CIMENTO COM AREIA GROSSA 1:3 | M3 | 716.78 | 0.0014 |  | 1.0034
|  | 70004 | TUBO DE CONCRETO SIMPLES PS -1 D = 500 MM | M | 112.54 | 1 |  | 112.54
|  | 94045 | RETROESCAVADEIRA - CAP. CAÇAMBA FRONTAL 0,76 M3 | H | 161.19 | 0.07 |  | 11.2834
61001 | FORNECIMENTO E ASSENTAMENTO DE TUBOS DE CONCRETO ARMADO, DIÂMETRO 60CM - TIPO PA-2 | [5 empty] | M |  | 197.22
|  | 2020 | PEDREIRO (SGSP) | H | 28.36 | 0.1527 |  | 4.3313
|  | 2099 | SERVENTE (SGSP) | H | 23.05 | 0.2427 |  | 5.5946
|  | 10630 | ARGAMASSA DE CIMENTO COM AREIA GROSSA 1:3 | M3 | 716.78 | 0.0016 |  | 1.1468
|  | 70025 | TUBO DE CONCRETO ARMADO PA -2 D = 0,60M | M | 171.64 | 1 |  | 171.64
|  | 94045 | RETROESCAVADEIRA - CAP. CAÇAMBA FRONTAL 0,76 M3 | H | 161.19 | 0.09 |  | 14.5073
61002 | FORNECIMENTO E ASSENTAMENTO DE TUBOS DE CONCRETO ARMADO, DIÂMETRO 60CM - TIPO PA-3 | [5 empty] | M |  | 292.07
|  | 2020 | PEDREIRO (SGSP) | H | 28.36 | 0.1527 |  | 4.3313
|  | 2099 | SERVENTE (SGSP) | H | 23.05 | 0.2427 |  | 5.5946
|  | 10630 | ARGAMASSA DE CIMENTO COM AREIA GROSSA 1:3 | M3 | 716.78 | 0.0016 |  | 1.1468
|  | 70041 | TUBO DE CONCRETO ARMADO PA -3 D = 600 MM | M | 266.49 | 1 |  | 266.49
|  | 94045 | RETROESCAVADEIRA - CAP. CAÇAMBA FRONTAL 0,76 M3 | H | 161.19 | 0.09 |  | 14.5073
61101 | FORNECIMENTO E ASSENTAMENTO DE TUBO DE CONCRETO ARMADO, DIÂMETRO 70CM - TIPO PA-2 | [5 empty] | M |  | 263.84
|  | 2020 | PEDREIRO (SGSP) | H | 28.36 | 0.1833 |  | 5.1993
|  | 2099 | SERVENTE (SGSP) | H | 23.05 | 0.2933 |  | 6.761
|  | 10630 | ARGAMASSA DE CIMENTO COM AREIA GROSSA 1:3 | M3 | 716.78 | 0.0019 |  | 1.3618
|  | 70026 | TUBO DE CONCRETO ARMADO PA -2 D = 0,70M | M | 232.79 | 1 |  | 232.79
|  | 94045 | RETROESCAVADEIRA - CAP. CAÇAMBA FRONTAL 0,76 M3 | H | 161.19 | 0.11 |  | 17.7311
61102 | FORNECIMENTO E ASSENTAMENTO DE TUBO DE CONCRETO ARMADO, DIÂMETRO 70CM - TIPO PA-3 | [5 empty] | M |  | 302.16
|  | 2020 | PEDREIRO (SGSP) | H | 28.36 | 0.1833 |  | 5.1993
|  | 2099 | SERVENTE (SGSP) | H | 23.05 | 0.2933 |  | 6.761
|  | 10630 | ARGAMASSA DE CIMENTO COM AREIA GROSSA 1:3 | M3 | 716.78 | 0.0019 |  | 1.3618
|  | 70036 | TUBO DE CONCRETO ARMADO PA -3 D = 700 MM | M | 271.11 | 1 |  | 271.11
|  | 94045 | RETROESCAVADEIRA - CAP. CAÇAMBA FRONTAL 0,76 M3 | H | 161.19 | 0.11 |  | 17.7311
61201 | FORNECIMENTO E ASSENTAMENTO DE TUBOS DE CONCRETO ARMADO, DIÂMETRO 80CM - TIPO PA-2 | [5 empty] | M |  | 393.63
|  | 2020 | PEDREIRO (SGSP) | H | 28.36 | 0.2237 |  | 6.3453
|  | 2099 | SERVENTE (SGSP) | H | 23.05 | 0.3637 |  | 8.3838
|  | 10630 | ARGAMASSA DE CIMENTO COM AREIA GROSSA 1:3 | M3 | 716.78 | 0.0021 |  | 1.5052
|  | 70027 | TUBO DE CONCRETO ARMADO PA -2 D = 0,80M | M | 354.83 | 1 |  | 354.83
|  | 94045 | RETROESCAVADEIRA - CAP. CAÇAMBA FRONTAL 0,76 M3 | H | 161.19 | 0.14 |  | 22.5669
61202 | FORNECIMENTO E ASSENTAMENTO DE TUBOS DE CONCRETO ARMADO, DIÂMETRO 80CM - TIPO PA-3 | [5 empty] | M |  | 490.75
|  | 2020 | PEDREIRO (SGSP) | H | 28.36 | 0.2237 |  | 6.3453
|  | 2099 | SERVENTE (SGSP) | H | 23.05 | 0.3637 |  | 8.3838
|  | 10630 | ARGAMASSA DE CIMENTO COM AREIA GROSSA 1:3 | M3 | 716.78 | 0.0021 |  | 1.5052
|  | 70040 | TUBO DE CONCRETO ARMADO PA -3 D = 800 MM | M | 451.95 | 1 |  | 451.95
|  | 94045 | RETROESCAVADEIRA - CAP. CAÇAMBA FRONTAL 0,76 M3 | H | 161.19 | 0.14 |  | 22.5669
61301 | FORNECIMENTO E ASSENTAMENTO DE TUBOS DE CONCRETO ARMADO, DIÂMETRO 90CM - TIPO PA-2 | [5 empty] | M |  | 454.6
|  | 2020 | PEDREIRO (SGSP) | H | 28.36 | 0.1843 |  | 5.2277
|  | 2099 | SERVENTE (SGSP) | H | 23.05 | 0.2743 |  | 6.323
|  | 10630 | ARGAMASSA DE CIMENTO COM AREIA GROSSA 1:3 | M3 | 716.78 | 0.0024 |  | 1.7202
|  | 70028 | TUBO DE CONCRETO ARMADO PA -2 D = 0,90M | M | 416.65 | 1 |  | 416.65
|  | 94233 | ESCAVADEIRA HIDRÁULICA SOBRE ESTEIRAS CAP. 1,50 M3 | H | 274.23 | 0.09 |  | 24.6807
61302 | FORNECIMENTO E ASSENTAMENTO DE TUBOS DE CONCRETO ARMADO, DIÂMETRO 90CM - TIPO PA-3 | [5 empty] | M |  | 492.56
|  | 2020 | PEDREIRO (SGSP) | H | 28.36 | 0.1843 |  | 5.2277
|  | 2099 | SERVENTE (SGSP) | H | 23.05 | 0.2743 |  | 6.323
|  | 10630 | ARGAMASSA DE CIMENTO COM AREIA GROSSA 1:3 | M3 | 716.78 | 0.0024 |  | 1.7202
|  | 70042 | TUBO DE CONCRETO ARMADO PA -3 D = 900 MM | M | 454.61 | 1 |  | 454.61
|  | 94233 | ESCAVADEIRA HIDRÁULICA SOBRE ESTEIRAS CAP. 1,50 M3 | H | 274.23 | 0.09 |  | 24.6807
61401 | FORNECIMENTO E ASSENTAMENTO DE TUBOS DE CONCRETO ARMADO, DIÂMETRO 100CM - TIPO PA-2 | [5 empty] | M |  | 549.51
|  | 2020 | PEDREIRO (SGSP) | H | 28.36 | 0.2347 |  | 6.6573
|  | 2099 | SERVENTE (SGSP) | H | 23.05 | 0.3647 |  | 8.4069
|  | 10630 | ARGAMASSA DE CIMENTO COM AREIA GROSSA 1:3 | M3 | 716.78 | 0.0026 |  | 1.8636
|  | 70029 | TUBO DE CONCRETO ARMADO PA -2 D = 1,00M | M | 496.94 | 1 |  | 496.94
|  | 94233 | ESCAVADEIRA HIDRÁULICA SOBRE ESTEIRAS CAP. 1,50 M3 | H | 274.23 | 0.13 |  | 35.6499
61402 | FORNECIMENTO E ASSENTAMENTO DE TUBOS DE CONCRETO ARMADO, DIÂMETRO 100CM - TIPO PA-3 | [5 empty] | M |  | 702.12
|  | 2020 | PEDREIRO (SGSP) | H | 28.36 | 0.2347 |  | 6.6573
|  | 2099 | SERVENTE (SGSP) | H | 23.05 | 0.3647 |  | 8.4069
|  | 10630 | ARGAMASSA DE CIMENTO COM AREIA GROSSA 1:3 | M3 | 716.78 | 0.0026 |  | 1.8636
|  | 70037 | TUBO DE CONCRETO ARMADO PA -3 D = 1000 MM | M | 649.55 | 1 |  | 649.55
|  | 94233 | ESCAVADEIRA HIDRÁULICA SOBRE ESTEIRAS CAP. 1,50 M3 | H | 274.23 | 0.13 |  | 35.6499
61601 | FORNECIMENTO E ASSENTAMENTO DE TUBOS DE CONCRETO ARMADO, DIÂMETRO 120CM - TIPO PA-2 | [5 empty] | M |  | 809.76
|  | 2020 | PEDREIRO (SGSP) | H | 28.36 | 0.3457 |  | 9.8059
|  | 2099 | SERVENTE (SGSP) | H | 23.05 | 0.5657 |  | 13.0403
|  | 10630 | ARGAMASSA DE CIMENTO COM AREIA GROSSA 1:3 | M3 | 716.78 | 0.0032 |  | 2.2937
|  | 70031 | TUBO DE CONCRETO ARMADO PA -2 D = 1,20M | M | 724.29 | 1 |  | 724.29
|  | 94233 | ESCAVADEIRA HIDRÁULICA SOBRE ESTEIRAS CAP. 1,50 M3 | H | 274.23 | 0.22 |  | 60.3306
61602 | FORNECIMENTO E ASSENTAMENTO DE TUBOS DE CONCRETO ARMADO, DIÂMETRO 120CM - TIPO PA-3 | [5 empty] | M |  | 1034.77
|  | 2020 | PEDREIRO (SGSP) | H | 28.36 | 0.3457 |  | 9.8059
|  | 2099 | SERVENTE (SGSP) | H | 23.05 | 0.5657 |  | 13.0403
|  | 10630 | ARGAMASSA DE CIMENTO COM AREIA GROSSA 1:3 | M3 | 716.78 | 0.0032 |  | 2.2937
|  | 70038 | TUBO DE CONCRETO ARMADO PA -3 D = 1200 MM | M | 949.3 | 1 |  | 949.3
|  | 94233 | ESCAVADEIRA HIDRÁULICA SOBRE ESTEIRAS CAP. 1,50 M3 | H | 274.23 | 0.22 |  | 60.3306
61701 | FORNECIMENTO E ASSENTAMENTO DE TUBOS DE CONCRETO ARMADO, DIÂMETRO 150CM - TIPO PA-2 | [5 empty] | M |  | 1167.68
|  | 2020 | PEDREIRO (SGSP) | H | 28.36 | 0.422 |  | 11.9701
|  | 2099 | SERVENTE (SGSP) | H | 23.05 | 0.687 |  | 15.8364
|  | 10630 | ARGAMASSA DE CIMENTO COM AREIA GROSSA 1:3 | M3 | 716.78 | 0.004 |  | 2.8671
|  | 70032 | TUBO DE CONCRETO ARMADO PA -2 D = 1,50M | M | 1064.34 | 1 |  | 1064.34
|  | 94233 | ESCAVADEIRA HIDRÁULICA SOBRE ESTEIRAS CAP. 1,50 M3 | H | 274.23 | 0.265 |  | 72.671
61702 | FORNECIMENTO E ASSENTAMENTO DE TUBOS DE CONCRETO ARMADO, DIÂMETRO 150CM - TIPO PA-3 | [5 empty] | M |  | 1433.63
|  | 2020 | PEDREIRO (SGSP) | H | 28.36 | 0.422 |  | 11.9701
|  | 2099 | SERVENTE (SGSP) | H | 23.05 | 0.687 |  | 15.8364
|  | 10630 | ARGAMASSA DE CIMENTO COM AREIA GROSSA 1:3 | M3 | 716.78 | 0.004 |  | 2.8671
|  | 70039 | TUBO DE CONCRETO ARMADO PA -3 D = 1500 MM | M | 1330.29 | 1 |  | 1330.29
|  | 94233 | ESCAVADEIRA HIDRÁULICA SOBRE ESTEIRAS CAP. 1,50 M3 | H | 274.23 | 0.265 |  | 72.671
61703 | FORNECIMENTO E ASSENTAMENTO DE TUBO EM POLIETILENO DE ALTA RESISTÊNCIA PEAD, COR PRETA, COM DN 300MM | [5 empty] | M |  | 105.13
|  | 2020 | PEDREIRO (SGSP) | H | 28.36 | 0.02 |  | 0.5673
|  | 2099 | SERVENTE (SGSP) | H | 23.05 | 0.03 |  | 0.6915
|  | 70050 | TUBO COM CORRUGAÇÃO ANELAR EXTERNA E PAREDE INTERNA LISA, SISTEMA PONTA /BOLSA, EM POLIETILENO DE ALTA RESISTÊNCIA (PEAD), COR PRETA, CONFORME NORMAS ABNT NBR ISO 21138-1 E 21138-3, CLASSE DE RIGIDEZ (SN4), COM DIÂMETRO NOMINAL DE 300 MM | M | 103.57 | 1 |  | 103.57
|  | 84096 | PASTA LUBRIFICANTE PARA TUBOS E CONEXÕES COM JUNTA ELÁSTICA (USO EM PVC, AÇO, POLIETILENO E OUTROS) | Kg | 18.28 | 0.0167 |  | 0.3052
61704 | FORNECIMENTO E ASSENTAMENTO DE TUBO EM POLIETILENO DE ALTA RESISTÊNCIA PEAD, COR PRETA, COM DN 400MM | [5 empty] | M |  | 184.45
|  | 2020 | PEDREIRO (SGSP) | H | 28.36 | 0.027 |  | 0.7658
|  | 2099 | SERVENTE (SGSP) | H | 23.05 | 0.04 |  | 0.922
|  | 70051 | TUBO COM CORRUGAÇÃO ANELAR EXTERNA E PAREDE INTERNA LISA, SISTEMA PONTA /BOLSA, EM POLIETILENO DE ALTA RESISTÊNCIA (PEAD), COR PRETA, CONFORME NORMAS ABNT NBR ISO 21138-1 E 21138-3, CLASSE DE RIGIDEZ (SN4), COM DIÂMETRO NOMINAL DE 400 MM | M | 182.33 | 1 |  | 182.33
|  | 84096 | PASTA LUBRIFICANTE PARA TUBOS E CONEXÕES COM JUNTA ELÁSTICA (USO EM PVC, AÇO, POLIETILENO E OUTROS) | Kg | 18.28 | 0.0238 |  | 0.435
61705 | FORNECIMENTO E ASSENTAMENTO DE TUBO EM POLIETILENO DE ALTA RESISTÊNCIA PEAD, COR PRETA, COM DN 500MM | [5 empty] | M |  | 284.4
|  | 2020 | PEDREIRO (SGSP) | H | 28.36 | 0.04 |  | 1.1346
|  | 2099 | SERVENTE (SGSP) | H | 23.05 | 0.06 |  | 1.383
|  | 70052 | TUBO COM CORRUGAÇÃO ANELAR EXTERNA E PAREDE INTERNA LISA, SISTEMA PONTA /BOLSA, EM POLIETILENO DE ALTA RESISTÊNCIA (PEAD), COR PRETA, CONFORME NORMAS ABNT NBR ISO 21138-1 E 21138-3, CLASSE DE RIGIDEZ (SN4), COM DIÂMETRO NOMINAL DE 500 MM | M | 281.38 | 1 |  | 281.38
|  | 84096 | PASTA LUBRIFICANTE PARA TUBOS E CONEXÕES COM JUNTA ELÁSTICA (USO EM PVC, AÇO, POLIETILENO E OUTROS) | Kg | 18.28 | 0.0278 |  | 0.5081
61706 | FORNECIMENTO E ASSENTAMENTO DE TUBO EM POLIETILENO DE ALTA RESISTÊNCIA PEAD, COR PRETA, COM DN 600MM | [5 empty] | M |  | 425.48
|  | 2020 | PEDREIRO (SGSP) | H | 28.36 | 0.05 |  | 1.4182
|  | 2099 | SERVENTE (SGSP) | H | 23.05 | 0.075 |  | 1.7288
|  | 70053 | TUBO COM CORRUGAÇÃO ANELAR EXTERNA E PAREDE INTERNA LISA, SISTEMA PONTA /BOLSA, EM POLIETILENO DE ALTA RESISTÊNCIA (PEAD), COR PRETA, CONFORME NORMAS ABNT NBR ISO 21138-1 E 21138-3, CLASSE DE RIGIDEZ (SN4), COM DIÂMETRO NOMINAL DE 600 MM | M | 416.99 | 1 |  | 416.99
|  | 84096 | PASTA LUBRIFICANTE PARA TUBOS E CONEXÕES COM JUNTA ELÁSTICA (USO EM PVC, AÇO, POLIETILENO E OUTROS) | Kg | 18.28 | 0.0278 |  | 0.5081
|  | 94045 | RETROESCAVADEIRA - CAP. CAÇAMBA FRONTAL 0,76 M3 | H | 161.19 | 0.03 |  | 4.8357
61707 | FORNECIMENTO E ASSENTAMENTO DE TUBO EM POLIETILENO DE ALTA RESISTÊNCIA PEAD, COR PRETA, COM DN 800MM | [5 empty] | M |  | 672.77
|  | 2020 | PEDREIRO (SGSP) | H | 28.36 | 0.065 |  | 1.8437
|  | 2099 | SERVENTE (SGSP) | H | 23.05 | 0.097 |  | 2.236
|  | 70054 | TUBO COM CORRUGAÇÃO ANELAR EXTERNA E PAREDE INTERNA LISA, SISTEMA PONTA /BOLSA, EM POLIETILENO DE ALTA RESISTÊNCIA (PEAD), COR PRETA, CONFORME NORMAS ABNT NBR ISO 21138-1 E 21138-3, CLASSE DE RIGIDEZ (SN4), COM DIÂMETRO NOMINAL DE 800 MM | M | 661.65 | 1 |  | 661.65
|  | 84096 | PASTA LUBRIFICANTE PARA TUBOS E CONEXÕES COM JUNTA ELÁSTICA (USO EM PVC, AÇO, POLIETILENO E OUTROS) | Kg | 18.28 | 0.0417 |  | 0.7622
|  | 94045 | RETROESCAVADEIRA - CAP. CAÇAMBA FRONTAL 0,76 M3 | H | 161.19 | 0.039 |  | 6.2865
61708 | FORNECIMENTO E ASSENTAMENTO DE TUBO EM POLIETILENO DE ALTA RESISTÊNCIA PEAD, COR PRETA, COM DN 1000MM | [5 empty] | M |  | 1023.88
|  | 2020 | PEDREIRO (SGSP) | H | 28.36 | 0.09 |  | 2.5528
|  | 2099 | SERVENTE (SGSP) | H | 23.05 | 0.135 |  | 3.1119
|  | 70055 | TUBO COM CORRUGAÇÃO ANELAR EXTERNA E PAREDE INTERNA LISA, SISTEMA PONTA /BOLSA, EM POLIETILENO DE ALTA RESISTÊNCIA (PEAD), COR PRETA, CONFORME NORMAS ABNT NBR ISO 21138-1 E 21138-3, CLASSE DE RIGIDEZ (SN4), COM DIÂMETRO NOMINAL DE 1000 MM | M | 1008.5 | 1 |  | 1008.5
|  | 84096 | PASTA LUBRIFICANTE PARA TUBOS E CONEXÕES COM JUNTA ELÁSTICA (USO EM PVC, AÇO, POLIETILENO E OUTROS) | Kg | 18.28 | 0.0556 |  | 1.0163
|  | 94045 | RETROESCAVADEIRA - CAP. CAÇAMBA FRONTAL 0,76 M3 | H | 161.19 | 0.054 |  | 8.7043
61709 | FORNECIMENTO E ASSENTAMENTO DE TUBO EM POLIETILENO DE ALTA RESISTÊNCIA PEAD, COR PRETA, COM DN 1200MM | [5 empty] | M |  | 1378.99
|  | 2020 | PEDREIRO (SGSP) | H | 28.36 | 0.1 |  | 2.8365
|  | 2099 | SERVENTE (SGSP) | H | 23.05 | 0.15 |  | 3.4577
|  | 70056 | TUBO COM CORRUGAÇÃO ANELAR EXTERNA E PAREDE INTERNA LISA, SISTEMA PONTA /BOLSA, EM POLIETILENO DE ALTA RESISTÊNCIA (PEAD), COR PRETA, CONFORME NORMAS ABNT NBR ISO 21138-1 E 21138-3, CLASSE DE RIGIDEZ (SN4), COM DIÂMETRO NOMINAL DE 1200 MM | M | 1361.51 | 1 |  | 1361.51
|  | 84096 | PASTA LUBRIFICANTE PARA TUBOS E CONEXÕES COM JUNTA ELÁSTICA (USO EM PVC, AÇO, POLIETILENO E OUTROS) | Kg | 18.28 | 0.0833 |  | 1.5227
|  | 94045 | RETROESCAVADEIRA - CAP. CAÇAMBA FRONTAL 0,76 M3 | H | 161.19 | 0.06 |  | 9.6715
61801 | POÇO DE VISITA TIPO 1 - 1,40 X 1,40 X 1,40M | [5 empty] | UN |  | 5166.45
|  | 2001 | AJUDANTE GERAL (SGSP) | H | 23.87 | 14.9834 |  | 357.7002
|  | 2013 | CARPINTEIRO (SGSP) | H | 28.51 | 7.56 |  | 215.6064
|  | 2014 | AJUDANTE DE CARPINTEIRO (SGSP) | H | 23 | 7.56 |  | 173.8824
|  | 2020 | PEDREIRO (SGSP) | H | 28.36 | 24.1447 |  | 684.8728
|  | 2099 | SERVENTE (SGSP) | H | 23.05 | 37.56 |  | 865.8203
|  | 2102 | ARMADOR - OFICIAL FERREIRO (SGSP) | H | 28.05 | 10.601 |  | 297.4355
|  | 10524 | CONCRETO USINADO, BRITA 1E2,SLUMP 5+OU-1cm / FCK= 20,0MPA | M3 | 418.37 | 1.3678 |  | 572.2464
|  | 10535 | CONCRETO USINADO, CONSUMO 120 KG CIMENTO/M3 - BRITA 1 E 2 | M3 | 467.75 | 0.4315 |  | 201.8341
|  | 10633 | ARGAMASSA DE CIMENTO COM AREIA MÉDIA 1:5 | M3 | 595.84 | 0.53 |  | 315.795
|  | 11066 | PINUS - SARRAFO DE 1" X 4" - BRUTO | M | 3.49 | 3.1706 |  | 11.0653
|  | 11070 | PINUS - TÁBUA DE 1" X 12" - BRUTA | M | 12.46 | 5.4 |  | 67.284
|  | 11513 | AÇO CA-50 - 10,0 MM - 3/8" - NERVURADO | Kg | 7.45 | 100.5872 |  | 749.3746
|  | 11515 | AÇO CA-50 - 16,0 MM - 5/8" - NERVURADO | Kg | 7.28 | 18.144 |  | 132.0883
|  | 12534 | BLOCO DE CONCRETO COMUM - (19X19X39)CM | Un | 4.7 | 101.25 |  | 475.875
|  | 17515 | PREGO 18 X 27 COMUM - POLIDO | Kg | 13.69 | 0.81 |  | 11.0889
|  | 17740 | ARAME RECOZIDO N. 16 E N. 18 | Kg | 15.11 | 2.2822 |  | 34.484
61802 | POÇO DE VISITA TIPO 2 - 1,60 X 1,60 X 1,60M | [5 empty] | UN |  | 6255.75
|  | 2001 | AJUDANTE GERAL (SGSP) | H | 23.87 | 17.6793 |  | 422.0596
|  | 2013 | CARPINTEIRO (SGSP) | H | 28.51 | 8.82 |  | 251.5408
|  | 2014 | AJUDANTE DE CARPINTEIRO (SGSP) | H | 23 | 8.82 |  | 202.8628
|  | 2020 | PEDREIRO (SGSP) | H | 28.36 | 29.8809 |  | 847.5821
|  | 2099 | SERVENTE (SGSP) | H | 23.05 | 45.73 |  | 1054.1524
|  | 2102 | ARMADOR - OFICIAL FERREIRO (SGSP) | H | 28.05 | 12.33 |  | 345.9466
|  | 10524 | CONCRETO USINADO, BRITA 1E2,SLUMP 5+OU-1cm / FCK= 20,0MPA | M3 | 418.37 | 1.6696 |  | 698.5105
|  | 10535 | CONCRETO USINADO, CONSUMO 120 KG CIMENTO/M3 - BRITA 1 E 2 | M3 | 467.75 | 0.5953 |  | 278.4515
|  | 10633 | ARGAMASSA DE CIMENTO COM AREIA MÉDIA 1:5 | M3 | 595.84 | 0.658 |  | 392.0625
|  | 11066 | PINUS - SARRAFO DE 1" X 4" - BRUTO | M | 3.49 | 3.7161 |  | 12.9691
|  | 11070 | PINUS - TÁBUA DE 1" X 12" - BRUTA | M | 12.46 | 6.3 |  | 78.498
|  | 11513 | AÇO CA-50 - 10,0 MM - 3/8" - NERVURADO | Kg | 7.45 | 118.608 |  | 883.6296
|  | 11515 | AÇO CA-50 - 16,0 MM - 5/8" - NERVURADO | Kg | 7.28 | 19.488 |  | 141.8726
|  | 12534 | BLOCO DE CONCRETO COMUM - (19X19X39)CM | Un | 4.7 | 126.125 |  | 592.7875
|  | 17515 | PREGO 18 X 27 COMUM - POLIDO | Kg | 13.69 | 0.945 |  | 12.937
|  | 17740 | ARAME RECOZIDO N. 16 E N. 18 | Kg | 15.11 | 2.64 |  | 39.8904
61803 | POÇO DE VISITA TIPO 3 - 2,20 X 2,20 X 2,20M | [5 empty] | UN |  | 10358.52
|  | 2001 | AJUDANTE GERAL (SGSP) | H | 23.87 | 26.5722 |  | 634.3607
|  | 2013 | CARPINTEIRO (SGSP) | H | 28.51 | 13.258 |  | 378.1098
|  | 2014 | AJUDANTE DE CARPINTEIRO (SGSP) | H | 23 | 13.258 |  | 304.9382
|  | 2020 | PEDREIRO (SGSP) | H | 28.36 | 54.1186 |  | 1535.093
|  | 2099 | SERVENTE (SGSP) | H | 23.05 | 77.35 |  | 1783.0459
|  | 2102 | ARMADOR - OFICIAL FERREIRO (SGSP) | H | 28.05 | 17.781 |  | 498.887
|  | 10524 | CONCRETO USINADO, BRITA 1E2,SLUMP 5+OU-1cm / FCK= 20,0MPA | M3 | 418.37 | 2.7439 |  | 1147.9654
|  | 10535 | CONCRETO USINADO, CONSUMO 120 KG CIMENTO/M3 - BRITA 1 E 2 | M3 | 467.75 | 1.1968 |  | 559.8032
|  | 10633 | ARGAMASSA DE CIMENTO COM AREIA MÉDIA 1:5 | M3 | 595.84 | 1.2036 |  | 717.1527
|  | 11066 | PINUS - SARRAFO DE 1" X 4" - BRUTO | M | 3.49 | 5.6429 |  | 19.6937
|  | 11070 | PINUS - TÁBUA DE 1" X 12" - BRUTA | M | 12.46 | 9.47 |  | 117.9962
|  | 11513 | AÇO CA-50 - 10,0 MM - 3/8" - NERVURADO | Kg | 7.45 | 175.8512 |  | 1310.0914
|  | 11515 | AÇO CA-50 - 16,0 MM - 5/8" - NERVURADO | Kg | 7.28 | 23.296 |  | 169.5948
|  | 12534 | BLOCO DE CONCRETO COMUM - (19X19X39)CM | Un | 4.7 | 235.875 |  | 1108.6125
|  | 17515 | PREGO 18 X 27 COMUM - POLIDO | Kg | 13.69 | 1.4205 |  | 19.4466
|  | 17740 | ARAME RECOZIDO N. 16 E N. 18 | Kg | 15.11 | 3.5562 |  | 53.7341
61900 | CHAMINÉ DE POÇO DE VISITA COM ALVENARIA DE UM TIJOLO COMUM | [5 empty] | M |  | 1057.93
|  | 2020 | PEDREIRO (SGSP) | H | 28.36 | 5.906 |  | 167.5257
|  | 2099 | SERVENTE (SGSP) | H | 23.05 | 7.06 |  | 162.7447
|  | 10648 | ARGAMASSA MISTA COM AREIA GROSSA 1:2:8 | M3 | 695.14 | 0.13 |  | 90.3684
|  | 12580 | TIJOLO MAÇICO DE BARRO COMUM | Un | 0.5 | 602 |  | 301
|  | 36010 | REVESTIMENTO COM 2 CM DE ARGAMASSA 1:3 | M2 | 56.9 | 5.91 |  | 336.2956
62003 | INSTALAÇÃO DE TAMPÃO PARA GALERIA DE ÁGUAS PLUVIAIS - ARTICULADO, EXCETO FORNECIMENTO DE TAMPÃO | [5 empty] | UN |  | 138.81
|  | 2020 | PEDREIRO (SGSP) | H | 28.36 | 2 |  | 56.7307
|  | 2099 | SERVENTE (SGSP) | H | 23.05 | 2 |  | 46.1033
|  | 10630 | ARGAMASSA DE CIMENTO COM AREIA GROSSA 1:3 | M3 | 716.78 | 0.0502 |  | 35.9824
62004 | INSTALAÇÃO DE TAMPÃO PARA GALERIA DE ÁGUAS PLUVIAIS - NÃO ARTICULADO, EXCETO FORNECIMENTO DE TAMPÃO | [5 empty] | UN |  | 138.81
|  | 2020 | PEDREIRO (SGSP) | H | 28.36 | 2 |  | 56.7307
|  | 2099 | SERVENTE (SGSP) | H | 23.05 | 2 |  | 46.1033
|  | 10630 | ARGAMASSA DE CIMENTO COM AREIA GROSSA 1:3 | M3 | 716.78 | 0.0502 |  | 35.9824
62021 | FORNECIMENTO DE TAMPÃO DE FERRO FUNDIDO DÚCTIL CLASSE MÍNIMA 400 (40T) D=600MM - NBR 10160 ARTICULADO - P/ GAL. ÁGUAS PLUV. | [5 empty] | UN |  | 487.85
|  | 36235 | TAMPÃO DE FERRO FUNDIDO DÚCTIL CLASSE MÍNIMA 400 (40T) D=600 MM - NBR 10160 - ARTICULADO - P/ GAL. ÁGUAS PLUV. | Un | 487.85 | 1 |  | 487.85
62022 | FORNECIMENTO DE TAMPÃO DE FERRO FUNDIDO DÚCTIL CLASSE MÍNIMA 400 (40T) D=600MM - NBR 10160 NÃO ARTICULADO - P/ GAL. ÁGUAS PLUV. | [5 empty] | UN |  | 456.64
|  | 36240 | TAMPÃO DE FERRO FUNDIDO DÚCTIL CLASSE MÍNIMA 400 (40T) D=600 MM - NBR 10160 - NÃO ARTICULADO - P/ GAL. ÁGUAS PLUV. | Un | 456.64 | 1 |  | 456.64
62023 | FORNECIMENTO DE TAMPÃO - GRELHA DE FERRO FUNDIDO DÚCTIL CLASSE MÍNIMA 400 (40T) D=600MM - NBR 10160 ARTICULADO - P/ GAL. ÁGUAS PLUV. | [5 empty] | UN |  | 551.73
|  | 36236 | TAMPÃO-GRELHA DE FERRO FUNDIDO DÚCTIL CLASSE MÍNIMA 400 (40T) D=600MM - NBR 10160-ARTICULADO- P/ GAL. ÁGUAS PLUV. | Un | 551.73 | 1 |  | 551.73
62024 | FORNECIMENTO DE TAMPÃO - GRELHA DE FERRO FUNDIDO DÚCTIL CLASSE MÍNIMA 400 (40T) D=600MM - NBR 10160 NÃO ARTICULADO - P/ GAL. ÁGUAS PLUV. | [5 empty] | UN |  | 487.63
|  | 36241 | TAMPÃO-GRELHA DE FERRO FUNDIDO DÚCTIL CLASSE MÍNINIMA 400 (40T) D=600MM -NBR 10160-NÃO ARTICULADO-P/ GAL. ÁGUAS PLUV. | Un | 487.63 | 1 |  | 487.63
62025 | FORNECIMENTO DE TAMPÃO MAIS ARO, AMBOS EM PLÁSTICO CLASSE MÍNIMA 400 (40T) D=600MM - ABNT - P/ GAL. ÁGUAS PLUV. | [5 empty] | UN |  | 1411.37
|  | 36237 | TAMPÃO MAIS ARO, AMBOS EM POLIETILENO CLASSE MÍNIMA 400 (40T) D=600MM - ABNT - P/ GAL. ÁGUAS PLUV. | Un | 1411.37 | 1 |  | 1411.37
62100 | LEVANTAMENTO OU REBAIXAMENTO DE TAMPÃO DE POÇO DE VISITA | [5 empty] | UN |  | 172.71
|  | 2020 | PEDREIRO (SGSP) | H | 28.36 | 1 |  | 28.3653
|  | 2099 | SERVENTE (SGSP) | H | 23.05 | 2.382 |  | 54.909
|  | 10629 | ARGAMASSA DE CIMENTO COM AREIA MÉDIA 1:3 | M3 | 714.18 | 0.0309 |  | 22.0681
|  | 12580 | TIJOLO MAÇICO DE BARRO COMUM | Un | 0.5 | 84.666 |  | 42.333
|  | 36010 | REVESTIMENTO COM 2 CM DE ARGAMASSA 1:3 | M2 | 56.9 | 0.44 |  | 25.0372
62203 | BOCA DE LOBO SIMPLES | [5 empty] | UN |  | 2248.29
|  | 2001 | AJUDANTE GERAL (SGSP) | H | 23.87 | 4.7614 |  | 113.6693
|  | 2013 | CARPINTEIRO (SGSP) | H | 28.51 | 2.212 |  | 63.0848
|  | 2014 | AJUDANTE DE CARPINTEIRO (SGSP) | H | 23 | 2.212 |  | 50.8767
|  | 2020 | PEDREIRO (SGSP) | H | 28.36 | 12.0343 |  | 341.3571
|  | 2099 | SERVENTE (SGSP) | H | 23.05 | 10.78 |  | 248.4968
|  | 2102 | ARMADOR - OFICIAL FERREIRO (SGSP) | H | 28.05 | 3.415 |  | 95.8157
|  | 10524 | CONCRETO USINADO, BRITA 1E2,SLUMP 5+OU-1cm / FCK= 20,0MPA | M3 | 418.37 | 0.4202 |  | 175.799
|  | 10535 | CONCRETO USINADO, CONSUMO 120 KG CIMENTO/M3 - BRITA 1 E 2 | M3 | 467.75 | 0.1555 |  | 72.7351
|  | 10633 | ARGAMASSA DE CIMENTO COM AREIA MÉDIA 1:5 | M3 | 595.84 | 0.2748 |  | 163.7367
|  | 11066 | PINUS - SARRAFO DE 1" X 4" - BRUTO | M | 3.49 | 0.9942 |  | 3.4697
|  | 11070 | PINUS - TÁBUA DE 1" X 12" - BRUTA | M | 12.46 | 1.58 |  | 19.6868
|  | 11513 | AÇO CA-50 - 10,0 MM - 3/8" - NERVURADO | Kg | 7.45 | 38.248 |  | 284.9476
|  | 12534 | BLOCO DE CONCRETO COMUM - (19X19X39)CM | Un | 4.7 | 59.625 |  | 280.2375
|  | 17515 | PREGO 18 X 27 COMUM - POLIDO | Kg | 13.69 | 0.237 |  | 3.2445
|  | 17740 | ARAME RECOZIDO N. 16 E N. 18 | Kg | 15.11 | 0.683 |  | 10.3201
|  | 36205 | CHAPÉU DE BOCA DE LOBO | Un | 49.65 | 1 |  | 49.65
|  | 36226 | TAMPA DE CONCRETO PARA BOCA DE LOBO - TIPO PMSP - MEDIDA DE 1,10 X 0,70 X 0,08 M | Un | 271.17 | 1 |  | 271.17
62204 | BOCA DE LOBO DUPLA | [5 empty] | UN |  | 4007.58
|  | 2001 | AJUDANTE GERAL (SGSP) | H | 23.87 | 8.4903 |  | 202.6897
|  | 2013 | CARPINTEIRO (SGSP) | H | 28.51 | 3.71 |  | 105.8068
|  | 2014 | AJUDANTE DE CARPINTEIRO (SGSP) | H | 23 | 3.71 |  | 85.3311
|  | 2020 | PEDREIRO (SGSP) | H | 28.36 | 20.8435 |  | 591.2331
|  | 2099 | SERVENTE (SGSP) | H | 23.05 | 18.75 |  | 432.2186
|  | 2102 | ARMADOR - OFICIAL FERREIRO (SGSP) | H | 28.05 | 6.21 |  | 174.2358
|  | 10524 | CONCRETO USINADO, BRITA 1E2,SLUMP 5+OU-1cm / FCK= 20,0MPA | M3 | 418.37 | 0.7117 |  | 297.7539
|  | 10535 | CONCRETO USINADO, CONSUMO 120 KG CIMENTO/M3 - BRITA 1 E 2 | M3 | 467.75 | 0.309 |  | 144.5347
|  | 10633 | ARGAMASSA DE CIMENTO COM AREIA MÉDIA 1:5 | M3 | 595.84 | 0.4822 |  | 287.3139
|  | 11066 | PINUS - SARRAFO DE 1" X 4" - BRUTO | M | 3.49 | 1.6913 |  | 5.9026
|  | 11070 | PINUS - TÁBUA DE 1" X 12" - BRUTA | M | 12.46 | 2.65 |  | 33.019
|  | 11513 | AÇO CA-50 - 10,0 MM - 3/8" - NERVURADO | Kg | 7.45 | 69.552 |  | 518.1624
|  | 12534 | BLOCO DE CONCRETO COMUM - (19X19X39)CM | Un | 4.7 | 98.625 |  | 463.5375
|  | 17515 | PREGO 18 X 27 COMUM - POLIDO | Kg | 13.69 | 0.3975 |  | 5.4417
|  | 17740 | ARAME RECOZIDO N. 16 E N. 18 | Kg | 15.11 | 1.242 |  | 18.7666
|  | 36205 | CHAPÉU DE BOCA DE LOBO | Un | 49.65 | 2 |  | 99.3
|  | 36226 | TAMPA DE CONCRETO PARA BOCA DE LOBO - TIPO PMSP - MEDIDA DE 1,10 X 0,70 X 0,08 M | Un | 271.17 | 2 |  | 542.34
62205 | BOCA DE LOBO TRIPLA | [5 empty] | UN |  | 5766.42
|  | 2001 | AJUDANTE GERAL (SGSP) | H | 23.87 | 12.219 |  | 291.7054
|  | 2013 | CARPINTEIRO (SGSP) | H | 28.51 | 5.208 |  | 148.5288
|  | 2014 | AJUDANTE DE CARPINTEIRO (SGSP) | H | 23 | 5.208 |  | 119.7856
|  | 2020 | PEDREIRO (SGSP) | H | 28.36 | 29.653 |  | 841.1177
|  | 2099 | SERVENTE (SGSP) | H | 23.05 | 26.72 |  | 615.9403
|  | 2102 | ARMADOR - OFICIAL FERREIRO (SGSP) | H | 28.05 | 9.005 |  | 252.656
|  | 10535 | CONCRETO USINADO, CONSUMO 120 KG CIMENTO/M3 - BRITA 1 E 2 | M3 | 467.75 | 0.463 |  | 216.5682
|  | 10612 | CONCRETO FCK=20MPA C/ BRITA 2 | M3 | 418.01 | 1.003 |  | 419.2675
|  | 10633 | ARGAMASSA DE CIMENTO COM AREIA MÉDIA 1:5 | M3 | 595.84 | 0.6896 |  | 410.8911
|  | 11066 | PINUS - SARRAFO DE 1" X 4" - BRUTO | M | 3.49 | 2.388 |  | 8.3341
|  | 11070 | PINUS - TÁBUA DE 1" X 12" - BRUTA | M | 12.46 | 3.7 |  | 46.102
|  | 11513 | AÇO CA-50 - 10,0 MM - 3/8" - NERVURADO | Kg | 7.45 | 100.856 |  | 751.3772
|  | 12524 | BLOCO DE CONCRETO APARENTE - (19X19X39)CM | Un | 4.7 | 137.625 |  | 646.8375
|  | 17515 | PREGO 18 X 27 COMUM - POLIDO | Kg | 13.69 | 0.558 |  | 7.639
|  | 17740 | ARAME RECOZIDO N. 16 E N. 18 | Kg | 15.11 | 1.801 |  | 27.2131
|  | 36205 | CHAPÉU DE BOCA DE LOBO | Un | 49.65 | 3 |  | 148.95
|  | 36226 | TAMPA DE CONCRETO PARA BOCA DE LOBO - TIPO PMSP - MEDIDA DE 1,10 X 0,70 X 0,08 M | Un | 271.17 | 3 |  | 813.51
62206 | BOCA DE LOBO QUÁDRUPLA | [5 empty] | UN |  | 7525.7
|  | 2001 | AJUDANTE GERAL (SGSP) | H | 23.87 | 15.9481 |  | 380.7305
|  | 2013 | CARPINTEIRO (SGSP) | H | 28.51 | 6.706 |  | 191.2508
|  | 2014 | AJUDANTE DE CARPINTEIRO (SGSP) | H | 23 | 6.706 |  | 154.2401
|  | 2020 | PEDREIRO (SGSP) | H | 28.36 | 38.4619 |  | 1090.9852
|  | 2099 | SERVENTE (SGSP) | H | 23.05 | 34.69 |  | 799.662
|  | 2102 | ARMADOR - OFICIAL FERREIRO (SGSP) | H | 28.05 | 11.8 |  | 331.0762
|  | 10535 | CONCRETO USINADO, CONSUMO 120 KG CIMENTO/M3 - BRITA 1 E 2 | M3 | 467.75 | 0.616 |  | 288.134
|  | 10612 | CONCRETO FCK=20MPA C/ BRITA 2 | M3 | 418.01 | 1.2947 |  | 541.202
|  | 10633 | ARGAMASSA DE CIMENTO COM AREIA MÉDIA 1:5 | M3 | 595.84 | 0.897 |  | 534.4683
|  | 11066 | PINUS - SARRAFO DE 1" X 4" - BRUTO | M | 3.49 | 3.0855 |  | 10.7683
|  | 11070 | PINUS - TÁBUA DE 1" X 12" - BRUTA | M | 12.46 | 4.79 |  | 59.6834
|  | 11513 | AÇO CA-50 - 10,0 MM - 3/8" - NERVURADO | Kg | 7.45 | 132.16 |  | 984.592
|  | 12524 | BLOCO DE CONCRETO APARENTE - (19X19X39)CM | Un | 4.7 | 176.625 |  | 830.1375
|  | 17515 | PREGO 18 X 27 COMUM - POLIDO | Kg | 13.69 | 0.7185 |  | 9.8362
|  | 17740 | ARAME RECOZIDO N. 16 E N. 18 | Kg | 15.11 | 2.36 |  | 35.6596
|  | 36205 | CHAPÉU DE BOCA DE LOBO | Un | 49.65 | 4 |  | 198.6
|  | 36226 | TAMPA DE CONCRETO PARA BOCA DE LOBO - TIPO PMSP - MEDIDA DE 1,10 X 0,70 X 0,08 M | Un | 271.17 | 4 |  | 1084.68
62301 | REFORMA DE BOCA DE LOBO SIMPLES | [5 empty] | UN |  | 945.78
|  | 2001 | AJUDANTE GERAL (SGSP) | H | 23.87 | 2.3807 |  | 56.8346
|  | 2013 | CARPINTEIRO (SGSP) | H | 28.51 | 1.106 |  | 31.5424
|  | 2014 | AJUDANTE DE CARPINTEIRO (SGSP) | H | 23 | 1.106 |  | 25.4383
|  | 2020 | PEDREIRO (SGSP) | H | 28.36 | 4.6005 |  | 130.4947
|  | 2099 | SERVENTE (SGSP) | H | 23.05 | 6.3533 |  | 146.4541
|  | 2102 | ARMADOR - OFICIAL FERREIRO (SGSP) | H | 28.05 | 1.7075 |  | 47.9078
|  | 10524 | CONCRETO USINADO, BRITA 1E2,SLUMP 5+OU-1cm / FCK= 20,0MPA | M3 | 418.37 | 0.2101 |  | 87.8995
|  | 10535 | CONCRETO USINADO, CONSUMO 120 KG CIMENTO/M3 - BRITA 1 E 2 | M3 | 467.75 | 0.0778 |  | 36.3909
|  | 10633 | ARGAMASSA DE CIMENTO COM AREIA MÉDIA 1:5 | M3 | 595.84 | 0.1374 |  | 81.8683
|  | 11066 | PINUS - SARRAFO DE 1" X 4" - BRUTO | M | 3.49 | 0.4971 |  | 1.7348
|  | 11070 | PINUS - TÁBUA DE 1" X 12" - BRUTA | M | 12.46 | 0.79 |  | 9.8434
|  | 11513 | AÇO CA-50 - 10,0 MM - 3/8" - NERVURADO | Kg | 7.45 | 19.124 |  | 142.4738
|  | 12534 | BLOCO DE CONCRETO COMUM - (19X19X39)CM | Un | 4.7 | 29.8125 |  | 140.1187
|  | 17515 | PREGO 18 X 27 COMUM - POLIDO | Kg | 13.69 | 0.1185 |  | 1.6222
|  | 17740 | ARAME RECOZIDO N. 16 E N. 18 | Kg | 15.11 | 0.3415 |  | 5.16
62302 | REFORMA DE BOCA DE LOBO DUPLA | [5 empty] | UN |  | 1047.65
|  | 2001 | AJUDANTE GERAL (SGSP) | H | 23.87 | 2.6188 |  | 62.5188
|  | 2013 | CARPINTEIRO (SGSP) | H | 28.51 | 1.2166 |  | 34.6966
|  | 2014 | AJUDANTE DE CARPINTEIRO (SGSP) | H | 23 | 1.2166 |  | 27.9821
|  | 2020 | PEDREIRO (SGSP) | H | 28.36 | 5.2022 |  | 147.5622
|  | 2099 | SERVENTE (SGSP) | H | 23.05 | 7.1313 |  | 164.3883
|  | 2102 | ARMADOR - OFICIAL FERREIRO (SGSP) | H | 28.05 | 1.8783 |  | 52.7
|  | 10524 | CONCRETO USINADO, BRITA 1E2,SLUMP 5+OU-1cm / FCK= 20,0MPA | M3 | 418.37 | 0.2311 |  | 96.6853
|  | 10535 | CONCRETO USINADO, CONSUMO 120 KG CIMENTO/M3 - BRITA 1 E 2 | M3 | 467.75 | 0.0856 |  | 40.0394
|  | 10633 | ARGAMASSA DE CIMENTO COM AREIA MÉDIA 1:5 | M3 | 595.84 | 0.1511 |  | 90.0313
|  | 11066 | PINUS - SARRAFO DE 1" X 4" - BRUTO | M | 3.49 | 0.5468 |  | 1.9083
|  | 11070 | PINUS - TÁBUA DE 1" X 12" - BRUTA | M | 12.46 | 0.869 |  | 10.8277
|  | 11513 | AÇO CA-50 - 10,0 MM - 3/8" - NERVURADO | Kg | 7.45 | 21.0364 |  | 156.7211
|  | 12534 | BLOCO DE CONCRETO COMUM - (19X19X39)CM | Un | 4.7 | 32.7938 |  | 154.1308
|  | 17515 | PREGO 18 X 27 COMUM - POLIDO | Kg | 13.69 | 0.1304 |  | 1.7851
|  | 17740 | ARAME RECOZIDO N. 16 E N. 18 | Kg | 15.11 | 0.3757 |  | 5.6768
62303 | REFORMA DE BOCA DE LOBO TRIPLA | [5 empty] | UN |  | 1149.52
|  | 2001 | AJUDANTE GERAL (SGSP) | H | 23.87 | 2.8569 |  | 68.203
|  | 2013 | CARPINTEIRO (SGSP) | H | 28.51 | 1.3272 |  | 37.8509
|  | 2014 | AJUDANTE DE CARPINTEIRO (SGSP) | H | 23 | 1.3272 |  | 30.526
|  | 2020 | PEDREIRO (SGSP) | H | 28.36 | 5.8039 |  | 164.6296
|  | 2099 | SERVENTE (SGSP) | H | 23.05 | 7.9093 |  | 182.3224
|  | 2102 | ARMADOR - OFICIAL FERREIRO (SGSP) | H | 28.05 | 2.0491 |  | 57.4922
|  | 10524 | CONCRETO USINADO, BRITA 1E2,SLUMP 5+OU-1cm / FCK= 20,0MPA | M3 | 418.37 | 0.2521 |  | 105.471
|  | 10535 | CONCRETO USINADO, CONSUMO 120 KG CIMENTO/M3 - BRITA 1 E 2 | M3 | 467.75 | 0.0934 |  | 43.6878
|  | 10633 | ARGAMASSA DE CIMENTO COM AREIA MÉDIA 1:5 | M3 | 595.84 | 0.1648 |  | 98.1943
|  | 11066 | PINUS - SARRAFO DE 1" X 4" - BRUTO | M | 3.49 | 0.5965 |  | 2.0817
|  | 11070 | PINUS - TÁBUA DE 1" X 12" - BRUTA | M | 12.46 | 0.948 |  | 11.812
|  | 11513 | AÇO CA-50 - 10,0 MM - 3/8" - NERVURADO | Kg | 7.45 | 22.9488 |  | 170.9685
|  | 12534 | BLOCO DE CONCRETO COMUM - (19X19X39)CM | Un | 4.7 | 35.7751 |  | 168.1429
|  | 17515 | PREGO 18 X 27 COMUM - POLIDO | Kg | 13.69 | 0.1423 |  | 1.948
|  | 17740 | ARAME RECOZIDO N. 16 E N. 18 | Kg | 15.11 | 0.4099 |  | 6.1935
62304 | SUBSTITUIÇÃO DE GUIA CHAPÉU PARA BOCA DE LOBO | [5 empty] | UN |  | 88.21
|  | 2020 | PEDREIRO (SGSP) | H | 28.36 | 0.75 |  | 21.274
|  | 2099 | SERVENTE (SGSP) | H | 23.05 | 0.75 |  | 17.2887
|  | 36205 | CHAPÉU DE BOCA DE LOBO | Un | 49.65 | 1 |  | 49.65
62305 | SUBSTITUIÇÃO DE TAMPA DE CONCRETO PARA BOCA DE LOBO | [5 empty] | UN |  | 305.44
|  | 2020 | PEDREIRO (SGSP) | H | 28.36 | 0.6667 |  | 18.9111
|  | 2099 | SERVENTE (SGSP) | H | 23.05 | 0.6667 |  | 15.3685
|  | 36226 | TAMPA DE CONCRETO PARA BOCA DE LOBO - TIPO PMSP - MEDIDA DE 1,10 X 0,70 X 0,08 M | Un | 271.17 | 1 |  | 271.17
62400 | DRENO DE BRITA | [5 empty] | M3 |  | 206.97
|  | 2099 | SERVENTE (SGSP) | H | 23.05 | 2 |  | 46.1033
|  | 10555 | PEDRA BRITADA NÚMERO 3 E 4 | M3 | 134.06 | 1.2 |  | 160.872
62500 | DRENO DE AREIA | [5 empty] | M3 |  | 206.22
|  | 2099 | SERVENTE (SGSP) | H | 23.05 | 1.6 |  | 36.8826
|  | 10506 | AREIA LAVADA MÉDIA | M3 | 153.95 | 1.1 |  | 169.345
62600 | FORNECIMENTO E ASSENTAMENTO DE TUBO DRENO DE CONCRETO FURADO - DIÂMETRO 20,0CM | [5 empty] | M |  | 46.04
|  | 2020 | PEDREIRO (SGSP) | H | 28.36 | 0.2 |  | 5.673
|  | 2099 | SERVENTE (SGSP) | H | 23.05 | 0.2 |  | 4.6103
|  | 10630 | ARGAMASSA DE CIMENTO COM AREIA GROSSA 1:3 | M3 | 716.78 | 0.0008 |  | 0.5734
|  | 24140 | TUBO DRENO DE CONCRETO FURADO D = 200 MM | M | 35.19 | 1 |  | 35.19
62901 | FORNECIMENTO E ASSENTAMENTO DE TUBO DE PEAD CORRUGADO E PERFURADOPARA DRENAGEM - DIÂMETRO 2,5" (EM ACORDO COM AS NORMAS DNIT 093/06, NBR 15073 E NBR 14692) | [5 empty] | M |  | 19.33
|  | 2035 | ENCANADOR (SGSP) | H | 28.98 | 0.22 |  | 6.3759
|  | 2036 | AJUDANTE DE ENCANADOR (SGSP) | H | 23.15 | 0.22 |  | 5.0939
|  | 72445 | TUBO DE PEAD CORRUG. E PERFUR. P/ DRENAG. DIÂM. 2,5" (EM ACORDO COM AS NORMAS DNIT 093/06 E NBR 15073) | M | 7.79 | 1.01 |  | 7.8679
62902 | FORNECIMENTO E ASSENTAMENTO DE TUBO DE PEAD CORRUGADO E PERFURADOPARA DRENAGEM - DIÂMETRO 3,0" (EM ACORDO COM AS NORMAS DNIT 093/06, NBR 15073 E NBR 14692) | [5 empty] | M |  | 20.1
|  | 2035 | ENCANADOR (SGSP) | H | 28.98 | 0.22 |  | 6.3759
|  | 2036 | AJUDANTE DE ENCANADOR (SGSP) | H | 23.15 | 0.22 |  | 5.0939
|  | 72446 | TUBO DE PEAD CORRUG. E PERFUR. P/ DRENAG. DIÂM. 3,0" (EM ACORDO COM AS NORMAS DNIT 093/06 E NBR 15073) | M | 8.55 | 1.01 |  | 8.6355
62903 | FORNECIMENTO E ASSENTAMENTO DE TUBO DE PEAD CORRUGADO E PERFURADOPARA DRENAGEM - DIÂMETRO 4,0" (EM ACORDO COM AS NORMAS DNIT 093/06, NBR 15073 E NBR 14692) | [5 empty] | M |  | 22.94
|  | 2035 | ENCANADOR (SGSP) | H | 28.98 | 0.22 |  | 6.3759
|  | 2036 | AJUDANTE DE ENCANADOR (SGSP) | H | 23.15 | 0.22 |  | 5.0939
|  | 72447 | TUBO DE PEAD CORRUG. E PERFUR. P/ DRENAG. DIÂM. 4,0" (EM ACORDO COM AS NORMAS DNIT 093/06 E NBR 15073) | M | 11.36 | 1.01 |  | 11.4736
62904 | FORNECIMENTO E ASSENTAMENTO DE TUBO DE PEAD CORRUGADO E PERFURADOPARA DRENAGEM - DIÂMETRO 6,0" (EM ACORDO COM AS NORMAS DNIT 093/06, NBR 15073 E NBR 14692) | [5 empty] | M |  | 37.29
|  | 2035 | ENCANADOR (SGSP) | H | 28.98 | 0.22 |  | 6.3759
|  | 2036 | AJUDANTE DE ENCANADOR (SGSP) | H | 23.15 | 0.22 |  | 5.0939
|  | 72448 | TUBO DE PEAD CORRUG. E PERFUR. P/ DRENAG. DIÂM. 6.0" (EM ACORDO COM AS NORMAS DNIT 093/06 E NBR 15073) | M | 25.57 | 1.01 |  | 25.8257
63100 | FORNECIMENTO E ASSENTAMENTO DE MANILHA DE CERÂMICA - DIÂMETRO 4" X 60CM | [5 empty] | M |  | 27.55
|  | 2035 | ENCANADOR (SGSP) | H | 28.98 | 0.16 |  | 4.637
|  | 2099 | SERVENTE (SGSP) | H | 23.05 | 0.16 |  | 3.6882
|  | 10630 | ARGAMASSA DE CIMENTO COM AREIA GROSSA 1:3 | M3 | 716.78 | 0.0004 |  | 0.2867
|  | 72011 | MANILHA DE BARRO VIDRADO 4" X 60CM | M | 18.94 | 1 |  | 18.94
63200 | FORNECIMENTO E ASSENTAMENTO DE MANILHA DE CERÂMICA - DIÂMETRO 6" X 1M | [5 empty] | M |  | 29.27
|  | 2035 | ENCANADOR (SGSP) | H | 28.98 | 0.16 |  | 4.637
|  | 2099 | SERVENTE (SGSP) | H | 23.05 | 0.16 |  | 3.6882
|  | 10630 | ARGAMASSA DE CIMENTO COM AREIA GROSSA 1:3 | M3 | 716.78 | 0.0006 |  | 0.43
|  | 72010 | MANILHA DE BARRO VIDRADO 6" X 1,5M | M | 20.52 | 1 |  | 20.52
63300 | FORNECIMENTO E ASSENTAMENTO DE MANILHA DE CERÂMICA - DIÂMETRO 8" X 1M | [5 empty] | M |  | 45.76
|  | 2035 | ENCANADOR (SGSP) | H | 28.98 | 0.2 |  | 5.7962
|  | 2099 | SERVENTE (SGSP) | H | 23.05 | 0.2 |  | 4.6103
|  | 10630 | ARGAMASSA DE CIMENTO COM AREIA GROSSA 1:3 | M3 | 716.78 | 0.0008 |  | 0.5734
|  | 72009 | MANILHA DE BARRO VIDRADO 8" X 1,5M | M | 34.78 | 1 |  | 34.78
63400 | FORNECIMENTO E ASSENTAMENTO DE MANILHA DE CERÂMICA - DIÂMETRO 12" X 1M | [5 empty] | M |  | 134.76
|  | 2035 | ENCANADOR (SGSP) | H | 28.98 | 0.2 |  | 5.7962
|  | 2099 | SERVENTE (SGSP) | H | 23.05 | 0.2 |  | 4.6103
|  | 10630 | ARGAMASSA DE CIMENTO COM AREIA GROSSA 1:3 | M3 | 716.78 | 0.0012 |  | 0.8601
|  | 72008 | MANILHA DE CERÂMICA VIDRADA - 12 | Un | 123.5 | 1 |  | 123.5
63500 | LIGAÇÃO DOMICILIAR DE ESGOTO COM MANILHA DE CERÂMICA TIPO SABESP - DIÂMETRO 4" | [5 empty] | M |  | 77.73
|  | 2035 | ENCANADOR (SGSP) | H | 28.98 | 0.8 |  | 23.1851
|  | 2099 | SERVENTE (SGSP) | H | 23.05 | 0.8 |  | 18.4413
|  | 72011 | MANILHA DE BARRO VIDRADO 4" X 60CM | M | 18.94 | 1 |  | 18.94
|  | 72020 | CURVA DE BARRO VIDRADO 4" X 45 GRAUS | Un | 16.97 | 0.125 |  | 2.1212
|  | 79636 | ESTOPA DE JUTA CARDADA (ESTOPA DE SISAL) | Kg | 24.2 | 0.0082 |  | 0.1984
|  | 84011 | CIMENTO ASFÁLTICO P/ REJUNTAMENTO DE MANILHAS (ASFALTO DESTILADO MODIFICADO COM ADITIVOS ESPECIAIS) | Kg | 13.2 | 1.125 |  | 14.85
63700 | ASSENTAMENTO DE MANILHA DE CERÂMICA - DIÂMETRO 4" | [5 empty] | M |  | 8.61
|  | 2035 | ENCANADOR (SGSP) | H | 28.98 | 0.16 |  | 4.637
|  | 2099 | SERVENTE (SGSP) | H | 23.05 | 0.16 |  | 3.6882
|  | 10630 | ARGAMASSA DE CIMENTO COM AREIA GROSSA 1:3 | M3 | 716.78 | 0.0004 |  | 0.2867
63800 | ASSENTAMENTO DE MANILHA DE CERÂMICA - DIÂMETRO 6" | [5 empty] | M |  | 8.75
|  | 2035 | ENCANADOR (SGSP) | H | 28.98 | 0.16 |  | 4.637
|  | 2099 | SERVENTE (SGSP) | H | 23.05 | 0.16 |  | 3.6882
|  | 10630 | ARGAMASSA DE CIMENTO COM AREIA GROSSA 1:3 | M3 | 716.78 | 0.0006 |  | 0.43
63900 | ASSENTAMENTO DE MANILHA DE CERÂMICA - DIÂMETRO 8" | [5 empty] | M |  | 10.98
|  | 2035 | ENCANADOR (SGSP) | H | 28.98 | 0.2 |  | 5.7962
|  | 2099 | SERVENTE (SGSP) | H | 23.05 | 0.2 |  | 4.6103
|  | 10630 | ARGAMASSA DE CIMENTO COM AREIA GROSSA 1:3 | M3 | 716.78 | 0.0008 |  | 0.5734
64000 | ASSENTAMENTO DE MANILHA DE CERÂMICA - DIÂMETRO 12" | [5 empty] | M |  | 11.26
|  | 2035 | ENCANADOR (SGSP) | H | 28.98 | 0.2 |  | 5.7962
|  | 2099 | SERVENTE (SGSP) | H | 23.05 | 0.2 |  | 4.6103
|  | 10630 | ARGAMASSA DE CIMENTO COM AREIA GROSSA 1:3 | M3 | 716.78 | 0.0012 |  | 0.8601
64100 | ASSENTAMENTO DE TUBULAÇÃO DE FERRO FUNDIDO TIPO SABESP - DIÂMETRO 75MM | [5 empty] | M |  | 11.48
|  | 2035 | ENCANADOR (SGSP) | H | 28.98 | 0.22 |  | 6.3759
|  | 2036 | AJUDANTE DE ENCANADOR (SGSP) | H | 23.15 | 0.22 |  | 5.0939
|  | 84096 | PASTA LUBRIFICANTE PARA TUBOS E CONEXÕES COM JUNTA ELÁSTICA (USO EM PVC, AÇO, POLIETILENO E OUTROS) | Kg | 18.28 | 0.001 |  | 0.0182
64200 | ASSENTAMENTO DE TUBULAÇÃO DE FERRO FUNDIDO TIPO SABESP - DIÂMETRO 100MM | [5 empty] | M |  | 13.05
|  | 2035 | ENCANADOR (SGSP) | H | 28.98 | 0.25 |  | 7.2453
|  | 2036 | AJUDANTE DE ENCANADOR (SGSP) | H | 23.15 | 0.25 |  | 5.7885
|  | 84096 | PASTA LUBRIFICANTE PARA TUBOS E CONEXÕES COM JUNTA ELÁSTICA (USO EM PVC, AÇO, POLIETILENO E OUTROS) | Kg | 18.28 | 0.001 |  | 0.0182
64400 | ENSECADEIRA DE MADEIRA EM PAREDES SIMPLES, COM POSTERIOR RETIRADA DO MATERIAL | [5 empty] | M2 |  | 165.57
|  | 2013 | CARPINTEIRO (SGSP) | H | 28.51 | 1 |  | 28.5193
|  | 2099 | SERVENTE (SGSP) | H | 23.05 | 2 |  | 46.1033
|  | 15515 | PEROBA DO NORTE (CUPIÚBA) - VIGA DE 6 CM X 12 CM - BRUTA | M | 42 | 1.667 |  | 70.014
|  | 15516 | PEROBA DO NORTE (CUPIÚBA) - VIGA DE 6 X 16 CM - BRUTA | M | 56.7 | 0.333 |  | 18.8811
|  | 17515 | PREGO 18 X 27 COMUM - POLIDO | Kg | 13.69 | 0.15 |  | 2.0535
64500 | ENSECADEIRA DE MADEIRA EM PAREDES DUPLAS, COM POSTERIOR RETIRADA DO MATERIAL | [5 empty] | M2 |  | 274.95
|  | 2013 | CARPINTEIRO (SGSP) | H | 28.51 | 1.5 |  | 42.779
|  | 2099 | SERVENTE (SGSP) | H | 23.05 | 3 |  | 69.1549
|  | 15515 | PEROBA DO NORTE (CUPIÚBA) - VIGA DE 6 CM X 12 CM - BRUTA | M | 42 | 3.334 |  | 140.028
|  | 15516 | PEROBA DO NORTE (CUPIÚBA) - VIGA DE 6 X 16 CM - BRUTA | M | 56.7 | 0.333 |  | 18.8811
|  | 17515 | PREGO 18 X 27 COMUM - POLIDO | Kg | 13.69 | 0.3 |  | 4.107
64600 | FORNECIMENTO E ASSENTAMENTO DE CANALETA (MEIO TUBO) DE CONCRETO - DIÂMETRO 30CM | [5 empty] | M |  | 37.7
|  | 2020 | PEDREIRO (SGSP) | H | 28.36 | 0.0485 |  | 1.3757
|  | 2099 | SERVENTE (SGSP) | H | 23.05 | 0.0817 |  | 1.8833
|  | 10630 | ARGAMASSA DE CIMENTO COM AREIA GROSSA 1:3 | M3 | 716.78 | 0.0004 |  | 0.2867
|  | 79710 | CANALETA MEIA CANA DE CONCRETO SIMPLES,CLASSE C1 - D=30CM COM PONTA E BOLSA | M | 34.16 | 1 |  | 34.16
64700 | FORNECIMENTO E ASSENTAMENTO DE CANALETA (MEIO TUBO) DE CONCRETO - DIÂMETRO 40CM | [5 empty] | M |  | 46.65
|  | 2020 | PEDREIRO (SGSP) | H | 28.36 | 0.054 |  | 1.5317
|  | 2099 | SERVENTE (SGSP) | H | 23.05 | 0.087 |  | 2.0054
|  | 10630 | ARGAMASSA DE CIMENTO COM AREIA GROSSA 1:3 | M3 | 716.78 | 0.0006 |  | 0.43
|  | 79709 | CANALETA MEIA CANA DE CONCRETO SIMPLES,CLASSE C1 - D=40CM COM PONTA E BOLSA | M | 42.69 | 1 |  | 42.69
64800 | FORNECIMENTO E ASSENTAMENTO DE CANALETA (MEIO TUBO) DE CONCRETO - DIÂMETRO 50CM | [5 empty] | M |  | 60.87
|  | 2020 | PEDREIRO (SGSP) | H | 28.36 | 0.0592 |  | 1.6792
|  | 2099 | SERVENTE (SGSP) | H | 23.05 | 0.0922 |  | 2.1253
|  | 10630 | ARGAMASSA DE CIMENTO COM AREIA GROSSA 1:3 | M3 | 716.78 | 0.0007 |  | 0.5017
|  | 79708 | CANALETA MEIA CANA DE CONCRETO SIMPLES,CLASSE C1 - D=50CM COM PONTA E BOLSA | M | 56.57 | 1 |  | 56.57
64900 | ESGOTAMENTO D'ÁGUA COM BOMBA SUBMERSA - POTÊNCIA ATÉ 5HP | [5 empty] | HPXH |  | 2.04
|  | 2001 | AJUDANTE GERAL (SGSP) | H | 23.87 | 0.0027 |  | 0.0644
|  | 2041 | ELETRICISTA (SGSP) | H | 31.9 | 0.0056 |  | 0.1786
|  | 84021 | MANGUEIRA FLEXÍVEL 3" - TRANSPARENTE COM ESPIRAL LARANJA - PARA SUCÇÃO DE DESCARGA DE ÁGUA | M | 95.68 | 0.001 |  | 0.0956
|  | 94209 | BOMBA SUBMERSÍVEL FLYGT - BS 2620 MT (3,6HP) | H | 8.54 | 0.2 |  | 1.7073
65000 | ASSENTAMENTO DE TUBOS DE CONCRETO EXISTENTE - DIÂMETRO 30CM | [5 empty] | M |  | 4.62
|  | 2020 | PEDREIRO (SGSP) | H | 28.36 | 0.064 |  | 1.8153
|  | 2099 | SERVENTE (SGSP) | H | 23.05 | 0.097 |  | 2.236
|  | 10630 | ARGAMASSA DE CIMENTO COM AREIA GROSSA 1:3 | M3 | 716.78 | 0.0008 |  | 0.5734
65100 | ASSENTAMENTO DE TUBOS DE CONCRETO EXISTENTE - DIÂMETRO 40CM | [5 empty] | M |  | 14.73
|  | 2020 | PEDREIRO (SGSP) | H | 28.36 | 0.092 |  | 2.6096
|  | 2099 | SERVENTE (SGSP) | H | 23.05 | 0.142 |  | 3.2733
|  | 10630 | ARGAMASSA DE CIMENTO COM AREIA GROSSA 1:3 | M3 | 716.78 | 0.0011 |  | 0.7884
|  | 94045 | RETROESCAVADEIRA - CAP. CAÇAMBA FRONTAL 0,76 M3 | H | 161.19 | 0.05 |  | 8.0596
65200 | ASSENTAMENTO DE TUBOS DE CONCRETO EXISTENTE - DIÂMETRO 50CM | [5 empty] | M |  | 20.18
|  | 2020 | PEDREIRO (SGSP) | H | 28.36 | 0.1223 |  | 3.469
|  | 2099 | SERVENTE (SGSP) | H | 23.05 | 0.1923 |  | 4.4328
|  | 10630 | ARGAMASSA DE CIMENTO COM AREIA GROSSA 1:3 | M3 | 716.78 | 0.0014 |  | 1.0034
|  | 94045 | RETROESCAVADEIRA - CAP. CAÇAMBA FRONTAL 0,76 M3 | H | 161.19 | 0.07 |  | 11.2834
65300 | ASSENTAMENTO DE TUBOS DE CONCRETO EXISTENTE - DIÂMETRO 60CM | [5 empty] | M |  | 25.58
|  | 2020 | PEDREIRO (SGSP) | H | 28.36 | 0.1527 |  | 4.3313
|  | 2099 | SERVENTE (SGSP) | H | 23.05 | 0.2427 |  | 5.5946
|  | 10630 | ARGAMASSA DE CIMENTO COM AREIA GROSSA 1:3 | M3 | 716.78 | 0.0016 |  | 1.1468
|  | 94045 | RETROESCAVADEIRA - CAP. CAÇAMBA FRONTAL 0,76 M3 | H | 161.19 | 0.09 |  | 14.5073
65400 | ASSENTAMENTO DE TUBOS DE CONCRETO EXISTENTE - DIÂMETRO 70CM | [5 empty] | M |  | 31.05
|  | 2020 | PEDREIRO (SGSP) | H | 28.36 | 0.1833 |  | 5.1993
|  | 2099 | SERVENTE (SGSP) | H | 23.05 | 0.2933 |  | 6.761
|  | 10630 | ARGAMASSA DE CIMENTO COM AREIA GROSSA 1:3 | M3 | 716.78 | 0.0019 |  | 1.3618
|  | 94045 | RETROESCAVADEIRA - CAP. CAÇAMBA FRONTAL 0,76 M3 | H | 161.19 | 0.11 |  | 17.7311
65500 | ASSENTAMENTO DE TUBOS DE CONCRETO EXISTENTE - DIÂMETRO 80CM | [5 empty] | M |  | 38.8
|  | 2020 | PEDREIRO (SGSP) | H | 28.36 | 0.2237 |  | 6.3453
|  | 2099 | SERVENTE (SGSP) | H | 23.05 | 0.3637 |  | 8.3838
|  | 10630 | ARGAMASSA DE CIMENTO COM AREIA GROSSA 1:3 | M3 | 716.78 | 0.0021 |  | 1.5052
|  | 94045 | RETROESCAVADEIRA - CAP. CAÇAMBA FRONTAL 0,76 M3 | H | 161.19 | 0.14 |  | 22.5669
65600 | ASSENTAMENTO DE TUBOS DE CONCRETO EXISTENTE - DIÂMETRO 90CM | [5 empty] | M |  | 37.95
|  | 2020 | PEDREIRO (SGSP) | H | 28.36 | 0.1843 |  | 5.2277
|  | 2099 | SERVENTE (SGSP) | H | 23.05 | 0.2743 |  | 6.323
|  | 10630 | ARGAMASSA DE CIMENTO COM AREIA GROSSA 1:3 | M3 | 716.78 | 0.0024 |  | 1.7202
|  | 94233 | ESCAVADEIRA HIDRÁULICA SOBRE ESTEIRAS CAP. 1,50 M3 | H | 274.23 | 0.09 |  | 24.6807
65700 | ASSENTAMENTO DE TUBOS DE CONCRETO EXISTENTE - DIÂMETRO 100CM | [5 empty] | M |  | 52.57
|  | 2020 | PEDREIRO (SGSP) | H | 28.36 | 0.2347 |  | 6.6573
|  | 2099 | SERVENTE (SGSP) | H | 23.05 | 0.3647 |  | 8.4069
|  | 10630 | ARGAMASSA DE CIMENTO COM AREIA GROSSA 1:3 | M3 | 716.78 | 0.0026 |  | 1.8636
|  | 94233 | ESCAVADEIRA HIDRÁULICA SOBRE ESTEIRAS CAP. 1,50 M3 | H | 274.23 | 0.13 |  | 35.6499
65800 | ASSENTAMENTO DE TUBOS DE CONCRETO EXISTENTE - DIÂMETRO 110CM | [5 empty] | M |  | 69.02
|  | 2020 | PEDREIRO (SGSP) | H | 28.36 | 0.2903 |  | 8.2344
|  | 2099 | SERVENTE (SGSP) | H | 23.05 | 0.4653 |  | 10.7259
|  | 10630 | ARGAMASSA DE CIMENTO COM AREIA GROSSA 1:3 | M3 | 716.78 | 0.0029 |  | 2.0786
|  | 94233 | ESCAVADEIRA HIDRÁULICA SOBRE ESTEIRAS CAP. 1,50 M3 | H | 274.23 | 0.175 |  | 47.9903
65900 | ASSENTAMENTO DE TUBOS DE CONCRETO EXISTENTE - DIÂMETRO 120CM | [5 empty] | M |  | 85.47
|  | 2020 | PEDREIRO (SGSP) | H | 28.36 | 0.3457 |  | 9.8059
|  | 2099 | SERVENTE (SGSP) | H | 23.05 | 0.5657 |  | 13.0403
|  | 10630 | ARGAMASSA DE CIMENTO COM AREIA GROSSA 1:3 | M3 | 716.78 | 0.0032 |  | 2.2937
|  | 94233 | ESCAVADEIRA HIDRÁULICA SOBRE ESTEIRAS CAP. 1,50 M3 | H | 274.23 | 0.22 |  | 60.3306
66000 | ASSENTAMENTO DE TUBOS DE CONCRETO EXISTENTE - DIÂMETRO 150CM | [5 empty] | M |  | 103.34
|  | 2020 | PEDREIRO (SGSP) | H | 28.36 | 0.422 |  | 11.9701
|  | 2099 | SERVENTE (SGSP) | H | 23.05 | 0.687 |  | 15.8364
|  | 10630 | ARGAMASSA DE CIMENTO COM AREIA GROSSA 1:3 | M3 | 716.78 | 0.004 |  | 2.8671
|  | 94233 | ESCAVADEIRA HIDRÁULICA SOBRE ESTEIRAS CAP. 1,50 M3 | H | 274.23 | 0.265 |  | 72.671
66505 | INSTALAÇÃO DE BOCA DE LEÃO SIMPLES COM GRELHA ARTICULADA, EXCETO FORNECIMENTO DA GRELHA | [5 empty] | UN |  | 2458.27
|  | 2001 | AJUDANTE GERAL (SGSP) | H | 23.87 | 6.1307 |  | 146.3588
|  | 2013 | CARPINTEIRO (SGSP) | H | 28.51 | 4.8023 |  | 136.9585
|  | 2014 | AJUDANTE DE CARPINTEIRO (SGSP) | H | 23 | 4.802 |  | 110.4475
|  | 2020 | PEDREIRO (SGSP) | H | 28.36 | 13.3026 |  | 377.3329
|  | 2099 | SERVENTE (SGSP) | H | 23.05 | 18.75 |  | 432.2186
|  | 2102 | ARMADOR - OFICIAL FERREIRO (SGSP) | H | 28.05 | 4.286 |  | 120.2536
|  | 10524 | CONCRETO USINADO, BRITA 1E2,SLUMP 5+OU-1cm / FCK= 20,0MPA | M3 | 418.37 | 0.5757 |  | 240.8556
|  | 10535 | CONCRETO USINADO, CONSUMO 120 KG CIMENTO/M3 - BRITA 1 E 2 | M3 | 467.75 | 0.1205 |  | 56.3638
|  | 10633 | ARGAMASSA DE CIMENTO COM AREIA MÉDIA 1:5 | M3 | 595.84 | 0.328 |  | 195.4354
|  | 11066 | PINUS - SARRAFO DE 1" X 4" - BRUTO | M | 3.49 | 1.9103 |  | 6.6669
|  | 11070 | PINUS - TÁBUA DE 1" X 12" - BRUTA | M | 12.46 | 3.43 |  | 42.7378
|  | 11513 | AÇO CA-50 - 10,0 MM - 3/8" - NERVURADO | Kg | 7.45 | 48.0032 |  | 357.6238
|  | 12534 | BLOCO DE CONCRETO COMUM - (19X19X39)CM | Un | 4.7 | 45.75 |  | 215.025
|  | 17515 | PREGO 18 X 27 COMUM - POLIDO | Kg | 13.69 | 0.5145 |  | 7.0435
|  | 17740 | ARAME RECOZIDO N. 16 E N. 18 | Kg | 15.11 | 0.8572 |  | 12.9522
66506 | INSTALAÇÃO DE BOCA DE LEÃO SIMPLES COM GRELHA NÃO-ARTICULADA, EXCETO FORNECIMENTO DA GRELHA | [5 empty] | UN |  | 2458.26
|  | 2001 | AJUDANTE GERAL (SGSP) | H | 23.87 | 6.1307 |  | 146.3588
|  | 2013 | CARPINTEIRO (SGSP) | H | 28.51 | 4.802 |  | 136.95
|  | 2014 | AJUDANTE DE CARPINTEIRO (SGSP) | H | 23 | 4.802 |  | 110.4475
|  | 2020 | PEDREIRO (SGSP) | H | 28.36 | 13.3026 |  | 377.3329
|  | 2099 | SERVENTE (SGSP) | H | 23.05 | 18.75 |  | 432.2186
|  | 2102 | ARMADOR - OFICIAL FERREIRO (SGSP) | H | 28.05 | 4.286 |  | 120.2536
|  | 10524 | CONCRETO USINADO, BRITA 1E2,SLUMP 5+OU-1cm / FCK= 20,0MPA | M3 | 418.37 | 0.5757 |  | 240.8556
|  | 10535 | CONCRETO USINADO, CONSUMO 120 KG CIMENTO/M3 - BRITA 1 E 2 | M3 | 467.75 | 0.1205 |  | 56.3638
|  | 10633 | ARGAMASSA DE CIMENTO COM AREIA MÉDIA 1:5 | M3 | 595.84 | 0.328 |  | 195.4354
|  | 11066 | PINUS - SARRAFO DE 1" X 4" - BRUTO | M | 3.49 | 1.9103 |  | 6.6669
|  | 11070 | PINUS - TÁBUA DE 1" X 12" - BRUTA | M | 12.46 | 3.43 |  | 42.7378
|  | 11513 | AÇO CA-50 - 10,0 MM - 3/8" - NERVURADO | Kg | 7.45 | 48.0032 |  | 357.6238
|  | 12534 | BLOCO DE CONCRETO COMUM - (19X19X39)CM | Un | 4.7 | 45.75 |  | 215.025
|  | 17515 | PREGO 18 X 27 COMUM - POLIDO | Kg | 13.69 | 0.5145 |  | 7.0435
|  | 17740 | ARAME RECOZIDO N. 16 E N. 18 | Kg | 15.11 | 0.8572 |  | 12.9522
66507 | INSTALAÇÃO DE BOCA DE LEÃO DUPLA COM GRELHA ARTICULADA, EXCETO O FORNECIMENTO DA GRELHA | [5 empty] | UN |  | 3927.88
|  | 2001 | AJUDANTE GERAL (SGSP) | H | 23.87 | 9.8493 |  | 235.1333
|  | 2013 | CARPINTEIRO (SGSP) | H | 28.51 | 7.7 |  | 219.5991
|  | 2014 | AJUDANTE DE CARPINTEIRO (SGSP) | H | 23 | 7.7 |  | 177.1024
|  | 2020 | PEDREIRO (SGSP) | H | 28.36 | 23.5169 |  | 667.065
|  | 2099 | SERVENTE (SGSP) | H | 23.05 | 26.07 |  | 600.9567
|  | 2102 | ARMADOR - OFICIAL FERREIRO (SGSP) | H | 28.05 | 6.876 |  | 192.922
|  | 10524 | CONCRETO USINADO, BRITA 1E2,SLUMP 5+OU-1cm / FCK= 20,0MPA | M3 | 418.37 | 0.928 |  | 388.2473
|  | 10535 | CONCRETO USINADO, CONSUMO 120 KG CIMENTO/M3 - BRITA 1 E 2 | M3 | 467.75 | 0.2245 |  | 105.0098
|  | 10633 | ARGAMASSA DE CIMENTO COM AREIA MÉDIA 1:5 | M3 | 595.84 | 0.4824 |  | 287.4331
|  | 11066 | PINUS - SARRAFO DE 1" X 4" - BRUTO | M | 3.49 | 3.0896 |  | 10.7827
|  | 11070 | PINUS - TÁBUA DE 1" X 12" - BRUTA | M | 12.46 | 5.5 |  | 68.53
|  | 11513 | AÇO CA-50 - 10,0 MM - 3/8" - NERVURADO | Kg | 7.45 | 77.0112 |  | 573.7334
|  | 12534 | BLOCO DE CONCRETO COMUM - (19X19X39)CM | Un | 4.7 | 75.375 |  | 354.2625
|  | 17515 | PREGO 18 X 27 COMUM - POLIDO | Kg | 13.69 | 0.825 |  | 11.2942
|  | 17725 | ARAME GALVANIZADO N.18 | Kg | 26.04 | 1.3752 |  | 35.8102
66508 | INSTALAÇÃO DE BOCA DE LEÃO DUPLA COM GRELHA NÃO-ARTICULADA, EXCETO O FORNECIMENTO DA GRELHA | [5 empty] | UN |  | 3927.88
|  | 2001 | AJUDANTE GERAL (SGSP) | H | 23.87 | 9.8493 |  | 235.1333
|  | 2013 | CARPINTEIRO (SGSP) | H | 28.51 | 7.7 |  | 219.5991
|  | 2014 | AJUDANTE DE CARPINTEIRO (SGSP) | H | 23 | 7.7 |  | 177.1024
|  | 2020 | PEDREIRO (SGSP) | H | 28.36 | 23.5169 |  | 667.065
|  | 2099 | SERVENTE (SGSP) | H | 23.05 | 26.07 |  | 600.9567
|  | 2102 | ARMADOR - OFICIAL FERREIRO (SGSP) | H | 28.05 | 6.876 |  | 192.922
|  | 10524 | CONCRETO USINADO, BRITA 1E2,SLUMP 5+OU-1cm / FCK= 20,0MPA | M3 | 418.37 | 0.928 |  | 388.2473
|  | 10535 | CONCRETO USINADO, CONSUMO 120 KG CIMENTO/M3 - BRITA 1 E 2 | M3 | 467.75 | 0.2245 |  | 105.0098
|  | 10633 | ARGAMASSA DE CIMENTO COM AREIA MÉDIA 1:5 | M3 | 595.84 | 0.4824 |  | 287.4331
|  | 11066 | PINUS - SARRAFO DE 1" X 4" - BRUTO | M | 3.49 | 3.0896 |  | 10.7827
|  | 11070 | PINUS - TÁBUA DE 1" X 12" - BRUTA | M | 12.46 | 5.5 |  | 68.53
|  | 11513 | AÇO CA-50 - 10,0 MM - 3/8" - NERVURADO | Kg | 7.45 | 77.0112 |  | 573.7334
|  | 12534 | BLOCO DE CONCRETO COMUM - (19X19X39)CM | Un | 4.7 | 75.375 |  | 354.2625
|  | 17515 | PREGO 18 X 27 COMUM - POLIDO | Kg | 13.69 | 0.825 |  | 11.2942
|  | 17725 | ARAME GALVANIZADO N.18 | Kg | 26.04 | 1.3752 |  | 35.8102
66521 | FORNECIMENTO DE GRELHA TIPO "BOCA DE LEÃO" DE FERRO FUND. DÚCTIL CL. MÍN.250 - 25T - DIM. APR=810X270MM - NBR 10160 - T. ARTICU. - P/ GAL. ÁGUAS PLUV. | [5 empty] | UN |  | 336.19
|  | 36280 | GRELHA TIPO "BOCA DE LEÃO" DE FE. FUND. DUCTIL CL. MÍN. 250 25T- DIM.APR=810X270MM-NBR 10160 -T.ARTICU.- P/ GAL.ÁG.PLU | Un | 336.19 | 1 |  | 336.19
66522 | FORNECIMENTO DE GRELHA TIPO "BOCA DE LEÃO" DE FERRO FUND. DÚCTIL CL. MÍN.250 - 25T - DIM. APR=810X270MM - NBR 10160 - T. NÃO ARTICU. - P/ GAL. ÁGUAS PLUV. | [5 empty] | UN |  | 329.62
|  | 36285 | GRELHA TIPO "BOCA DE LEÃO" DE FE. FUND. DUCTIL CL. MÍN. 250 25T-DIM.APR=810X270MM-NBR 10160-T. NÃO ARTICUL-P/GAL.ÁG.PLU | Un | 329.62 | 1 |  | 329.62
66523 | FORNECIMENTO DE GRELHA TIPO "BOCA DE LEÃO" DE FERRO FUND. DÚCTIL CL. MÍN.D400 - 40T - DIM. APR=810X270MM - NBR 10160 - T. ARTICU. - P/ GAL. ÁGUAS PLUV. | [5 empty] | UN |  | 469.34
|  | 36281 | GRELHA TIPO "BOCA DE LEÃO" DE FE. FUND. DUCTIL CL MÍN. D400 40T-DIM. APR= 810X270MM-NBR 10160-T.ARTICU.-P/ GAL. ÁG.PLU | Un | 469.34 | 1 |  | 469.34
66524 | FORNECIMENTO DE GRELHA TIPO "BOCA DE LEÃO" DE FERRO FUND. DÚCTIL CL. MÍN.D400 - 40T - DIM. APR=810X270MM - NBR 10160 - T. NÃO ARTICU. - P/ GAL. ÁGUAS PLUV. | [5 empty] | UN |  | 448.78
|  | 36286 | GRELHA TIPO "BOCA DE LEÃO" DE FE. FUND. DUCTIL CL. MÍN D400 40T-DIM.APR= 810X270MM-NBR 10160-T. NÃO ARTICU.P/GAL.ÁG.PLU | Un | 448.78 | 1 |  | 448.78
66525 | FORNECIMENTO DE GRELHA TIPO "BOCA DE LEÃO" DE FERRO FUND. DÚCTIL CL. MÍN.D400 - 40T - DIM. APR=500X500MM - NBR 10160 - T. ARTICU. - P/ GAL. ÁGUAS PLUV. | [5 empty] | UN |  | 511.97
|  | 36282 | GRELHA TIPO "BOCA DE LEÃO" DE FE. FUND. DUCTIL CL MÍN. D400 40T-DIM. APR= 500X500MM-NBR 10160-T. ARTICU.-P/ GAL. ÁG.PLU | Un | 511.97 | 1 |  | 511.97
66527 | FORNECIMENTO DE GRELHA TIPO "BOCA DE LEÃO" DE PLÁSTICO CL. MÍNIMA 250 - 25T - DIM.APR=810X270MM - ABNT - T. ARTICU. P/ GAL. ÁGUAS PLUV. | [5 empty] | UN |  | 1123.11
|  | 36283 | GRELHA TIPO "BOCA DE LEÃO" DE POLIETILENO CL. MÍN. 250 - 25T- DIM. APR=810X270MM-ABNT-T. ARTICU.-P/ GAL. ÁG. PLU | Un | 1123.11 | 1 |  | 1123.11
66601 | REFORMA DE BOCA DE LEÃO SIMPLES | [5 empty] | UN |  | 1096.6
|  | 2001 | AJUDANTE GERAL (SGSP) | H | 23.87 | 3.0654 |  | 73.1806
|  | 2013 | CARPINTEIRO (SGSP) | H | 28.51 | 2.401 |  | 68.475
|  | 2014 | AJUDANTE DE CARPINTEIRO (SGSP) | H | 23 | 2.401 |  | 55.2237
|  | 2020 | PEDREIRO (SGSP) | H | 28.36 | 5.1513 |  | 146.1184
|  | 2099 | SERVENTE (SGSP) | H | 23.05 | 6.14 |  | 141.5371
|  | 2102 | ARMADOR - OFICIAL FERREIRO (SGSP) | H | 28.05 | 2.143 |  | 60.1268
|  | 10524 | CONCRETO USINADO, BRITA 1E2,SLUMP 5+OU-1cm / FCK= 20,0MPA | M3 | 418.37 | 0.2879 |  | 120.4487
|  | 10535 | CONCRETO USINADO, CONSUMO 120 KG CIMENTO/M3 - BRITA 1 E 2 | M3 | 467.75 | 0.0603 |  | 28.2053
|  | 10633 | ARGAMASSA DE CIMENTO COM AREIA MÉDIA 1:5 | M3 | 595.84 | 0.1302 |  | 77.5783
|  | 11066 | PINUS - SARRAFO DE 1" X 4" - BRUTO | M | 3.49 | 0.9552 |  | 3.3336
|  | 11070 | PINUS - TÁBUA DE 1" X 12" - BRUTA | M | 12.46 | 1.715 |  | 21.3689
|  | 11513 | AÇO CA-50 - 10,0 MM - 3/8" - NERVURADO | Kg | 7.45 | 24.0016 |  | 178.8119
|  | 12534 | BLOCO DE CONCRETO COMUM - (19X19X39)CM | Un | 4.7 | 22.875 |  | 107.5125
|  | 17515 | PREGO 18 X 27 COMUM - POLIDO | Kg | 13.69 | 0.2573 |  | 3.5224
|  | 17725 | ARAME GALVANIZADO N.18 | Kg | 26.04 | 0.4286 |  | 11.1607
66602 | REFORMA DE BOCA DE LEÃO DUPLA | [5 empty] | UN |  | 1258.99
|  | 2001 | AJUDANTE GERAL (SGSP) | H | 23.87 | 3.3719 |  | 80.4977
|  | 2013 | CARPINTEIRO (SGSP) | H | 28.51 | 2.6411 |  | 75.3225
|  | 2014 | AJUDANTE DE CARPINTEIRO (SGSP) | H | 23 | 2.6411 |  | 60.7461
|  | 2020 | PEDREIRO (SGSP) | H | 28.36 | 5.8164 |  | 164.9842
|  | 2099 | SERVENTE (SGSP) | H | 23.05 | 8.77 |  | 202.163
|  | 2102 | ARMADOR - OFICIAL FERREIRO (SGSP) | H | 28.05 | 2.3573 |  | 66.1394
|  | 10524 | CONCRETO USINADO, BRITA 1E2,SLUMP 5+OU-1cm / FCK= 20,0MPA | M3 | 418.37 | 0.3167 |  | 132.4977
|  | 10535 | CONCRETO USINADO, CONSUMO 120 KG CIMENTO/M3 - BRITA 1 E 2 | M3 | 467.75 | 0.0663 |  | 31.0118
|  | 10633 | ARGAMASSA DE CIMENTO COM AREIA MÉDIA 1:5 | M3 | 595.84 | 0.1466 |  | 87.3501
|  | 11066 | PINUS - SARRAFO DE 1" X 4" - BRUTO | M | 3.49 | 1.0507 |  | 3.6669
|  | 11070 | PINUS - TÁBUA DE 1" X 12" - BRUTA | M | 12.46 | 1.8865 |  | 23.5057
|  | 11513 | AÇO CA-50 - 10,0 MM - 3/8" - NERVURADO | Kg | 7.45 | 26.4018 |  | 196.6934
|  | 12534 | BLOCO DE CONCRETO COMUM - (19X19X39)CM | Un | 4.7 | 25.1625 |  | 118.2637
|  | 17515 | PREGO 18 X 27 COMUM - POLIDO | Kg | 13.69 | 0.283 |  | 3.8742
|  | 17725 | ARAME GALVANIZADO N.18 | Kg | 26.04 | 0.4715 |  | 12.2778
66605 | SUBSTITUIÇÃO DA GRELHA TIPO "BOCA DE LEÃO" - TIPO ARTICULADA, EXCETO O FORNECIMENTO DA GRELHA | [5 empty] | UN |  | 82.28
|  | 2020 | PEDREIRO (SGSP) | H | 28.36 | 1.5 |  | 42.548
|  | 2099 | SERVENTE (SGSP) | H | 23.05 | 1.092 |  | 25.1724
|  | 10629 | ARGAMASSA DE CIMENTO COM AREIA MÉDIA 1:3 | M3 | 714.18 | 0.0204 |  | 14.5692
66606 | SUBSTITUIÇÃO DE GRELHA TIPO "BOCA DE LEÃO" - TIPO NÃO-ARTICULADA, EXCETO O FORNECIMENTO DA GRELHA | [5 empty] | UN |  | 82.28
|  | 2020 | PEDREIRO (SGSP) | H | 28.36 | 1.5 |  | 42.548
|  | 2099 | SERVENTE (SGSP) | H | 23.05 | 1.092 |  | 25.1724
|  | 10629 | ARGAMASSA DE CIMENTO COM AREIA MÉDIA 1:3 | M3 | 714.18 | 0.0204 |  | 14.5692
66801 | FORNECIMENTO E ASSENTAMENTO DE TUBO DE PVC RÍGIDO, COR BRANCA, PARA ESGOTO, PONTA E BOLSA - DIÂMETRO 50MM (2") | [5 empty] | M |  | 26.26
|  | 2035 | ENCANADOR (SGSP) | H | 28.98 | 0.3 |  | 8.6944
|  | 2036 | AJUDANTE DE ENCANADOR (SGSP) | H | 23.15 | 0.3 |  | 6.9463
|  | 72402 | ANEL DE BORRACHA PARA TUBO DE PVC ESGOTO PREDIAL - 50MM | Un | 1.53 | 0.5 |  | 0.765
|  | 72431 | TUBO DE PVC 50 MM - PARA ESGOTO - SÉRIE NORMAL | M | 8.96 | 1.1 |  | 9.856
66802 | FORNECIMENTO E ASSENTAMENTO DE TUBO DE PVC RÍGIDO, COR BRANCA, PARA ESGOTO, PONTA E BOLSA - DIÂMETRO 75MM (3") | [5 empty] | M |  | 37.31
|  | 2035 | ENCANADOR (SGSP) | H | 28.98 | 0.4 |  | 11.5925
|  | 2036 | AJUDANTE DE ENCANADOR (SGSP) | H | 23.15 | 0.4 |  | 9.2617
|  | 72403 | ANEL DE BORRACHA PARA TUBO DE PVC ESGOTO PREDIAL - 75MM | Un | 2.48 | 0.5 |  | 1.24
|  | 72432 | TUBO DE PVC 75 MM - PARA ESGOTO - SÉRIE NORMAL | M | 13.84 | 1.1 |  | 15.224
66803 | FORNECIMENTO E ASSENTAMENTO DE TUBO DE PVC RÍGIDO, COR BRANCA, PARA ESGOTO, PONTA E BOLSA - DIÂMETRO 100MM (4") | [5 empty] | M |  | 42.53
|  | 2035 | ENCANADOR (SGSP) | H | 28.98 | 0.5 |  | 14.4907
|  | 2036 | AJUDANTE DE ENCANADOR (SGSP) | H | 23.15 | 0.5 |  | 11.5771
|  | 72404 | ANEL DE BORRACHA PARA TUBO DE PVC ESGOTO PREDIAL - 100MM | Un | 2.94 | 0.5 |  | 1.47
|  | 72433 | TUBO DE PVC 100 MM - PARA ESGOTO - SÉRIE NORMAL | M | 13.63 | 1.1 |  | 14.993
66901 | FORNECIMENTO E COLOCAÇÃO DE MANTA GEOTÊXTIL COM RESISTÊNCIA À TRAÇÃO LONGITUDINAL DE 7KN/M E TRAÇÃO TRANSVERSAL DE 6KN/M | [5 empty] | M2 |  | 4.36
|  | 2099 | SERVENTE (SGSP) | H | 23.05 | 0.03 |  | 0.6915
|  | 24105 | MANTA GEOTÊXTIL C/ RESISTÊNCIA À TRAÇÃO LONG. DE 7 KN/M E TRAÇÃO TRANSV. 6 KN/M | M2 | 3.57 | 1.03 |  | 3.6771
66902 | FORNECIMENTO E COLOCAÇÃO DE MANTA GEOTÊXTIL COM RESISTÊNCIA À TRAÇÃO LONGITUDINAL DE 8KN/M E TRAÇÃO TRANSVERSAL DE 7KN/M | [5 empty] | M2 |  | 5.09
|  | 2099 | SERVENTE (SGSP) | H | 23.05 | 0.03 |  | 0.6915
|  | 24106 | MANTA GEOTÊXTIL C/ RESISTÊNCIA À TRAÇÃO LONG. DE 8 KN/M E TRAÇÃO TRANSV. 7 KN/M | M2 | 4.28 | 1.03 |  | 4.4084
66903 | FORNECIMENTO E COLOCAÇÃO DE MANTA GEOTÊXTIL COM RESISTÊNCIA À TRAÇÃO LONGITUDINAL DE 9KN/M E TRAÇÃO TRANSVERSAL DE 8KN/M | [5 empty] | M2 |  | 5.92
|  | 2099 | SERVENTE (SGSP) | H | 23.05 | 0.03 |  | 0.6915
|  | 24107 | MANTA GEOTÊXTIL C/ RESISTÊNCIA À TRAÇÃO LONG. DE 9 KN/M E TRAÇÃO TRANSV. 8 KN/M | M2 | 5.08 | 1.03 |  | 5.2324
66904 | FORNECIMENTO E COLOCAÇÃO DE MANTA GEOTÊXTIL COM RESISTÊNCIA À TRAÇÃO LONGITUDINAL DE 10KN/M E TRAÇÃO TRANSVERSAL DE 9KN/M | [5 empty] | M2 |  | 6.79
|  | 2099 | SERVENTE (SGSP) | H | 23.05 | 0.03 |  | 0.6915
|  | 24108 | MANTA GEOTÊXTIL C/ RESISTÊNCIA À TRAÇÃO LONG. DE 10 KN/M E TRAÇÃO TRANSV. 9 KN/M | M2 | 5.93 | 1.03 |  | 6.1079
66905 | FORNECIMENTO E COLOCAÇÃO DE MANTA GEOTÊXTIL COM RESISTÊNCIA À TRAÇÃO LONGITUDINAL DE 14KN/M E TRAÇÃO TRANSVERSAL DE 12KN/M | [5 empty] | M2 |  | 7.97
|  | 2099 | SERVENTE (SGSP) | H | 23.05 | 0.03 |  | 0.6915
|  | 24109 | MANTA GEOTÊXTIL C/ RESISTÊNCIA À TRAÇÃO LONG. DE 14 KN/M E TRAÇÃO TRANSV. 12 KN/M | M2 | 7.07 | 1.03 |  | 7.2821
66906 | FORNECIMENTO E COLOCAÇÃO DE MANTA GEOTÊXTIL COM RESISTÊNCIA À TRAÇÃO LONGITUDINAL DE 16KN/M E TRAÇÃO TRANSVERSAL DE 14KN/M | [5 empty] | M2 |  | 9.28
|  | 2099 | SERVENTE (SGSP) | H | 23.05 | 0.03 |  | 0.6915
|  | 24110 | MANTA GEOTÊXTIL C/ RESISTÊNCIA À TRAÇÃO LONG. DE 16 KN/M E TRAÇÃO TRANSV. 14 KN/M | M2 | 8.34 | 1.03 |  | 8.5902
66907 | FORNECIMENTO E COLOCAÇÃO DE MANTA GEOTÊXTIL COM RESISTÊNCIA À TRAÇÃO LONGITUDINAL DE 21KN/M E TRAÇÃO TRANSVERSAL DE 19KN/M | [5 empty] | M2 |  | 12.07
|  | 2099 | SERVENTE (SGSP) | H | 23.05 | 0.03 |  | 0.6915
|  | 24111 | MANTA GEOTÊXTIL C/ RESISTÊNCIA À TRAÇÃO LONG. DE 21 KN/M E TRAÇÃO TRANSV. 19 KN/M | M2 | 11.05 | 1.03 |  | 11.3815
66908 | FORNECIMENTO E COLOCAÇÃO DE MANTA GEOTÊXTIL COM RESISTÊNCIA À TRAÇÃO LONGITUDINAL DE 26KN/M E TRAÇÃO TRANSVERSAL DE 23KN/M | [5 empty] | M2 |  | 12.71
|  | 2099 | SERVENTE (SGSP) | H | 23.05 | 0.03 |  | 0.6915
|  | 24112 | MANTA GEOTÊXTIL C/ RESISTÊNCIA À TRAÇÃO LONG. DE 26 KN/M E TRAÇÃO TRANSV. 23 KN/M | M2 | 11.67 | 1.03 |  | 12.0201
66909 | FORNECIMENTO E COLOCAÇÃO DE MANTA GEOTÊXTIL COM RESISTÊNCIA À TRAÇÃO LONGITUDINAL DE 31KN/M E TRAÇÃO TRANSVERSAL DE 27KN/M | [5 empty] | M2 |  | 17.64
|  | 2099 | SERVENTE (SGSP) | H | 23.05 | 0.03 |  | 0.6915
|  | 24113 | MANTA GEOTÊXTIL C/ RESISTÊNCIA À TRAÇÃO LONG. DE 31 KN/M E TRAÇÃO TRANSV. 27 KN/M | M2 | 16.46 | 1.03 |  | 16.9538
67001 | FORNECIMENTO E APLICAÇÃO DE GEOMEMBRANA DE PEAD - 1MM DE ESPESSURA | [5 empty] | M2 |  | 34.98
|  | 24120 | GEOMEMBRANA DE 1MM DE ESPESSURA DE PEAD | M2 | 24.99 | 1.4 |  | 34.986
67002 | FORNECIMENTO E APLICAÇÃO DE MANTA FORMADA PELA ASSOCIAÇÃO DE UM TECIDO TÉCNICO DE POLIESTER COM FILME DE POLIETILENO DE BAIXA DENSIDADE EM ACORDO COM A NBR12824 | [5 empty] | M2 |  | 25.29
|  | 2020 | PEDREIRO (SGSP) | H | 28.36 | 0.03 |  | 0.8509
|  | 24121 | MANTA FORMADA PELA ASSOC. DE TECIDO TÉCN. DE POLIÉSTER C/ FILME DE POLIETILENO DE BAIXA INTENS, DE ACORDO C/NBR 12824 | M2 | 23.28 | 1.05 |  | 24.444
67003 | FORNECIMENTO E APLICAÇÃO DE GEOCOMPOSTO FORMADO POR NÚCLEO TRIDIMENSIONAL, FLEXÍVEL DE FILAMENTO DE POLIPROPILENO, ASSOCIADO ÀS SUAS DUAS SUPERFÍCIES GEOTEXTEIS NÃO TECIDOS | [5 empty] | M2 |  | 34.08
|  | 2020 | PEDREIRO (SGSP) | H | 28.36 | 0.03 |  | 0.8509
|  | 24122 | GEOCOMPOSTO FORMADO POR NÚCLEO TRIDIMENSIONAL FLEXÍVEL DE FILAM. POLIPROPILENO ASSOC. ÀS SUAS DS SUPERF.GEOT. NÃO TEC. | M2 | 31.65 | 1.05 |  | 33.2325
67100 | SERVIÇOS DE LIMPEZA MECÂNICA DOS SISTEMAS DE DRENAGEM (GALERIAS, BOCA DE LOBO, PV, ETC), COM UTILIZAÇÃO DE EQUIPAMENTO COMBINADO HIDROJATO/ SUGADOR | [5 empty] | H |  | 440.04
|  | 2001 | AJUDANTE GERAL (SGSP) | H | 23.87 | 1 |  | 23.8731
|  | 2252 | OPERADOR DE EQUIPAMENTO HIDROJATO/ SUGADOR | H | 28.36 | 1 |  | 28.3653
|  | 94312 | EQUIPAMENTO (PARA LIMPEZA DE GALERIAS, BOCAS DE LOBO, ETC), COMBINADO HIDROJATO/SUGADOR, MONTADO EM CHASSIS DE CAMINHÃO TRUCADO | H | 387.8 | 1 |  | 387.8034
67200 | SERVIÇOS DE LIMPEZA MECÂNICA DOS SISTEMAS DE DRENAGEM (GALERIAS, BOCA DE LOBO, PV, ETC), COM UTILIZAÇÃO DE EQUIPAMENTO COMBINADO HIDROJATO/ SUGADOR/ RECICLADOR | [5 empty] | H |  | 486.68
|  | 2001 | AJUDANTE GERAL (SGSP) | H | 23.87 | 1 |  | 23.8731
|  | 2252 | OPERADOR DE EQUIPAMENTO HIDROJATO/ SUGADOR | H | 28.36 | 1 |  | 28.3653
|  | 94313 | EQUIPAMENTO COMBINADO HIDROJATO/ SUGADOR/ RECICLADOR P/ LIMPEZA DE GALERIAS, BOCA DE LOBO ETC, MONTADO EM CAMINHÃO TRUNCADO | H | 434.45 | 1 |  | 434.4482
70100 | ESCORAMENTO CONTÍNUO DE MADEIRA PARA GALERIAS MOLDADAS, COM REAPROVEITAMENTO | [5 empty] | M2 |  | 127.79
|  | 2013 | CARPINTEIRO (SGSP) | H | 28.51 | 1.5 |  | 42.779
|  | 2099 | SERVENTE (SGSP) | H | 23.05 | 1.5 |  | 34.5774
|  | 11037 | EUCALIPTO D=20 / 30 CM NA BASE - 6M - COM TRATAMENTO E SEM CASCA (CITRIODORA) | M | 82.94 | 0.15 |  | 12.441
|  | 11050 | PEROBA DO NORTE (CUPIÚBA) - TÁBUA DE 3 X 16 CM - BRUTA | M | 31.99 | 0.925 |  | 29.5907
|  | 15516 | PEROBA DO NORTE (CUPIÚBA) - VIGA DE 6 X 16 CM - BRUTA | M | 56.7 | 0.1 |  | 5.67
|  | 17515 | PREGO 18 X 27 COMUM - POLIDO | Kg | 13.69 | 0.2 |  | 2.738
70301 | ESCORAMENTO PARA GALERIAS MOLDADAS, UTILIZANDO PERFIS METÁLICOS, COM REAPROVEITAMENTO - PROFUNDIDADE < OU = 4M, COM BOCA DE 3 À 5M | [5 empty] | M2 |  | 359.85
|  | 2001 | AJUDANTE GERAL (SGSP) | H | 23.87 | 2 |  | 47.7462
|  | 2013 | CARPINTEIRO (SGSP) | H | 28.51 | 1 |  | 28.5193
|  | 2196 | MONTADOR DE ESCORAMENTO METÁLICO (SGSP) | H | 24.2 | 0.5 |  | 12.1034
|  | 2228 | SOLDADOR (SGSP) | H | 52.62 | 0.4 |  | 21.0494
|  | 11230 | CHAPAS E ACESSÓRIOS PARA ESCORAMENTO (CHAPA GROSSA NAS ESPESSURAS 1/2", 1" E 1.1/2") | Kg | 13.11 | 0.3 |  | 3.933
|  | 15515 | PEROBA DO NORTE (CUPIÚBA) - VIGA DE 6 CM X 12 CM - BRUTA | M | 42 | 1.39 |  | 58.38
|  | 30640 | PERFIL DE AÇO ASTM-36 | KG | 11.89 | 5.22 |  | 62.0397
|  | 84009 | ELETRODO AWS E 6010 DE 4MM (5/32") | Kg | 59.13 | 0.65 |  | 38.4345
|  | 87010 | ACETILENO INCLUSIVE ACETONAGEM | Kg | 88.83 | 0.2 |  | 17.766
|  | 87040 | OXIGÊNIO (SOMENTE A CARGA) | M3 | 13.5 | 0.6 |  | 8.1
|  | 94030 | GUINDASTE DE LANÇA FIXA SOBRE ESTEIRAS - 12 T | H | 124.01 | 0.16 |  | 19.8411
|  | 94203 | BATE ESTACAS ( COMPLEMENTO 22B ) | H | 6.1 | 0.08 |  | 0.4881
|  | 94245 | GUINDASTE HIDRÁULICO SOBRE PNEUS - 20/25 T | H | 439.1 | 0.08 |  | 35.1281
|  | 94254 | MÁQUINA DE SOLDA-RETIFICADOR 500A | H | 15.83 | 0.4 |  | 6.3301
70302 | ESCORAMENTO PARA GALERIAS MOLDADAS, UTILIZANDO PERFIS METÁLICOS, COM REAPROVEITAMENTO - PROFUNDIDADE < OU = 4M, COM BOCA DE 5 À 8M | [5 empty] | M2 |  | 395.42
|  | 2001 | AJUDANTE GERAL (SGSP) | H | 23.87 | 2.3 |  | 54.9081
|  | 2013 | CARPINTEIRO (SGSP) | H | 28.51 | 1 |  | 28.5193
|  | 2196 | MONTADOR DE ESCORAMENTO METÁLICO (SGSP) | H | 24.2 | 0.575 |  | 13.9189
|  | 2228 | SOLDADOR (SGSP) | H | 52.62 | 0.46 |  | 24.2068
|  | 11230 | CHAPAS E ACESSÓRIOS PARA ESCORAMENTO (CHAPA GROSSA NAS ESPESSURAS 1/2", 1" E 1.1/2") | Kg | 13.11 | 0.34 |  | 4.4574
|  | 15515 | PEROBA DO NORTE (CUPIÚBA) - VIGA DE 6 CM X 12 CM - BRUTA | M | 42 | 1.39 |  | 58.38
|  | 30640 | PERFIL DE AÇO ASTM-36 | KG | 11.89 | 5.9 |  | 70.1215
|  | 84009 | ELETRODO AWS E 6010 DE 4MM (5/32") | Kg | 59.13 | 0.73 |  | 43.1649
|  | 87010 | ACETILENO INCLUSIVE ACETONAGEM | Kg | 88.83 | 0.23 |  | 20.4309
|  | 87040 | OXIGÊNIO (SOMENTE A CARGA) | M3 | 13.5 | 0.69 |  | 9.315
|  | 94030 | GUINDASTE DE LANÇA FIXA SOBRE ESTEIRAS - 12 T | H | 124.01 | 0.16 |  | 19.8411
|  | 94203 | BATE ESTACAS ( COMPLEMENTO 22B ) | H | 6.1 | 0.08 |  | 0.4881
|  | 94245 | GUINDASTE HIDRÁULICO SOBRE PNEUS - 20/25 T | H | 439.1 | 0.092 |  | 40.3974
|  | 94254 | MÁQUINA DE SOLDA-RETIFICADOR 500A | H | 15.83 | 0.46 |  | 7.2796
70303 | ESCORAMENTO PARA GALERIAS MOLDADAS, UTILIZANDO PERFIS METÁLICOS, COM REAPROVEITAMENTO - PROFUNDIDADE > 4M, < OU = 6M, COM BOCA DE 3 À 5M | [5 empty] | M2 |  | 384.02
|  | 2001 | AJUDANTE GERAL (SGSP) | H | 23.87 | 2.2 |  | 52.5208
|  | 2013 | CARPINTEIRO (SGSP) | H | 28.51 | 1.1 |  | 31.3713
|  | 2196 | MONTADOR DE ESCORAMENTO METÁLICO (SGSP) | H | 24.2 | 0.55 |  | 13.3137
|  | 2228 | SOLDADOR (SGSP) | H | 52.62 | 0.44 |  | 23.1543
|  | 11230 | CHAPAS E ACESSÓRIOS PARA ESCORAMENTO (CHAPA GROSSA NAS ESPESSURAS 1/2", 1" E 1.1/2") | Kg | 13.11 | 0.33 |  | 4.3263
|  | 15515 | PEROBA DO NORTE (CUPIÚBA) - VIGA DE 6 CM X 12 CM - BRUTA | M | 42 | 1.39 |  | 58.38
|  | 30640 | PERFIL DE AÇO ASTM-36 | KG | 11.89 | 5.78 |  | 68.6953
|  | 84009 | ELETRODO AWS E 6010 DE 4MM (5/32") | Kg | 59.13 | 0.7 |  | 41.391
|  | 87010 | ACETILENO INCLUSIVE ACETONAGEM | Kg | 88.83 | 0.22 |  | 19.5426
|  | 87040 | OXIGÊNIO (SOMENTE A CARGA) | M3 | 13.5 | 0.66 |  | 8.91
|  | 94030 | GUINDASTE DE LANÇA FIXA SOBRE ESTEIRAS - 12 T | H | 124.01 | 0.16 |  | 19.8411
|  | 94203 | BATE ESTACAS ( COMPLEMENTO 22B ) | H | 6.1 | 0.08 |  | 0.4881
|  | 94245 | GUINDASTE HIDRÁULICO SOBRE PNEUS - 20/25 T | H | 439.1 | 0.08 |  | 35.1281
|  | 94254 | MÁQUINA DE SOLDA-RETIFICADOR 500A | H | 15.83 | 0.44 |  | 6.9631
70304 | ESCORAMENTO PARA GALERIAS MOLDADAS, UTILIZANDO PERFIS METÁLICOS, COM REAPROVEITAMENTO - PROFUNDIDADE > 4M, < OU = 6M, COM BOCA DE 5 À 8M | [5 empty] | M2 |  | 421.13
|  | 2001 | AJUDANTE GERAL (SGSP) | H | 23.87 | 2.5 |  | 59.6827
|  | 2013 | CARPINTEIRO (SGSP) | H | 28.51 | 1.1 |  | 31.3713
|  | 2196 | MONTADOR DE ESCORAMENTO METÁLICO (SGSP) | H | 24.2 | 0.63 |  | 15.2502
|  | 2228 | SOLDADOR (SGSP) | H | 52.62 | 0.5 |  | 26.3117
|  | 11230 | CHAPAS E ACESSÓRIOS PARA ESCORAMENTO (CHAPA GROSSA NAS ESPESSURAS 1/2", 1" E 1.1/2") | Kg | 13.11 | 0.37 |  | 4.8507
|  | 15515 | PEROBA DO NORTE (CUPIÚBA) - VIGA DE 6 CM X 12 CM - BRUTA | M | 42 | 1.39 |  | 58.38
|  | 30640 | PERFIL DE AÇO ASTM-36 | KG | 11.89 | 6.48 |  | 77.0148
|  | 84009 | ELETRODO AWS E 6010 DE 4MM (5/32") | Kg | 59.13 | 0.8 |  | 47.304
|  | 87010 | ACETILENO INCLUSIVE ACETONAGEM | Kg | 88.83 | 0.25 |  | 22.2075
|  | 87040 | OXIGÊNIO (SOMENTE A CARGA) | M3 | 13.5 | 0.75 |  | 10.125
|  | 94030 | GUINDASTE DE LANÇA FIXA SOBRE ESTEIRAS - 12 T | H | 124.01 | 0.16 |  | 19.8411
|  | 94203 | BATE ESTACAS ( COMPLEMENTO 22B ) | H | 6.1 | 0.08 |  | 0.4881
|  | 94245 | GUINDASTE HIDRÁULICO SOBRE PNEUS - 20/25 T | H | 439.1 | 0.092 |  | 40.3974
|  | 94254 | MÁQUINA DE SOLDA-RETIFICADOR 500A | H | 15.83 | 0.5 |  | 7.9127
70305 | ESCORAMENTO PARA GALERIAS MOLDADAS, UTILIZANDO PERFIS METÁLICOS, COM REAPROVEITAMENTO - PROFUNDIDADE > 6M, < OU = 8M, COM BOCA DE 3 À 5M | [5 empty] | M2 |  | 544.26
|  | 2001 | AJUDANTE GERAL (SGSP) | H | 23.87 | 2.42 |  | 57.7729
|  | 2013 | CARPINTEIRO (SGSP) | H | 28.51 | 1.25 |  | 35.6492
|  | 2196 | MONTADOR DE ESCORAMENTO METÁLICO (SGSP) | H | 24.2 | 0.61 |  | 14.7661
|  | 2228 | SOLDADOR (SGSP) | H | 52.62 | 0.49 |  | 25.7855
|  | 11230 | CHAPAS E ACESSÓRIOS PARA ESCORAMENTO (CHAPA GROSSA NAS ESPESSURAS 1/2", 1" E 1.1/2") | Kg | 13.11 | 0.88 |  | 11.5368
|  | 15515 | PEROBA DO NORTE (CUPIÚBA) - VIGA DE 6 CM X 12 CM - BRUTA | M | 42 | 1.39 |  | 58.38
|  | 30640 | PERFIL DE AÇO ASTM-36 | KG | 11.89 | 15.325 |  | 182.1376
|  | 84009 | ELETRODO AWS E 6010 DE 4MM (5/32") | Kg | 59.13 | 0.8 |  | 47.304
|  | 87010 | ACETILENO INCLUSIVE ACETONAGEM | Kg | 88.83 | 0.37 |  | 32.8671
|  | 87040 | OXIGÊNIO (SOMENTE A CARGA) | M3 | 13.5 | 1.1 |  | 14.85
|  | 94030 | GUINDASTE DE LANÇA FIXA SOBRE ESTEIRAS - 12 T | H | 124.01 | 0.16 |  | 19.8411
|  | 94203 | BATE ESTACAS ( COMPLEMENTO 22B ) | H | 6.1 | 0.08 |  | 0.4881
|  | 94245 | GUINDASTE HIDRÁULICO SOBRE PNEUS - 20/25 T | H | 439.1 | 0.08 |  | 35.1281
|  | 94254 | MÁQUINA DE SOLDA-RETIFICADOR 500A | H | 15.83 | 0.49 |  | 7.7544
70306 | ESCORAMENTO PARA GALERIAS MOLDADAS, UTILIZANDO PERFIS METÁLICOS, COM REAPROVEITAMENTO - PROFUNDIDADE > 6M, < OU = 8M, COM BOCA DE 5 À 8M | [5 empty] | M2 |  | 620.84
|  | 2001 | AJUDANTE GERAL (SGSP) | H | 23.87 | 2.75 |  | 65.651
|  | 2013 | CARPINTEIRO (SGSP) | H | 28.51 | 1.25 |  | 35.6492
|  | 2196 | MONTADOR DE ESCORAMENTO METÁLICO (SGSP) | H | 24.2 | 0.7 |  | 16.9447
|  | 2228 | SOLDADOR (SGSP) | H | 52.62 | 0.58 |  | 30.5216
|  | 11230 | CHAPAS E ACESSÓRIOS PARA ESCORAMENTO (CHAPA GROSSA NAS ESPESSURAS 1/2", 1" E 1.1/2") | Kg | 13.11 | 1.05 |  | 13.7655
|  | 15515 | PEROBA DO NORTE (CUPIÚBA) - VIGA DE 6 CM X 12 CM - BRUTA | M | 42 | 1.39 |  | 58.38
|  | 30640 | PERFIL DE AÇO ASTM-36 | KG | 11.89 | 18.6 |  | 221.061
|  | 84009 | ELETRODO AWS E 6010 DE 4MM (5/32") | Kg | 59.13 | 0.9 |  | 53.217
|  | 87010 | ACETILENO INCLUSIVE ACETONAGEM | Kg | 88.83 | 0.43 |  | 38.1969
|  | 87040 | OXIGÊNIO (SOMENTE A CARGA) | M3 | 13.5 | 1.3 |  | 17.55
|  | 94030 | GUINDASTE DE LANÇA FIXA SOBRE ESTEIRAS - 12 T | H | 124.01 | 0.16 |  | 19.8411
|  | 94203 | BATE ESTACAS ( COMPLEMENTO 22B ) | H | 6.1 | 0.08 |  | 0.4881
|  | 94245 | GUINDASTE HIDRÁULICO SOBRE PNEUS - 20/25 T | H | 439.1 | 0.092 |  | 40.3974
|  | 94254 | MÁQUINA DE SOLDA-RETIFICADOR 500A | H | 15.83 | 0.58 |  | 9.1787
70500 | PERFIS METÁLICOS PERDIDOS EM ESCORAMENTOS, NO CASO DE IMPOSSIBILIDADE DO REAPROVEITAMENTO PREVISTO NOS ITENS 7.3. | [5 empty] | M2 |  | 450.88
|  | 30640 | PERFIL DE AÇO ASTM-36 | KG | 11.89 | 37.9375 |  | 450.8871
70600 | CIMBRAMENTO EM GALERIA MOLDADA | [5 empty] | M3 |  | 61.71
|  | 2013 | CARPINTEIRO (SGSP) | H | 28.51 | 0.7 |  | 19.9635
|  | 2014 | AJUDANTE DE CARPINTEIRO (SGSP) | H | 23 | 0.7 |  | 16.1002
|  | 11046 | PINUS - PONTALETE DE 3" X 3" - BRUTO | M | 7.34 | 0.833 |  | 6.1142
|  | 15515 | PEROBA DO NORTE (CUPIÚBA) - VIGA DE 6 CM X 12 CM - BRUTA | M | 42 | 0.4 |  | 16.8
|  | 17515 | PREGO 18 X 27 COMUM - POLIDO | Kg | 13.69 | 0.2 |  | 2.738
70700 | FORMA PARA GALERIA MOLDADA | [5 empty] | M2 |  | 67.43
|  | 2013 | CARPINTEIRO (SGSP) | H | 28.51 | 1 |  | 28.5193
|  | 2014 | AJUDANTE DE CARPINTEIRO (SGSP) | H | 23 | 1 |  | 23.0003
|  | 11001 | DESMOLDANTE PARA FORMAS | L | 11.92 | 0.05 |  | 0.596
|  | 11021 | COMPENSADO RESINADO 12MM COLA BRANCA - CHAPA DE 2,20 X 1,10 M | M2 | 30.6 | 0.22 |  | 6.732
|  | 11046 | PINUS - PONTALETE DE 3" X 3" - BRUTO | M | 7.34 | 0.28 |  | 2.0552
|  | 11066 | PINUS - SARRAFO DE 1" X 4" - BRUTO | M | 3.49 | 0.27 |  | 0.9423
|  | 17515 | PREGO 18 X 27 COMUM - POLIDO | Kg | 13.69 | 0.2 |  | 2.738
|  | 94030 | GUINDASTE DE LANÇA FIXA SOBRE ESTEIRAS - 12 T | H | 124.01 | 0.023 |  | 2.8521
70800 | FORNECIMENTO E APLICAÇÃO DE AÇO CA-25 | [5 empty] | KG |  | 15.55
|  | 2016 | AJUDANTE DE FERREIRO - ARMADOR (SGSP) | H | 23.53 | 0.08 |  | 1.8831
|  | 2102 | ARMADOR - OFICIAL FERREIRO (SGSP) | H | 28.05 | 0.08 |  | 2.2445
|  | 11503 | AÇO CA-25 - 8,0 MM - 5/16" - LISO | Kg | 10.11 | 1.1 |  | 11.121
|  | 17740 | ARAME RECOZIDO N. 16 E N. 18 | Kg | 15.11 | 0.02 |  | 0.3022
70900 | FORNECIMENTO E APLICAÇÃO DE AÇO CA-50 - DIÂMETRO < 1/2" | [5 empty] | KG |  | 12.62
|  | 2016 | AJUDANTE DE FERREIRO - ARMADOR (SGSP) | H | 23.53 | 0.08 |  | 1.8831
|  | 2102 | ARMADOR - OFICIAL FERREIRO (SGSP) | H | 28.05 | 0.08 |  | 2.2445
|  | 11513 | AÇO CA-50 - 10,0 MM - 3/8" - NERVURADO | Kg | 7.45 | 1.1 |  | 8.195
|  | 17740 | ARAME RECOZIDO N. 16 E N. 18 | Kg | 15.11 | 0.02 |  | 0.3022
71000 | FORNECIMENTO E APLICAÇÃO DE AÇO CA-50 - DIÂMETRO > OU = 1/2" | [5 empty] | KG |  | 12.43
|  | 2016 | AJUDANTE DE FERREIRO - ARMADOR (SGSP) | H | 23.53 | 0.08 |  | 1.8831
|  | 2102 | ARMADOR - OFICIAL FERREIRO (SGSP) | H | 28.05 | 0.08 |  | 2.2445
|  | 11515 | AÇO CA-50 - 16,0 MM - 5/8" - NERVURADO | Kg | 7.28 | 1.1 |  | 8.008
|  | 17740 | ARAME RECOZIDO N. 16 E N. 18 | Kg | 15.11 | 0.02 |  | 0.3022
71100 | FORNECIMENTO E APLICAÇÃO DE AÇO CA-60 | [5 empty] | KG |  | 13.19
|  | 2016 | AJUDANTE DE FERREIRO - ARMADOR (SGSP) | H | 23.53 | 0.08 |  | 1.8831
|  | 2102 | ARMADOR - OFICIAL FERREIRO (SGSP) | H | 28.05 | 0.08 |  | 2.2445
|  | 11522 | AÇO CA-60 - 5,0 MM | Kg | 7.97 | 1.1 |  | 8.767
|  | 17740 | ARAME RECOZIDO N. 16 E N. 18 | Kg | 15.11 | 0.02 |  | 0.3022
71200 | FORNECIMENTO E APLICAÇÃO DE TELA DE AÇO | [5 empty] | KG |  | 11.33
|  | 2016 | AJUDANTE DE FERREIRO - ARMADOR (SGSP) | H | 23.53 | 0.04 |  | 0.9415
|  | 2102 | ARMADOR - OFICIAL FERREIRO (SGSP) | H | 28.05 | 0.04 |  | 1.1222
|  | 17740 | ARAME RECOZIDO N. 16 E N. 18 | Kg | 15.11 | 0.01 |  | 0.1511
|  | 27540 | TELA SOLDADA NERVURADA Q-196 PAINEL (AÇO CA60 - MALHA 10 X 10 CM - FIO 5,0 MM) | Kg | 8.94 | 1.02 |  | 9.1188
71300 | FORNECIMENTO E APLICAÇÃO DE CONCRETO USINADO FCK=10MPA | [5 empty] | M3 |  | 466.89
|  | 2020 | PEDREIRO (SGSP) | H | 28.36 | 1 |  | 28.3653
|  | 2099 | SERVENTE (SGSP) | H | 23.05 | 2 |  | 46.1033
|  | 10520 | CONCRETO USINADO, BRITA 1E2,SLUMP 5+OU-1cm / FCK= 10,0MPA | M3 | 381 | 1.03 |  | 392.43
71400 | FORNECIMENTO E APLICAÇÃO DE CONCRETO USINADO FCK=15,0MPA | [5 empty] | M3 |  | 485.69
|  | 2020 | PEDREIRO (SGSP) | H | 28.36 | 1 |  | 28.3653
|  | 2099 | SERVENTE (SGSP) | H | 23.05 | 2 |  | 46.1033
|  | 10522 | CONCRETO USINADO, BRITA 1E2,SLUMP 5+OU-1cm / FCK= 15,0MPA | M3 | 399.25 | 1.03 |  | 411.2275
71500 | FORNECIMENTO E APLICAÇÃO DE CONCRETO USINADO FCK=20,0MPA | [5 empty] | M3 |  | 505.38
|  | 2020 | PEDREIRO (SGSP) | H | 28.36 | 1 |  | 28.3653
|  | 2099 | SERVENTE (SGSP) | H | 23.05 | 2 |  | 46.1033
|  | 10524 | CONCRETO USINADO, BRITA 1E2,SLUMP 5+OU-1cm / FCK= 20,0MPA | M3 | 418.37 | 1.03 |  | 430.9211
71600 | FORNECIMENTO E APLICAÇÃO DE CONCRETO USINADO FCK=25MPA | [5 empty] | M3 |  | 526.03
|  | 2020 | PEDREIRO (SGSP) | H | 28.36 | 1 |  | 28.3653
|  | 2099 | SERVENTE (SGSP) | H | 23.05 | 2 |  | 46.1033
|  | 10527 | CONCRETO USINADO, BRITA 1E2,SLUMP 5+OU-1cm / FCK= 25,0MPA | M3 | 438.41 | 1.03 |  | 451.5623
71700 | FORNECIMENTO E APLICAÇÃO DE CONCRETO USINADO FCK=30,0MPA | [5 empty] | M3 |  | 547.66
|  | 2020 | PEDREIRO (SGSP) | H | 28.36 | 1 |  | 28.3653
|  | 2099 | SERVENTE (SGSP) | H | 23.05 | 2 |  | 46.1033
|  | 10529 | CONCRETO USINADO, BRITA 1E2,SLUMP 5+OU-1cm / FCK= 30,0MPA | M3 | 459.41 | 1.03 |  | 473.1923
71800 | ENROCAMENTO DE PEDRA EM TALUDES | [5 empty] | M3 |  | 443.14
|  | 2099 | SERVENTE (SGSP) | H | 23.05 | 10 |  | 230.5166
|  | 10553 | PEDRA MARROADA | M3 | 141.75 | 1.5 |  | 212.625
71900 | BARBACANS DE TUBOS DE PVC - DIÂMETRO 4" | [5 empty] | UN |  | 53.7
|  | 2020 | PEDREIRO (SGSP) | H | 28.36 | 0.2 |  | 5.673
|  | 2099 | SERVENTE (SGSP) | H | 23.05 | 0.8 |  | 18.4413
|  | 72442 | TUBO DE PVC CORRUGADO E PERFURADO P/ DRENO 4" | M | 59.18 | 0.5 |  | 29.59
72000 | MURO DE ARRIMO DE RACHÃO COM ARGAMASSA DE CIMENTO E AREIA 1:3 | [5 empty] | M3 |  | 789.39
|  | 2020 | PEDREIRO (SGSP) | H | 28.36 | 8 |  | 226.9228
|  | 2099 | SERVENTE (SGSP) | H | 23.05 | 8 |  | 184.4132
|  | 10546 | PEDRA RACHÃO D= 10 A 15 CM | M3 | 140.54 | 0.65 |  | 91.351
|  | 10630 | ARGAMASSA DE CIMENTO COM AREIA GROSSA 1:3 | M3 | 716.78 | 0.4 |  | 286.7128
72200 | DESASSOREAMENTO, LIMPEZA E REMOÇÃO DE MATERIAL DE GALERIA MOLDADA | [5 empty] | M3 |  | 224.24
|  | 2099 | SERVENTE (SGSP) | H | 23.05 | 7.62 |  | 175.6536
|  | 94015 | PÁ CARREGADEIRA DE PNEUS - 1,80 M3 | H | 278.32 | 0.015 |  | 4.1748
|  | 94113 | CAMINHÃO BASCULANTE - 4 M3 | H | 201.87 | 0.22 |  | 44.4118
72300 | FORNECIMENTO E COLOCAÇÃO DE GABIÃO TIPO CAIXA, H = 0,50 M, DE MALHA 8 X 10CM, GALVANIZADO, DE FIO Ø = 2,7MM | [5 empty] | M3 |  | 870.58
|  | 2013 | CARPINTEIRO (SGSP) | H | 28.51 | 0.5 |  | 14.2596
|  | 2099 | SERVENTE (SGSP) | H | 23.05 | 4.5 |  | 103.7324
|  | 10546 | PEDRA RACHÃO D= 10 A 15 CM | M3 | 140.54 | 1.3 |  | 182.702
|  | 11066 | PINUS - SARRAFO DE 1" X 4" - BRUTO | M | 3.49 | 4 |  | 13.96
|  | 22020 | GABIÃO TIPO CAIXA, H=0,50M, MALHA 8X10, FIO 2,7MM - GALV. (GAIOLA VAZIA) | M3 | 501.08 | 1 |  | 501.08
|  | 94233 | ESCAVADEIRA HIDRÁULICA SOBRE ESTEIRAS CAP. 1,50 M3 | H | 274.23 | 0.2 |  | 54.846
72400 | FORNECIMENTO E COLOCAÇÃO DE GABIÃO TIPO CAIXA, H = 1,00M, DE MALHA 8 X 10CM, GALVANIZADO, DE FIO Ø = 2,7MM | [5 empty] | M3 |  | 724.47
|  | 2013 | CARPINTEIRO (SGSP) | H | 28.51 | 0.5 |  | 14.2596
|  | 2099 | SERVENTE (SGSP) | H | 23.05 | 4.5 |  | 103.7324
|  | 10546 | PEDRA RACHÃO D= 10 A 15 CM | M3 | 140.54 | 1.3 |  | 182.702
|  | 11066 | PINUS - SARRAFO DE 1" X 4" - BRUTO | M | 3.49 | 4 |  | 13.96
|  | 22015 | GABIÃO TIPO CAIXA, H=1,00M, MALHA 8X10, FIO 2,7MM - GALV. (GAIOLA VAZIA) | M3 | 354.97 | 1 |  | 354.97
|  | 94233 | ESCAVADEIRA HIDRÁULICA SOBRE ESTEIRAS CAP. 1,50 M3 | H | 274.23 | 0.2 |  | 54.846
72500 | FORNECIMENTO E COLOCAÇÃO DE GABIÃO TIPO CAIXA, H = 0,50M, DE MALHA 8 X 10CM, GALVANIZADO E REVESTIDO EM PVC, DE FIO Ø = 2,4MM | [5 empty] | M3 |  | 895.43
|  | 2013 | CARPINTEIRO (SGSP) | H | 28.51 | 0.5 |  | 14.2596
|  | 2099 | SERVENTE (SGSP) | H | 23.05 | 4.5 |  | 103.7324
|  | 10546 | PEDRA RACHÃO D= 10 A 15 CM | M3 | 140.54 | 1.3 |  | 182.702
|  | 11066 | PINUS - SARRAFO DE 1" X 4" - BRUTO | M | 3.49 | 4 |  | 13.96
|  | 22030 | GABIÃO TIPO CAIXA, H=0,50M, MALHA 8X10, FIO 2,4MM - PVC (GAIOLA VAZIA) | M3 | 525.93 | 1 |  | 525.93
|  | 94233 | ESCAVADEIRA HIDRÁULICA SOBRE ESTEIRAS CAP. 1,50 M3 | H | 274.23 | 0.2 |  | 54.846
72600 | FORNECIMENTO E COLOCAÇÃO DE GABIÃO TIPO CAIXA, H = 1,00M, DE MALHA 8 X 10CM, GALVANIZADO E REVESTIDO EM PVC, DE FIO Ø = 2,4MM | [5 empty] | M3 |  | 759.27
|  | 2013 | CARPINTEIRO (SGSP) | H | 28.51 | 0.5 |  | 14.2596
|  | 2099 | SERVENTE (SGSP) | H | 23.05 | 4.5 |  | 103.7324
|  | 10546 | PEDRA RACHÃO D= 10 A 15 CM | M3 | 140.54 | 1.3 |  | 182.702
|  | 11066 | PINUS - SARRAFO DE 1" X 4" - BRUTO | M | 3.49 | 4 |  | 13.96
|  | 22010 | GABIÃO TIPO CAIXA, H=1,00M, MALHA 8X10, FIO 2,4MM - GALV. E PVC (GAIOLA VAZIA) | M3 | 389.77 | 1 |  | 389.77
|  | 94233 | ESCAVADEIRA HIDRÁULICA SOBRE ESTEIRAS CAP. 1,50 M3 | H | 274.23 | 0.2 |  | 54.846
73000 | FORNECIMENTO E COLOCAÇÃO DE GABIÃO TIPO COLCHÃO RENO, H = 0,17M, DE MALHA 6 X 8CM, GALVANIZADO, REVESTIDO EM PVC, DE FIO Ø = 2,0MM | [5 empty] | M2 |  | 239.19
|  | 2013 | CARPINTEIRO (SGSP) | H | 28.51 | 0.175 |  | 4.9908
|  | 2099 | SERVENTE (SGSP) | H | 23.05 | 0.765 |  | 17.6345
|  | 10546 | PEDRA RACHÃO D= 10 A 15 CM | M3 | 140.54 | 0.221 |  | 31.0593
|  | 11066 | PINUS - SARRAFO DE 1" X 4" - BRUTO | M | 3.49 | 1.4 |  | 4.886
|  | 22040 | GABIÃO TIPO COLCHÃO RENO, H=0,17M, MALHA 6X8 , FIO 2,0MM PVC (GAIOLA VAZIA) | M2 | 171.3 | 1 |  | 171.3
|  | 94233 | ESCAVADEIRA HIDRÁULICA SOBRE ESTEIRAS CAP. 1,50 M3 | H | 274.23 | 0.034 |  | 9.3238
73100 | FORNECIMENTO E COLOCAÇÃO DE GABIÃO TIPO COLCHÃO RENO, H = 0,23M, DE MALHA 6 X 8CM, GALVANIZADO, REVESTIDO EM PVC, DE FIO Ø = 2,0MM | [5 empty] | M2 |  | 276.29
|  | 2013 | CARPINTEIRO (SGSP) | H | 28.51 | 0.175 |  | 4.9908
|  | 2099 | SERVENTE (SGSP) | H | 23.05 | 1.035 |  | 23.8584
|  | 10546 | PEDRA RACHÃO D= 10 A 15 CM | M3 | 140.54 | 0.299 |  | 42.0214
|  | 11066 | PINUS - SARRAFO DE 1" X 4" - BRUTO | M | 3.49 | 1.4 |  | 4.886
|  | 22050 | GABIÃO TIPO COLCHÃO RENO, H=0,23M, MALHA 6X8, FIO 2,0MM PVC (GAIOLA VAZIA) | M2 | 187.92 | 1 |  | 187.92
|  | 94233 | ESCAVADEIRA HIDRÁULICA SOBRE ESTEIRAS CAP. 1,50 M3 | H | 274.23 | 0.046 |  | 12.6146
73200 | FORNECIMENTO E COLOCAÇÃO DE GABIÃO TIPO COLCHÃO RENO, H = 0,30M, DE MALHA 6 X 8CM, GALVANIZADO, REVESTIDO EM PVC, DE FIO Ø = 2,0MM | [5 empty] | M2 |  | 300.18
|  | 2013 | CARPINTEIRO (SGSP) | H | 28.51 | 0.175 |  | 4.9908
|  | 2099 | SERVENTE (SGSP) | H | 23.05 | 1.35 |  | 31.1197
|  | 10546 | PEDRA RACHÃO D= 10 A 15 CM | M3 | 140.54 | 0.39 |  | 54.8106
|  | 11066 | PINUS - SARRAFO DE 1" X 4" - BRUTO | M | 3.49 | 1.4 |  | 4.886
|  | 22050 | GABIÃO TIPO COLCHÃO RENO, H=0,23M, MALHA 6X8, FIO 2,0MM PVC (GAIOLA VAZIA) | M2 | 187.92 | 1 |  | 187.92
|  | 94233 | ESCAVADEIRA HIDRÁULICA SOBRE ESTEIRAS CAP. 1,50 M3 | H | 274.23 | 0.06 |  | 16.4538
73400 | FORNECIMENTO E COLOCAÇÃO DE GABIÃO TIPO SACO, D = 0,65M, DE MALHA 8 X 10CM, GALVANIZADO, REVESTIDO EM PVC, DE FIO Ø = 2,4MM | [5 empty] | M3 |  | 703.05
|  | 2099 | SERVENTE (SGSP) | H | 23.05 | 3.5 |  | 80.6808
|  | 10546 | PEDRA RACHÃO D= 10 A 15 CM | M3 | 140.54 | 1.3 |  | 182.702
|  | 22060 | GABIÃO TIPO SACO, D=0,65M -MALHA 8X10-FIO 2,4MM -REV. PVC (GAIOLA VAZIA) | M3 | 414.87 | 1 |  | 414.87
|  | 94030 | GUINDASTE DE LANÇA FIXA SOBRE ESTEIRAS - 12 T | H | 124.01 | 0.2 |  | 24.8014
73500 | ESGOTAMENTO D'ÁGUA COM BOMBA SUBMERSA - POTÊNCIA ATÉ 5HP | [5 empty] | HPXH |  | 2.04
|  | 2001 | AJUDANTE GERAL (SGSP) | H | 23.87 | 0.0027 |  | 0.0644
|  | 2041 | ELETRICISTA (SGSP) | H | 31.9 | 0.0056 |  | 0.1786
|  | 84021 | MANGUEIRA FLEXÍVEL 3" - TRANSPARENTE COM ESPIRAL LARANJA - PARA SUCÇÃO DE DESCARGA DE ÁGUA | M | 95.68 | 0.001 |  | 0.0956
|  | 94209 | BOMBA SUBMERSÍVEL FLYGT - BS 2620 MT (3,6HP) | H | 8.54 | 0.2 |  | 1.7073
74001 | FORNECIMENTO E COLOCAÇÃO DE MANTA GEOTÊXTIL COM RESISTÊNCIA À TRAÇÃO LONGITUDINAL DE 7KN/M E TRAÇÃO TRANSVERSAL DE 6KN/M EM JUNTA DE DILATAÇÃO | [5 empty] | M2 |  | 12.71
|  | 1003 | AJUDANTE GERAL (SGSP) | H | 24.36 | 0.18 |  | 4.3853
|  | 24105 | MANTA GEOTÊXTIL C/ RESISTÊNCIA À TRAÇÃO LONG. DE 7 KN/M E TRAÇÃO TRANSV. 6 KN/M | M2 | 3.57 | 1.05 |  | 3.7485
|  | 28006 | COLA A BASE DE BORRACHA SINTÉTICA | Kg | 45.8 | 0.1 |  | 4.58
74002 | FORNECIMENTO E COLOCAÇÃO DE MANTA GEOTÊXTIL COM RESISTÊNCIA À TRAÇÃO LONGITUDINAL DE 8KN/M E TRAÇÃO TRANSVERSAL DE 7KN/M EM JUNTA DE DILATAÇÃO | [5 empty] | M2 |  | 13.45
|  | 1003 | AJUDANTE GERAL (SGSP) | H | 24.36 | 0.18 |  | 4.3853
|  | 24106 | MANTA GEOTÊXTIL C/ RESISTÊNCIA À TRAÇÃO LONG. DE 8 KN/M E TRAÇÃO TRANSV. 7 KN/M | M2 | 4.28 | 1.05 |  | 4.494
|  | 28006 | COLA A BASE DE BORRACHA SINTÉTICA | Kg | 45.8 | 0.1 |  | 4.58
74003 | FORNECIMENTO E COLOCAÇÃO DE MANTA GEOTÊXTIL COM RESISTÊNCIA À TRAÇÃO LONGITUDINAL DE 9KN/M E TRAÇÃO TRANSVERSAL DE 8KN/M EM JUNTA DE DILATAÇÃO | [5 empty] | M2 |  | 14.29
|  | 1003 | AJUDANTE GERAL (SGSP) | H | 24.36 | 0.18 |  | 4.3853
|  | 24107 | MANTA GEOTÊXTIL C/ RESISTÊNCIA À TRAÇÃO LONG. DE 9 KN/M E TRAÇÃO TRANSV. 8 KN/M | M2 | 5.08 | 1.05 |  | 5.334
|  | 28006 | COLA A BASE DE BORRACHA SINTÉTICA | Kg | 45.8 | 0.1 |  | 4.58
74004 | FORNECIMENTO E COLOCAÇÃO DE MANTA GEOTÊXTIL COM RESISTÊNCIA À TRAÇÃO LONGITUDINAL DE 10KN/M E TRAÇÃO TRANSVERSAL DE 9KN/M EM JUNTA DE DILATAÇÃO | [5 empty] | M2 |  | 15.19
|  | 1003 | AJUDANTE GERAL (SGSP) | H | 24.36 | 0.18 |  | 4.3853
|  | 24108 | MANTA GEOTÊXTIL C/ RESISTÊNCIA À TRAÇÃO LONG. DE 10 KN/M E TRAÇÃO TRANSV. 9 KN/M | M2 | 5.93 | 1.05 |  | 6.2265
|  | 28006 | COLA A BASE DE BORRACHA SINTÉTICA | Kg | 45.8 | 0.1 |  | 4.58
74005 | FORNECIMENTO E COLOCAÇÃO DE MANTA GEOTÊXTIL COM RESISTÊNCIA À TRAÇÃO LONGITUDINAL DE 14KN/M E TRAÇÃO TRANSVERSAL DE 12KN/M EM JUNTA DE DILATAÇÃO | [5 empty] | M2 |  | 16.38
|  | 1003 | AJUDANTE GERAL (SGSP) | H | 24.36 | 0.18 |  | 4.3853
|  | 24109 | MANTA GEOTÊXTIL C/ RESISTÊNCIA À TRAÇÃO LONG. DE 14 KN/M E TRAÇÃO TRANSV. 12 KN/M | M2 | 7.07 | 1.05 |  | 7.4235
|  | 28006 | COLA A BASE DE BORRACHA SINTÉTICA | Kg | 45.8 | 0.1 |  | 4.58
74006 | FORNECIMENTO E COLOCAÇÃO DE MANTA GEOTÊXTIL COM RESISTÊNCIA À TRAÇÃO LONGITUDINAL DE 16KN/M E TRAÇÃO TRANSVERSAL DE 14KN/M EM JUNTA DE DILATAÇÃO | [5 empty] | M2 |  | 17.72
|  | 1003 | AJUDANTE GERAL (SGSP) | H | 24.36 | 0.18 |  | 4.3853
|  | 24110 | MANTA GEOTÊXTIL C/ RESISTÊNCIA À TRAÇÃO LONG. DE 16 KN/M E TRAÇÃO TRANSV. 14 KN/M | M2 | 8.34 | 1.05 |  | 8.757
|  | 28006 | COLA A BASE DE BORRACHA SINTÉTICA | Kg | 45.8 | 0.1 |  | 4.58
74007 | FORNECIMENTO E COLOCAÇÃO DE MANTA GEOTÊXTIL COM RESISTÊNCIA À TRAÇÃO LONGITUDINAL DE 21KN/M E TRAÇÃO TRANSVERSAL DE 19KN/M EM JUNTA DE DILATAÇÃO | [5 empty] | M2 |  | 20.56
|  | 1003 | AJUDANTE GERAL (SGSP) | H | 24.36 | 0.18 |  | 4.3853
|  | 24111 | MANTA GEOTÊXTIL C/ RESISTÊNCIA À TRAÇÃO LONG. DE 21 KN/M E TRAÇÃO TRANSV. 19 KN/M | M2 | 11.05 | 1.05 |  | 11.6025
|  | 28006 | COLA A BASE DE BORRACHA SINTÉTICA | Kg | 45.8 | 0.1 |  | 4.58
74008 | FORNECIMENTO E COLOCAÇÃO DE MANTA GEOTÊXTIL COM RESISTÊNCIA À TRAÇÃO LONGITUDINAL DE 26KN/M E TRAÇÃO TRANSVERSAL DE 23KN/M EM JUNTA DE DILATAÇÃO | [5 empty] | M2 |  | 21.21
|  | 1003 | AJUDANTE GERAL (SGSP) | H | 24.36 | 0.18 |  | 4.3853
|  | 24112 | MANTA GEOTÊXTIL C/ RESISTÊNCIA À TRAÇÃO LONG. DE 26 KN/M E TRAÇÃO TRANSV. 23 KN/M | M2 | 11.67 | 1.05 |  | 12.2535
|  | 28006 | COLA A BASE DE BORRACHA SINTÉTICA | Kg | 45.8 | 0.1 |  | 4.58
74009 | FORNECIMENTO E COLOCAÇÃO DE MANTA GEOTÊXTIL COM RESISTÊNCIA À TRAÇÃO LONGITUDINAL DE 31KN/M E TRAÇÃO TRANSVERSAL DE 27KN/M EM JUNTA DE DILATAÇÃO | [5 empty] | M2 |  | 26.24
|  | 1003 | AJUDANTE GERAL (SGSP) | H | 24.36 | 0.18 |  | 4.3853
|  | 24113 | MANTA GEOTÊXTIL C/ RESISTÊNCIA À TRAÇÃO LONG. DE 31 KN/M E TRAÇÃO TRANSV. 27 KN/M | M2 | 16.46 | 1.05 |  | 17.283
|  | 28006 | COLA A BASE DE BORRACHA SINTÉTICA | Kg | 45.8 | 0.1 |  | 4.58
80100 | FORNECIMENTO E CRAVAÇÃO DE ESTACAS DE EUCALIPTO - DIÂMETRO 20 À 30CM | [5 empty] | M |  | 108.42
|  | 2001 | AJUDANTE GERAL (SGSP) | H | 23.87 | 0.3 |  | 7.1619
|  | 11037 | EUCALIPTO D=20 / 30 CM NA BASE - 6M - COM TRATAMENTO E SEM CASCA (CITRIODORA) | M | 82.94 | 1.1 |  | 91.234
|  | 94201 | BATE ESTACA MARTELO - 40 T | H | 100.31 | 0.1 |  | 10.0307
80600 | FORNECIMENTO E CRAVAÇÃO DE ESTACA METÁLICA - PERFIL DE AÇO LAMINADO W 250X32,7 | [5 empty] | M |  | 440.41
|  | 2001 | AJUDANTE GERAL (SGSP) | H | 23.87 | 0.3 |  | 7.1619
|  | 30680 | PERFIL "I" DE AÇO LAMINADO - W 250 X 32,7 | Kg | 11.86 | 32.7 |  | 387.822
|  | 94202 | BATE ESTACA MARTELO - 80 T | H | 454.35 | 0.1 |  | 45.4353
80700 | FORNECIMENTO E CRAVAÇÃO DE ESTACA METÁLICA - PERFIL DE AÇO LAMINADO W 310X52 | [5 empty] | M |  | 671.91
|  | 2001 | AJUDANTE GERAL (SGSP) | H | 23.87 | 0.3 |  | 7.1619
|  | 30681 | PERFIL "I" DE AÇO LAMINADO - W 310 X 52,0 | Kg | 11.91 | 52 |  | 619.32
|  | 94202 | BATE ESTACA MARTELO - 80 T | H | 454.35 | 0.1 |  | 45.4353
81300 | FORMA PARA SAPATAS E BALDRAMES | [5 empty] | M2 |  | 74.59
|  | 2013 | CARPINTEIRO (SGSP) | H | 28.51 | 1.2 |  | 34.2232
|  | 2014 | AJUDANTE DE CARPINTEIRO (SGSP) | H | 23 | 1.2 |  | 27.6003
|  | 11066 | PINUS - SARRAFO DE 1" X 4" - BRUTO | M | 3.49 | 0.5 |  | 1.745
|  | 11070 | PINUS - TÁBUA DE 1" X 12" - BRUTA | M | 12.46 | 0.72 |  | 8.9712
|  | 17515 | PREGO 18 X 27 COMUM - POLIDO | Kg | 13.69 | 0.15 |  | 2.0535
81401 | FORMA COMUM, INCLUSIVE CIMBRAMENTO | [5 empty] | M2 |  | 97.91
|  | 2013 | CARPINTEIRO (SGSP) | H | 28.51 | 1.4 |  | 39.9271
|  | 2014 | AJUDANTE DE CARPINTEIRO (SGSP) | H | 23 | 1.4 |  | 32.2004
|  | 11046 | PINUS - PONTALETE DE 3" X 3" - BRUTO | M | 7.34 | 1.5 |  | 11.01
|  | 11066 | PINUS - SARRAFO DE 1" X 4" - BRUTO | M | 3.49 | 0.88 |  | 3.0712
|  | 11070 | PINUS - TÁBUA DE 1" X 12" - BRUTA | M | 12.46 | 0.72 |  | 8.9712
|  | 17515 | PREGO 18 X 27 COMUM - POLIDO | Kg | 13.69 | 0.2 |  | 2.738
81402 | FORMA COMUM, EXCLUSIVE CIMBRAMENTO | [5 empty] | M2 |  | 75.91
|  | 2013 | CARPINTEIRO (SGSP) | H | 28.51 | 1.2 |  | 34.2232
|  | 2014 | AJUDANTE DE CARPINTEIRO (SGSP) | H | 23 | 1.2 |  | 27.6003
|  | 11066 | PINUS - SARRAFO DE 1" X 4" - BRUTO | M | 3.49 | 0.88 |  | 3.0712
|  | 11070 | PINUS - TÁBUA DE 1" X 12" - BRUTA | M | 12.46 | 0.72 |  | 8.9712
|  | 17515 | PREGO 18 X 27 COMUM - POLIDO | Kg | 13.69 | 0.15 |  | 2.0535
81501 | FORMA PARA CONCRETO APARENTE, INCLUSIVE CIMBRAMENTO DE ALTURA ATÉ 3M | [5 empty] | M2 |  | 106.24
|  | 2013 | CARPINTEIRO (SGSP) | H | 28.51 | 1.4 |  | 39.9271
|  | 2014 | AJUDANTE DE CARPINTEIRO (SGSP) | H | 23 | 1.4 |  | 32.2004
|  | 11001 | DESMOLDANTE PARA FORMAS | L | 11.92 | 0.1 |  | 1.192
|  | 11012 | COMPENSADO PLASTIFICADO 14MM CHAPA DE 2,20 X 1,10 M | M2 | 61.18 | 0.22 |  | 13.4596
|  | 11046 | PINUS - PONTALETE DE 3" X 3" - BRUTO | M | 7.34 | 1.5 |  | 11.01
|  | 11066 | PINUS - SARRAFO DE 1" X 4" - BRUTO | M | 3.49 | 0.3 |  | 1.047
|  | 11070 | PINUS - TÁBUA DE 1" X 12" - BRUTA | M | 12.46 | 0.32 |  | 3.9872
|  | 17515 | PREGO 18 X 27 COMUM - POLIDO | Kg | 13.69 | 0.25 |  | 3.4225
81502 | FORMA PARA CONCRETO APARENTE, EXCLUSIVE CIMBRAMENTO | [5 empty] | M2 |  | 84.24
|  | 2013 | CARPINTEIRO (SGSP) | H | 28.51 | 1.2 |  | 34.2232
|  | 2014 | AJUDANTE DE CARPINTEIRO (SGSP) | H | 23 | 1.2 |  | 27.6003
|  | 11001 | DESMOLDANTE PARA FORMAS | L | 11.92 | 0.1 |  | 1.192
|  | 11012 | COMPENSADO PLASTIFICADO 14MM CHAPA DE 2,20 X 1,10 M | M2 | 61.18 | 0.22 |  | 13.4596
|  | 11066 | PINUS - SARRAFO DE 1" X 4" - BRUTO | M | 3.49 | 0.3 |  | 1.047
|  | 11070 | PINUS - TÁBUA DE 1" X 12" - BRUTA | M | 12.46 | 0.32 |  | 3.9872
|  | 17515 | PREGO 18 X 27 COMUM - POLIDO | Kg | 13.69 | 0.2 |  | 2.738
81600 | FORMA INTERNA NÃO RECUPERÁVEL, INCLUSIVE CIMBRAMENTO ATÉ 3,00M | [5 empty] | M2 |  | 127.56
|  | 2013 | CARPINTEIRO (SGSP) | H | 28.51 | 1.18 |  | 33.6528
|  | 2014 | AJUDANTE DE CARPINTEIRO (SGSP) | H | 23 | 1.18 |  | 27.1403
|  | 11046 | PINUS - PONTALETE DE 3" X 3" - BRUTO | M | 7.34 | 1.5 |  | 11.01
|  | 11066 | PINUS - SARRAFO DE 1" X 4" - BRUTO | M | 3.49 | 2.5 |  | 8.725
|  | 11070 | PINUS - TÁBUA DE 1" X 12" - BRUTA | M | 12.46 | 3.5 |  | 43.61
|  | 17515 | PREGO 18 X 27 COMUM - POLIDO | Kg | 13.69 | 0.25 |  | 3.4225
81801 | CIMBRAMENTO METÁLICO DE ALTURA MAIOR QUE 3,00M - FORNECIMENTO DOS MATERIAIS | [5 empty] | M3XMÊS |  | 12.48
|  | 11235 | TORRE METÁLICA ROHR ETEM T-28 (CIMBR.TUB.ENCAIX) PREÇO SEM FRETE | Kg / Mês | 1.15 | 5.52 |  | 6.348
|  | 11240 | VIGA METÁLICA V-18 - LOCAÇÃO PREÇO SEM FRETE | M / Mês | 18.45 | 0.114 |  | 2.1033
|  | 11245 | VIGA METALICA V-7,5 - LOCAÇÃO PREÇO SEM FRETE | M / Mês | 9.22 | 0.438 |  | 4.0383
81802 | CIMBRAMENTO METÁLICO DE ALTURA MAIOR QUE 3,00M, MONTAGEM E POSTERIOR DESMONTAGEM, INCLUSIVE O TRANSPORTE DOS MATERIAIS | [5 empty] | M3 |  | 29.29
|  | 2001 | AJUDANTE GERAL (SGSP) | H | 23.87 | 0.5 |  | 11.9365
|  | 2196 | MONTADOR DE ESCORAMENTO METÁLICO (SGSP) | H | 24.2 | 0.3 |  | 7.262
|  | 94216 | CAMINHÃO MB - ATEGO 1419/48 - 4800 M/M - DIESEL - COM CARROC. MAD. DE LEI CAP. 8T E GUINDASTE MUNCK PK 7.001 SLD 1 | H | 201.91 | 0.05 |  | 10.0956
81900 | FORNECIMENTO E APLICAÇÃO DE AÇO CA-25 | [5 empty] | KG |  | 15.55
|  | 2016 | AJUDANTE DE FERREIRO - ARMADOR (SGSP) | H | 23.53 | 0.08 |  | 1.8831
|  | 2102 | ARMADOR - OFICIAL FERREIRO (SGSP) | H | 28.05 | 0.08 |  | 2.2445
|  | 11503 | AÇO CA-25 - 8,0 MM - 5/16" - LISO | Kg | 10.11 | 1.1 |  | 11.121
|  | 17740 | ARAME RECOZIDO N. 16 E N. 18 | Kg | 15.11 | 0.02 |  | 0.3022
82000 | FORNECIMENTO E APLICAÇÃO DE AÇO CA-50 - DIÂMETRO MENOR QUE 1/2" | [5 empty] | KG |  | 12.62
|  | 2016 | AJUDANTE DE FERREIRO - ARMADOR (SGSP) | H | 23.53 | 0.08 |  | 1.8831
|  | 2102 | ARMADOR - OFICIAL FERREIRO (SGSP) | H | 28.05 | 0.08 |  | 2.2445
|  | 11513 | AÇO CA-50 - 10,0 MM - 3/8" - NERVURADO | Kg | 7.45 | 1.1 |  | 8.195
|  | 17740 | ARAME RECOZIDO N. 16 E N. 18 | Kg | 15.11 | 0.02 |  | 0.3022
82100 | FORNECIMENTO E APLICAÇÃO DE AÇO CA-50 - DIÂMETRO MAIOR OU IGUAL À 1/2" | [5 empty] | KG |  | 12.43
|  | 2016 | AJUDANTE DE FERREIRO - ARMADOR (SGSP) | H | 23.53 | 0.08 |  | 1.8831
|  | 2102 | ARMADOR - OFICIAL FERREIRO (SGSP) | H | 28.05 | 0.08 |  | 2.2445
|  | 11515 | AÇO CA-50 - 16,0 MM - 5/8" - NERVURADO | Kg | 7.28 | 1.1 |  | 8.008
|  | 17740 | ARAME RECOZIDO N. 16 E N. 18 | Kg | 15.11 | 0.02 |  | 0.3022
82200 | FORNECIMENTO E APLICAÇÃO DE AÇO CA-60 | [5 empty] | KG |  | 13.19
|  | 2016 | AJUDANTE DE FERREIRO - ARMADOR (SGSP) | H | 23.53 | 0.08 |  | 1.8831
|  | 2102 | ARMADOR - OFICIAL FERREIRO (SGSP) | H | 28.05 | 0.08 |  | 2.2445
|  | 11522 | AÇO CA-60 - 5,0 MM | Kg | 7.97 | 1.1 |  | 8.767
|  | 17740 | ARAME RECOZIDO N. 16 E N. 18 | Kg | 15.11 | 0.02 |  | 0.3022
82300 | FORNECIMENTO E APLICAÇÃO DE TELA DE AÇO | [5 empty] | KG |  | 11.33
|  | 2016 | AJUDANTE DE FERREIRO - ARMADOR (SGSP) | H | 23.53 | 0.04 |  | 0.9415
|  | 2102 | ARMADOR - OFICIAL FERREIRO (SGSP) | H | 28.05 | 0.04 |  | 1.1222
|  | 17740 | ARAME RECOZIDO N. 16 E N. 18 | Kg | 15.11 | 0.01 |  | 0.1511
|  | 27540 | TELA SOLDADA NERVURADA Q-196 PAINEL (AÇO CA60 - MALHA 10 X 10 CM - FIO 5,0 MM) | Kg | 8.94 | 1.02 |  | 9.1188
82400 | FORNECIMENTO E APLICAÇÃO DE CONCRETO USINADO FCK=10MPA - BOMBEADO | [5 empty] | M3 |  | 502.19
|  | 2020 | PEDREIRO (SGSP) | H | 28.36 | 0.85 |  | 24.1105
|  | 2099 | SERVENTE (SGSP) | H | 23.05 | 0.85 |  | 19.5939
|  | 10521 | CONCRETO USINADO, BRITA 1E2,SLUMP 8+OU-1cm / FCK= 10,0MPA - BOMBEÁVEL | M3 | 387.49 | 1.03 |  | 399.1147
|  | 19005 | BOMBEAMENTO E LANÇAMENTO DE CONCRETO P/ ESTRUTURAS DE OBRAS ATÉ 80M3 | M3 | 59.38 | 1 |  | 59.38
82500 | FORNECIMENTO E APLICAÇÃO DE CONCRETO USINADO FCK=15,0MPA - BOMBEADO | [5 empty] | M3 |  | 521.31
|  | 2020 | PEDREIRO (SGSP) | H | 28.36 | 0.85 |  | 24.1105
|  | 2099 | SERVENTE (SGSP) | H | 23.05 | 0.85 |  | 19.5939
|  | 10523 | CONCRETO USINADO, BRITA 1E2,SLUMP 8+OU-1cm / FCK= 15,0MPA - BOMBEÁVEL | M3 | 406.05 | 1.03 |  | 418.2315
|  | 19005 | BOMBEAMENTO E LANÇAMENTO DE CONCRETO P/ ESTRUTURAS DE OBRAS ATÉ 80M3 | M3 | 59.38 | 1 |  | 59.38
82600 | FORNECIMENTO E APLICAÇÃO DE CONCRETO USINADO FCK=20,0MPA - BOMBEADO | [5 empty] | M3 |  | 541.84
|  | 2020 | PEDREIRO (SGSP) | H | 28.36 | 0.85 |  | 24.1105
|  | 2099 | SERVENTE (SGSP) | H | 23.05 | 0.85 |  | 19.5939
|  | 10526 | CONCRETO USINADO, BRITA 1E2,SLUMP 8+OU-1cm / FCK= 20,0MPA - BOMBEÁVEL | M3 | 425.98 | 1.03 |  | 438.7594
|  | 19005 | BOMBEAMENTO E LANÇAMENTO DE CONCRETO P/ ESTRUTURAS DE OBRAS ATÉ 80M3 | M3 | 59.38 | 1 |  | 59.38
82700 | FORNECIMENTO E APLICAÇÃO DE CONCRETO USINADO FCK=25MPA -BOMBEADO | [5 empty] | M3 |  | 562.34
|  | 2020 | PEDREIRO (SGSP) | H | 28.36 | 0.85 |  | 24.1105
|  | 2099 | SERVENTE (SGSP) | H | 23.05 | 0.85 |  | 19.5939
|  | 10528 | CONCRETO USINADO, BRITA 1E2,SLUMP 8+OU-1cm / FCK= 25,0MPA - BOMBEÁVEL | M3 | 445.88 | 1.03 |  | 459.2564
|  | 19005 | BOMBEAMENTO E LANÇAMENTO DE CONCRETO P/ ESTRUTURAS DE OBRAS ATÉ 80M3 | M3 | 59.38 | 1 |  | 59.38
82800 | FORNECIMENTO E APLICAÇÃO DE CONCRETO USINADO FCK=30,0MPA - BOMBEADO | [5 empty] | M3 |  | 584.33
|  | 2020 | PEDREIRO (SGSP) | H | 28.36 | 0.85 |  | 24.1105
|  | 2099 | SERVENTE (SGSP) | H | 23.05 | 0.85 |  | 19.5939
|  | 10530 | CONCRETO USINADO, BRITA 1E2,SLUMP 8+OU-1cm / FCK= 30,0MPA - BOMBEÁVEL | M3 | 467.23 | 1.03 |  | 481.2469
|  | 19005 | BOMBEAMENTO E LANÇAMENTO DE CONCRETO P/ ESTRUTURAS DE OBRAS ATÉ 80M3 | M3 | 59.38 | 1 |  | 59.38
82900 | FORNECIMENTO E APLICAÇÃO DE CONCRETO CICLÓPICO, CONTENDO 70% DE CONCRETO FCK=15,0MPA E 30% DE PEDRA AMARROADA | [5 empty] | M3 |  | 715.48
|  | 2020 | PEDREIRO (SGSP) | H | 28.36 | 5 |  | 141.8267
|  | 2099 | SERVENTE (SGSP) | H | 23.05 | 10 |  | 230.5166
|  | 10522 | CONCRETO USINADO, BRITA 1E2,SLUMP 5+OU-1cm / FCK= 15,0MPA | M3 | 399.25 | 0.721 |  | 287.8592
|  | 10553 | PEDRA MARROADA | M3 | 141.75 | 0.39 |  | 55.2825
83000 | ALVENARIA DE TIJOLO COMUM PARA FUNDAÇÃO | [5 empty] | M3 |  | 950.46
|  | 2020 | PEDREIRO (SGSP) | H | 28.36 | 7 |  | 198.5574
|  | 2099 | SERVENTE (SGSP) | H | 23.05 | 6.78 |  | 156.2902
|  | 10648 | ARGAMASSA MISTA COM AREIA GROSSA 1:2:8 | M3 | 695.14 | 0.285 |  | 198.1154
|  | 12580 | TIJOLO MAÇICO DE BARRO COMUM | Un | 0.5 | 795 |  | 397.5
83100 | ALVENARIA DE UM TIJOLO COMUM | [5 empty] | M2 |  | 234.8
|  | 2020 | PEDREIRO (SGSP) | H | 28.36 | 2.5 |  | 70.9133
|  | 2099 | SERVENTE (SGSP) | H | 23.05 | 2.717 |  | 62.6313
|  | 10648 | ARGAMASSA MISTA COM AREIA GROSSA 1:2:8 | M3 | 695.14 | 0.0313 |  | 21.7579
|  | 12580 | TIJOLO MAÇICO DE BARRO COMUM | Un | 0.5 | 159 |  | 79.5
83200 | ALVENARIA DE MEIO TIJOLO COMUM | [5 empty] | M2 |  | 136.3
|  | 2020 | PEDREIRO (SGSP) | H | 28.36 | 1.6 |  | 45.3845
|  | 2099 | SERVENTE (SGSP) | H | 23.05 | 1.7 |  | 39.1878
|  | 10648 | ARGAMASSA MISTA COM AREIA GROSSA 1:2:8 | M3 | 695.14 | 0.014 |  | 9.7319
|  | 12580 | TIJOLO MAÇICO DE BARRO COMUM | Un | 0.5 | 84 |  | 42
83300 | ALVENARIA EM BLOCOS DE CONCRETO 09 X 19 X 39CM | [5 empty] | M2 |  | 76.64
|  | 2020 | PEDREIRO (SGSP) | H | 28.36 | 0.66 |  | 18.7211
|  | 2099 | SERVENTE (SGSP) | H | 23.05 | 0.6603 |  | 15.221
|  | 10645 | ARGAMASSA MISTA COM AREIA GROSSA 1:0,5:8 | M3 | 572.74 | 0.008 |  | 4.5819
|  | 12520 | BLOCO DE CONCRETO APARENTE - (09X19X39)CM | Un | 2.91 | 13.1 |  | 38.121
83400 | ALVENARIA EM BLOCOS DE CONCRETO 19 X 19 X 39CM | [5 empty] | M2 |  | 108.03
|  | 2020 | PEDREIRO (SGSP) | H | 28.36 | 0.74 |  | 20.9903
|  | 2099 | SERVENTE (SGSP) | H | 23.05 | 0.745 |  | 17.1734
|  | 10645 | ARGAMASSA MISTA COM AREIA GROSSA 1:0,5:8 | M3 | 572.74 | 0.0145 |  | 8.3047
|  | 12534 | BLOCO DE CONCRETO COMUM - (19X19X39)CM | Un | 4.7 | 13.1 |  | 61.57
83500 | ALVENARIA DE PEDRA SECA | [5 empty] | M3 |  | 458.37
|  | 2020 | PEDREIRO (SGSP) | H | 28.36 | 5.6 |  | 158.8459
|  | 2099 | SERVENTE (SGSP) | H | 23.05 | 5 |  | 115.2583
|  | 10553 | PEDRA MARROADA | M3 | 141.75 | 1.3 |  | 184.275
83600 | ALVENARIA DE PEDRA ARGAMASSADA | [5 empty] | M3 |  | 722.14
|  | 2020 | PEDREIRO (SGSP) | H | 28.36 | 6 |  | 170.1921
|  | 2099 | SERVENTE (SGSP) | H | 23.05 | 6 |  | 138.3099
|  | 10553 | PEDRA MARROADA | M3 | 141.75 | 1.3 |  | 184.275
|  | 10630 | ARGAMASSA DE CIMENTO COM AREIA GROSSA 1:3 | M3 | 716.78 | 0.32 |  | 229.3702
83700 | CHAPISCO COM ARGAMASSA DE CIMENTO E AREIA 1:6 | [5 empty] | M2 |  | 11.28
|  | 2020 | PEDREIRO (SGSP) | H | 28.36 | 0.16 |  | 4.5384
|  | 2099 | SERVENTE (SGSP) | H | 23.05 | 0.1201 |  | 2.7685
|  | 10636 | ARGAMASSA DE CIMENTO COM AREIA GROSSA 1:6 | M3 | 568.55 | 0.007 |  | 3.9798
83800 | REVESTIMENTO COM 2CM DE ARGAMASSA, CIMENTO E AREIA 1:3 | [5 empty] | M2 |  | 56.9
|  | 36010 | REVESTIMENTO COM 2 CM DE ARGAMASSA 1:3 | M2 | 56.9 | 1 |  | 56.9028
83900 | EMBOÇO COM ARGAMASSA DE CIMENTO, CAL E AREIA NO TRAÇO 1:2:8 | [5 empty] | M2 |  | 32.61
|  | 2020 | PEDREIRO (SGSP) | H | 28.36 | 0.4 |  | 11.3461
|  | 2099 | SERVENTE (SGSP) | H | 23.05 | 0.41 |  | 9.4511
|  | 10648 | ARGAMASSA MISTA COM AREIA GROSSA 1:2:8 | M3 | 695.14 | 0.017 |  | 11.8174
84000 | REBOCO | [5 empty] | M2 |  | 20.2
|  | 2020 | PEDREIRO (SGSP) | H | 28.36 | 0.25 |  | 7.0913
|  | 2099 | SERVENTE (SGSP) | H | 23.05 | 0.43 |  | 9.9122
|  | 10631 | ARGAMASSA DE CIMENTO COM AREIA MÉDIA 1:4 | M3 | 640.37 | 0.005 |  | 3.2018
84100 | IMPERMEABILIZAÇÃO DE CONCRETO EM CONTATO COM A TERRA | [5 empty] | M2 |  | 76.36
|  | 2020 | PEDREIRO (SGSP) | H | 28.36 | 1.2 |  | 34.0384
|  | 2099 | SERVENTE (SGSP) | H | 23.05 | 1 |  | 23.0516
|  | 10630 | ARGAMASSA DE CIMENTO COM AREIA GROSSA 1:3 | M3 | 716.78 | 0.025 |  | 17.9195
|  | 14042 | IMPERMEABILIZANTE PARA CONCRETO E ARGAMASSA | Kg | 4.51 | 0.3 |  | 1.353
84200 | IMPERMEABILIZAÇÃO DE TABULEIROS | [5 empty] | M2 |  | 204.88
|  | 2020 | PEDREIRO (SGSP) | H | 28.36 | 2.4 |  | 68.0768
|  | 2099 | SERVENTE (SGSP) | H | 23.05 | 2.8 |  | 64.5446
|  | 10630 | ARGAMASSA DE CIMENTO COM AREIA GROSSA 1:3 | M3 | 716.78 | 0.05 |  | 35.8391
|  | 36062 | ASFALTO DILUÍDO CM-30 - IMPERMEABILIZANTE | Kg | 8.13 | 0.3 |  | 2.439
|  | 37590 | SOLUÇÃO CONCENTRADA DE SILICONE - IMPERMEABILIZANTE INCOLOR HIDROREPELENTE PARA FACHADA | L | 226.6 | 0.15 |  | 33.99
84300 | JUNTA TIPO FUNGENBAND O-12 OU SIMILAR | [5 empty] | M |  | 57.52
|  | 2020 | PEDREIRO (SGSP) | H | 28.36 | 0.1 |  | 2.8365
|  | 15005 | MATA-JUNTA DE PVC - TIPO 012 | M | 52.08 | 1.05 |  | 54.684
84400 | JUNTA TIPO FUNGENBAND O-22 OU SIMILAR | [5 empty] | M |  | 116.61
|  | 2020 | PEDREIRO (SGSP) | H | 28.36 | 0.1 |  | 2.8365
|  | 15010 | MATA-JUNTA DE PVC - TIPO 022 | M | 108.36 | 1.05 |  | 113.778
84500 | APOIO DE NEOPRENE SIMPLES | [5 empty] | DM3 |  | 85.68
|  | 2001 | AJUDANTE GERAL (SGSP) | H | 23.87 | 0.15 |  | 3.5809
|  | 2020 | PEDREIRO (SGSP) | H | 28.36 | 0.15 |  | 4.2548
|  | 84006 | APARELHO DE APOIO DE NEOPRENE SIMPLES (NÃO INSTALADO) | Dm3 | 77.85 | 1 |  | 77.85
84600 | APOIO DE NEOPRENE FRETADO | [5 empty] | DM3 |  | 145.22
|  | 2020 | PEDREIRO (SGSP) | H | 28.36 | 0.24 |  | 6.8076
|  | 2099 | SERVENTE (SGSP) | H | 23.05 | 0.24 |  | 5.5323
|  | 84005 | APARELHO DE APOIO DE NEOPRENE FRETADO (NÃO INSTALADO) | Dm3 | 132.88 | 1 |  | 132.88
84801 | GRADIL DE FERRO MODELO PMSP, INCLUI PINTURA | [5 empty] | M |  | 1158.64
|  | 2020 | PEDREIRO (SGSP) | H | 28.36 | 1 |  | 28.3653
|  | 2045 | SERRALHEIRO (SGSP) | H | 37.42 | 4.5 |  | 168.4208
|  | 2099 | SERVENTE (SGSP) | H | 23.05 | 1 |  | 23.0516
|  | 2228 | SOLDADOR (SGSP) | H | 52.62 | 3 |  | 157.8705
|  | 17046 | PARAFUSO C/ ROSCA SOBERBA DE FERRO GALVANIZADO P/ FIXAÇÃO DE TELHAS ONDULADAS EM CRFS/AMIANTO - S/ VEDAÇÃO - 8 x 230MM | Un | 2.54 | 2 |  | 5.08
|  | 30615 | FERRO CHATO 2" X 1/2" | Kg | 8.13 | 32.5048 |  | 264.264
|  | 30616 | FERRO CHATO 3" X 3/4" | Kg | 9.98 | 27.8026 |  | 277.4699
|  | 30617 | FERRO CHATO 4" X 3/4" | Kg | 10.07 | 14.7 |  | 148.029
|  | 30750 | DESPESA C/SOLDA, ESMERIL, LIXA E PINT-8% DA M.OBRA E MATERIAL (08.48) | % | 1076.11 | 0.08 |  | 86.0886
84802 | PINTURA DE GRADIL DE FERRO, MODELO PMSP | [5 empty] | M2 |  | 75.51
|  | 2075 | PINTOR (SGSP) | H | 31.13 | 1 |  | 31.1377
|  | 2076 | AJUDANTE DE PINTOR (SGSP) | H | 23.12 | 1 |  | 23.1286
|  | 37020 | TINTA A ÓLEO BRILHANTE BRANCA | L | 24.3 | 0.4 |  | 9.72
|  | 37509 | FUNDO CROMATO DE ZINCO | L | 43.71 | 0.2 |  | 8.742
|  | 37535 | LIXA PARA FERRO - N. 150 | Un | 3.3 | 0.5 |  | 1.65
|  | 87030 | AGUARRAZ - MINERAL | L | 18.93 | 0.06 |  | 1.1358
84900 | DEMOLIÇÃO DE CONCRETO SIMPLES | [5 empty] | M3 |  | 197.16
|  | 2099 | SERVENTE (SGSP) | H | 23.05 | 2 |  | 46.1033
|  | 94019 | COMPRESSOR PORTÁTIL ATLAS COPCO - MOD.XAS 137 - 275 PCM SEM ROMPEDOR | H | 82.95 | 1 |  | 82.9531
|  | 94281 | ROMPEDOR SUPER ATLAS COPCO - MOD. SUPER TEX P 60 S (33 KG) | H | 34.05 | 2 |  | 68.1064
85000 | DEMOLIÇÃO DE ALVENARIA | [5 empty] | M3 |  | 77.66
|  | 2020 | PEDREIRO (SGSP) | H | 28.36 | 0.3 |  | 8.5096
|  | 2099 | SERVENTE (SGSP) | H | 23.05 | 3 |  | 69.1549
85100 | DEMOLIÇÃO DE CONCRETO ARMADO | [5 empty] | M3 |  | 394.32
|  | 2099 | SERVENTE (SGSP) | H | 23.05 | 4 |  | 92.2066
|  | 94019 | COMPRESSOR PORTÁTIL ATLAS COPCO - MOD.XAS 137 - 275 PCM SEM ROMPEDOR | H | 82.95 | 2 |  | 165.9062
|  | 94281 | ROMPEDOR SUPER ATLAS COPCO - MOD. SUPER TEX P 60 S (33 KG) | H | 34.05 | 4 |  | 136.2129
85300 | CORTE DE PERFIL DE AÇO 10" | [5 empty] | UN |  | 157.92
|  | 10034 | CORTE DE PERFIL DE AÇO I - 10" | Un | 157.92 | 1 |  | 157.92
85400 | CORTE DE PERFIL DE AÇO 12" | [5 empty] | UN |  | 197.79
|  | 10035 | CORTE DE PERFIL DE ACO I - 12" | Un | 197.79 | 1 |  | 197.79
85500 | EMENDA DE TOPO DE PERFIL DE AÇO 10" | [5 empty] | UN |  | 537.76
|  | 10045 | EMENDA DE TOPO DE PERFIL DE AÇO I - 10" | Un | 537.76 | 1 |  | 537.76
85600 | EMENDA DE TOPO DE PERFIL DE AÇO 12" | [5 empty] | UN |  | 632.59
|  | 10046 | EMENDA DE TOPO DE PERFIL DE AÇO I - 12" | Un | 632.59 | 1 |  | 632.59
85700 | FORNECIMENTO E COLOCAÇÃO DE JUNTA DE DILATAÇÃO DE ELASTÔMERO DE NEOPRENE, TIPO JEENE JJ 2540 VV OU SIMILAR | [5 empty] | M |  | 566.39
|  | 15091 | FORNEC. E COLOC.- JUNTA DE DILATAÇÃO DE ELAST. DE NEOPRENE JEENE JJ2540VV (25X50MM)+LÁB.POL, MOV. MÁX. DE -10 A +15MM | M | 566.39 | 1 |  | 566.39
85800 | FORNECIMENTO E COLOCAÇÃO DE JUNTA DE DILATAÇÃO DE ELASTÔMERO DE NEOPRENE, TIPO JEENE JJ 3550 VV OU SIMILAR | [5 empty] | M |  | 960
|  | 15092 | FORNEC. E COLOC.- JUNTA DE DILATAÇÃO DE ELAST. DE NEOPRENE JEENE JJ3550VV (35X60MM)+LÁB.POL, MOV. MÁX. DE -15 A +20MM | M | 960 | 1 |  | 960
86200 | FORNECIMENTO E COLOCAÇÃO DE AÇO DE PROTENSÃO CP-190-RB - 4 Ø=1/2" INCLUINDO BAINHA, PROTENSÃO E INJEÇÃO | [5 empty] | KG |  | 35.99
|  | 2001 | AJUDANTE GERAL (SGSP) | H | 23.87 | 0.15 |  | 3.5809
|  | 2103 | ARMADOR PARA PROTENDIDO (SGSP) | H | 28.87 | 0.15 |  | 4.3318
|  | 10517 | CIMENTO PORTLAND CPII-E/F-32 | Kg | 0.61 | 0.513 |  | 0.3129
|  | 25120 | BAINHA FLEXÍVEL METÁLICA GALVANIZADA - D. INTERNO 45MM | M | 29.93 | 0.33 |  | 9.8769
|  | 25200 | AÇO DE PROTENSÃO CORDOALHA CP 190 RB 7 - D. NOM.=12,7 MM | Kg | 11.55 | 1.03 |  | 11.8965
|  | 25222 | SERVIÇO DE PROTENSÃO 20 PORC DO MAT.E MÃO DE OBRA (08.62) | % | 30 | 0.2 |  | 5.9998
86300 | FORNECIMENTO E COLOCAÇÃO DE AÇO DE PROTENSÃO CP-190-RB 6 Ø = 1/2" INCLUINDO BAINHA, PROTENSÃO E INJEÇÃO | [5 empty] | KG |  | 35.01
|  | 2001 | AJUDANTE GERAL (SGSP) | H | 23.87 | 0.15 |  | 3.5809
|  | 2103 | ARMADOR PARA PROTENDIDO (SGSP) | H | 28.87 | 0.15 |  | 4.3318
|  | 10517 | CIMENTO PORTLAND CPII-E/F-32 | Kg | 0.61 | 0.524 |  | 0.3196
|  | 25100 | BAINHA FLEXÍVEL METÁLICA GALVANIZADA - D. INTERNO 50MM | M | 41.14 | 0.22 |  | 9.0508
|  | 25200 | AÇO DE PROTENSÃO CORDOALHA CP 190 RB 7 - D. NOM.=12,7 MM | Kg | 11.55 | 1.03 |  | 11.8965
|  | 25223 | SERVIÇO DE PROTENSÃO 20 PORC DO MAT.E MÃO DE OBRA (08.63) | % | 29.18 | 0.2 |  | 5.8359
86400 | FORNECIMENTO E COLOCAÇÃO DE AÇO DE PROTENSÃO CP-190-RB - 12 Ø = 1/2" INCLUINDO BAINHA, PROTENSÃO E INJEÇÃO | [5 empty] | KG |  | 30.13
|  | 2001 | AJUDANTE GERAL (SGSP) | H | 23.87 | 0.15 |  | 3.5809
|  | 2103 | ARMADOR PARA PROTENDIDO (SGSP) | H | 28.87 | 0.15 |  | 4.3318
|  | 10517 | CIMENTO PORTLAND CPII-E/F-32 | Kg | 0.61 | 0.4 |  | 0.244
|  | 25110 | BAINHA FLEXÍVEL METÁLICA GALVANIZADA - D. INTERNO 65MM | M | 45.97 | 0.11 |  | 5.0567
|  | 25200 | AÇO DE PROTENSÃO CORDOALHA CP 190 RB 7 - D. NOM.=12,7 MM | Kg | 11.55 | 1.03 |  | 11.8965
|  | 25228 | SERVIÇO DE PROTENSÃO 20 PORC DO MAT.E MÃO DE OBRA (08.64) | % | 25.11 | 0.2 |  | 5.0219
86500 | ANCORAGEM ATIVA SÉRIE V- 4 Ø = 1/2" | [5 empty] | UN |  | 493.32
|  | 2001 | AJUDANTE GERAL (SGSP) | H | 23.87 | 0.65 |  | 15.5175
|  | 2103 | ARMADOR PARA PROTENDIDO (SGSP) | H | 28.87 | 0.65 |  | 18.7711
|  | 25020 | ANCORAGEM COMPLETA ATIVA 4 FUROS - D=12.7MM - 1/2" SOMENTE MATERIAL - SEM COLOCAÇÃO | Un | 459.04 | 1 |  | 459.04
86600 | ANCORAGEM ATIVA SÉRIE V-6 - Ø = 1/2" | [5 empty] | UN |  | 807.26
|  | 2001 | AJUDANTE GERAL (SGSP) | H | 23.87 | 0.8 |  | 19.0984
|  | 2103 | ARMADOR PARA PROTENDIDO (SGSP) | H | 28.87 | 0.8 |  | 23.103
|  | 25030 | ANCORAGEM COMPLETA ATIVA 6 FUROS - D=12.7MM - 1/2" SOMENTE MATERIAL - SEM COLOCAÇÃO | Un | 765.06 | 1 |  | 765.06
86700 | ANCORAGEM ATIVA SÉRIE V-12 - Ø = 1/2" | [5 empty] | UN |  | 1608.45
|  | 2001 | AJUDANTE GERAL (SGSP) | H | 23.87 | 0.95 |  | 22.6794
|  | 2103 | ARMADOR PARA PROTENDIDO (SGSP) | H | 28.87 | 0.95 |  | 27.4348
|  | 25010 | ANCORAGEM COMPLETA ATIVA 12 FUROS - D=12.7MM - 1/2" SOMENTE MATERIAL - SEM COLOCAÇÃO | Un | 1558.34 | 1 |  | 1558.34
86800 | BROCA, DIÂMETRO 25CM, PROFUNDIDADE ATÉ 4M | [5 empty] | M |  | 90.15
|  | 2015 | FERREIRO (SGSP) | H | 28.05 | 0.06 |  | 1.6834
|  | 2016 | AJUDANTE DE FERREIRO - ARMADOR (SGSP) | H | 23.53 | 0.06 |  | 1.4123
|  | 2020 | PEDREIRO (SGSP) | H | 28.36 | 0.19 |  | 5.3894
|  | 2099 | SERVENTE (SGSP) | H | 23.05 | 2.2813 |  | 52.5872
|  | 10608 | CONCRETO FCK=15MPA C/ BRITA 2 | M3 | 401.38 | 0.049 |  | 19.6675
|  | 11501 | AÇO CA-25 - MÉDIA BITOLAS | KG | 9.38 | 0.98 |  | 9.1913
|  | 17740 | ARAME RECOZIDO N. 16 E N. 18 | Kg | 15.11 | 0.0151 |  | 0.2281
87000 | ALVENARIA DE BLOCOS DE CONCRETO 14 X 19 X 39CM | [5 empty] | M2 |  | 89.88
|  | 2020 | PEDREIRO (SGSP) | H | 28.36 | 0.7 |  | 19.8557
|  | 2099 | SERVENTE (SGSP) | H | 23.05 | 0.7034 |  | 16.2145
|  | 10645 | ARGAMASSA MISTA COM AREIA GROSSA 1:0,5:8 | M3 | 572.74 | 0.0107 |  | 6.1283
|  | 12532 | BLOCO DE CONCRETO COMUM - (14X19X39)CM | Un | 3.64 | 13.1 |  | 47.684
87100 | FORNECIMENTO E COLOCAÇÃO DE JUNTA DE DILATAÇÃO DE ELASTÔMERO DE NEOPRENE, TIPO JEENE JJ6080VV OU SIMILAR | [5 empty] | M |  | 1169.44
|  | 15076 | FORNEC. E COLOC.- JUNTA DE DILATAÇÃO DE ELAST. DE NEOPRENE JEENE JJ6080VV (60X90MM) MOV. MÁX. DE -30 A +30MM | M | 1169.44 | 1 |  | 1169.44
87200 | FORNECIMENTO E COLOCAÇÃO DE JUNTA DE DILATAÇÃO DE ELASTÔMERO DE NEOPRENE, TIPO JEENE JJ 99120 VV OU SIMILAR | [5 empty] | M |  | 1446.77
|  | 15077 | FORNEC. E COLOC.- JUNTA DE DILATAÇÃO DE ELAST. DE NEOPRENE JEENE JJ99120VV (100X140MM) MOV. MÁX. DE -50 A +50MM | M | 1446.77 | 1 |  | 1446.77
87300 | FORNECIMENTO E COLOCAÇÃO DE AÇO DE PROTENSÃO CP-190 RB 12 DIÂMETRO 5/8", INCLUIDO BAINHA, PROTENSÃO E INJEÇÃO | [5 empty] | KG |  | 28.01
|  | 2001 | AJUDANTE GERAL (SGSP) | H | 23.87 | 0.15 |  | 3.5809
|  | 2103 | ARMADOR PARA PROTENDIDO (SGSP) | H | 28.87 | 0.15 |  | 4.3318
|  | 10517 | CIMENTO PORTLAND CPII-E/F-32 | Kg | 0.61 | 0.342 |  | 0.2086
|  | 25130 | BAINHA FLEXÍVEL METÁLICA GALVANIZADA - D. INTERNO 75MM | M | 43.82 | 0.076 |  | 3.3303
|  | 25210 | AÇO DE PROTENSÃO CORDOALHA CP 190 RB 7 - D. NOM.=15.2 MM | Kg | 11.55 | 1.03 |  | 11.8965
|  | 25221 | SERVIÇO DE PROTENSÃO 20 PORC DO MAT.E MÃO DE OBRA (08.73) | % | 23.35 | 0.2 |  | 4.6696
87600 | FORNECIMENTO E COLOCAÇÃO DE JUNTA DE DILATAÇÃO DE ELASTÔMERO DE NEOPRENE, TIPO JEENE JJ 0411 M OU SIMILAR | [5 empty] | M |  | 38.67
|  | 15073 | FORNEC. E COLOC.- JUNTA DE DILATAÇÃO DE ELAST. DE NEOPRENE JEENE JJ0411M (4X15MM) MOV. MÁX. DE -2 A +2MM | M | 38.67 | 1 |  | 38.67
87700 | FORNECIMENTO E COLOCAÇÃO DE JUNTA DILATAÇÃO ELASTÔMERO NEOPRENE, JEENE JJ2027M OU SIMILAR | [5 empty] | M |  | 164
|  | 15074 | FORNEC. E COLOC.- JUNTA DE DILATAÇÃO DE ELAST. DE NEOPRENE JEENE JJ2027M (20X35MM) MOV. MÁX. DE -10 A +10MM | M | 164 | 1 |  | 164
87800 | FORNECIMENTO E COLOCAÇÃO DE JUNTA DE DILATAÇÃO DE ELASTÔMERO DE NEOPRENE, TIPO JEENE JJ5070 OU SIMILAR | [5 empty] | M |  | 1073.47
|  | 15090 | FORNEC. E COLOC.- JUNTA DE DILATAÇÃO DE ELAST. DE NEOPRENE JEENE JJ5070VV (50X80MM)+LÁB.POL, MOV. MÁX. DE -20 A +30MM | M | 1073.47 | 1 |  | 1073.47
87900 | ANCORAGEM ATIVA SÉRIE V 12 Ø = 5/8 " | [5 empty] | UN |  | 2836.36
|  | 2001 | AJUDANTE GERAL (SGSP) | H | 23.87 | 0.95 |  | 22.6794
|  | 2103 | ARMADOR PARA PROTENDIDO (SGSP) | H | 28.87 | 0.95 |  | 27.4348
|  | 25040 | ANCORAGEM ATIVA 12 FIOS DE 5/8" SOMENTE MATERIAL - SEM COLOCAÇÃO | Un | 2786.25 | 1 |  | 2786.25
88000 | CARGA E REMOÇÃO DE ENTULHO ATÉ A DISTÂNCIA MÉDIA DE IDA E VOLTA DE 1KM | [5 empty] | M3 |  | 12.68
|  | 94008 | CAMINHÃO BASCULANTE - 10 M3 | H | 285.4 | 0.02981 |  | 8.5077
|  | 94015 | PÁ CARREGADEIRA DE PNEUS - 1,80 M3 | H | 278.32 | 0.015 |  | 4.1748
88600 | REMOÇÃO DE ENTULHO ALÉM DO PRIMEIRO KM | [5 empty] | M3XKM |  | 2.11
|  | 94008 | CAMINHÃO BASCULANTE - 10 M3 | H | 285.4 | 0.007408 |  | 2.1142
88700 | BRITAGEM DOS MATERIAIS PROVENIENTES DOS RESÍDUOS DA CONSTRUÇÃO CIVIL | [5 empty] | M3 |  | 25.98
|  | 2001 | AJUDANTE GERAL (SGSP) | H | 23.87 | 0.14 |  | 3.3422
|  | 94233 | ESCAVADEIRA HIDRÁULICA SOBRE ESTEIRAS CAP. 1,50 M3 | H | 274.23 | 0.07 |  | 19.1961
|  | 94309 | CAÇAMBA BRITADORA DE 0,60M³ DE CICLO | H | 49.26 | 0.07 |  | 3.4479
90100 | FRESAGEM DE PAVIMENTO ASFÁLTICO COM ESPESSURA ATÉ 3CM, EM VIAS EXPRESSAS, INCLUSIVE REMOÇÃO DO MATERIAL FRESADO ATÉ 10KM E VARRIÇÃO | [5 empty] | M2 |  | 13.41
|  | 2099 | SERVENTE (SGSP) | H | 23.05 | 0.0213 |  | 0.491
|  | 94008 | CAMINHÃO BASCULANTE - 10 M3 | H | 285.4 | 0.0142 |  | 4.0526
|  | 94014 | CAMINHÃO IRRIGADEIRA - 6000 L- BASCULANTE C/CABINE. | H | 191.45 | 0.0043 |  | 0.8232
|  | 94238 | FRESADORA DE PAVIMENTOS A FRIO W-100 - MODELO BÁSICO PESO OPERACIONAL DE 14.250 KG - DIESEL - 154 KW | H | 1022.8 | 0.0071 |  | 7.2618
|  | 94308 | VASSOURA MECÂNICA - REBOCADA MECANICAMENTE | H | 110.24 | 0.0071 |  | 0.7827
90200 | FRESAGEM DE PAVIMENTO ASFÁLTICO COM ESPESSURA ATÉ 3CM, EM VIAS ARTERIAIS, INCLUSIVE REMOÇÃO DO MATERIAL FRESADO ATÉ 10KM E VARRIÇÃO | [5 empty] | M2 |  | 15.67
|  | 2099 | SERVENTE (SGSP) | H | 23.05 | 0.0249 |  | 0.5739
|  | 94008 | CAMINHÃO BASCULANTE - 10 M3 | H | 285.4 | 0.0166 |  | 4.7376
|  | 94014 | CAMINHÃO IRRIGADEIRA - 6000 L- BASCULANTE C/CABINE. | H | 191.45 | 0.005 |  | 0.9572
|  | 94238 | FRESADORA DE PAVIMENTOS A FRIO W-100 - MODELO BÁSICO PESO OPERACIONAL DE 14.250 KG - DIESEL - 154 KW | H | 1022.8 | 0.0083 |  | 8.4892
|  | 94308 | VASSOURA MECÂNICA - REBOCADA MECANICAMENTE | H | 110.24 | 0.0083 |  | 0.9149
90300 | FRESAGEM DE PAVIMENTO ASFÁLTICO COM ESPESSURA ATÉ 5CM, EM VIAS EXPRESSAS, INCLUSIVE REMOÇÃO DO MATERIAL FRESADO ATÉ 10KM E VARRIÇÃO | [5 empty] | M2 |  | 17.18
|  | 2099 | SERVENTE (SGSP) | H | 23.05 | 0.0273 |  | 0.6293
|  | 94008 | CAMINHÃO BASCULANTE - 10 M3 | H | 285.4 | 0.0182 |  | 5.1942
|  | 94014 | CAMINHÃO IRRIGADEIRA - 6000 L- BASCULANTE C/CABINE. | H | 191.45 | 0.0055 |  | 1.0529
|  | 94238 | FRESADORA DE PAVIMENTOS A FRIO W-100 - MODELO BÁSICO PESO OPERACIONAL DE 14.250 KG - DIESEL - 154 KW | H | 1022.8 | 0.0091 |  | 9.3075
|  | 94308 | VASSOURA MECÂNICA - REBOCADA MECANICAMENTE | H | 110.24 | 0.0091 |  | 1.0031
90400 | FRESAGEM DE PAVIMENTO ASFÁLTICO COM ESPESSURA ATÉ 5CM, EM VIAS ARTERIAIS, INCLUSIVE REMOÇÃO DO MATERIAL FRESADO ATÉ 10KM E VARRIÇÃO | [5 empty] | M2 |  | 18.87
|  | 2099 | SERVENTE (SGSP) | H | 23.05 | 0.03 |  | 0.6915
|  | 94008 | CAMINHÃO BASCULANTE - 10 M3 | H | 285.4 | 0.02 |  | 5.7079
|  | 94014 | CAMINHÃO IRRIGADEIRA - 6000 L- BASCULANTE C/CABINE. | H | 191.45 | 0.006 |  | 1.1486
|  | 94238 | FRESADORA DE PAVIMENTOS A FRIO W-100 - MODELO BÁSICO PESO OPERACIONAL DE 14.250 KG - DIESEL - 154 KW | H | 1022.8 | 0.01 |  | 10.228
|  | 94308 | VASSOURA MECÂNICA - REBOCADA MECANICAMENTE | H | 110.24 | 0.01 |  | 1.1024
100101 | ANDAIMES METÁLICOS - FORNECIMENTO | [5 empty] | M3XMES |  | 10.67
|  | 11205 | LOCAÇÃO DE ANDAIME TUBULAR TIPO TORRE 1.50 X 1.50 M (ALTURA DE 1 METRO) | M / Mês | 24.01 | 0.4444 |  | 10.67
100102 | ANDAIMES METÁLICOS - MONTAGEM E DESMONTAGEM | [5 empty] | M3 |  | 5.71
|  | 2099 | SERVENTE (SGSP) | H | 23.05 | 0.08 |  | 1.8441
|  | 2196 | MONTADOR DE ESCORAMENTO METÁLICO (SGSP) | H | 24.2 | 0.16 |  | 3.873
100200 | PLATAFORMA DE MADEIRA A SEREM ARMADAS SOBRE ANDAIMES METÁLICOS | [5 empty] | M2 |  | 10.93
|  | 2099 | SERVENTE (SGSP) | H | 23.05 | 0.15 |  | 3.4577
|  | 11070 | PINUS - TÁBUA DE 1" X 12" - BRUTA | M | 12.46 | 0.6 |  | 7.476
100300 | APICOAMENTO DE SUPERFÍCIES DE CONCRETO (COM EQUIPAMENTO PNEUMÁTICO) | [5 empty] | M2 |  | 39.51
|  | 94019 | COMPRESSOR PORTÁTIL ATLAS COPCO - MOD.XAS 137 - 275 PCM SEM ROMPEDOR | H | 82.95 | 0.265 |  | 21.9825
|  | 94043 | MARTELETE ROMPEDOR PNEUMÁTICO | H | 33.08 | 0.53 |  | 17.5329
100400 | CORTE SUPERFICIAL DE CONCRETO ATÉ 3 CM DE PROFUNDIDADE | [5 empty] | M2 |  | 82.13
|  | 2200 | OFICIAL DE RECUPERAÇÃO DE ESTRUTURA DE CONCRETO (SGSP) | H | 31.08 | 0.1 |  | 3.1086
|  | 94019 | COMPRESSOR PORTÁTIL ATLAS COPCO - MOD.XAS 137 - 275 PCM SEM ROMPEDOR | H | 82.95 | 0.53 |  | 43.9651
|  | 94043 | MARTELETE ROMPEDOR PNEUMÁTICO | H | 33.08 | 1.06 |  | 35.0659
100500 | JATEAMENTO PARA LIMPEZA DE FERRAGENS E SUPERFÍCIES DE CONCRETO | [5 empty] | M2 |  | 116.61
|  | 37504 | JATEAMENTO PARA LIMPEZA DE FERRAGENS E SUPERFÍCIES DE CONCRETO | M2 | 116.61 | 1 |  | 116.6112
100600 | FORNECIMENTO, PREPARO E APLICAÇÃO DE ADESIVO EPOXÍDICO PARA COLAGEM | [5 empty] | M2 |  | 55.42
|  | 2020 | PEDREIRO (SGSP) | H | 28.36 | 0.2 |  | 5.673
|  | 2099 | SERVENTE (SGSP) | H | 23.05 | 0.2 |  | 4.6103
|  | 2200 | OFICIAL DE RECUPERAÇÃO DE ESTRUTURA DE CONCRETO (SGSP) | H | 31.08 | 0.05 |  | 1.5543
|  | 39055 | ADESIVO ESTRUTURAL, BI-COMPONENTE, A BASE DE RESINA EPOXI | Kg | 70.95 | 0.6 |  | 42.57
|  | 87050 | SOLVENTE PARA MATERIAIS BASE EPÓXI | L | 40.57 | 0.025 |  | 1.0142
100702 | FORNECIMENTO, PREPARO E APLICAÇÃO DE CONCRETO PROJETADO, MEDIDO NO PROJETO - FCK = 20MPA - EM OBRAS DE CONTENÇÃO | [5 empty] | M3 |  | 906.78
|  | 2001 | AJUDANTE GERAL (SGSP) | H | 23.87 | 1 |  | 23.8731
|  | 2099 | SERVENTE (SGSP) | H | 23.05 | 3 |  | 69.1549
|  | 2193 | MANGOTEIRO (SGSP) | H | 37.32 | 1 |  | 37.3241
|  | 2212 | OPERADOR DE MÁQUINA DE CONCRETO PROJETADO (SGSP) | H | 30.39 | 1 |  | 30.3932
|  | 10504 | AREIA LAVADA GROSSA | M3 | 156.09 | 0.703 |  | 109.7312
|  | 10517 | CIMENTO PORTLAND CPII-E/F-32 | Kg | 0.61 | 399 |  | 243.39
|  | 10550 | PEDRISCO LIMPO | M3 | 141.96 | 0.843 |  | 119.6722
|  | 10720 | ADITIVO ACELERADOR DE PEGA PARA CONCRETO PROJETADO | Kg | 6.38 | 16 |  | 102.08
|  | 10730 | FIBRA DE POLIPROPILENO P/ CONCRETO DOSADO EM CENTRAL FILAMENTOS - TECNOLOGIA "CRACKSTOP" | Kg | 27.55 | 0.6 |  | 16.53
|  | 84003 | ÁGUA POTÁVEL - FORNECIMENTO EM CAMINHÃO TANQUE CAM. 10.000 L -EMPR. QUE FORN. NO MUNICÍPIO (P/CONSTRUTORA) | M3 | 36.11 | 0.192 |  | 6.9331
|  | 94001 | BETONEIRA 400 LITROS | H | 3.21 | 1 |  | 3.2118
|  | 94209 | BOMBA SUBMERSÍVEL FLYGT - BS 2620 MT (3,6HP) | H | 8.54 | 1 |  | 8.5368
|  | 94223 | COMPRESSOR PORTÁTIL - 400 PCM ( COM DIESEL E OPERADOR ) | H | 108.57 | 1 |  | 108.5684
|  | 94252 | MÁQUINA DE PROJEÇÃO DE CONCRETO CAP. 3 M3/H | H | 27.39 | 1 |  | 27.3895
100703 | FORNECIMENTO, PREPARO E APLICAÇÃO DE CONCRETO PROJETADO, MEDIDO NO PROJETO - FCK = 25MPA - EM OBRAS DE CONTENÇÃO | [5 empty] | M3 |  | 927.3
|  | 2001 | AJUDANTE GERAL (SGSP) | H | 23.87 | 1 |  | 23.8731
|  | 2099 | SERVENTE (SGSP) | H | 23.05 | 3 |  | 69.1549
|  | 2193 | MANGOTEIRO (SGSP) | H | 37.32 | 1 |  | 37.3241
|  | 2212 | OPERADOR DE MÁQUINA DE CONCRETO PROJETADO (SGSP) | H | 30.39 | 1 |  | 30.3932
|  | 10504 | AREIA LAVADA GROSSA | M3 | 156.09 | 0.608 |  | 94.9027
|  | 10517 | CIMENTO PORTLAND CPII-E/F-32 | Kg | 0.61 | 430 |  | 262.3
|  | 10550 | PEDRISCO LIMPO | M3 | 141.96 | 0.91 |  | 129.1836
|  | 10720 | ADITIVO ACELERADOR DE PEGA PARA CONCRETO PROJETADO | Kg | 6.38 | 17 |  | 108.46
|  | 10730 | FIBRA DE POLIPROPILENO P/ CONCRETO DOSADO EM CENTRAL FILAMENTOS - TECNOLOGIA "CRACKSTOP" | Kg | 27.55 | 0.6 |  | 16.53
|  | 84003 | ÁGUA POTÁVEL - FORNECIMENTO EM CAMINHÃO TANQUE CAM. 10.000 L -EMPR. QUE FORN. NO MUNICÍPIO (P/CONSTRUTORA) | M3 | 36.11 | 0.207 |  | 7.4747
|  | 94001 | BETONEIRA 400 LITROS | H | 3.21 | 1 |  | 3.2118
|  | 94209 | BOMBA SUBMERSÍVEL FLYGT - BS 2620 MT (3,6HP) | H | 8.54 | 1 |  | 8.5368
|  | 94223 | COMPRESSOR PORTÁTIL - 400 PCM ( COM DIESEL E OPERADOR ) | H | 108.57 | 1 |  | 108.5684
|  | 94252 | MÁQUINA DE PROJEÇÃO DE CONCRETO CAP. 3 M3/H | H | 27.39 | 1 |  | 27.3895
100704 | FORNECIMENTO, PREPARO E APLICAÇÃO DE CONCRETO PROJETADO, MEDIDO NO PROJETO - FCK = 30MPA - EM OBRAS DE CONTENÇÃO | [5 empty] | M3 |  | 959.94
|  | 2001 | AJUDANTE GERAL (SGSP) | H | 23.87 | 1 |  | 23.8731
|  | 2099 | SERVENTE (SGSP) | H | 23.05 | 3 |  | 69.1549
|  | 2193 | MANGOTEIRO (SGSP) | H | 37.32 | 1 |  | 37.3241
|  | 2212 | OPERADOR DE MÁQUINA DE CONCRETO PROJETADO (SGSP) | H | 30.39 | 1 |  | 30.3932
|  | 10504 | AREIA LAVADA GROSSA | M3 | 156.09 | 0.66 |  | 103.0194
|  | 10517 | CIMENTO PORTLAND CPII-E/F-32 | Kg | 0.61 | 468 |  | 285.48
|  | 10550 | PEDRISCO LIMPO | M3 | 141.96 | 0.825 |  | 117.117
|  | 10720 | ADITIVO ACELERADOR DE PEGA PARA CONCRETO PROJETADO | Kg | 6.38 | 19 |  | 121.22
|  | 10730 | FIBRA DE POLIPROPILENO P/ CONCRETO DOSADO EM CENTRAL FILAMENTOS - TECNOLOGIA "CRACKSTOP" | Kg | 27.55 | 0.6 |  | 16.53
|  | 84003 | ÁGUA POTÁVEL - FORNECIMENTO EM CAMINHÃO TANQUE CAM. 10.000 L -EMPR. QUE FORN. NO MUNICÍPIO (P/CONSTRUTORA) | M3 | 36.11 | 0.225 |  | 8.1247
|  | 94001 | BETONEIRA 400 LITROS | H | 3.21 | 1 |  | 3.2118
|  | 94209 | BOMBA SUBMERSÍVEL FLYGT - BS 2620 MT (3,6HP) | H | 8.54 | 1 |  | 8.5368
|  | 94223 | COMPRESSOR PORTÁTIL - 400 PCM ( COM DIESEL E OPERADOR ) | H | 108.57 | 1 |  | 108.5684
|  | 94252 | MÁQUINA DE PROJEÇÃO DE CONCRETO CAP. 3 M3/H | H | 27.39 | 1 |  | 27.3895
100801 | GRAUTE COM PEDRISCO - FORNECIMENTO, PREPARO E APLICAÇÃO | [5 empty] | M3 |  | 3951.12
|  | 2020 | PEDREIRO (SGSP) | H | 28.36 | 15 |  | 425.4802
|  | 2099 | SERVENTE (SGSP) | H | 23.05 | 15 |  | 345.7749
|  | 10550 | PEDRISCO LIMPO | M3 | 141.96 | 0.3 |  | 42.588
|  | 10564 | ARGAMASSA EXPANSIVA P/ GRAUTEAMENTO | Kg | 1.73 | 1800 |  | 3114
|  | 84003 | ÁGUA POTÁVEL - FORNECIMENTO EM CAMINHÃO TANQUE CAM. 10.000 L -EMPR. QUE FORN. NO MUNICÍPIO (P/CONSTRUTORA) | M3 | 36.11 | 0.2 |  | 7.222
|  | 94001 | BETONEIRA 400 LITROS | H | 3.21 | 5 |  | 16.0593
100802 | GRAUTE - FORNECIMENTO, PREPARO E APLICAÇÃO | [5 empty] | M3 |  | 4254.53
|  | 2020 | PEDREIRO (SGSP) | H | 28.36 | 15 |  | 425.4802
|  | 2099 | SERVENTE (SGSP) | H | 23.05 | 15 |  | 345.7749
|  | 10564 | ARGAMASSA EXPANSIVA P/ GRAUTEAMENTO | Kg | 1.73 | 2000 |  | 3460
|  | 84003 | ÁGUA POTÁVEL - FORNECIMENTO EM CAMINHÃO TANQUE CAM. 10.000 L -EMPR. QUE FORN. NO MUNICÍPIO (P/CONSTRUTORA) | M3 | 36.11 | 0.2 |  | 7.222
|  | 94001 | BETONEIRA 400 LITROS | H | 3.21 | 5 |  | 16.0593
100900 | COLMATAÇÃO DE FISSURAS COM FORNECIMENTO E APLICAÇÃO DE ARGAMASSA EPOXÍDICA | [5 empty] | M |  | 24.78
|  | 2020 | PEDREIRO (SGSP) | H | 28.36 | 0.1 |  | 2.8365
|  | 2099 | SERVENTE (SGSP) | H | 23.05 | 0.1 |  | 2.3051
|  | 2200 | OFICIAL DE RECUPERAÇÃO DE ESTRUTURA DE CONCRETO (SGSP) | H | 31.08 | 0.03 |  | 0.9325
|  | 39055 | ADESIVO ESTRUTURAL, BI-COMPONENTE, A BASE DE RESINA EPOXI | Kg | 70.95 | 0.15 |  | 10.6425
|  | 87050 | SOLVENTE PARA MATERIAIS BASE EPÓXI | L | 40.57 | 0.015 |  | 0.6085
|  | 94019 | COMPRESSOR PORTÁTIL ATLAS COPCO - MOD.XAS 137 - 275 PCM SEM ROMPEDOR | H | 82.95 | 0.05 |  | 4.1476
|  | 94043 | MARTELETE ROMPEDOR PNEUMÁTICO | H | 33.08 | 0.1 |  | 3.3081
101000 | BICOS DE INJEÇÃO PARA RESINAS - FORNECIMENTO, INSTALAÇÃO E POSTERIOR CORTE | [5 empty] | UN |  | 8.76
|  | 2020 | PEDREIRO (SGSP) | H | 28.36 | 0.1 |  | 2.8365
|  | 2099 | SERVENTE (SGSP) | H | 23.05 | 0.1 |  | 2.3051
|  | 2200 | OFICIAL DE RECUPERAÇÃO DE ESTRUTURA DE CONCRETO (SGSP) | H | 31.08 | 0.033 |  | 1.0258
|  | 39055 | ADESIVO ESTRUTURAL, BI-COMPONENTE, A BASE DE RESINA EPOXI | Kg | 70.95 | 0.006 |  | 0.4257
|  | 73612 | TUBO DE ALUMÍNIO D = 1/2" - E=1.58MM (PARA USO EM SERRALHERIA) | M | 6.04 | 0.1 |  | 0.604
|  | 84020 | MANGUEIRA PLÁSTICA FLEXÍVEL D = 1/2" - ESP = 2MM - CRISTAL | M | 5.12 | 0.2 |  | 1.024
|  | 87050 | SOLVENTE PARA MATERIAIS BASE EPÓXI | L | 40.57 | 0.0006 |  | 0.0243
|  | 94239 | FURADEIRA ELÉTRICA MANUAL | H | 0.93 | 0.083 |  | 0.0774
|  | 94250 | LIXADEIRA PARA CONCRETO | H | 2.05 | 0.016 |  | 0.0327
|  | 95010 | BROCA DE WIDIA D= 1/2" - COMPRIMENTO ÚTIL= 10 CM C/ ENCAIXE SDS-PLUS ( DIÂMETRO 13 MM - COMPR. ÚTIL 100 MM) | Un | 40.56 | 0.01 |  | 0.4056
101100 | TRATAMENTO DE TRINCAS INATIVAS COM INJEÇÃO DE RESINA EPÓXI | [5 empty] | KG |  | 176.76
|  | 2020 | PEDREIRO (SGSP) | H | 28.36 | 0.16 |  | 4.5384
|  | 2099 | SERVENTE (SGSP) | H | 23.05 | 0.32 |  | 7.3765
|  | 2200 | OFICIAL DE RECUPERAÇÃO DE ESTRUTURA DE CONCRETO (SGSP) | H | 31.08 | 0.04 |  | 1.2434
|  | 19510 | ADESIVO PARA TRINCAS E FISSURAS ESTRUTURAIS | Kg | 148.2 | 1 |  | 148.2
|  | 87050 | SOLVENTE PARA MATERIAIS BASE EPÓXI | L | 40.57 | 0.05 |  | 2.0285
|  | 94019 | COMPRESSOR PORTÁTIL ATLAS COPCO - MOD.XAS 137 - 275 PCM SEM ROMPEDOR | H | 82.95 | 0.16 |  | 13.2724
|  | 94285 | TANQUE PARA INJEÇÃO DE RESINAS, NATAS E ARGAMASSAS | H | 0.67 | 0.16 |  | 0.1079
101200 | CALDA DE CIMENTO PARA INJEÇÃO - FORNECIMENTO, PREPARO E APLICAÇÃO | [5 empty] | L |  | 1.33
|  | 2020 | PEDREIRO (SGSP) | H | 28.36 | 0.003 |  | 0.085
|  | 2099 | SERVENTE (SGSP) | H | 23.05 | 0.009 |  | 0.2074
|  | 10517 | CIMENTO PORTLAND CPII-E/F-32 | Kg | 0.61 | 1.384 |  | 0.8442
|  | 10715 | ADITIVO EXPANSOR PARA ENCUNHAMENTO E INJEÇÕES DE CIMENTO | Kg | 11.88 | 0.0116 |  | 0.1378
|  | 94207 | BOMBA PARA INJEÇAO DE NATA DE CIMENTO 20 A 40 L/MIN. | H | 13.82 | 0.003 |  | 0.0414
|  | 94261 | MISTURADOR DE ARGAMASSA | H | 5.65 | 0.003 |  | 0.0169
101300 | TRATAMENTO DE TRINCAS INATIVAS COM INJEÇÃO DE RESINA EPÓXI DE BAIXA VISCOSIDADE, BICOMPONENTE, ISENTA DE SOLVENTES | [5 empty] | KG |  | 174.63
|  | 2020 | PEDREIRO (SGSP) | H | 28.36 | 0.16 |  | 4.5384
|  | 2099 | SERVENTE (SGSP) | H | 23.05 | 0.32 |  | 7.3765
|  | 2200 | OFICIAL DE RECUPERAÇÃO DE ESTRUTURA DE CONCRETO (SGSP) | H | 31.08 | 0.04 |  | 1.2434
|  | 19511 | RESINA EPÓXI DE BAIXA VISCOSIDADE, BICOMPONENTE, ISENTA DE SOLVENTES PARA INJEÇÃO | Kg | 148.2 | 1 |  | 148.2
|  | 94019 | COMPRESSOR PORTÁTIL ATLAS COPCO - MOD.XAS 137 - 275 PCM SEM ROMPEDOR | H | 82.95 | 0.16 |  | 13.2724
101500 | CURA QUÍMICA | [5 empty] | M2 |  | 2.36
|  | 2099 | SERVENTE (SGSP) | H | 23.05 | 0.013 |  | 0.2996
|  | 10705 | AGENTE DE CURA PARA CONCRETO | Kg | 8.61 | 0.24 |  | 2.0664
|  | 94270 | PULVERIZADOR TIPO COSTAL | H | 0.07 | 0.013 |  | 0.0008
101601 | SINALIZAÇÃO - TAPUME MÓVEL | [5 empty] | M2 |  | 63.31
|  | 2013 | CARPINTEIRO (SGSP) | H | 28.51 | 0.4 |  | 11.4077
|  | 2014 | AJUDANTE DE CARPINTEIRO (SGSP) | H | 23 | 0.4 |  | 9.2001
|  | 2020 | PEDREIRO (SGSP) | H | 28.36 | 0.02 |  | 0.5673
|  | 2075 | PINTOR (SGSP) | H | 31.13 | 0.2 |  | 6.2275
|  | 2099 | SERVENTE (SGSP) | H | 23.05 | 0.195 |  | 4.495
|  | 10535 | CONCRETO USINADO, CONSUMO 120 KG CIMENTO/M3 - BRITA 1 E 2 | M3 | 467.75 | 0.0056 |  | 2.6194
|  | 11020 | COMPENSADO RESINADO 10MM COLA BRANCA - CHAPA DE 2,20 X 1,10 M | M2 | 24.79 | 0.5 |  | 12.395
|  | 11046 | PINUS - PONTALETE DE 3" X 3" - BRUTO | M | 7.34 | 0.825 |  | 6.0555
|  | 11066 | PINUS - SARRAFO DE 1" X 4" - BRUTO | M | 3.49 | 1.85 |  | 6.4565
|  | 17515 | PREGO 18 X 27 COMUM - POLIDO | Kg | 13.69 | 0.062 |  | 0.8487
|  | 37025 | TINTA LÁTEX - PVA (1a. LINHA / PREMIUM) BRANCA | L | 25.39 | 0.12 |  | 3.0468
101602 | SINALIZAÇÃO - ILUMINAÇÃO | [5 empty] | M |  | 14.9
|  | 2044 | AJUDANTE DE ELETRICISTA (SGSP) | H | 24.02 | 0.044 |  | 1.0571
|  | 2106 | ELETRICISTA DE MANUTENÇÃO (SGSP) | H | 38.96 | 0.044 |  | 1.7145
|  | 52865 | CABO 2;50 MM2 - ISOLAMENTO P/ 0;7 KV - FLEXÍVEL | M | 1.98 | 0.37 |  | 0.7326
|  | 56468 | LÂMPADA COMPACTA MINI FLUORESCENTE COM REATOR E SOQUETE INCORPORADOS - 25W | Un | 14.44 | 0.63 |  | 9.0972
|  | 84510 | BALDE PARA SINALIZAÇÃO VERMELHO (SEM SOQUETE-SEM LÂMPADA) | Un | 6.4 | 0.36 |  | 2.304
101603 | PLACA DE OBRA EM CHAPA DE AÇO GALVANIZADO | [5 empty] | M2 |  | 394.75
|  | 1185 | CARPINTEIRO (SGSP) | H | 29.11 | 1 |  | 29.1124
|  | 2020 | PEDREIRO (SGSP) | H | 28.36 | 0.011 |  | 0.312
|  | 2099 | SERVENTE (SGSP) | H | 23.05 | 2.06 |  | 47.4864
|  | 10608 | CONCRETO FCK=15MPA C/ BRITA 2 | M3 | 401.38 | 0.01 |  | 4.0137
|  | 11050 | PEROBA DO NORTE (CUPIÚBA) - TÁBUA DE 3 X 16 CM - BRUTA | M | 31.99 | 4 |  | 127.96
|  | 15520 | CAIBRO DE PEROBA DO NORTE 5 X 6 CM - BRUTO (CUPIÚBA) | M | 14.4 | 1 |  | 14.4
|  | 17515 | PREGO 18 X 27 COMUM - POLIDO | Kg | 13.69 | 0.11 |  | 1.5059
|  | 21051 | SARRAFO DE CEDRINHO 5X2.5CM - BRUTO | M | 4.37 | 7.5 |  | 32.775
|  | 30613 | CHAPA DE AÇO GALVANIZADA N. 22 | M2 | 137.19 | 1 |  | 137.19
101700 | HIDROJATEAMENTO DE ALTA PRESSÃO PARA LIMPEZA DE SUPERFÍCIES | [5 empty] | M2 |  | 7.99
|  | 37503 | HIDROJATEAMENTO PARA LIMPEZA DE SUPERFÍCIES | M2 | 7.99 | 1 |  | 7.9932
101800 | PROTEÇÃO PARA TERCEIROS COM TELA DE NYLON | [5 empty] | M2 |  | 4.2
|  | 2099 | SERVENTE (SGSP) | H | 23.05 | 0.16 |  | 3.6882
|  | 84520 | TELA TAPUME - EM POLIETILENO ESTIRADO P/ DEMARCAÇÃO DE OBRA COR LARANJA - ROLO DE 1,20M LARG. X 50M COMPRIMENTO | M2 | 1.89 | 0.275 |  | 0.5197
101900 | LIXAMENTO MECÂNICO DE SUPERFÍCIES DE CONCRETO | [5 empty] | M2 |  | 9.12
|  | 37505 | LIXAMENTO MECÂNICO DE SUPERFÍCIES DE CONCRETO | M2 | 9.13 | 1 |  | 9.1256
102000 | FORNECIMENTO E APLICAÇÃO DE RESINA EPOXÍDICA PARA CHUMBAMENTO DE ARMADURAS EM FUROS DE CONCRETO | [5 empty] | KG |  | 100.71
|  | 2020 | PEDREIRO (SGSP) | H | 28.36 | 0.5 |  | 14.1826
|  | 2099 | SERVENTE (SGSP) | H | 23.05 | 0.5 |  | 11.5258
|  | 39055 | ADESIVO ESTRUTURAL, BI-COMPONENTE, A BASE DE RESINA EPOXI | Kg | 70.95 | 1 |  | 70.95
|  | 87050 | SOLVENTE PARA MATERIAIS BASE EPÓXI | L | 40.57 | 0.1 |  | 4.057
102100 | CORTE DE CONCRETO COM DISCO DIAMANTADO ATÉ PROFUNDIDADE DE 13CM | [5 empty] | M2 |  | 118.87
|  | 2020 | PEDREIRO (SGSP) | H | 28.36 | 0.6 |  | 17.0192
|  | 84003 | ÁGUA POTÁVEL - FORNECIMENTO EM CAMINHÃO TANQUE CAM. 10.000 L -EMPR. QUE FORN. NO MUNICÍPIO (P/CONSTRUTORA) | M3 | 36.11 | 0.036 |  | 1.2999
|  | 94283 | SERRA CIRCULAR PARA CORTE DE CONCRETO ( S/ DISCO ) PROF. 13CM | H | 5.08 | 0.6 |  | 3.0453
|  | 95100 | SERRA DIAMANTADA P/ CONCRETO/PISO - 450MM - C/ FURO DE 25MM (P/ SER UTILIZADA EM SERRA CIRCULAR C/ 13 CM PROFUNDIDADE) | Un | 975.07 | 0.1 |  | 97.507
102200 | REMOÇÃO DE PINTURA EXISTENTE COM REMOVEDOR "PINTOFF" OU SIMILAR | [5 empty] | M2 |  | 14.79
|  | 2076 | AJUDANTE DE PINTOR (SGSP) | H | 23.12 | 0.2 |  | 4.6257
|  | 37529 | TRINCHA 2.1/2" (PARA LÁTEX) | Un | 16.17 | 0.005 |  | 0.0808
|  | 37575 | REMOVEDOR | L | 40.35 | 0.25 |  | 10.0875
102300 | TINTA PVA (LÁTEX) - CONCRETO OU REBOCO SEM MASSA CORRIDA | [5 empty] | M2 |  | 27.61
|  | 2075 | PINTOR (SGSP) | H | 31.13 | 0.45 |  | 14.0119
|  | 2076 | AJUDANTE DE PINTOR (SGSP) | H | 23.12 | 0.2 |  | 4.6257
|  | 37025 | TINTA LÁTEX - PVA (1a. LINHA / PREMIUM) BRANCA | L | 25.39 | 0.25 |  | 6.3475
|  | 37525 | SELADOR ACRÍLICO | L | 13.15 | 0.2 |  | 2.63
102401 | FURAÇÃO EM CONCRETO - DIÂMETRO 5/8" | [5 empty] | CM |  | 0.85
|  | 84205 | FURO EM CONCRETO DIÂMETRO 5/8" - PROFUNDIDADE 15CM (UTILIZANDO MARTELETE ELÉTRICO COM BROCA DE VÍDEA) SEM MOBILIZAÇÃO | CM | 0.85 | 1 |  | 0.85
102402 | FURAÇÃO EM CONCRETO - DIÂMETRO 3/4" | [5 empty] | CM |  | 1.04
|  | 84207 | FURO EM CONCRETO DIÂMETRO 3/4" - PROFUNDIDADE 15CM (UTILIZANDO MARTELETE ELÉTRICO COM BROCA DE VÍDEA) SEM MOBILIZAÇÃO | CM | 1.04 | 1 |  | 1.04
102403 | FURAÇÃO EM CONCRETO - DIÂMETRO 1" | [5 empty] | CM |  | 1.57
|  | 84209 | FURO EM CONCRETO DIÂMETRO 1" - PROFUNDIDADE 15CM (UTILIZANDO MARTELETE ELÉTRICO COM BROCA DE VÍDEA) SEM MOBILIZAÇÃO | CM | 1.57 | 1 |  | 1.57
102404 | FURAÇÃO EM CONCRETO - DIÂMETRO 1 1/4" | [5 empty] | CM |  | 3.49
|  | 84211 | FURO EM CONCRETO DIÂMETRO 1.1/4" - PROFUNDIDADE 15CM (UTILIZANDO MARTELETE ELÉTRICO COM BROCA DE VÍDEA) SEM MOBILIZAÇÃO | CM | 3.49 | 1 |  | 3.49
102405 | FURAÇÃO EM CONCRETO ARMADO - DIÂMETRO 2" | [5 empty] | CM |  | 3.99
|  | 84215 | FURO EM CONCRETO ARMADO DIÂMETRO 2" - PROFUNDIDADE 15CM (UTILIZANDO PERFURATRIZ ELÉTRICA C/ COROA DIAMANTADA) SEM MOBILIZAÇÃO | CM | 3.99 | 1 |  | 3.99
102406 | FURAÇÃO EM CONCRETO ARMADO - DIÂMETRO 3" | [5 empty] | CM |  | 3.95
|  | 84217 | FURO EM CONCRETO ARMADO DIÂMETRO 3" - PROFUNDIDADE 15CM (UTILIZANDO PERFURATRIZ ELÉTRICA C/ COROA DIAMANTADA) SEM MOBILIZAÇÃO | CM | 3.95 | 1 |  | 3.95
102407 | FURAÇÃO EM CONCRETO ARMADO - DIÂMETRO 4" | [5 empty] | CM |  | 4.22
|  | 84219 | FURO EM CONCRETO ARMADO DIÂMETRO 4" - PROFUNDIDADE 15CM (UTILIZANDO PERFURATRIZ ELÉTRICA C/ COROA DIAMANTADA) SEM MOBILIZAÇÃO | CM | 4.22 | 1 |  | 4.22
102408 | FURAÇÃO DE CONCRETO ARMADO - DIÂMETRO 1 1/2" | [5 empty] | CM |  | 3.78
|  | 84213 | FURO EM CONCRETO ARMADO DIÂMETRO 1.1/2" - PROFUNDIDADE 15CM (UTILIZANDO PERFURATRIZ ELÉTRICA C/ COROA DIAMANTADA) SEM MOBILIZAÇÃO | CM | 3.78 | 1 |  | 3.78
102501 | APLICAÇÃO DE TINTA ANTI-PICHAÇÃO - BASE SOLVENTE - 2 DEMÃOS | [5 empty] | M2 |  | 75.96
|  | 2075 | PINTOR (SGSP) | H | 31.13 | 0.45 |  | 14.0119
|  | 2076 | AJUDANTE DE PINTOR (SGSP) | H | 23.12 | 0.2 |  | 4.6257
|  | 14023 | PRIMER PARA TINTA ANTI-PICHAÇÃO | L | 25.03 | 0.12 |  | 3.0036
|  | 37065 | TINTA ANTI-PICHAÇÃO - BASE SOLVENTE (SOLÚVEL EM SOLVENTE) | L | 217.29 | 0.25 |  | 54.3225
102503 | APLICAÇÃO DE VERNIZ ANTI-PICHAÇÃO - BASE SOLVENTE - 2 DEMÃOS (REMOÇÃO DA PICHAÇÃO SOMENTE A SECO OU COM ÁGUA E SABÃO) | [5 empty] | M2 |  | 49.84
|  | 2075 | PINTOR (SGSP) | H | 31.13 | 0.54 |  | 16.8143
|  | 2076 | AJUDANTE DE PINTOR (SGSP) | H | 23.12 | 0.27 |  | 6.2447
|  | 14024 | PRIMER PARA VERNIZ ANTI-PICHAÇÃO | L | 27.38 | 0.12 |  | 3.2856
|  | 37587 | VERNIZ ANTI-PICHAÇÃO - BASE SOLVENTE INCOLOR (SOLÚVEL EM SOLVENTE) | L | 94.01 | 0.25 |  | 23.5025
110200 | CAMINHÃO BASCULANTE 4,0M3 | [5 empty] | H |  | 201.87
|  | 94113 | CAMINHÃO BASCULANTE - 4 M3 | H | 201.87 | 1 |  | 201.8721
110300 | CAMINHÃO CARGA SECA CAPACIDADE 8TON. | [5 empty] | H |  | 182.24
|  | 94215 | CAMINHÃO CARGA SECA CAPACIDADE 8 TON. | H | 182.24 | 1 |  | 182.2439
110400 | CAMINHÃO CARGA SECA CAPACIDADE 8TON COM GUINDASTE | [5 empty] | H |  | 201.91
|  | 94216 | CAMINHÃO MB - ATEGO 1419/48 - 4800 M/M - DIESEL - COM CARROC. MAD. DE LEI CAP. 8T E GUINDASTE MUNCK PK 7.001 SLD 1 | H | 201.91 | 1 |  | 201.9135
110500 | CAMINHÃO COM TANQUE IRRIGADOR DE 6000 LITROS | [5 empty] | H |  | 191.44
|  | 94014 | CAMINHÃO IRRIGADEIRA - 6000 L- BASCULANTE C/CABINE. | H | 191.45 | 1 |  | 191.446
110600 | CAMINHÃO TRATOR COM SEMI REBOQUE PLANO CARREGA TUDO | [5 empty] | H |  | 389.94
|  | 94017 | CAMINHÃO TRATOR COM SEMI REBOQUE PLANO CARREGA TUDO | H | 389.95 | 1 |  | 389.949
110700 | COMPRESSOR PORTÁTIL - 295 PCM | [5 empty] | H |  | 82.95
|  | 94019 | COMPRESSOR PORTÁTIL ATLAS COPCO - MOD.XAS 137 - 275 PCM SEM ROMPEDOR | H | 82.95 | 1 |  | 82.9531
110800 | CARRO POPULAR 50% EM OPERAÇÃO | [5 empty] | H |  | 52
|  | 94295 | CARRO POPULAR 50% EM OPERAÇÃO | H | 52 | 1 |  | 52.0044
110900 | MOTONIVELADORA - 125HP | [5 empty] | H |  | 347.25
|  | 94038 | MOTONIVELADORA - 125 HP | H | 347.26 | 1 |  | 347.2591
111000 | MOTONIVELADORA | [5 empty] | H |  | 326.15
|  | 94267 | MOTONIVELADORA | H | 326.16 | 1 |  | 326.1578
111100 | PÁ CARREGADEIRA DE PNEUS - 1,80M3 | [5 empty] | H |  | 278.32
|  | 94015 | PÁ CARREGADEIRA DE PNEUS - 1,80 M3 | H | 278.32 | 1 |  | 278.3238
111400 | RETROESCAVADEIRA CAP CAÇAMBA FRONTAL 0,76M3 | [5 empty] | H |  | 161.19
|  | 94045 | RETROESCAVADEIRA - CAP. CAÇAMBA FRONTAL 0,76 M3 | H | 161.19 | 1 |  | 161.1924
111500 | ROLO COMPACTADOR VIBRATÓRIO LISO 4T | [5 empty] | H |  | 118.24
|  | 94279 | ROLO COMPACTADOR VIBRATÓRIO LISO - 4 T - DYNAPAC CC 1300 AUTOPROPELIDO | H | 118.24 | 1 |  | 118.2443
111700 | ROLO COMPACTADOR PÉ DE CARNEIRO DE UM CIL. 12,2 TON | [5 empty] | H |  | 272.57
|  | 94273 | ROLO PÉ-DE-CARNEIRO VIBRATÓRIO DYNAPAC - MOD. CA-30-PD - PESO OPERACIONAL 11,3T | H | 272.57 | 1 |  | 272.5739
111800 | TRATOR DE TRAÇÃO AGRÍCOLA | [5 empty] | H |  | 148.76
|  | 94059 | TRATOR DE TRAÇÃO AGRÍCOLA 85 CV - VALTRA A-850 - 4 X 4 | H | 148.76 | 1 |  | 148.764
111900 | TRATOR DE ESTEIRA - 9TON | [5 empty] | H |  | 292.76
|  | 94061 | TRATOR SOBRE ESTEIRAS KOMATSU MOD D-51 EX22 C/ LÂMINA 2,9M3 | H | 292.76 | 1 |  | 292.7633
112000 | TRATOR DE ESTEIRA - 16TON | [5 empty] | H |  | 393.17
|  | 94287 | TRATOR DE ESTEIRA CAT - MOD. D5 - C/ LÂMINA VPAT | H | 393.18 | 1 |  | 393.1757
112200 | FURGÃO LONGO, TETO ALTO 50% EM OPERAÇÃO | [5 empty] | H |  | 85.18
|  | 94298 | VAN, TETO ALTO 50% EM OPERAÇÃO | H | 85.18 | 1 |  | 85.1818
112300 | CAMINHÃO BASCULANTE 10M3 | [5 empty] | H |  | 285.39
|  | 94008 | CAMINHÃO BASCULANTE - 10 M3 | H | 285.4 | 1 |  | 285.3994
112400 | ROMPEDOR | [5 empty] | H |  | 34.05
|  | 94281 | ROMPEDOR SUPER ATLAS COPCO - MOD. SUPER TEX P 60 S (33 KG) | H | 34.05 | 1 |  | 34.0532
112500 | CAMINHÃO ESPARGIDOR - 6000L | [5 empty] | H |  | 224.53
|  | 94013 | CAMINHÃO ESPARGIDOR- TANQUE 6000 L. | H | 224.53 | 1 |  | 224.5344
112600 | VIBROACABADORA DE ASFALTO SOBRE ESTEIRA CAP. 300 TON/H | [5 empty] | H |  | 292.28
|  | 94293 | VIBROACABADORA DE ASFALTO SOBRE ESTEIRA CAP. 300 TON/H | H | 292.28 | 1 |  | 292.2812
112700 | GUINDASTE DE LANÇA FIXA SOBRE ESTEIRAS - 12T | [5 empty] | H |  | 124
|  | 94030 | GUINDASTE DE LANÇA FIXA SOBRE ESTEIRAS - 12 T | H | 124.01 | 1 |  | 124.0072
112800 | GUINDASTE HIDRÁULICO SOBRE PNEUS - 20/25 T | [5 empty] | H |  | 439.1
|  | 94245 | GUINDASTE HIDRÁULICO SOBRE PNEUS - 20/25 T | H | 439.1 | 1 |  | 439.1024
120200 | CALCETEIRO | [5 empty] | H |  | 28.59
|  | 2062 | CALCETEIRO - ASSENTADOR DE GUIAS (SGSP) | H | 28.59 | 1 |  | 28.5963
120300 | CARPINTEIRO | [5 empty] | H |  | 29.11
|  | 1185 | CARPINTEIRO (SGSP) | H | 29.11 | 1 |  | 29.1124
120400 | ELETRICISTA | [5 empty] | H |  | 31.9
|  | 2041 | ELETRICISTA (SGSP) | H | 31.9 | 1 |  | 31.9078
120500 | ENCANADOR | [5 empty] | H |  | 28.98
|  | 2035 | ENCANADOR (SGSP) | H | 28.98 | 1 |  | 28.9814
120600 | ESGOTEIRO | [5 empty] | H |  | 29.52
|  | 2006 | ESGOTEIRO (SGSP) | H | 29.52 | 1 |  | 29.5205
120700 | FERREIRO | [5 empty] | H |  | 28.05
|  | 2015 | FERREIRO (SGSP) | H | 28.05 | 1 |  | 28.0573
120800 | MOTORISTA DE CAMINHÃO | [5 empty] | H |  | 35.83
|  | 2197 | MOTORISTA DE CAMINHÃO - PESO BRUTO ATÉ 15 TON. (SGSP) | H | 35.83 | 1 |  | 35.8353
120900 | OPERADOR DE MÁQUINA PESADA | [5 empty] | H |  | 40.68
|  | 2215 | OPERADOR DE RETRO-ESCAVADEIRA (ESTEIRA OU RODAS) (SGSP) | H | 40.68 | 1 |  | 40.6869
121000 | PEDREIRO | [5 empty] | H |  | 28.36
|  | 2020 | PEDREIRO (SGSP) | H | 28.36 | 1 |  | 28.3653
121100 | SERVENTE | [5 empty] | H |  | 23.05
|  | 2099 | SERVENTE (SGSP) | H | 23.05 | 1 |  | 23.0516
121200 | ENCARREGADO | [5 empty] | H |  | 59.01
|  | 2108 | ENCARREGADO DE OBRA (SGSP) | H | 59.01 | 1 |  | 59.0153
121300 | ENGENHEIRO DA OBRA | [5 empty] | H |  | 164.92
|  | 2254 | ENGENHEIRO DA OBRA | H | 164.92 | 1 |  | 164.9297
130101 | ESTACA TIPO RAIZ, 100MM, COM PERFURAÇÃO EM SOLO - 10T | [5 empty] | M |  | 196.41
|  | 10120 | EXECUÇÃO DE ESTACAS RAIZ D=100MM PERFURADAS EM SOLO - 10T (SEM FORNECIMENTO DE MATERIAIS) * VALOR P/ EXEC. EM CONDIÇÕES IDEAIS | M | 196.41 | 1 |  | 196.41
130102 | ESTACA TIPO RAIZ, 100MM, COM PERFURAÇÃO EM ROCHA - 10T | [5 empty] | M |  | 485.4
|  | 10100 | EXECUÇÃO DE ESTACAS RAIZ D=100MM PERFURADAS EM ROCHA - 10T (SEM FORNECIMENTO DE MATERIAIS) * VALOR P/ EXEC. EM CONDIÇÕES IDEAIS | M | 485.4 | 1 |  | 485.4
130103 | ESTACA TIPO RAIZ, 120MM, COM PERFURAÇÃO EM SOLO - 15T | [5 empty] | M |  | 196.01
|  | 10121 | EXECUÇÃO DE ESTACAS RAIZ D=120MM PERFURADAS EM SOLO - 15T (SEM FORNECIMENTO DE MATERIAIS) * VALOR P/ EXEC. EM CONDIÇÕES IDEAIS | M | 196.01 | 1 |  | 196.01
130104 | ESTACA TIPO RAIZ, 120MM, COM PERFURAÇÃO EM ROCHA - 15T | [5 empty] | M |  | 589.53
|  | 10101 | EXECUÇÃO DE ESTACAS RAIZ D=120MM PERFURADAS EM ROCHA - 15T (SEM FORNECIMENTO DE MATERIAIS) * VALOR P/ EXEC. EM CONDIÇÕES IDEAIS | M | 589.53 | 1 |  | 589.53
130105 | ESTACA TIPO RAIZ, 150MM, COM PERFURAÇÃO EM SOLO - 25T | [5 empty] | M |  | 208.61
|  | 10122 | EXECUÇÃO DE ESTACAS RAIZ D=150MM PERFURADAS EM SOLO - 25T (SEM FORNECIMENTO DE MATERIAIS) * VALOR P/ EXEC. EM CONDIÇÕES IDEAIS | M | 208.61 | 1 |  | 208.61
130106 | ESTACA TIPO RAIZ, 150MM, COM PERFURAÇÃO EM ROCHA - 25T | [5 empty] | M |  | 624.59
|  | 10102 | EXECUÇÃO DE ESTACAS RAIZ D=150MM PERFURADAS EM ROCHA - 25T (SEM FORNECIMENTO DE MATERIAIS) * VALOR P/ EXEC. EM CONDIÇÕES IDEAIS | M | 624.59 | 1 |  | 624.59
130107 | ESTACA TIPO RAIZ, 160MM, COM PERFURAÇÃO EM SOLO - 35T | [5 empty] | M |  | 216.76
|  | 10123 | EXECUÇÃO DE ESTACAS RAIZ D=160MM PERFURADAS EM SOLO - 35T (SEM FORNECIMENTO DE MATERIAIS) * VALOR P/ EXEC. EM CONDIÇÕES IDEAIS | M | 216.76 | 1 |  | 216.76
130108 | ESTACA TIPO RAIZ, 160MM, COM PERFURAÇÃO EM ROCHA - 35T | [5 empty] | M |  | 654.7
|  | 10103 | EXECUÇÃO DE ESTACAS RAIZ D=160MM PERFURADAS EM ROCHA - 35T (SEM FORNECIMENTO DE MATERIAIS) * VALOR P/ EXEC. EM CONDIÇÕES IDEAIS | M | 654.7 | 1 |  | 654.7
130109 | ESTACA TIPO RAIZ, 200MM, COM PERFURAÇÃO EM SOLO - 50T | [5 empty] | M |  | 233.47
|  | 10124 | EXECUÇÃO DE ESTACAS RAIZ D=200MM PERFURADAS EM SOLO - 50T (SEM FORNECIMENTO DE MATERIAIS) * VALOR P/ EXEC. EM CONDIÇÕES IDEAIS | M | 233.47 | 1 |  | 233.47
130110 | ESTACA TIPO RAIZ, 200MM, COM PERFURAÇÃO EM ROCHA - 50T | [5 empty] | M |  | 763.63
|  | 10104 | EXECUÇÃO DE ESTACAS RAIZ D=200MM PERFURADAS EM ROCHA - 50T (SEM FORNECIMENTO DE MATERIAIS) * VALOR P/ EXEC. EM CONDIÇÕES IDEAIS | M | 763.63 | 1 |  | 763.63
130111 | ESTACA TIPO RAIZ, 250MM, COM PERFURAÇÃO EM SOLO - 80T | [5 empty] | M |  | 257.12
|  | 10125 | EXECUÇÃO DE ESTACAS RAIZ D=250MM PERFURADAS EM SOLO - 80T (SEM FORNECIMENTO DE MATERIAIS) * VALOR P/ EXEC. EM CONDIÇÕES IDEAIS | M | 257.12 | 1 |  | 257.12
130112 | ESTACA TIPO RAIZ, 250MM, COM PERFURAÇÃO EM ROCHA - 80T | [5 empty] | M |  | 842.33
|  | 10105 | EXECUÇÃO DE ESTACAS RAIZ D=250MM PERFURADAS EM ROCHA - 80T (SEM FORNECIMENTO DE MATERIAIS) * VALOR P/ EXEC. EM CONDIÇÕES IDEAIS | M | 842.33 | 1 |  | 842.33
130113 | ESTACA TIPO RAIZ, 310MM, COM PERFURAÇÃO EM SOLO - 100T | [5 empty] | M |  | 292.11
|  | 10126 | EXECUÇÃO DE ESTACAS RAIZ D=310MM PERFURADAS EM SOLO - 100T (SEM FORNECIMENTO DE MATERIAIS) * VALOR P/ EXEC. EM CONDIÇÕES IDEAIS | M | 292.11 | 1 |  | 292.11
130114 | ESTACA TIPO RAIZ, 310MM, COM PERFURAÇÃO EM ROCHA - 100T | [5 empty] | M |  | 985.46
|  | 10106 | EXECUÇÃO DE ESTACAS RAIZ D=310MM PERFURADAS EM ROCHA - 100T (SEM FORNECIMENTO DE MATERIAIS) * VALOR P/ EXEC. EM CONDIÇÕES IDEAIS | M | 985.46 | 1 |  | 985.46
130115 | ESTACA TIPO RAIZ, 400MM, COM PERFURAÇÃO EM SOLO - 130T | [5 empty] | M |  | 368.42
|  | 10127 | EXECUÇÃO DE ESTACAS RAIZ D=400MM PERFURADAS EM SOLO - 130T (SEM FORNECIMENTO DE MATERIAIS) * VALOR P/ EXEC. EM CONDIÇÕES IDEAIS | M | 368.42 | 1 |  | 368.42
130116 | ESTACA TIPO RAIZ, 400MM, COM PERFURAÇÃO EM ROCHA - 130T | [5 empty] | M |  | 1255.97
|  | 10107 | EXECUÇÃO DE ESTACAS RAIZ D=400MM PERFURADAS EM ROCHA - 130T (SEM FORNECIMENTO DE MATERIAIS) * VALOR P/ EXEC. EM CONDIÇÕES IDEAIS | M | 1255.97 | 1 |  | 1255.97
130201 | MATERIAIS PARA A ESTACA TIPO RAIZ (AS QUANTIDADES SERÃO LEVANTADAS NO PROJETO) - FORNECIMENTO DE CIMENTO COMUM | [5 empty] | KG |  | 0.61
|  | 10517 | CIMENTO PORTLAND CPII-E/F-32 | Kg | 0.61 | 1 |  | 0.61
130202 | MATERIAIS PARA A ESTACA TIPO RAIZ (AS QUANTIDADES SERÃO LEVANTADAS NO PROJETO) - FORNECIMENTO DE AREIA | [5 empty] | M3 |  | 153.95
|  | 10506 | AREIA LAVADA MÉDIA | M3 | 153.95 | 1 |  | 153.95
130203 | MATERIAIS PARA A ESTACA TIPO RAIZ (AS QUANTIDADES SERÃO LEVANTADAS NO PROJETO) - FORNECIMENTO DE AÇO CA-50, COM BITOLA > = 12,5MM | [5 empty] | KG |  | 7.28
|  | 11514 | AÇO CA-50 - 12,5 MM - 1/2" - NERVURADO | Kg | 7.28 | 1 |  | 7.28
130204 | MATERIAIS PARA A ESTACA TIPO RAIZ (AS QUANTIDADES SERÃO LEVANTADAS NO PROJETO) - FORNECIMENTO DE AÇO CA-50, COM BITOLA = < 12,5MM | [5 empty] | KG |  | 7.45
|  | 11513 | AÇO CA-50 - 10,0 MM - 3/8" - NERVURADO | Kg | 7.45 | 1 |  | 7.45
130205 | MATERIAIS PARA A ESTACA TIPO RAIZ (AS QUANTIDADES SERÃO LEVANTADAS NO PROJETO) - FORNECIMENTO DE ÁGUA | [5 empty] | M3 |  | 36.11
|  | 84003 | ÁGUA POTÁVEL - FORNECIMENTO EM CAMINHÃO TANQUE CAM. 10.000 L -EMPR. QUE FORN. NO MUNICÍPIO (P/CONSTRUTORA) | M3 | 36.11 | 1 |  | 36.11
130206 | MATERIAIS PARA A ESTACA TIPO RAIZ (AS QUANTIDADES SERÃO LEVANTADAS NO PROJETO) - FORNECIMENTO DE ARAME RECOZIDO N.18 | [5 empty] | KG |  | 15.11
|  | 17740 | ARAME RECOZIDO N. 16 E N. 18 | Kg | 15.11 | 1 |  | 15.11
140101 | FUNDAÇÃO DE RACHÃO | [5 empty] | M3 |  | 58.66
|  | 2099 | SERVENTE (SGSP) | H | 23.05 | 2 |  | 46.1033
|  | 94015 | PÁ CARREGADEIRA DE PNEUS - 1,80 M3 | H | 278.32 | 0.0159 |  | 4.4253
|  | 94061 | TRATOR SOBRE ESTEIRAS KOMATSU MOD D-51 EX22 C/ LÂMINA 2,9M3 | H | 292.76 | 0.0278 |  | 8.1388
140102 | REVESTIMENTO PRIMÁRIO COM AGREGADO RECICLADO MISTURADO AO SOLO LOCAL, INCLUSIVE ESCARIFICAÇÃO, VERIFICAÇÃO, UMEDECIMENTO, COMPACTAÇÃO E ENSAIOS, CAMADA ACABADA, SEM FORNECIMENTO DE AGREGADO | [5 empty] | M3 |  | 80.9
|  | 2099 | SERVENTE (SGSP) | H | 23.05 | 0.64 |  | 14.753
|  | 94014 | CAMINHÃO IRRIGADEIRA - 6000 L- BASCULANTE C/CABINE. | H | 191.45 | 0.01 |  | 1.9144
|  | 94038 | MOTONIVELADORA - 125 HP | H | 347.26 | 0.15 |  | 52.0888
|  | 94049 | ROLO COMPACTADOR VIBRATÓRIO DE UM CILINDRO - MULLER BRASIL - VAP 55A | H | 161.95 | 0.075 |  | 12.146
140103 | BASE DE AGREGADO RECICLADO, SEM FORNECIMENTO DE AGREGADO | [5 empty] | M3 |  | 36.96
|  | 2099 | SERVENTE (SGSP) | H | 23.05 | 0.1524 |  | 3.513
|  | 94014 | CAMINHÃO IRRIGADEIRA - 6000 L- BASCULANTE C/CABINE. | H | 191.45 | 0.0364 |  | 6.9686
|  | 94038 | MOTONIVELADORA - 125 HP | H | 347.26 | 0.052 |  | 18.0574
|  | 94049 | ROLO COMPACTADOR VIBRATÓRIO DE UM CILINDRO - MULLER BRASIL - VAP 55A | H | 161.95 | 0.052 |  | 8.4212
140104 | REFORÇO SO SUB-LEITO/SUB-BASE DE SOLO MELHORADO COM AGREGADO RECICLADO 10% EM VOLUME, SEM FORNECIMENTO DE AGREGADO | [5 empty] | M3 |  | 29.41
|  | 2099 | SERVENTE (SGSP) | H | 23.05 | 0.02 |  | 0.461
|  | 94014 | CAMINHÃO IRRIGADEIRA - 6000 L- BASCULANTE C/CABINE. | H | 191.45 | 0.009 |  | 1.723
|  | 94029 | GRADE ARADORA DE 18 DISCOS | H | 9.22 | 0.02 |  | 0.1843
|  | 94038 | MOTONIVELADORA - 125 HP | H | 347.26 | 0.03 |  | 10.4177
|  | 94049 | ROLO COMPACTADOR VIBRATÓRIO DE UM CILINDRO - MULLER BRASIL - VAP 55A | H | 161.95 | 0.011 |  | 1.7814
|  | 94054 | ROLO COMPACTADOR VIBRATÓRIO DE UM CILINDRO-DYNAPAC CA-15PD - 6,9 T - PÉ DE CARNEIRO | H | 183.12 | 0.02 |  | 3.6624
|  | 94059 | TRATOR DE TRAÇÃO AGRÍCOLA 85 CV - VALTRA A-850 - 4 X 4 | H | 148.76 | 0.02 |  | 2.9752
|  | 94275 | ROLO COMPACTADOR DE PNEUS 27T - ASFALTO - DYNAPAC CP 2700 | H | 269.06 | 0.0305 |  | 8.2064
140105 | REFORÇO DO SUB-LEITO/SUB-BASE DE SOLO MELHORADO COM AGREGADO RECICLADO 20% EM VOLUME, SEM FORNECIMENTO DE AGREGADO | [5 empty] | M3 |  | 29.41
|  | 2099 | SERVENTE (SGSP) | H | 23.05 | 0.02 |  | 0.461
|  | 94014 | CAMINHÃO IRRIGADEIRA - 6000 L- BASCULANTE C/CABINE. | H | 191.45 | 0.009 |  | 1.723
|  | 94029 | GRADE ARADORA DE 18 DISCOS | H | 9.22 | 0.02 |  | 0.1843
|  | 94038 | MOTONIVELADORA - 125 HP | H | 347.26 | 0.03 |  | 10.4177
|  | 94049 | ROLO COMPACTADOR VIBRATÓRIO DE UM CILINDRO - MULLER BRASIL - VAP 55A | H | 161.95 | 0.011 |  | 1.7814
|  | 94054 | ROLO COMPACTADOR VIBRATÓRIO DE UM CILINDRO-DYNAPAC CA-15PD - 6,9 T - PÉ DE CARNEIRO | H | 183.12 | 0.02 |  | 3.6624
|  | 94059 | TRATOR DE TRAÇÃO AGRÍCOLA 85 CV - VALTRA A-850 - 4 X 4 | H | 148.76 | 0.02 |  | 2.9752
|  | 94275 | ROLO COMPACTADOR DE PNEUS 27T - ASFALTO - DYNAPAC CP 2700 | H | 269.06 | 0.0305 |  | 8.2064
140106 | REFORÇO DO SUB-LEITO/SUB-BASE DE SOLO MELHORADO COM AGREGADO RECICLADO 30% EM VOLUME, SEM FORNECIMENTO DE AGREGADO | [5 empty] | M3 |  | 29.41
|  | 2099 | SERVENTE (SGSP) | H | 23.05 | 0.02 |  | 0.461
|  | 94014 | CAMINHÃO IRRIGADEIRA - 6000 L- BASCULANTE C/CABINE. | H | 191.45 | 0.009 |  | 1.723
|  | 94029 | GRADE ARADORA DE 18 DISCOS | H | 9.22 | 0.02 |  | 0.1843
|  | 94038 | MOTONIVELADORA - 125 HP | H | 347.26 | 0.03 |  | 10.4177
|  | 94049 | ROLO COMPACTADOR VIBRATÓRIO DE UM CILINDRO - MULLER BRASIL - VAP 55A | H | 161.95 | 0.011 |  | 1.7814
|  | 94054 | ROLO COMPACTADOR VIBRATÓRIO DE UM CILINDRO-DYNAPAC CA-15PD - 6,9 T - PÉ DE CARNEIRO | H | 183.12 | 0.02 |  | 3.6624
|  | 94059 | TRATOR DE TRAÇÃO AGRÍCOLA 85 CV - VALTRA A-850 - 4 X 4 | H | 148.76 | 0.02 |  | 2.9752
|  | 94275 | ROLO COMPACTADOR DE PNEUS 27T - ASFALTO - DYNAPAC CP 2700 | H | 269.06 | 0.0305 |  | 8.2064
140107 | REFORÇO DO SUB-LEITO/SUB-BASE DE SOLO MELHORADO COM AGREGADO RECICLADO 40% EM VOLUME, SEM FORNECIMENTO DE AGREGADO | [5 empty] | M3 |  | 29.41
|  | 2099 | SERVENTE (SGSP) | H | 23.05 | 0.02 |  | 0.461
|  | 94014 | CAMINHÃO IRRIGADEIRA - 6000 L- BASCULANTE C/CABINE. | H | 191.45 | 0.009 |  | 1.723
|  | 94029 | GRADE ARADORA DE 18 DISCOS | H | 9.22 | 0.02 |  | 0.1843
|  | 94038 | MOTONIVELADORA - 125 HP | H | 347.26 | 0.03 |  | 10.4177
|  | 94049 | ROLO COMPACTADOR VIBRATÓRIO DE UM CILINDRO - MULLER BRASIL - VAP 55A | H | 161.95 | 0.011 |  | 1.7814
|  | 94054 | ROLO COMPACTADOR VIBRATÓRIO DE UM CILINDRO-DYNAPAC CA-15PD - 6,9 T - PÉ DE CARNEIRO | H | 183.12 | 0.02 |  | 3.6624
|  | 94059 | TRATOR DE TRAÇÃO AGRÍCOLA 85 CV - VALTRA A-850 - 4 X 4 | H | 148.76 | 0.02 |  | 2.9752
|  | 94275 | ROLO COMPACTADOR DE PNEUS 27T - ASFALTO - DYNAPAC CP 2700 | H | 269.06 | 0.0305 |  | 8.2064
140108 | REFORÇO DO SUB-LEITO/SUB-BASE DE SOLO MELHORADO COM AGREGADO RECICLADO 50% EM VOLUME, SEM FORNECIMENTO DE AGREGADO | [5 empty] | M3 |  | 29.41
|  | 2099 | SERVENTE (SGSP) | H | 23.05 | 0.02 |  | 0.461
|  | 94014 | CAMINHÃO IRRIGADEIRA - 6000 L- BASCULANTE C/CABINE. | H | 191.45 | 0.009 |  | 1.723
|  | 94029 | GRADE ARADORA DE 18 DISCOS | H | 9.22 | 0.02 |  | 0.1843
|  | 94038 | MOTONIVELADORA - 125 HP | H | 347.26 | 0.03 |  | 10.4177
|  | 94049 | ROLO COMPACTADOR VIBRATÓRIO DE UM CILINDRO - MULLER BRASIL - VAP 55A | H | 161.95 | 0.011 |  | 1.7814
|  | 94054 | ROLO COMPACTADOR VIBRATÓRIO DE UM CILINDRO-DYNAPAC CA-15PD - 6,9 T - PÉ DE CARNEIRO | H | 183.12 | 0.02 |  | 3.6624
|  | 94059 | TRATOR DE TRAÇÃO AGRÍCOLA 85 CV - VALTRA A-850 - 4 X 4 | H | 148.76 | 0.02 |  | 2.9752
|  | 94275 | ROLO COMPACTADOR DE PNEUS 27T - ASFALTO - DYNAPAC CP 2700 | H | 269.06 | 0.0305 |  | 8.2064
140109 | REFORÇO DO SUB-LEITO/SUB-BASE DE SOLO MELHORADO COM AGREGADO RECICLADO 60% EM VOLUME, SEM FORNECIMENTO DE AGREGADO | [5 empty] | M3 |  | 29.41
|  | 2099 | SERVENTE (SGSP) | H | 23.05 | 0.02 |  | 0.461
|  | 94014 | CAMINHÃO IRRIGADEIRA - 6000 L- BASCULANTE C/CABINE. | H | 191.45 | 0.009 |  | 1.723
|  | 94029 | GRADE ARADORA DE 18 DISCOS | H | 9.22 | 0.02 |  | 0.1843
|  | 94038 | MOTONIVELADORA - 125 HP | H | 347.26 | 0.03 |  | 10.4177
|  | 94049 | ROLO COMPACTADOR VIBRATÓRIO DE UM CILINDRO - MULLER BRASIL - VAP 55A | H | 161.95 | 0.011 |  | 1.7814
|  | 94054 | ROLO COMPACTADOR VIBRATÓRIO DE UM CILINDRO-DYNAPAC CA-15PD - 6,9 T - PÉ DE CARNEIRO | H | 183.12 | 0.02 |  | 3.6624
|  | 94059 | TRATOR DE TRAÇÃO AGRÍCOLA 85 CV - VALTRA A-850 - 4 X 4 | H | 148.76 | 0.02 |  | 2.9752
|  | 94275 | ROLO COMPACTADOR DE PNEUS 27T - ASFALTO - DYNAPAC CP 2700 | H | 269.06 | 0.0305 |  | 8.2064
140110 | LASTRO DE AGREGADO RECICLADO, SEM FORNECIMENTO DE AGREGADO | [5 empty] | M3 |  | 24.98
|  | 2099 | SERVENTE (SGSP) | H | 23.05 | 1 |  | 23.0516
|  | 94045 | RETROESCAVADEIRA - CAP. CAÇAMBA FRONTAL 0,76 M3 | H | 161.19 | 0.012 |  | 1.9343
140111 | DRENO DE AGREGADO RECICLADO, SEM FORNECIMENTO DE AGREGADO | [5 empty] | M3 |  | 46.1
|  | 2099 | SERVENTE (SGSP) | H | 23.05 | 2 |  | 46.1033
140201 | FUNDAÇÃO DE AGREGADO RECICLADO, COM FORNECIMENTO DE AGREGADO | [5 empty] | M3 |  | 141.66
|  | 2099 | SERVENTE (SGSP) | H | 23.05 | 2 |  | 46.1033
|  | 10502 | AGREGADO RECICLADO (DIVERSAS GLANULOMETRIAS) | M3 | 66.4 | 1.25 |  | 83
|  | 94015 | PÁ CARREGADEIRA DE PNEUS - 1,80 M3 | H | 278.32 | 0.0159 |  | 4.4253
|  | 94061 | TRATOR SOBRE ESTEIRAS KOMATSU MOD D-51 EX22 C/ LÂMINA 2,9M3 | H | 292.76 | 0.0278 |  | 8.1388
140202 | REVESTIMENTO PRIMÁRIO COM AGREGADO RECICLADO MISTURADO AO SOLO LOCAL, COM FORNECIMENTO DE AGREGADO | [5 empty] | M3 |  | 107.46
|  | 2099 | SERVENTE (SGSP) | H | 23.05 | 0.64 |  | 14.753
|  | 10502 | AGREGADO RECICLADO (DIVERSAS GLANULOMETRIAS) | M3 | 66.4 | 0.4 |  | 26.56
|  | 94014 | CAMINHÃO IRRIGADEIRA - 6000 L- BASCULANTE C/CABINE. | H | 191.45 | 0.01 |  | 1.9144
|  | 94038 | MOTONIVELADORA - 125 HP | H | 347.26 | 0.15 |  | 52.0888
|  | 94049 | ROLO COMPACTADOR VIBRATÓRIO DE UM CILINDRO - MULLER BRASIL - VAP 55A | H | 161.95 | 0.075 |  | 12.146
140203 | BASE DE AGREGADO RECICLADO, COM FORNECIMENTO DE AGREGADO | [5 empty] | M3 |  | 116.64
|  | 2099 | SERVENTE (SGSP) | H | 23.05 | 0.1524 |  | 3.513
|  | 10502 | AGREGADO RECICLADO (DIVERSAS GLANULOMETRIAS) | M3 | 66.4 | 1.2 |  | 79.68
|  | 94014 | CAMINHÃO IRRIGADEIRA - 6000 L- BASCULANTE C/CABINE. | H | 191.45 | 0.0364 |  | 6.9686
|  | 94038 | MOTONIVELADORA - 125 HP | H | 347.26 | 0.052 |  | 18.0574
|  | 94049 | ROLO COMPACTADOR VIBRATÓRIO DE UM CILINDRO - MULLER BRASIL - VAP 55A | H | 161.95 | 0.052 |  | 8.4212
140204 | REFORÇO DO SUB-LEITO/SUB-BASE DE SOLO MELHORADO COM AGREGADO RECICLADO 10% EM VOLUME, COM FORNECIMENTO DE AGREGADO | [5 empty] | M3 |  | 37.37
|  | 2099 | SERVENTE (SGSP) | H | 23.05 | 0.02 |  | 0.461
|  | 10502 | AGREGADO RECICLADO (DIVERSAS GLANULOMETRIAS) | M3 | 66.4 | 0.12 |  | 7.968
|  | 94014 | CAMINHÃO IRRIGADEIRA - 6000 L- BASCULANTE C/CABINE. | H | 191.45 | 0.009 |  | 1.723
|  | 94029 | GRADE ARADORA DE 18 DISCOS | H | 9.22 | 0.02 |  | 0.1843
|  | 94038 | MOTONIVELADORA - 125 HP | H | 347.26 | 0.03 |  | 10.4177
|  | 94049 | ROLO COMPACTADOR VIBRATÓRIO DE UM CILINDRO - MULLER BRASIL - VAP 55A | H | 161.95 | 0.011 |  | 1.7814
|  | 94054 | ROLO COMPACTADOR VIBRATÓRIO DE UM CILINDRO-DYNAPAC CA-15PD - 6,9 T - PÉ DE CARNEIRO | H | 183.12 | 0.02 |  | 3.6624
|  | 94059 | TRATOR DE TRAÇÃO AGRÍCOLA 85 CV - VALTRA A-850 - 4 X 4 | H | 148.76 | 0.02 |  | 2.9752
|  | 94275 | ROLO COMPACTADOR DE PNEUS 27T - ASFALTO - DYNAPAC CP 2700 | H | 269.06 | 0.0305 |  | 8.2064
140205 | REFORÇO DO SUB-LEITO/SUB-BASE DE SOLO MELHORADO COM AGREGADO RECICLADO 20% EM VOLUME, COM FORNECIMENTO DE AGREGADO | [5 empty] | M3 |  | 45.34
|  | 2099 | SERVENTE (SGSP) | H | 23.05 | 0.02 |  | 0.461
|  | 10502 | AGREGADO RECICLADO (DIVERSAS GLANULOMETRIAS) | M3 | 66.4 | 0.24 |  | 15.936
|  | 94014 | CAMINHÃO IRRIGADEIRA - 6000 L- BASCULANTE C/CABINE. | H | 191.45 | 0.009 |  | 1.723
|  | 94029 | GRADE ARADORA DE 18 DISCOS | H | 9.22 | 0.02 |  | 0.1843
|  | 94038 | MOTONIVELADORA - 125 HP | H | 347.26 | 0.03 |  | 10.4177
|  | 94049 | ROLO COMPACTADOR VIBRATÓRIO DE UM CILINDRO - MULLER BRASIL - VAP 55A | H | 161.95 | 0.011 |  | 1.7814
|  | 94054 | ROLO COMPACTADOR VIBRATÓRIO DE UM CILINDRO-DYNAPAC CA-15PD - 6,9 T - PÉ DE CARNEIRO | H | 183.12 | 0.02 |  | 3.6624
|  | 94059 | TRATOR DE TRAÇÃO AGRÍCOLA 85 CV - VALTRA A-850 - 4 X 4 | H | 148.76 | 0.02 |  | 2.9752
|  | 94275 | ROLO COMPACTADOR DE PNEUS 27T - ASFALTO - DYNAPAC CP 2700 | H | 269.06 | 0.0305 |  | 8.2064
140206 | REFORÇO DO SUB-LEITO/SUB-BASE DE SOLO MELHORADO COM AGREGADO RECICLADO 30% EM VOLUME, COM FORNECIMENTO DE AGREGADO | [5 empty] | M3 |  | 53.31
|  | 2099 | SERVENTE (SGSP) | H | 23.05 | 0.02 |  | 0.461
|  | 10502 | AGREGADO RECICLADO (DIVERSAS GLANULOMETRIAS) | M3 | 66.4 | 0.36 |  | 23.904
|  | 94014 | CAMINHÃO IRRIGADEIRA - 6000 L- BASCULANTE C/CABINE. | H | 191.45 | 0.009 |  | 1.723
|  | 94029 | GRADE ARADORA DE 18 DISCOS | H | 9.22 | 0.02 |  | 0.1843
|  | 94038 | MOTONIVELADORA - 125 HP | H | 347.26 | 0.03 |  | 10.4177
|  | 94049 | ROLO COMPACTADOR VIBRATÓRIO DE UM CILINDRO - MULLER BRASIL - VAP 55A | H | 161.95 | 0.011 |  | 1.7814
|  | 94054 | ROLO COMPACTADOR VIBRATÓRIO DE UM CILINDRO-DYNAPAC CA-15PD - 6,9 T - PÉ DE CARNEIRO | H | 183.12 | 0.02 |  | 3.6624
|  | 94059 | TRATOR DE TRAÇÃO AGRÍCOLA 85 CV - VALTRA A-850 - 4 X 4 | H | 148.76 | 0.02 |  | 2.9752
|  | 94275 | ROLO COMPACTADOR DE PNEUS 27T - ASFALTO - DYNAPAC CP 2700 | H | 269.06 | 0.0305 |  | 8.2064
140207 | REFORÇO DO SUB-LEITO/SUB-BASE DE SOLO MELHORADO COM AGREGADO RECICLADO 40% EM VOLUME, COM FORNECIMENTO DE AGREGADO | [5 empty] | M3 |  | 61.28
|  | 2099 | SERVENTE (SGSP) | H | 23.05 | 0.02 |  | 0.461
|  | 10502 | AGREGADO RECICLADO (DIVERSAS GLANULOMETRIAS) | M3 | 66.4 | 0.48 |  | 31.872
|  | 94014 | CAMINHÃO IRRIGADEIRA - 6000 L- BASCULANTE C/CABINE. | H | 191.45 | 0.009 |  | 1.723
|  | 94029 | GRADE ARADORA DE 18 DISCOS | H | 9.22 | 0.02 |  | 0.1843
|  | 94038 | MOTONIVELADORA - 125 HP | H | 347.26 | 0.03 |  | 10.4177
|  | 94049 | ROLO COMPACTADOR VIBRATÓRIO DE UM CILINDRO - MULLER BRASIL - VAP 55A | H | 161.95 | 0.011 |  | 1.7814
|  | 94054 | ROLO COMPACTADOR VIBRATÓRIO DE UM CILINDRO-DYNAPAC CA-15PD - 6,9 T - PÉ DE CARNEIRO | H | 183.12 | 0.02 |  | 3.6624
|  | 94059 | TRATOR DE TRAÇÃO AGRÍCOLA 85 CV - VALTRA A-850 - 4 X 4 | H | 148.76 | 0.02 |  | 2.9752
|  | 94275 | ROLO COMPACTADOR DE PNEUS 27T - ASFALTO - DYNAPAC CP 2700 | H | 269.06 | 0.0305 |  | 8.2064
140208 | REFORÇO DO SUB-LEITO/SUB-BASE DE SOLO MELHORADO COM AGREGADO RECICLADO 50% EM VOLUME, COM FORNECIMENTO DE AGREGADO | [5 empty] | M3 |  | 69.25
|  | 2099 | SERVENTE (SGSP) | H | 23.05 | 0.02 |  | 0.461
|  | 10502 | AGREGADO RECICLADO (DIVERSAS GLANULOMETRIAS) | M3 | 66.4 | 0.6 |  | 39.84
|  | 94014 | CAMINHÃO IRRIGADEIRA - 6000 L- BASCULANTE C/CABINE. | H | 191.45 | 0.009 |  | 1.723
|  | 94029 | GRADE ARADORA DE 18 DISCOS | H | 9.22 | 0.02 |  | 0.1843
|  | 94038 | MOTONIVELADORA - 125 HP | H | 347.26 | 0.03 |  | 10.4177
|  | 94049 | ROLO COMPACTADOR VIBRATÓRIO DE UM CILINDRO - MULLER BRASIL - VAP 55A | H | 161.95 | 0.011 |  | 1.7814
|  | 94054 | ROLO COMPACTADOR VIBRATÓRIO DE UM CILINDRO-DYNAPAC CA-15PD - 6,9 T - PÉ DE CARNEIRO | H | 183.12 | 0.02 |  | 3.6624
|  | 94059 | TRATOR DE TRAÇÃO AGRÍCOLA 85 CV - VALTRA A-850 - 4 X 4 | H | 148.76 | 0.02 |  | 2.9752
|  | 94275 | ROLO COMPACTADOR DE PNEUS 27T - ASFALTO - DYNAPAC CP 2700 | H | 269.06 | 0.0305 |  | 8.2064
140209 | REFORÇO DO SUB-LEITO/SUB-BASE DE SOLO MELHORADO COM AGREGADO RECICLADO 60% EM VOLUME, COM FORNECIMENTO DE AGREGADO | [5 empty] | M3 |  | 77.21
|  | 2099 | SERVENTE (SGSP) | H | 23.05 | 0.02 |  | 0.461
|  | 10502 | AGREGADO RECICLADO (DIVERSAS GLANULOMETRIAS) | M3 | 66.4 | 0.72 |  | 47.808
|  | 94014 | CAMINHÃO IRRIGADEIRA - 6000 L- BASCULANTE C/CABINE. | H | 191.45 | 0.009 |  | 1.723
|  | 94029 | GRADE ARADORA DE 18 DISCOS | H | 9.22 | 0.02 |  | 0.1843
|  | 94038 | MOTONIVELADORA - 125 HP | H | 347.26 | 0.03 |  | 10.4177
|  | 94049 | ROLO COMPACTADOR VIBRATÓRIO DE UM CILINDRO - MULLER BRASIL - VAP 55A | H | 161.95 | 0.011 |  | 1.7814
|  | 94054 | ROLO COMPACTADOR VIBRATÓRIO DE UM CILINDRO-DYNAPAC CA-15PD - 6,9 T - PÉ DE CARNEIRO | H | 183.12 | 0.02 |  | 3.6624
|  | 94059 | TRATOR DE TRAÇÃO AGRÍCOLA 85 CV - VALTRA A-850 - 4 X 4 | H | 148.76 | 0.02 |  | 2.9752
|  | 94275 | ROLO COMPACTADOR DE PNEUS 27T - ASFALTO - DYNAPAC CP 2700 | H | 269.06 | 0.0305 |  | 8.2064
140210 | LASTRO DE AGREGADO RECICLADO, COM FORNECIMENTO DE AGREGADO | [5 empty] | M3 |  | 104.66
|  | 2099 | SERVENTE (SGSP) | H | 23.05 | 1 |  | 23.0516
|  | 10502 | AGREGADO RECICLADO (DIVERSAS GLANULOMETRIAS) | M3 | 66.4 | 1.2 |  | 79.68
|  | 94045 | RETROESCAVADEIRA - CAP. CAÇAMBA FRONTAL 0,76 M3 | H | 161.19 | 0.012 |  | 1.9343
140211 | DRENO DE AGREGADO RECICLADO, COM FORNECIMENTO DE AGREGADO | [5 empty] | M3 |  | 125.78
|  | 2099 | SERVENTE (SGSP) | H | 23.05 | 2 |  | 46.1033
|  | 10502 | AGREGADO RECICLADO (DIVERSAS GLANULOMETRIAS) | M3 | 66.4 | 1.2 |  | 79.68
150100 | ESCAVAÇÃO MANUAL EM SOLO PARA EXECUÇÃO DE TÚNEL POR SISTEMA NÃO DESTRUTIVO, INCLUSIVE REMOÇÃO DO MATERIAL ESCAVADO ATÉ FORA DO POÇO | [5 empty] | M3 |  | 344.1
|  | 2099 | SERVENTE (SGSP) | H | 23.05 | 6.71 |  | 154.6766
|  | 2236 | FRENTISTA DE ESCAVAÇÃO SUBTERRÂNEA (SGSP) | H | 39.68 | 4.47 |  | 177.3956
|  | 94231 | EQUIPAMENTO PARA TRANSPORTE HORIZONTAL DENTRO DE TUNNEL LINER | H | 2.27 | 2.24 |  | 5.0824
|  | 94244 | GUINCHO DE COLUNA COM MOTO FREIO - 400 KG | H | 3.1 | 2.24 |  | 6.9495
150200 | ESCAVAÇÃO MANUAL EM SOLO PARA EXECUÇÃO DE POÇO DE ACESSO | [5 empty] | M3 |  | 151.72
|  | 2099 | SERVENTE (SGSP) | H | 23.05 | 2.36 |  | 54.4019
|  | 2236 | FRENTISTA DE ESCAVAÇÃO SUBTERRÂNEA (SGSP) | H | 39.68 | 2.36 |  | 93.6585
|  | 94244 | GUINCHO DE COLUNA COM MOTO FREIO - 400 KG | H | 3.1 | 1.18 |  | 3.6609
150300 | ILUMINAÇÃO E VENTILAÇÃO PARA EXECUÇÃO DE TÚNEL POR SISTEMA NÃO DESTRUTIVO | [5 empty] | M |  | 100.65
|  | 2041 | ELETRICISTA (SGSP) | H | 31.9 | 1.76 |  | 56.1577
|  | 52875 | CABO 2;50 MM2 - ISOLAMENTO P/ 1;0 KV - FLEXÍVEL | M | 2.32 | 1 |  | 2.32
|  | 56468 | LÂMPADA COMPACTA MINI FLUORESCENTE COM REATOR E SOQUETE INCORPORADOS - 25W | Un | 14.44 | 0.5 |  | 7.22
|  | 72433 | TUBO DE PVC 100 MM - PARA ESGOTO - SÉRIE NORMAL | M | 13.63 | 0.25 |  | 3.4075
|  | 94292 | EXAUSTOR ELÉTRICO 66 M3/H 250 MMCA | H | 4.51 | 7 |  | 31.5451
150401 | EXECUÇÃO DE POÇO DE ACESSO EM CHAPA DE AÇO CORRUGADA, INCLUSA MONTAGEM DAS CHAPAS E CONSOLIDAÇÃO EXTERNA COM INJEÇÃO DE SOLO-CIMENTO, SEM FORNECIMENTO DE SOLO, CIMENTO E CHAPAS DE AÇO - DIÂMETRO 2,40M | [5 empty] | M |  | 338.88
|  | 2001 | AJUDANTE GERAL (SGSP) | H | 23.87 | 6.54 |  | 156.13
|  | 2235 | MONTADOR DE ESTRUTURA METÁLICA (SGSP) | H | 27.95 | 5 |  | 139.7731
|  | 2237 | INJETADOR - OFICIAL DE INJEÇÃO (SGSP) | H | 36.34 | 0.77 |  | 27.9885
|  | 94207 | BOMBA PARA INJEÇAO DE NATA DE CIMENTO 20 A 40 L/MIN. | H | 13.82 | 0.77 |  | 10.6423
|  | 94261 | MISTURADOR DE ARGAMASSA | H | 5.65 | 0.77 |  | 4.3491
150402 | EXECUÇÃO DE POÇO DE ACESSO EM CHAPA DE AÇO CORRUGADA, INCLUSA MONTAGEM DAS CHAPAS E CONSOLIDAÇÃO EXTERNA COM INJEÇÃO DE SOLO-CIMENTO, SEM FORNECIMENTO DE SOLO, CIMENTO E CHAPAS DE AÇO - DIÂMETRO 2,60M | [5 empty] | M |  | 373.08
|  | 2001 | AJUDANTE GERAL (SGSP) | H | 23.87 | 7.2 |  | 171.8863
|  | 2235 | MONTADOR DE ESTRUTURA METÁLICA (SGSP) | H | 27.95 | 5.5 |  | 153.7504
|  | 2237 | INJETADOR - OFICIAL DE INJEÇÃO (SGSP) | H | 36.34 | 0.85 |  | 30.8964
|  | 94207 | BOMBA PARA INJEÇAO DE NATA DE CIMENTO 20 A 40 L/MIN. | H | 13.82 | 0.85 |  | 11.748
|  | 94261 | MISTURADOR DE ARGAMASSA | H | 5.65 | 0.85 |  | 4.801
150403 | EXECUÇÃO DE POÇO DE ACESSO EM CHAPA DE AÇO CORRUGADA, INCLUSA MONTAGEM DAS CHAPAS E CONSOLIDAÇÃO EXTERNA COM INJEÇÃO DE SOLO-CIMENTO, SEM FORNECIMENTO DE SOLO, CIMENTO E CHAPAS DE AÇO - DIÂMETRO 2,80M | [5 empty] | M |  | 406.24
|  | 2001 | AJUDANTE GERAL (SGSP) | H | 23.87 | 7.84 |  | 187.1651
|  | 2235 | MONTADOR DE ESTRUTURA METÁLICA (SGSP) | H | 27.95 | 6 |  | 167.7277
|  | 2237 | INJETADOR - OFICIAL DE INJEÇÃO (SGSP) | H | 36.34 | 0.92 |  | 33.4408
|  | 94207 | BOMBA PARA INJEÇAO DE NATA DE CIMENTO 20 A 40 L/MIN. | H | 13.82 | 0.92 |  | 12.7155
|  | 94261 | MISTURADOR DE ARGAMASSA | H | 5.65 | 0.92 |  | 5.1964
150404 | EXECUÇÃO DE POÇO DE ACESSO EM CHAPA DE AÇO CORRUGADA, INCLUSA MONTAGEM DAS CHAPAS E CONSOLIDAÇÃO EXTERNA COM INJEÇÃO DE SOLO-CIMENTO, SEM FORNECIMENTO DE SOLO, CIMENTO E CHAPAS DE AÇO - DIÂMETRO 3,00M | [5 empty] | M |  | 440.44
|  | 2001 | AJUDANTE GERAL (SGSP) | H | 23.87 | 8.5 |  | 202.9213
|  | 2235 | MONTADOR DE ESTRUTURA METÁLICA (SGSP) | H | 27.95 | 6.5 |  | 181.705
|  | 2237 | INJETADOR - OFICIAL DE INJEÇÃO (SGSP) | H | 36.34 | 1 |  | 36.3487
|  | 94207 | BOMBA PARA INJEÇAO DE NATA DE CIMENTO 20 A 40 L/MIN. | H | 13.82 | 1 |  | 13.8212
|  | 94261 | MISTURADOR DE ARGAMASSA | H | 5.65 | 1 |  | 5.6482
150405 | EXECUÇÃO DE POÇO DE ACESSO EM CHAPA DE AÇO CORRUGADA, INCLUSA MONTAGEM DAS CHAPAS E CONSOLIDAÇÃO EXTERNA COM INJEÇÃO DE SOLO-CIMENTO, SEM FORNECIMENTO DE SOLO, CIMENTO E CHAPAS DE AÇO - DIÂMETRO 3,20M | [5 empty] | M |  | 474.64
|  | 2001 | AJUDANTE GERAL (SGSP) | H | 23.87 | 9.16 |  | 218.6775
|  | 2235 | MONTADOR DE ESTRUTURA METÁLICA (SGSP) | H | 27.95 | 7 |  | 195.6824
|  | 2237 | INJETADOR - OFICIAL DE INJEÇÃO (SGSP) | H | 36.34 | 1.08 |  | 39.2566
|  | 94207 | BOMBA PARA INJEÇAO DE NATA DE CIMENTO 20 A 40 L/MIN. | H | 13.82 | 1.08 |  | 14.9269
|  | 94261 | MISTURADOR DE ARGAMASSA | H | 5.65 | 1.08 |  | 6.1001
150501 | EXECUÇÃO DE "TUNNEL LINER" INCLUSA MONTAGEM DAS CHAPAS E CONSOLIDAÇÃO EXTERNA COM INJEÇÃO DE SOLO-CIMENTO, SEM FORNECIMENTO DAS CHAPAS DE AÇO, SOLO E CIMENTO - DIÂMETRO 1,60M | [5 empty] | M |  | 345.09
|  | 2001 | AJUDANTE GERAL (SGSP) | H | 23.87 | 6.66 |  | 158.9948
|  | 2235 | MONTADOR DE ESTRUTURA METÁLICA (SGSP) | H | 27.95 | 5 |  | 139.7731
|  | 2237 | INJETADOR - OFICIAL DE INJEÇÃO (SGSP) | H | 36.34 | 0.83 |  | 30.1694
|  | 94207 | BOMBA PARA INJEÇAO DE NATA DE CIMENTO 20 A 40 L/MIN. | H | 13.82 | 0.83 |  | 11.4716
|  | 94261 | MISTURADOR DE ARGAMASSA | H | 5.65 | 0.83 |  | 4.688
150502 | EXECUÇÃO DE "TUNNEL LINER" INCLUSA MONTAGEM DAS CHAPAS E CONSOLIDAÇÃO EXTERNA COM INJEÇÃO DE SOLO-CIMENTO, SEM FORNECIMENTO DAS CHAPAS DE AÇO, SOLO E CIMENTO - DIÂMETRO 1,80M | [5 empty] | M |  | 380.33
|  | 2001 | AJUDANTE GERAL (SGSP) | H | 23.87 | 7.34 |  | 175.2285
|  | 2235 | MONTADOR DE ESTRUTURA METÁLICA (SGSP) | H | 27.95 | 5.5 |  | 153.7504
|  | 2237 | INJETADOR - OFICIAL DE INJEÇÃO (SGSP) | H | 36.34 | 0.92 |  | 33.4408
|  | 94207 | BOMBA PARA INJEÇAO DE NATA DE CIMENTO 20 A 40 L/MIN. | H | 13.82 | 0.92 |  | 12.7155
|  | 94261 | MISTURADOR DE ARGAMASSA | H | 5.65 | 0.92 |  | 5.1964
150503 | EXECUÇÃO DE "TUNNEL LINER" INCLUSA MONTAGEM DAS CHAPAS E CONSOLIDAÇÃO EXTERNA COM INJEÇÃO DE SOLO-CIMENTO, SEM FORNECIMENTO DAS CHAPAS DE AÇO, SOLO E CIMENTO - DIÂMETRO 2,00M | [5 empty] | M |  | 414.53
|  | 2001 | AJUDANTE GERAL (SGSP) | H | 23.87 | 8 |  | 190.9848
|  | 2235 | MONTADOR DE ESTRUTURA METÁLICA (SGSP) | H | 27.95 | 6 |  | 167.7277
|  | 2237 | INJETADOR - OFICIAL DE INJEÇÃO (SGSP) | H | 36.34 | 1 |  | 36.3487
|  | 94207 | BOMBA PARA INJEÇAO DE NATA DE CIMENTO 20 A 40 L/MIN. | H | 13.82 | 1 |  | 13.8212
|  | 94261 | MISTURADOR DE ARGAMASSA | H | 5.65 | 1 |  | 5.6482
150504 | EXECUÇÃO DE "TUNNEL LINER" INCLUSA MONTAGEM DAS CHAPAS E CONSOLIDAÇÃO EXTERNA COM INJEÇÃO DE SOLO-CIMENTO, SEM FORNECIMENTO DAS CHAPAS DE AÇO, SOLO E CIMENTO - DIÂMETRO 2,20M | [5 empty] | M |  | 448.72
|  | 2001 | AJUDANTE GERAL (SGSP) | H | 23.87 | 8.66 |  | 206.741
|  | 2235 | MONTADOR DE ESTRUTURA METÁLICA (SGSP) | H | 27.95 | 6.5 |  | 181.705
|  | 2237 | INJETADOR - OFICIAL DE INJEÇÃO (SGSP) | H | 36.34 | 1.08 |  | 39.2566
|  | 94207 | BOMBA PARA INJEÇAO DE NATA DE CIMENTO 20 A 40 L/MIN. | H | 13.82 | 1.08 |  | 14.9269
|  | 94261 | MISTURADOR DE ARGAMASSA | H | 5.65 | 1.08 |  | 6.1001
150601 | FORNECIMENTO DE CHAPA DE AÇO CORRUGADA, TIPO "TUNNEL LINER", GALVANIZADA - DIÂMETRO 1,60M E ESPESSURA 2,70MM | [5 empty] | M |  | 6175
|  | 24502 | CHAPA CORRUGADA ARMCO (TUNNEL LINER) D=1.60M E=2.7MM CIRCULAR, GALVANIZADA | M | 6175 | 1 |  | 6175
150602 | FORNECIMENTO DE CHAPA DE AÇO CORRUGADA, TIPO "TUNNEL LINER", GALVANIZADA - DIÂMETRO 1,80M E ESPESSURA 2,70MM | [5 empty] | M |  | 7051.7
|  | 24504 | CHAPA CORRUGADA ARMCO (TUNNEL LINER) D=1.80M E=2.7MM CIRCULAR, GALVANIZADA | M | 7051.7 | 1 |  | 7051.7
150603 | FORNECIMENTO DE CHAPA DE AÇO CORRUGADA, TIPO "TUNNEL LINER", GALVANIZADA - DIÂMETRO 2,00M E ESPESSURA 2,70MM | [5 empty] | M |  | 7737.81
|  | 24506 | CHAPA CORRUGADA ARMCO (TUNNEL LINER) D=2.00M E=2.7MM CIRCULAR, GALVANIZADA | M | 7737.81 | 1 |  | 7737.81
150604 | FORNECIMENTO DE CHAPA DE AÇO CORRUGADA, TIPO "TUNNEL LINER", GALVANIZADA - DIÂMETRO 2,20M E ESPESSURA 2,70MM | [5 empty] | M |  | 8576.39
|  | 24508 | CHAPA CORRUGADA ARMCO (TUNNEL LINER) D=2.20M E=2.7MM CIRCULAR, GALVANIZADA | M | 8576.39 | 1 |  | 8576.39
150605 | FORNECIMENTO DE CHAPA DE AÇO CORRUGADA, TIPO "TUNNEL LINER", GALVANIZADA - DIÂMETRO 2,40M E ESPESSURA 2,70MM | [5 empty] | M |  | 9300.62
|  | 24510 | CHAPA CORRUGADA ARMCO (TUNNEL LINER) D=2.40M E=2.7MM CIRCULAR, GALVANIZADA | M | 9300.62 | 1 |  | 9300.62
150606 | FORNECIMENTO DE CHAPA DE AÇO CORRUGADA, TIPO "TUNNEL LINER", GALVANIZADA - DIÂMETRO 2,60M E ESPESSURA 2,70MM | [5 empty] | M |  | 10139.2
|  | 24512 | CHAPA CORRUGADA ARMCO (TUNNEL LINER) D=2.60M E=2.7MM CIRCULAR, GALVANIZADA | M | 10139.2 | 1 |  | 10139.2
150607 | FORNECIMENTO DE CHAPA DE AÇO CORRUGADA, TIPO "TUNNEL LINER", GALVANIZADA - DIÂMETRO 2,80M E ESPESSURA 2,70MM | [5 empty] | M |  | 10825.32
|  | 24514 | CHAPA CORRUGADA ARMCO (TUNNEL LINER) D=2.80M E=2.7MM CIRCULAR, GALVANIZADA | M | 10825.32 | 1 |  | 10825.32
150608 | FORNECIMENTO DE CHAPA DE AÇO CORRUGADA, TIPO "TUNNEL LINER", GALVANIZADA - DIÂMETRO 3,00M E ESPESSURA 2,70MM | [5 empty] | M |  | 11663.9
|  | 24516 | CHAPA CORRUGADA ARMCO (TUNNEL LINER) D=3.00M E=2.7MM CIRCULAR, GALVANIZADA | M | 11663.9 | 1 |  | 11663.9
150609 | FORNECIMENTO DE CHAPA DE AÇO CORRUGADA, TIPO "TUNNEL LINER", GALVANIZADA - DIÂMETRO 3,20M E ESPESSURA 2,70MM | [5 empty] | M |  | 12388.13
|  | 24518 | CHAPA CORRUGADA ARMCO (TUNNEL LINER) D=3.20M E=2.7MM CIRCULAR, GALVANIZADA | M | 12388.13 | 1 |  | 12388.13
150610 | FORNECIMENTO DE CHAPA DE AÇO CORRUGADA, TIPO "TUNNEL LINER", GALVANIZADA - DIÂMETRO 2,00M E ESPESSURA 3,40MM | [5 empty] | M |  | 9081.31
|  | 24520 | CHAPA CORRUGADA ARMCO (TUNNEL LINER) D=2.00M E=3.4MM CIRCULAR, GALVANIZADA | M | 9081.31 | 1 |  | 9081.31
150611 | FORNECIMENTO DE CHAPA DE AÇO CORRUGADA, TIPO "TUNNEL LINER", GALVANIZADA - DIÂMETRO 2,20M E ESPESSURA 3,40MM | [5 empty] | M |  | 10062.09
|  | 24522 | CHAPA CORRUGADA ARMCO (TUNNEL LINER) D=2.20M E=3.4MM CIRCULAR, GALVANIZADA | M | 10062.09 | 1 |  | 10062.09
150612 | FORNECIMENTO DE CHAPA DE AÇO CORRUGADA, TIPO "TUNNEL LINER", GALVANIZADA - DIÂMETRO 2,40M E ESPESSURA 3,40MM | [5 empty] | M |  | 10897.57
|  | 24524 | CHAPA CORRUGADA ARMCO (TUNNEL LINER) D=2.40M E=3.4MM CIRCULAR, GALVANIZADA | M | 10897.57 | 1 |  | 10897.57
150613 | FORNECIMENTO DE CHAPA DE AÇO CORRUGADA, TIPO "TUNNEL LINER", GALVANIZADA - DIÂMETRO 2,60M E ESPESSURA 3,40MM | [5 empty] | M |  | 11878.35
|  | 24526 | CHAPA CORRUGADA ARMCO (TUNNEL LINER) D=2.60M E=3.4MM CIRCULAR, GALVANIZADA | M | 11878.35 | 1 |  | 11878.35
150614 | FORNECIMENTO DE CHAPA DE AÇO CORRUGADA, TIPO "TUNNEL LINER", GALVANIZADA - DIÂMETRO 2,80M E ESPESSURA 3,40MM | [5 empty] | M |  | 12713.83
|  | 24528 | CHAPA CORRUGADA ARMCO (TUNNEL LINER) D=2.80M E=3.4MM CIRCULAR, GALVANIZADA | M | 12713.83 | 1 |  | 12713.83
150615 | FORNECIMENTO DE CHAPA DE AÇO CORRUGADA, TIPO "TUNNEL LINER", GALVANIZADA - DIÂMETRO 3,00M E ESPESSURA 3,40MM | [5 empty] | M |  | 13694.61
|  | 24530 | CHAPA CORRUGADA ARMCO (TUNNEL LINER) D=3.00M E=3.4MM CIRCULAR, GALVANIZADA | M | 13694.61 | 1 |  | 13694.61
150616 | FORNECIMENTO DE CHAPA DE AÇO CORRUGADA, TIPO "TUNNEL LINER", GALVANIZADA - DIÂMETRO 3,20M E ESPESSURA 3,40MM | [5 empty] | M |  | 14530.09
|  | 24532 | CHAPA CORRUGADA ARMCO (TUNNEL LINER) D=3.20M E=3.4MM CIRCULAR, GALVANIZADA | M | 14530.09 | 1 |  | 14530.09
150701 | FORNECIMENTO DE CHAPA PRETA DE AÇO CORRUGADA, TIPO "TUNNEL LINER" - DIÂMETRO 1,60M E ESPESSURA 2,50MM | [5 empty] | M |  | 4229.72
|  | 24534 | CHAPA DE AÇO, PRETA, CORRUGADA, P/ TÚNEL, D=1.60M E E=2.50M | M | 4229.72 | 1 |  | 4229.72
150702 | FORNECIMENTO DE CHAPA PRETA DE AÇO CORRUGADA, TIPO "TUNNEL LINER" - DIÂMETRO 1,80M E ESPESSURA 2,50MM | [5 empty] | M |  | 4830.07
|  | 24536 | CHAPA DE AÇO, PRETA, CORRUGADA, P/ TÚNEL, D=1.80M E E=2.50M | M | 4830.07 | 1 |  | 4830.07
150703 | FORNECIMENTO DE CHAPA PRETA DE AÇO CORRUGADA, TIPO "TUNNEL LINER" - DIÂMETRO 2,00M E ESPESSURA 2,50MM | [5 empty] | M |  | 5321.26
|  | 24538 | CHAPA DE AÇO, PRETA, CORRUGADA, P/ TÚNEL, D=2.00M E E=2.50M | M | 5321.26 | 1 |  | 5321.26
150704 | FORNECIMENTO DE CHAPA PRETA DE AÇO CORRUGADA, TIPO "TUNNEL LINER" - DIÂMETRO 2,20M E ESPESSURA 2,50MM | [5 empty] | M |  | 5921.61
|  | 24540 | CHAPA DE AÇO, PRETA, CORRUGADA, P/ TÚNEL, D=2.20M E E=2.50M | M | 5921.61 | 1 |  | 5921.61
150705 | FORNECIMENTO DE CHAPA PRETA DE AÇO CORRUGADA, TIPO "TUNNEL LINER" - DIÂMETRO 2,40M E ESPESSURA 2,50MM | [5 empty] | M |  | 6385.51
|  | 24542 | CHAPA DE AÇO, PRETA, CORRUGADA, P/ TÚNEL, D=2.40M E E=2.50M | M | 6385.51 | 1 |  | 6385.51
150706 | FORNECIMENTO DE CHAPA PRETA DE AÇO CORRUGADA, TIPO "TUNNEL LINER" - DIÂMETRO 2,60M E ESPESSURA 2,50MM | [5 empty] | M |  | 6931.28
|  | 24544 | CHAPA DE AÇO, PRETA, CORRUGADA, P/ TÚNEL, D=2.60M E E=2.50M | M | 6931.28 | 1 |  | 6931.28
150707 | FORNECIMENTO DE CHAPA PRETA DE AÇO CORRUGADA, TIPO "TUNNEL LINER" - DIÂMETRO 2,80M E ESPESSURA 2,50MM | [5 empty] | M |  | 7395.19
|  | 24546 | CHAPA DE AÇO, PRETA, CORRUGADA, P/ TÚNEL, D=2.80M E E=2.50M | M | 7395.19 | 1 |  | 7395.19
150708 | FORNECIMENTO DE CHAPA PRETA DE AÇO CORRUGADA, TIPO "TUNNEL LINER" - DIÂMETRO 3,00M E ESPESSURA 2,50MM | [5 empty] | M |  | 7995.53
|  | 24548 | CHAPA DE AÇO, PRETA, CORRUGADA, P/ TÚNEL, D=3.00M E E=2.50M | M | 7995.53 | 1 |  | 7995.53
150709 | FORNECIMENTO DE CHAPA PRETA DE AÇO CORRUGADA, TIPO "TUNNEL LINER" - DIÂMETRO 3,20M E ESPESSURA 2,50MM | [5 empty] | M |  | 8486.73
|  | 24550 | CHAPA DE AÇO, PRETA, CORRUGADA, P/ TÚNEL, D=3.20M E E=2.50M | M | 8486.73 | 1 |  | 8486.73
150710 | FORNECIMENTO DE CHAPA PRETA DE AÇO CORRUGADA, TIPO "TUNNEL LINER" - DIÂMETRO 2,00M E ESPESSURA 3,40MM | [5 empty] | M |  | 6552.8
|  | 24552 | CHAPA DE AÇO, PRETA, CORRUGADA, P/ TÚNEL, D=2.00M E E=3.20M | M | 6552.8 | 1 |  | 6552.8
150711 | FORNECIMENTO DE CHAPA PRETA DE AÇO CORRUGADA, TIPO "TUNNEL LINER" - DIÂMETRO 2,20M E ESPESSURA 3,40MM | [5 empty] | M |  | 7259.75
|  | 24554 | CHAPA DE AÇO, PRETA, CORRUGADA, P/ TÚNEL, D=2.20M E E=3.20M | M | 7259.75 | 1 |  | 7259.75
150712 | FORNECIMENTO DE CHAPA PRETA DE AÇO CORRUGADA, TIPO "TUNNEL LINER" - DIÂMETRO 2,40M E ESPESSURA 3,40MM | [5 empty] | M |  | 7857.93
|  | 24556 | CHAPA DE AÇO, PRETA, CORRUGADA, P/ TÚNEL, D=2.40M E E=3.20M | M | 7857.93 | 1 |  | 7857.93
150713 | FORNECIMENTO DE CHAPA PRETA DE AÇO CORRUGADA, TIPO "TUNNEL LINER" - DIÂMETRO 2,60M E ESPESSURA 3,40MM | [5 empty] | M |  | 8564.87
|  | 24558 | CHAPA DE AÇO, PRETA, CORRUGADA, P/ TÚNEL, D=2.60M E E=3.20M | M | 8564.87 | 1 |  | 8564.87
150714 | FORNECIMENTO DE CHAPA PRETA DE AÇO CORRUGADA, TIPO "TUNNEL LINER" - DIÂMETRO 2,80M E ESPESSURA 3,40MM | [5 empty] | M |  | 9163.05
|  | 24560 | CHAPA DE AÇO, PRETA, CORRUGADA, P/ TÚNEL, D=2.80M E E=3.20M | M | 9163.05 | 1 |  | 9163.05
150715 | FORNECIMENTO DE CHAPA PRETA DE AÇO CORRUGADA, TIPO "TUNNEL LINER" - DIÂMETRO 3,00M E ESPESSURA 3,40MM | [5 empty] | M |  | 9869.99
|  | 24562 | CHAPA DE AÇO, PRETA, CORRUGADA, P/ TÚNEL, D=3.00M E E=3.20M | M | 9869.99 | 1 |  | 9869.99
150716 | FORNECIMENTO DE CHAPA PRETA DE AÇO CORRUGADA, TIPO "TUNNEL LINER" - DIÂMETRO 3,20M E ESPESSURA 3,40MM | [5 empty] | M |  | 10468.17
|  | 24564 | CHAPA DE AÇO, PRETA, CORRUGADA, P/ TÚNEL, D=3.20M E E=3.20M | M | 10468.17 | 1 |  | 10468.17
150800 | CAMBOTAS METÁLICAS PARA TÚNEL NATM | [5 empty] | KG |  | 17.57
|  | 2001 | AJUDANTE GERAL (SGSP) | H | 23.87 | 0.1 |  | 2.3873
|  | 2102 | ARMADOR - OFICIAL FERREIRO (SGSP) | H | 28.05 | 0.1 |  | 2.8057
|  | 2228 | SOLDADOR (SGSP) | H | 52.62 | 0.04 |  | 2.1049
|  | 11230 | CHAPAS E ACESSÓRIOS PARA ESCORAMENTO (CHAPA GROSSA NAS ESPESSURAS 1/2", 1" E 1.1/2") | Kg | 13.11 | 0.213 |  | 2.7924
|  | 11511 | AÇO CA-50 - 6,3 MM - 1/4" - NERVURADO | Kg | 8 | 0.194 |  | 1.552
|  | 11514 | AÇO CA-50 - 12,5 MM - 1/2" - NERVURADO | Kg | 7.28 | 0.573 |  | 4.1714
|  | 17046 | PARAFUSO C/ ROSCA SOBERBA DE FERRO GALVANIZADO P/ FIXAÇÃO DE TELHAS ONDULADAS EM CRFS/AMIANTO - S/ VEDAÇÃO - 8 x 230MM | Un | 2.54 | 0.351 |  | 0.8915
|  | 84009 | ELETRODO AWS E 6010 DE 4MM (5/32") | Kg | 59.13 | 0.004 |  | 0.2365
|  | 94254 | MÁQUINA DE SOLDA-RETIFICADOR 500A | H | 15.83 | 0.04 |  | 0.633
150900 | FORNECIMENTO E APLICAÇÃO DE ENFILAGEM, COM TUBO DE AÇO, DIÂMETRO 2 1/2" E PAREDE DE 5,16MM DE ESPESSURA, EXCETO INJEÇÃO, PARA IMPLATAÇÃO DE TÚNEL NATM | [5 empty] | M |  | 159.41
|  | 2001 | AJUDANTE GERAL (SGSP) | H | 23.87 | 0.3 |  | 7.1619
|  | 2102 | ARMADOR - OFICIAL FERREIRO (SGSP) | H | 28.05 | 0.05 |  | 1.4028
|  | 2228 | SOLDADOR (SGSP) | H | 52.62 | 0.05 |  | 2.6311
|  | 73804 | TUBO DE AÇO CARBONO PRETO COM COSTURA (SCH-40) - 2.1/2" | M | 122.05 | 1 |  | 122.05
|  | 84110 | MANCHETE DE BORRACHA (32X35X100)MM | Un | 1.37 | 0.5 |  | 0.685
|  | 94014 | CAMINHÃO IRRIGADEIRA - 6000 L- BASCULANTE C/CABINE. | H | 191.45 | 0.05 |  | 9.5723
|  | 94208 | BOMBA SUBMERSÍVEL DE DRENAGEM 1,4KW 2HP | H | 5.16 | 0.05 |  | 0.2578
|  | 94258 | MINI PERFURATRIZ ROTATIVA HIDRÁULICA S/ ESTEIRAS 200MM | H | 313.15 | 0.05 |  | 15.6573
151000 | FORMAS METÁLICAS PARA CONCRETAGEM DO REVESTIMENTO INTERNO DE "TUNNEL LINER", FORNECIMENTO, MONTAGEM E POSTERIOR DESMONTAGEM | [5 empty] | M2 |  | 45.2
|  | 2001 | AJUDANTE GERAL (SGSP) | H | 23.87 | 0.5 |  | 11.9365
|  | 2196 | MONTADOR DE ESCORAMENTO METÁLICO (SGSP) | H | 24.2 | 0.5 |  | 12.1034
|  | 11001 | DESMOLDANTE PARA FORMAS | L | 11.92 | 0.05 |  | 0.596
|  | 24310 | FORMA METÁLICA PARA CONCRETAGEM DO REVEST. INTER.DE TÚNEL | UN | 28832.5 | 0.0007 |  | 20.1827
|  | 94244 | GUINCHO DE COLUNA COM MOTO FREIO - 400 KG | H | 3.1 | 0.125 |  | 0.3878
160101 | RELATÓRIO DE CONSULTA PRÉVIA | [5 empty] | UN |  | 27544.08
|  | 1120 | ENGENHEIRO CIVIL/ ARQUITETO COORDENADOR GERAL - MAIS DE 20 ANOS EXPERIÊNCIA (SGSP) | H | 470.94 | 10 |  | 4709.4652
|  | 1125 | ENGENHEIRO/ARQUITETO PLENO - DE 5 A 15 ANOS DE EXPERIÊNCIA (SGSP) | H | 171.07 | 30 |  | 5132.3414
|  | 1128 | ENGENHEIRO/ ARQUITETO JÚNIOR - ATÉ 5 ANOS DE EXPERIÊNCIA (SGSP) | H | 163.14 | 50 |  | 8157.456
|  | 1158 | DESENHISTA CADISTA (SGSP) | H | 55.7 | 30 |  | 1671.0364
|  | 1191 | GEÓLOGO PLENO | H | 163.14 | 25 |  | 4078.728
|  | 1194 | GEÓGRAFO PLENO | H | 151.8 | 25 |  | 3795.0552
160102 | ESTUDO DE VIABILIDADE AMBIENTAL - EVA 1 - ATÉ 30.000 M2 | [5 empty] | UN |  | 508710.48
|  | 1110 | ENGENHEIRO CIVIL/ARQUITETO CONSULTOR - 20 ANOS DE EXPERIÊNCIA (SGSP) | H | 470.94 | 100 |  | 47094.6528
|  | 1115 | ENGENHEIRO CIVIL/ ARQUITETO COORDENADOR SETORIAL - 20 ANOS EXPERIÊNCIA (SGSP) | H | 470.94 | 300 |  | 141283.9584
|  | 1120 | ENGENHEIRO CIVIL/ ARQUITETO COORDENADOR GERAL - MAIS DE 20 ANOS EXPERIÊNCIA (SGSP) | H | 470.94 | 160 |  | 75351.4444
|  | 1124 | ENGENHEIRO/ ARQUITETO SÊNIOR - MAIS DE 15 ANOS DE EXPERIÊNCIA (SGSP) | H | 255.03 | 320 |  | 81611.9193
|  | 1125 | ENGENHEIRO/ARQUITETO PLENO - DE 5 A 15 ANOS DE EXPERIÊNCIA (SGSP) | H | 171.07 | 320 |  | 54744.9753
|  | 1128 | ENGENHEIRO/ ARQUITETO JÚNIOR - ATÉ 5 ANOS DE EXPERIÊNCIA (SGSP) | H | 163.14 | 200 |  | 32629.824
|  | 1164 | DESENHISTA PROJETISTA (SGSP) | H | 55.7 | 320 |  | 17824.3891
|  | 1192 | GEÓLOGO SÊNIOR | H | 180.11 | 200 |  | 36023.9616
|  | 1193 | GEÓGRAFO JÚNIOR | H | 110.72 | 200 |  | 22145.3568
160103 | ESTUDO DE VIABILIDADE AMBIENTAL - EVA 2 - ACIMA DE 30.000 M2 | [5 empty] | UN |  | 642140.62
|  | 1110 | ENGENHEIRO CIVIL/ARQUITETO CONSULTOR - 20 ANOS DE EXPERIÊNCIA (SGSP) | H | 470.94 | 300 |  | 141283.9584
|  | 1115 | ENGENHEIRO CIVIL/ ARQUITETO COORDENADOR SETORIAL - 20 ANOS EXPERIÊNCIA (SGSP) | H | 470.94 | 300 |  | 141283.9584
|  | 1120 | ENGENHEIRO CIVIL/ ARQUITETO COORDENADOR GERAL - MAIS DE 20 ANOS EXPERIÊNCIA (SGSP) | H | 470.94 | 200 |  | 94189.3056
|  | 1124 | ENGENHEIRO/ ARQUITETO SÊNIOR - MAIS DE 15 ANOS DE EXPERIÊNCIA (SGSP) | H | 255.03 | 400 |  | 102014.8992
|  | 1125 | ENGENHEIRO/ARQUITETO PLENO - DE 5 A 15 ANOS DE EXPERIÊNCIA (SGSP) | H | 171.07 | 320 |  | 54744.9753
|  | 1128 | ENGENHEIRO/ ARQUITETO JÚNIOR - ATÉ 5 ANOS DE EXPERIÊNCIA (SGSP) | H | 163.14 | 200 |  | 32629.824
|  | 1164 | DESENHISTA PROJETISTA (SGSP) | H | 55.7 | 320 |  | 17824.3891
|  | 1192 | GEÓLOGO SÊNIOR | H | 180.11 | 200 |  | 36023.9616
|  | 1193 | GEÓGRAFO JÚNIOR | H | 110.72 | 200 |  | 22145.3568
160104 | RELATÓRIO DE COMPLEMENTAÇÃO AO EVA 1 | [5 empty] | UN |  | 64773.57
|  | 1115 | ENGENHEIRO CIVIL/ ARQUITETO COORDENADOR SETORIAL - 20 ANOS EXPERIÊNCIA (SGSP) | H | 470.94 | 10 |  | 4709.4652
|  | 1120 | ENGENHEIRO CIVIL/ ARQUITETO COORDENADOR GERAL - MAIS DE 20 ANOS EXPERIÊNCIA (SGSP) | H | 470.94 | 10 |  | 4709.4652
|  | 1124 | ENGENHEIRO/ ARQUITETO SÊNIOR - MAIS DE 15 ANOS DE EXPERIÊNCIA (SGSP) | H | 255.03 | 60 |  | 15302.2348
|  | 1125 | ENGENHEIRO/ARQUITETO PLENO - DE 5 A 15 ANOS DE EXPERIÊNCIA (SGSP) | H | 171.07 | 80 |  | 13686.2438
|  | 1128 | ENGENHEIRO/ ARQUITETO JÚNIOR - ATÉ 5 ANOS DE EXPERIÊNCIA (SGSP) | H | 163.14 | 80 |  | 13051.9296
|  | 1164 | DESENHISTA PROJETISTA (SGSP) | H | 55.7 | 80 |  | 4456.0972
|  | 1193 | GEÓGRAFO JÚNIOR | H | 110.72 | 80 |  | 8858.1427
160105 | RELATÓRIO DE COMPLEMENTAÇÃO AO EVA 2 | [5 empty] | UN |  | 79293.25
|  | 1115 | ENGENHEIRO CIVIL/ ARQUITETO COORDENADOR SETORIAL - 20 ANOS EXPERIÊNCIA (SGSP) | H | 470.94 | 20 |  | 9418.9305
|  | 1120 | ENGENHEIRO CIVIL/ ARQUITETO COORDENADOR GERAL - MAIS DE 20 ANOS EXPERIÊNCIA (SGSP) | H | 470.94 | 20 |  | 9418.9305
|  | 1124 | ENGENHEIRO/ ARQUITETO SÊNIOR - MAIS DE 15 ANOS DE EXPERIÊNCIA (SGSP) | H | 255.03 | 80 |  | 20402.9798
|  | 1125 | ENGENHEIRO/ARQUITETO PLENO - DE 5 A 15 ANOS DE EXPERIÊNCIA (SGSP) | H | 171.07 | 80 |  | 13686.2438
|  | 1128 | ENGENHEIRO/ ARQUITETO JÚNIOR - ATÉ 5 ANOS DE EXPERIÊNCIA (SGSP) | H | 163.14 | 80 |  | 13051.9296
|  | 1164 | DESENHISTA PROJETISTA (SGSP) | H | 55.7 | 80 |  | 4456.0972
|  | 1193 | GEÓGRAFO JÚNIOR | H | 110.72 | 80 |  | 8858.1427
160106 | EIA 1: PROJETOS DE DRENAGEM COM EXTENSÃO DE 1000 À 3000M | [5 empty] | UN |  | 522548.94
|  | 1110 | ENGENHEIRO CIVIL/ARQUITETO CONSULTOR - 20 ANOS DE EXPERIÊNCIA (SGSP) | H | 470.94 | 80 |  | 37675.7222
|  | 1115 | ENGENHEIRO CIVIL/ ARQUITETO COORDENADOR SETORIAL - 20 ANOS EXPERIÊNCIA (SGSP) | H | 470.94 | 160 |  | 75351.4444
|  | 1120 | ENGENHEIRO CIVIL/ ARQUITETO COORDENADOR GERAL - MAIS DE 20 ANOS EXPERIÊNCIA (SGSP) | H | 470.94 | 160 |  | 75351.4444
|  | 1124 | ENGENHEIRO/ ARQUITETO SÊNIOR - MAIS DE 15 ANOS DE EXPERIÊNCIA (SGSP) | H | 255.03 | 280 |  | 71410.4294
|  | 1125 | ENGENHEIRO/ARQUITETO PLENO - DE 5 A 15 ANOS DE EXPERIÊNCIA (SGSP) | H | 171.07 | 320 |  | 54744.9753
|  | 1128 | ENGENHEIRO/ ARQUITETO JÚNIOR - ATÉ 5 ANOS DE EXPERIÊNCIA (SGSP) | H | 163.14 | 300 |  | 48944.736
|  | 1158 | DESENHISTA CADISTA (SGSP) | H | 55.7 | 120 |  | 6684.1459
|  | 1164 | DESENHISTA PROJETISTA (SGSP) | H | 55.7 | 200 |  | 11140.2432
|  | 1190 | GEÓLOGO JÚNIOR | H | 163.14 | 80 |  | 13051.9296
|  | 1191 | GEÓLOGO PLENO | H | 163.14 | 80 |  | 13051.9296
|  | 1192 | GEÓLOGO SÊNIOR | H | 180.11 | 220 |  | 39626.3577
|  | 1193 | GEÓGRAFO JÚNIOR | H | 110.72 | 40 |  | 4429.0713
|  | 1194 | GEÓGRAFO PLENO | H | 151.8 | 60 |  | 9108.1324
|  | 1195 | GEÓGRAFO SÊNIOR | H | 199.41 | 80 |  | 15953.2416
|  | 1196 | ASSISTENTE SOCIAL JÚNIOR | H | 117.7615 | 40 |  | 4710.4588
|  | 1197 | ASSISTENTE SOCIAL PLENO | H | 159.135 | 80 |  | 12730.798
|  | 1199 | BIÓLOGO JÚNIOR | H | 111.76 | 60 |  | 6705.6076
|  | 1200 | BIÓLOGO PLENO | H | 130.67 | 60 |  | 7840.6963
|  | 1201 | BIÓLOGO SÊNIOR | H | 175.46 | 80 |  | 14037.5808
160107 | EIA 2: PROJETOS DE DRENAGEM COM CANALIZAÇÃO DE 3001 À 5000M | [5 empty] | UN |  | 561433.28
|  | 1110 | ENGENHEIRO CIVIL/ARQUITETO CONSULTOR - 20 ANOS DE EXPERIÊNCIA (SGSP) | H | 470.94 | 90 |  | 42385.1875
|  | 1115 | ENGENHEIRO CIVIL/ ARQUITETO COORDENADOR SETORIAL - 20 ANOS EXPERIÊNCIA (SGSP) | H | 470.94 | 170 |  | 80060.9097
|  | 1120 | ENGENHEIRO CIVIL/ ARQUITETO COORDENADOR GERAL - MAIS DE 20 ANOS EXPERIÊNCIA (SGSP) | H | 470.94 | 170 |  | 80060.9097
|  | 1124 | ENGENHEIRO/ ARQUITETO SÊNIOR - MAIS DE 15 ANOS DE EXPERIÊNCIA (SGSP) | H | 255.03 | 290 |  | 73960.8019
|  | 1125 | ENGENHEIRO/ARQUITETO PLENO - DE 5 A 15 ANOS DE EXPERIÊNCIA (SGSP) | H | 171.07 | 330 |  | 56455.7558
|  | 1128 | ENGENHEIRO/ ARQUITETO JÚNIOR - ATÉ 5 ANOS DE EXPERIÊNCIA (SGSP) | H | 163.14 | 310 |  | 50576.2272
|  | 1158 | DESENHISTA CADISTA (SGSP) | H | 55.7 | 130 |  | 7241.158
|  | 1164 | DESENHISTA PROJETISTA (SGSP) | H | 55.7 | 210 |  | 11697.2553
|  | 1190 | GEÓLOGO JÚNIOR | H | 163.14 | 90 |  | 14683.4208
|  | 1191 | GEÓLOGO PLENO | H | 163.14 | 90 |  | 14683.4208
|  | 1192 | GEÓLOGO SÊNIOR | H | 180.11 | 230 |  | 41427.5558
|  | 1193 | GEÓGRAFO JÚNIOR | H | 110.72 | 50 |  | 5536.3392
|  | 1194 | GEÓGRAFO PLENO | H | 151.8 | 70 |  | 10626.1545
|  | 1195 | GEÓGRAFO SÊNIOR | H | 199.41 | 90 |  | 17947.3968
|  | 1196 | ASSISTENTE SOCIAL JÚNIOR | H | 117.7615 | 50 |  | 5888.0736
|  | 1197 | ASSISTENTE SOCIAL PLENO | H | 159.135 | 90 |  | 14322.1478
|  | 1199 | BIÓLOGO JÚNIOR | H | 111.76 | 80 |  | 8940.8102
|  | 1200 | BIÓLOGO PLENO | H | 130.67 | 70 |  | 9147.479
|  | 1201 | BIÓLOGO SÊNIOR | H | 175.46 | 90 |  | 15792.2784
160108 | EIA 3: PROJETOS DE DRENAGEM COM CANALIZAÇÃO E RESERVATÓRIO, BARRAGENS, BARRAMENTOS, POLDERS, ETC... | [5 empty] | UN |  | 599200.01
|  | 1110 | ENGENHEIRO CIVIL/ARQUITETO CONSULTOR - 20 ANOS DE EXPERIÊNCIA (SGSP) | H | 470.94 | 100 |  | 47094.6528
|  | 1115 | ENGENHEIRO CIVIL/ ARQUITETO COORDENADOR SETORIAL - 20 ANOS EXPERIÊNCIA (SGSP) | H | 470.94 | 180 |  | 84770.375
|  | 1120 | ENGENHEIRO CIVIL/ ARQUITETO COORDENADOR GERAL - MAIS DE 20 ANOS EXPERIÊNCIA (SGSP) | H | 470.94 | 180 |  | 84770.375
|  | 1124 | ENGENHEIRO/ ARQUITETO SÊNIOR - MAIS DE 15 ANOS DE EXPERIÊNCIA (SGSP) | H | 255.03 | 300 |  | 76511.1744
|  | 1125 | ENGENHEIRO/ARQUITETO PLENO - DE 5 A 15 ANOS DE EXPERIÊNCIA (SGSP) | H | 171.07 | 340 |  | 58166.5363
|  | 1128 | ENGENHEIRO/ ARQUITETO JÚNIOR - ATÉ 5 ANOS DE EXPERIÊNCIA (SGSP) | H | 163.14 | 320 |  | 52207.7184
|  | 1158 | DESENHISTA CADISTA (SGSP) | H | 55.7 | 140 |  | 7798.1702
|  | 1164 | DESENHISTA PROJETISTA (SGSP) | H | 55.7 | 220 |  | 12254.2675
|  | 1190 | GEÓLOGO JÚNIOR | H | 163.14 | 100 |  | 16314.912
|  | 1191 | GEÓLOGO PLENO | H | 163.14 | 100 |  | 16314.912
|  | 1192 | GEÓLOGO SÊNIOR | H | 180.11 | 240 |  | 43228.7539
|  | 1193 | GEÓGRAFO JÚNIOR | H | 110.72 | 60 |  | 6643.607
|  | 1194 | GEÓGRAFO PLENO | H | 151.8 | 80 |  | 12144.1766
|  | 1195 | GEÓGRAFO SÊNIOR | H | 199.41 | 100 |  | 19941.552
|  | 1196 | ASSISTENTE SOCIAL JÚNIOR | H | 117.7615 | 60 |  | 7065.6883
|  | 1197 | ASSISTENTE SOCIAL PLENO | H | 159.135 | 100 |  | 15913.4976
|  | 1199 | BIÓLOGO JÚNIOR | H | 111.76 | 90 |  | 10058.4115
|  | 1200 | BIÓLOGO PLENO | H | 130.67 | 80 |  | 10454.2617
|  | 1201 | BIÓLOGO SÊNIOR | H | 175.46 | 100 |  | 17546.976
160109 | EIA 4: PROJETOS E CANALIZAÇÕES ACIMA DE 1000M E VIÁRIO ACIMA DE 3000M | [5 empty] | UN |  | 636966.75
|  | 1110 | ENGENHEIRO CIVIL/ARQUITETO CONSULTOR - 20 ANOS DE EXPERIÊNCIA (SGSP) | H | 470.94 | 110 |  | 51804.118
|  | 1115 | ENGENHEIRO CIVIL/ ARQUITETO COORDENADOR SETORIAL - 20 ANOS EXPERIÊNCIA (SGSP) | H | 470.94 | 190 |  | 89479.8403
|  | 1120 | ENGENHEIRO CIVIL/ ARQUITETO COORDENADOR GERAL - MAIS DE 20 ANOS EXPERIÊNCIA (SGSP) | H | 470.94 | 190 |  | 89479.8403
|  | 1124 | ENGENHEIRO/ ARQUITETO SÊNIOR - MAIS DE 15 ANOS DE EXPERIÊNCIA (SGSP) | H | 255.03 | 310 |  | 79061.5468
|  | 1125 | ENGENHEIRO/ARQUITETO PLENO - DE 5 A 15 ANOS DE EXPERIÊNCIA (SGSP) | H | 171.07 | 350 |  | 59877.3168
|  | 1128 | ENGENHEIRO/ ARQUITETO JÚNIOR - ATÉ 5 ANOS DE EXPERIÊNCIA (SGSP) | H | 163.14 | 330 |  | 53839.2096
|  | 1158 | DESENHISTA CADISTA (SGSP) | H | 55.7 | 150 |  | 8355.1824
|  | 1164 | DESENHISTA PROJETISTA (SGSP) | H | 55.7 | 230 |  | 12811.2796
|  | 1190 | GEÓLOGO JÚNIOR | H | 163.14 | 110 |  | 17946.4032
|  | 1191 | GEÓLOGO PLENO | H | 163.14 | 110 |  | 17946.4032
|  | 1192 | GEÓLOGO SÊNIOR | H | 180.11 | 250 |  | 45029.952
|  | 1193 | GEÓGRAFO JÚNIOR | H | 110.72 | 70 |  | 7750.8748
|  | 1194 | GEÓGRAFO PLENO | H | 151.8 | 90 |  | 13662.1987
|  | 1195 | GEÓGRAFO SÊNIOR | H | 199.41 | 110 |  | 21935.7072
|  | 1196 | ASSISTENTE SOCIAL JÚNIOR | H | 117.7615 | 70 |  | 8243.303
|  | 1197 | ASSISTENTE SOCIAL PLENO | H | 159.135 | 110 |  | 17504.8473
|  | 1199 | BIÓLOGO JÚNIOR | H | 111.76 | 100 |  | 11176.0128
|  | 1200 | BIÓLOGO PLENO | H | 130.67 | 90 |  | 11761.0444
|  | 1201 | BIÓLOGO SÊNIOR | H | 175.46 | 110 |  | 19301.6736
160110 | EIA 5: PROJETOS VIÁRIOS DE 3000 À 5000M | [5 empty] | UN |  | 728884.98
|  | 1110 | ENGENHEIRO CIVIL/ARQUITETO CONSULTOR - 20 ANOS DE EXPERIÊNCIA (SGSP) | H | 470.94 | 280 |  | 131865.0278
|  | 1115 | ENGENHEIRO CIVIL/ ARQUITETO COORDENADOR SETORIAL - 20 ANOS EXPERIÊNCIA (SGSP) | H | 470.94 | 300 |  | 141283.9584
|  | 1120 | ENGENHEIRO CIVIL/ ARQUITETO COORDENADOR GERAL - MAIS DE 20 ANOS EXPERIÊNCIA (SGSP) | H | 470.94 | 205 |  | 96544.0382
|  | 1124 | ENGENHEIRO/ ARQUITETO SÊNIOR - MAIS DE 15 ANOS DE EXPERIÊNCIA (SGSP) | H | 255.03 | 80 |  | 20402.9798
|  | 1125 | ENGENHEIRO/ARQUITETO PLENO - DE 5 A 15 ANOS DE EXPERIÊNCIA (SGSP) | H | 171.07 | 80 |  | 13686.2438
|  | 1128 | ENGENHEIRO/ ARQUITETO JÚNIOR - ATÉ 5 ANOS DE EXPERIÊNCIA (SGSP) | H | 163.14 | 80 |  | 13051.9296
|  | 1158 | DESENHISTA CADISTA (SGSP) | H | 55.7 | 160 |  | 8912.1945
|  | 1164 | DESENHISTA PROJETISTA (SGSP) | H | 55.7 | 160 |  | 8912.1945
|  | 1190 | GEÓLOGO JÚNIOR | H | 163.14 | 160 |  | 26103.8592
|  | 1191 | GEÓLOGO PLENO | H | 163.14 | 200 |  | 32629.824
|  | 1192 | GEÓLOGO SÊNIOR | H | 180.11 | 200 |  | 36023.9616
|  | 1193 | GEÓGRAFO JÚNIOR | H | 110.72 | 160 |  | 17716.2854
|  | 1194 | GEÓGRAFO PLENO | H | 151.8 | 100 |  | 15180.2208
|  | 1195 | GEÓGRAFO SÊNIOR | H | 199.41 | 140 |  | 27918.1728
|  | 1196 | ASSISTENTE SOCIAL JÚNIOR | H | 117.7615 | 60 |  | 7065.6883
|  | 1197 | ASSISTENTE SOCIAL PLENO | H | 159.135 | 100 |  | 15913.4976
|  | 1199 | BIÓLOGO JÚNIOR | H | 111.76 | 260 |  | 29057.6332
|  | 1200 | BIÓLOGO PLENO | H | 130.67 | 260 |  | 33976.3507
|  | 1201 | BIÓLOGO SÊNIOR | H | 175.46 | 300 |  | 52640.928
160111 | EIA 6: PROJETOS VIÁRIOS ACIMA DE 5000M | [5 empty] | UN |  | 769925.33
|  | 1110 | ENGENHEIRO CIVIL/ARQUITETO CONSULTOR - 20 ANOS DE EXPERIÊNCIA (SGSP) | H | 470.94 | 300 |  | 141283.9584
|  | 1115 | ENGENHEIRO CIVIL/ ARQUITETO COORDENADOR SETORIAL - 20 ANOS EXPERIÊNCIA (SGSP) | H | 470.94 | 310 |  | 145993.4236
|  | 1120 | ENGENHEIRO CIVIL/ ARQUITETO COORDENADOR GERAL - MAIS DE 20 ANOS EXPERIÊNCIA (SGSP) | H | 470.94 | 210 |  | 98898.7708
|  | 1124 | ENGENHEIRO/ ARQUITETO SÊNIOR - MAIS DE 15 ANOS DE EXPERIÊNCIA (SGSP) | H | 255.03 | 100 |  | 25503.7248
|  | 1125 | ENGENHEIRO/ARQUITETO PLENO - DE 5 A 15 ANOS DE EXPERIÊNCIA (SGSP) | H | 171.07 | 90 |  | 15397.0243
|  | 1128 | ENGENHEIRO/ ARQUITETO JÚNIOR - ATÉ 5 ANOS DE EXPERIÊNCIA (SGSP) | H | 163.14 | 80 |  | 13051.9296
|  | 1158 | DESENHISTA CADISTA (SGSP) | H | 55.7 | 170 |  | 9469.2067
|  | 1164 | DESENHISTA PROJETISTA (SGSP) | H | 55.7 | 170 |  | 9469.2067
|  | 1190 | GEÓLOGO JÚNIOR | H | 163.14 | 170 |  | 27735.3504
|  | 1191 | GEÓLOGO PLENO | H | 163.14 | 210 |  | 34261.3152
|  | 1192 | GEÓLOGO SÊNIOR | H | 180.11 | 210 |  | 37825.1596
|  | 1193 | GEÓGRAFO JÚNIOR | H | 110.72 | 170 |  | 18823.5532
|  | 1194 | GEÓGRAFO PLENO | H | 151.8 | 110 |  | 16698.2428
|  | 1195 | GEÓGRAFO SÊNIOR | H | 199.41 | 150 |  | 29912.328
|  | 1196 | ASSISTENTE SOCIAL JÚNIOR | H | 117.7615 | 70 |  | 8243.303
|  | 1197 | ASSISTENTE SOCIAL PLENO | H | 159.135 | 110 |  | 17504.8473
|  | 1199 | BIÓLOGO JÚNIOR | H | 111.76 | 270 |  | 30175.2345
|  | 1200 | BIÓLOGO PLENO | H | 130.67 | 270 |  | 35283.1334
|  | 1201 | BIÓLOGO SÊNIOR | H | 175.46 | 310 |  | 54395.6256
160112 | EIA 7: PROJETOS VIÁRIOS IGUAL OU SUPERIOR À 3000M ACOMPANHADOS DE OBRAS DE ARTE (PONTES, VIADUTOS OU PASSARELAS). VIÁRIO E OBRA DE ARTE. | [5 empty] | UN |  | 755026.1
|  | 1110 | ENGENHEIRO CIVIL/ARQUITETO CONSULTOR - 20 ANOS DE EXPERIÊNCIA (SGSP) | H | 470.94 | 420 |  | 197797.5417
|  | 1115 | ENGENHEIRO CIVIL/ ARQUITETO COORDENADOR SETORIAL - 20 ANOS EXPERIÊNCIA (SGSP) | H | 470.94 | 180 |  | 84770.375
|  | 1120 | ENGENHEIRO CIVIL/ ARQUITETO COORDENADOR GERAL - MAIS DE 20 ANOS EXPERIÊNCIA (SGSP) | H | 470.94 | 210 |  | 98898.7708
|  | 1124 | ENGENHEIRO/ ARQUITETO SÊNIOR - MAIS DE 15 ANOS DE EXPERIÊNCIA (SGSP) | H | 255.03 | 260 |  | 66309.6844
|  | 1125 | ENGENHEIRO/ARQUITETO PLENO - DE 5 A 15 ANOS DE EXPERIÊNCIA (SGSP) | H | 171.07 | 80 |  | 13686.2438
|  | 1128 | ENGENHEIRO/ ARQUITETO JÚNIOR - ATÉ 5 ANOS DE EXPERIÊNCIA (SGSP) | H | 163.14 | 280 |  | 45681.7536
|  | 1158 | DESENHISTA CADISTA (SGSP) | H | 55.7 | 140 |  | 7798.1702
|  | 1164 | DESENHISTA PROJETISTA (SGSP) | H | 55.7 | 140 |  | 7798.1702
|  | 1190 | GEÓLOGO JÚNIOR | H | 163.14 | 140 |  | 22840.8768
|  | 1191 | GEÓLOGO PLENO | H | 163.14 | 140 |  | 22840.8768
|  | 1192 | GEÓLOGO SÊNIOR | H | 180.11 | 280 |  | 50433.5462
|  | 1193 | GEÓGRAFO JÚNIOR | H | 110.72 | 60 |  | 6643.607
|  | 1194 | GEÓGRAFO PLENO | H | 151.8 | 60 |  | 9108.1324
|  | 1195 | GEÓGRAFO SÊNIOR | H | 199.41 | 60 |  | 11964.9312
|  | 1196 | ASSISTENTE SOCIAL JÚNIOR | H | 117.7615 | 80 |  | 9420.9177
|  | 1197 | ASSISTENTE SOCIAL PLENO | H | 159.135 | 160 |  | 25461.5961
|  | 1199 | BIÓLOGO JÚNIOR | H | 111.76 | 220 |  | 24587.2281
|  | 1200 | BIÓLOGO PLENO | H | 130.67 | 160 |  | 20908.5235
|  | 1201 | BIÓLOGO SÊNIOR | H | 175.46 | 160 |  | 28075.1616
160113 | EIA 8: PROJETOS VIÁRIOS IGUAL OU SUPERIOR À 3000M ACOMPANHADOS DE OBRAS DE ARTE (PONTES, VIADUTOS OU PASSARELAS). PROJETOS MISTOS COMPOSTOS DE DRENAGEM, VIÁRIO E OBRAS DE ARTE. | [5 empty] | UN |  | 883025.83
|  | 1110 | ENGENHEIRO CIVIL/ARQUITETO CONSULTOR - 20 ANOS DE EXPERIÊNCIA (SGSP) | H | 470.94 | 420 |  | 197797.5417
|  | 1115 | ENGENHEIRO CIVIL/ ARQUITETO COORDENADOR SETORIAL - 20 ANOS EXPERIÊNCIA (SGSP) | H | 470.94 | 240 |  | 113027.1667
|  | 1120 | ENGENHEIRO CIVIL/ ARQUITETO COORDENADOR GERAL - MAIS DE 20 ANOS EXPERIÊNCIA (SGSP) | H | 470.94 | 260 |  | 122446.0972
|  | 1124 | ENGENHEIRO/ ARQUITETO SÊNIOR - MAIS DE 15 ANOS DE EXPERIÊNCIA (SGSP) | H | 255.03 | 300 |  | 76511.1744
|  | 1125 | ENGENHEIRO/ARQUITETO PLENO - DE 5 A 15 ANOS DE EXPERIÊNCIA (SGSP) | H | 171.07 | 320 |  | 54744.9753
|  | 1128 | ENGENHEIRO/ ARQUITETO JÚNIOR - ATÉ 5 ANOS DE EXPERIÊNCIA (SGSP) | H | 163.14 | 340 |  | 55470.7008
|  | 1158 | DESENHISTA CADISTA (SGSP) | H | 55.7 | 140 |  | 7798.1702
|  | 1164 | DESENHISTA PROJETISTA (SGSP) | H | 55.7 | 140 |  | 7798.1702
|  | 1190 | GEÓLOGO JÚNIOR | H | 163.14 | 160 |  | 26103.8592
|  | 1191 | GEÓLOGO PLENO | H | 163.14 | 200 |  | 32629.824
|  | 1192 | GEÓLOGO SÊNIOR | H | 180.11 | 200 |  | 36023.9616
|  | 1193 | GEÓGRAFO JÚNIOR | H | 110.72 | 160 |  | 17716.2854
|  | 1194 | GEÓGRAFO PLENO | H | 151.8 | 100 |  | 15180.2208
|  | 1195 | GEÓGRAFO SÊNIOR | H | 199.41 | 140 |  | 27918.1728
|  | 1196 | ASSISTENTE SOCIAL JÚNIOR | H | 117.7615 | 80 |  | 9420.9177
|  | 1197 | ASSISTENTE SOCIAL PLENO | H | 159.135 | 140 |  | 22278.8966
|  | 1199 | BIÓLOGO JÚNIOR | H | 111.76 | 100 |  | 11176.0128
|  | 1200 | BIÓLOGO PLENO | H | 130.67 | 160 |  | 20908.5235
|  | 1201 | BIÓLOGO SÊNIOR | H | 175.46 | 160 |  | 28075.1616
160114 | AUDIÊNCIA PÚBLICA | [5 empty] | UN |  | 29923.25
|  | 1115 | ENGENHEIRO CIVIL/ ARQUITETO COORDENADOR SETORIAL - 20 ANOS EXPERIÊNCIA (SGSP) | H | 470.94 | 25 |  | 11773.6632
|  | 1120 | ENGENHEIRO CIVIL/ ARQUITETO COORDENADOR GERAL - MAIS DE 20 ANOS EXPERIÊNCIA (SGSP) | H | 470.94 | 25 |  | 11773.6632
|  | 1124 | ENGENHEIRO/ ARQUITETO SÊNIOR - MAIS DE 15 ANOS DE EXPERIÊNCIA (SGSP) | H | 255.03 | 25 |  | 6375.9312
160115 | RELATÓRIO DE COMPLEMENTAÇÃO AO EIA/RIMA 4-8 | [5 empty] | UN |  | 85501.26
|  | 1115 | ENGENHEIRO CIVIL/ ARQUITETO COORDENADOR SETORIAL - 20 ANOS EXPERIÊNCIA (SGSP) | H | 470.94 | 20 |  | 9418.9305
|  | 1120 | ENGENHEIRO CIVIL/ ARQUITETO COORDENADOR GERAL - MAIS DE 20 ANOS EXPERIÊNCIA (SGSP) | H | 470.94 | 20 |  | 9418.9305
|  | 1124 | ENGENHEIRO/ ARQUITETO SÊNIOR - MAIS DE 15 ANOS DE EXPERIÊNCIA (SGSP) | H | 255.03 | 100 |  | 25503.7248
|  | 1125 | ENGENHEIRO/ARQUITETO PLENO - DE 5 A 15 ANOS DE EXPERIÊNCIA (SGSP) | H | 171.07 | 80 |  | 13686.2438
|  | 1128 | ENGENHEIRO/ ARQUITETO JÚNIOR - ATÉ 5 ANOS DE EXPERIÊNCIA (SGSP) | H | 163.14 | 80 |  | 13051.9296
|  | 1164 | DESENHISTA PROJETISTA (SGSP) | H | 55.7 | 80 |  | 4456.0972
|  | 1193 | GEÓGRAFO JÚNIOR | H | 110.72 | 90 |  | 9965.4105
160116 | RELATÓRIO DE COMPLEMENTAÇÃO AO EIA/RIMA 1-3 | [5 empty] | UN |  | 75691.05
|  | 1115 | ENGENHEIRO CIVIL/ ARQUITETO COORDENADOR SETORIAL - 20 ANOS EXPERIÊNCIA (SGSP) | H | 470.94 | 20 |  | 9418.9305
|  | 1120 | ENGENHEIRO CIVIL/ ARQUITETO COORDENADOR GERAL - MAIS DE 20 ANOS EXPERIÊNCIA (SGSP) | H | 470.94 | 10 |  | 4709.4652
|  | 1124 | ENGENHEIRO/ ARQUITETO SÊNIOR - MAIS DE 15 ANOS DE EXPERIÊNCIA (SGSP) | H | 255.03 | 80 |  | 20402.9798
|  | 1125 | ENGENHEIRO/ARQUITETO PLENO - DE 5 A 15 ANOS DE EXPERIÊNCIA (SGSP) | H | 171.07 | 80 |  | 13686.2438
|  | 1128 | ENGENHEIRO/ ARQUITETO JÚNIOR - ATÉ 5 ANOS DE EXPERIÊNCIA (SGSP) | H | 163.14 | 80 |  | 13051.9296
|  | 1164 | DESENHISTA PROJETISTA (SGSP) | H | 55.7 | 80 |  | 4456.0972
|  | 1193 | GEÓGRAFO JÚNIOR | H | 110.72 | 90 |  | 9965.4105
160117 | PLANO BÁSICO AMBIENTAL - PBA CONTENDO ATÉ 20 PLANOS E PROGRAMAS DO MEIO FÍSICO, BIÓTICO E SOCIOECONÔMICO | [5 empty] | UN |  | 243756.7
|  | 1110 | ENGENHEIRO CIVIL/ARQUITETO CONSULTOR - 20 ANOS DE EXPERIÊNCIA (SGSP) | H | 470.94 | 160 |  | 75351.4444
|  | 1115 | ENGENHEIRO CIVIL/ ARQUITETO COORDENADOR SETORIAL - 20 ANOS EXPERIÊNCIA (SGSP) | H | 470.94 | 40 |  | 18837.8611
|  | 1120 | ENGENHEIRO CIVIL/ ARQUITETO COORDENADOR GERAL - MAIS DE 20 ANOS EXPERIÊNCIA (SGSP) | H | 470.94 | 100 |  | 47094.6528
|  | 1124 | ENGENHEIRO/ ARQUITETO SÊNIOR - MAIS DE 15 ANOS DE EXPERIÊNCIA (SGSP) | H | 255.03 | 160 |  | 40805.9596
|  | 1125 | ENGENHEIRO/ARQUITETO PLENO - DE 5 A 15 ANOS DE EXPERIÊNCIA (SGSP) | H | 171.07 | 80 |  | 13686.2438
|  | 1128 | ENGENHEIRO/ ARQUITETO JÚNIOR - ATÉ 5 ANOS DE EXPERIÊNCIA (SGSP) | H | 163.14 | 80 |  | 13051.9296
|  | 1164 | DESENHISTA PROJETISTA (SGSP) | H | 55.7 | 80 |  | 4456.0972
|  | 1192 | GEÓLOGO SÊNIOR | H | 180.11 | 120 |  | 21614.3769
|  | 1193 | GEÓGRAFO JÚNIOR | H | 110.72 | 80 |  | 8858.1427
160118 | PLANO BÁSICO AMBIENTAL - PBA CONTENDO ACIMA DE 20 PLANOS E PROGRAMAS DO MEIO FÍSICO, BIÓTICO E SOCIOECONÔMICO | [5 empty] | UN |  | 300307.25
|  | 1115 | ENGENHEIRO CIVIL/ ARQUITETO COORDENADOR SETORIAL - 20 ANOS EXPERIÊNCIA (SGSP) | H | 470.94 | 40 |  | 18837.8611
|  | 1120 | ENGENHEIRO CIVIL/ ARQUITETO COORDENADOR GERAL - MAIS DE 20 ANOS EXPERIÊNCIA (SGSP) | H | 470.94 | 180 |  | 84770.375
|  | 1124 | ENGENHEIRO/ ARQUITETO SÊNIOR - MAIS DE 15 ANOS DE EXPERIÊNCIA (SGSP) | H | 255.03 | 180 |  | 45906.7046
|  | 1125 | ENGENHEIRO/ARQUITETO PLENO - DE 5 A 15 ANOS DE EXPERIÊNCIA (SGSP) | H | 171.07 | 180 |  | 30794.0486
|  | 1128 | ENGENHEIRO/ ARQUITETO JÚNIOR - ATÉ 5 ANOS DE EXPERIÊNCIA (SGSP) | H | 163.14 | 360 |  | 58733.6832
|  | 1164 | DESENHISTA PROJETISTA (SGSP) | H | 55.7 | 160 |  | 8912.1945
|  | 1192 | GEÓLOGO SÊNIOR | H | 180.11 | 180 |  | 32421.5654
|  | 1193 | GEÓGRAFO JÚNIOR | H | 110.72 | 180 |  | 19930.8211
160119 | RELATÓRIO DE ATENDIMENTO ÀS EXIGÊNCIAS DA LICENÇA AMBIENTAL PRÉVIA - LAP | [5 empty] | UN |  | 74463.56
|  | 1110 | ENGENHEIRO CIVIL/ARQUITETO CONSULTOR - 20 ANOS DE EXPERIÊNCIA (SGSP) | H | 470.94 | 20 |  | 9418.9305
|  | 1115 | ENGENHEIRO CIVIL/ ARQUITETO COORDENADOR SETORIAL - 20 ANOS EXPERIÊNCIA (SGSP) | H | 470.94 | 20 |  | 9418.9305
|  | 1120 | ENGENHEIRO CIVIL/ ARQUITETO COORDENADOR GERAL - MAIS DE 20 ANOS EXPERIÊNCIA (SGSP) | H | 470.94 | 10 |  | 4709.4652
|  | 1124 | ENGENHEIRO/ ARQUITETO SÊNIOR - MAIS DE 15 ANOS DE EXPERIÊNCIA (SGSP) | H | 255.03 | 60 |  | 15302.2348
|  | 1125 | ENGENHEIRO/ARQUITETO PLENO - DE 5 A 15 ANOS DE EXPERIÊNCIA (SGSP) | H | 171.07 | 80 |  | 13686.2438
|  | 1128 | ENGENHEIRO/ ARQUITETO JÚNIOR - ATÉ 5 ANOS DE EXPERIÊNCIA (SGSP) | H | 163.14 | 80 |  | 13051.9296
|  | 1164 | DESENHISTA PROJETISTA (SGSP) | H | 55.7 | 30 |  | 1671.0364
|  | 1192 | GEÓLOGO SÊNIOR | H | 180.11 | 40 |  | 7204.7923
160120 | RELATÓRIO DE COMPLEMENTAÇÕES AO ATENDIMENTO DA LAP - LICENÇA AMBIENTAL PRÉVIA | [5 empty] | UN |  | 38019.72
|  | 1110 | ENGENHEIRO CIVIL/ARQUITETO CONSULTOR - 20 ANOS DE EXPERIÊNCIA (SGSP) | H | 470.94 | 20 |  | 9418.9305
|  | 1115 | ENGENHEIRO CIVIL/ ARQUITETO COORDENADOR SETORIAL - 20 ANOS EXPERIÊNCIA (SGSP) | H | 470.94 | 10 |  | 4709.4652
|  | 1120 | ENGENHEIRO CIVIL/ ARQUITETO COORDENADOR GERAL - MAIS DE 20 ANOS EXPERIÊNCIA (SGSP) | H | 470.94 | 10 |  | 4709.4652
|  | 1124 | ENGENHEIRO/ ARQUITETO SÊNIOR - MAIS DE 15 ANOS DE EXPERIÊNCIA (SGSP) | H | 255.03 | 30 |  | 7651.1174
|  | 1125 | ENGENHEIRO/ARQUITETO PLENO - DE 5 A 15 ANOS DE EXPERIÊNCIA (SGSP) | H | 171.07 | 30 |  | 5132.3414
|  | 1128 | ENGENHEIRO/ ARQUITETO JÚNIOR - ATÉ 5 ANOS DE EXPERIÊNCIA (SGSP) | H | 163.14 | 30 |  | 4894.4736
|  | 1158 | DESENHISTA CADISTA (SGSP) | H | 55.7 | 27 |  | 1503.9328
160121 | RELATÓRIO DE SOLICITAÇÃO DE LICENÇA AMBIENTAL DE INSTALAÇÃO - LAI | [5 empty] | UN |  | 69754.09
|  | 1110 | ENGENHEIRO CIVIL/ARQUITETO CONSULTOR - 20 ANOS DE EXPERIÊNCIA (SGSP) | H | 470.94 | 20 |  | 9418.9305
|  | 1115 | ENGENHEIRO CIVIL/ ARQUITETO COORDENADOR SETORIAL - 20 ANOS EXPERIÊNCIA (SGSP) | H | 470.94 | 10 |  | 4709.4652
|  | 1120 | ENGENHEIRO CIVIL/ ARQUITETO COORDENADOR GERAL - MAIS DE 20 ANOS EXPERIÊNCIA (SGSP) | H | 470.94 | 10 |  | 4709.4652
|  | 1124 | ENGENHEIRO/ ARQUITETO SÊNIOR - MAIS DE 15 ANOS DE EXPERIÊNCIA (SGSP) | H | 255.03 | 60 |  | 15302.2348
|  | 1125 | ENGENHEIRO/ARQUITETO PLENO - DE 5 A 15 ANOS DE EXPERIÊNCIA (SGSP) | H | 171.07 | 80 |  | 13686.2438
|  | 1128 | ENGENHEIRO/ ARQUITETO JÚNIOR - ATÉ 5 ANOS DE EXPERIÊNCIA (SGSP) | H | 163.14 | 80 |  | 13051.9296
|  | 1164 | DESENHISTA PROJETISTA (SGSP) | H | 55.7 | 30 |  | 1671.0364
|  | 1192 | GEÓLOGO SÊNIOR | H | 180.11 | 40 |  | 7204.7923
160122 | FICHA DE CARACTERIZAÇÃO DO EMPREENDIMENTO - FCA, CONFORME INSTRUÇÃO NORMATIVA IPHAN N°01/2015 | [5 empty] | UN |  | 6253.47
|  | 1110 | ENGENHEIRO CIVIL/ARQUITETO CONSULTOR - 20 ANOS DE EXPERIÊNCIA (SGSP) | H | 470.94 | 8 |  | 3767.5722
|  | 1124 | ENGENHEIRO/ ARQUITETO SÊNIOR - MAIS DE 15 ANOS DE EXPERIÊNCIA (SGSP) | H | 255.03 | 8 |  | 2040.2979
|  | 1158 | DESENHISTA CADISTA (SGSP) | H | 55.7 | 8 |  | 445.6097
160123 | RELATÓRIO DE AVALIAÇÃO DE IMPACTO AOS BENS CULTURAIS TOMBADOS, VALORADOS E REGISTRADOS | [5 empty] | UN |  | 15931.18
|  | 1110 | ENGENHEIRO CIVIL/ARQUITETO CONSULTOR - 20 ANOS DE EXPERIÊNCIA (SGSP) | H | 470.94 | 20 |  | 9418.9305
|  | 1125 | ENGENHEIRO/ARQUITETO PLENO - DE 5 A 15 ANOS DE EXPERIÊNCIA (SGSP) | H | 171.07 | 30 |  | 5132.3414
|  | 1131 | TÉCNICO - NÍVEL MÉDIO (FORMAÇÃO EM EDIFICAÇÕES OU CONSTRUÇÃO CIVIL) (SGSP) | H | 68.99 | 20 |  | 1379.9116
160124 | ACOMPANHAMENTO ARQUEOLÓGICO | [5 empty] | UN |  | 16621.13
|  | 1110 | ENGENHEIRO CIVIL/ARQUITETO CONSULTOR - 20 ANOS DE EXPERIÊNCIA (SGSP) | H | 470.94 | 20 |  | 9418.9305
|  | 1125 | ENGENHEIRO/ARQUITETO PLENO - DE 5 A 15 ANOS DE EXPERIÊNCIA (SGSP) | H | 171.07 | 30 |  | 5132.3414
|  | 1131 | TÉCNICO - NÍVEL MÉDIO (FORMAÇÃO EM EDIFICAÇÕES OU CONSTRUÇÃO CIVIL) (SGSP) | H | 68.99 | 30 |  | 2069.8675
160125 | PROJETO DE AVALIAÇÃO DE IMPACTO AO PATRIMÔNIO ARQUEOLÓGICO | [5 empty] | UN |  | 16621.13
|  | 1110 | ENGENHEIRO CIVIL/ARQUITETO CONSULTOR - 20 ANOS DE EXPERIÊNCIA (SGSP) | H | 470.94 | 20 |  | 9418.9305
|  | 1125 | ENGENHEIRO/ARQUITETO PLENO - DE 5 A 15 ANOS DE EXPERIÊNCIA (SGSP) | H | 171.07 | 30 |  | 5132.3414
|  | 1131 | TÉCNICO - NÍVEL MÉDIO (FORMAÇÃO EM EDIFICAÇÕES OU CONSTRUÇÃO CIVIL) (SGSP) | H | 68.99 | 30 |  | 2069.8675
160126 | RELATÓRIO DE AVALIAÇÃO DE IMPACTO AO PATRIMÔNIO ARQUEOLÓGICO | [5 empty] | UN |  | 7110.2
|  | 1110 | ENGENHEIRO CIVIL/ARQUITETO CONSULTOR - 20 ANOS DE EXPERIÊNCIA (SGSP) | H | 470.94 | 10 |  | 4709.4652
|  | 1125 | ENGENHEIRO/ARQUITETO PLENO - DE 5 A 15 ANOS DE EXPERIÊNCIA (SGSP) | H | 171.07 | 10 |  | 1710.7804
|  | 1131 | TÉCNICO - NÍVEL MÉDIO (FORMAÇÃO EM EDIFICAÇÕES OU CONSTRUÇÃO CIVIL) (SGSP) | H | 68.99 | 10 |  | 689.9558
160127 | PROJETO DE AVALIAÇÃO DE IMPACTO AO PATRIMÔNIO ARQUEOLÓGICO | [5 empty] | UN |  | 16621.13
|  | 1110 | ENGENHEIRO CIVIL/ARQUITETO CONSULTOR - 20 ANOS DE EXPERIÊNCIA (SGSP) | H | 470.94 | 20 |  | 9418.9305
|  | 1125 | ENGENHEIRO/ARQUITETO PLENO - DE 5 A 15 ANOS DE EXPERIÊNCIA (SGSP) | H | 171.07 | 30 |  | 5132.3414
|  | 1131 | TÉCNICO - NÍVEL MÉDIO (FORMAÇÃO EM EDIFICAÇÕES OU CONSTRUÇÃO CIVIL) (SGSP) | H | 68.99 | 30 |  | 2069.8675
160128 | RELATÓRIO DE AVALIAÇÃO DE IMPACTO AO PATRIMÔNIO ARQUEOLÓGICO | [5 empty] | UN |  | 7110.2
|  | 1110 | ENGENHEIRO CIVIL/ARQUITETO CONSULTOR - 20 ANOS DE EXPERIÊNCIA (SGSP) | H | 470.94 | 10 |  | 4709.4652
|  | 1125 | ENGENHEIRO/ARQUITETO PLENO - DE 5 A 15 ANOS DE EXPERIÊNCIA (SGSP) | H | 171.07 | 10 |  | 1710.7804
|  | 1131 | TÉCNICO - NÍVEL MÉDIO (FORMAÇÃO EM EDIFICAÇÕES OU CONSTRUÇÃO CIVIL) (SGSP) | H | 68.99 | 10 |  | 689.9558
160129 | PROGRAMA DE GESTÃO DOS BENS CULTURAIS TOMBADOS, VALORADOS E REGISTRADOS | [5 empty] | UN |  | 16621.13
|  | 1110 | ENGENHEIRO CIVIL/ARQUITETO CONSULTOR - 20 ANOS DE EXPERIÊNCIA (SGSP) | H | 470.94 | 20 |  | 9418.9305
|  | 1125 | ENGENHEIRO/ARQUITETO PLENO - DE 5 A 15 ANOS DE EXPERIÊNCIA (SGSP) | H | 171.07 | 30 |  | 5132.3414
|  | 1131 | TÉCNICO - NÍVEL MÉDIO (FORMAÇÃO EM EDIFICAÇÕES OU CONSTRUÇÃO CIVIL) (SGSP) | H | 68.99 | 30 |  | 2069.8675
160130 | RELATÓRIO DE GESTÃO DOS BENS CULTURAIS TOMBADOS, VALORADOS E REGISTRADOS | [5 empty] | UN |  | 7110.2
|  | 1110 | ENGENHEIRO CIVIL/ARQUITETO CONSULTOR - 20 ANOS DE EXPERIÊNCIA (SGSP) | H | 470.94 | 10 |  | 4709.4652
|  | 1125 | ENGENHEIRO/ARQUITETO PLENO - DE 5 A 15 ANOS DE EXPERIÊNCIA (SGSP) | H | 171.07 | 10 |  | 1710.7804
|  | 1131 | TÉCNICO - NÍVEL MÉDIO (FORMAÇÃO EM EDIFICAÇÕES OU CONSTRUÇÃO CIVIL) (SGSP) | H | 68.99 | 10 |  | 689.9558
160131 | PROJETO DE SALVAMENTO ARQUEOLÓGICO | [5 empty] | UN |  | 15765.74
|  | 1110 | ENGENHEIRO CIVIL/ARQUITETO CONSULTOR - 20 ANOS DE EXPERIÊNCIA (SGSP) | H | 470.94 | 20 |  | 9418.9305
|  | 1125 | ENGENHEIRO/ARQUITETO PLENO - DE 5 A 15 ANOS DE EXPERIÊNCIA (SGSP) | H | 171.07 | 25 |  | 4276.9512
|  | 1131 | TÉCNICO - NÍVEL MÉDIO (FORMAÇÃO EM EDIFICAÇÕES OU CONSTRUÇÃO CIVIL) (SGSP) | H | 68.99 | 30 |  | 2069.8675
160132 | RELATÓRIO DE SALVAMENTO ARQUEOLÓGICO | [5 empty] | UN |  | 15931.18
|  | 1110 | ENGENHEIRO CIVIL/ARQUITETO CONSULTOR - 20 ANOS DE EXPERIÊNCIA (SGSP) | H | 470.94 | 20 |  | 9418.9305
|  | 1125 | ENGENHEIRO/ARQUITETO PLENO - DE 5 A 15 ANOS DE EXPERIÊNCIA (SGSP) | H | 171.07 | 30 |  | 5132.3414
|  | 1131 | TÉCNICO - NÍVEL MÉDIO (FORMAÇÃO EM EDIFICAÇÕES OU CONSTRUÇÃO CIVIL) (SGSP) | H | 68.99 | 20 |  | 1379.9116
160133 | PROJETO E RELATÓRIO INTEGRADO DE EDUCAÇÃO PATRIMONIAL | [5 empty] | UN |  | 16621.13
|  | 1110 | ENGENHEIRO CIVIL/ARQUITETO CONSULTOR - 20 ANOS DE EXPERIÊNCIA (SGSP) | H | 470.94 | 20 |  | 9418.9305
|  | 1125 | ENGENHEIRO/ARQUITETO PLENO - DE 5 A 15 ANOS DE EXPERIÊNCIA (SGSP) | H | 171.07 | 30 |  | 5132.3414
|  | 1131 | TÉCNICO - NÍVEL MÉDIO (FORMAÇÃO EM EDIFICAÇÕES OU CONSTRUÇÃO CIVIL) (SGSP) | H | 68.99 | 30 |  | 2069.8675
160134 | CARACTERIZAÇÃO DA APP E FRAGMENTO DE MATA PARA ÁREA DE ATÉ 25.000M2 | [5 empty] | UN |  | 4738.87
|  | 1124 | ENGENHEIRO/ ARQUITETO SÊNIOR - MAIS DE 15 ANOS DE EXPERIÊNCIA (SGSP) | H | 255.03 | 10 |  | 2550.3724
|  | 1128 | ENGENHEIRO/ ARQUITETO JÚNIOR - ATÉ 5 ANOS DE EXPERIÊNCIA (SGSP) | H | 163.14 | 10 |  | 1631.4912
|  | 1158 | DESENHISTA CADISTA (SGSP) | H | 55.7 | 10 |  | 557.0121
160135 | CARATERIZAÇÃO DA APP E FRAGMENTO DE MATA ACIMA DE 25.000M2 | [5 empty] | UN |  | 7437.45
|  | 1124 | ENGENHEIRO/ ARQUITETO SÊNIOR - MAIS DE 15 ANOS DE EXPERIÊNCIA (SGSP) | H | 255.03 | 12 |  | 3060.4469
|  | 1128 | ENGENHEIRO/ ARQUITETO JÚNIOR - ATÉ 5 ANOS DE EXPERIÊNCIA (SGSP) | H | 163.14 | 20 |  | 3262.9824
|  | 1158 | DESENHISTA CADISTA (SGSP) | H | 55.7 | 20 |  | 1114.0243
160136 | CADASTRAMENTO ARBÓREO DE ATÉ 100 EXEMPLARES ARBÓREOS | [5 empty] | UN |  | 11980.33
|  | 1124 | ENGENHEIRO/ ARQUITETO SÊNIOR - MAIS DE 15 ANOS DE EXPERIÊNCIA (SGSP) | H | 255.03 | 30 |  | 7651.1174
|  | 1128 | ENGENHEIRO/ ARQUITETO JÚNIOR - ATÉ 5 ANOS DE EXPERIÊNCIA (SGSP) | H | 163.14 | 18 |  | 2936.6841
|  | 1158 | DESENHISTA CADISTA (SGSP) | H | 55.7 | 25 |  | 1392.5304
160137 | CADASTRAMENTO ARBÓREO DE ATÉ 1000 EXEMPLARES | [5 empty] | UN |  | 20236.25
|  | 1124 | ENGENHEIRO/ ARQUITETO SÊNIOR - MAIS DE 15 ANOS DE EXPERIÊNCIA (SGSP) | H | 255.03 | 60 |  | 15302.2348
|  | 1128 | ENGENHEIRO/ ARQUITETO JÚNIOR - ATÉ 5 ANOS DE EXPERIÊNCIA (SGSP) | H | 163.14 | 20 |  | 3262.9824
|  | 1158 | DESENHISTA CADISTA (SGSP) | H | 55.7 | 30 |  | 1671.0364
160138 | CADASTRAMENTO ARBÓREO MAIOR QUE 1000 EXEMPLARES | [5 empty] | UN |  | 26709.75
|  | 1124 | ENGENHEIRO/ ARQUITETO SÊNIOR - MAIS DE 15 ANOS DE EXPERIÊNCIA (SGSP) | H | 255.03 | 80 |  | 20402.9798
|  | 1128 | ENGENHEIRO/ ARQUITETO JÚNIOR - ATÉ 5 ANOS DE EXPERIÊNCIA (SGSP) | H | 163.14 | 25 |  | 4078.728
|  | 1158 | DESENHISTA CADISTA (SGSP) | H | 55.7 | 40 |  | 2228.0486
160139 | ELABORAÇÃO DE DOCUMENTOS TÉCNICOS PARA O TERMO DE COMPROMISSO AMBIENTAL - TCA E PLANTAS DE SITUAÇÃO ATUAL, SITUAÇÃO PRETENDIDA E PROJETO DE COMPENSAÇÃO AMBIENTAL PARA ATÉ 100 EXEMPLARES ARBÓREOS | [5 empty] | UN |  | 32110.17
|  | 1110 | ENGENHEIRO CIVIL/ARQUITETO CONSULTOR - 20 ANOS DE EXPERIÊNCIA (SGSP) | H | 470.94 | 5 |  | 2354.7326
|  | 1115 | ENGENHEIRO CIVIL/ ARQUITETO COORDENADOR SETORIAL - 20 ANOS EXPERIÊNCIA (SGSP) | H | 470.94 | 10 |  | 4709.4652
|  | 1120 | ENGENHEIRO CIVIL/ ARQUITETO COORDENADOR GERAL - MAIS DE 20 ANOS EXPERIÊNCIA (SGSP) | H | 470.94 | 5 |  | 2354.7326
|  | 1124 | ENGENHEIRO/ ARQUITETO SÊNIOR - MAIS DE 15 ANOS DE EXPERIÊNCIA (SGSP) | H | 255.03 | 30 |  | 7651.1174
|  | 1125 | ENGENHEIRO/ARQUITETO PLENO - DE 5 A 15 ANOS DE EXPERIÊNCIA (SGSP) | H | 171.07 | 40 |  | 6843.1219
|  | 1128 | ENGENHEIRO/ ARQUITETO JÚNIOR - ATÉ 5 ANOS DE EXPERIÊNCIA (SGSP) | H | 163.14 | 40 |  | 6525.9648
|  | 1164 | DESENHISTA PROJETISTA (SGSP) | H | 55.7 | 30 |  | 1671.0364
160140 | ELABORAÇÃO DE DOCUMENTOS TÉCNICOS PARA O TERMO DE COMPROMISSO AMBIENTAL - TCA E PLANTAS DE SITUAÇÃO ATUAL, SITUAÇÃO PRETENDIDA E PROJETO DE COMPENSAÇÃO AMBIENTAL DE 101 ATÉ 1000 EXEMPLARES ARBÓREOS | [5 empty] | UN |  | 57448.56
|  | 1110 | ENGENHEIRO CIVIL/ARQUITETO CONSULTOR - 20 ANOS DE EXPERIÊNCIA (SGSP) | H | 470.94 | 20 |  | 9418.9305
|  | 1115 | ENGENHEIRO CIVIL/ ARQUITETO COORDENADOR SETORIAL - 20 ANOS EXPERIÊNCIA (SGSP) | H | 470.94 | 10 |  | 4709.4652
|  | 1120 | ENGENHEIRO CIVIL/ ARQUITETO COORDENADOR GERAL - MAIS DE 20 ANOS EXPERIÊNCIA (SGSP) | H | 470.94 | 10 |  | 4709.4652
|  | 1124 | ENGENHEIRO/ ARQUITETO SÊNIOR - MAIS DE 15 ANOS DE EXPERIÊNCIA (SGSP) | H | 255.03 | 40 |  | 10201.4899
|  | 1125 | ENGENHEIRO/ARQUITETO PLENO - DE 5 A 15 ANOS DE EXPERIÊNCIA (SGSP) | H | 171.07 | 80 |  | 13686.2438
|  | 1128 | ENGENHEIRO/ ARQUITETO JÚNIOR - ATÉ 5 ANOS DE EXPERIÊNCIA (SGSP) | H | 163.14 | 80 |  | 13051.9296
|  | 1164 | DESENHISTA PROJETISTA (SGSP) | H | 55.7 | 30 |  | 1671.0364
160141 | ELABORAÇÃO DE DOCUMENTOS TÉCNICOS PARA O TERMO DE COMPROMISSO AMBIENTAL - TCA E PLANTAS DE SITUAÇÃO ATUAL, SITUAÇÃO PRETENDIDA E PROJETO DE COMPENSAÇÃO AMBIENTAL PARA MAIS DE 1000 EXEMPLARES ARBÓREOS | [5 empty] | UN |  | 60013.89
|  | 1110 | ENGENHEIRO CIVIL/ARQUITETO CONSULTOR - 20 ANOS DE EXPERIÊNCIA (SGSP) | H | 470.94 | 20 |  | 9418.9305
|  | 1115 | ENGENHEIRO CIVIL/ ARQUITETO COORDENADOR SETORIAL - 20 ANOS EXPERIÊNCIA (SGSP) | H | 470.94 | 12 |  | 5651.3583
|  | 1120 | ENGENHEIRO CIVIL/ ARQUITETO COORDENADOR GERAL - MAIS DE 20 ANOS EXPERIÊNCIA (SGSP) | H | 470.94 | 5 |  | 2354.7326
|  | 1124 | ENGENHEIRO/ ARQUITETO SÊNIOR - MAIS DE 15 ANOS DE EXPERIÊNCIA (SGSP) | H | 255.03 | 40 |  | 10201.4899
|  | 1125 | ENGENHEIRO/ARQUITETO PLENO - DE 5 A 15 ANOS DE EXPERIÊNCIA (SGSP) | H | 171.07 | 80 |  | 13686.2438
|  | 1128 | ENGENHEIRO/ ARQUITETO JÚNIOR - ATÉ 5 ANOS DE EXPERIÊNCIA (SGSP) | H | 163.14 | 60 |  | 9788.9472
|  | 1164 | DESENHISTA PROJETISTA (SGSP) | H | 55.7 | 160 |  | 8912.1945
160142 | ELABORAÇÃO DE ADITIVO AO TERMO DE COMPROMISSO AMBIENTAL - TCA | [5 empty] | UN |  | 31449.98
|  | 1115 | ENGENHEIRO CIVIL/ ARQUITETO COORDENADOR SETORIAL - 20 ANOS EXPERIÊNCIA (SGSP) | H | 470.94 | 12 |  | 5651.3583
|  | 1124 | ENGENHEIRO/ ARQUITETO SÊNIOR - MAIS DE 15 ANOS DE EXPERIÊNCIA (SGSP) | H | 255.03 | 40 |  | 10201.4899
|  | 1125 | ENGENHEIRO/ARQUITETO PLENO - DE 5 A 15 ANOS DE EXPERIÊNCIA (SGSP) | H | 171.07 | 40 |  | 6843.1219
|  | 1128 | ENGENHEIRO/ ARQUITETO JÚNIOR - ATÉ 5 ANOS DE EXPERIÊNCIA (SGSP) | H | 163.14 | 40 |  | 6525.9648
|  | 1158 | DESENHISTA CADISTA (SGSP) | H | 55.7 | 40 |  | 2228.0486
160143 | REQUERIMENTO, ESTUDOS, DOCUMENTOS, MAPAS E PLANTAS PARA OBTENÇÃO DA OUTORGA DO DAEE | [5 empty] | UN |  | 30852.47
|  | 1120 | ENGENHEIRO CIVIL/ ARQUITETO COORDENADOR GERAL - MAIS DE 20 ANOS EXPERIÊNCIA (SGSP) | H | 470.94 | 20 |  | 9418.9305
|  | 1125 | ENGENHEIRO/ARQUITETO PLENO - DE 5 A 15 ANOS DE EXPERIÊNCIA (SGSP) | H | 171.07 | 60 |  | 10264.6828
|  | 1128 | ENGENHEIRO/ ARQUITETO JÚNIOR - ATÉ 5 ANOS DE EXPERIÊNCIA (SGSP) | H | 163.14 | 60 |  | 9788.9472
|  | 1131 | TÉCNICO - NÍVEL MÉDIO (FORMAÇÃO EM EDIFICAÇÕES OU CONSTRUÇÃO CIVIL) (SGSP) | H | 68.99 | 20 |  | 1379.9116
160144 | RELATÓRIO DE AVALIAÇÃO PRELIMINAR CONFORME CETESB DD N°38/2017/C | [5 empty] | UN |  | 36933.3
|  | 1115 | ENGENHEIRO CIVIL/ ARQUITETO COORDENADOR SETORIAL - 20 ANOS EXPERIÊNCIA (SGSP) | H | 470.94 | 12 |  | 5651.3583
|  | 1120 | ENGENHEIRO CIVIL/ ARQUITETO COORDENADOR GERAL - MAIS DE 20 ANOS EXPERIÊNCIA (SGSP) | H | 470.94 | 8 |  | 3767.5722
|  | 1125 | ENGENHEIRO/ARQUITETO PLENO - DE 5 A 15 ANOS DE EXPERIÊNCIA (SGSP) | H | 171.07 | 20 |  | 3421.5609
|  | 1128 | ENGENHEIRO/ ARQUITETO JÚNIOR - ATÉ 5 ANOS DE EXPERIÊNCIA (SGSP) | H | 163.14 | 40 |  | 6525.9648
|  | 1131 | TÉCNICO - NÍVEL MÉDIO (FORMAÇÃO EM EDIFICAÇÕES OU CONSTRUÇÃO CIVIL) (SGSP) | H | 68.99 | 80 |  | 5519.6467
|  | 1192 | GEÓLOGO SÊNIOR | H | 180.11 | 30 |  | 5403.5942
|  | 1193 | GEÓGRAFO JÚNIOR | H | 110.72 | 60 |  | 6643.607
160145 | RELATÓRIO DE INVESTIGAÇÃO CONFIRMATÓRIA CONFORME CETESB DD N°38/2017/C | [5 empty] | UN |  | 71818.64
|  | 1115 | ENGENHEIRO CIVIL/ ARQUITETO COORDENADOR SETORIAL - 20 ANOS EXPERIÊNCIA (SGSP) | H | 470.94 | 12 |  | 5651.3583
|  | 1120 | ENGENHEIRO CIVIL/ ARQUITETO COORDENADOR GERAL - MAIS DE 20 ANOS EXPERIÊNCIA (SGSP) | H | 470.94 | 6 |  | 2825.6791
|  | 1124 | ENGENHEIRO/ ARQUITETO SÊNIOR - MAIS DE 15 ANOS DE EXPERIÊNCIA (SGSP) | H | 255.03 | 30 |  | 7651.1174
|  | 1125 | ENGENHEIRO/ARQUITETO PLENO - DE 5 A 15 ANOS DE EXPERIÊNCIA (SGSP) | H | 171.07 | 60 |  | 10264.6828
|  | 1128 | ENGENHEIRO/ ARQUITETO JÚNIOR - ATÉ 5 ANOS DE EXPERIÊNCIA (SGSP) | H | 163.14 | 80 |  | 13051.9296
|  | 1131 | TÉCNICO - NÍVEL MÉDIO (FORMAÇÃO EM EDIFICAÇÕES OU CONSTRUÇÃO CIVIL) (SGSP) | H | 68.99 | 120 |  | 8279.47
|  | 1192 | GEÓLOGO SÊNIOR | H | 180.11 | 60 |  | 10807.1884
|  | 1193 | GEÓGRAFO JÚNIOR | H | 110.72 | 120 |  | 13287.214
160201 | IMPLEMENTAÇÃO DO PROGRAMA DE MONITORAMENTO DE RUÍDO E VIBRAÇÕES PARA ÁREAS ATÉ 60.000 M2 | [5 empty] | UN |  | 8993.7
|  | 1120 | ENGENHEIRO CIVIL/ ARQUITETO COORDENADOR GERAL - MAIS DE 20 ANOS EXPERIÊNCIA (SGSP) | H | 470.94 | 2 |  | 941.893
|  | 1124 | ENGENHEIRO/ ARQUITETO SÊNIOR - MAIS DE 15 ANOS DE EXPERIÊNCIA (SGSP) | H | 255.03 | 8 |  | 2040.2979
|  | 1125 | ENGENHEIRO/ARQUITETO PLENO - DE 5 A 15 ANOS DE EXPERIÊNCIA (SGSP) | H | 171.07 | 8 |  | 1368.6243
|  | 1128 | ENGENHEIRO/ ARQUITETO JÚNIOR - ATÉ 5 ANOS DE EXPERIÊNCIA (SGSP) | H | 163.14 | 20 |  | 3262.9824
|  | 1131 | TÉCNICO - NÍVEL MÉDIO (FORMAÇÃO EM EDIFICAÇÕES OU CONSTRUÇÃO CIVIL) (SGSP) | H | 68.99 | 20 |  | 1379.9116
160202 | IMPLEMENTAÇÃO DO PROGRAMA DE MONITORAMENTO DE RUÍDO E VIBRAÇÕES PARA ÁREAS ACIMA DE 60.000 M2 | [5 empty] | UN |  | 10619.91
|  | 1120 | ENGENHEIRO CIVIL/ ARQUITETO COORDENADOR GERAL - MAIS DE 20 ANOS EXPERIÊNCIA (SGSP) | H | 470.94 | 4 |  | 1883.7861
|  | 1124 | ENGENHEIRO/ ARQUITETO SÊNIOR - MAIS DE 15 ANOS DE EXPERIÊNCIA (SGSP) | H | 255.03 | 8 |  | 2040.2979
|  | 1125 | ENGENHEIRO/ARQUITETO PLENO - DE 5 A 15 ANOS DE EXPERIÊNCIA (SGSP) | H | 171.07 | 12 |  | 2052.9365
|  | 1128 | ENGENHEIRO/ ARQUITETO JÚNIOR - ATÉ 5 ANOS DE EXPERIÊNCIA (SGSP) | H | 163.14 | 20 |  | 3262.9824
|  | 1131 | TÉCNICO - NÍVEL MÉDIO (FORMAÇÃO EM EDIFICAÇÕES OU CONSTRUÇÃO CIVIL) (SGSP) | H | 68.99 | 20 |  | 1379.9116
160203 | IMPLEMENTAÇÃO DO PROGRAMA DE MONITORAMENTO E CONTROLE DE EMISSÕES ATMOSFÉRICAS PARA ÁREAS ATÉ 60.000 M2 | [5 empty] | UN |  | 10277.75
|  | 1120 | ENGENHEIRO CIVIL/ ARQUITETO COORDENADOR GERAL - MAIS DE 20 ANOS EXPERIÊNCIA (SGSP) | H | 470.94 | 4 |  | 1883.7861
|  | 1124 | ENGENHEIRO/ ARQUITETO SÊNIOR - MAIS DE 15 ANOS DE EXPERIÊNCIA (SGSP) | H | 255.03 | 8 |  | 2040.2979
|  | 1125 | ENGENHEIRO/ARQUITETO PLENO - DE 5 A 15 ANOS DE EXPERIÊNCIA (SGSP) | H | 171.07 | 10 |  | 1710.7804
|  | 1128 | ENGENHEIRO/ ARQUITETO JÚNIOR - ATÉ 5 ANOS DE EXPERIÊNCIA (SGSP) | H | 163.14 | 20 |  | 3262.9824
|  | 1131 | TÉCNICO - NÍVEL MÉDIO (FORMAÇÃO EM EDIFICAÇÕES OU CONSTRUÇÃO CIVIL) (SGSP) | H | 68.99 | 20 |  | 1379.9116
160204 | IMPLEMENTAÇÃO DO PROGRAMA DE MONITORAMENTO E CONTROLE DE EMISSÕES ATMOSFÉRICAS PARA ÁREAS ACIMA DE 60.000 M2 | [5 empty] | UN |  | 11640.06
|  | 1120 | ENGENHEIRO CIVIL/ ARQUITETO COORDENADOR GERAL - MAIS DE 20 ANOS EXPERIÊNCIA (SGSP) | H | 470.94 | 4 |  | 1883.7861
|  | 1124 | ENGENHEIRO/ ARQUITETO SÊNIOR - MAIS DE 15 ANOS DE EXPERIÊNCIA (SGSP) | H | 255.03 | 12 |  | 3060.4469
|  | 1125 | ENGENHEIRO/ARQUITETO PLENO - DE 5 A 15 ANOS DE EXPERIÊNCIA (SGSP) | H | 171.07 | 12 |  | 2052.9365
|  | 1128 | ENGENHEIRO/ ARQUITETO JÚNIOR - ATÉ 5 ANOS DE EXPERIÊNCIA (SGSP) | H | 163.14 | 20 |  | 3262.9824
|  | 1131 | TÉCNICO - NÍVEL MÉDIO (FORMAÇÃO EM EDIFICAÇÕES OU CONSTRUÇÃO CIVIL) (SGSP) | H | 68.99 | 20 |  | 1379.9116
160205 | IMPLEMENTAÇÃO DO PROGRAMA DE MONITORAMENTO GEOTÉCNICO PARA ÁREAS ATÉ 60.000 M2 | [5 empty] | UN |  | 8598.01
|  | 1110 | ENGENHEIRO CIVIL/ARQUITETO CONSULTOR - 20 ANOS DE EXPERIÊNCIA (SGSP) | H | 470.94 | 2 |  | 941.893
|  | 1125 | ENGENHEIRO/ARQUITETO PLENO - DE 5 A 15 ANOS DE EXPERIÊNCIA (SGSP) | H | 171.07 | 8 |  | 1368.6243
|  | 1128 | ENGENHEIRO/ ARQUITETO JÚNIOR - ATÉ 5 ANOS DE EXPERIÊNCIA (SGSP) | H | 163.14 | 8 |  | 1305.1929
|  | 1131 | TÉCNICO - NÍVEL MÉDIO (FORMAÇÃO EM EDIFICAÇÕES OU CONSTRUÇÃO CIVIL) (SGSP) | H | 68.99 | 20 |  | 1379.9116
|  | 1192 | GEÓLOGO SÊNIOR | H | 180.11 | 20 |  | 3602.3961
160206 | IMPLEMENTAÇÃO DO PROGRAMA DE MONITORAMENTO GEOTÉCNICO PARA ÁREAS ACIMA DE 60.000 M2 | [5 empty] | UN |  | 12324.29
|  | 1110 | ENGENHEIRO CIVIL/ARQUITETO CONSULTOR - 20 ANOS DE EXPERIÊNCIA (SGSP) | H | 470.94 | 8 |  | 3767.5722
|  | 1125 | ENGENHEIRO/ARQUITETO PLENO - DE 5 A 15 ANOS DE EXPERIÊNCIA (SGSP) | H | 171.07 | 8 |  | 1368.6243
|  | 1128 | ENGENHEIRO/ ARQUITETO JÚNIOR - ATÉ 5 ANOS DE EXPERIÊNCIA (SGSP) | H | 163.14 | 8 |  | 1305.1929
|  | 1131 | TÉCNICO - NÍVEL MÉDIO (FORMAÇÃO EM EDIFICAÇÕES OU CONSTRUÇÃO CIVIL) (SGSP) | H | 68.99 | 20 |  | 1379.9116
|  | 1192 | GEÓLOGO SÊNIOR | H | 180.11 | 25 |  | 4502.9952
160207 | IMPLEMENTAÇÃO DO PROGRAMA DE GERENCIAMENTO DE EFLUENTES LÍQUIDOS PARA ÁREAS ATÉ 60.000 M2 | [5 empty] | UN |  | 9006.34
|  | 1120 | ENGENHEIRO CIVIL/ ARQUITETO COORDENADOR GERAL - MAIS DE 20 ANOS EXPERIÊNCIA (SGSP) | H | 470.94 | 2 |  | 941.893
|  | 1125 | ENGENHEIRO/ARQUITETO PLENO - DE 5 A 15 ANOS DE EXPERIÊNCIA (SGSP) | H | 171.07 | 20 |  | 3421.5609
|  | 1128 | ENGENHEIRO/ ARQUITETO JÚNIOR - ATÉ 5 ANOS DE EXPERIÊNCIA (SGSP) | H | 163.14 | 20 |  | 3262.9824
|  | 1131 | TÉCNICO - NÍVEL MÉDIO (FORMAÇÃO EM EDIFICAÇÕES OU CONSTRUÇÃO CIVIL) (SGSP) | H | 68.99 | 20 |  | 1379.9116
160208 | IMPLEMENTAÇÃO DO PROGRAMA DE GERENCIAMENTO DE EFLUENTES LÍQUIDOS PARA ÁREAS ACIMA DE 60.000 M2 | [5 empty] | UN |  | 9948.24
|  | 1120 | ENGENHEIRO CIVIL/ ARQUITETO COORDENADOR GERAL - MAIS DE 20 ANOS EXPERIÊNCIA (SGSP) | H | 470.94 | 4 |  | 1883.7861
|  | 1125 | ENGENHEIRO/ARQUITETO PLENO - DE 5 A 15 ANOS DE EXPERIÊNCIA (SGSP) | H | 171.07 | 20 |  | 3421.5609
|  | 1128 | ENGENHEIRO/ ARQUITETO JÚNIOR - ATÉ 5 ANOS DE EXPERIÊNCIA (SGSP) | H | 163.14 | 20 |  | 3262.9824
|  | 1131 | TÉCNICO - NÍVEL MÉDIO (FORMAÇÃO EM EDIFICAÇÕES OU CONSTRUÇÃO CIVIL) (SGSP) | H | 68.99 | 20 |  | 1379.9116
160209 | IMPLEMENTAÇÃO DO PROGRAMA DE GERENCIAMENTO DE RESÍDUOS SÓLIDOS | [5 empty] | UN |  | 10716.09
|  | 1124 | ENGENHEIRO/ ARQUITETO SÊNIOR - MAIS DE 15 ANOS DE EXPERIÊNCIA (SGSP) | H | 255.03 | 4 |  | 1020.1489
|  | 1125 | ENGENHEIRO/ARQUITETO PLENO - DE 5 A 15 ANOS DE EXPERIÊNCIA (SGSP) | H | 171.07 | 20 |  | 3421.5609
|  | 1128 | ENGENHEIRO/ ARQUITETO JÚNIOR - ATÉ 5 ANOS DE EXPERIÊNCIA (SGSP) | H | 163.14 | 30 |  | 4894.4736
|  | 1131 | TÉCNICO - NÍVEL MÉDIO (FORMAÇÃO EM EDIFICAÇÕES OU CONSTRUÇÃO CIVIL) (SGSP) | H | 68.99 | 20 |  | 1379.9116
160210 | IMPLEMENTAÇÃO DO PROGRAMA DE CONTROLE DE EROSÃO E ASSOREAMENTO PARA ÁREAS ATÉ 60.000 M2 | [5 empty] | UN |  | 9714.9
|  | 1110 | ENGENHEIRO CIVIL/ARQUITETO CONSULTOR - 20 ANOS DE EXPERIÊNCIA (SGSP) | H | 470.94 | 2 |  | 941.893
|  | 1125 | ENGENHEIRO/ARQUITETO PLENO - DE 5 A 15 ANOS DE EXPERIÊNCIA (SGSP) | H | 171.07 | 4 |  | 684.3121
|  | 1128 | ENGENHEIRO/ ARQUITETO JÚNIOR - ATÉ 5 ANOS DE EXPERIÊNCIA (SGSP) | H | 163.14 | 8 |  | 1305.1929
|  | 1131 | TÉCNICO - NÍVEL MÉDIO (FORMAÇÃO EM EDIFICAÇÕES OU CONSTRUÇÃO CIVIL) (SGSP) | H | 68.99 | 20 |  | 1379.9116
|  | 1192 | GEÓLOGO SÊNIOR | H | 180.11 | 30 |  | 5403.5942
160211 | IMPLEMENTAÇÃO DO PROGRAMA DE CONTROLE DE EROSÃO E ASSOREAMENTO PARA ÁREAS ACIMA DE 60.000 M2 | [5 empty] | UN |  | 11341.1
|  | 1110 | ENGENHEIRO CIVIL/ARQUITETO CONSULTOR - 20 ANOS DE EXPERIÊNCIA (SGSP) | H | 470.94 | 4 |  | 1883.7861
|  | 1125 | ENGENHEIRO/ARQUITETO PLENO - DE 5 A 15 ANOS DE EXPERIÊNCIA (SGSP) | H | 171.07 | 8 |  | 1368.6243
|  | 1128 | ENGENHEIRO/ ARQUITETO JÚNIOR - ATÉ 5 ANOS DE EXPERIÊNCIA (SGSP) | H | 163.14 | 8 |  | 1305.1929
|  | 1131 | TÉCNICO - NÍVEL MÉDIO (FORMAÇÃO EM EDIFICAÇÕES OU CONSTRUÇÃO CIVIL) (SGSP) | H | 68.99 | 20 |  | 1379.9116
|  | 1192 | GEÓLOGO SÊNIOR | H | 180.11 | 30 |  | 5403.5942
160212 | IMPLEMENTAÇÃO DO PROGRAMA DE INTERRUPÇÃO TEMPORÁRIA DAS OBRAS | [5 empty] | UN |  | 10968.39
|  | 1120 | ENGENHEIRO CIVIL/ ARQUITETO COORDENADOR GERAL - MAIS DE 20 ANOS EXPERIÊNCIA (SGSP) | H | 470.94 | 4 |  | 1883.7861
|  | 1124 | ENGENHEIRO/ ARQUITETO SÊNIOR - MAIS DE 15 ANOS DE EXPERIÊNCIA (SGSP) | H | 255.03 | 4 |  | 1020.1489
|  | 1125 | ENGENHEIRO/ARQUITETO PLENO - DE 5 A 15 ANOS DE EXPERIÊNCIA (SGSP) | H | 171.07 | 20 |  | 3421.5609
|  | 1128 | ENGENHEIRO/ ARQUITETO JÚNIOR - ATÉ 5 ANOS DE EXPERIÊNCIA (SGSP) | H | 163.14 | 20 |  | 3262.9824
|  | 1131 | TÉCNICO - NÍVEL MÉDIO (FORMAÇÃO EM EDIFICAÇÕES OU CONSTRUÇÃO CIVIL) (SGSP) | H | 68.99 | 20 |  | 1379.9116
160213 | IMPLEMENTAÇÃO DO PROGRAMA DE CONTROLE DA DISPERSÃO E PROLIFERAÇÃO DA FAUNA SINANTRÓPICA | [5 empty] | UN |  | 8357.16
|  | 1120 | ENGENHEIRO CIVIL/ ARQUITETO COORDENADOR GERAL - MAIS DE 20 ANOS EXPERIÊNCIA (SGSP) | H | 470.94 | 2 |  | 941.893
|  | 1125 | ENGENHEIRO/ARQUITETO PLENO - DE 5 A 15 ANOS DE EXPERIÊNCIA (SGSP) | H | 171.07 | 8 |  | 1368.6243
|  | 1128 | ENGENHEIRO/ ARQUITETO JÚNIOR - ATÉ 5 ANOS DE EXPERIÊNCIA (SGSP) | H | 163.14 | 20 |  | 3262.9824
|  | 1131 | TÉCNICO - NÍVEL MÉDIO (FORMAÇÃO EM EDIFICAÇÕES OU CONSTRUÇÃO CIVIL) (SGSP) | H | 68.99 | 20 |  | 1379.9116
|  | 1201 | BIÓLOGO SÊNIOR | H | 175.46 | 8 |  | 1403.758
160214 | IMPLEMENTAÇÃO DO PROGRAMA DE MONITORAMENTO E MANEJO DA FAUNA SILVESTRE (AVIFAUNA, MASTOFAUNA, HERPETOFAUNA E ICTIOFAUNA) ATÉ 50 EXEMPLARES | [5 empty] | UN |  | 9363.88
|  | 1110 | ENGENHEIRO CIVIL/ARQUITETO CONSULTOR - 20 ANOS DE EXPERIÊNCIA (SGSP) | H | 470.94 | 2 |  | 941.893
|  | 1125 | ENGENHEIRO/ARQUITETO PLENO - DE 5 A 15 ANOS DE EXPERIÊNCIA (SGSP) | H | 171.07 | 8 |  | 1368.6243
|  | 1128 | ENGENHEIRO/ ARQUITETO JÚNIOR - ATÉ 5 ANOS DE EXPERIÊNCIA (SGSP) | H | 163.14 | 8 |  | 1305.1929
|  | 1131 | TÉCNICO - NÍVEL MÉDIO (FORMAÇÃO EM EDIFICAÇÕES OU CONSTRUÇÃO CIVIL) (SGSP) | H | 68.99 | 20 |  | 1379.9116
|  | 1200 | BIÓLOGO PLENO | H | 130.67 | 20 |  | 2613.5654
|  | 1201 | BIÓLOGO SÊNIOR | H | 175.46 | 10 |  | 1754.6976
160215 | IMPLEMENTAÇÃO DO PROGRAMA DE MONITORAMENTO E MANEJO DA FAUNA SILVESTRE (AVIFAUNA, MASTOFAUNA, HERPETOFAUNA E ICTIOFAUNA) DE 51 A 100 EXEMPLARES | [5 empty] | UN |  | 21510.44
|  | 1110 | ENGENHEIRO CIVIL/ARQUITETO CONSULTOR - 20 ANOS DE EXPERIÊNCIA (SGSP) | H | 470.94 | 10 |  | 4709.4652
|  | 1125 | ENGENHEIRO/ARQUITETO PLENO - DE 5 A 15 ANOS DE EXPERIÊNCIA (SGSP) | H | 171.07 | 20 |  | 3421.5609
|  | 1128 | ENGENHEIRO/ ARQUITETO JÚNIOR - ATÉ 5 ANOS DE EXPERIÊNCIA (SGSP) | H | 163.14 | 20 |  | 3262.9824
|  | 1131 | TÉCNICO - NÍVEL MÉDIO (FORMAÇÃO EM EDIFICAÇÕES OU CONSTRUÇÃO CIVIL) (SGSP) | H | 68.99 | 20 |  | 1379.9116
|  | 1200 | BIÓLOGO PLENO | H | 130.67 | 40 |  | 5227.1308
|  | 1201 | BIÓLOGO SÊNIOR | H | 175.46 | 20 |  | 3509.3952
160216 | IMPLEMENTAÇÃO DO PROGRAMA DE MONITORAMENTO E MANEJO DA FAUNA SILVESTRE (AVIFAUNA, MASTOFAUNA, HERPETOFAUNA E ICTIOFAUNA) MAIS QUE 100 EXEMPLARES | [5 empty] | UN |  | 20130.53
|  | 1110 | ENGENHEIRO CIVIL/ARQUITETO CONSULTOR - 20 ANOS DE EXPERIÊNCIA (SGSP) | H | 470.94 | 10 |  | 4709.4652
|  | 1125 | ENGENHEIRO/ARQUITETO PLENO - DE 5 A 15 ANOS DE EXPERIÊNCIA (SGSP) | H | 171.07 | 20 |  | 3421.5609
|  | 1128 | ENGENHEIRO/ ARQUITETO JÚNIOR - ATÉ 5 ANOS DE EXPERIÊNCIA (SGSP) | H | 163.14 | 20 |  | 3262.9824
|  | 1200 | BIÓLOGO PLENO | H | 130.67 | 40 |  | 5227.1308
|  | 1201 | BIÓLOGO SÊNIOR | H | 175.46 | 20 |  | 3509.3952
160217 | IMPLEMENTAÇÃO DO PROGRAMA DE COMUNICAÇÃO SOCIAL | [5 empty] | UN |  | 10392.97
|  | 1120 | ENGENHEIRO CIVIL/ ARQUITETO COORDENADOR GERAL - MAIS DE 20 ANOS EXPERIÊNCIA (SGSP) | H | 470.94 | 4 |  | 1883.7861
|  | 1131 | TÉCNICO - NÍVEL MÉDIO (FORMAÇÃO EM EDIFICAÇÕES OU CONSTRUÇÃO CIVIL) (SGSP) | H | 68.99 | 20 |  | 1379.9116
|  | 1196 | ASSISTENTE SOCIAL JÚNIOR | H | 117.7615 | 20 |  | 2355.2294
|  | 1197 | ASSISTENTE SOCIAL PLENO | H | 159.135 | 30 |  | 4774.0492
160218 | IMPLEMENTAÇÃO DO PROGRAMA DE REALOCAÇÃO DE EQUIPAMENTOS SOCIAIS | [5 empty] | UN |  | 7421.71
|  | 1120 | ENGENHEIRO CIVIL/ ARQUITETO COORDENADOR GERAL - MAIS DE 20 ANOS EXPERIÊNCIA (SGSP) | H | 470.94 | 4 |  | 1883.7861
|  | 1196 | ASSISTENTE SOCIAL JÚNIOR | H | 117.7615 | 20 |  | 2355.2294
|  | 1197 | ASSISTENTE SOCIAL PLENO | H | 159.135 | 20 |  | 3182.6995
160219 | RELATÓRIO SEMESTRAL DO PROGRAMA DE MONITORAMENTO DE RUÍDO E VIBRAÇÕES PARA ÁREAS ATÉ 60.000 M2 | [5 empty] | UN |  | 7463.48
|  | 1120 | ENGENHEIRO CIVIL/ ARQUITETO COORDENADOR GERAL - MAIS DE 20 ANOS EXPERIÊNCIA (SGSP) | H | 470.94 | 2 |  | 941.893
|  | 1124 | ENGENHEIRO/ ARQUITETO SÊNIOR - MAIS DE 15 ANOS DE EXPERIÊNCIA (SGSP) | H | 255.03 | 2 |  | 510.0744
|  | 1125 | ENGENHEIRO/ARQUITETO PLENO - DE 5 A 15 ANOS DE EXPERIÊNCIA (SGSP) | H | 171.07 | 8 |  | 1368.6243
|  | 1128 | ENGENHEIRO/ ARQUITETO JÚNIOR - ATÉ 5 ANOS DE EXPERIÊNCIA (SGSP) | H | 163.14 | 20 |  | 3262.9824
|  | 1131 | TÉCNICO - NÍVEL MÉDIO (FORMAÇÃO EM EDIFICAÇÕES OU CONSTRUÇÃO CIVIL) (SGSP) | H | 68.99 | 20 |  | 1379.9116
160220 | RELATÓRIO SEMESTRAL DO PROGRAMA DE MONITORAMENTO DE RUÍDO E VIBRAÇÕES PARA ÁREAS ACIMA DE 60.000 M2 | [5 empty] | UN |  | 9599.76
|  | 1120 | ENGENHEIRO CIVIL/ ARQUITETO COORDENADOR GERAL - MAIS DE 20 ANOS EXPERIÊNCIA (SGSP) | H | 470.94 | 4 |  | 1883.7861
|  | 1124 | ENGENHEIRO/ ARQUITETO SÊNIOR - MAIS DE 15 ANOS DE EXPERIÊNCIA (SGSP) | H | 255.03 | 4 |  | 1020.1489
|  | 1125 | ENGENHEIRO/ARQUITETO PLENO - DE 5 A 15 ANOS DE EXPERIÊNCIA (SGSP) | H | 171.07 | 12 |  | 2052.9365
|  | 1128 | ENGENHEIRO/ ARQUITETO JÚNIOR - ATÉ 5 ANOS DE EXPERIÊNCIA (SGSP) | H | 163.14 | 20 |  | 3262.9824
|  | 1131 | TÉCNICO - NÍVEL MÉDIO (FORMAÇÃO EM EDIFICAÇÕES OU CONSTRUÇÃO CIVIL) (SGSP) | H | 68.99 | 20 |  | 1379.9116
160221 | RELATÓRIO SEMESTRAL DO PROGRAMA DE MONITORAMENTO E CONTROLE DE EMISSÕES ATMOSFÉRICAS PARA ÁREAS ATÉ 60.000 M2 | [5 empty] | UN |  | 9599.76
|  | 1120 | ENGENHEIRO CIVIL/ ARQUITETO COORDENADOR GERAL - MAIS DE 20 ANOS EXPERIÊNCIA (SGSP) | H | 470.94 | 4 |  | 1883.7861
|  | 1124 | ENGENHEIRO/ ARQUITETO SÊNIOR - MAIS DE 15 ANOS DE EXPERIÊNCIA (SGSP) | H | 255.03 | 4 |  | 1020.1489
|  | 1125 | ENGENHEIRO/ARQUITETO PLENO - DE 5 A 15 ANOS DE EXPERIÊNCIA (SGSP) | H | 171.07 | 12 |  | 2052.9365
|  | 1128 | ENGENHEIRO/ ARQUITETO JÚNIOR - ATÉ 5 ANOS DE EXPERIÊNCIA (SGSP) | H | 163.14 | 20 |  | 3262.9824
|  | 1131 | TÉCNICO - NÍVEL MÉDIO (FORMAÇÃO EM EDIFICAÇÕES OU CONSTRUÇÃO CIVIL) (SGSP) | H | 68.99 | 20 |  | 1379.9116
160222 | RELATÓRIO SEMESTRAL DO PROGRAMA DE MONITORAMENTO E CONTROLE DE EMISSÕES ATMOSFÉRICAS PARA ÁREAS ACIMA DE 60.000 M2 | [5 empty] | UN |  | 9599.76
|  | 1120 | ENGENHEIRO CIVIL/ ARQUITETO COORDENADOR GERAL - MAIS DE 20 ANOS EXPERIÊNCIA (SGSP) | H | 470.94 | 4 |  | 1883.7861
|  | 1124 | ENGENHEIRO/ ARQUITETO SÊNIOR - MAIS DE 15 ANOS DE EXPERIÊNCIA (SGSP) | H | 255.03 | 4 |  | 1020.1489
|  | 1125 | ENGENHEIRO/ARQUITETO PLENO - DE 5 A 15 ANOS DE EXPERIÊNCIA (SGSP) | H | 171.07 | 12 |  | 2052.9365
|  | 1128 | ENGENHEIRO/ ARQUITETO JÚNIOR - ATÉ 5 ANOS DE EXPERIÊNCIA (SGSP) | H | 163.14 | 20 |  | 3262.9824
|  | 1131 | TÉCNICO - NÍVEL MÉDIO (FORMAÇÃO EM EDIFICAÇÕES OU CONSTRUÇÃO CIVIL) (SGSP) | H | 68.99 | 20 |  | 1379.9116
160223 | RELATÓRIO SEMESTRAL DO PROGRAMA DE MONITORAMENTO GEOTÉCNICO PARA ÁREAS ATÉ 60.000 M2 | [5 empty] | UN |  | 7913.7
|  | 1110 | ENGENHEIRO CIVIL/ARQUITETO CONSULTOR - 20 ANOS DE EXPERIÊNCIA (SGSP) | H | 470.94 | 2 |  | 941.893
|  | 1125 | ENGENHEIRO/ARQUITETO PLENO - DE 5 A 15 ANOS DE EXPERIÊNCIA (SGSP) | H | 171.07 | 4 |  | 684.3121
|  | 1128 | ENGENHEIRO/ ARQUITETO JÚNIOR - ATÉ 5 ANOS DE EXPERIÊNCIA (SGSP) | H | 163.14 | 8 |  | 1305.1929
|  | 1131 | TÉCNICO - NÍVEL MÉDIO (FORMAÇÃO EM EDIFICAÇÕES OU CONSTRUÇÃO CIVIL) (SGSP) | H | 68.99 | 20 |  | 1379.9116
|  | 1192 | GEÓLOGO SÊNIOR | H | 180.11 | 20 |  | 3602.3961
160224 | RELATÓRIO SEMESTRAL DO PROGRAMA DE MONITORAMENTO GEOTÉCNICO PARA ÁREAS ACIMA DE 60.000 M2 | [5 empty] | UN |  | 8598.01
|  | 1110 | ENGENHEIRO CIVIL/ARQUITETO CONSULTOR - 20 ANOS DE EXPERIÊNCIA (SGSP) | H | 470.94 | 2 |  | 941.893
|  | 1125 | ENGENHEIRO/ARQUITETO PLENO - DE 5 A 15 ANOS DE EXPERIÊNCIA (SGSP) | H | 171.07 | 8 |  | 1368.6243
|  | 1128 | ENGENHEIRO/ ARQUITETO JÚNIOR - ATÉ 5 ANOS DE EXPERIÊNCIA (SGSP) | H | 163.14 | 8 |  | 1305.1929
|  | 1131 | TÉCNICO - NÍVEL MÉDIO (FORMAÇÃO EM EDIFICAÇÕES OU CONSTRUÇÃO CIVIL) (SGSP) | H | 68.99 | 20 |  | 1379.9116
|  | 1192 | GEÓLOGO SÊNIOR | H | 180.11 | 20 |  | 3602.3961
160225 | RELATÓRIO SEMESTRAL DO PROGRAMA DE GERENCIAMENTO DE EFLUENTES LÍQUIDOS PARA ÁREAS ATÉ 60.000 M2 | [5 empty] | UN |  | 8190.6
|  | 1120 | ENGENHEIRO CIVIL/ ARQUITETO COORDENADOR GERAL - MAIS DE 20 ANOS EXPERIÊNCIA (SGSP) | H | 470.94 | 2 |  | 941.893
|  | 1125 | ENGENHEIRO/ARQUITETO PLENO - DE 5 A 15 ANOS DE EXPERIÊNCIA (SGSP) | H | 171.07 | 20 |  | 3421.5609
|  | 1128 | ENGENHEIRO/ ARQUITETO JÚNIOR - ATÉ 5 ANOS DE EXPERIÊNCIA (SGSP) | H | 163.14 | 15 |  | 2447.2368
|  | 1131 | TÉCNICO - NÍVEL MÉDIO (FORMAÇÃO EM EDIFICAÇÕES OU CONSTRUÇÃO CIVIL) (SGSP) | H | 68.99 | 20 |  | 1379.9116
160226 | RELATÓRIO SEMESTRAL DO PROGRAMA DE GERENCIAMENTO DE EFLUENTES LÍQUIDOS PARA ÁREAS ACIMA DE 60.000 M2 | [5 empty] | UN |  | 9132.49
|  | 1120 | ENGENHEIRO CIVIL/ ARQUITETO COORDENADOR GERAL - MAIS DE 20 ANOS EXPERIÊNCIA (SGSP) | H | 470.94 | 4 |  | 1883.7861
|  | 1125 | ENGENHEIRO/ARQUITETO PLENO - DE 5 A 15 ANOS DE EXPERIÊNCIA (SGSP) | H | 171.07 | 20 |  | 3421.5609
|  | 1128 | ENGENHEIRO/ ARQUITETO JÚNIOR - ATÉ 5 ANOS DE EXPERIÊNCIA (SGSP) | H | 163.14 | 15 |  | 2447.2368
|  | 1131 | TÉCNICO - NÍVEL MÉDIO (FORMAÇÃO EM EDIFICAÇÕES OU CONSTRUÇÃO CIVIL) (SGSP) | H | 68.99 | 20 |  | 1379.9116
160227 | RELATÓRIO SEMESTRAL DO PROGRAMA DE GERENCIAMENTO DE RESÍDUOS SÓLIDOS | [5 empty] | UN |  | 9084.6
|  | 1124 | ENGENHEIRO/ ARQUITETO SÊNIOR - MAIS DE 15 ANOS DE EXPERIÊNCIA (SGSP) | H | 255.03 | 4 |  | 1020.1489
|  | 1125 | ENGENHEIRO/ARQUITETO PLENO - DE 5 A 15 ANOS DE EXPERIÊNCIA (SGSP) | H | 171.07 | 20 |  | 3421.5609
|  | 1128 | ENGENHEIRO/ ARQUITETO JÚNIOR - ATÉ 5 ANOS DE EXPERIÊNCIA (SGSP) | H | 163.14 | 20 |  | 3262.9824
|  | 1131 | TÉCNICO - NÍVEL MÉDIO (FORMAÇÃO EM EDIFICAÇÕES OU CONSTRUÇÃO CIVIL) (SGSP) | H | 68.99 | 20 |  | 1379.9116
160228 | RELATÓRIO SEMESTRAL DO PROGRAMA DE CONTROLE DE EROSÃO E ASSOREAMENTO PARA ÁREAS ATÉ 60.000 M2 | [5 empty] | UN |  | 8598.01
|  | 1110 | ENGENHEIRO CIVIL/ARQUITETO CONSULTOR - 20 ANOS DE EXPERIÊNCIA (SGSP) | H | 470.94 | 2 |  | 941.893
|  | 1125 | ENGENHEIRO/ARQUITETO PLENO - DE 5 A 15 ANOS DE EXPERIÊNCIA (SGSP) | H | 171.07 | 8 |  | 1368.6243
|  | 1128 | ENGENHEIRO/ ARQUITETO JÚNIOR - ATÉ 5 ANOS DE EXPERIÊNCIA (SGSP) | H | 163.14 | 8 |  | 1305.1929
|  | 1131 | TÉCNICO - NÍVEL MÉDIO (FORMAÇÃO EM EDIFICAÇÕES OU CONSTRUÇÃO CIVIL) (SGSP) | H | 68.99 | 20 |  | 1379.9116
|  | 1192 | GEÓLOGO SÊNIOR | H | 180.11 | 20 |  | 3602.3961
160229 | RELATÓRIO SEMESTRAL DO PROGRAMA DE CONTROLE DE EROSÃO E ASSOREAMENTO PARA ÁREAS ACIMA 60.000 M2 | [5 empty] | UN |  | 9539.91
|  | 1110 | ENGENHEIRO CIVIL/ARQUITETO CONSULTOR - 20 ANOS DE EXPERIÊNCIA (SGSP) | H | 470.94 | 4 |  | 1883.7861
|  | 1125 | ENGENHEIRO/ARQUITETO PLENO - DE 5 A 15 ANOS DE EXPERIÊNCIA (SGSP) | H | 171.07 | 8 |  | 1368.6243
|  | 1128 | ENGENHEIRO/ ARQUITETO JÚNIOR - ATÉ 5 ANOS DE EXPERIÊNCIA (SGSP) | H | 163.14 | 8 |  | 1305.1929
|  | 1131 | TÉCNICO - NÍVEL MÉDIO (FORMAÇÃO EM EDIFICAÇÕES OU CONSTRUÇÃO CIVIL) (SGSP) | H | 68.99 | 20 |  | 1379.9116
|  | 1192 | GEÓLOGO SÊNIOR | H | 180.11 | 20 |  | 3602.3961
160230 | RELATÓRIO SEMESTRAL DO PROGRAMA DE INTERRUPÇÃO TEMPORÁRIA DAS OBRAS | [5 empty] | UN |  | 6953.41
|  | 1120 | ENGENHEIRO CIVIL/ ARQUITETO COORDENADOR GERAL - MAIS DE 20 ANOS EXPERIÊNCIA (SGSP) | H | 470.94 | 2 |  | 941.893
|  | 1125 | ENGENHEIRO/ARQUITETO PLENO - DE 5 A 15 ANOS DE EXPERIÊNCIA (SGSP) | H | 171.07 | 8 |  | 1368.6243
|  | 1128 | ENGENHEIRO/ ARQUITETO JÚNIOR - ATÉ 5 ANOS DE EXPERIÊNCIA (SGSP) | H | 163.14 | 20 |  | 3262.9824
|  | 1131 | TÉCNICO - NÍVEL MÉDIO (FORMAÇÃO EM EDIFICAÇÕES OU CONSTRUÇÃO CIVIL) (SGSP) | H | 68.99 | 20 |  | 1379.9116
160231 | MANUAL DE LIMPEZA DOS RESERVATÓRIOS | [5 empty] | UN |  | 6513.08
|  | 1120 | ENGENHEIRO CIVIL/ ARQUITETO COORDENADOR GERAL - MAIS DE 20 ANOS EXPERIÊNCIA (SGSP) | H | 470.94 | 8 |  | 3767.5722
|  | 1128 | ENGENHEIRO/ ARQUITETO JÚNIOR - ATÉ 5 ANOS DE EXPERIÊNCIA (SGSP) | H | 163.14 | 10 |  | 1631.4912
|  | 1164 | DESENHISTA PROJETISTA (SGSP) | H | 55.7 | 20 |  | 1114.0243
160232 | RELATÓRIO DO PROGRAMA DE MANEJO DE VEGETAÇÃO E INTERVENÇÃO EM APP ATÉ 100 EXEMPLARES | [5 empty] | UN |  | 5436.34
|  | 1120 | ENGENHEIRO CIVIL/ ARQUITETO COORDENADOR GERAL - MAIS DE 20 ANOS EXPERIÊNCIA (SGSP) | H | 470.94 | 2 |  | 941.893
|  | 1125 | ENGENHEIRO/ARQUITETO PLENO - DE 5 A 15 ANOS DE EXPERIÊNCIA (SGSP) | H | 171.07 | 10 |  | 1710.7804
|  | 1131 | TÉCNICO - NÍVEL MÉDIO (FORMAÇÃO EM EDIFICAÇÕES OU CONSTRUÇÃO CIVIL) (SGSP) | H | 68.99 | 20 |  | 1379.9116
|  | 1201 | BIÓLOGO SÊNIOR | H | 175.46 | 8 |  | 1403.758
160233 | RELATÓRIO DO PROGRAMA DE MANEJO DE VEGETAÇÃO E INTERVENÇÃO EM APP DE 101 A 1000 EXEMPLARES | [5 empty] | UN |  | 5778.49
|  | 1120 | ENGENHEIRO CIVIL/ ARQUITETO COORDENADOR GERAL - MAIS DE 20 ANOS EXPERIÊNCIA (SGSP) | H | 470.94 | 2 |  | 941.893
|  | 1125 | ENGENHEIRO/ARQUITETO PLENO - DE 5 A 15 ANOS DE EXPERIÊNCIA (SGSP) | H | 171.07 | 12 |  | 2052.9365
|  | 1131 | TÉCNICO - NÍVEL MÉDIO (FORMAÇÃO EM EDIFICAÇÕES OU CONSTRUÇÃO CIVIL) (SGSP) | H | 68.99 | 20 |  | 1379.9116
|  | 1201 | BIÓLOGO SÊNIOR | H | 175.46 | 8 |  | 1403.758
160234 | RELATÓRIO DO PROGRAMA DE MANEJO DE VEGETAÇÃO E INTERVENÇÃO EM APP MAIS DE 1000 EXEMPLARES | [5 empty] | UN |  | 7147.12
|  | 1120 | ENGENHEIRO CIVIL/ ARQUITETO COORDENADOR GERAL - MAIS DE 20 ANOS EXPERIÊNCIA (SGSP) | H | 470.94 | 2 |  | 941.893
|  | 1125 | ENGENHEIRO/ARQUITETO PLENO - DE 5 A 15 ANOS DE EXPERIÊNCIA (SGSP) | H | 171.07 | 20 |  | 3421.5609
|  | 1131 | TÉCNICO - NÍVEL MÉDIO (FORMAÇÃO EM EDIFICAÇÕES OU CONSTRUÇÃO CIVIL) (SGSP) | H | 68.99 | 20 |  | 1379.9116
|  | 1201 | BIÓLOGO SÊNIOR | H | 175.46 | 8 |  | 1403.758
160235 | RELATÓRIO SEMESTRAL DO PROGRAMA DE CONTROLE DA DISPERSÃO E PROLIFERAÇÃO DA FAUNA SINANTRÓPICA | [5 empty] | UN |  | 6392.3
|  | 1120 | ENGENHEIRO CIVIL/ ARQUITETO COORDENADOR GERAL - MAIS DE 20 ANOS EXPERIÊNCIA (SGSP) | H | 470.94 | 2 |  | 941.893
|  | 1125 | ENGENHEIRO/ARQUITETO PLENO - DE 5 A 15 ANOS DE EXPERIÊNCIA (SGSP) | H | 171.07 | 4 |  | 684.3121
|  | 1128 | ENGENHEIRO/ ARQUITETO JÚNIOR - ATÉ 5 ANOS DE EXPERIÊNCIA (SGSP) | H | 163.14 | 10 |  | 1631.4912
|  | 1131 | TÉCNICO - NÍVEL MÉDIO (FORMAÇÃO EM EDIFICAÇÕES OU CONSTRUÇÃO CIVIL) (SGSP) | H | 68.99 | 20 |  | 1379.9116
|  | 1201 | BIÓLOGO SÊNIOR | H | 175.46 | 10 |  | 1754.6976
160236 | RELATÓRIO SEMESTRAL DO PROGRAMA DE MONITORAMENTO E MANEJO DA FAUNA SILVESTRE (AVIFAUNA, MASTOFAUNA, HERPETOFAUNA E ICTIOFAUNA) ATÉ 50 EXEMPLARES | [5 empty] | UN |  | 21510.44
|  | 1110 | ENGENHEIRO CIVIL/ARQUITETO CONSULTOR - 20 ANOS DE EXPERIÊNCIA (SGSP) | H | 470.94 | 10 |  | 4709.4652
|  | 1125 | ENGENHEIRO/ARQUITETO PLENO - DE 5 A 15 ANOS DE EXPERIÊNCIA (SGSP) | H | 171.07 | 20 |  | 3421.5609
|  | 1128 | ENGENHEIRO/ ARQUITETO JÚNIOR - ATÉ 5 ANOS DE EXPERIÊNCIA (SGSP) | H | 163.14 | 20 |  | 3262.9824
|  | 1131 | TÉCNICO - NÍVEL MÉDIO (FORMAÇÃO EM EDIFICAÇÕES OU CONSTRUÇÃO CIVIL) (SGSP) | H | 68.99 | 20 |  | 1379.9116
|  | 1200 | BIÓLOGO PLENO | H | 130.67 | 40 |  | 5227.1308
|  | 1201 | BIÓLOGO SÊNIOR | H | 175.46 | 20 |  | 3509.3952
160237 | RELATÓRIO SEMESTRAL DO PROGRAMA DE MONITORAMENTO E MANEJO DA FAUNA SILVESTRE (AVIFAUNA, MASTOFAUNA, HERPETOFAUNA E ICTIOFAUNA) DE 51 A 100 EXEMPLARES | [5 empty] | UN |  | 21510.44
|  | 1110 | ENGENHEIRO CIVIL/ARQUITETO CONSULTOR - 20 ANOS DE EXPERIÊNCIA (SGSP) | H | 470.94 | 10 |  | 4709.4652
|  | 1125 | ENGENHEIRO/ARQUITETO PLENO - DE 5 A 15 ANOS DE EXPERIÊNCIA (SGSP) | H | 171.07 | 20 |  | 3421.5609
|  | 1128 | ENGENHEIRO/ ARQUITETO JÚNIOR - ATÉ 5 ANOS DE EXPERIÊNCIA (SGSP) | H | 163.14 | 20 |  | 3262.9824
|  | 1131 | TÉCNICO - NÍVEL MÉDIO (FORMAÇÃO EM EDIFICAÇÕES OU CONSTRUÇÃO CIVIL) (SGSP) | H | 68.99 | 20 |  | 1379.9116
|  | 1200 | BIÓLOGO PLENO | H | 130.67 | 40 |  | 5227.1308
|  | 1201 | BIÓLOGO SÊNIOR | H | 175.46 | 20 |  | 3509.3952
160238 | RELATÓRIO SEMESTRAL DO PROGRAMA DE MONITORAMENTO E MANEJO DA FAUNA SILVESTRE (AVIFAUNA, MASTOFAUNA, HERPETOFAUNA E ICTIOFAUNA) MAIS QUE 100 EXEMPLARES | [5 empty] | UN |  | 21510.44
|  | 1110 | ENGENHEIRO CIVIL/ARQUITETO CONSULTOR - 20 ANOS DE EXPERIÊNCIA (SGSP) | H | 470.94 | 10 |  | 4709.4652
|  | 1125 | ENGENHEIRO/ARQUITETO PLENO - DE 5 A 15 ANOS DE EXPERIÊNCIA (SGSP) | H | 171.07 | 20 |  | 3421.5609
|  | 1128 | ENGENHEIRO/ ARQUITETO JÚNIOR - ATÉ 5 ANOS DE EXPERIÊNCIA (SGSP) | H | 163.14 | 20 |  | 3262.9824
|  | 1131 | TÉCNICO - NÍVEL MÉDIO (FORMAÇÃO EM EDIFICAÇÕES OU CONSTRUÇÃO CIVIL) (SGSP) | H | 68.99 | 20 |  | 1379.9116
|  | 1200 | BIÓLOGO PLENO | H | 130.67 | 40 |  | 5227.1308
|  | 1201 | BIÓLOGO SÊNIOR | H | 175.46 | 20 |  | 3509.3952
160239 | RELATÓRIO DO PROGRAMA DE IMPLANTAÇÃO DO PAISAGISMO, RECOMPOSIÇÃO DAS ÁREAS VERDES E BALANÇO DE ÁREAS PERMEÁVEIS | [5 empty] | UN |  | 11739.46
|  | 1115 | ENGENHEIRO CIVIL/ ARQUITETO COORDENADOR SETORIAL - 20 ANOS EXPERIÊNCIA (SGSP) | H | 470.94 | 2 |  | 941.893
|  | 1120 | ENGENHEIRO CIVIL/ ARQUITETO COORDENADOR GERAL - MAIS DE 20 ANOS EXPERIÊNCIA (SGSP) | H | 470.94 | 2 |  | 941.893
|  | 1124 | ENGENHEIRO/ ARQUITETO SÊNIOR - MAIS DE 15 ANOS DE EXPERIÊNCIA (SGSP) | H | 255.03 | 2 |  | 510.0744
|  | 1125 | ENGENHEIRO/ARQUITETO PLENO - DE 5 A 15 ANOS DE EXPERIÊNCIA (SGSP) | H | 171.07 | 10 |  | 1710.7804
|  | 1128 | ENGENHEIRO/ ARQUITETO JÚNIOR - ATÉ 5 ANOS DE EXPERIÊNCIA (SGSP) | H | 163.14 | 10 |  | 1631.4912
|  | 1131 | TÉCNICO - NÍVEL MÉDIO (FORMAÇÃO EM EDIFICAÇÕES OU CONSTRUÇÃO CIVIL) (SGSP) | H | 68.99 | 20 |  | 1379.9116
|  | 1164 | DESENHISTA PROJETISTA (SGSP) | H | 55.7 | 20 |  | 1114.0243
|  | 1201 | BIÓLOGO SÊNIOR | H | 175.46 | 20 |  | 3509.3952
160240 | RELATÓRIO DO PROGRAMA DE COMPENSAÇÃO AMBIENTAL DOS IMPACTOS NÃO MITIGÁVEIS - ART.36 DA LEI DO SNUC LEI 9.985/2000. | [5 empty] | UN |  | 9006.34
|  | 1120 | ENGENHEIRO CIVIL/ ARQUITETO COORDENADOR GERAL - MAIS DE 20 ANOS EXPERIÊNCIA (SGSP) | H | 470.94 | 2 |  | 941.893
|  | 1125 | ENGENHEIRO/ARQUITETO PLENO - DE 5 A 15 ANOS DE EXPERIÊNCIA (SGSP) | H | 171.07 | 20 |  | 3421.5609
|  | 1128 | ENGENHEIRO/ ARQUITETO JÚNIOR - ATÉ 5 ANOS DE EXPERIÊNCIA (SGSP) | H | 163.14 | 20 |  | 3262.9824
|  | 1131 | TÉCNICO - NÍVEL MÉDIO (FORMAÇÃO EM EDIFICAÇÕES OU CONSTRUÇÃO CIVIL) (SGSP) | H | 68.99 | 20 |  | 1379.9116
160241 | RELATÓRIO SEMESTRAL DO PROGRAMA DE COMUNICAÇÃO SOCIAL | [5 empty] | UN |  | 7421.71
|  | 1120 | ENGENHEIRO CIVIL/ ARQUITETO COORDENADOR GERAL - MAIS DE 20 ANOS EXPERIÊNCIA (SGSP) | H | 470.94 | 4 |  | 1883.7861
|  | 1196 | ASSISTENTE SOCIAL JÚNIOR | H | 117.7615 | 20 |  | 2355.2294
|  | 1197 | ASSISTENTE SOCIAL PLENO | H | 159.135 | 20 |  | 3182.6995
160242 | IMPLEMENTAÇÃO DO PROGRAMA DE REALOCAÇÃO DE EQUIPAMENTOS SOCIAIS | [5 empty] | UN |  | 7421.71
|  | 1120 | ENGENHEIRO CIVIL/ ARQUITETO COORDENADOR GERAL - MAIS DE 20 ANOS EXPERIÊNCIA (SGSP) | H | 470.94 | 4 |  | 1883.7861
|  | 1196 | ASSISTENTE SOCIAL JÚNIOR | H | 117.7615 | 20 |  | 2355.2294
|  | 1197 | ASSISTENTE SOCIAL PLENO | H | 159.135 | 20 |  | 3182.6995
160243 | RELATÓRIO SEMESTRAL DO PROGRAMA DE REALOCAÇÃO DE EQUIPAMENTOS SOCIAIS | [5 empty] | UN |  | 6479.82
|  | 1120 | ENGENHEIRO CIVIL/ ARQUITETO COORDENADOR GERAL - MAIS DE 20 ANOS EXPERIÊNCIA (SGSP) | H | 470.94 | 2 |  | 941.893
|  | 1196 | ASSISTENTE SOCIAL JÚNIOR | H | 117.7615 | 20 |  | 2355.2294
|  | 1197 | ASSISTENTE SOCIAL PLENO | H | 159.135 | 20 |  | 3182.6995
160244 | RELATÓRIO SEMESTRAL DO PROGRAMA DE DESAPROPRIAÇÃO | [5 empty] | UN |  | 5146.76
|  | 1120 | ENGENHEIRO CIVIL/ ARQUITETO COORDENADOR GERAL - MAIS DE 20 ANOS EXPERIÊNCIA (SGSP) | H | 470.94 | 4 |  | 1883.7861
|  | 1128 | ENGENHEIRO/ ARQUITETO JÚNIOR - ATÉ 5 ANOS DE EXPERIÊNCIA (SGSP) | H | 163.14 | 20 |  | 3262.9824
160245 | RELATÓRIO DO PROGRAMA DE REMOÇÃO E REASSENTAMENTO | [5 empty] | UN |  | 6479.82
|  | 1120 | ENGENHEIRO CIVIL/ ARQUITETO COORDENADOR GERAL - MAIS DE 20 ANOS EXPERIÊNCIA (SGSP) | H | 470.94 | 2 |  | 941.893
|  | 1196 | ASSISTENTE SOCIAL JÚNIOR | H | 117.7615 | 20 |  | 2355.2294
|  | 1197 | ASSISTENTE SOCIAL PLENO | H | 159.135 | 20 |  | 3182.6995
160246 | RELATÓRIO SEMESTRAL PROGRAMA DE ARTICULAÇÃO INSTITUCIONAL | [5 empty] | UM |  | 2573.38
|  | 1120 | ENGENHEIRO CIVIL/ ARQUITETO COORDENADOR GERAL - MAIS DE 20 ANOS EXPERIÊNCIA (SGSP) | H | 470.94 | 2 |  | 941.893
|  | 1128 | ENGENHEIRO/ ARQUITETO JÚNIOR - ATÉ 5 ANOS DE EXPERIÊNCIA (SGSP) | H | 163.14 | 10 |  | 1631.4912
160247 | RELATÓRIO SEMESTRAL DO PROGRAMA DE GESTÃO DO PATRIMONIO ARQUEOLOGICO E DOS BENS CULTURAIS TOMBADOS, VALORADOS E REGISTRADOS | [5 empty] | UN |  | 11740.73
|  | 1110 | ENGENHEIRO CIVIL/ARQUITETO CONSULTOR - 20 ANOS DE EXPERIÊNCIA (SGSP) | H | 470.94 | 20 |  | 9418.9305
|  | 1120 | ENGENHEIRO CIVIL/ ARQUITETO COORDENADOR GERAL - MAIS DE 20 ANOS EXPERIÊNCIA (SGSP) | H | 470.94 | 2 |  | 941.893
|  | 1131 | TÉCNICO - NÍVEL MÉDIO (FORMAÇÃO EM EDIFICAÇÕES OU CONSTRUÇÃO CIVIL) (SGSP) | H | 68.99 | 20 |  | 1379.9116
160248 | RELATÓRIO SEMESTRAL DO PROGRAMA DE EDUCACAO AMBIENTAL E TREINAMENTO AMBIENTAL DOS TRABALHADORES | [5 empty] | UN |  | 8410.46
|  | 1120 | ENGENHEIRO CIVIL/ ARQUITETO COORDENADOR GERAL - MAIS DE 20 ANOS EXPERIÊNCIA (SGSP) | H | 470.94 | 8 |  | 3767.5722
|  | 1128 | ENGENHEIRO/ ARQUITETO JÚNIOR - ATÉ 5 ANOS DE EXPERIÊNCIA (SGSP) | H | 163.14 | 20 |  | 3262.9824
|  | 1131 | TÉCNICO - NÍVEL MÉDIO (FORMAÇÃO EM EDIFICAÇÕES OU CONSTRUÇÃO CIVIL) (SGSP) | H | 68.99 | 20 |  | 1379.9116
160249 | RELATÓRIO SEMESTRAL DE ATENDIMENTO À LAI | [5 empty] | UN |  | 8569.04
|  | 1120 | ENGENHEIRO CIVIL/ ARQUITETO COORDENADOR GERAL - MAIS DE 20 ANOS EXPERIÊNCIA (SGSP) | H | 470.94 | 8 |  | 3767.5722
|  | 1125 | ENGENHEIRO/ARQUITETO PLENO - DE 5 A 15 ANOS DE EXPERIÊNCIA (SGSP) | H | 171.07 | 20 |  | 3421.5609
|  | 1131 | TÉCNICO - NÍVEL MÉDIO (FORMAÇÃO EM EDIFICAÇÕES OU CONSTRUÇÃO CIVIL) (SGSP) | H | 68.99 | 20 |  | 1379.9116